## LPF設定部
アクティブLPFフィルタシミュレータ（設定部）：2~9次まで
規格化容量（規格化定数表から数値を挿入または任意に入力する：誤差による偏差解析に利用）
R | C1 | C2 | C3 | C4 | C5 | C6 | C7 | C8 | C9
1 | 1.3281 | 1.4561 | 0.5171 | 1.3054 | 0.766 | 2 | 0.5 | 5.7588 | 0.1736 | 0
実回路設計定数
周波数 | 回路抵抗 | C1 | C2 | C3 | C4 | C5 | C6 | C7 | C8 | C9
(kHz) | R(kΩ) | (μF) | (μF) | (μF) | (μF) | (μF) | (μF) | (μF) | (μF) | (μF)
3 | 4.7 | 0.014991 | 0.016436 | 0.0058368 | 0.014735 | 0.0086463 | 0.022575 | 0.0056438 | 0.065003 | 0.0019595
0.0001μF=100PF
定数表または任意の数値を挿入する

## 定数表
LPF定数表（Cn=0は容量が0、Rn=0となる）
バターワースLPF型(-3dB)
N | C1 | C2 | C3 | Ｃ4 | C5 | C6 | C7 | C8 | C9
2 | 0 | 1.4142 | 0.70711 | 0 | 0 | 0 | 0 | 0 | 0
3 | 1.3926 | 3.5468 | 0.2025 | 0 | 0 | 0 | 0 | 0 | 0
4 | 0 | 1.0824 | 0.9239 | 2.6131 | 0.3827 | 0 | 0 | 0 | 0
5 | 1.3541 | 1.7529 | 0.4213 | 3.2361 | 0.309 | 0 | 0 | 0 | 0
6 | 0 | 1.0353 | 0.9659 | 1.4142 | 0.7071 | 3.8637 | 0.2588 | 0 | 0
7 | 1.3367 | 1.5317 | 0.4884 | 1.6039 | 0.6235 | 4.494 | 0.2225 | 0 | 0
8 | 0 | 1.0196 | 0.9808 | 1.2027 | 0.8315 | 1.8 | 0.5556 | 5.1258 | 0.1951
9 | 1.3281 | 1.4561 | 0.5171 | 1.3054 | 0.766 | 2 | 0.5 | 5.7588 | 0.1736
チェビシェフ型LPF（0.25dB）
N | C1 | C2 | C3 | Ｃ4 | C5 | C6 | C7 | C8 | C9
2 | 0 | 1.1132 | 0.4249 | 0 | 0 | 0 | 0 | 0 | 0
3 | 1.611 | 6.8272 | 0.0885 | 0 | 0 | 0 | 0 | 0 | 0
4 | 0 | 1.9491 | 1.128 | 4.7055 | 0.1829 | 0 | 0 | 0 | 0
5 | 2.6625 | 5.0919 | 0.3147 | 7.406 | 0.1233 | 0 | 0 | 0 | 0
6 | 0 | 2.8691 | 1.7675 | 3.9192 | 0.4049 | 10.707 | 0.0878 | 0 | 0
7 | 3.7104 | 6.1948 | 0.5 | 5.2142 | 0.2717 | 14.609 | 0.0655 | 0 | 0
8 | 0 | 3.8017 | 2.3915 | 4.4845 | 0.5859 | 6.7115 | 0.1952 | 19.112 | 0.0506
9 | 4.7602 | 7.5588 | 0.6735 | 5.4893 | 0.3878 | 8.4101 | 0.1474 | 24.215 | 0.0402
チェビシェフ型LPF（0.5dB）
N | C1 | C2 | C3 | Ｃ4 | C5 | C6 | C7 | C8 | C9
2 | 0 | 1.4029 | 0.4701 | 0 | 0 | 0 | 0 | 0 | 0
3 | 1.916 | 9.5673 | 0.0762 | 0 | 0 | 0 | 0 | 0 | 0
4 | 0 | 2.3622 | 1.1878 | 5.7028 | 0.1649 | 0 | 0 | 0 | 0
5 | 3.1306 | 6.4578 | 0.2863 | 8.9315 | 0.1081 | 0 | 0 | 0 | 0
6 | 0 | 3.4507 | 1.8489 | 4.7138 | 0.3596 | 12.878 | 0.0759 | 0 | 0
7 | 4.3531 | 7.7419 | 0.4562 | 6.261 | 0.236 | 17.542 | 0.0561 | 0 | 0
8 | 0 | 4.5601 | 2.4905 | 5.379 | 0.5184 | 8.0503 | 0.1676 | 22.925 | 0.0431
9 | 5.5804 | 9.3946 | 0.6149 | 6.5796 | 0.3359 | 10.08 | 0.1257 | 29.025 | 0.0341
チェビシェフ型（1.0dB）
N | C1 | C2 | C3 | Ｃ4 | C5 | C6 | C7 | C8 | C9
2 | 0 | 1.8219 | 0.4978 | 0 | 0 | 0 | 0 | 0 | 0
3 | 2.3445 | 14.754 | 0.0587 | 0 | 0 | 0 | 0 | 0 | 0
4 | 0 | 2.9685 | 1.2057 | 7.1666 | 0.1414 | 0 | 0 | 0 | 0
5 | 3.8079 | 8.5955 | 0.2458 | 11.178 | 0.0905 | 0 | 0 | 0 | 0
6 | 0 | 4.3092 | 1.8609 | 5.8864 | 0.3046 | 16.082 | 0.0628 | 0 | 0
7 | 5.2912 | 10.122 | 0.3944 | 7.808 | 0.196 | 21.877 | 0.046 | 0 | 0
8 | 0 | 5.6819 | 2.5049 | 6.7022 | 0.4377 | 10.03 | 0.1378 | 28.564 | 0.0352
9 | 6.7818 | 12.205 | 0.5326 | 8.1931 | 0.2783 | 12.552 | 0.1027 | 36.143 | 0.0278
チェビシェフ型（2.0dB）
N | C1 | C2 | C3 | Ｃ4 | C5 | C6 | C7 | C8 | C9
2 | 0 | 2.4881 | 0.4883 | 0 | 0 | 0 | 0 | 0 | 0
3 | 3.014 | 26.937 | 0.0377 | 0 | 0 | 0 | 0 | 0 | 0
4 | 0 | 3.9491 | 1.1429 | 9.534 | 0.1129 | 0 | 0 | 0 | 0
5 | 4.8974 | 12.257 | 0.1941 | 14.823 | 0.0708 | 0 | 0 | 0 | 0
6 | 0 | 5.7043 | 1.7544 | 7.7922 | 0.2408 | 21.288 | 0.0486 | 0 | 0
7 | 6.8103 | 14.126 | 0.3151 | 10.324 | 0.1524 | 28.929 | 0.0355 | 0 | 0
8 | 0 | 7.5083 | 2.3573 | 8.8566 | 0.3452 | 13.254 | 0.1063 | 37.746 | 0.027
9 | 8.7326 | 16.904 | 0.427 | 10.821 | 0.216 | 16.5794 | 0.0789 | 47.739 | 0.02134
ベッセル（トムソン）型LPF
N | C1 | C2 | C3 | Ｃ4 | C5 | C6 | C7 | C8 | C9
2 | 0 | 0.6667 | 0.5 | 0 | 0 | 0 | 0 | 0 | 0
3 | 0.5647 | 0.8136 | 0.1451 | 0 | 0 | 0 | 0 | 0 | 0
4 | 0 | 0.3453 | 0.3169 | 0.4753 | 0.1831 | 0 | 0 | 0 | 0
5 | 0.3601 | 0.417 | 0.128 | 0.4302 | 0.128 | 0 | 0 | 0 | 0
6 | 0 | 0.2354 | 0.226 | 0.2677 | 0.1791 | 0.3975 | 0.0949 | 0 | 0
7 | 0.2641 | 0.2892 | 0.1026 | 0.2457 | 0.1407 | 0.3723 | 0.0734 | 0 | 0
8 | 0 | 0.179 | 0.1747 | 0.1921 | 0.1534 | 0.2289 | 0.1133 | 0.3533 | 0.0586
9 | 0.2085 | 0.2231 | 0.0841 | 0.1784 | 0.1284 | 0.2156 | 0.0932 | 0.3357 | 0.048

## E系列丸め
アクティブHPFフィルタシミュレータ（演算部）：2~9次まで
規格化容量（設定部と同じもの:自動t的に転写されている ）
| R | C1 | C2 | C3 | C4 | C5 | C6 | C7 | C8 | C9
| 1 | 1.3281 | 1.4561 | 0.5171 | 1.3054 | 0.766 | 2 | 0.5 | 5.7588 | 0.1736
丸め規格化容量
| R | C1 | C2 | C3 | C4 | D5 | C6 | C7 | C8 | C9
| 1 | 0.60243 | 0.66445 | 0.2392 | 0.60243 | 0.0049179 | 0.97452 | 0.2392 | 2.6578 | 0.08062
実回路定数
周波数 | 回路抵抗 | C1 | C2 | C3 | C4 | C5 | C6 | C7 | C8 | C9
(kHz) | R(kΩ) | (μF) | (μF) | (μF) | (μF) | (μF) | (μF) | (μF) | (μF) | (μF)
3 | 4.7 | 0.014991 | 0.016436 | 0.0058368 | 0.014735 | 0.0086463 | 0.022575 | 0.0056438 | 0.065003 | 0.0019595
0.0001μF=100PF
E系列丸め_回路定数(上の欄に近い値を入力する、正確さを求める場合はCを合成する）
周波数 | 回路抵抗 | C1 | C2 | C3 | C4 | C5 | C6 | C7 | C8 | C9
(kHz) | Rr(kΩ) | (μF) | (μF) | (μF) | (μF) | (μF) | (μF) | (μF) | (μF) | (μF)
3 | 4.7 | 0.0068 | 0.0075 | 0.0027 | 0.0068 | 0.0039 | 0.011 | 0.0027 | 0.03 | 0.00091
E12系列数値
1 | 1.2 | 1.5 | 1.8 | 2.2 | 2.7 | 3.3 | 3.9 | 4.7 | 5.6 | 6.8 | 8.2
E24系列数値
1 | 1.1 | 1.2 | 1.3 | 1.5 | 1.6 | 1.8 | 2 | 2.2 | 2.4 | 2.7 | 3
3.3 | 3.6 | 3.9 | 4.3 | 4.7 | 5.1 | 5.6 | 6.2 | 6.8 | 7.5 | 8.2 | 9.1
E系列の中から近いものを挿入する
この値を設定部の規格化値に入力する。特性誤差がわかる

## 定数表 (保護)
LPF定数表（Cn=0は容量が0、Rn=0となる）
バターワースLPF型(-3dB)
N | C1 | C2 | C3 | Ｃ4 | C5 | C6 | C7 | C8 | C9
2 | 0 | 1.4142 | 0.70711 | 0 | 0 | 0 | 0 | 0 | 0
3 | 1.3926 | 3.5468 | 0.2025 | 0 | 0 | 0 | 0 | 0 | 0
4 | 0 | 1.0824 | 0.9239 | 2.6131 | 0.3827 | 0 | 0 | 0 | 0
5 | 1.3541 | 1.7529 | 0.4213 | 3.2361 | 0.309 | 0 | 0 | 0 | 0
6 | 0 | 1.0353 | 0.9659 | 1.4142 | 0.7071 | 3.8637 | 0.2588 | 0 | 0
7 | 1.3367 | 1.5317 | 0.4884 | 1.6039 | 0.6235 | 4.494 | 0.2225 | 0 | 0
8 | 0 | 1.0196 | 0.9808 | 1.2027 | 0.8315 | 1.8 | 0.5556 | 5.1258 | 0.1951
9 | 1.3281 | 1.4561 | 0.5171 | 1.3054 | 0.766 | 2 | 0.5 | 5.7588 | 0.1736
チェビシェフ型LPF（0.25dB）
N | C1 | C2 | C3 | Ｃ4 | C5 | C6 | C7 | C8 | C9
2 | 0 | 1.1132 | 0.4249 | 0 | 0 | 0 | 0 | 0 | 0
3 | 1.611 | 6.8272 | 0.0885 | 0 | 0 | 0 | 0 | 0 | 0
4 | 0 | 1.9491 | 1.128 | 4.7055 | 0.1829 | 0 | 0 | 0 | 0
5 | 2.6625 | 5.0919 | 0.3147 | 7.406 | 0.1233 | 0 | 0 | 0 | 0
6 | 0 | 2.8691 | 1.7675 | 3.9192 | 0.4049 | 10.707 | 0.0878 | 0 | 0
7 | 3.7104 | 6.1948 | 0.5 | 5.2142 | 0.2717 | 14.609 | 0.0655 | 0 | 0
8 | 0 | 3.8017 | 2.3915 | 4.4845 | 0.5859 | 6.7115 | 0.1952 | 19.112 | 0.0506
9 | 4.7602 | 7.5588 | 0.6735 | 5.4893 | 0.3878 | 8.4101 | 0.1474 | 24.215 | 0.0402
チェビシェフ型LPF（0.5dB）
N | C1 | C2 | C3 | Ｃ4 | C5 | C6 | C7 | C8 | C9
2 | 0 | 1.4029 | 0.4701 | 0 | 0 | 0 | 0 | 0 | 0
3 | 1.916 | 9.5673 | 0.0762 | 0 | 0 | 0 | 0 | 0 | 0
4 | 0 | 2.3622 | 1.1878 | 5.7028 | 0.1649 | 0 | 0 | 0 | 0
5 | 3.1306 | 6.4578 | 0.2863 | 8.9315 | 0.1081 | 0 | 0 | 0 | 0
6 | 0 | 3.4507 | 1.8489 | 4.7138 | 0.3596 | 12.878 | 0.0759 | 0 | 0
7 | 4.3531 | 7.7419 | 0.4562 | 6.261 | 0.236 | 17.542 | 0.0561 | 0 | 0
8 | 0 | 4.5601 | 2.4905 | 5.379 | 0.5184 | 8.0503 | 0.1676 | 22.925 | 0.0431
9 | 5.5804 | 9.3946 | 0.6149 | 6.5796 | 0.3359 | 10.08 | 0.1257 | 29.025 | 0.0341
チェビシェフ型（1.0dB）
N | C1 | C2 | C3 | Ｃ4 | C5 | C6 | C7 | C8 | C9
2 | 0 | 1.8219 | 0.4978 | 0 | 0 | 0 | 0 | 0 | 0
3 | 2.3445 | 14.754 | 0.0587 | 0 | 0 | 0 | 0 | 0 | 0
4 | 0 | 2.9685 | 1.2057 | 7.1666 | 0.1414 | 0 | 0 | 0 | 0
5 | 3.8079 | 8.5955 | 0.2458 | 11.178 | 0.0905 | 0 | 0 | 0 | 0
6 | 0 | 4.3092 | 1.8609 | 5.8864 | 0.3046 | 16.082 | 0.0628 | 0 | 0
7 | 5.2912 | 10.122 | 0.3944 | 7.808 | 0.196 | 21.877 | 0.046 | 0 | 0
8 | 0 | 5.6819 | 2.5049 | 6.7022 | 0.4377 | 10.03 | 0.1378 | 28.564 | 0.0352
9 | 6.7818 | 12.205 | 0.5326 | 8.1931 | 0.2783 | 12.552 | 0.1027 | 36.143 | 0.0278
チェビシェフ型（2.0dB）
N | C1 | C2 | C3 | Ｃ4 | C5 | C6 | C7 | C8 | C9
2 | 0 | 2.4881 | 0.4883 | 0 | 0 | 0 | 0 | 0 | 0
3 | 3.014 | 26.937 | 0.0377 | 0 | 0 | 0 | 0 | 0 | 0
4 | 0 | 3.9491 | 1.1429 | 9.534 | 0.1129 | 0 | 0 | 0 | 0
5 | 4.8974 | 12.257 | 0.1941 | 14.823 | 0.0708 | 0 | 0 | 0 | 0
6 | 0 | 5.7043 | 1.7544 | 7.7922 | 0.2408 | 21.288 | 0.0486 | 0 | 0
7 | 6.8103 | 14.126 | 0.3151 | 10.324 | 0.1524 | 28.929 | 0.0355 | 0 | 0
8 | 0 | 7.5083 | 2.3573 | 8.8566 | 0.3452 | 13.254 | 0.1063 | 37.746 | 0.027
9 | 8.7326 | 16.904 | 0.427 | 10.821 | 0.216 | 16.5794 | 0.0789 | 47.739 | 0.02134
ベッセル（トムソン）型LPF
N | C1 | C2 | C3 | Ｃ4 | C5 | C6 | C7 | C8 | C9
2 | 0 | 0.6667 | 0.5 | 0 | 0 | 0 | 0 | 0 | 0
3 | 0.5647 | 0.8136 | 0.1451 | 0 | 0 | 0 | 0 | 0 | 0
4 | 0 | 0.3453 | 0.3169 | 0.4753 | 0.1831 | 0 | 0 | 0 | 0
5 | 0.3601 | 0.417 | 0.128 | 0.4302 | 0.128 | 0 | 0 | 0 | 0
6 | 0 | 0.2354 | 0.226 | 0.2677 | 0.1791 | 0.3975 | 0.0949 | 0 | 0
7 | 0.2641 | 0.2892 | 0.1026 | 0.2457 | 0.1407 | 0.3723 | 0.0734 | 0 | 0
8 | 0 | 0.179 | 0.1747 | 0.1921 | 0.1534 | 0.2289 | 0.1133 | 0.3533 | 0.0586
9 | 0.2085 | 0.2231 | 0.0841 | 0.1784 | 0.1284 | 0.2156 | 0.0932 | 0.3357 | 0.048

## LPF演算部
|  | アクティブLPFフィルタシミュレータ（演算部）：2~9次まで | [8 empty] | 途中出力(dB)
[11 empty] | OUT1(dB) | OUT1(dB) | OUT2(dB) | OUT3(dB)
R1 | C1 | C2 | C3 | C4 | D5 | C6 | C7 | C8 | C9 |  | -8.4907 | -9.186 | -12.1959 | -3.0075
1 | 1.3281 | 1.4561 | 0.5171 | 1.3054 | 0.766 | 2 | 0.5 | 5.7588 | 0.1736
R=1
C1: Stage1（伝達分母1）; C3: Stage2（伝達分母2）; D5: 掛け算結果1; C7: Stage3（伝達分母3）; C9: 掛け算結果2 |  | Step4（伝達分母4） |  | 掛け算結果3
ω | Re1 | Im1 | Re2 | Im2 | M1(Re) | M1(Im) | Re3 | Im3 | M2(Re) | M2(Im) | Re4 | Im4 | M3(Re) | M3(Im) | 減衰特性 | リップル | 位相 | 群遅延1 | 群遅延2
1 | -1.8794 | 1.8794 | 6.36e-05 | 1.532 | -2.8794 | -2.8792 | 0 | 1 | 2.8792 | -2.8794 | 0.00027232 | 0.3472 | 1.0005 | 0.99886 | -3.0075 |  | -44.9529
1e-10 | 1 | 2.8794e-10 | 1 | 1.532e-10 | 1 | 4.4114e-10 | 1 | 1e-10 | 1 | 5.4114e-10 | 1 | 3.472e-11 | 1 | 5.7586e-10 | 0 |  | -3.2994e-08
0.1 | 0.97121 | 0.28694 | 0.99 | 0.1532 | 0.91754 | 0.43286 | 0.99 | 0.1 | 0.86507 | 0.52028 | 0.99 | 0.03472 | 0.83836 | 0.54512 | -1.5341e-05 | -1.5341e-05 | -33.0327 | -1.2163
0.11 | 0.96516 | 0.3154 | 0.9879 | 0.16852 | 0.90033 | 0.47424 | 0.9879 | 0.11 | 0.83727 | 0.56753 | 0.9879 | 0.038192 | 0.80547 | 0.59265 | -1.8612e-05 | -1.8612e-05 | -36.3449 | -1.2692
0.12 | 0.95854 | 0.3438 | 0.9856 | 0.18384 | 0.88153 | 0.51507 | 0.9856 | 0.12 | 0.80703 | 0.61343 | 0.9856 | 0.041664 | 0.76985 | 0.63823 | -2.2215e-05 | -2.2215e-05 | -39.6596 | -1.3316
0.13 | 0.95134 | 0.37213 | 0.9831 | 0.19916 | 0.86115 | 0.5553 | 0.9831 | 0.13 | 0.77441 | 0.65787 | 0.9831 | 0.045136 | 0.73163 | 0.68171 | -2.6153e-05 | -2.6153e-05 | -42.9771 | -1.4055
0.14 | 0.94356 | 0.40037 | 0.9804 | 0.21448 | 0.8392 | 0.5949 | 0.9804 | 0.14 | 0.73946 | 0.70073 | 0.98041 | 0.048608 | 0.69091 | 0.72294 | -3.0434e-05 | -3.0434e-05 | -46.2977 | -1.4935
0.15 | 0.93521 | 0.42854 | 0.9775 | 0.2298 | 0.81569 | 0.63381 | 0.9775 | 0.15 | 0.70227 | 0.7419 | 0.97751 | 0.05208 | 0.64784 | 0.76179 | -3.5063e-05 | -3.5063e-05 | -49.6216 | -1.5991
0.16 | 0.92629 | 0.45661 | 0.9744 | 0.24512 | 0.79065 | 0.67197 | 0.9744 | 0.16 | 0.6629 | 0.78127 | 0.97441 | 0.055552 | 0.60253 | 0.7981 | -4.0047e-05 | -4.0047e-05 | -52.949 | -1.7271
0.17 | 0.91678 | 0.48459 | 0.9711 | 0.26044 | 0.76409 | 0.70935 | 0.9711 | 0.17 | 0.62141 | 0.81874 | 0.97111 | 0.059024 | 0.55514 | 0.83177 | -4.5394e-05 | -4.5394e-05 | -56.2802 | -1.8846
0.18 | 0.90671 | 0.51246 | 0.9676 | 0.27576 | 0.73602 | 0.74589 | 0.9676 | 0.18 | 0.57791 | 0.85421 | 0.96761 | 0.062496 | 0.5058 | 0.86265 | -5.111e-05 | -5.111e-05 | -59.6154 | -2.0816
0.19 | 0.89605 | 0.54023 | 0.9639 | 0.29108 | 0.70646 | 0.78155 | 0.9639 | 0.19 | 0.53246 | 0.88756 | 0.96391 | 0.065968 | 0.45469 | 0.89066 | -5.7203e-05 | -5.7203e-05 | -62.955 | -2.3339
0.2 | 0.88482 | 0.56788 | 0.96 | 0.3064 | 0.67543 | 0.81628 | 0.96 | 0.2 | 0.48516 | 0.91871 | 0.96001 | 0.06944 | 0.40196 | 0.91566 | -6.3683e-05 | -6.3683e-05 | -66.2991 | -2.6667
0.21 | 0.87302 | 0.59541 | 0.9559 | 0.32172 | 0.64296 | 0.85002 | 0.9559 | 0.21 | 0.4361 | 0.94756 | 0.95591 | 0.072912 | 0.34779 | 0.93758 | -7.0558e-05 | -7.0558e-05 | -69.6481 | -3.1234
0.22 | 0.86064 | 0.62282 | 0.9516 | 0.33704 | 0.60907 | 0.88275 | 0.9516 | 0.22 | 0.38539 | 0.97402 | 0.95161 | 0.076384 | 0.29234 | 0.95632 | -7.7838e-05 | -7.7838e-05 | -73.0021 | -3.7856
0.23 | 0.84768 | 0.6501 | 0.9471 | 0.35236 | 0.57377 | 0.9144 | 0.9471 | 0.23 | 0.33311 | 0.99799 | 0.94711 | 0.079856 | 0.2358 | 0.97181 | -8.5531e-05 | -8.5531e-05 | -76.3616 | -4.8275
0.24 | 0.83415 | 0.67723 | 0.9424 | 0.36768 | 0.5371 | 0.94492 | 0.9424 | 0.24 | 0.27938 | 1.0194 | 0.94242 | 0.083328 | 0.17835 | 0.98398 | -9.3649e-05 | -9.3649e-05 | -79.7267 | -6.697
0.25 | 0.82004 | 0.70423 | 0.9375 | 0.383 | 0.49907 | 0.97429 | 0.9375 | 0.25 | 0.22431 | 1.0382 | 0.93752 | 0.0868 | 0.12018 | 0.99276 | -0.0001022 | -0.0001022 | -83.0977 | -11.0041
0.26 | 0.80535 | 0.73107 | 0.9324 | 0.39832 | 0.45971 | 1.0024 | 0.9324 | 0.26 | 0.168 | 1.0542 | 0.93242 | 0.090272 | 0.061485 | 0.99812 | -0.0001112 | -0.0001112 | -86.475 | -31.248
0.27 | 0.79009 | 0.75776 | 0.9271 | 0.41364 | 0.41906 | 1.0293 | 0.9271 | 0.27 | 0.11059 | 1.0674 | 0.92712 | 0.093744 | 0.002464 | 1 | -0.00012066 | -0.00012066 | -89.8588 | -1922.1179
0.28 | 0.77425 | 0.78428 | 0.9216 | 0.42896 | 0.37713 | 1.0549 | 0.9216 | 0.28 | 0.052186 | 1.0778 | 0.92162 | 0.097216 | -0.056684 | 0.99841 | -0.00013059 | -0.00013059 | 86.7505 | 11.5974
0.29 | 0.75784 | 0.81064 | 0.91591 | 0.44428 | 0.33396 | 1.0792 | 0.9159 | 0.29 | -0.0070821 | 1.0853 | 0.91592 | 0.10069 | -0.11576 | 0.99329 | -0.000141 | -0.000141 | 83.3527 | 6.8881
0.3 | 0.74085 | 0.83682 | 0.91001 | 0.4596 | 0.28958 | 1.102 | 0.91 | 0.3 | -0.067087 | 1.0897 | 0.91002 | 0.10416 | -0.17455 | 0.98467 | -0.00015191 | -0.00015191 | 79.9475 | 4.908
0.31 | 0.72329 | 0.86282 | 0.90391 | 0.47492 | 0.24401 | 1.1234 | 0.9039 | 0.31 | -0.1277 | 1.0911 | 0.90393 | 0.10763 | -0.23286 | 0.97253 | -0.00016333 | -0.00016333 | 76.5345 | 3.8207
0.32 | 0.70515 | 0.88864 | 0.89761 | 0.49024 | 0.1973 | 1.1433 | 0.8976 | 0.32 | -0.18877 | 1.0894 | 0.89763 | 0.1111 | -0.29049 | 0.9569 | -0.00017528 | -0.00017528 | 73.1133 | 3.1356
0.33 | 0.68643 | 0.91427 | 0.89111 | 0.50556 | 0.14947 | 1.1617 | 0.8911 | 0.33 | -0.25018 | 1.0846 | 0.89113 | 0.11458 | -0.34721 | 0.93781 | -0.00018777 | -0.00018777 | 69.6837 | 2.6659
0.34 | 0.66714 | 0.93969 | 0.88441 | 0.52088 | 0.10056 | 1.1786 | 0.8844 | 0.34 | -0.31178 | 1.0765 | 0.88443 | 0.11805 | -0.40283 | 0.9153 | -0.00020082 | -0.00020082 | 66.2453 | 2.3251
0.35 | 0.64727 | 0.96492 | 0.87751 | 0.5362 | 0.050598 | 1.1938 | 0.8775 | 0.35 | -0.37343 | 1.0653 | 0.87753 | 0.12152 | -0.45714 | 0.88942 | -0.00021444 | -0.00021444 | 62.7978 | 2.0675
0.36 | 0.62683 | 0.98993 | 0.87041 | 0.55152 | -0.00036972 | 1.2073 | 0.8704 | 0.36 | -0.43497 | 1.0507 | 0.87044 | 0.12499 | -0.50995 | 0.86024 | -0.00022866 | -0.00022866 | 59.3407 | 1.867
0.37 | 0.60581 | 1.0147 | 0.86311 | 0.56684 | -0.052309 | 1.2192 | 0.8631 | 0.37 | -0.49626 | 1.0329 | 0.86314 | 0.12846 | -0.56104 | 0.82783 | -0.0002435 | -0.0002435 | 55.8737 | 1.7071
0.38 | 0.58421 | 1.0393 | 0.85561 | 0.58216 | -0.10518 | 1.2293 | 0.8556 | 0.38 | -0.55714 | 1.0119 | 0.85564 | 0.13194 | -0.61021 | 0.79227 | -0.00025897 | -0.00025897 | 52.3964 | 1.5775
0.39 | 0.56204 | 1.0636 | 0.84791 | 0.59748 | -0.15895 | 1.2377 | 0.8479 | 0.39 | -0.61747 | 0.98744 | 0.84794 | 0.13541 | -0.65729 | 0.75368 | -0.00027512 | -0.00027512 | 48.9084 | 1.4709
0.4 | 0.53929 | 1.0878 | 0.84001 | 0.6128 | -0.21357 | 1.2442 | 0.84 | 0.4 | -0.67708 | 0.95971 | 0.84004 | 0.13888 | -0.70206 | 0.71216 | -0.00029196 | -0.00029196 | 45.4093 | 1.3823
0.41 | 0.51597 | 1.1116 | 0.83191 | 0.62812 | -0.269 | 1.2489 | 0.8319 | 0.41 | -0.73582 | 0.92865 | 0.83195 | 0.14235 | -0.74435 | 0.66784 | -0.00030954 | -0.00030954 | 41.8986 | 1.3082
0.42 | 0.49207 | 1.1353 | 0.82361 | 0.64344 | -0.3252 | 1.2516 | 0.8236 | 0.42 | -0.79352 | 0.89426 | 0.82365 | 0.14582 | -0.78398 | 0.62084 | -0.00032791 | -0.00032791 | 38.3759 | 1.2459
0.43 | 0.4676 | 1.1586 | 0.81511 | 0.65876 | -0.38212 | 1.2525 | 0.8151 | 0.43 | -0.85002 | 0.85656 | 0.81515 | 0.1493 | -0.82078 | 0.57132 | -0.00034713 | -0.00034713 | 34.8408 | 1.1934
0.44 | 0.44254 | 1.1818 | 0.80641 | 0.67408 | -0.43972 | 1.2513 | 0.8064 | 0.44 | -0.90516 | 0.81556 | 0.80645 | 0.15277 | -0.85456 | 0.51943 | -0.00036728 | -0.00036728 | 31.2928 | 1.1493
0.45 | 0.41692 | 1.2046 | 0.79751 | 0.6894 | -0.49796 | 1.2481 | 0.7975 | 0.45 | -0.95877 | 0.77129 | 0.79756 | 0.15624 | -0.88518 | 0.46535 | -0.00038846 | -0.00038846 | 27.7313 | 1.1122
0.46 | 0.39071 | 1.2272 | 0.78841 | 0.70472 | -0.55678 | 1.2429 | 0.7884 | 0.46 | -1.0107 | 0.72377 | 0.78846 | 0.15971 | -0.91248 | 0.40924 | -0.0004108 | -0.0004108 | 24.1558 | 1.0815
0.47 | 0.36394 | 1.2495 | 0.77911 | 0.72004 | -0.61614 | 1.2355 | 0.7791 | 0.47 | -1.0607 | 0.67303 | 0.77916 | 0.16318 | -0.93632 | 0.3513 | -0.00043449 | -0.00043449 | 20.5659 | 1.0563
0.48 | 0.33658 | 1.2715 | 0.76961 | 0.73536 | -0.67599 | 1.2261 | 0.7696 | 0.48 | -1.1088 | 0.61912 | 0.76966 | 0.16666 | -0.95655 | 0.29174 | -0.00045977 | -0.00045977 | 16.9609 | 1.0361
0.49 | 0.30865 | 1.2933 | 0.75992 | 0.75068 | -0.73627 | 1.2145 | 0.7599 | 0.49 | -1.1546 | 0.5621 | 0.75997 | 0.17013 | -0.97307 | 0.23075 | -0.00048697 | -0.00048697 | 13.3403 | 1.0207
0.5 | 0.28015 | 1.3147 | 0.75002 | 0.766 | -0.79695 | 1.2006 | 0.75 | 0.5 | -1.198 | 0.502 | 0.75007 | 0.1736 | -0.98575 | 0.16856 | -0.00051652 | -0.00051652 | 9.7035 | 1.0096
0.51 | 0.25106 | 1.3358 | 0.73992 | 0.78132 | -0.85796 | 1.1846 | 0.7399 | 0.51 | -1.2389 | 0.43891 | 0.73997 | 0.17707 | -0.99449 | 0.1054 | -0.00054901 | -0.00054901 | 6.0498 | 1.0028
0.52 | 0.2214 | 1.3567 | 0.72962 | 0.79664 | -0.91925 | 1.1662 | 0.7296 | 0.52 | -1.2771 | 0.37288 | 0.72967 | 0.18054 | -0.99921 | 0.041503 | -0.00058521 | -0.00058521 | 2.3785 | 1.0001
0.53 | 0.19117 | 1.3772 | 0.71912 | 0.81196 | -0.98076 | 1.1456 | 0.7191 | 0.53 | -1.3124 | 0.30399 | 0.71918 | 0.18402 | -0.99981 | -0.022883 | -0.00062618 | -0.00062618 | -1.3111 | 1.0016
0.54 | 0.16036 | 1.3974 | 0.70842 | 0.82728 | -1.0424 | 1.1226 | 0.7084 | 0.54 | -1.3447 | 0.23234 | 0.70848 | 0.18749 | -0.99624 | -0.087504 | -0.00067328 | -0.00067328 | -5.0197 | 1.0073
0.55 | 0.12898 | 1.4173 | 0.69752 | 0.8426 | -1.1043 | 1.0973 | 0.6975 | 0.55 | -1.3737 | 0.15801 | 0.69758 | 0.19096 | -0.98845 | -0.1521 | -0.00072834 | -0.00072834 | -8.748 | 1.0175
0.56 | 0.097014 | 1.4368 | 0.68642 | 0.85792 | -1.1661 | 1.0695 | 0.6864 | 0.56 | -1.3993 | 0.081092 | 0.68649 | 0.19443 | -0.9764 | -0.21641 | -0.00079374 | -0.00079374 | -12.497 | 1.0324
0.57 | 0.064477 | 1.4561 | 0.67512 | 0.87324 | -1.228 | 1.0393 | 0.6751 | 0.57 | -1.4214 | 0.001707 | 0.67519 | 0.1979 | -0.96006 | -0.28015 | -0.00087264 | -0.00087264 | -16.2675 | 1.0525
0.58 | 0.031363 | 1.4749 | 0.66362 | 0.88856 | -1.2898 | 1.0067 | 0.6636 | 0.58 | -1.4398 | -0.080034 | 0.66369 | 0.20138 | -0.93944 | -0.34305 | -0.00096911 | -0.00096911 | -20.0605 | 1.0783
0.59 | -0.002326 | 1.4935 | 0.65192 | 0.90388 | -1.3514 | 0.97152 | 0.6519 | 0.59 | -1.4542 | -0.16401 | 0.65199 | 0.20485 | -0.91453 | -0.40482 | -0.0010885 | -0.0010885 | -23.8768 | 1.1106
0.6 | -0.036591 | 1.5116 | 0.64002 | 0.9192 | -1.4129 | 0.93385 | 0.64 | 0.6 | -1.4646 | -0.25009 | 0.6401 | 0.20832 | -0.88538 | -0.46518 | -0.0012376 | -0.0012376 | -27.7177 | 1.1505
0.61 | -0.071432 | 1.5295 | 0.62792 | 0.93452 | -1.4742 | 0.89363 | 0.6279 | 0.61 | -1.4707 | -0.33813 | 0.628 | 0.21179 | -0.85201 | -0.52384 | -0.0014254 | -0.0014254 | -31.5842 | 1.1993
0.62 | -0.10685 | 1.5469 | 0.61562 | 0.94984 | -1.5351 | 0.85082 | 0.6156 | 0.62 | -1.4725 | -0.42799 | 0.6157 | 0.21526 | -0.8145 | -0.58049 | -0.0016632 | -0.0016632 | -35.4774 | 1.2589
0.63 | -0.14284 | 1.564 | 0.60313 | 0.96516 | -1.5956 | 0.80541 | 0.6031 | 0.63 | -1.4697 | -0.51951 | 0.60321 | 0.21874 | -0.77292 | -0.63486 | -0.0019655 | -0.0019655 | -39.3988 | 1.3318
0.64 | -0.17941 | 1.5807 | 0.59043 | 0.98048 | -1.6557 | 0.75736 | 0.5904 | 0.64 | -1.4623 | -0.61253 | 0.59051 | 0.22221 | -0.72738 | -0.68663 | -0.0023508 | -0.0023508 | -43.3496 | 1.4214
0.65 | -0.21655 | 1.597 | 0.57753 | 0.9958 | -1.7153 | 0.70666 | 0.5775 | 0.65 | -1.4499 | -0.70688 | 0.57762 | 0.22568 | -0.67798 | -0.73553 | -0.0028425 | -0.0028425 | -47.3314 | 1.5326
0.66 | -0.25428 | 1.6129 | 0.56443 | 1.0111 | -1.7744 | 0.65327 | 0.5644 | 0.66 | -1.4326 | -0.80238 | 0.56452 | 0.22915 | -0.62487 | -0.78124 | -0.0034703 | -0.0034703 | -51.3458 | 1.6727
0.67 | -0.29257 | 1.6284 | 0.55113 | 1.0264 | -1.8327 | 0.59717 | 0.5511 | 0.67 | -1.4101 | -0.89883 | 0.55122 | 0.23262 | -0.5682 | -0.82349 | -0.0042715 | -0.0042715 | -55.3944 | 1.8525
0.68 | -0.33144 | 1.6436 | 0.53763 | 1.0418 | -1.8904 | 0.53834 | 0.5376 | 0.68 | -1.3823 | -0.99605 | 0.53773 | 0.2361 | -0.50816 | -0.86197 | -0.0052927 | -0.0052927 | -59.4792 | 2.0895
0.69 | -0.37089 | 1.6583 | 0.52393 | 1.0571 | -1.9473 | 0.47676 | 0.5239 | 0.69 | -1.3491 | -1.0938 | 0.52403 | 0.23957 | -0.44494 | -0.89641 | -0.0065924 | -0.0065924 | -63.6022 | 2.413
0.7 | -0.41092 | 1.6726 | 0.51003 | 1.0724 | -2.0033 | 0.4124 | 0.51 | 0.7 | -1.3103 | -1.192 | 0.51013 | 0.24304 | -0.37876 | -0.92652 | -0.0082433 | -0.0082433 | -67.7655 | 2.8773
0.71 | -0.45152 | 1.6865 | 0.49593 | 1.0877 | -2.0583 | 0.34525 | 0.4959 | 0.71 | -1.2659 | -1.2902 | 0.49604 | 0.24651 | -0.30986 | -0.95203 | -0.010336 | -0.010336 | -71.9715 | 3.5937
0.72 | -0.49269 | 1.6999 | 0.48163 | 1.103 | -2.1124 | 0.27528 | 0.4816 | 0.72 | -1.2155 | -1.3883 | 0.48174 | 0.24998 | -0.23851 | -0.97268 | -0.012981 | -0.012981 | -76.2226 | 4.8341
0.73 | -0.53444 | 1.7129 | 0.46713 | 1.1184 | -2.1653 | 0.20248 | 0.4671 | 0.73 | -1.1592 | -1.4861 | 0.46725 | 0.25346 | -0.16498 | -0.9882 | -0.016317 | -0.016317 | -80.5218 | 7.4806
0.74 | -0.57677 | 1.7255 | 0.45243 | 1.1337 | -2.2172 | 0.12682 | 0.4524 | 0.74 | -1.0969 | -1.5833 | 0.45255 | 0.25693 | -0.089596 | -0.99835 | -0.020513 | -0.020513 | -84.8718 | 16.9325
0.75 | -0.61967 | 1.7377 | 0.43754 | 1.149 | -2.2677 | 0.048292 | 0.4375 | 0.75 | -1.0283 | -1.6797 | 0.43765 | 0.2604 | -0.012675 | -1.0029 | -0.025775 | -0.025775 | -89.2759 | 2366.4701
0.76 | -0.66315 | 1.7494 | 0.42244 | 1.1643 | -2.317 | -0.033123 | 0.4224 | 0.76 | -0.95351 | -1.7749 | 0.42256 | 0.26387 | 0.065429 | -1.0016 | -0.032354 | -0.032354 | 86.2625 | -10.7548
0.77 | -0.70721 | 1.7606 | 0.40714 | 1.1796 | -2.3648 | -0.11744 | 0.4071 | 0.77 | -0.87229 | -1.8687 | 0.40726 | 0.26734 | 0.14434 | -0.99426 | -0.040558 | -0.040558 | 81.7398 | -5.8961
0.78 | -0.75184 | 1.7714 | 0.39164 | 1.195 | -2.4112 | -0.20467 | 0.3916 | 0.78 | -0.78457 | -1.9609 | 0.39177 | 0.27082 | 0.22367 | -0.98068 | -0.050754 | -0.050754 | 77.1521 | -4.0639
0.79 | -0.79705 | 1.7817 | 0.37594 | 1.2103 | -2.456 | -0.29484 | 0.3759 | 0.79 | -0.69028 | -2.0511 | 0.37607 | 0.27429 | 0.30299 | -0.96068 | -0.063388 | -0.063388 | 72.4953 | -3.1059
0.8 | -0.84283 | 1.7915 | 0.36004 | 1.2256 | -2.4991 | -0.38795 | 0.36 | 0.8 | -0.58933 | -2.139 | 0.36017 | 0.27776 | 0.38186 | -0.9341 | -0.078994 | -0.078994 | 67.7652 | -2.5198
0.81 | -0.88919 | 1.8009 | 0.34394 | 1.2409 | -2.5406 | -0.48401 | 0.3439 | 0.81 | -0.48165 | -2.2243 | 0.34408 | 0.28123 | 0.45982 | -0.9008 | -0.098205 | -0.098205 | 62.9574 | -2.1261
0.82 | -0.93612 | 1.8097 | 0.32764 | 1.2562 | -2.5802 | -0.58304 | 0.3276 | 0.82 | -0.36717 | -2.3068 | 0.32778 | 0.2847 | 0.53639 | -0.86065 | -0.12177 | -0.12177 | 58.0673 | -1.8448
0.83 | -0.98363 | 1.8181 | 0.31114 | 1.2716 | -2.6179 | -0.68505 | 0.3111 | 0.83 | -0.24584 | -2.386 | 0.31129 | 0.28818 | 0.61106 | -0.81357 | -0.15059 | -0.15059 | 53.0905 | -1.6351
0.84 | -1.0317 | 1.826 | 0.29444 | 1.2869 | -2.6536 | -0.79004 | 0.2944 | 0.84 | -0.11759 | -2.4616 | 0.29459 | 0.29165 | 0.68329 | -0.75947 | -0.18568 | -0.18568 | 48.0227 | -1.4735
0.85 | -1.0804 | 1.8334 | 0.27755 | 1.3022 | -2.6873 | -0.89803 | 0.2775 | 0.85 | 0.017606 | -2.5334 | 0.2777 | 0.29512 | 0.75254 | -0.69832 | -0.22825 | -0.22825 | 42.8596 | -1.3458
0.86 | -1.1296 | 1.8402 | 0.26045 | 1.3175 | -2.7187 | -1.009 | 0.2604 | 0.86 | 0.15979 | -2.6009 | 0.2606 | 0.29859 | 0.81824 | -0.63008 | -0.27968 | -0.27968 | 37.5978 | -1.2431
0.87 | -1.1794 | 1.8466 | 0.24315 | 1.3328 | -2.748 | -1.123 | 0.2431 | 0.87 | 0.30898 | -2.6637 | 0.24331 | 0.30206 | 0.8798 | -0.55477 | -0.34152 | -0.34152 | 32.2343 | -1.1589
0.88 | -1.2298 | 1.8524 | 0.22565 | 1.3482 | -2.7748 | -1.24 | 0.2256 | 0.88 | 0.4652 | -2.7216 | 0.22581 | 0.30554 | 0.9366 | -0.47243 | -0.41554 | -0.41554 | 26.7671 | -1.089
0.89 | -1.2808 | 1.8577 | 0.20795 | 1.3635 | -2.7993 | -1.36 | 0.2079 | 0.89 | 0.62845 | -2.7741 | 0.20812 | 0.30901 | 0.98801 | -0.38314 | -0.50365 | -0.50365 | 21.1958 | -1.0301
0.9 | -1.3323 | 1.8625 | 0.19005 | 1.3788 | -2.8212 | -1.4831 | 0.19 | 0.9 | 0.79872 | -2.8208 | 0.19022 | 0.31248 | 1.0334 | -0.287 | -0.60797 | -0.60797 | 15.5212 | -0.99176
0.905 | -1.3583 | 1.8646 | 0.18103 | 1.3865 | -2.8311 | -1.5457 | 0.18097 | 0.905 | 0.88649 | -2.8419 | 0.1812 | 0.31422 | 1.0536 | -0.2364 | -0.66689 | -0.66689 | 12.6462 | -0.96852
0.91 | -1.3844 | 1.8667 | 0.17195 | 1.3941 | -2.8404 | -1.6091 | 0.1719 | 0.91 | 0.97601 | -2.8614 | 0.17213 | 0.31595 | 1.0721 | -0.18415 | -0.73071 | -0.73071 | 9.7466 | -0.94689
0.915 | -1.4107 | 1.8686 | 0.16283 | 1.4018 | -2.8491 | -1.6733 | 0.16277 | 0.915 | 1.0673 | -2.8793 | 0.163 | 0.31769 | 1.0887 | -0.13027 | -0.79971 | -0.79971 | 6.8234 | -0.92667
0.92 | -1.4371 | 1.8704 | 0.15365 | 1.4094 | -2.857 | -1.7382 | 0.1536 | 0.92 | 1.1603 | -2.8954 | 0.15383 | 0.31942 | 1.1034 | -0.07478 | -0.87419 | -0.87419 | 3.8773 | -0.90773
0.925 | -1.4637 | 1.872 | 0.14443 | 1.4171 | -2.8642 | -1.8038 | 0.14437 | 0.925 | 1.255 | -2.9098 | 0.14461 | 0.32116 | 1.116 | -0.017717 | -0.95443 | -0.95443 | 0.90952 | -0.88991
0.93 | -1.4904 | 1.8735 | 0.13516 | 1.4248 | -2.8707 | -1.8703 | 0.1351 | 0.93 | 1.3515 | -2.9224 | 0.13534 | 0.3229 | 1.1266 | 0.040889 | -1.0407 | -1.0407 | -2.0787 | -0.87308
0.935 | -1.5173 | 1.8748 | 0.12583 | 1.4324 | -2.8765 | -1.9374 | 0.12577 | 0.935 | 1.4497 | -2.9332 | 0.12601 | 0.32463 | 1.1349 | 0.101 | -1.1334 | -1.1334 | -5.0859 | -0.85713
0.94 | -1.5443 | 1.8761 | 0.11646 | 1.4401 | -2.8815 | -2.0054 | 0.1164 | 0.94 | 1.5496 | -2.942 | 0.11664 | 0.32637 | 1.1409 | 0.16259 | -1.2326 | -1.2326 | -8.1104 | -0.84196
0.945 | -1.5714 | 1.8771 | 0.10703 | 1.4477 | -2.8858 | -2.0741 | 0.10698 | 0.945 | 1.6513 | -2.9489 | 0.10722 | 0.3281 | 1.1446 | 0.22561 | -1.3387 | -1.3387 | -11.1505 | -0.82748
0.95 | -1.5987 | 1.8781 | 0.097557 | 1.4554 | -2.8893 | -2.1435 | 0.0975 | 0.95 | 1.7546 | -2.9538 | 0.097746 | 0.32984 | 1.1458 | 0.29002 | -1.4518 | -1.4518 | -14.2041 | -0.8136
0.955 | -1.6261 | 1.8789 | 0.088033 | 1.4631 | -2.892 | -2.2137 | 0.087975 | 0.955 | 1.8596 | -2.9566 | 0.088223 | 0.33158 | 1.1444 | 0.35577 | -1.5723 | -1.5723 | -17.2692 | -0.80027
0.96 | -1.6537 | 1.8795 | 0.078459 | 1.4707 | -2.894 | -2.2846 | 0.0784 | 0.96 | 1.9664 | -2.9573 | 0.078651 | 0.33331 | 1.1404 | 0.42281 | -1.7003 | -1.7003 | -20.3434 | -0.78742
0.965 | -1.6814 | 1.88 | 0.068834 | 1.4784 | -2.8951 | -2.3563 | 0.068775 | 0.965 | 2.0747 | -2.9558 | 0.069029 | 0.33505 | 1.1336 | 0.4911 | -1.8359 | -1.8359 | -23.4242 | -0.775
0.97 | -1.7092 | 1.8804 | 0.05916 | 1.486 | -2.8954 | -2.4288 | 0.0591 | 0.97 | 2.1848 | -2.9521 | 0.059356 | 0.33678 | 1.1239 | 0.56058 | -1.9794 | -1.9794 | -26.5092 | -0.76297
0.975 | -1.7372 | 1.8806 | 0.049435 | 1.4937 | -2.8949 | -2.502 | 0.049375 | 0.975 | 2.2965 | -2.946 | 0.049634 | 0.33852 | 1.1113 | 0.63118 | -2.1307 | -2.1307 | -29.5956 | -0.7513
0.98 | -1.7654 | 1.8806 | 0.039661 | 1.5014 | -2.8935 | -2.5759 | 0.0396 | 0.98 | 2.4098 | -2.9377 | 0.039862 | 0.34026 | 1.0956 | 0.70285 | -2.2901 | -2.2901 | -32.6808 | -0.73996
0.985 | -1.7937 | 1.8805 | 0.029837 | 1.509 | -2.8913 | -2.6506 | 0.029775 | 0.985 | 2.5247 | -2.9268 | 0.030039 | 0.34199 | 1.0768 | 0.77552 | -2.4574 | -2.4574 | -35.7619 | -0.72895
0.99 | -1.8221 | 1.8803 | 0.019962 | 1.5167 | -2.8882 | -2.726 | 0.0199 | 0.99 | 2.6413 | -2.9136 | 0.020167 | 0.34373 | 1.0547 | 0.84913 | -2.6328 | -2.6328 | -38.8361 | -0.71824
0.995 | -1.8507 | 1.8799 | 0.010038 | 1.5243 | -2.8842 | -2.8022 | 0.009975 | 0.995 | 2.7594 | -2.8978 | 0.010245 | 0.34546 | 1.0293 | 0.9236 | -2.8162 | -2.8162 | -41.9007 | -0.70785
1 | -1.8794 | 1.8794 | 6.36e-05 | 1.532 | -2.8794 | -2.8792 | 0 | 1 | 2.8792 | -2.8794 | 0.00027232 | 0.3472 | 1.0005 | 0.99886 | -3.0075 | -3.0075 | -44.9529 | -0.69777
1.005 | -1.9083 | 1.8787 | -0.0099608 | 1.5397 | -2.8736 | -2.9568 | -0.010025 | 1.005 | 3.0004 | -2.8583 | -0.0097499 | 0.34894 | 0.96812 | 1.0748 | -3.2066 |  | -47.9899 | -0.68802
1.01 | -1.9373 | 1.8779 | -0.020035 | 1.5473 | -2.8669 | -3.0352 | -0.0201 | 1.01 | 3.1232 | -2.8346 | -0.019822 | 0.35067 | 0.93209 | 1.1514 | -3.4134 |  | -51.0091 | -0.67861
1.015 | -1.9665 | 1.8769 | -0.030159 | 1.555 | -2.8593 | -3.1144 | -0.030225 | 1.015 | 3.2475 | -2.808 | -0.029944 | 0.35241 | 0.89232 | 1.2285 | -3.6278 |  | -54.008 | -0.66957
1.02 | -1.9957 | 1.8758 | -0.040334 | 1.5626 | -2.8507 | -3.1943 | -0.0404 | 1.02 | 3.3733 | -2.7787 | -0.040117 | 0.35414 | 0.84871 | 1.3061 | -3.8494 |  | -56.9843 | -0.66093
1.025 | -2.0252 | 1.8745 | -0.050558 | 1.5703 | -2.8411 | -3.2749 | -0.050625 | 1.025 | 3.5006 | -2.7464 | -0.050339 | 0.35588 | 0.80116 | 1.3841 | -4.0781 |  | -59.9355 | -0.65271
1.03 | -2.0548 | 1.8731 | -0.060833 | 1.578 | -2.8306 | -3.3563 | -0.0609 | 1.03 | 3.6294 | -2.7111 | -0.060611 | 0.35762 | 0.74957 | 1.4622 | -4.3137 |  | -62.8597 | -0.64496
1.035 | -2.0845 | 1.8715 | -0.071157 | 1.5856 | -2.8191 | -3.4384 | -0.071225 | 1.035 | 3.7595 | -2.6729 | -0.070933 | 0.35935 | 0.69383 | 1.5406 | -4.5558 |  | -65.7549 | -0.6377
1.04 | -2.1144 | 1.8697 | -0.081531 | 1.5933 | -2.8066 | -3.5212 | -0.0816 | 1.04 | 3.8911 | -2.6315 | -0.081305 | 0.36109 | 0.63385 | 1.619 | -4.8042 |  | -68.6193 | -0.63099
1.045 | -2.1444 | 1.8678 | -0.091956 | 1.6009 | -2.7931 | -3.6048 | -0.092025 | 1.045 | 4.0241 | -2.587 | -0.091728 | 0.36282 | 0.56952 | 1.6973 | -5.0586 |  | -71.4514 | -0.62488
1.05 | -2.1746 | 1.8658 | -0.10243 | 1.6086 | -2.7785 | -3.6891 | -0.1025 | 1.05 | 4.1584 | -2.5393 | -0.1022 | 0.36456 | 0.50075 | 1.7755 | -5.3188 |  | -74.2498 | -0.61941
1.055 | -2.2049 | 1.8635 | -0.11295 | 1.6163 | -2.7629 | -3.7741 | -0.11302 | 1.055 | 4.294 | -2.4883 | -0.11272 | 0.3663 | 0.42743 | 1.8534 | -5.5842 |  | -77.0133 | -0.61465
1.06 | -2.2353 | 1.8612 | -0.12353 | 1.6239 | -2.7462 | -3.8599 | -0.1236 | 1.06 | 4.4309 | -2.4339 | -0.12329 | 0.36803 | 0.34946 | 1.9308 | -5.8548 |  | -79.7409 | -0.61066
1.065 | -2.2659 | 1.8586 | -0.13415 | 1.6316 | -2.7285 | -3.9464 | -0.13422 | 1.065 | 4.5691 | -2.3762 | -0.13392 | 0.36977 | 0.26675 | 2.0077 | -6.13 |  | -82.4318 | -0.60751
1.07 | -2.2966 | 1.8559 | -0.14483 | 1.6392 | -2.7097 | -4.0335 | -0.1449 | 1.07 | 4.7085 | -2.3149 | -0.14459 | 0.3715 | 0.1792 | 2.0839 | -6.4097 |  | -85.0852 | -0.60528
1.075 | -2.3275 | 1.8531 | -0.15555 | 1.6469 | -2.6898 | -4.1215 | -0.15562 | 1.075 | 4.8492 | -2.2501 | -0.15531 | 0.37324 | 0.086702 | 2.1594 | -6.6935 |  | -87.7007 | 41.5845
1.08 | -2.3586 | 1.8501 | -0.16633 | 1.6546 | -2.6687 | -4.2101 | -0.1664 | 1.08 | 4.991 | -2.1817 | -0.16608 | 0.37498 | -0.010837 | 2.2338 | -6.9811 |  | 89.722 | -0.60395
1.085 | -2.3897 | 1.8469 | -0.17715 | 1.6622 | -2.6466 | -4.2994 | -0.17722 | 1.085 | 5.1339 | -2.1096 | -0.1769 | 0.37671 | -0.11352 | 2.3072 | -7.2722 |  | 87.1833 | -0.60509
1.09 | -2.421 | 1.8435 | -0.18802 | 1.6699 | -2.6233 | -4.3895 | -0.1881 | 1.09 | 5.278 | -2.0337 | -0.18778 | 0.37845 | -0.22143 | 2.3793 | -7.5665 |  | 84.6831 | -0.60761
1.095 | -2.4525 | 1.84 | -0.19895 | 1.6775 | -2.5988 | -4.4802 | -0.19903 | 1.095 | 5.4231 | -1.954 | -0.1987 | 0.38018 | -0.33468 | 2.45 | -7.8637 |  | 82.2214 | -0.61168
1.1 | -2.4841 | 1.8364 | -0.20992 | 1.6852 | -2.5731 | -4.5717 | -0.21 | 1.1 | 5.5692 | -1.8704 | -0.20967 | 0.38192 | -0.45336 | 2.5192 | -8.1636 |  | 79.7981 | -0.62138
1.11 | -2.5477 | 1.8285 | -0.23202 | 1.7005 | -2.5183 | -4.7567 | -0.2321 | 1.11 | 5.8645 | -1.6913 | -0.23176 | 0.38539 | -0.70737 | 2.6521 | -8.7702 |  | 75.0656 | -0.64188
1.12 | -2.6119 | 1.82 | -0.25432 | 1.7158 | -2.4586 | -4.9445 | -0.2544 | 1.12 | 6.1634 | -1.4957 | -0.25406 | 0.38886 | -0.98422 | 2.7767 | -9.3846 |  | 70.4828 | -0.67442
1.13 | -2.6767 | 1.8108 | -0.27682 | 1.7312 | -2.3939 | -5.1351 | -0.2769 | 1.13 | 6.4656 | -1.2832 | -0.27655 | 0.39234 | -1.2846 | 2.8915 | -10.0049 |  | 66.0457 | -0.7245
1.14 | -2.7421 | 1.801 | -0.29952 | 1.7465 | -2.3241 | -5.3284 | -0.2996 | 1.14 | 6.7707 | -1.053 | -0.29925 | 0.39581 | -1.6093 | 2.995 | -10.6296 |  | 61.7497 | -0.80218
1.15 | -2.808 | 1.7904 | -0.32242 | 1.7618 | -2.2491 | -5.5245 | -0.3225 | 1.15 | 7.0784 | -0.80478 | -0.32214 | 0.39928 | -1.9589 | 3.0855 | -11.2574 |  | 57.5897 | -0.92784
1.16 | -2.8745 | 1.7792 | -0.34551 | 1.7771 | -2.1687 | -5.7232 | -0.3456 | 1.16 | 7.3884 | -0.53776 | -0.34523 | 0.40275 | -2.3341 | 3.1613 | -11.8871 |  | 53.5602 | -1.15
1.17 | -2.9416 | 1.7673 | -0.36881 | 1.7924 | -2.0829 | -5.9245 | -0.3689 | 1.17 | 7.7 | -0.2514 | -0.36853 | 0.40622 | -2.7356 | 3.2206 | -12.5177 |  | 49.6556 | -1.6193
1.18 | -3.0093 | 1.7547 | -0.39231 | 1.8078 | -1.9914 | -6.1285 | -0.3924 | 1.18 | 8.013 | 0.054911 | -0.39202 | 0.4097 | -3.1638 | 3.2614 | -13.1484 |  | 45.8704 | -3.154
1.19 | -3.0775 | 1.7413 | -0.41601 | 1.8231 | -1.8943 | -6.335 | -0.4161 | 1.19 | 8.3269 | 0.38177 | -0.41571 | 0.41317 | -3.6194 | 3.2817 | -13.7784 |  | 42.1989 | 27.2321
1.2 | -3.1464 | 1.7273 | -0.43991 | 1.8384 | -1.7913 | -6.5441 | -0.44 | 1.2 | 8.6411 | 0.7298 | -0.43961 | 0.41664 | -4.1028 | 3.2794 | -14.4071 |  | 38.6359 | 2.2277
1.21 | -3.2158 | 1.7125 | -0.46401 | 1.8537 | -1.6824 | -6.7557 | -0.4641 | 1.21 | 8.9553 | 1.0996 | -0.4637 | 0.42011 | -4.6145 | 3.2523 | -15.034 |  | 35.1761 | 1.0814
1.22 | -3.2857 | 1.697 | -0.48831 | 1.869 | -1.5674 | -6.9698 | -0.4884 | 1.22 | 9.2687 | 1.4919 | -0.48799 | 0.42358 | -5.155 | 3.1981 | -15.6587 |  | 31.8146 | 0.68032
1.23 | -3.3563 | 1.6808 | -0.5128 | 1.8844 | -1.4461 | -7.1864 | -0.5129 | 1.23 | 9.5809 | 1.9071 | -0.51249 | 0.42706 | -5.7246 | 3.1142 | -16.2807 |  | 28.5466 | 0.47844
1.24 | -3.4274 | 1.6638 | -0.5375 | 1.8997 | -1.3185 | -7.4053 | -0.5376 | 1.24 | 9.8914 | 2.3461 | -0.53718 | 0.43053 | -6.3235 | 2.9983 | -16.8999 |  | 25.3676 | 0.35823
1.25 | -3.4991 | 1.6461 | -0.5624 | 1.915 | -1.1845 | -7.6266 | -0.5625 | 1.25 | 10.1995 | 2.8094 | -0.56207 | 0.434 | -6.9521 | 2.8475 | -17.5159 |  | 22.2734 | 0.2793
1.26 | -3.5714 | 1.6277 | -0.5875 | 1.9303 | -1.0438 | -7.8501 | -0.5876 | 1.26 | 10.5045 | 3.2976 | -0.58717 | 0.43747 | -7.6105 | 2.6592 | -18.1285 |  | 19.2599 | 0.22404
1.27 | -3.6442 | 1.6085 | -0.6128 | 1.9456 | -0.89634 | -8.076 | -0.6129 | 1.27 | 10.8059 | 3.8114 | -0.61246 | 0.44094 | -8.2988 | 2.4304 | -18.7377 |  | 16.3235 | 0.18357
1.28 | -3.7176 | 1.5885 | -0.6383 | 1.961 | -0.74202 | -8.3041 | -0.6384 | 1.28 | 11.1029 | 4.3515 | -0.63795 | 0.44442 | -9.017 | 2.1582 | -19.3432 |  | 13.4606 | 0.15291
1.29 | -3.7916 | 1.5678 | -0.66399 | 1.9763 | -0.58069 | -8.5343 | -0.6641 | 1.29 | 11.3949 | 4.9186 | -0.66365 | 0.44789 | -9.7652 | 1.8395 | -19.945 |  | 10.6678 | 0.12906
1.3 | -3.8662 | 1.5462 | -0.68989 | 1.9916 | -0.41221 | -8.7667 | -0.69 | 1.3 | 11.6811 | 5.5131 | -0.68954 | 0.45136 | -10.543 | 1.4709 | -20.543 |  | 7.9421 | 0.11013
1.31 | -3.9414 | 1.5239 | -0.71599 | 2.0069 | -0.23644 | -9.0011 | -0.7161 | 1.31 | 11.9608 | 6.136 | -0.71563 | 0.45483 | -11.3504 | 1.0491 | -21.1372 |  | 5.2805 | 0.094837
1.32 | -4.0171 | 1.5009 | -0.74229 | 2.0222 | -0.053246 | -9.2376 | -0.7424 | 1.32 | 12.2332 | 6.7877 | -0.74193 | 0.4583 | -12.1869 | 0.57053 | -21.7274 |  | 2.6803 | 0.082311
1.33 | -4.0934 | 1.477 | -0.76879 | 2.0376 | 0.13752 | -9.476 | -0.7689 | 1.33 | 12.4974 | 7.469 | -0.76842 | 0.46178 | -13.0523 | 0.031664 | -22.3137 |  | 0.139 | 0.071926
1.34 | -4.1703 | 1.4523 | -0.79549 | 2.0529 | 0.33598 | -9.7164 | -0.7956 | 1.34 | 12.7527 | 8.1806 | -0.79511 | 0.46525 | -13.9458 | -0.57132 | -22.8961 |  | -2.3459 | 0.063227
1.35 | -4.2477 | 1.4268 | -0.82238 | 2.0682 | 0.5423 | -9.9586 | -0.8225 | 1.35 | 12.9981 | 8.923 | -0.822 | 0.46872 | -14.8669 | -1.2423 | -23.4746 |  | -4.7767 | 0.055873
1.36 | -4.3258 | 1.4005 | -0.84948 | 2.0835 | 0.7566 | -10.2026 | -0.8496 | 1.36 | 13.2327 | 9.6971 | -0.8491 | 0.47219 | -15.8147 | -1.9854 | -24.0491 |  | -7.1555 | 0.049609
1.37 | -4.4044 | 1.3734 | -0.87678 | 2.0988 | 0.97903 | -10.4483 | -0.8769 | 1.37 | 13.4557 | 10.5034 | -0.87639 | 0.47566 | -16.7885 | -2.8047 | -24.6198 |  | -9.4843 | 0.044234
1.38 | -4.4836 | 1.3455 | -0.90428 | 2.1142 | 1.2097 | -10.6957 | -0.9044 | 1.38 | 13.666 | 11.3426 | -0.90388 | 0.47914 | -17.7871 | -3.7045 | -25.1865 |  | -11.7649 | 0.039595
1.39 | -4.5633 | 1.3168 | -0.93198 | 2.1295 | 1.4489 | -10.9447 | -0.9321 | 1.39 | 13.8626 | 12.2155 | -0.93157 | 0.48261 | -18.8094 | -4.6894 | -25.7494 |  | -13.9992 | 0.035566
1.4 | -4.6437 | 1.2872 | -0.95988 | 2.1448 | 1.6966 | -11.1953 | -0.96 | 1.4 | 14.0446 | 13.1227 | -0.95947 | 0.48608 | -19.854 | -5.7639 | -26.3084 |  | -16.1889 | 0.032052
1.41 | -4.7246 | 1.2568 | -0.98797 | 2.1601 | 1.953 | -11.4473 | -0.9881 | 1.41 | 14.2109 | 14.0648 | -0.98756 | 0.48955 | -20.9196 | -6.9328 | -26.8636 |  | -18.3355 | 0.02897
1.42 | -4.8061 | 1.2255 | -1.0163 | 2.1754 | 2.2183 | -11.7007 | -1.0164 | 1.42 | 14.3603 | 15.0426 | -1.0159 | 0.49302 | -22.0043 | -8.201 | -27.415 |  | -20.4405 | 0.026257
1.43 | -4.8881 | 1.1934 | -1.0448 | 2.1908 | 2.4926 | -11.9555 | -1.0449 | 1.43 | 14.4918 | 16.0567 | -1.0443 | 0.4965 | -23.1065 | -9.5736 | -27.9627 |  | -22.5054 | 0.023859
1.44 | -4.9708 | 1.1604 | -1.0735 | 2.2061 | 2.7761 | -12.2115 | -1.0736 | 1.44 | 14.6042 | 17.1078 | -1.073 | 0.49997 | -24.2242 | -11.0557 | -28.5067 |  | -24.5315 | 0.021733
1.45 | -5.054 | 1.1265 | -1.1024 | 2.2214 | 3.0689 | -12.4688 | -1.1025 | 1.45 | 14.6963 | 18.1967 | -1.1019 | 0.50344 | -25.3552 | -12.6527 | -29.047 |  | -26.5201 | 0.01984
1.46 | -5.1378 | 1.0918 | -1.1315 | 2.2367 | 3.3711 | -12.7271 | -1.1316 | 1.46 | 14.7668 | 19.3238 | -1.131 | 0.50691 | -26.497 | -14.3702 | -29.5837 |  | -28.4724 | 0.01815
1.47 | -5.2221 | 1.0562 | -1.1608 | 2.252 | 3.683 | -12.9865 | -1.1609 | 1.47 | 14.8145 | 20.49 | -1.1603 | 0.51038 | -27.6473 | -16.2137 | -30.1168 |  | -30.3895 | 0.016637
1.48 | -5.3071 | 1.0197 | -1.1903 | 2.2674 | 4.0047 | -13.2468 | -1.1904 | 1.48 | 14.8381 | 21.6959 | -1.1898 | 0.51386 | -28.8031 | -18.1892 | -30.6463 |  | -32.2726 | 0.015278
1.49 | -5.3926 | 0.98238 | -1.22 | 2.2827 | 4.3363 | -13.508 | -1.2201 | 1.49 | 14.8363 | 22.9422 | -1.2195 | 0.51733 | -29.9614 | -20.3027 | -31.1723 |  | -34.1227 | 0.014056
1.5 | -5.4787 | 0.94413 | -1.2499 | 2.298 | 4.678 | -13.7701 | -1.25 | 1.5 | 14.8076 | 24.2295 | -1.2494 | 0.5208 | -31.1192 | -22.5603 | -31.6949 |  | -35.9407 | 0.012952
1.51 | -5.5654 | 0.90497 | -1.28 | 2.3133 | 5.0299 | -14.0328 | -1.2801 | 1.51 | 14.7507 | 25.5586 | -1.2795 | 0.52427 | -32.2729 | -24.9683 | -32.214 |  | -37.7278 | 0.011955
1.52 | -5.6526 | 0.86491 | -1.3103 | 2.3286 | 5.3923 | -14.2961 | -1.3104 | 1.52 | 14.6641 | 26.93 | -1.3098 | 0.52774 | -33.4187 | -27.5332 | -32.7297 |  | -39.4846 | 0.011051
1.53 | -5.7404 | 0.82393 | -1.3408 | 2.344 | 5.7652 | -14.56 | -1.3409 | 1.53 | 14.5463 | 28.3443 | -1.3403 | 0.53122 | -34.5528 | -30.2617 | -33.2421 |  | -41.2122 | 0.01023
1.54 | -5.8288 | 0.78204 | -1.3714 | 2.3593 | 6.1489 | -14.8244 | -1.3716 | 1.54 | 14.3957 | 29.8024 | -1.371 | 0.53469 | -35.6709 | -33.1605 | -33.7512 |  | -42.9113 | 0.0094831
1.55 | -5.9178 | 0.73922 | -1.4023 | 2.3746 | 6.5435 | -15.0891 | -1.4025 | 1.55 | 14.2109 | 31.3048 | -1.4018 | 0.53816 | -36.7684 | -36.2368 | -34.257 |  | -44.5827 | 0.0088024
1.56 | -6.0074 | 0.69548 | -1.4334 | 2.3899 | 6.9491 | -15.354 | -1.4336 | 1.56 | 13.9901 | 32.8521 | -1.4329 | 0.54163 | -37.8407 | -39.4975 | -34.7596 |  | -46.2273 | 0.0081809
1.57 | -6.0975 | 0.6508 | -1.4647 | 2.4052 | 7.3659 | -15.6192 | -1.4649 | 1.57 | 13.7317 | 34.445 | -1.4642 | 0.5451 | -38.8825 | -42.9501 | -35.2589 |  | -47.8456 | 0.0076126
1.58 | -6.1882 | 0.60517 | -1.4962 | 2.4206 | 7.7942 | -15.8844 | -1.4964 | 1.58 | 13.4341 | 36.0841 | -1.4957 | 0.54858 | -39.8885 | -46.6021 | -35.7552 |  | -49.4385 | 0.007092
1.59 | -6.2795 | 0.5586 | -1.5279 | 2.4359 | 8.234 | -16.1495 | -1.5281 | 1.59 | 13.0954 | 37.7701 | -1.5274 | 0.55205 | -40.853 | -50.4611 | -36.2483 |  | -51.0066 | 0.0066144
1.6 | -6.3713 | 0.51107 | -1.5598 | 2.4512 | 8.6855 | -16.4146 | -1.56 | 1.6 | 12.714 | 39.5035 | -1.5593 | 0.55552 | -41.7699 | -54.535 | -36.7383 |  | -52.5505 | 0.0061756
1.61 | -6.4637 | 0.46259 | -1.5919 | 2.4665 | 9.1489 | -16.6794 | -1.5921 | 1.61 | 12.2878 | 41.2849 | -1.5914 | 0.55899 | -42.6327 | -58.8318 | -37.2253 |  | -54.0709 | 0.005772
1.62 | -6.5567 | 0.41313 | -1.6242 | 2.4818 | 9.6244 | -16.9438 | -1.6244 | 1.62 | 11.8152 | 43.115 | -1.6237 | 0.56246 | -43.4348 | -63.3596 | -37.7093 |  | -55.5683 | 0.0054002
1.63 | -6.6503 | 0.36271 | -1.6567 | 2.4972 | 10.1121 | -17.2079 | -1.6569 | 1.63 | 11.2941 | 44.9944 | -1.6562 | 0.56594 | -44.169 | -68.1268 | -38.1903 |  | -57.0433 | 0.0050572
1.64 | -6.7445 | 0.31131 | -1.6894 | 2.5125 | 10.6122 | -17.4713 | -1.6896 | 1.64 | 10.7226 | 46.9235 | -1.6889 | 0.56941 | -44.8277 | -73.1421 | -38.6684 |  | -58.4965 | 0.0047405
1.65 | -6.8392 | 0.25892 | -1.7223 | 2.5278 | 11.1249 | -17.7341 | -1.7225 | 1.65 | 10.0987 | 48.9031 | -1.7218 | 0.57288 | -45.4031 | -78.4139 | -39.1435 |  | -59.9283 | 0.0044476
1.66 | -6.9345 | 0.20554 | -1.7554 | 2.5431 | 11.6503 | -17.9962 | -1.7556 | 1.66 | 9.4203 | 50.9336 | -1.7548 | 0.57635 | -45.8869 | -83.9514 | -39.6158 |  | -61.3395 | 0.0041766
1.67 | -7.0304 | 0.15117 | -1.7887 | 2.5584 | 12.1887 | -18.2573 | -1.7889 | 1.67 | 8.6853 | 53.0156 | -1.7881 | 0.57982 | -46.2703 | -89.7634 | -40.0853 |  | -62.7303 | 0.0039254
1.68 | -7.1269 | 0.095798 | -1.8222 | 2.5738 | 12.7402 | -18.5174 | -1.8224 | 1.68 | 7.8916 | 55.1497 | -1.8216 | 0.5833 | -46.5441 | -95.8592 | -40.552 |  | -64.1013 | 0.0036923
1.69 | -7.2239 | 0.039416 | -1.8559 | 2.5891 | 13.3049 | -18.7764 | -1.8561 | 1.69 | 7.0369 | 57.3363 | -1.8553 | 0.58677 | -46.6988 | -102.2483 | -41.0159 |  | -65.4529 | 0.0034759
1.7 | -7.3215 | -0.017981 | -1.8898 | 2.6044 | 13.8832 | -19.0342 | -1.89 | 1.7 | 6.119 | 59.576 | -1.8892 | 0.59024 | -46.7241 | -108.9401 | -41.4771 |  | -66.7856 | 0.0032748
1.71 | -7.4197 | -0.076397 | -1.9239 | 2.6197 | 14.475 | -19.2906 | -1.9241 | 1.71 | 5.1355 | 61.8693 | -1.9233 | 0.59371 | -46.6097 | -115.9445 | -41.9356 |  | -68.0999 | 0.0030877
1.72 | -7.5185 | -0.13584 | -1.9582 | 2.635 | 15.0807 | -19.5455 | -1.9584 | 1.72 | 4.0842 | 64.2167 | -1.9576 | 0.59718 | -46.3443 | -123.2712 | -42.3914 |  | -69.396 | 0.0029134
1.73 | -7.6178 | -0.19631 | -1.9927 | 2.6504 | 15.7004 | -19.7988 | -1.9929 | 1.73 | 2.9625 | 66.6186 | -1.9921 | 0.60066 | -45.9165 | -130.9305 | -42.8446 |  | -70.6746 | 0.0027509
1.74 | -7.7177 | -0.25783 | -2.0274 | 2.6657 | 16.3343 | -20.0503 | -2.0276 | 1.74 | 1.7681 | 69.0756 | -2.0268 | 0.60413 | -45.3141 | -138.9325 | -43.2951 |  | -71.9358 | 0.0025993
1.75 | -7.8182 | -0.32038 | -2.0623 | 2.681 | 16.9825 | -20.2999 | -2.0625 | 1.75 | 0.49846 | 71.588 | -2.0617 | 0.6076 | -44.5245 | -147.2877 | -43.7431 |  | -73.1801 | 0.0024578
1.76 | -7.9193 | -0.38399 | -2.0974 | 2.6963 | 17.6453 | -20.5476 | -2.0976 | 1.76 | -0.84907 | 74.1563 | -2.0968 | 0.61107 | -43.5345 | -156.0065 | -44.1885 |  | -74.4079 | 0.0023255
1.77 | -8.0209 | -0.44865 | -2.1327 | 2.7116 | 18.3228 | -20.793 | -2.1329 | 1.77 | -2.2771 | 76.7809 | -2.132 | 0.61454 | -42.3304 | -165.0998 | -44.6314 |  | -75.6195 | 0.0022018
1.78 | -8.1232 | -0.51437 | -2.1682 | 2.727 | 19.0153 | -21.0362 | -2.1684 | 1.78 | -3.7882 | 79.4622 | -2.1675 | 0.61802 | -40.8978 | -174.5785 | -45.0718 |  | -76.8153 | 0.002086
1.79 | -8.2259 | -0.58117 | -2.2039 | 2.7423 | 19.7229 | -21.277 | -2.2041 | 1.79 | -5.3853 | 82.2006 | -2.2032 | 0.62149 | -39.2217 | -184.4535 | -45.5098 |  | -77.9956 | 0.0019776
1.8 | -8.3293 | -0.64903 | -2.2398 | 2.7576 | 20.4457 | -21.5152 | -2.24 | 1.8 | -7.071 | 84.9964 | -2.2391 | 0.62496 | -37.2865 | -194.7361 | -45.9453 |  | -79.1607 | 0.0018759
1.81 | -8.4333 | -0.71798 | -2.2759 | 2.7729 | 21.1841 | -21.7507 | -2.2761 | 1.81 | -8.8483 | 87.8501 | -2.2752 | 0.62843 | -35.076 | -205.4377 | -46.3784 |  | -80.3109 | 0.0017805
1.82 | -8.5378 | -0.78801 | -2.3122 | 2.7882 | 21.9382 | -21.9834 | -2.3124 | 1.82 | -10.72 | 90.7618 | -2.3115 | 0.6319 | -32.5734 | -216.5697 | -46.8091 |  | -81.4465 | 0.0016909
1.83 | -8.6429 | -0.85914 | -2.3487 | 2.8036 | 22.7081 | -22.213 | -2.3489 | 1.83 | -12.6892 | 93.7319 | -2.348 | 0.63538 | -29.761 | -228.1439 | -47.2375 |  | -82.5678 | 0.0016068
1.84 | -8.7486 | -0.93136 | -2.3854 | 2.8189 | 23.4941 | -22.4395 | -2.3856 | 1.84 | -14.7588 | 96.7608 | -2.3847 | 0.63885 | -26.6205 | -240.1719 | -47.6635 |  | -83.6752 | 0.0015278
1.85 | -8.8548 | -1.0047 | -2.4223 | 2.8342 | 24.2963 | -22.6627 | -2.4225 | 1.85 | -16.9319 | 99.8486 | -2.4216 | 0.64232 | -23.133 | -252.6658 | -48.0872 |  | -84.7688 | 0.0014534
1.86 | -8.9616 | -1.0791 | -2.4594 | 2.8495 | 25.1151 | -22.8824 | -2.4596 | 1.86 | -19.2117 | 102.9956 | -2.4587 | 0.64579 | -19.2787 | -265.6376 | -48.5086 |  | -85.849 | 0.0013834
1.87 | -9.069 | -1.1547 | -2.4967 | 2.8648 | 25.9504 | -23.0985 | -2.4969 | 1.87 | -21.6014 | 106.202 | -2.4959 | 0.64926 | -15.0371 | -279.0996 | -48.9278 |  | -86.916 | 0.0013174
1.88 | -9.177 | -1.2313 | -2.5342 | 2.8802 | 26.8027 | -23.3108 | -2.5344 | 1.88 | -24.1043 | 109.468 | -2.5334 | 0.65274 | -10.387 | -293.064 | -49.3447 |  | -87.9701 | 0.0012553
1.89 | -9.2856 | -1.3091 | -2.5719 | 2.8955 | 27.6719 | -23.5192 | -2.5721 | 1.89 | -26.7236 | 112.7938 | -2.5711 | 0.65621 | -5.3063 | -307.5434 | -49.7594 |  | -89.0115 | -0.20815
1.9 | -9.3947 | -1.3881 | -2.6098 | 2.9108 | 28.5585 | -23.7235 | -2.61 | 1.9 | -29.4629 | 116.1795 | -2.609 | 0.65968 | 0.2279 | -322.5503 | -50.172 |  | 89.9595 | 0.0011414
1.91 | -9.5044 | -1.4682 | -2.6479 | 2.9261 | 29.4624 | -23.9235 | -2.6481 | 1.91 | -32.3255 | 119.6252 | -2.6471 | 0.66315 | 6.2394 | -338.0974 | -50.5823 |  | 88.9428 | 0.0010892
1.92 | -9.6147 | -1.5494 | -2.6862 | 2.9414 | 30.3841 | -24.1191 | -2.6864 | 1.92 | -35.315 | 123.1311 | -2.6854 | 0.66662 | 12.7527 | -354.1976 | -50.9905 |  | 87.938 | 0.0010399
1.93 | -9.7256 | -1.6318 | -2.7247 | 2.9568 | 31.3236 | -24.3101 | -2.7249 | 1.93 | -38.435 | 126.6971 | -2.7239 | 0.6701 | 19.7934 | -370.8637 | -51.3966 |  | 86.945 | 0.00099333
1.94 | -9.837 | -1.7153 | -2.7634 | 2.9721 | 32.2811 | -24.4963 | -2.7636 | 1.94 | -41.6892 | 130.3234 | -2.7626 | 0.67357 | 27.3878 | -388.1088 | -51.8006 |  | 85.9635 | 0.00094928
1.95 | -9.949 | -1.8 | -2.8023 | 2.9874 | 33.2569 | -24.6776 | -2.8025 | 1.95 | -45.0812 | 134.01 | -2.8015 | 0.67704 | 35.5633 | -405.946 | -52.2026 |  | 84.9933 | 0.00090759
1.96 | -10.0616 | -1.8859 | -2.8414 | 3.0027 | 34.2512 | -24.8537 | -2.8416 | 1.96 | -48.6149 | 137.7567 | -2.8406 | 0.68051 | 44.3482 | -424.3884 | -52.6024 |  | 84.0343 | 0.00086814
1.97 | -10.1747 | -1.9729 | -2.8807 | 3.018 | 35.2642 | -25.0245 | -2.8809 | 1.97 | -52.2942 | 141.5636 | -2.8798 | 0.68398 | 53.7718 | -443.4494 | -53.0003 |  | 83.0862 | 0.00083078
1.98 | -10.2885 | -2.0611 | -2.9202 | 3.0334 | 36.296 | -25.1899 | -2.9204 | 1.98 | -56.1229 | 145.4306 | -2.9193 | 0.68746 | 63.8643 | -463.1424 | -53.3961 |  | 82.1488 | 0.00079537
1.99 | -10.4028 | -2.1505 | -2.9598 | 3.0487 | 37.347 | -25.3495 | -2.9601 | 1.99 | -60.1051 | 149.3576 | -2.959 | 0.69093 | 74.6571 | -483.4807 | -53.7899 |  | 81.222 | 0.00076181
2 | -10.5177 | -2.2411 | -2.9997 | 3.064 | 38.4172 | -25.5033 | -3 | 2 | -64.2449 | 153.3444 | -2.9989 | 0.6944 | 86.1825 | -504.4778 | -54.1818 |  | 80.3055 | 0.00072998
2.01 | -10.6331 | -2.3329 | -3.0398 | 3.0793 | 39.507 | -25.6511 | -3.0401 | 2.01 | -68.5465 | 157.3908 | -3.039 | 0.69787 | 98.474 | -526.1473 | -54.5717 |  | 79.3991 | 0.00069978
2.02 | -10.7492 | -2.426 | -3.0801 | 3.0946 | 40.6165 | -25.7926 | -3.0804 | 2.02 | -73.0139 | 161.4967 | -3.0793 | 0.70134 | 111.5662 | -548.5028 | -54.9596 |  | 78.5028 | 0.00067111
2.03 | -10.8658 | -2.5202 | -3.1206 | 3.11 | 41.7459 | -25.9276 | -3.1209 | 2.03 | -77.6516 | 165.6617 | -3.1198 | 0.70482 | 125.4947 | -571.5578 | -55.3457 |  | 77.6163 | 0.00064388
2.04 | -10.983 | -2.6156 | -3.1613 | 3.1253 | 42.8955 | -26.0561 | -3.1616 | 2.04 | -82.4639 | 169.8856 | -3.1605 | 0.70829 | 140.2965 | -595.3261 | -55.7298 |  | 76.7394 | 0.00061801
2.05 | -11.1008 | -2.7123 | -3.2022 | 3.1406 | 44.0654 | -26.1777 | -3.2025 | 2.05 | -87.4553 | 174.1681 | -3.2014 | 0.71176 | 156.0095 | -619.8213 | -56.1121 |  | 75.8721 | 0.00059343
2.06 | -11.2191 | -2.8102 | -3.2433 | 3.1559 | 45.256 | -26.2923 | -3.2436 | 2.06 | -92.6302 | 178.5088 | -3.2424 | 0.71523 | 172.6731 | -645.0571 | -56.4925 |  | 75.014 | 0.00057004
2.07 | -11.338 | -2.9093 | -3.2846 | 3.1712 | 46.4673 | -26.3996 | -3.2849 | 2.07 | -97.9934 | 182.9074 | -3.2837 | 0.7187 | 190.3278 | -671.0472 | -56.8711 |  | 74.1652 | 0.0005478
2.08 | -11.4575 | -3.0097 | -3.3261 | 3.1866 | 47.6997 | -26.4995 | -3.3264 | 2.08 | -103.5493 | 187.3632 | -3.3252 | 0.72218 | 209.0153 | -697.8052 | -57.2478 |  | 73.3253 | 0.00052663
2.09 | -11.5776 | -3.1113 | -3.3678 | 3.2019 | 48.9533 | -26.5917 | -3.3681 | 2.09 | -109.303 | 191.876 | -3.3669 | 0.72565 | 228.7788 | -725.3448 | -57.6228 |  | 72.4944 | 0.00050647
2.1 | -11.6982 | -3.2142 | -3.4097 | 3.2172 | 50.2284 | -26.6761 | -3.41 | 2.1 | -115.259 | 196.4452 | -3.4088 | 0.72912 | 249.6627 | -753.6797 | -57.9959 |  | 71.6721 | 0.00048728
2.11 | -11.8195 | -3.3183 | -3.4518 | 3.2325 | 51.5252 | -26.7524 | -3.4521 | 2.11 | -121.4224 | 201.0701 | -3.4509 | 0.73259 | 271.7128 | -782.8235 | -58.3673 |  | 70.8585 | 0.00046899
2.12 | -11.9413 | -3.4237 | -3.4941 | 3.2478 | 52.8438 | -26.8204 | -3.4944 | 2.12 | -127.7982 | 205.7503 | -3.4932 | 0.73606 | 294.9763 | -812.7896 | -58.7369 |  | 70.0532 | 0.00045155
2.13 | -12.0636 | -3.5304 | -3.5366 | 3.2632 | 54.1847 | -26.8799 | -3.5369 | 2.13 | -134.3914 | 210.485 | -3.5357 | 0.73954 | 319.5018 | -843.5916 | -59.1048 |  | 69.2563 | 0.00043493
2.14 | -12.1866 | -3.6383 | -3.5793 | 3.2785 | 55.5478 | -26.9307 | -3.5796 | 2.14 | -141.2073 | 215.2735 | -3.5784 | 0.74301 | 345.3394 | -875.2428 | -59.471 |  | 68.4676 | 0.00041907
2.15 | -12.3101 | -3.7476 | -3.6222 | 3.2938 | 56.9336 | -26.9725 | -3.6225 | 2.15 | -148.2509 | 220.1152 | -3.6212 | 0.74648 | 372.5408 | -907.7566 | -59.8354 |  | 67.6869 | 0.00040394
2.16 | -12.4342 | -3.8581 | -3.6653 | 3.3091 | 58.3421 | -27.0052 | -3.6656 | 2.16 | -155.5278 | 225.0092 | -3.6643 | 0.74995 | 401.1589 | -941.1462 | -60.1982 |  | 66.9141 | 0.0003895
2.17 | -12.5589 | -3.9699 | -3.7086 | 3.3244 | 59.7737 | -27.0284 | -3.7089 | 2.17 | -163.0432 | 229.9547 | -3.7076 | 0.75342 | 431.2484 | -975.4248 | -60.5592 |  | 66.1491 | 0.00037571
2.18 | -12.6842 | -4.0831 | -3.7521 | 3.3398 | 61.2286 | -27.042 | -3.7524 | 2.18 | -170.8027 | 234.9508 | -3.7511 | 0.7569 | 462.8657 | -1010.6051 | -60.9187 |  | 65.3918 | 0.00036254
2.19 | -12.81 | -4.1975 | -3.7958 | 3.3551 | 62.707 | -27.0457 | -3.7961 | 2.19 | -178.8119 | 239.9965 | -3.7948 | 0.76037 | 496.0685 | -1046.7002 | -61.2764 |  | 64.6421 | 0.00034995
2.2 | -12.9364 | -4.3132 | -3.8397 | 3.3704 | 64.2091 | -27.0393 | -3.84 | 2.2 | -187.0764 | 245.091 | -3.8387 | 0.76384 | 530.9165 | -1083.7227 | -61.6326 |  | 63.8997 | 0.00033792
2.21 | -13.0634 | -4.4303 | -3.8838 | 3.3857 | 65.7351 | -27.0226 | -3.8841 | 2.21 | -195.602 | 250.233 | -3.8828 | 0.76731 | 567.4708 | -1121.6851 | -61.9871 |  | 63.1647 | 0.00032642
2.22 | -13.1909 | -4.5487 | -3.9281 | 3.401 | 67.2854 | -26.9952 | -3.9284 | 2.22 | -204.3946 | 255.4217 | -3.9271 | 0.77078 | 605.7944 | -1160.5997 | -62.3401 |  | 62.4369 | 0.00031542
2.23 | -13.3191 | -4.6684 | -3.9726 | 3.4164 | 68.8601 | -26.9571 | -3.9729 | 2.23 | -213.46 | 260.6557 | -3.9715 | 0.77426 | 645.9521 | -1200.4787 | -62.6914 |  | 61.7162 | 0.00030489
2.24 | -13.4478 | -4.7895 | -4.0173 | 3.4317 | 70.4594 | -26.9078 | -4.0176 | 2.24 | -222.8044 | 265.9339 | -4.0162 | 0.77773 | 688.0105 | -1241.3339 | -63.0412 |  | 61.0025 | 0.00029482
2.25 | -13.5771 | -4.9119 | -4.0622 | 3.447 | 72.0837 | -26.8472 | -4.0625 | 2.25 | -232.4339 | 271.255 | -4.0611 | 0.7812 | 732.0378 | -1283.177 | -63.3894 |  | 60.2957 | 0.00028518
2.26 | -13.7069 | -5.0356 | -4.1073 | 3.4623 | 73.7331 | -26.775 | -4.1076 | 2.26 | -242.3546 | 276.6178 | -4.1062 | 0.78467 | 778.1044 | -1326.0194 | -63.7361 |  | 59.5957 | 0.00027595
2.27 | -13.8374 | -5.1608 | -4.1526 | 3.4776 | 75.4079 | -26.691 | -4.1529 | 2.27 | -252.5729 | 282.0208 | -4.1515 | 0.78814 | 826.2825 | -1369.8723 | -64.0812 |  | 58.9024 | 0.0002671
2.28 | -13.9684 | -5.2872 | -4.1981 | 3.493 | 77.1083 | -26.5948 | -4.1984 | 2.28 | -263.0951 | 287.4626 | -4.197 | 0.79162 | 876.6462 | -1414.7465 | -64.4248 |  | 58.2156 | 0.00025863
2.29 | -14.1 | -5.4151 | -4.2438 | 3.5083 | 78.8345 | -26.4863 | -4.2441 | 2.29 | -273.9279 | 292.9418 | -4.2427 | 0.79509 | 929.2717 | -1460.6526 | -64.7669 |  | 57.5354 | 0.00025051
2.3 | -14.2321 | -5.5443 | -4.2897 | 3.5236 | 80.5869 | -26.3652 | -4.29 | 2.3 | -285.0777 | 298.4567 | -4.2886 | 0.79856 | 984.2371 | -1507.6007 | -65.1076 |  | 56.8615 | 0.00024273
2.31 | -14.3649 | -5.6749 | -4.3358 | 3.5389 | 82.3656 | -26.2312 | -4.3361 | 2.31 | -296.5513 | 304.0057 | -4.3346 | 0.80203 | 1041.6228 | -1555.6009 | -65.4467 |  | 56.1939 | 0.00023527
2.32 | -14.4982 | -5.8069 | -4.3821 | 3.5542 | 84.1709 | -26.084 | -4.3824 | 2.32 | -308.3554 | 309.5871 | -4.3809 | 0.8055 | 1101.5112 | -1604.6625 | -65.7844 |  | 55.5326 | 0.00022811
2.33 | -14.6321 | -5.9402 | -4.4286 | 3.5696 | 86.003 | -25.9234 | -4.4289 | 2.33 | -320.497 | 315.1993 | -4.4274 | 0.80898 | 1163.9868 | -1654.7946 | -66.1206 |  | 54.8773 | 0.00022125
2.34 | -14.7666 | -6.075 | -4.4753 | 3.5849 | 87.8622 | -25.7491 | -4.4756 | 2.34 | -332.9831 | 320.8404 | -4.4741 | 0.81245 | 1229.1364 | -1706.0061 | -66.4554 |  | 54.2282 | 0.00021466
2.35 | -14.9016 | -6.2112 | -4.5221 | 3.6002 | 89.7487 | -25.5608 | -4.5225 | 2.35 | -345.8206 | 326.5084 | -4.521 | 0.81592 | 1297.049 | -1758.3051 | -66.7888 |  | 53.5849 | 0.00020834
2.36 | -15.0372 | -6.3488 | -4.5692 | 3.6155 | 91.6628 | -25.3583 | -4.5696 | 2.36 | -359.0169 | 332.2015 | -4.5681 | 0.81939 | 1367.8159 | -1811.6995 | -67.1207 |  | 52.9475 | 0.00020227
2.37 | -15.1734 | -6.4878 | -4.6165 | 3.6308 | 93.6048 | -25.1412 | -4.6169 | 2.37 | -372.5792 | 337.9175 | -4.6154 | 0.82286 | 1441.5309 | -1866.1967 | -67.4513 |  | 52.316 | 0.00019645
2.38 | -15.3102 | -6.6282 | -4.664 | 3.6462 | 95.5748 | -24.9092 | -4.6644 | 2.38 | -386.5149 | 343.6545 | -4.6629 | 0.82634 | 1518.2899 | -1921.8034 | -67.7805 |  | 51.6901 | 0.00019085
2.39 | -15.4475 | -6.77 | -4.7117 | 3.6615 | 97.5731 | -24.6622 | -4.7121 | 2.39 | -400.8316 | 349.4103 | -4.7105 | 0.82981 | 1598.1914 | -1978.5259 | -68.1082 |  | 51.0698 | 0.00018548
2.4 | -15.5855 | -6.9133 | -4.7596 | 3.6768 | 99.6 | -24.3997 | -4.76 | 2.4 | -415.5367 | 355.1825 | -4.7584 | 0.83328 | 1681.3364 | -2036.3702 | -68.4346 |  | 50.4551 | 0.00018031
2.41 | -15.724 | -7.0581 | -4.8077 | 3.6921 | 101.6557 | -24.1215 | -4.8081 | 2.41 | -430.6381 | 360.969 | -4.8065 | 0.83675 | 1767.8284 | -2095.3412 | -68.7597 |  | 49.8458 | 0.00017535
2.42 | -15.863 | -7.2042 | -4.856 | 3.7074 | 103.7406 | -23.8273 | -4.8564 | 2.42 | -446.1435 | 366.7672 | -4.8548 | 0.84022 | 1857.7734 | -2155.4437 | -69.0834 |  | 49.242 | 0.00017058
2.43 | -16.0027 | -7.3518 | -4.9045 | 3.7228 | 105.8547 | -23.5168 | -4.9049 | 2.43 | -462.061 | 372.5747 | -4.9033 | 0.8437 | 1951.2802 | -2216.6815 | -69.4057 |  | 48.6435 | 0.000166
2.44 | -16.1429 | -7.5009 | -4.9532 | 3.7381 | 107.9985 | -23.1897 | -4.9536 | 2.44 | -478.3985 | 378.389 | -4.952 | 0.84717 | 2048.4599 | -2279.058 | -69.7268 |  | 48.0502 | 0.0001616
2.45 | -16.2837 | -7.6515 | -5.0021 | 3.7534 | 110.1721 | -22.8457 | -5.0025 | 2.45 | -495.1641 | 384.2074 | -5.0009 | 0.85064 | 2149.4268 | -2342.5757 | -70.0465 |  | 47.4621 | 0.00015736
2.46 | -16.4251 | -7.8035 | -5.0512 | 3.7687 | 112.3759 | -22.4845 | -5.0516 | 2.46 | -512.3662 | 390.0272 | -5.05 | 0.85411 | 2254.2976 | -2407.2366 | -70.3649 |  | 46.8791 | 0.00015329
2.47 | -16.5671 | -7.957 | -5.1005 | 3.784 | 114.61 | -22.1057 | -5.1009 | 2.47 | -530.013 | 395.8456 | -5.0992 | 0.85758 | 2363.1921 | -2473.0419 | -70.6821 |  | 46.3012 | 0.00014937
2.48 | -16.7096 | -8.112 | -5.15 | 3.7994 | 116.8747 | -21.7091 | -5.1504 | 2.48 | -548.1132 | 401.6597 | -5.1487 | 0.86106 | 2476.2327 | -2539.9918 | -70.9979 |  | 45.7282 | 0.0001456
2.49 | -16.8527 | -8.2684 | -5.1997 | 3.8147 | 119.1704 | -21.2943 | -5.2001 | 2.49 | -566.6753 | 407.4666 | -5.1984 | 0.86453 | 2593.5449 | -2608.0859 | -71.3125 |  | 45.1602 | 0.00014197
2.5 | -16.9964 | -8.4264 | -5.2496 | 3.83 | 121.4972 | -20.861 | -5.25 | 2.5 | -585.7079 | 413.2632 | -5.2483 | 0.868 | 2715.2572 | -2677.3231 | -71.6258 |  | 44.597 | 0.00013849
2.51 | -17.1406 | -8.5858 | -5.2997 | 3.8453 | 123.8555 | -20.4089 | -5.3001 | 2.51 | -605.22 | 419.0464 | -5.2984 | 0.87147 | 2841.5009 | -2747.7011 | -71.9379 |  | 44.0385 | 0.00013513
2.52 | -17.2855 | -8.7468 | -5.35 | 3.8606 | 126.2454 | -19.9377 | -5.3504 | 2.52 | -625.2204 | 424.8129 | -5.3487 | 0.87494 | 2972.4108 | -2819.2169 | -72.2488 |  | 43.4848 | 0.0001319
2.53 | -17.4309 | -8.9093 | -5.4005 | 3.876 | 128.6673 | -19.447 | -5.4009 | 2.53 | -645.7183 | 430.5593 | -5.3992 | 0.87842 | 3108.1244 | -2891.8666 | -72.5584 |  | 42.9358 | 0.0001288
2.54 | -17.5769 | -9.0733 | -5.4512 | 3.8913 | 131.1214 | -18.9365 | -5.4516 | 2.54 | -666.7228 | 436.2823 | -5.4498 | 0.88189 | 3248.7826 | -2965.6452 | -72.8667 |  | 42.3913 | 0.00012581
2.55 | -17.7234 | -9.2388 | -5.5021 | 3.9066 | 133.608 | -18.4058 | -5.5025 | 2.55 | -688.2432 | 441.9784 | -5.5007 | 0.88536 | 3394.5297 | -3040.5467 | -73.1739 |  | 41.8514 | 0.00012293
2.56 | -17.8706 | -9.4058 | -5.5532 | 3.9219 | 136.1274 | -17.8547 | -5.5536 | 2.56 | -710.289 | 447.6439 | -5.5518 | 0.88883 | 3545.5131 | -3116.5641 | -73.4799 |  | 41.316 | 0.00012016
2.57 | -18.0183 | -9.5744 | -5.6045 | 3.9372 | 138.6798 | -17.2828 | -5.6049 | 2.57 | -732.8696 | 453.2752 | -5.6031 | 0.8923 | 3701.8836 | -3193.6894 | -73.7846 |  | 40.785 | 0.0001175
2.58 | -18.1666 | -9.7445 | -5.656 | 3.9526 | 141.2655 | -16.6897 | -5.6564 | 2.58 | -755.9948 | 458.8684 | -5.6546 | 0.89578 | 3863.7955 | -3271.9135 | -74.0882 |  | 40.2584 | 0.00011494
2.59 | -18.3154 | -9.9162 | -5.7077 | 3.9679 | 143.8848 | -16.0751 | -5.7081 | 2.59 | -779.6744 | 464.4196 | -5.7063 | 0.89925 | 4031.4065 | -3351.2258 | -74.3906 |  | 39.7361 | 0.00011248
2.6 | -18.4649 | -10.0894 | -5.7596 | 3.9832 | 146.5379 | -15.4386 | -5.76 | 2.6 | -803.9181 | 469.9248 | -5.7582 | 0.90272 | 4204.878 | -3431.615 | -74.6919 |  | 39.218 | 0.0001101
2.61 | -18.6149 | -10.2642 | -5.8117 | 3.9985 | 149.2252 | -14.7799 | -5.8121 | 2.61 | -828.7362 | 475.38 | -5.8102 | 0.90619 | 4384.3748 | -3513.0681 | -74.992 |  | 38.7042 | 0.00010782
2.62 | -18.7655 | -10.4406 | -5.864 | 4.0138 | 151.9469 | -14.0986 | -5.8644 | 2.62 | -854.1387 | 480.7808 | -5.8625 | 0.90966 | 4570.0656 | -3595.5713 | -75.2909 |  | 38.1945 | 0.00010563
2.63 | -18.9167 | -10.6185 | -5.9165 | 4.0292 | 154.7032 | -13.3944 | -5.9169 | 2.63 | -880.136 | 486.1229 | -5.915 | 0.91314 | 4762.1226 | -3679.109 | -75.5887 |  | 37.6889 | 0.00010352
2.64 | -19.0684 | -10.798 | -5.9692 | 4.0445 | 157.4945 | -12.6669 | -5.9696 | 2.64 | -906.7385 | 491.402 | -5.9677 | 0.91661 | 4960.722 | -3763.6647 | -75.8854 |  | 37.1873 | 0.0001015
2.65 | -19.2207 | -10.9791 | -6.0221 | 4.0598 | 160.321 | -11.9158 | -6.0225 | 2.65 | -933.9566 | 496.6135 | -6.0206 | 0.92008 | 5166.0437 | -3849.2201 | -76.181 |  | 36.6898 | 9.9549e-05
2.66 | -19.3736 | -11.1617 | -6.0751 | 4.0751 | 163.1831 | -11.1406 | -6.0756 | 2.66 | -961.8012 | 501.7527 | -6.0737 | 0.92355 | 5378.2716 | -3935.7556 | -76.4754 |  | 36.1962 | 9.7679e-05
2.67 | -19.5271 | -11.346 | -6.1284 | 4.0904 | 166.0809 | -10.341 | -6.1289 | 2.67 | -990.2831 | 506.8149 | -6.127 | 0.92702 | 5597.5938 | -4023.2503 | -76.7687 |  | 35.7066 | 9.5882e-05
2.68 | -19.6811 | -11.5319 | -6.1819 | 4.1058 | 169.0149 | -9.5166 | -6.1824 | 2.68 | -1019.413 | 511.7952 | -6.1804 | 0.9305 | 5824.202 | -4111.6815 | -77.061 |  | 35.2207 | 9.4158e-05
2.69 | -19.8358 | -11.7194 | -6.2356 | 4.1211 | 171.9852 | -8.667 | -6.2361 | 2.69 | -1049.2023 | 516.6886 | -6.2341 | 0.93397 | 6058.2923 | -4201.0249 | -77.3521 |  | 34.7387 | 9.2504e-05
2.7 | -19.991 | -11.9085 | -6.2895 | 4.1364 | 174.9921 | -7.7919 | -6.29 | 2.7 | -1079.662 | 521.4899 | -6.288 | 0.93744 | 6300.0652 | -4291.2548 | -77.6422 |  | 34.2605 | 9.0919e-05
2.71 | -20.1467 | -12.0992 | -6.3436 | 4.1517 | 178.036 | -6.8909 | -6.3441 | 2.71 | -1110.8036 | 526.194 | -6.3421 | 0.94091 | 6549.725 | -4382.3437 | -77.9312 |  | 33.786 | 8.94e-05
2.72 | -20.3031 | -12.2915 | -6.3979 | 4.167 | 181.117 | -5.9636 | -6.3984 | 2.72 | -1142.6384 | 530.7956 | -6.3964 | 0.94438 | 6807.4806 | -4474.2623 | -78.2191 |  | 33.3152 | 8.7945e-05
2.73 | -20.46 | -12.4855 | -6.4524 | 4.1824 | 184.2356 | -5.0095 | -6.4529 | 2.73 | -1175.1782 | 535.289 | -6.4509 | 0.94786 | 7073.5454 | -4566.9795 | -78.506 |  | 32.848 | 8.6554e-05
2.74 | -20.6175 | -12.6811 | -6.5071 | 4.1977 | 187.392 | -4.0283 | -6.5076 | 2.74 | -1208.4347 | 539.6687 | -6.5056 | 0.95133 | 7348.1371 | -4660.4626 | -78.7918 |  | 32.3844 | 8.5225e-05
2.75 | -20.7756 | -12.8784 | -6.562 | 4.213 | 190.5865 | -3.0196 | -6.5625 | 2.75 | -1242.4198 | 543.9291 | -6.5604 | 0.9548 | 7631.4779 | -4754.6767 | -79.0766 |  | 31.9243 | 8.3956e-05
2.76 | -20.9343 | -13.0773 | -6.6171 | 4.2283 | 193.8193 | -1.983 | -6.6176 | 2.76 | -1277.1456 | 548.0641 | -6.6155 | 0.95827 | 7923.7948 | -4849.5852 | -79.3604 |  | 31.4678 | 8.2747e-05
2.77 | -21.0935 | -13.2778 | -6.6724 | 4.2436 | 197.0908 | -0.9181 | -6.6729 | 2.77 | -1312.6242 | 552.068 | -6.6708 | 0.96174 | 8225.3194 | -4945.1493 | -79.6431 |  | 31.0147 | 8.1596e-05
2.78 | -21.2533 | -13.48 | -6.7279 | 4.259 | 200.4013 | 0.17554 | -6.7284 | 2.78 | -1348.868 | 555.9344 | -6.7263 | 0.96522 | 8536.288 | -5041.3283 | -79.9248 |  | 30.5651 | 8.0502e-05
2.79 | -21.4137 | -13.6839 | -6.7836 | 4.2743 | 203.751 | 1.2983 | -6.7841 | 2.79 | -1385.8895 | 559.6573 | -6.782 | 0.96869 | 8856.9419 | -5138.0794 | -80.2055 |  | 30.1188 | 7.9465e-05
2.8 | -21.5746 | -13.8895 | -6.8395 | 4.2896 | 207.1403 | 2.4507 | -6.84 | 2.8 | -1423.7013 | 563.2302 | -6.8379 | 0.97216 | 9187.5272 | -5235.3575 | -80.4852 |  | 29.6759 | 7.8484e-05
2.81 | -21.7362 | -14.0967 | -6.8956 | 4.3049 | 210.5694 | 3.633 | -6.8961 | 2.81 | -1462.3161 | 566.6466 | -6.8939 | 0.97563 | 9528.295 | -5333.1155 | -80.7639 |  | 29.2363 | 7.7558e-05
2.82 | -21.8983 | -14.3057 | -6.9519 | 4.3202 | 214.0386 | 4.8457 | -6.9524 | 2.82 | -1501.7469 | 569.8998 | -6.9502 | 0.9791 | 9879.5016 | -5431.3036 | -81.0416 |  | 28.8 | 7.6687e-05
2.83 | -22.061 | -14.5163 | -7.0084 | 4.3356 | 217.5483 | 6.0892 | -7.0089 | 2.83 | -1542.0067 | 572.9831 | -7.0067 | 0.98258 | 10241.4083 | -5529.8701 | -81.3183 |  | 28.3669 | 7.5871e-05
2.84 | -22.2242 | -14.7286 | -7.0651 | 4.3509 | 221.0987 | 7.364 | -7.0656 | 2.84 | -1583.1088 | 575.8894 | -7.0634 | 0.98605 | 10614.2817 | -5628.7606 | -81.594 |  | 27.937 | 7.5109e-05
2.85 | -22.3881 | -14.9426 | -7.122 | 4.3662 | 224.6902 | 8.6704 | -7.1225 | 2.85 | -1625.0665 | 578.6118 | -7.1203 | 0.98952 | 10998.3937 | -5727.9184 | -81.8688 |  | 27.5103 | 7.4403e-05
2.86 | -22.5525 | -15.1584 | -7.1791 | 4.3815 | 228.323 | 10.009 | -7.1796 | 2.86 | -1667.8934 | 581.1429 | -7.1774 | 0.99299 | 11394.0217 | -5827.2842 | -82.1426 |  | 27.0867 | 7.3751e-05
2.87 | -22.7175 | -15.3758 | -7.2364 | 4.3968 | 231.9974 | 11.3802 | -7.2369 | 2.87 | -1711.603 | 583.4755 | -7.2347 | 0.99646 | 11801.4484 | -5926.796 | -82.4155 |  | 26.6662 | 7.3154e-05
2.88 | -22.8831 | -15.595 | -7.2939 | 4.4122 | 235.7138 | 12.7843 | -7.2944 | 2.88 | -1756.2094 | 585.602 | -7.2921 | 0.99994 | 12220.9622 | -6026.3893 | -82.6874 |  | 26.2488 | 7.2614e-05
2.89 | -23.0492 | -15.8159 | -7.3516 | 4.4275 | 239.4724 | 14.2219 | -7.3521 | 2.89 | -1801.7263 | 587.5146 | -7.3498 | 1.0034 | 12652.8571 | -6125.9967 | -82.9584 |  | 25.8344 | 7.213e-05
2.9 | -23.2159 | -16.0385 | -7.4095 | 4.4428 | 243.2736 | 15.6933 | -7.41 | 2.9 | -1848.168 | 589.2057 | -7.4077 | 1.0069 | 13097.4328 | -6225.5481 | -83.2284 |  | 25.4229 | 7.1704e-05
2.91 | -23.3832 | -16.2629 | -7.4676 | 4.4581 | 247.1176 | 17.1992 | -7.4681 | 2.91 | -1895.5488 | 590.6671 | -7.4658 | 1.0104 | 13554.9949 | -6324.9705 | -83.4975 |  | 25.0145 | 7.1338e-05
2.92 | -23.5511 | -16.489 | -7.5259 | 4.4734 | 251.0048 | 18.7398 | -7.5264 | 2.92 | -1943.8831 | 591.8908 | -7.5241 | 1.0138 | 14025.8548 | -6424.1879 | -83.7657 |  | 24.6089 | 7.1032e-05
2.93 | -23.7195 | -16.7169 | -7.5844 | 4.4888 | 254.9355 | 20.3157 | -7.5849 | 2.93 | -1993.1855 | 592.8684 | -7.5826 | 1.0173 | 14510.33 | -6523.1214 | -84.0329 |  | 24.2063 | 7.0788e-05
2.94 | -23.8886 | -16.9465 | -7.6431 | 4.5041 | 258.91 | 21.9273 | -7.6436 | 2.94 | -2043.4708 | 593.5915 | -7.6412 | 1.0208 | 15008.7441 | -6621.6887 | -84.2993 |  | 23.8065 | 7.061e-05
2.95 | -24.0581 | -17.1779 | -7.7019 | 4.5194 | 262.9286 | 23.5752 | -7.7025 | 2.95 | -2094.754 | 594.0515 | -7.7001 | 1.0242 | 15521.4268 | -6719.8048 | -84.5647 |  | 23.4096 | 7.05e-05
2.96 | -24.2283 | -17.4111 | -7.761 | 4.5347 | 266.9915 | 25.2597 | -7.7616 | 2.96 | -2147.0501 | 594.2396 | -7.7592 | 1.0277 | 16048.714 | -6817.381 | -84.8293 |  | 23.0154 | 7.046e-05
2.97 | -24.3991 | -17.646 | -7.8203 | 4.55 | 271.0992 | 26.9813 | -7.8209 | 2.97 | -2200.3744 | 594.1467 | -7.8185 | 1.0312 | 16590.9481 | -6914.3256 | -85.0929 |  | 22.6241 | 7.0495e-05
2.98 | -24.5704 | -17.8828 | -7.8798 | 4.5654 | 275.252 | 28.7405 | -7.8804 | 2.98 | -2254.7424 | 593.7638 | -7.878 | 1.0347 | 17148.478 | -7010.5432 | -85.3557 |  | 22.2354 | 7.0608e-05
2.99 | -24.7423 | -18.1213 | -7.9395 | 4.5807 | 279.45 | 30.5379 | -7.9401 | 2.99 | -2310.1696 | 593.0816 | -7.9377 | 1.0381 | 17721.6589 | -7105.9352 | -85.6176 |  | 21.8495 | 7.0806e-05
3 | -24.9148 | -18.3616 | -7.9994 | 4.596 | 283.6938 | 32.3738 | -8 | 3 | -2366.6719 | 592.0906 | -7.9975 | 1.0416 | 18310.8528 | -7200.3993 | -85.8786 |  | 21.4663 | 7.1093e-05
3.01 | -25.0878 | -18.6037 | -8.0595 | 4.6113 | 287.9835 | 34.2489 | -8.0601 | 3.01 | -2424.265 | 590.7812 | -8.0576 | 1.0451 | 18916.4285 | -7293.8294 | -86.1387 |  | 21.0857 | 7.1477e-05
3.02 | -25.2615 | -18.8476 | -8.1198 | 4.6266 | 292.3196 | 36.1634 | -8.1204 | 3.02 | -2482.9653 | 589.1435 | -8.1179 | 1.0485 | 19538.7615 | -7386.116 | -86.398 |  | 20.7078 | 7.1966e-05
3.03 | -25.4357 | -19.0933 | -8.1803 | 4.642 | 296.7022 | 38.1181 | -8.1809 | 3.03 | -2542.7888 | 587.1675 | -8.1784 | 1.052 | 20178.2343 | -7477.1454 | -86.6565 |  | 20.3324 | 7.2568e-05
3.04 | -25.6104 | -19.3409 | -8.241 | 4.6573 | 301.1318 | 40.1133 | -8.2416 | 3.04 | -2603.7522 | 584.8431 | -8.2391 | 1.0555 | 20835.2364 | -7566.8003 | -86.914 |  | 19.9597 | 7.3295e-05
3.05 | -25.7858 | -19.5902 | -8.3019 | 4.6726 | 305.6087 | 42.1495 | -8.3025 | 3.05 | -2665.872 | 582.1599 | -8.3 | 1.059 | 21510.1645 | -7654.9592 | -87.1708 |  | 19.5894 | 7.416e-05
3.06 | -25.9617 | -19.8414 | -8.363 | 4.6879 | 310.1331 | 44.2274 | -8.3636 | 3.06 | -2729.1649 | 579.1072 | -8.3611 | 1.0624 | 22203.4225 | -7741.4967 | -87.4266 |  | 19.2217 | 7.5179e-05
3.07 | -26.1382 | -20.0945 | -8.4243 | 4.7032 | 314.7054 | 46.3473 | -8.4249 | 3.07 | -2793.6481 | 575.6745 | -8.4223 | 1.0659 | 22915.4216 | -7826.2829 | -87.6817 |  | 18.8565 | 7.6368e-05
3.08 | -26.3153 | -20.3493 | -8.4858 | 4.7186 | 319.326 | 48.5098 | -8.4864 | 3.08 | -2859.3385 | 571.8506 | -8.4838 | 1.0694 | 23646.5805 | -7909.1841 | -87.9359 |  | 18.4938 | 7.7752e-05
3.09 | -26.493 | -20.606 | -8.5475 | 4.7339 | 323.9952 | 50.7154 | -8.5481 | 3.09 | -2926.2537 | 567.6246 | -8.5455 | 1.0728 | 24397.3253 | -7990.0617 | -88.1893 |  | 18.1335 | 7.9356e-05
3.1 | -26.6712 | -20.8646 | -8.6094 | 4.7492 | 328.7132 | 52.9647 | -8.61 | 3.1 | -2994.411 | 562.9851 | -8.6074 | 1.0763 | 25168.09 | -8068.773 | -88.4419 |  | 17.7756 | 8.1212e-05
3.11 | -26.85 | -21.1251 | -8.6715 | 4.7645 | 333.4804 | 55.2581 | -8.6721 | 3.11 | -3063.8282 | 557.9206 | -8.6695 | 1.0798 | 25959.3161 | -8145.1706 | -88.6937 |  | 17.4201 | 8.3361e-05
3.12 | -27.0294 | -21.3874 | -8.7338 | 4.7798 | 338.2972 | 57.5962 | -8.7344 | 3.12 | -3134.5231 | 552.4193 | -8.7317 | 1.0833 | 26771.4532 | -8219.1025 | -88.9446 |  | 17.067 | 8.5853e-05
3.13 | -27.2094 | -21.6515 | -8.7963 | 4.7952 | 343.1638 | 59.9795 | -8.7969 | 3.13 | -3206.5138 | 546.4693 | -8.7942 | 1.0867 | 27604.9587 | -8290.4118 | -89.1948 |  | 16.7162 | 8.875e-05
3.14 | -27.3899 | -21.9176 | -8.859 | 4.8105 | 348.0807 | 62.4086 | -8.8596 | 3.14 | -3279.8185 | 540.0585 | -8.8569 | 1.0902 | 28460.2981 | -8358.937 | -89.4441 |  | 16.3678 | 9.2132e-05
3.15 | -27.571 | -22.1855 | -8.9219 | 4.8258 | 353.0481 | 64.8839 | -8.9225 | 3.15 | -3354.4558 | 533.1747 | -8.9198 | 1.0937 | 29337.9451 | -8424.5114 | -89.6927 |  | 16.0216 | 9.6102e-05
3.16 | -27.7527 | -22.4553 | -8.985 | 4.8411 | 358.0663 | 67.4061 | -8.9856 | 3.16 | -3430.4441 | 525.8051 | -8.9829 | 1.0972 | 30238.3818 | -8486.9632 | -89.9405 |  | 15.6778 | 0.0001008
3.17 | -27.935 | -22.7271 | -9.0483 | 4.8564 | 363.1358 | 69.9757 | -9.0489 | 3.17 | -3507.8023 | 517.9372 | -9.0462 | 1.1006 | 31162.0987 | -8546.1157 | -90.1875 |  | 15.3361 | 0.0001064
3.18 | -28.1178 | -23.0007 | -9.1118 | 4.8718 | 368.2568 | 72.5932 | -9.1124 | 3.18 | -3586.5493 | 509.5578 | -9.1096 | 1.1041 | 32109.5947 | -8601.7865 | -90.4337 |  | 14.9967 | 0.00011317
3.19 | -28.3013 | -23.2762 | -9.1755 | 4.8871 | 373.4296 | 75.2593 | -9.1761 | 3.19 | -3666.7045 | 500.654 | -9.1733 | 1.1076 | 33081.3775 | -8653.7881 | -90.6791 |  | 14.6596 | 0.00012146
3.2 | -28.4853 | -23.5537 | -9.2393 | 4.9024 | 378.6547 | 77.9743 | -9.24 | 3.2 | -3748.287 | 491.2122 | -9.2372 | 1.111 | 34077.9635 | -8701.9274 | -90.9238 |  | 14.3246 | 0.00013179
3.21 | -28.6698 | -23.833 | -9.3034 | 4.9177 | 383.9323 | 80.739 | -9.3041 | 3.21 | -3831.3166 | 481.2188 | -9.3013 | 1.1145 | 35099.8779 | -8746.0058 | -91.1677 |  | 13.9917 | 0.00014497
3.22 | -28.855 | -24.1143 | -9.3677 | 4.933 | 389.2628 | 83.5539 | -9.3684 | 3.22 | -3915.8129 | 470.66 | -9.3656 | 1.118 | 36147.6552 | -8785.8186 | -91.4109 |  | 13.661 | 0.00016228
3.23 | -29.0407 | -24.3975 | -9.4322 | 4.9484 | 394.6465 | 86.4195 | -9.4329 | 3.23 | -4001.796 | 459.5218 | -9.4301 | 1.1215 | 37221.8386 | -8821.1557 | -91.6533 |  | 13.3325 | 0.00018593
3.24 | -29.227 | -24.6827 | -9.4969 | 4.9637 | 400.0838 | 89.3364 | -9.4976 | 3.24 | -4089.2859 | 447.7898 | -9.4947 | 1.1249 | 38322.9808 | -8851.8007 | -91.8949 |  | 13.006 | 0.00022003
3.25 | -29.4139 | -24.9698 | -9.5618 | 4.979 | 405.575 | 92.3053 | -9.5625 | 3.25 | -4178.3031 | 435.4496 | -9.5596 | 1.1284 | 39451.644 | -8877.5311 | -92.1358 |  | 12.6816 | 0.00027325
3.26 | -29.6013 | -25.2589 | -9.6269 | 4.9943 | 411.1205 | 95.3266 | -9.6276 | 3.26 | -4268.8681 | 422.4863 | -9.6247 | 1.1319 | 40608.3995 | -8898.1185 | -92.376 |  | 12.3593 | 0.00036753
3.27 | -29.7893 | -25.5499 | -9.6922 | 5.0096 | 416.7205 | 98.401 | -9.6929 | 3.27 | -4361.0016 | 408.885 | -9.69 | 1.1353 | 41793.8286 | -8913.3277 | -92.6154 |  | 12.039 | 0.00057922
3.28 | -29.9779 | -25.8428 | -9.7577 | 5.025 | 422.3755 | 101.5291 | -9.7584 | 3.28 | -4454.7246 | 394.6305 | -9.7555 | 1.1388 | 43008.5221 | -8922.9174 | -92.8541 |  | 11.7208 | 0.0014829
3.29 | -30.1671 | -26.1378 | -9.8234 | 5.0403 | 428.0858 | 104.7114 | -9.8241 | 3.29 | -4550.0583 | 379.7072 | -9.8212 | 1.1423 | 44253.0807 | -8926.6396 | -93.0921 |  | 11.4045 | -0.0022852
3.3 | -30.3569 | -26.4347 | -9.8893 | 5.0556 | 433.8517 | 107.9486 | -9.89 | 3.3 | -4647.024 | 364.0996 | -9.887 | 1.1458 | 45528.1152 | -8924.2394 | -93.3293 |  | 11.0903 | -0.00062051
3.31 | -30.5472 | -26.7336 | -9.9554 | 5.0709 | 439.6737 | 111.2412 | -9.9561 | 3.31 | -4745.6432 | 347.7916 | -9.9531 | 1.1492 | 46834.2465 | -8915.4552 | -93.5659 |  | 10.778 | -0.0003509
3.32 | -30.7381 | -27.0345 | -10.0217 | 5.0862 | 445.5519 | 114.5899 | -10.0224 | 3.32 | -4845.9379 | 330.767 | -10.0194 | 1.1527 | 48172.1058 | -8900.0185 | -93.8017 |  | 10.4676 | -0.00024069
3.33 | -30.9296 | -27.3373 | -10.0882 | 5.1016 | 451.4869 | 117.9952 | -10.0889 | 3.33 | -4947.9299 | 313.0094 | -10.0859 | 1.1562 | 49542.3344 | -8877.6535 | -94.0368 |  | 10.1592 | -0.00018088
3.34 | -31.1217 | -27.6422 | -10.1549 | 5.1169 | 457.4789 | 121.4578 | -10.1556 | 3.34 | -5051.6414 | 294.5021 | -10.1526 | 1.1596 | 50945.5845 | -8848.0771 | -94.2712 |  | 9.8527 | -0.00014339
3.35 | -31.3143 | -27.9491 | -10.2218 | 5.1322 | 463.5282 | 124.9784 | -10.2225 | 3.35 | -5157.0949 | 275.2282 | -10.2194 | 1.1631 | 52382.5187 | -8810.999 | -94.5049 |  | 9.5481 | -0.00011774
3.36 | -31.5075 | -28.258 | -10.2889 | 5.1475 | 469.6354 | 128.5574 | -10.2896 | 3.36 | -5264.313 | 255.1703 | -10.2865 | 1.1666 | 53853.8107 | -8766.1211 | -94.7379 |  | 9.2453 | -9.9118e-05
3.37 | -31.7013 | -28.5689 | -10.3562 | 5.1628 | 475.8006 | 132.1956 | -10.3569 | 3.37 | -5373.3184 | 234.3111 | -10.3538 | 1.1701 | 55360.1447 | -8713.1379 | -94.9702 |  | 8.9444 | -8.5005e-05
3.38 | -31.8956 | -28.8818 | -10.4237 | 5.1782 | 482.0243 | 135.8936 | -10.4244 | 3.38 | -5484.1344 | 212.6327 | -10.4213 | 1.1735 | 56902.2164 | -8651.7359 | -95.2018 |  | 8.6454 | -7.3959e-05
3.39 | -32.0906 | -29.1967 | -10.4914 | 5.1935 | 488.3068 | 139.652 | -10.4921 | 3.39 | -5596.784 | 190.1172 | -10.489 | 1.177 | 58480.7323 | -8581.5935 | -95.4328 |  | 8.3481 | -6.5093e-05
3.4 | -32.2861 | -29.5137 | -10.5593 | 5.2088 | 494.6485 | 143.4714 | -10.56 | 3.4 | -5711.2908 | 166.7464 | -10.5569 | 1.1805 | 60096.4107 | -8502.3813 | -95.663 |  | 8.0527 | -5.783e-05
3.41 | -32.4822 | -29.8327 | -10.6274 | 5.2241 | 501.0497 | 147.3526 | -10.6281 | 3.41 | -5827.6785 | 142.5016 | -10.6249 | 1.184 | 61749.981 | -8413.7613 | -95.8926 |  | 7.7591 | -5.1781e-05
3.42 | -32.6788 | -30.1538 | -10.6957 | 5.2394 | 507.5108 | 151.296 | -10.6964 | 3.42 | -5945.971 | 117.364 | -10.6932 | 1.1874 | 63442.1844 | -8315.3872 | -96.1215 |  | 7.4672 | -4.6674e-05
3.43 | -32.8761 | -30.4769 | -10.7642 | 5.2548 | 514.0322 | 155.3025 | -10.7649 | 3.43 | -6066.1925 | 91.3146 | -10.7617 | 1.1909 | 65173.774 | -8206.9041 | -96.3498 |  | 7.1771 | -4.2309e-05
3.44 | -33.0739 | -30.8021 | -10.8328 | 5.2701 | 520.6142 | 159.3726 | -10.8336 | 3.44 | -6188.3672 | 64.3339 | -10.8304 | 1.1944 | 66945.5146 | -8087.9483 | -96.5774 |  | 6.8887 | -3.8542e-05
3.45 | -33.2723 | -31.1294 | -10.9017 | 5.2854 | 527.2571 | 163.507 | -10.9025 | 3.45 | -6312.5199 | 36.4024 | -10.8993 | 1.1978 | 68758.1832 | -7958.1475 | -96.8043 |  | 6.6021 | -3.5262e-05
3.46 | -33.4713 | -31.4587 | -10.9708 | 5.3007 | 533.9614 | 167.7063 | -10.9716 | 3.46 | -6438.6753 | 7.4999 | -10.9683 | 1.2013 | 70612.569 | -7817.1198 | -97.0305 |  | 6.3172 | -3.2385e-05
3.47 | -33.6708 | -31.7901 | -11.0401 | 5.316 | 540.7275 | 171.9713 | -11.0409 | 3.47 | -6566.8584 | -22.3935 | -11.0376 | 1.2048 | 72509.4737 | -7664.4745 | -97.2562 |  | 6.0339 | -2.9843e-05
3.48 | -33.8709 | -32.1235 | -11.1096 | 5.3314 | 547.5556 | 176.3026 | -11.1104 | 3.48 | -6697.0946 | -53.2986 | -11.1071 | 1.2083 | 74449.7113 | -7499.8113 | -97.4811 |  | 5.7524 | -2.7585e-05
3.49 | -34.0716 | -32.4591 | -11.1793 | 5.3467 | 554.4461 | 180.7008 | -11.1801 | 3.49 | -6829.4092 | -85.2362 | -11.1768 | 1.2117 | 76434.1087 | -7322.7204 | -97.7054 |  | 5.4725 | -2.5568e-05
3.5 | -34.2729 | -32.7968 | -11.2492 | 5.362 | 561.3995 | 185.1667 | -11.25 | 3.5 | -6963.8281 | -118.2272 | -11.2467 | 1.2152 | 78463.5055 | -7132.7823 | -97.9291 |  | 5.1942 | -2.3757e-05
3.51 | -34.4747 | -33.1365 | -11.3193 | 5.3773 | 568.4161 | 189.7009 | -11.3201 | 3.51 | -7100.3773 | -152.2932 | -11.3167 | 1.2187 | 80538.7543 | -6929.5674 | -98.1521 |  | 4.9176 | -2.2125e-05
3.52 | -34.6772 | -33.4784 | -11.3896 | 5.3926 | 575.4962 | 194.3042 | -11.3904 | 3.52 | -7239.0828 | -187.4559 | -11.387 | 1.2221 | 82660.7208 | -6712.6364 | -98.3745 |  | 4.6426 | -2.0647e-05
3.53 | -34.8802 | -33.8223 | -11.4601 | 5.408 | 582.6403 | 198.9772 | -11.4609 | 3.53 | -7379.9711 | -223.7373 | -11.4575 | 1.2256 | 84830.2843 | -6481.5393 | -98.5963 |  | 4.3692 | -1.9305e-05
3.54 | -35.0837 | -34.1684 | -11.5308 | 5.4233 | 589.8486 | 203.7205 | -11.5316 | 3.54 | -7523.069 | -261.1597 | -11.5282 | 1.2291 | 87048.3372 | -6235.8159 | -98.8174 |  | 4.0975 | -1.8082e-05
3.55 | -35.2879 | -34.5166 | -11.6017 | 5.4386 | 597.1216 | 208.535 | -11.6025 | 3.55 | -7668.4032 | -299.7458 | -11.5991 | 1.2326 | 89315.7858 | -5974.9954 | -99.038 |  | 3.8272 | -1.6964e-05
3.56 | -35.4926 | -34.867 | -11.6728 | 5.4539 | 604.4597 | 213.4213 | -11.6736 | 3.56 | -7816.001 | -339.5185 | -11.6701 | 1.236 | 91633.5499 | -5698.5961 | -99.2579 |  | 3.5586 | -1.594e-05
3.57 | -35.6979 | -35.2195 | -11.7441 | 5.4692 | 611.8632 | 218.3801 | -11.7449 | 3.57 | -7965.8897 | -380.5011 | -11.7414 | 1.2395 | 94002.5637 | -5406.1253 | -99.4771 |  | 3.2915 | -1.4998e-05
3.58 | -35.9038 | -35.5741 | -11.8156 | 5.4846 | 619.3326 | 223.4122 | -11.8164 | 3.58 | -8118.097 | -422.7172 | -11.8129 | 1.243 | 96423.775 | -5097.0792 | -99.6958 |  | 3.0259 | -1.413e-05
3.59 | -36.1102 | -35.9309 | -11.8873 | 5.4999 | 626.8681 | 228.5182 | -11.8881 | 3.59 | -8272.6506 | -466.1908 | -11.8846 | 1.2464 | 98898.1463 | -4770.9425 | -99.9139 |  | 2.7619 | -1.333e-05
3.6 | -36.3173 | -36.2898 | -11.9592 | 5.5152 | 634.4701 | 233.6989 | -11.96 | 3.6 | -8429.5788 | -510.946 | -11.9565 | 1.2499 | 101426.6544 | -4427.1885 | -100.1313 |  | 2.4993 | -1.2589e-05
3.61 | -36.5249 | -36.6509 | -12.0313 | 5.5305 | 642.1392 | 238.9549 | -12.0321 | 3.61 | -8588.9099 | -557.0074 | -12.0286 | 1.2534 | 104010.2906 | -4065.2786 | -100.3482 |  | 2.2383 | -1.1902e-05
3.62 | -36.7331 | -37.0141 | -12.1036 | 5.5458 | 649.8755 | 244.2871 | -12.1044 | 3.62 | -8750.6725 | -604.4 | -12.1008 | 1.2569 | 106650.0614 | -3684.6623 | -100.5644 |  | 1.9787 | -1.1264e-05
3.63 | -36.9418 | -37.3795 | -12.1761 | 5.5612 | 657.6796 | 249.6962 | -12.1769 | 3.63 | -8914.8954 | -653.149 | -12.1733 | 1.2603 | 109346.9878 | -3284.7769 | -100.7801 |  | 1.7206 | -1.0671e-05
3.64 | -37.1512 | -37.7471 | -12.2488 | 5.5765 | 665.5517 | 255.1829 | -12.2496 | 3.64 | -9081.6078 | -703.28 | -12.246 | 1.2638 | 112102.1063 | -2865.0474 | -100.9951 |  | 1.464 | -1.0118e-05
3.65 | -37.3611 | -38.1169 | -12.3217 | 5.5918 | 673.4923 | 260.7479 | -12.3225 | 3.65 | -9250.839 | -754.8189 | -12.3189 | 1.2673 | 114916.4685 | -2424.8861 | -101.2096 |  | 1.2088 | -9.6028e-06
3.66 | -37.5716 | -38.4889 | -12.3947 | 5.6071 | 681.5018 | 266.392 | -12.3956 | 3.66 | -9422.6186 | -807.7919 | -12.392 | 1.2708 | 117791.1416 | -1963.6926 | -101.4235 |  | 0.95509 | -9.1209e-06
3.67 | -37.7826 | -38.8631 | -12.468 | 5.6224 | 689.5806 | 272.1159 | -12.4689 | 3.67 | -9596.9765 | -862.2258 | -12.4652 | 1.2742 | 120727.2085 | -1480.8534 | -101.6368 |  | 0.70276 | -8.67e-06
3.68 | -37.9943 | -39.2394 | -12.5415 | 5.6378 | 697.7289 | 277.9205 | -12.5424 | 3.68 | -9773.9428 | -918.1474 | -12.5387 | 1.2777 | 123725.768 | -975.7421 | -101.8495 |  | 0.45184 | -8.2476e-06
3.69 | -38.2065 | -39.618 | -12.6152 | 5.6531 | 705.9473 | 283.8064 | -12.6161 | 3.69 | -9953.5478 | -975.584 | -12.6124 | 1.2812 | 126787.9348 | -447.7185 | -102.0616 |  | 0.20232 | -7.8514e-06
3.7 | -38.4193 | -39.9988 | -12.6891 | 5.6684 | 714.2362 | 289.7744 | -12.69 | 3.7 | -10135.8223 | -1034.5635 | -12.6863 | 1.2846 | 129914.8399 | 103.8712 | -102.2732 |  | -0.04581 | -7.4793e-06
3.71 | -38.6326 | -40.3818 | -12.7632 | 5.6837 | 722.5958 | 295.8253 | -12.7641 | 3.71 | -10320.7971 | -1095.1138 | -12.7604 | 1.2881 | 133107.6308 | 679.6943 | -102.4842 |  | -0.29257 | -7.1295e-06
3.72 | -38.8466 | -40.7671 | -12.8375 | 5.699 | 731.0266 | 301.9599 | -12.8384 | 3.72 | -10508.5034 | -1157.2633 | -12.8346 | 1.2916 | 136367.4715 | 1280.4327 | -102.6946 |  | -0.53797 | -6.8004e-06
3.73 | -39.0611 | -41.1545 | -12.912 | 5.7144 | 739.5291 | 308.179 | -12.9129 | 3.73 | -10698.9725 | -1221.0408 | -12.9091 | 1.2951 | 139695.5427 | 1906.7823 | -102.9045 |  | -0.78201 | -6.4903e-06
3.74 | -39.2762 | -41.5442 | -12.9867 | 5.7297 | 748.1035 | 314.4832 | -12.9876 | 3.74 | -10892.2363 | -1286.4754 | -12.9838 | 1.2985 | 143093.0424 | 2559.4537 | -103.1138 |  | -1.0247 | -6.1979e-06
3.75 | -39.4918 | -41.9362 | -13.0616 | 5.745 | 756.7503 | 320.8735 | -13.0625 | 3.75 | -11088.3265 | -1353.5967 | -13.0587 | 1.302 | 146561.1854 | 3239.1722 | -103.3225 |  | -1.2661 | -5.922e-06
3.76 | -39.7081 | -42.3304 | -13.1367 | 5.7603 | 765.4699 | 327.3506 | -13.1376 | 3.76 | -11287.2755 | -1422.4346 | -13.1338 | 1.3055 | 150101.2041 | 3946.6781 | -103.5307 |  | -1.5062 | -5.6613e-06
3.77 | -39.9249 | -42.7269 | -13.212 | 5.7756 | 774.2627 | 333.9153 | -13.2129 | 3.77 | -11489.1158 | -1493.0193 | -13.209 | 1.3089 | 153714.3484 | 4682.7271 | -103.7383 |  | -1.7449 | -5.4149e-06
3.78 | -40.1423 | -43.1256 | -13.2875 | 5.791 | 783.129 | 340.5684 | -13.2884 | 3.78 | -11693.88 | -1565.3816 | -13.2845 | 1.3124 | 157401.8859 | 5448.0904 | -103.9454 |  | -1.9824 | -5.1818e-06
3.79 | -40.3603 | -43.5266 | -13.3632 | 5.8063 | 792.0693 | 347.3107 | -13.3641 | 3.79 | -11901.6013 | -1639.5524 | -13.3602 | 1.3159 | 161165.1023 | 6243.5547 | -104.1519 |  | -2.2185 | -4.9611e-06
3.8 | -40.5788 | -43.9298 | -13.4391 | 5.8216 | 801.084 | 354.143 | -13.44 | 3.8 | -12112.3129 | -1715.5633 | -13.4361 | 1.3194 | 165005.3012 | 7069.923 | -104.3579 |  | -2.4534 | -4.752e-06
3.81 | -40.7979 | -44.3354 | -13.5152 | 5.8369 | 810.1735 | 361.0662 | -13.5161 | 3.81 | -12326.0484 | -1793.446 | -13.5121 | 1.3228 | 168923.8048 | 7928.0144 | -104.5634 |  | -2.6871 | -4.5537e-06
3.82 | -41.0176 | -44.7432 | -13.5915 | 5.8522 | 819.3382 | 368.081 | -13.5924 | 3.82 | -12542.8416 | -1873.2328 | -13.5884 | 1.3263 | 172921.9537 | 8818.6646 | -104.7683 |  | -2.9194 | -4.3655e-06
3.83 | -41.2379 | -45.1533 | -13.668 | 5.8676 | 828.5784 | 375.1883 | -13.6689 | 3.83 | -12762.7268 | -1954.9564 | -13.6649 | 1.3298 | 177001.1074 | 9742.7258 | -104.9727 |  | -3.1506 | -4.1869e-06
3.84 | -41.4588 | -45.5658 | -13.7447 | 5.8829 | 837.8947 | 382.3889 | -13.7456 | 3.84 | -12985.7382 | -2038.6497 | -13.7416 | 1.3332 | 181162.6442 | 10701.0677 | -105.1765 |  | -3.3805 | -4.0172e-06
3.85 | -41.6802 | -45.9805 | -13.8216 | 5.8982 | 847.2873 | 389.6837 | -13.8225 | 3.85 | -13211.9107 | -2124.3463 | -13.8185 | 1.3367 | 185407.9618 | 11694.5768 | -105.3798 |  | -3.6091 | -3.8558e-06
3.86 | -41.9022 | -46.3975 | -13.8987 | 5.9135 | 856.7567 | 397.0734 | -13.8996 | 3.86 | -13441.2791 | -2212.08 | -13.8955 | 1.3402 | 189738.4771 | 12724.1574 | -105.5826 |  | -3.8366 | -3.7024e-06
3.87 | -42.1248 | -46.8169 | -13.9759 | 5.9288 | 866.3034 | 404.5589 | -13.9769 | 3.87 | -13673.8787 | -2301.8851 | -13.9728 | 1.3437 | 194155.6265 | 13790.7316 | -105.7849 |  | -4.0629 | -3.5564e-06
3.88 | -42.3479 | -47.2385 | -14.0534 | 5.9442 | 875.9277 | 412.1411 | -14.0544 | 3.88 | -13909.7451 | -2393.7964 | -14.0503 | 1.3471 | 198660.8666 | 14895.2395 | -105.9866 |  | -4.2879 | -3.4173e-06
3.89 | -42.5717 | -47.6625 | -14.1311 | 5.9595 | 885.63 | 419.8208 | -14.1321 | 3.89 | -14148.9141 | -2487.8488 | -14.128 | 1.3506 | 203255.6737 | 16038.6396 | -106.1878 |  | -4.5118 | -3.2848e-06
3.9 | -42.796 | -48.0889 | -14.209 | 5.9748 | 895.4107 | 427.5989 | -14.21 | 3.9 | -14391.4219 | -2584.078 | -14.2059 | 1.3541 | 207941.5443 | 17221.9092 | -106.3885 |  | -4.7345 | -3.1585e-06
3.91 | -43.0209 | -48.5175 | -14.2871 | 5.9901 | 905.2703 | 435.4762 | -14.2881 | 3.91 | -14637.3048 | -2682.52 | -14.2839 | 1.3576 | 212719.9956 | 18446.0443 | -106.5887 |  | -4.956 | -3.0381e-06
3.92 | -43.2463 | -48.9486 | -14.3654 | 6.0054 | 915.2092 | 443.4536 | -14.3664 | 3.92 | -14886.5994 | -2783.2112 | -14.3622 | 1.361 | 217592.5654 | 19712.0602 | -106.7884 |  | -5.1764 | -2.9231e-06
3.93 | -43.4723 | -49.3819 | -14.4439 | 6.0208 | 925.2278 | 451.5319 | -14.4449 | 3.93 | -15139.343 | -2886.1885 | -14.4407 | 1.3645 | 222560.8123 | 21020.9917 | -106.9875 |  | -5.3956 | -2.8134e-06
3.94 | -43.699 | -49.8177 | -14.5226 | 6.0361 | 935.3264 | 459.7121 | -14.5236 | 3.94 | -15395.5726 | -2991.489 | -14.5194 | 1.368 | 227626.3161 | 22373.8935 | -107.1862 |  | -5.6137 | -2.7087e-06
3.95 | -43.9261 | -50.2558 | -14.6015 | 6.0514 | 945.5056 | 467.9951 | -14.6025 | 3.95 | -15655.3259 | -3099.1507 | -14.5983 | 1.3714 | 232790.6779 | 23771.8402 | -107.3844 |  | -5.8307 | -2.6086e-06
3.96 | -44.1539 | -50.6962 | -14.6806 | 6.0667 | 955.7657 | 476.3816 | -14.6816 | 3.96 | -15918.6407 | -3209.2117 | -14.6773 | 1.3749 | 238055.5205 | 25215.9269 | -107.582 |  | -6.0465 | -2.5129e-06
3.97 | -44.3822 | -51.1391 | -14.7599 | 6.082 | 966.1072 | 484.8726 | -14.7609 | 3.97 | -16185.5554 | -3321.7105 | -14.7566 | 1.3784 | 243422.4883 | 26707.2694 | -107.7792 |  | -6.2612 | -2.4214e-06
3.98 | -44.6112 | -51.5843 | -14.8394 | 6.0974 | 976.5304 | 493.469 | -14.8404 | 3.98 | -16456.1082 | -3436.6864 | -14.8361 | 1.3819 | 248893.248 | 28247.0043 | -107.9758 |  | -6.4748 | -2.3339e-06
3.99 | -44.8406 | -52.0319 | -14.9191 | 6.1127 | 987.0358 | 502.1717 | -14.9201 | 3.99 | -16730.3381 | -3554.1789 | -14.9158 | 1.3853 | 254469.4883 | 29836.2898 | -108.172 |  | -6.6873 | -2.2501e-06
4 | -45.0707 | -52.4819 | -14.999 | 6.128 | 997.6239 | 510.9816 | -15 | 4 | -17008.284 | -3674.228 | -14.9956 | 1.3888 | 260152.9205 | 31476.3054 | -108.3677 |  | -6.8988 | -2.1699e-06
4.01 | -45.3014 | -52.9343 | -15.0791 | 6.1433 | 1008.2949 | 519.8995 | -15.0801 | 4.01 | -17289.9854 | -3796.8741 | -15.0757 | 1.3923 | 265945.2788 | 33168.2529 | -108.5629 |  | -7.1091 | -2.0931e-06
4.02 | -45.5326 | -53.3891 | -15.1594 | 6.1586 | 1019.0495 | 528.9265 | -15.1604 | 4.02 | -17575.482 | -3922.1584 | -15.156 | 1.3957 | 271848.3201 | 34913.3559 | -108.7576 |  | -7.3184 | -2.0195e-06
4.03 | -45.7644 | -53.8463 | -15.2399 | 6.174 | 1029.8879 | 538.0634 | -15.2409 | 4.03 | -17864.8138 | -4050.1222 | -15.2365 | 1.3992 | 277863.8248 | 36712.861 | -108.9518 |  | -7.5266 | -1.949e-06
4.04 | -45.9967 | -54.306 | -15.3206 | 6.1893 | 1040.8106 | 547.3111 | -15.3216 | 4.04 | -18158.021 | -4180.8074 | -15.3172 | 1.4027 | 283993.5964 | 38568.0374 | -109.1455 |  | -7.7338 | -1.8814e-06
4.05 | -46.2297 | -54.768 | -15.4015 | 6.2046 | 1051.8181 | 556.6707 | -15.4025 | 4.05 | -18455.1444 | -4314.2564 | -15.398 | 1.4062 | 290239.4625 | 40480.1776 | -109.3388 |  | -7.9399 | -1.8166e-06
4.06 | -46.4632 | -55.2325 | -15.4826 | 6.2199 | 1062.9107 | 566.1429 | -15.4836 | 4.06 | -18756.2249 | -4450.5122 | -15.4791 | 1.4096 | 296603.2743 | 42450.5977 | -109.5316 |  | -8.145 | -1.7543e-06
4.07 | -46.6973 | -55.6994 | -15.5638 | 6.2352 | 1074.089 | 575.7287 | -15.5649 | 4.07 | -19061.3036 | -4589.618 | -15.5604 | 1.4131 | 303086.9074 | 44480.6376 | -109.7239 |  | -8.3491 | -1.6946e-06
4.08 | -46.932 | -56.1688 | -15.6453 | 6.2506 | 1085.3533 | 585.4292 | -15.6464 | 4.08 | -19370.4222 | -4731.6179 | -15.6419 | 1.4166 | 309692.2617 | 46571.6617 | -109.9157 |  | -8.5521 | -1.6373e-06
4.09 | -47.1672 | -56.6406 | -15.727 | 6.2659 | 1096.704 | 595.2452 | -15.7281 | 4.09 | -19683.6226 | -4876.5561 | -15.7235 | 1.42 | 316421.262 | 48725.0585 | -110.1071 |  | -8.7541 | -1.5823e-06
4.1 | -47.403 | -57.1149 | -15.8089 | 6.2812 | 1108.1416 | 605.1776 | -15.81 | 4.1 | -20000.947 | -5024.4776 | -15.8054 | 1.4235 | 323275.8579 | 50942.2419 | -110.298 |  | -8.9551 | -1.5294e-06
4.11 | -47.6394 | -57.5916 | -15.891 | 6.2965 | 1119.6665 | 615.2275 | -15.8921 | 4.11 | -20322.4379 | -5175.4277 | -15.8875 | 1.427 | 330258.0241 | 53224.6508 | -110.4884 |  | -9.1551 | -1.4786e-06
4.12 | -47.8764 | -58.0708 | -15.9733 | 6.3118 | 1131.2793 | 625.3958 | -15.9744 | 4.12 | -20648.1381 | -5329.4523 | -15.9698 | 1.4305 | 337369.761 | 55573.7499 | -110.6784 |  | -9.3541 | -1.4298e-06
4.13 | -48.114 | -58.5525 | -16.0558 | 6.3272 | 1142.9802 | 635.6835 | -16.0569 | 4.13 | -20978.0908 | -5486.5979 | -16.0523 | 1.4339 | 344613.0944 | 57991.0297 | -110.8679 |  | -9.5522 | -1.3829e-06
4.14 | -48.3521 | -59.0367 | -16.1385 | 6.3425 | 1154.7697 | 646.0915 | -16.1396 | 4.14 | -21312.3395 | -5646.9114 | -16.1349 | 1.4374 | 351990.0764 | 60478.0073 | -111.057 |  | -9.7492 | -1.3378e-06
4.15 | -48.5908 | -59.5233 | -16.2214 | 6.3578 | 1166.6483 | 656.6208 | -16.2225 | 4.15 | -21650.9281 | -5810.4402 | -16.2178 | 1.4409 | 359502.7852 | 63036.2262 | -111.2456 |  | -9.9453 | -1.2944e-06
4.16 | -48.8301 | -60.0124 | -16.3045 | 6.3731 | 1178.6164 | 667.2724 | -16.3056 | 4.16 | -21993.9007 | -5977.2324 | -16.3009 | 1.4444 | 367153.3253 | 65667.2573 | -111.4337 |  | -10.1404 | -1.2526e-06
4.17 | -49.0699 | -60.504 | -16.3878 | 6.3884 | 1190.6745 | 678.0473 | -16.3889 | 4.17 | -22341.3018 | -6147.3364 | -16.3842 | 1.4478 | 374943.8284 | 68372.6989 | -111.6214 |  | -10.3346 | -1.2124e-06
4.18 | -49.3104 | -60.9982 | -16.4713 | 6.4038 | 1202.8229 | 688.9464 | -16.4724 | 4.18 | -22693.1762 | -6320.8013 | -16.4676 | 1.4513 | 382876.4528 | 71154.1769 | -111.8086 |  | -10.5278 | -1.1737e-06
4.19 | -49.5514 | -61.4948 | -16.555 | 6.4191 | 1215.0622 | 699.9708 | -16.5561 | 4.19 | -23049.569 | -6497.6767 | -16.5513 | 1.4548 | 390953.3844 | 74013.3459 | -111.9954 |  | -10.7201 | -1.1365e-06
4.2 | -49.793 | -61.9939 | -16.6389 | 6.4344 | 1227.3927 | 711.1215 | -16.64 | 4.2 | -23410.5258 | -6678.0128 | -16.6352 | 1.4582 | 399176.8365 | 76951.8886 | -112.1818 |  | -10.9114 | -1.1006e-06
4.21 | -50.0351 | -62.4956 | -16.723 | 6.4497 | 1239.815 | 722.3995 | -16.7241 | 4.21 | -23776.0923 | -6861.8602 | -16.7193 | 1.4617 | 407549.0503 | 79971.5171 | -112.3677 |  | -11.1018 | -1.066e-06
4.22 | -50.2779 | -62.9998 | -16.8073 | 6.465 | 1252.3295 | 733.8057 | -16.8084 | 4.22 | -24146.3148 | -7049.2702 | -16.8036 | 1.4652 | 416072.2952 | 83073.9726 | -112.5531 |  | -11.2913 | -1.0327e-06
4.23 | -50.5212 | -63.5065 | -16.8918 | 6.4804 | 1264.9365 | 745.3413 | -16.8929 | 4.23 | -24521.2396 | -7240.2945 | -16.888 | 1.4687 | 424748.869 | 86261.0265 | -112.7382 |  | -11.4799 | -1.0006e-06
4.24 | -50.7651 | -64.0158 | -16.9765 | 6.4957 | 1277.6366 | 757.0072 | -16.9776 | 4.24 | -24900.9138 | -7434.9856 | -16.9727 | 1.4721 | 433581.098 | 89534.4799 | -112.9228 |  | -11.6676 | -9.6967e-07
4.25 | -51.0095 | -64.5276 | -17.0614 | 6.511 | 1290.4302 | 768.8044 | -17.0625 | 4.25 | -25285.3844 | -7633.3964 | -17.0576 | 1.4756 | 442571.3377 | 92896.165 | -113.1069 |  | -11.8543 | -9.3984e-07
4.26 | -51.2546 | -65.0419 | -17.1464 | 6.5263 | 1303.3178 | 780.734 | -17.1476 | 4.26 | -25674.699 | -7835.5803 | -17.1427 | 1.4791 | 451721.9727 | 96347.9447 | -113.2906 |  | -12.0402 | -9.1107e-07
4.27 | -51.5002 | -65.5588 | -17.2317 | 6.5416 | 1316.2998 | 792.797 | -17.2329 | 4.27 | -26068.9055 | -8041.5914 | -17.2279 | 1.4825 | 461035.4172 | 99891.7135 | -113.4739 |  | -12.2252 | -8.8332e-07
4.28 | -51.7464 | -66.0783 | -17.3172 | 6.557 | 1329.3766 | 804.9945 | -17.3184 | 4.28 | -26468.052 | -8251.4845 | -17.3134 | 1.486 | 470514.1152 | 103529.3976 | -113.6568 |  | -12.4093 | -8.5654e-07
4.29 | -51.9931 | -66.6003 | -17.4029 | 6.5723 | 1342.5487 | 817.3275 | -17.4041 | 4.29 | -26872.1873 | -8465.3146 | -17.3991 | 1.4895 | 480160.5409 | 107262.9556 | -113.8392 |  | -12.5925 | -8.307e-07
4.3 | -52.2405 | -67.1249 | -17.4888 | 6.5876 | 1355.8166 | 829.797 | -17.49 | 4.3 | -27281.3601 | -8683.1378 | -17.485 | 1.493 | 489977.1988 | 111094.379 | -114.0212 |  | -12.7749 | -8.0577e-07
4.31 | -52.4884 | -67.6521 | -17.5749 | 6.6029 | 1369.1808 | 842.4041 | -17.5761 | 4.31 | -27695.6199 | -8905.0103 | -17.571 | 1.4964 | 499966.6242 | 115025.692 | -114.2028 |  | -12.9564 | -7.8169e-07
4.32 | -52.7369 | -68.1819 | -17.6612 | 6.6182 | 1382.6416 | 855.15 | -17.6624 | 4.32 | -28115.0161 | -9130.9892 | -17.6573 | 1.4999 | 510131.3833 | 119058.9528 | -114.384 |  | -13.137 | -7.5845e-07
4.33 | -52.986 | -68.7143 | -17.7477 | 6.6336 | 1396.1995 | 868.0355 | -17.7489 | 4.33 | -28539.5989 | -9361.1321 | -17.7438 | 1.5034 | 520474.0736 | 123196.2535 | -114.5647 |  | -13.3168 | -7.36e-07
4.34 | -53.2356 | -69.2493 | -17.8344 | 6.6489 | 1409.855 | 881.0619 | -17.8356 | 4.34 | -28969.4186 | -9595.4972 | -17.8305 | 1.5068 | 530997.3244 | 127439.7205 | -114.7451 |  | -13.4958 | -7.1431e-07
4.35 | -53.4858 | -69.7868 | -17.9213 | 6.6642 | 1423.6086 | 894.2302 | -17.9225 | 4.35 | -29404.5258 | -9834.1433 | -17.9173 | 1.5103 | 541703.7967 | 131791.5154 | -114.925 |  | -13.6739 | -6.9336e-07
4.36 | -53.7366 | -70.327 | -18.0084 | 6.6795 | 1437.4606 | 907.5414 | -18.0096 | 4.36 | -29844.9717 | -10077.13 | -18.0044 | 1.5138 | 552596.1837 | 136253.8351 | -115.1045 |  | -13.8511 | -6.7312e-07
4.37 | -53.988 | -70.8698 | -18.0957 | 6.6948 | 1451.4117 | 920.9968 | -18.0969 | 4.37 | -30290.8078 | -10324.5173 | -18.0917 | 1.5173 | 563677.2112 | 140828.9121 | -115.2836 |  | -14.0276 | -6.5355e-07
4.38 | -54.2399 | -71.4152 | -18.1832 | 6.7102 | 1465.4621 | 934.5972 | -18.1844 | 4.38 | -30742.0857 | -10576.3658 | -18.1792 | 1.5207 | 574949.6379 | 145519.0156 | -115.4623 |  | -14.2032 | -6.3464e-07
4.39 | -54.4925 | -71.9633 | -18.2709 | 6.7255 | 1479.6125 | 948.344 | -18.2721 | 4.39 | -31198.8577 | -10832.7369 | -18.2669 | 1.5242 | 586416.2555 | 150326.4513 | -115.6405 |  | -14.378 | -6.1636e-07
4.4 | -54.7456 | -72.514 | -18.3588 | 6.7408 | 1493.8632 | 962.2381 | -18.36 | 4.4 | -31661.1764 | -11093.6926 | -18.3547 | 1.5277 | 598079.8892 | 155253.5622 | -115.8184 |  | -14.552 | -5.9868e-07
4.41 | -54.9992 | -73.0673 | -18.4469 | 6.7561 | 1508.2148 | 976.2806 | -18.4481 | 4.41 | -32129.0946 | -11359.2954 | -18.4428 | 1.5312 | 609943.398 | 160302.7292 | -115.9959 |  | -14.7252 | -5.8158e-07
4.42 | -55.2535 | -73.6232 | -18.5352 | 6.7714 | 1522.6676 | 990.4728 | -18.5364 | 4.42 | -32602.6656 | -11629.6085 | -18.5311 | 1.5346 | 622009.6749 | 165476.3712 | -116.1729 |  | -14.8976 | -5.6505e-07
4.43 | -55.5083 | -74.1819 | -18.6237 | 6.7868 | 1537.2222 | 1004.8156 | -18.6249 | 4.43 | -33081.943 | -11904.696 | -18.6196 | 1.5381 | 634281.6475 | 170776.9459 | -116.3496 |  | -15.0692 | -5.4905e-07
4.44 | -55.7637 | -74.7431 | -18.7123 | 6.8021 | 1551.879 | 1019.3103 | -18.7136 | 4.44 | -33566.981 | -12184.6222 | -18.7082 | 1.5416 | 646762.278 | 176206.9501 | -116.5259 |  | -15.24 | -5.3357e-07
4.45 | -56.0197 | -75.3071 | -18.8012 | 6.8174 | 1566.6385 | 1033.9579 | -18.8025 | 4.45 | -34057.8339 | -12469.4524 | -18.7971 | 1.545 | 659454.5636 | 181768.9206 | -116.7017 |  | -15.4101 | -5.1859e-07
4.46 | -56.2763 | -75.8737 | -18.8903 | 6.8327 | 1581.5012 | 1048.7597 | -18.8916 | 4.46 | -34554.5565 | -12759.2525 | -18.8862 | 1.5485 | 672361.537 | 187465.4339 | -116.8772 |  | -15.5793 | -5.0409e-07
4.47 | -56.5334 | -76.443 | -18.9796 | 6.848 | 1596.4675 | 1063.7166 | -18.9809 | 4.47 | -35057.204 | -13054.089 | -18.9755 | 1.552 | 685486.2665 | 193299.1077 | -117.0523 |  | -15.7478 | -4.9005e-07
4.48 | -56.7911 | -77.015 | -19.0691 | 6.8634 | 1611.538 | 1078.83 | -19.0704 | 4.48 | -35565.8318 | -13354.029 | -19.0649 | 1.5555 | 698831.8565 | 199272.6005 | -117.227 |  | -15.9156 | -4.7646e-07
4.49 | -57.0494 | -77.5896 | -19.1588 | 6.8787 | 1626.713 | 1094.1009 | -19.1601 | 4.49 | -36080.4961 | -13659.1405 | -19.1546 | 1.5589 | 712401.448 | 205388.613 | -117.4013 |  | -16.0825 | -4.633e-07
4.5 | -57.3082 | -78.167 | -19.2487 | 6.894 | 1641.993 | 1109.5304 | -19.25 | 4.5 | -36601.253 | -13969.4919 | -19.2445 | 1.5624 | 726198.2183 | 211649.8877 | -117.5752 |  | -16.2487 | -4.5055e-07
4.51 | -57.5677 | -78.747 | -19.3388 | 6.9093 | 1657.3787 | 1125.1198 | -19.3401 | 4.51 | -37128.1594 | -14285.1527 | -19.3346 | 1.5659 | 740225.382 | 218059.2101 | -117.7487 |  | -16.4142 | -4.3821e-07
4.52 | -57.8277 | -79.3298 | -19.4291 | 6.9246 | 1672.8703 | 1140.8703 | -19.4304 | 4.52 | -37661.2722 | -14606.1925 | -19.4248 | 1.5693 | 754486.1912 | 224619.409 | -117.9218 |  | -16.5789 | -4.2625e-07
4.53 | -58.0883 | -79.9152 | -19.5196 | 6.94 | 1688.4684 | 1156.7829 | -19.5209 | 4.53 | -38200.649 | -14932.6822 | -19.5153 | 1.5728 | 768983.9355 | 231333.3572 | -118.0946 |  | -16.7429 | -4.1466e-07
4.54 | -58.3494 | -80.5034 | -19.6103 | 6.9553 | 1704.1735 | 1172.8589 | -19.6116 | 4.54 | -38746.3477 | -15264.6931 | -19.606 | 1.5763 | 783721.9428 | 238203.9717 | -118.267 |  | -16.9061 | -4.0344e-07
4.55 | -58.6112 | -81.0943 | -19.7012 | 6.9706 | 1719.986 | 1189.0995 | -19.7025 | 4.55 | -39298.4265 | -15602.2971 | -19.6969 | 1.5798 | 798703.5792 | 245234.2144 | -118.439 |  | -17.0686 | -3.9255e-07
4.56 | -58.8735 | -81.688 | -19.7923 | 6.9859 | 1735.9064 | 1205.5058 | -19.7936 | 4.56 | -39856.9441 | -15945.567 | -19.7879 | 1.5832 | 813932.2499 | 252427.093 | -118.6106 |  | -17.2304 | -3.8201e-07
4.57 | -59.1364 | -82.2844 | -19.8836 | 7.0012 | 1751.9353 | 1222.0791 | -19.8849 | 4.57 | -40421.9596 | -16294.5763 | -19.8792 | 1.5867 | 829411.3989 | 259785.661 | -118.7818 |  | -17.3914 | -3.7178e-07
4.58 | -59.3999 | -82.8835 | -19.9751 | 7.0166 | 1768.0731 | 1238.8205 | -19.9764 | 4.58 | -40993.5325 | -16649.3991 | -19.9707 | 1.5902 | 845144.51 | 267313.0186 | -118.9527 |  | -17.5518 | -3.6187e-07
4.59 | -59.6639 | -83.4854 | -20.0668 | 7.0319 | 1784.3202 | 1255.7312 | -20.0681 | 4.59 | -41571.7226 | -17010.1104 | -20.0624 | 1.5936 | 861135.1065 | 275012.3133 | -119.1232 |  | -17.7114 | -3.5225e-07
4.6 | -59.9285 | -84.09 | -20.1587 | 7.0472 | 1800.6772 | 1272.8126 | -20.16 | 4.6 | -42156.5902 | -17376.7859 | -20.1542 | 1.5971 | 877386.7524 | 282886.7402 | -119.2933 |  | -17.8703 | -3.4293e-07
4.61 | -60.1937 | -84.6974 | -20.2507 | 7.0625 | 1817.1446 | 1290.0656 | -20.2521 | 4.61 | -42748.196 | -17749.5019 | -20.2463 | 1.6006 | 893903.0519 | 290939.5429 | -119.4631 |  | -18.0286 | -3.3389e-07
4.62 | -60.4595 | -85.3075 | -20.343 | 7.0778 | 1833.7228 | 1307.4917 | -20.3444 | 4.62 | -43346.6011 | -18128.3354 | -20.3386 | 1.6041 | 910687.6501 | 299174.0139 | -119.6325 |  | -18.1861 | -3.2512e-07
4.63 | -60.7258 | -85.9204 | -20.4355 | 7.0932 | 1850.4123 | 1325.092 | -20.4369 | 4.63 | -43951.867 | -18513.3645 | -20.4311 | 1.6075 | 927744.2338 | 307593.4953 | -119.8015 |  | -18.3429 | -3.1661e-07
4.64 | -60.9928 | -86.5361 | -20.5282 | 7.1085 | 1867.2136 | 1342.8678 | -20.5296 | 4.64 | -44564.0556 | -18904.6677 | -20.5237 | 1.611 | 945076.5311 | 316201.379 | -119.9702 |  | -18.4991 | -3.0835e-07
4.65 | -61.2603 | -87.1546 | -20.6211 | 7.1238 | 1884.1273 | 1360.8203 | -20.6225 | 4.65 | -45183.2292 | -19302.3244 | -20.6166 | 1.6145 | 962688.3122 | 325001.1081 | -120.1385 |  | -18.6546 | -3.0034e-07
4.66 | -61.5283 | -87.7759 | -20.7142 | 7.1391 | 1901.1537 | 1378.9507 | -20.7156 | 4.66 | -45809.4506 | -19706.4147 | -20.7097 | 1.618 | 980583.39 | 333996.1768 | -120.3064 |  | -18.8093 | -2.9256e-07
4.67 | -61.797 | -88.3999 | -20.8075 | 7.1544 | 1918.2935 | 1397.2603 | -20.8089 | 4.67 | -46442.7829 | -20117.0196 | -20.803 | 1.6214 | 998765.6198 | 343190.1312 | -120.474 |  | -18.9635 | -2.8501e-07
4.68 | -62.0662 | -89.0268 | -20.901 | 7.1698 | 1935.547 | 1415.7504 | -20.9024 | 4.68 | -47083.2897 | -20534.2207 | -20.8964 | 1.6249 | 1017238.9005 | 352586.5701 | -120.6412 |  | -19.1169 | -2.7769e-07
4.69 | -62.336 | -89.6565 | -20.9947 | 7.1851 | 1952.9148 | 1434.4222 | -20.9961 | 4.69 | -47731.0349 | -20958.1005 | -20.9901 | 1.6284 | 1036007.1742 | 362189.1455 | -120.808 |  | -19.2697 | -2.7057e-07
4.7 | -62.6064 | -90.289 | -21.0886 | 7.2004 | 1970.3974 | 1453.2769 | -21.09 | 4.7 | -48386.083 | -21388.7422 | -21.084 | 1.6318 | 1055074.4272 | 372001.5631 | -120.9745 |  | -19.4218 | -2.6367e-07
4.71 | -62.8773 | -90.9243 | -21.1827 | 7.2157 | 1987.9953 | 1472.3159 | -21.1841 | 4.71 | -49048.4989 | -21826.23 | -21.1781 | 1.6353 | 1074444.69 | 382027.5832 | -121.1407 |  | -19.5733 | -2.5696e-07
4.72 | -63.1489 | -91.5624 | -21.277 | 7.231 | 2005.7089 | 1491.5405 | -21.2784 | 4.72 | -49718.3477 | -22270.6485 | -21.2723 | 1.6388 | 1094122.0379 | 392271.0212 | -121.3065 |  | -19.7241 | -2.5044e-07
4.73 | -63.421 | -92.2034 | -21.3715 | 7.2464 | 2023.5388 | 1510.9518 | -21.3729 | 4.73 | -50395.6952 | -22722.0834 | -21.3668 | 1.6423 | 1114110.5913 | 402735.7482 | -121.4719 |  | -19.8742 | -2.4412e-07
4.74 | -63.6936 | -92.8472 | -21.4662 | 7.2617 | 2041.4855 | 1530.5513 | -21.4676 | 4.74 | -51080.6075 | -23180.6213 | -21.4615 | 1.6457 | 1134414.516 | 413425.6916 | -121.637 |  | -20.0237 | -2.3797e-07
4.75 | -63.9669 | -93.4939 | -21.5611 | 7.277 | 2059.5495 | 1550.3401 | -21.5625 | 4.75 | -51773.1511 | -23646.3492 | -21.5564 | 1.6492 | 1155038.024 | 424344.8363 | -121.8018 |  | -20.1726 | -2.32e-07
4.76 | -64.2407 | -94.1434 | -21.6562 | 7.2923 | 2077.7312 | 1570.3197 | -21.6576 | 4.76 | -52473.393 | -24119.3554 | -21.6514 | 1.6527 | 1175985.3733 | 435497.2244 | -121.9662 |  | -20.3209 | -2.262e-07
4.77 | -64.5151 | -94.7957 | -21.7515 | 7.3076 | 2096.0312 | 1590.4913 | -21.7529 | 4.77 | -53181.4007 | -24599.7286 | -21.7467 | 1.6561 | 1197260.8687 | 446886.9567 | -122.1302 |  | -20.4685 | -2.2056e-07
4.78 | -64.7901 | -95.4509 | -21.8469 | 7.323 | 2114.45 | 1610.8562 | -21.8484 | 4.78 | -53897.242 | -25087.5586 | -21.8422 | 1.6596 | 1218868.8623 | 458518.1933 | -122.294 |  | -20.6155 | -2.1508e-07
4.79 | -65.0657 | -96.109 | -21.9426 | 7.3383 | 2132.9881 | 1631.4157 | -21.9441 | 4.79 | -54620.9851 | -25582.9359 | -21.9379 | 1.6631 | 1240813.7535 | 470395.1535 | -122.4573 |  | -20.7618 | -2.0975e-07
4.8 | -65.3418 | -96.77 | -22.0385 | 7.3536 | 2151.646 | 1652.1712 | -22.04 | 4.8 | -55352.6988 | -26085.952 | -22.0337 | 1.6666 | 1263099.9898 | 482522.1177 | -122.6204 |  | -20.9076 | -2.0458e-07
4.81 | -65.6185 | -97.4338 | -22.1346 | 7.3689 | 2170.4242 | 1673.124 | -22.1361 | 4.81 | -56092.4524 | -26596.699 | -22.1298 | 1.67 | 1285732.0669 | 494903.4271 | -122.783 |  | -21.0527 | -1.9954e-07
4.82 | -65.8958 | -98.1006 | -22.2309 | 7.3842 | 2189.3232 | 1694.2754 | -22.2324 | 4.82 | -56840.3153 | -27115.27 | -22.2261 | 1.6735 | 1308714.5294 | 507543.4847 | -122.9454 |  | -21.1972 | -1.9465e-07
4.83 | -66.1737 | -98.7702 | -22.3274 | 7.3996 | 2208.3435 | 1715.6267 | -22.3289 | 4.83 | -57596.3576 | -27641.759 | -22.3225 | 1.677 | 1332051.971 | 520446.7564 | -123.1074 |  | -21.3411 | -1.8989e-07
4.84 | -66.4521 | -99.4427 | -22.4241 | 7.4149 | 2227.4856 | 1737.1794 | -22.4256 | 4.84 | -58360.65 | -28176.2607 | -22.4192 | 1.6804 | 1355749.035 | 533617.7712 | -123.2691 |  | -21.4844 | -1.8527e-07
4.85 | -66.7311 | -100.1181 | -22.521 | 7.4302 | 2246.7501 | 1758.9348 | -22.5225 | 4.85 | -59133.2632 | -28718.8709 | -22.5161 | 1.6839 | 1379810.4148 | 547061.122 | -123.4304 |  | -21.6271 | -1.8077e-07
4.86 | -67.0107 | -100.7965 | -22.6181 | 7.4455 | 2266.1375 | 1780.8942 | -22.6196 | 4.86 | -59914.2688 | -29269.686 | -22.6132 | 1.6874 | 1404240.8543 | 560781.4668 | -123.5915 |  | -21.7692 | -1.7639e-07
4.87 | -67.2909 | -101.4777 | -22.7154 | 7.4608 | 2285.6482 | 1803.059 | -22.7169 | 4.87 | -60703.7386 | -29828.8035 | -22.7104 | 1.6909 | 1429045.1481 | 574783.5287 | -123.7521 |  | -21.9107 | -1.7214e-07
4.88 | -67.5717 | -102.1619 | -22.8129 | 7.4762 | 2305.2828 | 1825.4305 | -22.8144 | 4.88 | -61501.7448 | -30396.3217 | -22.8079 | 1.6943 | 1454228.1423 | 589072.0972 | -123.9125 |  | -22.0517 | -1.68e-07
4.89 | -67.853 | -102.849 | -22.9106 | 7.4915 | 2325.0418 | 1848.0102 | -22.9121 | 4.89 | -62308.3604 | -30972.3398 | -22.9056 | 1.6978 | 1479794.7347 | 603652.0289 | -124.0725 |  | -22.192 | -1.6397e-07
4.9 | -68.1349 | -103.539 | -23.0085 | 7.5068 | 2344.9257 | 1870.7994 | -23.01 | 4.9 | -63123.6585 | -31556.9577 | -23.0035 | 1.7013 | 1505749.8751 | 618528.248 | -124.2322 |  | -22.3318 | -1.6005e-07
4.91 | -68.4173 | -104.232 | -23.1066 | 7.5221 | 2364.9351 | 1893.7995 | -23.1081 | 4.91 | -63947.7128 | -32150.2767 | -23.1015 | 1.7048 | 1532098.5663 | 633705.747 | -124.3916 |  | -22.4709 | -1.5624e-07
4.92 | -68.7004 | -104.9279 | -23.2049 | 7.5374 | 2385.0705 | 1917.0119 | -23.2064 | 4.92 | -64780.5975 | -32752.3985 | -23.1998 | 1.7082 | 1558845.8639 | 649189.588 | -124.5507 |  | -22.6095 | -1.5252e-07
4.93 | -68.984 | -105.6268 | -23.3034 | 7.5528 | 2405.3323 | 1940.438 | -23.3049 | 4.93 | -65622.3871 | -33363.4259 | -23.2983 | 1.7117 | 1585996.8771 | 664984.9029 | -124.7094 |  | -22.7476 | -1.4891e-07
4.94 | -69.2682 | -106.3286 | -23.402 | 7.5681 | 2425.7211 | 1964.0792 | -23.4036 | 4.94 | -66473.1569 | -33983.4626 | -23.397 | 1.7152 | 1613556.7689 | 681096.8945 | -124.8678 |  | -22.885 | -1.454e-07
4.95 | -69.553 | -107.0334 | -23.5009 | 7.5834 | 2446.2374 | 1987.937 | -23.5025 | 4.95 | -67332.9823 | -34612.6134 | -23.4958 | 1.7186 | 1641530.7571 | 697530.8372 | -125.0259 |  | -23.022 | -1.4197e-07
4.96 | -69.8383 | -107.7411 | -23.6 | 7.5987 | 2466.8818 | 2012.0126 | -23.6016 | 4.96 | -68201.9393 | -35250.9838 | -23.5949 | 1.7221 | 1669924.114 | 714292.0777 | -125.1836 |  | -23.1583 | -1.3864e-07
4.97 | -70.1243 | -108.4519 | -23.6993 | 7.614 | 2487.6547 | 2036.3077 | -23.7009 | 4.97 | -69080.1045 | -35898.6804 | -23.6942 | 1.7256 | 1698742.1674 | 731386.0362 | -125.3411 |  | -23.2941 | -1.354e-07
4.98 | -70.4108 | -109.1656 | -23.7988 | 7.6294 | 2508.5567 | 2060.8235 | -23.8004 | 4.98 | -69967.5549 | -36555.8105 | -23.7936 | 1.7291 | 1727990.3009 | 748818.2065 | -125.4982 |  | -23.4293 | -1.3224e-07
4.99 | -70.6978 | -109.8823 | -23.8985 | 7.6447 | 2529.5884 | 2085.5615 | -23.9001 | 4.99 | -70864.3678 | -37222.4826 | -23.8933 | 1.7325 | 1757673.9542 | 766594.1575 | -125.655 |  | -23.564 | -1.2916e-07
5 | -70.9855 | -110.602 | -23.9984 | 7.66 | 2550.7502 | 2110.5232 | -24 | 5 | -71770.6213 | -37898.8061 | -23.9932 | 1.736 | 1787798.6239 | 784719.5337 | -125.8115 |  | -23.6981 | -1.2617e-07
5.01 | -71.2737 | -111.3247 | -24.0985 | 7.6753 | 2572.0427 | 2135.71 | -24.1001 | 5.01 | -72686.3937 | -38584.8914 | -24.0933 | 1.7395 | 1818369.8637 | 803200.056 | -125.9677 |  | -23.8317 | -1.2325e-07
5.02 | -71.5625 | -112.0504 | -24.1988 | 7.6906 | 2593.4664 | 2161.1234 | -24.2004 | 5.02 | -73611.7639 | -39280.8496 | -24.1935 | 1.7429 | 1849393.285 | 822041.5226 | -126.1236 |  | -23.9648 | -1.2041e-07
5.03 | -71.8519 | -112.7791 | -24.2993 | 7.706 | 2615.0218 | 2186.7648 | -24.3009 | 5.03 | -74546.8112 | -39986.7931 | -24.294 | 1.7464 | 1880874.5571 | 841249.8101 | -126.2792 |  | -24.0973 | -1.1764e-07
5.04 | -72.1419 | -113.5109 | -24.4 | 7.7213 | 2636.7095 | 2212.6357 | -24.4016 | 5.04 | -75491.6157 | -40702.8352 | -24.3947 | 1.7499 | 1912819.4083 | 860830.8737 | -126.4344 |  | -24.2293 | -1.1495e-07
5.05 | -72.4324 | -114.2456 | -24.5009 | 7.7366 | 2658.5301 | 2238.7375 | -24.5025 | 5.05 | -76446.2575 | -41429.09 | -24.4956 | 1.7534 | 1945233.6256 | 880790.7489 | -126.5894 |  | -24.3607 | -1.1232e-07
5.06 | -72.7235 | -114.9834 | -24.602 | 7.7519 | 2680.4839 | 2265.0718 | -24.6036 | 5.06 | -77410.8175 | -42165.6728 | -24.5966 | 1.7568 | 1978123.0559 | 901135.5516 | -126.744 |  | -24.4917 | -1.0976e-07
5.07 | -73.0152 | -115.7242 | -24.7033 | 7.7672 | 2702.5716 | 2291.64 | -24.7049 | 5.07 | -78385.3771 | -42912.6999 | -24.6979 | 1.7603 | 2011493.6059 | 921871.4795 | -126.8984 |  | -24.6221 | -1.0727e-07
5.08 | -73.3075 | -116.4681 | -24.8048 | 7.7826 | 2724.7938 | 2318.4437 | -24.8064 | 5.08 | -79370.0181 | -43670.2884 | -24.7994 | 1.7638 | 2045351.2428 | 943004.8128 | -127.0524 |  | -24.752 | -1.0484e-07
5.09 | -73.6003 | -117.215 | -24.9065 | 7.7979 | 2747.1509 | 2345.4842 | -24.9081 | 5.09 | -80364.8228 | -44438.5567 | -24.901 | 1.7672 | 2079701.9952 | 964541.9149 | -127.2061 |  | -24.8813 | -1.0247e-07
5.1 | -73.8937 | -117.965 | -25.0083 | 7.8132 | 2769.6434 | 2372.7631 | -25.01 | 5.1 | -81369.874 | -45217.624 | -25.0029 | 1.7707 | 2114551.9529 | 986489.2336 | -127.3596 |  | -25.0102 | -1.0016e-07
5.11 | -74.1877 | -118.718 | -25.1104 | 7.8285 | 2792.272 | 2400.282 | -25.1121 | 5.11 | -82385.255 | -46007.6105 | -25.105 | 1.7742 | 2149907.2677 | 1008853.302 | -127.5127 |  | -25.1385 | -9.7909e-08
5.12 | -74.4823 | -119.4741 | -25.2127 | 7.8438 | 2815.0372 | 2428.0422 | -25.2144 | 5.12 | -83411.0497 | -46808.6376 | -25.2073 | 1.7777 | 2185774.1542 | 1031640.739 | -127.6655 |  | -25.2664 | -9.5715e-08
5.13 | -74.7774 | -120.2333 | -25.3152 | 7.8592 | 2837.9394 | 2456.0454 | -25.3169 | 5.13 | -84447.3423 | -47620.8277 | -25.3097 | 1.7811 | 2222158.8897 | 1054858.2508 | -127.8181 |  | -25.3937 | -9.3577e-08
5.14 | -75.0731 | -120.9955 | -25.4179 | 7.8745 | 2860.9794 | 2484.2931 | -25.4196 | 5.14 | -85494.2178 | -48444.3041 | -25.4124 | 1.7846 | 2259067.8153 | 1078512.6312 | -127.9703 |  | -25.5205 | -9.1492e-08
5.15 | -75.3694 | -121.7609 | -25.5208 | 7.8898 | 2884.1575 | 2512.7868 | -25.5225 | 5.15 | -86551.7613 | -49279.1913 | -25.5153 | 1.7881 | 2296507.3359 | 1102610.7632 | -128.1222 |  | -25.6468 | -8.946e-08
5.16 | -75.6663 | -122.5293 | -25.6239 | 7.9051 | 2907.4743 | 2541.5281 | -25.6256 | 5.16 | -87620.0589 | -50125.6149 | -25.6183 | 1.7916 | 2334483.9213 | 1127159.6194 | -128.2739 |  | -25.7727 | -8.7478e-08
5.17 | -75.9637 | -123.3008 | -25.7272 | 7.9204 | 2930.9305 | 2570.5184 | -25.7289 | 5.17 | -88699.1968 | -50983.7012 | -25.7216 | 1.795 | 2373004.106 | 1152166.2632 | -128.4252 |  | -25.898 | -8.5545e-08
5.18 | -76.2617 | -124.0754 | -25.8307 | 7.9358 | 2954.5264 | 2599.7594 | -25.8324 | 5.18 | -89789.2618 | -51853.5781 | -25.8251 | 1.7985 | 2412074.4902 | 1177637.8498 | -128.5763 |  | -26.0228 | -8.366e-08
5.19 | -76.5603 | -124.8532 | -25.9344 | 7.9511 | 2978.2628 | 2629.2526 | -25.9361 | 5.19 | -90890.3415 | -52735.3743 | -25.9288 | 1.802 | 2451701.7404 | 1203581.6269 | -128.7271 |  | -26.1472 | -8.1821e-08
5.2 | -76.8595 | -125.634 | -26.0383 | 7.9664 | 3002.14 | 2658.9995 | -26.04 | 5.2 | -92002.5236 | -53629.2194 | -26.0326 | 1.8054 | 2491892.5895 | 1230004.936 | -128.8775 |  | -26.2711 | -8.0028e-08
5.21 | -77.1593 | -126.418 | -26.1424 | 7.9817 | 3026.1588 | 2689.0018 | -26.1441 | 5.21 | -93125.8967 | -54535.2444 | -26.1367 | 1.8089 | 2532653.8377 | 1256915.2133 | -129.0277 |  | -26.3945 | -7.8279e-08
5.22 | -77.4596 | -127.205 | -26.2467 | 7.997 | 3050.3195 | 2719.261 | -26.2484 | 5.22 | -94260.5496 | -55453.5813 | -26.241 | 1.8124 | 2573992.3528 | 1284319.9903 | -129.1776 |  | -26.5174 | -7.6573e-08
5.23 | -77.7605 | -127.9953 | -26.3512 | 8.0124 | 3074.6229 | 2749.7786 | -26.3529 | 5.23 | -95406.5718 | -56384.3632 | -26.3455 | 1.8159 | 2615915.0708 | 1312226.8954 | -129.3272 |  | -26.6398 | -7.4908e-08
5.24 | -78.062 | -128.7886 | -26.4559 | 8.0277 | 3099.0694 | 2780.5564 | -26.4576 | 5.24 | -96564.0533 | -57327.7242 | -26.4501 | 1.8193 | 2658428.9966 | 1340643.6546 | -129.4766 |  | -26.7618 | -7.3284e-08
5.25 | -78.364 | -129.5851 | -26.5607 | 8.043 | 3123.6596 | 2811.5958 | -26.5625 | 5.25 | -97733.0847 | -58283.7996 | -26.555 | 1.8228 | 2701541.2044 | 1369578.0923 | -129.6256 |  | -26.8833 | -7.1699e-08
5.26 | -78.6666 | -130.3848 | -26.6658 | 8.0583 | 3148.394 | 2842.8984 | -26.6676 | 5.26 | -98913.7569 | -59252.7259 | -26.6601 | 1.8263 | 2745258.8381 | 1399038.133 | -129.7744 |  | -27.0043 | -7.0153e-08
5.27 | -78.9698 | -131.1876 | -26.7711 | 8.0736 | 3173.2732 | 2874.466 | -26.7729 | 5.27 | -100106.1616 | -60234.6407 | -26.7653 | 1.8297 | 2789589.112 | 1429031.8013 | -129.9229 |  | -27.1248 | -6.8644e-08
5.28 | -79.2736 | -131.9935 | -26.8766 | 8.089 | 3198.2978 | 2906.3 | -26.8784 | 5.28 | -101310.3909 | -61229.6826 | -26.8708 | 1.8332 | 2834539.3116 | 1459567.224 | -130.0711 |  | -27.2449 | -6.7171e-08
5.29 | -79.578 | -132.8027 | -26.9823 | 8.1043 | 3223.4683 | 2938.4022 | -26.9841 | 5.29 | -102526.5374 | -62237.9914 | -26.9765 | 1.8367 | 2880116.7935 | 1490652.6305 | -130.219 |  | -27.3646 | -6.5734e-08
5.3 | -79.8829 | -133.615 | -27.0882 | 8.1196 | 3248.7852 | 2970.7741 | -27.09 | 5.3 | -103754.6944 | -63259.7082 | -27.0824 | 1.8402 | 2926328.9868 | 1522296.354 | -130.3666 |  | -27.4838 | -6.4331e-08
5.31 | -80.1884 | -134.4305 | -27.1943 | 8.1349 | 3274.2492 | 3003.4173 | -27.1961 | 5.31 | -104994.9555 | -64294.9751 | -27.1884 | 1.8436 | 2973183.3927 | 1554506.8326 | -130.514 |  | -27.6025 | -6.2961e-08
5.32 | -80.4945 | -135.2492 | -27.3006 | 8.1502 | 3299.8608 | 3036.3336 | -27.3024 | 5.32 | -106247.415 | -65343.9354 | -27.2947 | 1.8471 | 3020687.5861 | 1587292.6104 | -130.661 |  | -27.7208 | -6.1625e-08
5.33 | -80.8011 | -136.071 | -27.4071 | 8.1656 | 3325.6206 | 3069.5245 | -27.4089 | 5.33 | -107512.1678 | -66406.7335 | -27.4012 | 1.8506 | 3068849.2152 | 1620662.3384 | -130.8078 |  | -27.8386 | -6.032e-08
5.34 | -81.1084 | -136.8961 | -27.5138 | 8.1809 | 3351.5291 | 3102.9918 | -27.5156 | 5.34 | -108789.3092 | -67483.5152 | -27.5078 | 1.854 | 3117676.0028 | 1654624.7759 | -130.9544 |  | -27.956 | -5.9045e-08
5.35 | -81.4162 | -137.7244 | -27.6207 | 8.1962 | 3377.5868 | 3136.737 | -27.6225 | 5.35 | -110078.9351 | -68574.4273 | -27.6147 | 1.8575 | 3167175.7464 | 1689188.7913 | -131.1006 |  | -28.0729 | -5.7801e-08
5.36 | -81.7246 | -138.5558 | -27.7278 | 8.2115 | 3403.7945 | 3170.7618 | -27.7296 | 5.36 | -111381.142 | -69679.6177 | -27.7218 | 1.861 | 3217356.319 | 1724363.3635 | -131.2466 |  | -28.1894 | -5.6586e-08
5.37 | -82.0335 | -139.3905 | -27.8351 | 8.2268 | 3430.1525 | 3205.0679 | -27.8369 | 5.37 | -112696.0269 | -70799.2357 | -27.829 | 1.8645 | 3268225.6698 | 1760157.5826 | -131.3923 |  | -28.3054 | -5.54e-08
5.38 | -82.3431 | -140.2285 | -27.9426 | 8.2422 | 3456.6615 | 3239.657 | -27.9444 | 5.38 | -114023.6873 | -71933.4318 | -27.9365 | 1.8679 | 3319791.8243 | 1796580.6514 | -131.5378 |  | -28.421 | -5.4242e-08
5.39 | -82.6532 | -141.0696 | -28.0503 | 8.2575 | 3483.3221 | 3274.5307 | -28.0521 | 5.39 | -115364.2215 | -73082.3575 | -28.0442 | 1.8714 | 3372062.8856 | 1833641.8865 | -131.6829 |  | -28.5362 | -5.311e-08
5.4 | -82.9639 | -141.914 | -28.1581 | 8.2728 | 3510.1349 | 3309.6908 | -28.16 | 5.4 | -116717.728 | -74246.1659 | -28.1521 | 1.8749 | 3425047.0341 | 1871350.7191 | -131.8278 |  | -28.651 | -5.2005e-08
5.41 | -83.2751 | -142.7616 | -28.2662 | 8.2881 | 3537.1003 | 3345.139 | -28.2681 | 5.41 | -118084.3062 | -75425.0108 | -28.2601 | 1.8784 | 3478752.5291 | 1909716.6966 | -131.9725 |  | -28.7653 | -5.0926e-08
5.42 | -83.587 | -143.6125 | -28.3745 | 8.3034 | 3564.219 | 3380.8769 | -28.3764 | 5.42 | -119464.0558 | -76619.0477 | -28.3684 | 1.8818 | 3533187.7084 | 1948749.4834 | -132.1168 |  | -28.8792 | -4.9872e-08
5.43 | -83.8994 | -144.4666 | -28.483 | 8.3188 | 3591.4915 | 3416.9062 | -28.4849 | 5.43 | -120857.0772 | -77828.4332 | -28.4769 | 1.8853 | 3588360.9898 | 1988458.8624 | -132.2609 |  | -28.9926 | -4.8842e-08
5.44 | -84.2124 | -145.324 | -28.5917 | 8.3341 | 3618.9185 | 3453.2287 | -28.5936 | 5.44 | -122263.4713 | -79053.325 | -28.5855 | 1.8888 | 3644280.871 | 2028854.7359 | -132.4048 |  | -29.1057 | -4.7835e-08
5.45 | -84.526 | -146.1846 | -28.7006 | 8.3494 | 3646.5004 | 3489.8462 | -28.7025 | 5.45 | -123683.3397 | -80293.8822 | -28.6944 | 1.8922 | 3700955.9305 | 2069947.1267 | -132.5483 |  | -29.2183 | -4.6852e-08
5.46 | -84.8401 | -147.0485 | -28.8097 | 8.3647 | 3674.2379 | 3526.7602 | -28.8116 | 5.46 | -125116.7845 | -81550.2651 | -28.8035 | 1.8957 | 3758394.8284 | 2111746.1799 | -132.6916 |  | -29.3305 | -4.5892e-08
5.47 | -85.1548 | -147.9157 | -28.919 | 8.38 | 3702.1316 | 3563.9726 | -28.9209 | 5.47 | -126563.9082 | -82822.6354 | -28.9128 | 1.8992 | 3816606.3066 | 2154262.1633 | -132.8347 |  | -29.4423 | -4.4953e-08
5.48 | -85.4701 | -148.7862 | -29.0285 | 8.3954 | 3730.182 | 3601.4851 | -29.0304 | 5.48 | -128024.8142 | -84111.1559 | -29.0222 | 1.9027 | 3875599.1896 | 2197505.4691 | -132.9775 |  | -29.5537 | -4.4036e-08
5.49 | -85.786 | -149.6599 | -29.1382 | 8.4107 | 3758.3897 | 3639.2995 | -29.1401 | 5.49 | -129499.6062 | -85415.9908 | -29.1319 | 1.9061 | 3935382.3853 | 2241486.6152 | -133.12 |  | -29.6647 | -4.314e-08
5.5 | -86.1024 | -150.537 | -29.2481 | 8.426 | 3786.7553 | 3677.4174 | -29.25 | 5.5 | -130988.3886 | -86737.3055 | -29.2418 | 1.9096 | 3995964.8855 | 2286216.2461 | -133.2622 |  | -29.7752 | -4.2264e-08
5.51 | -86.4195 | -151.4173 | -29.3582 | 8.4413 | 3815.2794 | 3715.8408 | -29.3601 | 5.51 | -132491.2665 | -88075.2669 | -29.3518 | 1.9131 | 4057355.7661 | 2331705.1342 | -133.4042 |  | -29.8854 | -4.1408e-08
5.52 | -86.7371 | -152.301 | -29.4685 | 8.4566 | 3843.9625 | 3754.5712 | -29.4704 | 5.52 | -134008.3452 | -89430.0429 | -29.4621 | 1.9165 | 4119564.1887 | 2377964.1814 | -133.546 |  | -29.9951 | -4.0572e-08
5.53 | -87.0552 | -153.1879 | -29.579 | 8.472 | 3872.8052 | 3793.6106 | -29.5809 | 5.53 | -135539.7311 | -90801.8029 | -29.5726 | 1.92 | 4182599.4001 | 2425004.42 | -133.6875 |  | -30.1045 | -3.9754e-08
5.54 | -87.374 | -154.0782 | -29.6896 | 8.4873 | 3901.8082 | 3832.9607 | -29.6916 | 5.54 | -137085.5308 | -92190.7176 | -29.6832 | 1.9235 | 4246470.7339 | 2472837.014 | -133.8287 |  | -30.2134 | -3.8954e-08
5.55 | -87.6933 | -154.9718 | -29.8005 | 8.5026 | 3930.972 | 3872.6232 | -29.8025 | 5.55 | -138645.8517 | -93596.9592 | -29.7941 | 1.927 | 4311187.6105 | 2521473.2607 | -133.9697 |  | -30.322 | -3.8173e-08
5.56 | -88.0132 | -155.8688 | -29.9116 | 8.5179 | 3960.2972 | 3912.6001 | -29.9136 | 5.56 | -140220.8016 | -95020.7008 | -29.9052 | 1.9304 | 4376759.538 | 2570924.5914 | -134.1104 |  | -30.4301 | -3.7409e-08
5.57 | -88.3337 | -156.769 | -30.0229 | 8.5332 | 3989.7843 | 3952.893 | -30.0249 | 5.57 | -141810.4891 | -96462.1173 | -30.0165 | 1.9339 | 4443196.1129 | 2621202.5734 | -134.2509 |  | -30.5379 | -3.6662e-08
5.58 | -88.6548 | -157.6727 | -30.1344 | 8.5486 | 4019.434 | 3993.5038 | -30.1364 | 5.58 | -143415.0232 | -97921.3847 | -30.1279 | 1.9374 | 4510507.0206 | 2672318.9108 | -134.3911 |  | -30.6453 | -3.5932e-08
5.59 | -88.9764 | -158.5796 | -30.2461 | 8.5639 | 4049.2469 | 4034.4343 | -30.2481 | 5.59 | -145034.5137 | -99398.6804 | -30.2396 | 1.9408 | 4578702.0361 | 2724285.446 | -134.5311 |  | -30.7523 | -3.5217e-08
5.6 | -89.2986 | -159.49 | -30.358 | 8.5792 | 4079.2236 | 4075.6863 | -30.36 | 5.6 | -146669.0709 | -100894.1832 | -30.3515 | 1.9443 | 4647791.0248 | 2777114.1611 | -134.6708 |  | -30.8589 | -3.4519e-08
5.61 | -89.6214 | -160.4036 | -30.4701 | 8.5945 | 4109.3646 | 4117.2616 | -30.4721 | 5.61 | -148318.8058 | -102408.0733 | -30.4635 | 1.9478 | 4717783.943 | 2830817.1792 | -134.8103 |  | -30.9651 | -3.3836e-08
5.62 | -89.9447 | -161.3207 | -30.5824 | 8.6098 | 4139.6705 | 4159.1622 | -30.5844 | 5.62 | -149983.8297 | -103940.5322 | -30.5758 | 1.9513 | 4788690.8385 | 2885406.7655 | -134.9495 |  | -31.0709 | -3.3169e-08
5.63 | -90.2687 | -162.2411 | -30.6949 | 8.6252 | 4170.1419 | 4201.3898 | -30.6969 | 5.63 | -151664.2548 | -105491.7428 | -30.6883 | 1.9547 | 4860521.8515 | 2940895.329 | -135.0885 |  | -31.1764 | -3.2516e-08
5.64 | -90.5932 | -163.1649 | -30.8076 | 8.6405 | 4200.7795 | 4243.9462 | -30.8096 | 5.64 | -153360.194 | -107061.8896 | -30.8009 | 1.9582 | 4933287.215 | 2997295.4238 | -135.2272 |  | -31.2814 | -3.1877e-08
5.65 | -90.9183 | -164.0921 | -30.9205 | 8.6558 | 4231.5838 | 4286.8334 | -30.9225 | 5.65 | -155071.7604 | -108651.1582 | -30.9138 | 1.9617 | 5006997.2558 | 3054619.7505 | -135.3657 |  | -31.3861 | -3.1252e-08
5.66 | -91.2439 | -165.0226 | -31.0336 | 8.6711 | 4262.5555 | 4330.0532 | -31.0356 | 5.66 | -156799.0681 | -110259.7359 | -31.0269 | 1.9652 | 5081662.395 | 3112881.1572 | -135.5039 |  | -31.4904 | -3.0641e-08
5.67 | -91.5702 | -165.9566 | -31.1469 | 8.6864 | 4293.695 | 4373.6075 | -31.1489 | 5.67 | -158542.2317 | -111887.8111 | -31.1401 | 1.9686 | 5157293.1486 | 3172092.6415 | -135.6419 |  | -31.5944 | -3.0043e-08
5.68 | -91.897 | -166.894 | -31.2603 | 8.7018 | 4325.0031 | 4417.4981 | -31.2624 | 5.68 | -160301.3664 | -113535.5739 | -31.2536 | 1.9721 | 5233900.1282 | 3232267.3516 | -135.7797 |  | -31.698 | -2.9458e-08
5.69 | -92.2244 | -167.8347 | -31.374 | 8.7171 | 4356.4803 | 4461.7269 | -31.3761 | 5.69 | -162076.5879 | -115203.2157 | -31.3673 | 1.9756 | 5311494.0419 | 3293418.5877 | -135.9172 |  | -31.8012 | -2.8886e-08
5.7 | -92.5523 | -168.7789 | -31.4879 | 8.7324 | 4388.1272 | 4506.2958 | -31.49 | 5.7 | -163868.0127 | -116890.9295 | -31.4812 | 1.979 | 5390085.6948 | 3355559.8036 | -136.0544 |  | -31.904 | -2.8326e-08
5.71 | -92.8809 | -169.7265 | -31.602 | 8.7477 | 4419.9445 | 4551.2067 | -31.6041 | 5.71 | -165675.758 | -118598.9095 | -31.5952 | 1.9825 | 5469685.9898 | 3418704.6077 | -136.1915 |  | -32.0065 | -2.7779e-08
5.72 | -93.21 | -170.6776 | -31.7163 | 8.763 | 4451.9327 | 4596.4616 | -31.7184 | 5.72 | -167499.9413 | -120327.3516 | -31.7095 | 1.986 | 5550305.9283 | 3482866.7653 | -136.3282 |  | -32.1086 | -2.7243e-08
5.73 | -93.5397 | -171.632 | -31.8308 | 8.7784 | 4484.0924 | 4642.0622 | -31.8329 | 5.73 | -169340.681 | -122076.4531 | -31.824 | 1.9895 | 5631956.6107 | 3548060.1991 | -136.4648 |  | -32.2104 | -2.6718e-08
5.74 | -93.87 | -172.59 | -31.9455 | 8.7937 | 4516.4242 | 4688.0106 | -31.9476 | 5.74 | -171198.096 | -123846.4128 | -31.9386 | 1.9929 | 5714649.2374 | 3614298.9914 | -136.6011 |  | -32.3118 | -2.6205e-08
5.75 | -94.2008 | -173.5513 | -32.0604 | 8.809 | 4548.9288 | 4734.3087 | -32.0625 | 5.75 | -173072.3061 | -125637.4308 | -32.0535 | 1.9964 | 5798395.1094 | 3681597.3853 | -136.7372 |  | -32.4128 | -2.5703e-08
5.76 | -94.5322 | -174.5161 | -32.1755 | 8.8243 | 4581.6068 | 4780.9583 | -32.1776 | 5.76 | -174963.4313 | -127449.7089 | -32.1686 | 1.9999 | 5883205.6289 | 3749969.7861 | -136.873 |  | -32.5135 | -2.5212e-08
5.77 | -94.8642 | -175.4844 | -32.2908 | 8.8396 | 4614.4587 | 4827.9615 | -32.2929 | 5.77 | -176871.5925 | -129283.4503 | -32.2838 | 2.0033 | 5969092.3002 | 3819430.7631 | -137.0086 |  | -32.6139 | -2.4731e-08
5.78 | -95.1968 | -176.4561 | -32.4063 | 8.855 | 4647.4853 | 4875.3201 | -32.4084 | 5.78 | -178796.9114 | -131138.8598 | -32.3993 | 2.0068 | 6056066.7304 | 3889995.0507 | -137.144 |  | -32.7139 | -2.426e-08
5.79 | -95.53 | -177.4313 | -32.522 | 8.8703 | 4680.6869 | 4923.0362 | -32.5241 | 5.79 | -180739.5099 | -133016.1437 | -32.515 | 2.0103 | 6144140.6299 | 3961677.5504 | -137.2791 |  | -32.8135 | -2.3799e-08
5.8 | -95.8637 | -178.4099 | -32.6379 | 8.8856 | 4714.0644 | 4971.1116 | -32.64 | 5.8 | -182699.511 | -134915.5098 | -32.6308 | 2.0138 | 6233325.8136 | 4034493.332 | -137.414 |  | -32.9128 | -2.3348e-08
5.81 | -96.198 | -179.3921 | -32.754 | 8.9009 | 4747.6184 | 5019.5484 | -32.7561 | 5.81 | -184677.038 | -136837.1673 | -32.7469 | 2.0172 | 6323634.201 | 4108457.6353 | -137.5487 |  | -33.0117 | -2.2906e-08
5.82 | -96.5329 | -180.3777 | -32.8702 | 8.9162 | 4781.3493 | 5068.3485 | -32.8724 | 5.82 | -186672.2151 | -138781.3272 | -32.8632 | 2.0207 | 6415077.8176 | 4183585.8718 | -137.6831 |  | -33.1103 | -2.2474e-08
5.83 | -96.8683 | -181.3668 | -32.9867 | 8.9316 | 4815.2579 | 5117.5139 | -32.9889 | 5.83 | -188685.167 | -140748.2019 | -32.9796 | 2.0242 | 6507668.7951 | 4259893.6258 | -137.8173 |  | -33.2086 | -2.2051e-08
5.84 | -97.2043 | -182.3594 | -33.1034 | 8.9469 | 4849.3447 | 5167.0466 | -33.1056 | 5.84 | -190716.0191 | -142738.0054 | -33.0963 | 2.0276 | 6601419.3724 | 4337396.6566 | -137.9513 |  | -33.3065 | -2.1637e-08
5.85 | -97.5409 | -183.3555 | -33.2203 | 8.9622 | 4883.6105 | 5216.9486 | -33.2225 | 5.85 | -192764.8975 | -144750.9531 | -33.2132 | 2.0311 | 6696341.8965 | 4416110.8997 | -138.085 |  | -33.4041 | -2.1231e-08
5.86 | -97.8781 | -184.3552 | -33.3374 | 8.9775 | 4918.0557 | 5267.2218 | -33.3396 | 5.86 | -194831.9289 | -146787.2624 | -33.3302 | 2.0346 | 6792448.823 | 4496052.4684 | -138.2185 |  | -33.5013 | -2.0834e-08
5.87 | -98.2159 | -185.3583 | -33.4547 | 8.9928 | 4952.681 | 5317.8683 | -33.4569 | 5.87 | -196917.2407 | -148847.1518 | -33.4475 | 2.0381 | 6889752.7168 | 4577237.6556 | -138.3518 |  | -33.5983 | -2.0445e-08
5.88 | -98.5542 | -186.365 | -33.5722 | 9.0082 | 4987.4871 | 5368.8902 | -33.5744 | 5.88 | -199020.9609 | -150930.8417 | -33.565 | 2.0415 | 6988266.2532 | 4659682.9355 | -138.4849 |  | -33.6948 | -2.0064e-08
5.89 | -98.8931 | -187.3752 | -33.6899 | 9.0235 | 5022.4745 | 5420.2893 | -33.6921 | 5.89 | -201143.2182 | -153038.554 | -33.6827 | 2.045 | 7088002.2183 | 4743404.965 | -138.6177 |  | -33.7911 | -1.9691e-08
5.9 | -99.2326 | -188.3889 | -33.8078 | 9.0388 | 5057.644 | 5472.0678 | -33.81 | 5.9 | -203284.1421 | -155170.5122 | -33.8005 | 2.0485 | 7188973.5102 | 4828420.5854 | -138.7503 |  | -33.887 | -1.9326e-08
5.91 | -99.5727 | -189.4062 | -33.9259 | 9.0541 | 5092.996 | 5524.2276 | -33.9281 | 5.91 | -205443.8625 | -157326.9415 | -33.9186 | 2.052 | 7291193.1392 | 4914746.8244 | -138.8827 |  | -33.9826 | -1.8968e-08
5.92 | -99.9133 | -190.427 | -34.0442 | 9.0694 | 5128.5313 | 5576.7709 | -34.0464 | 5.92 | -207622.5102 | -159508.0686 | -34.0369 | 2.0554 | 7394674.2293 | 5002400.8971 | -139.0149 |  | -34.0778 | -1.8618e-08
5.93 | -100.2545 | -191.4513 | -34.1627 | 9.0848 | 5164.2504 | 5629.6997 | -34.1649 | 5.93 | -209820.2166 | -161714.1219 | -34.1553 | 2.0589 | 7499430.018 | 5091400.2085 | -139.1468 |  | -34.1728 | -1.8275e-08
5.94 | -100.5963 | -192.4793 | -34.2814 | 9.1001 | 5200.154 | 5683.016 | -34.2836 | 5.94 | -212037.1139 | -163945.3316 | -34.274 | 2.0624 | 7605473.8584 | 5181762.3547 | -139.2785 |  | -34.2674 | -1.7938e-08
5.95 | -100.9387 | -193.5108 | -34.4002 | 9.1154 | 5236.2427 | 5736.7218 | -34.4025 | 5.95 | -214273.3346 | -166201.9293 | -34.3929 | 2.0658 | 7712819.2185 | 5273505.1246 | -139.41 |  | -34.3617 | -1.7609e-08
5.96 | -101.2816 | -194.5458 | -34.5193 | 9.1307 | 5272.5172 | 5790.8194 | -34.5216 | 5.96 | -216529.0123 | -168484.1483 | -34.5119 | 2.0693 | 7821479.6835 | 5366646.5019 | -139.5413 |  | -34.4557 | -1.7287e-08
5.97 | -101.6251 | -195.5844 | -34.6386 | 9.146 | 5308.978 | 5845.3107 | -34.6409 | 5.97 | -218804.2811 | -170792.2237 | -34.6312 | 2.0728 | 7931468.9552 | 5461204.6668 | -139.6723 |  | -34.5493 | -1.6971e-08
5.98 | -101.9692 | -196.6267 | -34.7581 | 9.1614 | 5345.6259 | 5900.1978 | -34.7604 | 5.98 | -221099.2758 | -173126.3923 | -34.7507 | 2.0763 | 8042800.8539 | 5557197.9974 | -139.8032 |  | -34.6427 | -1.6661e-08
5.99 | -102.3139 | -197.6725 | -34.8778 | 9.1767 | 5382.4613 | 5955.4828 | -34.8801 | 5.99 | -223414.132 | -175486.8924 | -34.8703 | 2.0797 | 8155489.3186 | 5654645.0718 | -139.9338 |  | -34.7357 | -1.6358e-08
6 | -102.6591 | -198.7219 | -34.9977 | 9.192 | 5419.4851 | 6011.1679 | -35 | 6 | -225748.9857 | -177873.9642 | -34.9902 | 2.0832 | 8269548.4079 | 5753564.67 | -140.0642 |  | -34.8284 | -1.6061e-08
6.01 | -103.0049 | -199.7749 | -35.1178 | 9.2073 | 5456.6978 | 6067.255 | -35.1201 | 6.01 | -228103.974 | -180287.8495 | -35.1103 | 2.0867 | 8384992.3012 | 5853975.7753 | -140.1944 |  | -34.9208 | -1.577e-08
6.02 | -103.3513 | -200.8315 | -35.2381 | 9.2226 | 5494.1 | 6123.7464 | -35.2404 | 6.02 | -230479.2343 | -182728.7917 | -35.2305 | 2.0901 | 8501835.2988 | 5955897.5763 | -140.3243 |  | -35.0129 | -1.5484e-08
6.03 | -103.6983 | -201.8917 | -35.3586 | 9.238 | 5531.6924 | 6180.6442 | -35.3609 | 6.03 | -232874.9049 | -185197.0363 | -35.351 | 2.0936 | 8620091.8235 | 6059349.4687 | -140.4541 |  | -35.1047 | -1.5205e-08
6.04 | -104.0458 | -202.9555 | -35.4793 | 9.2533 | 5569.4756 | 6237.9504 | -35.4816 | 6.04 | -235291.1249 | -187692.83 | -35.4717 | 2.0971 | 8739776.4209 | 6164351.0573 | -140.5836 |  | -35.1961 | -1.4931e-08
6.05 | -104.394 | -204.023 | -35.6002 | 9.2686 | 5607.4502 | 6295.6673 | -35.6025 | 6.05 | -237728.034 | -190216.4218 | -35.5925 | 2.1006 | 8860903.7604 | 6270922.1575 | -140.7129 |  | -35.2873 | -1.4662e-08
6.06 | -104.7427 | -205.0941 | -35.7213 | 9.2839 | 5645.617 | 6353.797 | -35.7236 | 6.06 | -240185.7724 | -192768.062 | -35.7136 | 2.104 | 8983488.636 | 6379082.7974 | -140.842 |  | -35.3782 | -1.4399e-08
6.07 | -105.0919 | -206.1688 | -35.8426 | 9.2992 | 5683.9765 | 6412.3415 | -35.8449 | 6.07 | -242664.4814 | -195348.0029 | -35.8349 | 2.1075 | 9107545.9673 | 6488853.2195 | -140.9709 |  | -35.4687 | -1.4141e-08
6.08 | -105.4418 | -207.2472 | -35.964 | 9.3146 | 5722.5294 | 6471.3031 | -35.9664 | 6.08 | -245164.3027 | -197956.4985 | -35.9563 | 2.111 | 9233090.8002 | 6600253.8829 | -141.0996 |  | -35.559 | -1.3889e-08
6.09 | -105.7922 | -208.3292 | -36.0857 | 9.3299 | 5761.2762 | 6530.684 | -36.0881 | 6.09 | -247685.3788 | -200593.8047 | -36.078 | 2.1144 | 9360138.3077 | 6713305.4647 | -141.2281 |  | -35.649 | -1.3641e-08
6.1 | -106.1432 | -209.4148 | -36.2076 | 9.3452 | 5800.2178 | 6590.4863 | -36.21 | 6.1 | -250227.853 | -203260.1789 | -36.1999 | 2.1179 | 9488703.7908 | 6828028.8624 | -141.3563 |  | -35.7386 | -1.3398e-08
6.11 | -106.4948 | -210.5042 | -36.3297 | 9.3605 | 5839.3547 | 6650.7121 | -36.3321 | 6.11 | -252791.8693 | -205955.8806 | -36.3219 | 2.1214 | 9618802.6796 | 6944445.1955 | -141.4844 |  | -35.828 | -1.316e-08
6.12 | -106.8469 | -211.5972 | -36.452 | 9.3758 | 5878.6875 | 6711.3637 | -36.4544 | 6.12 | -255377.5723 | -208681.1709 | -36.4442 | 2.1249 | 9750450.5336 | 7062575.8074 | -141.6122 |  | -35.9171 | -1.2927e-08
6.13 | -107.1997 | -212.6938 | -36.5745 | 9.3912 | 5918.217 | 6772.4433 | -36.5769 | 6.13 | -257985.1074 | -211436.3129 | -36.5667 | 2.1283 | 9883663.0433 | 7182442.2677 | -141.7398 |  | -36.0058 | -1.2698e-08
6.14 | -107.553 | -213.7942 | -36.6972 | 9.4065 | 5957.9436 | 6833.9531 | -36.6996 | 6.14 | -260614.6207 | -214221.5714 | -36.6893 | 2.1318 | 10018456.0304 | 7304066.3737 | -141.8673 |  | -36.0943 | -1.2474e-08
6.15 | -107.9068 | -214.8982 | -36.8201 | 9.4218 | 5997.8682 | 6895.8952 | -36.8225 | 6.15 | -263266.2591 | -217037.213 | -36.8122 | 2.1353 | 10154845.449 | 7427470.1528 | -141.9945 |  | -36.1825 | -1.2254e-08
6.16 | -108.2613 | -216.0059 | -36.9432 | 9.4371 | 6037.9914 | 6958.272 | -36.9456 | 6.16 | -265940.1701 | -219883.5062 | -36.9353 | 2.1388 | 10292847.3867 | 7552675.8641 | -142.1215 |  | -36.2704 | -1.2039e-08
6.17 | -108.6163 | -217.1173 | -37.0665 | 9.4524 | 6078.3137 | 7021.0855 | -37.0689 | 6.17 | -268636.5022 | -222760.7214 | -37.0585 | 2.1422 | 10432478.0648 | 7679706.0007 | -142.2483 |  | -36.3581 | -1.1827e-08
6.18 | -108.9719 | -218.2324 | -37.19 | 9.4678 | 6118.836 | 7084.3381 | -37.1924 | 6.18 | -271355.4042 | -225669.1308 | -37.182 | 2.1457 | 10573753.8399 | 7808583.2915 | -142.3749 |  | -36.4454 | -1.162e-08
6.19 | -109.3281 | -219.3513 | -37.3137 | 9.4831 | 6159.5587 | 7148.032 | -37.3161 | 6.19 | -274097.026 | -228609.0085 | -37.3057 | 2.1492 | 10716691.2045 | 7939330.7034 | -142.5013 |  | -36.5324 | -1.1417e-08
6.2 | -109.6849 | -220.4738 | -37.4376 | 9.4984 | 6200.4826 | 7212.1694 | -37.44 | 6.2 | -276861.5182 | -231580.6304 | -37.4295 | 2.1526 | 10861306.7878 | 8071971.4432 | -142.6275 |  | -36.6192 | -1.1218e-08
6.21 | -110.0422 | -221.6001 | -37.5616 | 9.5137 | 6241.6083 | 7276.7526 | -37.5641 | 6.21 | -279649.0319 | -234584.2745 | -37.5536 | 2.1561 | 11007617.3568 | 8206528.9598 | -142.7535 |  | -36.7057 | -1.1023e-08
6.22 | -110.4001 | -222.73 | -37.6859 | 9.529 | 6282.9365 | 7341.7838 | -37.6884 | 6.22 | -282459.7192 | -237620.2204 | -37.6779 | 2.1596 | 11155639.8169 | 8343026.946 | -142.8792 |  | -36.7919 | -1.0831e-08
6.23 | -110.7586 | -223.8638 | -37.8104 | 9.5444 | 6324.4678 | 7407.2654 | -37.8129 | 6.23 | -285293.7328 | -240688.7498 | -37.8023 | 2.1631 | 11305391.2133 | 8481489.3408 | -143.0048 |  | -36.8778 | -1.0643e-08
6.24 | -111.1177 | -225.0012 | -37.9351 | 9.5597 | 6366.203 | 7473.1995 | -37.9376 | 6.24 | -288151.2263 | -243790.1464 | -37.927 | 2.1665 | 11456888.7315 | 8621940.3316 | -143.1302 |  | -36.9635 | -1.0459e-08
6.25 | -111.4773 | -226.1424 | -38.06 | 9.575 | 6408.1425 | 7539.5885 | -38.0625 | 6.25 | -291032.3538 | -246924.6956 | -38.0519 | 2.17 | 11610149.6983 | 8764404.356 | -143.2554 |  | -37.0488 | -1.0278e-08
6.26 | -111.8375 | -227.2874 | -38.1851 | 9.5903 | 6450.2873 | 7606.4346 | -38.1876 | 6.26 | -293937.2704 | -250092.6848 | -38.1769 | 2.1735 | 11765191.5829 | 8908906.1041 | -143.3803 |  | -37.1339 | -1.0101e-08
6.27 | -112.1983 | -228.4361 | -38.3104 | 9.6056 | 6492.6377 | 7673.7402 | -38.3129 | 6.27 | -296866.1318 | -253294.4036 | -38.3022 | 2.1769 | 11922031.9976 | 9055470.5207 | -143.5051 |  | -37.2188 | -9.9269e-09
6.28 | -112.5597 | -229.5885 | -38.4359 | 9.621 | 6535.1947 | 7741.5076 | -38.4384 | 6.28 | -299819.0946 | -256530.1432 | -38.4277 | 2.1804 | 12080688.6988 | 9204122.8073 | -143.6297 |  | -37.3033 | -9.7564e-09
6.29 | -112.9216 | -230.7448 | -38.5616 | 9.6363 | 6577.9587 | 7809.739 | -38.5641 | 6.29 | -302796.3161 | -259800.197 | -38.5533 | 2.1839 | 12241179.5882 | 9354888.4242 | -143.7541 |  | -37.3876 | -9.5891e-09
6.3 | -113.2842 | -231.9048 | -38.6875 | 9.6516 | 6620.9305 | 7878.4369 | -38.69 | 6.3 | -305797.9542 | -263104.8603 | -38.6792 | 2.1874 | 12403522.7133 | 9507793.0932 | -143.8783 |  | -37.4716 | -9.4249e-09
6.31 | -113.6473 | -233.0686 | -38.8136 | 9.6669 | 6664.1108 | 7947.6034 | -38.8161 | 6.31 | -308824.1678 | -266444.4303 | -38.8053 | 2.1908 | 12567736.2687 | 9662862.7989 | -144.0023 |  | -37.5553 | -9.2639e-09
6.32 | -114.0109 | -234.2361 | -38.9399 | 9.6822 | 6707.5001 | 8017.241 | -38.9424 | 6.32 | -311875.1164 | -269819.2064 | -38.9315 | 2.1943 | 12733838.5967 | 9820123.7918 | -144.126 |  | -37.6388 | -9.106e-09
6.33 | -114.3752 | -235.4075 | -39.0664 | 9.6976 | 6751.0993 | 8087.352 | -39.0689 | 6.33 | -314950.9605 | -273229.4898 | -39.058 | 2.1978 | 12901848.1887 | 9979602.5899 | -144.2496 |  | -37.722 | -8.951e-09
6.34 | -114.74 | -236.5827 | -39.193 | 9.7129 | 6794.9088 | 8157.9388 | -39.1956 | 6.34 | -318051.8611 | -276675.5838 | -39.1847 | 2.2012 | 13071783.686 | 10141325.9813 | -144.373 |  | -37.805 | -8.799e-09
6.35 | -115.1054 | -237.7616 | -39.3199 | 9.7282 | 6838.9295 | 8229.0037 | -39.3225 | 6.35 | -321177.9801 | -280157.7939 | -39.3115 | 2.2047 | 13243663.8803 | 10305321.0264 | -144.4962 |  | -37.8876 | -8.6498e-09
6.36 | -115.4714 | -238.9444 | -39.447 | 9.7435 | 6883.162 | 8300.549 | -39.4496 | 6.36 | -324329.4802 | -283676.4273 | -39.4386 | 2.2082 | 13417507.7154 | 10471615.0598 | -144.6192 |  | -37.97 | -8.5034e-09
6.37 | -115.8379 | -240.131 | -39.5743 | 9.7588 | 6927.607 | 8372.5772 | -39.5769 | 6.37 | -327506.5249 | -287231.7935 | -39.5659 | 2.2117 | 13593334.2877 | 10640235.6932 | -144.7421 |  | -38.0522 | -8.3598e-09
6.38 | -116.205 | -241.3214 | -39.7018 | 9.7742 | 6972.265 | 8445.0906 | -39.7044 | 6.38 | -330709.2783 | -290824.2039 | -39.6933 | 2.2151 | 13771162.8475 | 10811210.8172 | -144.8647 |  | -38.1341 | -8.2189e-09
6.39 | -116.5728 | -242.5157 | -39.8295 | 9.7895 | 7017.1369 | 8518.0916 | -39.8321 | 6.39 | -333937.9056 | -294453.9721 | -39.821 | 2.2186 | 13951012.7995 | 10984568.6038 | -144.9871 |  | -38.2157 | -8.0806e-09
6.4 | -116.941 | -243.7137 | -39.9574 | 9.8048 | 7062.2233 | 8591.5827 | -39.96 | 6.4 | -337192.5725 | -298121.4138 | -39.9488 | 2.2221 | 14132903.7044 | 11160337.5087 | -145.1094 |  | -38.2971 | -7.9449e-09
6.41 | -117.3099 | -244.9157 | -40.0855 | 9.8201 | 7107.5248 | 8665.5661 | -40.0881 | 6.41 | -340473.4456 | -301826.8465 | -40.0769 | 2.2256 | 14316855.2793 | 11338546.2737 | -145.2314 |  | -38.3782 | -7.8117e-09
6.42 | -117.6793 | -246.1214 | -40.2138 | 9.8354 | 7153.0422 | 8740.0444 | -40.2164 | 6.42 | -343780.6922 | -305570.5902 | -40.2052 | 2.229 | 14502887.3992 | 11519223.929 | -145.3533 |  | -38.4591 | -7.681e-09
6.43 | -118.0493 | -247.331 | -40.3423 | 9.8508 | 7198.7761 | 8815.0199 | -40.3449 | 6.43 | -347114.4807 | -309352.9666 | -40.3336 | 2.2325 | 14691020.0976 | 11702399.7956 | -145.4749 |  | -38.5397 | -7.5527e-09
6.44 | -118.4199 | -248.5445 | -40.471 | 9.8661 | 7244.7272 | 8890.4951 | -40.4736 | 6.44 | -350474.98 | -313174.3 | -40.4623 | 2.236 | 14881273.5679 | 11888103.4876 | -145.5964 |  | -38.6201 | -7.4268e-09
6.45 | -118.7911 | -249.7618 | -40.5999 | 9.8814 | 7290.8962 | 8966.4724 | -40.6025 | 6.45 | -353862.3599 | -317034.9163 | -40.5912 | 2.2394 | 15073668.1639 | 12076364.9147 | -145.7177 |  | -38.7002 | -7.3032e-09
6.46 | -119.1628 | -250.983 | -40.7289 | 9.8967 | 7337.2837 | 9042.9543 | -40.7316 | 6.46 | -357276.7909 | -320935.1439 | -40.7202 | 2.2429 | 15268224.4014 | 12267214.2847 | -145.8388 |  | -38.78 | -7.1819e-09
6.47 | -119.5351 | -252.2081 | -40.8582 | 9.912 | 7383.8905 | 9119.9431 | -40.8609 | 6.47 | -360718.4444 | -324875.3132 | -40.8495 | 2.2464 | 15464962.9589 | 12460682.1057 | -145.9597 |  | -38.8597 | -7.0628e-09
6.48 | -119.908 | -253.4371 | -40.9877 | 9.9274 | 7430.7172 | 9197.4415 | -40.9904 | 6.48 | -364187.4927 | -328855.7568 | -40.979 | 2.2499 | 15663904.6784 | 12656799.1887 | -146.0805 |  | -38.939 | -6.946e-09
6.49 | -120.2814 | -254.67 | -41.1174 | 9.9427 | 7477.7646 | 9275.4517 | -41.1201 | 6.49 | -367684.1088 | -332876.8095 | -41.1086 | 2.2533 | 15865070.567 | 12855596.6502 | -146.201 |  | -39.0181 | -6.8312e-09
6.5 | -120.6555 | -255.9067 | -41.2473 | 9.958 | 7525.0332 | 9353.9763 | -41.25 | 6.5 | -371208.4665 | -336938.8082 | -41.2385 | 2.2568 | 16068481.7975 | 13057105.9142 | -146.3214 |  | -39.097 | -6.7186e-09
6.51 | -121.0301 | -257.1473 | -41.3774 | 9.9733 | 7572.5238 | 9433.0179 | -41.3801 | 6.51 | -374760.7404 | -341042.092 | -41.3686 | 2.2603 | 16274159.7095 | 13261358.7154 | -146.4415 |  | -39.1756 | -6.608e-09
6.52 | -121.4053 | -258.3919 | -41.5077 | 9.9886 | 7620.2372 | 9512.5787 | -41.5104 | 6.52 | -378341.106 | -345187.0024 | -41.4988 | 2.2637 | 16482125.8107 | 13468387.1012 | -146.5615 |  | -39.254 | -6.4994e-09
6.53 | -121.781 | -259.6404 | -41.6382 | 10.004 | 7668.1738 | 9592.6615 | -41.6409 | 6.53 | -381949.7395 | -349373.8827 | -41.6293 | 2.2672 | 16692401.7777 | 13678223.4341 | -146.6813 |  | -39.3322 | -6.3929e-09
6.54 | -122.1574 | -260.8927 | -41.7689 | 10.0193 | 7716.3346 | 9673.2686 | -41.7716 | 6.54 | -385586.8182 | -353603.0789 | -41.76 | 2.2707 | 16905009.4569 | 13890900.3951 | -146.801 |  | -39.4101 | -6.2882e-09
6.55 | -122.5343 | -262.1491 | -41.8998 | 10.0346 | 7764.7201 | 9754.4026 | -41.9025 | 6.55 | -389252.5199 | -357874.9388 | -41.8908 | 2.2742 | 17119970.866 | 14106450.9851 | -146.9204 |  | -39.4877 | -6.1855e-09
6.56 | -122.9118 | -263.4093 | -42.0309 | 10.0499 | 7813.331 | 9836.066 | -42.0336 | 6.56 | -392947.0233 | -362189.8127 | -42.0219 | 2.2776 | 17337308.195 | 14324908.5284 | -147.0397 |  | -39.5651 | -6.0846e-09
6.57 | -123.2899 | -264.6735 | -42.1622 | 10.0652 | 7862.1681 | 9918.2613 | -42.1649 | 6.57 | -396670.5081 | -366548.0532 | -42.1531 | 2.2811 | 17557043.8067 | 14546306.6748 | -147.1587 |  | -39.6423 | -5.9855e-09
6.58 | -123.6685 | -265.9416 | -42.2936 | 10.0806 | 7911.232 | 10000.9911 | -42.2964 | 6.58 | -400423.1546 | -370950.0149 | -42.2846 | 2.2846 | 17779200.2384 | 14770679.4025 | -147.2776 |  | -39.7193 | -5.8882e-09
6.59 | -124.0477 | -267.2136 | -42.4253 | 10.0959 | 7960.5234 | 10084.2579 | -42.4281 | 6.59 | -404205.1442 | -375396.0548 | -42.4163 | 2.288 | 18003800.203 | 14998061.0205 | -147.3963 |  | -39.796 | -5.7927e-09
6.6 | -124.4275 | -268.4897 | -42.5572 | 10.1112 | 8010.0431 | 10168.0643 | -42.56 | 6.6 | -408016.6589 | -379886.5324 | -42.5481 | 2.2915 | 18230866.5894 | 15228486.1713 | -147.5149 |  | -39.8725 | -5.6989e-09
6.61 | -124.8079 | -269.7696 | -42.6893 | 10.1265 | 8059.7917 | 10252.4128 | -42.6921 | 6.61 | -411857.8816 | -384421.8091 | -42.6802 | 2.295 | 18460422.4645 | 15461989.8337 | -147.6332 |  | -39.9487 | -5.6068e-09
6.62 | -125.1888 | -271.0536 | -42.8216 | 10.1418 | 8109.7699 | 10337.306 | -42.8244 | 6.62 | -415728.9962 | -389002.249 | -42.8125 | 2.2985 | 18692491.0734 | 15698607.3254 | -147.7514 |  | -40.0247 | -5.5163e-09
6.63 | -125.5704 | -272.3415 | -42.9541 | 10.1572 | 8159.9785 | 10422.7464 | -42.9569 | 6.63 | -419630.1873 | -393628.2182 | -42.9449 | 2.3019 | 18927095.8413 | 15938374.3055 | -147.8694 |  | -40.1005 | -5.4274e-09
6.64 | -125.9525 | -273.6334 | -43.0868 | 10.1725 | 8210.418 | 10508.7367 | -43.0896 | 6.64 | -423561.6403 | -398300.0853 | -43.0776 | 2.3054 | 19164260.374 | 16181326.7776 | -147.9872 |  | -40.176 | -5.3402e-09
6.65 | -126.3351 | -274.9293 | -43.2197 | 10.1878 | 8261.0893 | 10595.2794 | -43.2225 | 6.65 | -427523.5415 | -403018.2211 | -43.2105 | 2.3089 | 19404008.4595 | 16427501.0921 | -148.1049 |  | -40.2514 | -5.2545e-09
6.66 | -126.7184 | -276.2291 | -43.3528 | 10.2031 | 8311.9931 | 10682.3772 | -43.3556 | 6.66 | -431516.0782 | -407782.999 | -43.3435 | 2.3124 | 19646364.0687 | 16676933.9494 | -148.2223 |  | -40.3265 | -5.1703e-09
6.67 | -127.1022 | -277.533 | -43.4861 | 10.2184 | 8363.1299 | 10770.0326 | -43.4889 | 6.67 | -435539.4384 | -412594.7946 | -43.4768 | 2.3158 | 19891351.3566 | 16929662.4022 | -148.3396 |  | -40.4013 | -5.0876e-09
6.68 | -127.4866 | -278.8408 | -43.6196 | 10.2338 | 8414.5006 | 10858.2483 | -43.6224 | 6.68 | -439593.811 | -417453.9858 | -43.6102 | 2.3193 | 20138994.6637 | 17185723.8586 | -148.4567 |  | -40.476 | -5.0063e-09
6.69 | -127.8716 | -280.1527 | -43.7533 | 10.2491 | 8466.1059 | 10947.0268 | -43.7561 | 6.69 | -443679.3857 | -422360.9529 | -43.7439 | 2.3228 | 20389318.5169 | 17445156.0848 | -148.5737 |  | -40.5504 | -4.9265e-09
6.7 | -128.2571 | -281.4686 | -43.8871 | 10.2644 | 8517.9464 | 11036.3709 | -43.89 | 6.7 | -447796.3531 | -427316.0788 | -43.8778 | 2.3262 | 20642347.6306 | 17707997.2079 | -148.6904 |  | -40.6246 | -4.8482e-09
6.71 | -128.6433 | -282.7885 | -44.0212 | 10.2797 | 8570.0229 | 11126.2832 | -44.0241 | 6.71 | -451944.9048 | -432319.7486 | -44.0118 | 2.3297 | 20898106.9081 | 17974285.7189 | -148.807 |  | -40.6985 | -4.7711e-09
6.72 | -129.03 | -284.1124 | -44.1555 | 10.295 | 8622.3361 | 11216.7662 | -44.1584 | 6.72 | -456125.233 | -437372.3498 | -44.1461 | 2.3332 | 21156621.4423 | 18244060.4751 | -148.9234 |  | -40.7723 | -4.6955e-09
6.73 | -129.4173 | -285.4404 | -44.29 | 10.3104 | 8674.8866 | 11307.8227 | -44.2929 | 6.73 | -460337.5311 | -442474.2726 | -44.2806 | 2.3367 | 21417916.5174 | 18517360.7035 | -149.0397 |  | -40.8458 | -4.6212e-09
6.74 | -129.8051 | -286.7724 | -44.4247 | 10.3257 | 8727.6752 | 11399.4553 | -44.4276 | 6.74 | -464581.9931 | -447625.9092 | -44.4152 | 2.3401 | 21682017.6096 | 18794226.0033 | -149.1558 |  | -40.9191 | -4.5481e-09
6.75 | -130.1936 | -288.1085 | -44.5596 | 10.341 | 8780.7027 | 11491.6667 | -44.5625 | 6.75 | -468858.814 | -452827.6547 | -44.5501 | 2.3436 | 21948950.3885 | 19074696.3492 | -149.2717 |  | -40.9922 | -4.4764e-09
6.76 | -130.5826 | -289.4486 | -44.6947 | 10.3563 | 8833.9697 | 11584.4596 | -44.6976 | 6.76 | -473168.1897 | -458079.9063 | -44.6852 | 2.3471 | 22218740.7181 | 19358812.0937 | -149.3874 |  | -41.0651 | -4.4059e-09
6.77 | -130.9722 | -290.7927 | -44.83 | 10.3716 | 8887.4769 | 11677.8366 | -44.8329 | 6.77 | -477510.3169 | -463383.0639 | -44.8204 | 2.3505 | 22491414.6583 | 19646613.9708 | -149.5029 |  | -41.1377 | -4.3367e-09
6.78 | -131.3623 | -292.1409 | -44.9655 | 10.387 | 8941.2251 | 11771.8005 | -44.9684 | 6.78 | -481885.3932 | -468737.5298 | -44.9559 | 2.354 | 22766998.4656 | 19938143.0984 | -149.6183 |  | -41.2102 | -4.2686e-09
6.79 | -131.7531 | -293.4932 | -45.1012 | 10.4023 | 8995.2149 | 11866.354 | -45.1041 | 6.79 | -486293.6172 | -474143.7088 | -45.0915 | 2.3575 | 23045518.5947 | 20233440.9813 | -149.7335 |  | -41.2824 | -4.2017e-09
6.8 | -132.1444 | -294.8496 | -45.2371 | 10.4176 | 9049.4472 | 11961.4998 | -45.24 | 6.8 | -490735.1883 | -479602.0082 | -45.2274 | 2.361 | 23327001.6995 | 20532549.5145 | -149.8486 |  | -41.3544 | -4.136e-09
6.81 | -132.5363 | -296.21 | -45.3732 | 10.4329 | 9103.9225 | 12057.2405 | -45.3761 | 6.81 | -495210.3067 | -485112.8378 | -45.3635 | 2.3644 | 23611474.6342 | 20835510.9861 | -149.9635 |  | -41.4262 | -4.0714e-09
6.82 | -132.9287 | -297.5745 | -45.5094 | 10.4482 | 9158.6417 | 12153.5789 | -45.5124 | 6.82 | -499719.1736 | -490676.61 | -45.4997 | 2.3679 | 23898964.4548 | 21142368.0803 | -150.0782 |  | -41.4978 | -4.008e-09
6.83 | -133.3218 | -298.9431 | -45.6459 | 10.4636 | 9213.6055 | 12250.5179 | -45.6489 | 6.83 | -504261.9913 | -496293.7397 | -45.6362 | 2.3714 | 24189498.42 | 21453163.8802 | -150.1927 |  | -41.5692 | -3.9456e-09
6.84 | -133.7154 | -300.3158 | -45.7826 | 10.4789 | 9268.8145 | 12348.06 | -45.7856 | 6.84 | -508838.9625 | -501964.6444 | -45.7729 | 2.3748 | 24483103.9925 | 21767941.8713 | -150.3071 |  | -41.6403 | -3.8843e-09
6.85 | -134.1096 | -301.6927 | -45.9195 | 10.4942 | 9324.2695 | 12446.2081 | -45.9225 | 6.85 | -513450.2913 | -507689.744 | -45.9097 | 2.3783 | 24779808.8404 | 22086745.9443 | -150.4213 |  | -41.7113 | -3.8241e-09
6.86 | -134.5043 | -303.0736 | -46.0566 | 10.5095 | 9379.9712 | 12544.9649 | -46.0596 | 6.86 | -518096.1825 | -513469.4611 | -46.0468 | 2.3818 | 25079640.8381 | 22409620.3983 | -150.5353 |  | -41.782 | -3.7649e-09
6.87 | -134.8997 | -304.4586 | -46.1939 | 10.5248 | 9435.9204 | 12644.3332 | -46.1969 | 6.87 | -522776.8417 | -519304.221 | -46.184 | 2.3853 | 25382628.0677 | 22736609.944 | -150.6492 |  | -41.8525 | -3.7067e-09
6.88 | -135.2956 | -305.8478 | -46.3314 | 10.5402 | 9492.1178 | 12744.3157 | -46.3344 | 6.88 | -527492.4756 | -525194.4513 | -46.3215 | 2.3887 | 25688798.8204 | 23067759.7066 | -150.7629 |  | -41.9229 | -3.6495e-09
6.89 | -135.6921 | -307.2411 | -46.4691 | 10.5555 | 9548.5641 | 12844.9153 | -46.4721 | 6.89 | -532243.2917 | -531140.5825 | -46.4592 | 2.3922 | 25998181.5972 | 23403115.2292 | -150.8764 |  | -41.993 | -3.5933e-09
6.9 | -136.0892 | -308.6385 | -46.607 | 10.5708 | 9605.26 | 12946.1348 | -46.61 | 6.9 | -537029.4985 | -537143.0476 | -46.597 | 2.3957 | 26310805.1109 | 23742722.4759 | -150.9898 |  | -42.0629 | -3.5381e-09
6.91 | -136.4868 | -310.0401 | -46.7451 | 10.5861 | 9662.2063 | 13047.9769 | -46.7481 | 6.91 | -541851.3054 | -543202.2822 | -46.7351 | 2.3992 | 26626698.2868 | 24086627.8349 | -151.103 |  | -42.1326 | -3.4837e-09
6.92 | -136.885 | -311.4458 | -46.8834 | 10.6014 | 9719.4036 | 13150.4444 | -46.8864 | 6.92 | -546708.9226 | -549318.7246 | -46.8734 | 2.4026 | 26945890.2638 | 24434878.1219 | -151.2161 |  | -42.2021 | -3.4303e-09
6.93 | -137.2838 | -312.8556 | -47.0218 | 10.6168 | 9776.8528 | 13253.5403 | -47.0249 | 6.93 | -551602.5614 | -555492.8158 | -47.0118 | 2.4061 | 27268410.3965 | 24787520.5832 | -151.329 |  | -42.2715 | -3.3779e-09
6.94 | -137.6832 | -314.2697 | -47.1605 | 10.6321 | 9834.5546 | 13357.2672 | -47.1636 | 6.94 | -556532.434 | -561724.9993 | -47.1505 | 2.4096 | 27594288.2555 | 25144602.8991 | -151.4417 |  | -42.3406 | -3.3263e-09
6.95 | -138.0832 | -315.6879 | -47.2994 | 10.6474 | 9892.5097 | 13461.6281 | -47.3025 | 6.95 | -561498.7533 | -568015.7215 | -47.2893 | 2.413 | 27923553.6292 | 25506173.1869 | -151.5542 |  | -42.4095 | -3.2755e-09
6.96 | -138.4837 | -317.1102 | -47.4385 | 10.6627 | 9950.7187 | 13566.6258 | -47.4416 | 6.96 | -566501.7335 | -574365.4314 | -47.4284 | 2.4165 | 28256236.525 | 25872280.0046 | -151.6666 |  | -42.4782 | -3.2257e-09
6.97 | -138.8848 | -318.5367 | -47.5778 | 10.678 | 10009.1826 | 13672.2631 | -47.5809 | 6.97 | -571541.5895 | -580774.5806 | -47.5677 | 2.42 | 28592367.1706 | 26242972.3537 | -151.7789 |  | -42.5467 | -3.1766e-09
6.98 | -139.2865 | -319.9675 | -47.7173 | 10.6934 | 10067.9019 | 13778.5429 | -47.7204 | 6.98 | -576618.5372 | -587243.6236 | -47.7071 | 2.4235 | 28931976.015 | 26618299.6831 | -151.891 |  | -42.615 | -3.1284e-09
6.99 | -139.6887 | -321.4024 | -47.857 | 10.7087 | 10126.8775 | 13885.4681 | -47.8601 | 6.99 | -581732.7933 | -593773.0175 | -47.8468 | 2.4269 | 29275093.7303 | 26998311.8921 | -152.0029 |  | -42.6831 | -3.081e-09
7 | -140.0916 | -322.8414 | -47.9969 | 10.724 | 10186.1101 | 13993.0415 | -48 | 7 | -586884.5758 | -600363.2221 | -47.9867 | 2.4304 | 29621751.2126 | 27383059.3337 | -152.1146 |  | -42.751 | -3.0344e-09
7.01 | -140.495 | -324.2847 | -48.137 | 10.7393 | 10245.6004 | 14101.2661 | -48.1401 | 7.01 | -592074.1032 | -607014.7002 | -48.1267 | 2.4339 | 29971979.5832 | 27772592.8184 | -152.2262 |  | -42.8188 | -2.9886e-09
7.02 | -140.899 | -325.7322 | -48.2773 | 10.7546 | 10305.3492 | 14210.1447 | -48.2804 | 7.02 | -597301.5954 | -613727.9171 | -48.267 | 2.4373 | 30325810.1906 | 28166963.6171 | -152.3377 |  | -42.8863 | -2.9436e-09
7.03 | -141.3035 | -327.184 | -48.4178 | 10.77 | 10365.3571 | 14319.6802 | -48.4209 | 7.03 | -602567.2728 | -620503.341 | -48.4074 | 2.4408 | 30683274.611 | 28566223.4651 | -152.4489 |  | -42.9536 | -2.8993e-09
7.04 | -141.7086 | -328.6399 | -48.5584 | 10.7853 | 10425.625 | 14429.8755 | -48.5616 | 7.04 | -607871.3571 | -627341.4429 | -48.5481 | 2.4443 | 31044404.65 | 28970424.565 | -152.5601 |  | -43.0208 | -2.8557e-09
7.05 | -142.1144 | -330.1 | -48.6993 | 10.8006 | 10486.1537 | 14540.7336 | -48.7025 | 7.05 | -613214.0708 | -634242.6966 | -48.689 | 2.4478 | 31409232.3439 | 29379619.5906 | -152.671 |  | -43.0877 | -2.8128e-09
7.06 | -142.5206 | -331.5644 | -48.8404 | 10.8159 | 10546.9437 | 14652.2574 | -48.8436 | 7.06 | -618595.6375 | -641207.5786 | -48.83 | 2.4512 | 31777789.9611 | 29793861.69 | -152.7818 |  | -43.1545 | -2.7707e-09
7.07 | -142.9275 | -333.0331 | -48.9817 | 10.8312 | 10607.996 | 14764.4499 | -48.9849 | 7.07 | -624016.2815 | -648236.5683 | -48.9713 | 2.4547 | 32150110.0033 | 30213204.4896 | -152.8925 |  | -43.2211 | -2.7293e-09
7.08 | -143.3349 | -334.5059 | -49.1232 | 10.8466 | 10669.3111 | 14877.3138 | -49.1264 | 7.08 | -629476.2283 | -655330.1481 | -49.1127 | 2.4582 | 32526225.2069 | 30637702.0972 | -153.003 |  | -43.2874 | -2.6885e-09
7.09 | -143.743 | -335.983 | -49.2649 | 10.8619 | 10730.89 | 14990.8524 | -49.2681 | 7.09 | -634975.7043 | -662488.803 | -49.2544 | 2.4616 | 32906168.5444 | 31067409.1059 | -153.1133 |  | -43.3536 | -2.6485e-09
7.1 | -144.1515 | -337.4644 | -49.4068 | 10.8772 | 10792.7333 | 15105.0684 | -49.41 | 7.1 | -640514.9368 | -669713.021 | -49.3963 | 2.4651 | 33289973.2255 | 31502380.5974 | -153.2235 |  | -43.4196 | -2.6091e-09
7.11 | -144.5607 | -338.95 | -49.5489 | 10.8925 | 10854.8418 | 15219.9648 | -49.5521 | 7.11 | -646094.1543 | -677003.2929 | -49.5383 | 2.4686 | 33677672.699 | 31942672.1457 | -153.3335 |  | -43.4855 | -2.5703e-09
7.12 | -144.9705 | -340.4399 | -49.6912 | 10.9078 | 10917.2162 | 15335.5447 | -49.6944 | 7.12 | -651713.586 | -684360.1125 | -49.6806 | 2.4721 | 34069300.6535 | 32388339.8208 | -153.4434 |  | -43.5511 | -2.5322e-09
7.13 | -145.3808 | -341.9341 | -49.8337 | 10.9232 | 10979.8573 | 15451.811 | -49.8369 | 7.13 | -657373.4622 | -691783.9764 | -49.8231 | 2.4755 | 34464891.0193 | 32839440.1922 | -153.5531 |  | -43.6165 | -2.4947e-09
7.14 | -145.7917 | -343.4325 | -49.9764 | 10.9385 | 11042.7658 | 15568.7667 | -49.9796 | 7.14 | -663074.0142 | -699275.3842 | -49.9657 | 2.479 | 34864477.9695 | 33296030.3328 | -153.6627 |  | -43.6818 | -2.4578e-09
7.15 | -146.2031 | -344.9352 | -50.1192 | 10.9538 | 11105.9426 | 15686.4148 | -50.1225 | 7.15 | -668815.4742 | -706834.8384 | -50.1086 | 2.4825 | 35268095.9215 | 33758167.8223 | -153.7721 |  | -43.7469 | -2.4215e-09
7.16 | -146.6152 | -346.4422 | -50.2623 | 10.9691 | 11169.3883 | 15804.7584 | -50.2656 | 7.16 | -674598.0756 | -714462.8444 | -50.2516 | 2.486 | 35675779.5382 | 34225910.7509 | -153.8813 |  | -43.8118 | -2.3858e-09
7.17 | -147.0278 | -347.9536 | -50.4056 | 10.9844 | 11233.1037 | 15923.8004 | -50.4089 | 7.17 | -680422.0525 | -722159.9105 | -50.3949 | 2.4894 | 36087563.7298 | 34699317.7235 | -153.9904 |  | -43.8765 | -2.3507e-09
7.18 | -147.441 | -349.4692 | -50.5491 | 10.9998 | 11297.0896 | 16043.544 | -50.5524 | 7.18 | -686287.6402 | -729926.5481 | -50.5384 | 2.4929 | 36503483.6548 | 35178447.8627 | -154.0994 |  | -43.941 | -2.3161e-09
7.19 | -147.8548 | -350.9891 | -50.6928 | 11.0151 | 11361.3468 | 16163.992 | -50.6961 | 7.19 | -692195.075 | -737763.2716 | -50.682 | 2.4964 | 36923574.7214 | 35663360.8134 | -154.2082 |  | -44.0054 | -2.2822e-09
7.2 | -148.2691 | -352.5133 | -50.8367 | 11.0304 | 11425.8759 | 16285.1476 | -50.84 | 7.2 | -698144.594 | -745670.5982 | -50.8259 | 2.4998 | 37347872.5894 | 36154116.7457 | -154.3168 |  | -44.0695 | -2.2487e-09
7.21 | -148.684 | -354.0419 | -50.9808 | 11.0457 | 11490.6778 | 16407.0139 | -50.9841 | 7.21 | -704136.4355 | -753649.0482 | -50.9699 | 2.5033 | 37776413.171 | 36650776.3596 | -154.4253 |  | -44.1335 | -2.2159e-09
7.22 | -149.0995 | -355.5748 | -51.1251 | 11.061 | 11555.7532 | 16529.5938 | -51.1284 | 7.22 | -710170.8387 | -761699.145 | -51.1142 | 2.5068 | 38209232.6327 | 37153400.8882 | -154.5337 |  | -44.1973 | -2.1835e-09
7.23 | -149.5156 | -357.112 | -51.2696 | 11.0764 | 11621.1029 | 16652.8905 | -51.2729 | 7.23 | -716248.0439 | -769821.4149 | -51.2587 | 2.5103 | 38646367.3964 | 37662052.1017 | -154.6419 |  | -44.261 | -2.1517e-09
7.24 | -149.9323 | -358.6535 | -51.4143 | 11.0917 | 11686.7276 | 16776.907 | -51.4176 | 7.24 | -722368.2924 | -778016.3874 | -51.4033 | 2.5137 | 39087854.141 | 38176792.3116 | -154.7499 |  | -44.3244 | -2.1204e-09
7.25 | -150.3495 | -360.1994 | -51.5592 | 11.107 | 11752.6282 | 16901.6465 | -51.5625 | 7.25 | -728531.8263 | -786284.5949 | -51.5482 | 2.5172 | 39533729.8038 | 38697684.374 | -154.8578 |  | -44.3877 | -2.0896e-09
7.26 | -150.7673 | -361.7497 | -51.7042 | 11.1223 | 11818.8053 | 17027.1121 | -51.7076 | 7.26 | -734738.8891 | -794626.5729 | -51.6932 | 2.5207 | 39984031.5822 | 39224791.6942 | -154.9656 |  | -44.4508 | -2.0592e-09
7.27 | -151.1857 | -363.3043 | -51.8495 | 11.1376 | 11885.2597 | 17153.3067 | -51.8529 | 7.27 | -740989.725 | -803042.86 | -51.8385 | 2.5241 | 40438796.9345 | 39758178.2301 | -155.0732 |  | -44.5138 | -2.0294e-09
7.28 | -151.6046 | -364.8632 | -51.995 | 11.153 | 11951.9923 | 17280.2337 | -51.9984 | 7.28 | -747284.5793 | -811533.998 | -51.984 | 2.5276 | 40898063.5822 | 40297908.4966 | -155.1806 |  | -44.5765 | -2e-09
7.29 | -152.0242 | -366.4266 | -52.1407 | 11.1683 | 12019.0038 | 17407.896 | -52.1441 | 7.29 | -753623.6984 | -820100.5316 | -52.1296 | 2.5311 | 41361869.5108 | 40844047.5692 | -155.2879 |  | -44.6391 | -1.9712e-09
7.3 | -152.4443 | -367.9943 | -52.2866 | 11.1836 | 12086.2949 | 17536.2968 | -52.29 | 7.3 | -760007.3296 | -828743.0088 | -52.2755 | 2.5346 | 41830252.9716 | 41396661.0881 | -155.3951 |  | -44.7015 | -1.9427e-09
7.31 | -152.865 | -369.5663 | -52.4327 | 11.1989 | 12153.8665 | 17665.4394 | -52.4361 | 7.31 | -766435.7215 | -837461.9806 | -52.4215 | 2.538 | 42303252.483 | 41955815.2626 | -155.5021 |  | -44.7637 | -1.9148e-09
7.32 | -153.2862 | -371.1428 | -52.579 | 11.2142 | 12221.7193 | 17795.3267 | -52.5824 | 7.32 | -772909.1233 | -846258.0013 | -52.5678 | 2.5415 | 42780906.8323 | 42521576.8747 | -155.609 |  | -44.8258 | -1.8872e-09
7.33 | -153.708 | -372.7237 | -52.7255 | 11.2296 | 12289.854 | 17925.962 | -52.7289 | 7.33 | -779427.7857 | -855131.6282 | -52.7143 | 2.545 | 43263255.0768 | 43094013.2835 | -155.7157 |  | -44.8877 | -1.8602e-09
7.34 | -154.1305 | -374.3089 | -52.8722 | 11.2449 | 12358.2715 | 18057.3485 | -52.8756 | 7.34 | -785991.96 | -864083.4219 | -52.8609 | 2.5484 | 43750336.5456 | 43673192.4289 | -155.8223 |  | -44.9494 | -1.8335e-09
7.35 | -154.5534 | -375.8986 | -53.0191 | 11.2602 | 12426.9726 | 18189.4893 | -53.0225 | 7.35 | -792601.899 | -873113.9461 | -53.0078 | 2.5519 | 44242190.8409 | 44259182.8364 | -155.9287 |  | -45.011 | -1.8073e-09
7.36 | -154.977 | -377.4927 | -53.1662 | 11.2755 | 12495.9579 | 18322.3876 | -53.1696 | 7.36 | -799257.8561 | -882223.7678 | -53.1548 | 2.5554 | 44738857.8395 | 44852053.6205 | -156.035 |  | -45.0724 | -1.7814e-09
7.37 | -155.4011 | -379.0912 | -53.3134 | 11.2908 | 12565.2283 | 18456.0466 | -53.3169 | 7.37 | -805960.086 | -891413.4571 | -53.3021 | 2.5589 | 45240377.6947 | 45451874.4894 | -156.1411 |  | -45.1336 | -1.756e-09
7.38 | -155.8259 | -380.6941 | -53.4609 | 11.3062 | 12634.7846 | 18590.4695 | -53.4644 | 7.38 | -812708.8445 | -900683.5874 | -53.4496 | 2.5623 | 45746790.8372 | 46058715.7489 | -156.2471 |  | -45.1947 | -1.731e-09
7.39 | -156.2512 | -382.3014 | -53.6086 | 11.3215 | 12704.6276 | 18725.6596 | -53.6121 | 7.39 | -819504.3883 | -910034.7352 | -53.5972 | 2.5658 | 46258137.9772 | 46672648.307 | -156.353 |  | -45.2556 | -1.7064e-09
7.4 | -156.677 | -383.9132 | -53.7565 | 11.3368 | 12774.758 | 18861.62 | -53.76 | 7.4 | -826346.9752 | -919467.4806 | -53.7451 | 2.5693 | 46774460.1056 | 47293743.6775 | -156.4587 |  | -45.3163 | -1.6822e-09
7.41 | -157.1035 | -385.5294 | -53.9046 | 11.3521 | 12845.1765 | 18998.354 | -53.9081 | 7.41 | -833236.864 | -928982.4066 | -53.8931 | 2.5728 | 47295798.4956 | 47922073.9851 | -156.5643 |  | -45.3768 | -1.6583e-09
7.42 | -157.5305 | -387.1501 | -54.0529 | 11.3674 | 12915.8841 | 19135.8648 | -54.0564 | 7.42 | -840174.3147 | -938580.0996 | -54.0414 | 2.5762 | 47822194.7044 | 48557711.9688 | -156.6697 |  | -45.4372 | -1.6349e-09
7.43 | -157.9581 | -388.7752 | -54.2014 | 11.3828 | 12986.8815 | 19274.1556 | -54.2049 | 7.43 | -847159.5883 | -948261.1494 | -54.1899 | 2.5797 | 48353690.5745 | 49200730.987 | -156.775 |  | -45.4975 | -1.6117e-09
7.44 | -158.3862 | -390.4047 | -54.3501 | 11.3981 | 13058.1694 | 19413.2298 | -54.3536 | 7.44 | -854192.9469 | -958026.149 | -54.3385 | 2.5832 | 48890328.2355 | 49851205.0213 | -156.8801 |  | -45.5575 | -1.589e-09
7.45 | -158.815 | -392.0388 | -54.499 | 11.4134 | 13129.7487 | 19553.0906 | -54.5025 | 7.45 | -861274.6535 | -967875.6947 | -54.4874 | 2.5866 | 49432150.1055 | 50509208.6813 | -156.9851 |  | -45.6174 | -1.5666e-09
7.46 | -159.2443 | -393.6773 | -54.6481 | 11.4287 | 13201.6201 | 19693.7413 | -54.6516 | 7.46 | -868404.9725 | -977810.3863 | -54.6364 | 2.5901 | 49979198.8928 | 51174817.2085 | -157.09 |  | -45.6772 | -1.5446e-09
7.47 | -159.6742 | -395.3203 | -54.7974 | 11.444 | 13273.7845 | 19835.1851 | -54.8009 | 7.47 | -875584.169 | -987830.8268 | -54.7857 | 2.5936 | 50531517.5974 | 51848106.4811 | -157.1947 |  | -45.7368 | -1.5229e-09
7.48 | -160.1047 | -396.9677 | -54.9468 | 11.4594 | 13346.2426 | 19977.4254 | -54.9504 | 7.48 | -882812.5094 | -997937.6225 | -54.9352 | 2.5971 | 51089149.5126 | 52529153.0184 | -157.2993 |  | -45.7962 | -1.5015e-09
7.49 | -160.5357 | -398.6197 | -55.0965 | 11.4747 | 13418.9952 | 20120.4654 | -55.1001 | 7.49 | -890090.2613 | -1008131.3833 | -55.0848 | 2.6005 | 51652138.2267 | 53218033.9849 | -157.4037 |  | -45.8555 | -1.4805e-09
7.5 | -160.9674 | -400.2761 | -55.2464 | 11.49 | 13492.0431 | 20264.3085 | -55.25 | 7.5 | -897417.693 | -1018412.7224 | -55.2347 | 2.604 | 52220527.6242 | 53914827.1953 | -157.508 |  | -45.9146 | -1.4597e-09
7.51 | -161.3996 | -401.9371 | -55.3965 | 11.5053 | 13565.3871 | 20408.958 | -55.4001 | 7.51 | -904795.0743 | -1028782.2563 | -55.3847 | 2.6075 | 52794361.888 | 54619611.1186 | -157.6122 |  | -45.9735 | -1.4394e-09
7.52 | -161.8323 | -403.6025 | -55.5468 | 11.5206 | 13639.028 | 20554.4172 | -55.5504 | 7.52 | -912222.6758 | -1039240.6051 | -55.535 | 2.6109 | 53373685.5007 | 55332464.8831 | -157.7162 |  | -46.0323 | -1.4193e-09
7.53 | -162.2657 | -405.2725 | -55.6973 | 11.536 | 13712.9665 | 20700.6894 | -55.7009 | 7.53 | -919700.7693 | -1049788.3921 | -55.6855 | 2.6144 | 53958543.246 | 56053468.2802 | -157.8201 |  | -46.0909 | -1.3995e-09
7.54 | -162.6996 | -406.9469 | -55.848 | 11.5513 | 13787.2036 | 20847.778 | -55.8516 | 7.54 | -927229.6278 | -1060426.2442 | -55.8361 | 2.6179 | 54548980.2108 | 56782701.7698 | -157.9238 |  | -46.1494 | -1.3801e-09
7.55 | -163.1341 | -408.626 | -55.9989 | 11.5666 | 13861.74 | 20995.6864 | -56.0025 | 7.55 | -934809.5252 | -1071154.7919 | -55.987 | 2.6214 | 55145041.7864 | 57520246.4844 | -158.0274 |  | -46.2077 | -1.3609e-09
7.56 | -163.5692 | -410.3095 | -56.15 | 11.5819 | 13936.5764 | 21144.4179 | -56.1536 | 7.56 | -942440.7366 | -1081974.6689 | -56.138 | 2.6248 | 55746773.6706 | 58266184.2341 | -158.1309 |  | -46.2659 | -1.342e-09
7.57 | -164.0049 | -411.9976 | -56.3013 | 11.5972 | 14011.7137 | 21293.9759 | -56.3049 | 7.57 | -950123.5383 | -1092886.5125 | -56.2893 | 2.6283 | 56354221.8687 | 59020597.5107 | -158.2342 |  | -46.3239 | -1.3235e-09
7.58 | -164.4411 | -413.6902 | -56.4527 | 11.6126 | 14087.1527 | 21444.3638 | -56.4564 | 7.58 | -957858.2075 | -1103890.9635 | -56.4408 | 2.6318 | 56967432.6959 | 59783569.493 | -158.3374 |  | -46.3818 | -1.3052e-09
7.59 | -164.8779 | -415.3873 | -56.6044 | 11.6279 | 14162.8942 | 21595.585 | -56.6081 | 7.59 | -965645.0227 | -1114988.6664 | -56.5924 | 2.6352 | 57586452.7783 | 60555184.0512 | -158.4405 |  | -46.4395 | -1.2872e-09
7.6 | -165.3153 | -417.089 | -56.7563 | 11.6432 | 14238.939 | 21747.6428 | -56.76 | 7.6 | -973484.2633 | -1126180.2689 | -56.7443 | 2.6387 | 58211329.0549 | 61335525.7517 | -158.5434 |  | -46.497 | -1.2694e-09
7.61 | -165.7532 | -418.7953 | -56.9084 | 11.6585 | 14315.2879 | 21900.5407 | -56.9121 | 7.61 | -981376.2102 | -1137466.4226 | -56.8963 | 2.6422 | 58842108.7794 | 62124679.8619 | -158.6462 |  | -46.5544 | -1.2519e-09
7.62 | -166.1918 | -420.5062 | -57.0607 | 11.6738 | 14391.9416 | 22054.2821 | -57.0644 | 7.62 | -989321.145 | -1148847.7822 | -57.0486 | 2.6457 | 59478839.5216 | 62922732.3547 | -158.7489 |  | -46.6116 | -1.2347e-09
7.63 | -166.6309 | -422.2216 | -57.2132 | 11.6892 | 14468.9011 | 22208.8705 | -57.2169 | 7.63 | -997319.3506 | -1160325.0066 | -57.201 | 2.6491 | 60121569.1689 | 63729769.9138 | -158.8514 |  | -46.6687 | -1.2178e-09
7.64 | -167.0706 | -423.9416 | -57.3659 | 11.7045 | 14546.1671 | 22364.3092 | -57.3696 | 7.64 | -1005371.1111 | -1171898.7576 | -57.3537 | 2.6526 | 60770345.9288 | 64545879.9383 | -158.9538 |  | -46.7257 | -1.2011e-09
7.65 | -167.5108 | -425.6661 | -57.5188 | 11.7198 | 14623.7404 | 22520.6018 | -57.5225 | 7.65 | -1013476.7116 | -1183569.7013 | -57.5066 | 2.6561 | 61425218.3296 | 65371150.5474 | -159.056 |  | -46.7825 | -1.1847e-09
7.66 | -167.9517 | -427.3953 | -57.6719 | 11.7351 | 14701.6218 | 22677.7516 | -57.6756 | 7.66 | -1021636.4384 | -1195338.5068 | -57.6596 | 2.6596 | 62086235.2229 | 66205670.5856 | -159.1582 |  | -46.8391 | -1.1685e-09
7.67 | -168.3931 | -429.129 | -57.8252 | 11.7504 | 14779.8122 | 22835.7622 | -57.8289 | 7.67 | -1029850.5789 | -1207205.8472 | -57.8129 | 2.663 | 62753445.7847 | 67049529.6275 | -159.2601 |  | -46.8956 | -1.1526e-09
7.68 | -168.8351 | -430.8674 | -57.9786 | 11.7658 | 14858.3123 | 22994.637 | -57.9824 | 7.68 | -1038119.4217 | -1219172.3992 | -57.9663 | 2.6665 | 63426899.5176 | 67902817.9825 | -159.362 |  | -46.952 | -1.1369e-09
7.69 | -169.2776 | -432.6104 | -58.1323 | 11.7811 | 14937.123 | 23154.3795 | -58.1361 | 7.69 | -1046443.2565 | -1231238.8431 | -58.12 | 2.67 | 64106646.2523 | 68765626.7002 | -159.4637 |  | -47.0082 | -1.1214e-09
7.7 | -169.7208 | -434.358 | -58.2862 | 11.7964 | 15016.2451 | 23314.9931 | -58.29 | 7.7 | -1054822.3741 | -1243405.8629 | -58.2739 | 2.6734 | 64792736.1494 | 69638047.5752 | -159.5653 |  | -47.0642 | -1.1062e-09
7.71 | -170.1645 | -436.1102 | -58.4403 | 11.8117 | 15095.6794 | 23476.4815 | -58.4441 | 7.71 | -1063257.0665 | -1255674.1463 | -58.4279 | 2.6769 | 65485219.701 | 70520173.1521 | -159.6668 |  | -47.1201 | -1.0912e-09
7.72 | -170.6088 | -437.867 | -58.5946 | 11.827 | 15175.4266 | 23638.8481 | -58.5984 | 7.72 | -1071747.6269 | -1268044.3847 | -58.5822 | 2.6804 | 66184147.7325 | 71412096.7303 | -159.7681 |  | -47.1759 | -1.0764e-09
7.73 | -171.0537 | -439.6285 | -58.7491 | 11.8424 | 15255.4877 | 23802.0965 | -58.7529 | 7.73 | -1080294.3496 | -1280517.2732 | -58.7366 | 2.6839 | 66889571.4045 | 72313912.3698 | -159.8693 |  | -47.2315 | -1.0618e-09
7.74 | -171.4991 | -441.3945 | -58.9038 | 11.8577 | 15335.8634 | 23966.2301 | -58.9076 | 7.74 | -1088897.5299 | -1293093.5107 | -58.8913 | 2.6873 | 67601542.2146 | 73225714.8957 | -159.9704 |  | -47.287 | -1.0475e-09
7.75 | -171.9451 | -443.1653 | -59.0587 | 11.873 | 15416.5546 | 24131.2525 | -59.0625 | 7.75 | -1097557.4645 | -1305773.7998 | -59.0461 | 2.6908 | 68320111.9987 | 74147599.9032 | -160.0713 |  | -47.3423 | -1.0334e-09
7.76 | -172.3917 | -444.9407 | -59.2138 | 11.8883 | 15497.5621 | 24297.1672 | -59.2176 | 7.76 | -1106274.4513 | -1318558.8469 | -59.2012 | 2.6943 | 69045332.9332 | 75079663.7635 | -160.1721 |  | -47.3975 | -1.0194e-09
7.77 | -172.8389 | -446.7207 | -59.3691 | 11.9036 | 15578.8867 | 24463.9779 | -59.3729 | 7.77 | -1115048.789 | -1331449.3621 | -59.3565 | 2.6977 | 69777257.5369 | 76022003.6282 | -160.2728 |  | -47.4525 | -1.0057e-09
7.78 | -173.2867 | -448.5054 | -59.5246 | 11.919 | 15660.5292 | 24631.688 | -59.5284 | 7.78 | -1123880.7779 | -1344446.0594 | -59.5119 | 2.7012 | 70515938.6723 | 76974717.4351 | -160.3733 |  | -47.5074 | -9.9224e-10
7.79 | -173.735 | -450.2948 | -59.6802 | 11.9343 | 15742.4904 | 24800.3012 | -59.6841 | 7.79 | -1132770.7191 | -1357549.6567 | -59.6676 | 2.7047 | 71261429.5477 | 77937903.9131 | -160.4737 |  | -47.5622 | -9.7893e-10
7.8 | -174.1839 | -452.0889 | -59.8361 | 11.9496 | 15824.7712 | 24969.821 | -59.84 | 7.8 | -1141718.9152 | -1370760.8754 | -59.8234 | 2.7082 | 72013783.7191 | 78911662.5875 | -160.574 |  | -47.6168 | -9.6583e-10
7.81 | -174.6334 | -453.8876 | -59.9922 | 11.9649 | 15907.3725 | 25140.2511 | -59.9961 | 7.81 | -1150725.6698 | -1384080.441 | -59.9795 | 2.7116 | 72773055.0918 | 79896093.7855 | -160.6742 |  | -47.6713 | -9.5291e-10
7.82 | -175.0834 | -455.691 | -60.1485 | 11.9802 | 15990.2949 | 25311.595 | -60.1524 | 7.82 | -1159791.2876 | -1397509.0828 | -60.1357 | 2.7151 | 73539297.9221 | 80891298.6413 | -160.7742 |  | -47.7256 | -9.4019e-10
7.83 | -175.5341 | -457.4991 | -60.305 | 11.9956 | 16073.5394 | 25483.8564 | -60.3089 | 7.83 | -1168916.0747 | -1411047.5341 | -60.2922 | 2.7186 | 74312566.8195 | 81897379.1017 | -160.8741 |  | -47.7798 | -9.2766e-10
7.84 | -175.9853 | -459.3119 | -60.4617 | 12.0109 | 16157.1067 | 25657.0389 | -60.4656 | 7.84 | -1178100.3383 | -1424696.5318 | -60.4489 | 2.722 | 75092916.7483 | 82914437.9312 | -160.9739 |  | -47.8339 | -9.1531e-10
7.85 | -176.437 | -461.1295 | -60.6186 | 12.0262 | 16240.9978 | 25831.146 | -60.6225 | 7.85 | -1187344.3866 | -1438456.817 | -60.6057 | 2.7255 | 75880403.0294 | 83942578.7176 | -161.0735 |  | -47.8878 | -9.0314e-10
7.86 | -176.8894 | -462.9517 | -60.7757 | 12.0415 | 16325.2134 | 26006.1815 | -60.7796 | 7.86 | -1196648.5293 | -1452329.1345 | -60.7628 | 2.729 | 76675081.3424 | 84981905.8773 | -161.173 |  | -47.9416 | -8.9115e-10
7.87 | -177.3423 | -464.7786 | -60.933 | 12.0568 | 16409.7544 | 26182.1491 | -60.9369 | 7.87 | -1206013.0771 | -1466314.2332 | -60.92 | 2.7325 | 77477007.7269 | 86032524.661 | -161.2724 |  | -47.9952 | -8.7933e-10
7.88 | -177.7958 | -466.6103 | -61.0905 | 12.0722 | 16494.6216 | 26359.0523 | -61.0944 | 7.88 | -1215438.342 | -1480412.8658 | -61.0775 | 2.7359 | 78286238.5851 | 87094541.1591 | -161.3717 |  | -48.0487 | -8.6769e-10
7.89 | -178.2499 | -468.4467 | -61.2481 | 12.0875 | 16579.8158 | 26536.8948 | -61.2521 | 7.89 | -1224924.6371 | -1494625.789 | -61.2351 | 2.7394 | 79102830.683 | 88168062.307 | -161.4708 |  | -48.1021 | -8.5622e-10
7.9 | -178.7046 | -470.2878 | -61.406 | 12.1028 | 16665.3379 | 26715.6804 | -61.41 | 7.9 | -1234472.2768 | -1508953.7636 | -61.393 | 2.7429 | 79926841.1527 | 89253195.8909 | -161.5699 |  | -48.1553 | -8.4492e-10
7.91 | -179.1598 | -472.1336 | -61.5641 | 12.1181 | 16751.1887 | 26895.4127 | -61.5681 | 7.91 | -1244081.5766 | -1523397.5542 | -61.5511 | 2.7464 | 80758327.4941 | 90350050.5533 | -161.6688 |  | -48.2084 | -8.3378e-10
7.92 | -179.6156 | -473.9843 | -61.7224 | 12.1334 | 16837.3691 | 27076.0954 | -61.7264 | 7.92 | -1253752.8533 | -1537957.9297 | -61.7093 | 2.7498 | 81597347.5769 | 91458735.7988 | -161.7675 |  | -48.2614 | -8.228e-10
7.93 | -180.072 | -475.8396 | -61.8809 | 12.1488 | 16923.8798 | 27257.7322 | -61.8849 | 7.93 | -1263486.4249 | -1552635.6626 | -61.8678 | 2.7533 | 82443959.6421 | 92579361.9993 | -161.8662 |  | -48.3142 | -8.1199e-10
7.94 | -180.529 | -477.6997 | -62.0396 | 12.1641 | 17010.7217 | 27440.3268 | -62.0436 | 7.94 | -1273282.6106 | -1567431.53 | -62.0264 | 2.7568 | 83298222.3047 | 93712040.4002 | -161.9647 |  | -48.3669 | -8.0133e-10
7.95 | -180.9865 | -479.5646 | -62.1985 | 12.1794 | 17097.8958 | 27623.883 | -62.2025 | 7.95 | -1283141.7308 | -1582346.3125 | -62.1853 | 2.7602 | 84160194.5546 | 94856883.1257 | -162.0631 |  | -48.4195 | -7.9082e-10
7.96 | -181.4446 | -481.4343 | -62.3576 | 12.1947 | 17185.4027 | 27808.4045 | -62.3616 | 7.96 | -1293064.1073 | -1597380.7951 | -62.3443 | 2.7637 | 85029935.7595 | 96014003.1848 | -162.1613 |  | -48.4719 | -7.8047e-10
7.97 | -181.9033 | -483.3087 | -62.5169 | 12.21 | 17273.2433 | 27993.8951 | -62.5209 | 7.97 | -1303050.0627 | -1612535.7668 | -62.5036 | 2.7672 | 85907505.6661 | 97183514.4766 | -162.2595 |  | -48.5242 | -7.7026e-10
7.98 | -182.3626 | -485.1879 | -62.6763 | 12.2254 | 17361.4186 | 28180.3585 | -62.6804 | 7.98 | -1313099.9214 | -1627812.0208 | -62.6631 | 2.7707 | 86792964.4022 | 98365531.7969 | -162.3575 |  | -48.5764 | -7.6021e-10
7.99 | -182.8224 | -487.0719 | -62.836 | 12.2407 | 17449.9293 | 28367.7984 | -62.8401 | 7.99 | -1323214.0085 | -1643210.3542 | -62.8227 | 2.7741 | 87686372.479 | 99560170.8433 | -162.4554 |  | -48.6284 | -7.503e-10
8 | -183.2829 | -488.9607 | -62.9959 | 12.256 | 17538.7762 | 28556.2187 | -63 | 8 | -1333392.6507 | -1658731.5685 | -62.9826 | 2.7776 | 88587790.7925 | 100767548.2211 | -162.5532 |  | -48.6803 | -7.4053e-10
8.01 | -183.7439 | -490.8543 | -63.156 | 12.2713 | 17627.9603 | 28745.6231 | -63.1601 | 8.01 | -1343636.1758 | -1674376.4692 | -63.1426 | 2.7811 | 89497280.626 | 101987781.4498 | -162.6508 |  | -48.7321 | -7.309e-10
8.02 | -184.2054 | -492.7527 | -63.3163 | 12.2866 | 17717.4823 | 28936.0155 | -63.3204 | 8.02 | -1353944.9128 | -1690145.866 | -63.3029 | 2.7845 | 90414903.6515 | 103220988.9682 | -162.7484 |  | -48.7837 | -7.2141e-10
8.03 | -184.6676 | -494.6559 | -63.4768 | 12.302 | 17807.3432 | 29127.3996 | -63.4809 | 8.03 | -1364319.192 | -1706040.5727 | -63.4633 | 2.788 | 91340721.9321 | 104467290.1409 | -162.8458 |  | -48.8353 | -7.1205e-10
8.04 | -185.1303 | -496.5639 | -63.6375 | 12.3173 | 17897.5438 | 29319.7792 | -63.6416 | 8.04 | -1374759.345 | -1722061.4075 | -63.624 | 2.7915 | 92274797.9238 | 105726805.2641 | -162.9431 |  | -48.8866 | -7.0283e-10
8.05 | -185.5936 | -498.4768 | -63.7984 | 12.3326 | 17988.0848 | 29513.1582 | -63.8025 | 8.05 | -1385265.7046 | -1738209.1926 | -63.7849 | 2.795 | 93217194.4774 | 106999655.5715 | -163.0402 |  | -48.9379 | -6.9375e-10
8.06 | -186.0575 | -500.3945 | -63.9595 | 12.3479 | 18078.9672 | 29707.5404 | -63.9636 | 8.06 | -1395838.6048 | -1754484.7546 | -63.9459 | 2.7984 | 94167974.8408 | 108285963.2405 | -163.1373 |  | -48.989 | -6.8479e-10
8.07 | -186.5219 | -502.317 | -64.1208 | 12.3632 | 18170.1919 | 29902.9296 | -64.1249 | 8.07 | -1406478.381 | -1770888.9243 | -64.1072 | 2.8019 | 95127202.6606 | 109585851.3981 | -163.2342 |  | -49.04 | -6.7596e-10
8.08 | -186.9869 | -504.2443 | -64.2822 | 12.3786 | 18261.7596 | 30099.3298 | -64.2864 | 8.08 | -1417185.3696 | -1787422.5367 | -64.2686 | 2.8054 | 96094941.9844 | 110899444.1272 | -163.331 |  | -49.0909 | -6.6725e-10
8.09 | -187.4525 | -506.1765 | -64.4439 | 12.3939 | 18353.6713 | 30296.7447 | -64.4481 | 8.09 | -1427959.9085 | -1804086.4312 | -64.4303 | 2.8088 | 97071257.2626 | 112226866.4724 | -163.4277 |  | -49.1416 | -6.5867e-10
8.1 | -187.9187 | -508.1136 | -64.6058 | 12.4092 | 18445.9278 | 30495.1782 | -64.61 | 8.1 | -1438802.3369 | -1820881.4513 | -64.5921 | 2.8123 | 98056213.3505 | 113568244.4466 | -163.5243 |  | -49.1923 | -6.5021e-10
8.11 | -188.3855 | -510.0555 | -64.7679 | 12.4245 | 18538.5299 | 30694.6343 | -64.7721 | 8.11 | -1449712.9951 | -1837808.4451 | -64.7542 | 2.8158 | 99049875.5105 | 114923705.0367 | -163.6207 |  | -49.2428 | -6.4187e-10
8.12 | -188.8528 | -512.0023 | -64.9302 | 12.4398 | 18631.4785 | 30895.1168 | -64.9344 | 8.12 | -1460692.2247 | -1854868.2647 | -64.9164 | 2.8193 | 100052309.4139 | 116293376.2102 | -163.7171 |  | -49.2931 | -6.3365e-10
8.13 | -189.3207 | -513.954 | -65.0927 | 12.4552 | 18724.7745 | 31096.6295 | -65.0969 | 8.13 | -1471740.3686 | -1872061.7669 | -65.0789 | 2.8227 | 101063581.1429 | 117677386.9212 | -163.8133 |  | -49.3434 | -6.2555e-10
8.14 | -189.7892 | -515.9105 | -65.2554 | 12.4705 | 18818.4187 | 31299.1765 | -65.2596 | 8.14 | -1482857.7711 | -1889389.8126 | -65.2416 | 2.8262 | 102083757.1931 | 119075867.1169 | -163.9094 |  | -49.3935 | -6.1756e-10
8.15 | -190.2583 | -517.8719 | -65.4183 | 12.4858 | 18912.4119 | 31502.7617 | -65.4225 | 8.15 | -1494044.7776 | -1906853.2671 | -65.4044 | 2.8297 | 103112904.4748 | 120488947.7438 | -164.0054 |  | -49.4435 | -6.0968e-10
8.16 | -190.7279 | -519.8382 | -65.5814 | 12.5011 | 19006.7552 | 31707.3889 | -65.5856 | 8.16 | -1505301.735 | -1924453.0003 | -65.5675 | 2.8332 | 104151090.3159 | 121916760.7538 | -164.1012 |  | -49.4934 | -6.0191e-10
8.17 | -191.1981 | -521.8094 | -65.7447 | 12.5164 | 19101.4492 | 31913.0621 | -65.7489 | 8.17 | -1516628.9912 | -1942189.8862 | -65.7307 | 2.8366 | 105198382.4632 | 123359439.1112 | -164.197 |  | -49.5431 | -5.9425e-10
8.18 | -191.6689 | -523.7855 | -65.9081 | 12.5318 | 19196.4949 | 32119.7852 | -65.9124 | 8.18 | -1528026.8955 | -1960064.8036 | -65.8942 | 2.8401 | 106254849.085 | 124817116.7984 | -164.2926 |  | -49.5928 | -5.867e-10
8.19 | -192.1402 | -525.7666 | -66.0718 | 12.5471 | 19291.8932 | 32327.5623 | -66.0761 | 8.19 | -1539495.7987 | -1978078.6354 | -66.0578 | 2.8436 | 107320558.7732 | 126289928.8228 | -164.3881 |  | -49.6423 | -5.7926e-10
8.2 | -192.6122 | -527.7525 | -66.2357 | 12.5624 | 19387.6449 | 32536.3973 | -66.24 | 8.2 | -1551036.0527 | -1996232.2692 | -66.2217 | 2.847 | 108395580.545 | 127778011.2232 | -164.4835 |  | -49.6917 | -5.7192e-10
8.21 | -193.0847 | -529.7433 | -66.3998 | 12.5777 | 19483.7508 | 32746.2941 | -66.4041 | 8.21 | -1562648.0107 | -2014526.5969 | -66.3857 | 2.8505 | 109479983.8452 | 129281501.076 | -164.5788 |  | -49.7409 | -5.6468e-10
8.22 | -193.5578 | -531.7391 | -66.5641 | 12.593 | 19580.2119 | 32957.2568 | -66.5684 | 8.22 | -1574332.0273 | -2032962.5151 | -66.55 | 2.854 | 110573838.5486 | 130800536.5022 | -164.6739 |  | -49.7901 | -5.5754e-10
8.23 | -194.0314 | -533.7398 | -66.7286 | 12.6084 | 19677.029 | 33169.2894 | -66.7329 | 8.23 | -1586088.4583 | -2051540.9247 | -66.7145 | 2.8575 | 111677214.9616 | 132335256.6737 | -164.769 |  | -49.8391 | -5.5051e-10
8.24 | -194.5057 | -535.7455 | -66.8933 | 12.6237 | 19774.2029 | 33382.3958 | -66.8976 | 8.24 | -1597917.6608 | -2070262.7313 | -66.8791 | 2.8609 | 112790183.8247 | 133885801.8199 | -164.8639 |  | -49.888 | -5.4357e-10
8.25 | -194.9805 | -537.7561 | -67.0582 | 12.639 | 19871.7347 | 33596.5801 | -67.0625 | 8.25 | -1609819.9934 | -2089128.845 | -67.044 | 2.8644 | 113912816.3145 | 135452313.2344 | -164.9587 |  | -49.9368 | -5.3673e-10
8.26 | -195.4559 | -539.7716 | -67.2233 | 12.6543 | 19969.625 | 33811.8464 | -67.2276 | 8.26 | -1621795.8159 | -2108140.1803 | -67.209 | 2.8679 | 115045184.0458 | 137034933.2816 | -165.0534 |  | -49.9855 | -5.2998e-10
8.27 | -195.9319 | -541.7921 | -67.3886 | 12.6696 | 20067.8749 | 34028.1986 | -67.3929 | 8.27 | -1633845.4894 | -2127297.6566 | -67.3743 | 2.8713 | 116187359.074 | 138633805.4037 | -165.148 |  | -50.034 | -5.2333e-10
8.28 | -196.4084 | -543.8176 | -67.554 | 12.685 | 20166.4852 | 34245.6407 | -67.5584 | 8.28 | -1645969.3763 | -2146602.1976 | -67.5397 | 2.8748 | 117339413.8969 | 140249074.1267 | -165.2424 |  | -50.0825 | -5.1676e-10
8.29 | -196.8855 | -545.848 | -67.7197 | 12.7003 | 20265.4567 | 34464.177 | -67.7241 | 8.29 | -1658167.8404 | -2166054.7318 | -67.7054 | 2.8783 | 118501421.457 | 141880885.0683 | -165.3368 |  | -50.1308 | -5.1029e-10
8.3 | -197.3632 | -547.8834 | -67.8856 | 12.7156 | 20364.7903 | 34683.8113 | -67.89 | 8.3 | -1670441.2467 | -2185656.1923 | -67.8712 | 2.8818 | 119673455.1439 | 143529384.9434 | -165.431 |  | -50.179 | -5.0391e-10
8.31 | -197.8415 | -549.9238 | -68.0517 | 12.7309 | 20464.4869 | 34904.5479 | -68.0561 | 8.31 | -1682789.9618 | -2205407.5167 | -68.0373 | 2.8852 | 120855588.7961 | 145194721.5721 | -165.5252 |  | -50.2271 | -4.9762e-10
8.32 | -198.3203 | -551.9691 | -68.218 | 12.7462 | 20564.5475 | 35126.3908 | -68.2224 | 8.32 | -1695214.3534 | -2225309.6474 | -68.2035 | 2.8887 | 122047896.7035 | 146877043.8858 | -165.6192 |  | -50.275 | -4.9141e-10
8.33 | -198.7998 | -554.0195 | -68.3845 | 12.7616 | 20664.9727 | 35349.344 | -68.3889 | 8.33 | -1707714.7906 | -2245363.5316 | -68.37 | 2.8922 | 123250453.6093 | 148576501.9345 | -165.7131 |  | -50.3229 | -4.8529e-10
8.34 | -199.2798 | -556.0749 | -68.5512 | 12.7769 | 20765.7637 | 35573.4118 | -68.5556 | 8.34 | -1720291.6439 | -2265570.1209 | -68.5367 | 2.8956 | 124463334.7127 | 150293246.8934 | -165.8069 |  | -50.3706 | -4.7926e-10
8.35 | -199.7603 | -558.1352 | -68.7181 | 12.7922 | 20866.9212 | 35798.5982 | -68.7225 | 8.35 | -1732945.285 | -2285930.3718 | -68.7035 | 2.8991 | 125686615.6705 | 152027431.0704 | -165.9006 |  | -50.4182 | -4.733e-10
8.36 | -200.2415 | -560.2006 | -68.8852 | 12.8075 | 20968.4461 | 36024.9073 | -68.8896 | 8.36 | -1745676.0872 | -2306445.2457 | -68.8706 | 2.9026 | 126920372.5997 | 153779207.9124 | -165.9941 |  | -50.4657 | -4.6743e-10
8.37 | -200.7232 | -562.271 | -69.0524 | 12.8228 | 21070.3393 | 36252.3433 | -69.0569 | 8.37 | -1758484.4248 | -2327115.7084 | -69.0378 | 2.9061 | 128164682.0797 | 155548732.013 | -166.0876 |  | -50.5131 | -4.6164e-10
8.38 | -201.2055 | -564.3464 | -69.2199 | 12.8382 | 21172.6016 | 36480.9104 | -69.2244 | 8.38 | -1771370.6739 | -2347942.7307 | -69.2053 | 2.9095 | 129419621.1544 | 157336159.1192 | -166.1809 |  | -50.5604 | -4.5593e-10
8.39 | -201.6884 | -566.4268 | -69.3876 | 12.8535 | 21275.2341 | 36710.6126 | -69.3921 | 8.39 | -1784335.2115 | -2368927.2881 | -69.3729 | 2.913 | 130685267.3347 | 159141646.1386 | -166.2741 |  | -50.6076 | -4.5029e-10
8.4 | -202.1718 | -568.5123 | -69.5555 | 12.8688 | 21378.2375 | 36941.4542 | -69.56 | 8.4 | -1797378.4163 | -2390070.361 | -69.5408 | 2.9165 | 131961698.6004 | 160965351.1466 | -166.3673 |  | -50.6546 | -4.4473e-10
8.41 | -202.6559 | -570.6028 | -69.7236 | 12.8841 | 21481.6128 | 37173.4394 | -69.7281 | 8.41 | -1810500.6683 | -2411372.9345 | -69.7088 | 2.92 | 133248993.4026 | 162807433.3933 | -166.4603 |  | -50.7015 | -4.3925e-10
8.42 | -203.1405 | -572.6984 | -69.8919 | 12.8994 | 21585.3608 | 37406.5722 | -69.8964 | 8.42 | -1823702.3487 | -2432835.9986 | -69.8771 | 2.9234 | 134547230.6663 | 164668053.3113 | -166.5532 |  | -50.7484 | -4.3384e-10
8.43 | -203.6257 | -574.799 | -70.0604 | 12.9148 | 21689.4824 | 37640.857 | -70.0649 | 8.43 | -1836983.8402 | -2454460.5482 | -70.0455 | 2.9269 | 135856489.7921 | 166547372.5223 | -166.646 |  | -50.7951 | -4.2851e-10
8.44 | -204.1114 | -576.9046 | -70.2291 | 12.9301 | 21793.9786 | 37876.298 | -70.2336 | 8.44 | -1850345.527 | -2476247.583 | -70.2142 | 2.9304 | 137176850.659 | 168445553.8447 | -166.7386 |  | -50.8417 | -4.2325e-10
8.45 | -204.5978 | -579.0154 | -70.398 | 12.9454 | 21898.8501 | 38112.8993 | -70.4025 | 8.45 | -1863787.7944 | -2498198.1076 | -70.3831 | 2.9338 | 138508393.6262 | 170362761.3011 | -166.8312 |  | -50.8882 | -4.1806e-10
8.46 | -205.0847 | -581.1312 | -70.567 | 12.9607 | 22004.098 | 38350.6651 | -70.5716 | 8.46 | -1877311.0293 | -2520313.1316 | -70.5521 | 2.9373 | 139851199.536 | 172299160.1252 | -166.9237 |  | -50.9346 | -4.1294e-10
8.47 | -205.5722 | -583.252 | -70.7363 | 12.976 | 22109.7231 | 38589.5998 | -70.7409 | 8.47 | -1890915.6199 | -2542593.6694 | -70.7214 | 2.9408 | 141205349.7155 | 174254916.7695 | -167.016 |  | -50.9808 | -4.0789e-10
8.48 | -206.0602 | -585.378 | -70.9058 | 12.9914 | 22215.7263 | 38829.7076 | -70.9104 | 8.48 | -1904601.9558 | -2565040.7404 | -70.8908 | 2.9443 | 142570925.9794 | 176230198.9128 | -167.1082 |  | -51.027 | -4.029e-10
8.49 | -206.5489 | -587.509 | -71.0755 | 13.0067 | 22322.1084 | 39070.9927 | -71.0801 | 8.49 | -1918370.428 | -2587655.3691 | -71.0605 | 2.9477 | 143948010.6321 | 178225175.4673 | -167.2004 |  | -51.0731 | -3.9799e-10
8.5 | -207.0381 | -589.6452 | -71.2454 | 13.022 | 22428.8705 | 39313.4594 | -71.25 | 8.5 | -1932221.4289 | -2610438.5847 | -71.2303 | 2.9512 | 145336686.4701 | 180240016.5865 | -167.2924 |  | -51.119 | -3.9314e-10
8.51 | -207.5279 | -591.7864 | -71.4155 | 13.0373 | 22536.0134 | 39557.112 | -71.4201 | 8.51 | -1946155.3523 | -2633391.4217 | -71.4004 | 2.9547 | 146737036.7841 | 182274893.6724 | -167.3843 |  | -51.1648 | -3.8836e-10
8.52 | -208.0182 | -593.9328 | -71.5858 | 13.0526 | 22643.5379 | 39801.9548 | -71.5904 | 8.52 | -1960172.5933 | -2656514.9193 | -71.5706 | 2.9581 | 148149145.3618 | 184329979.3834 | -167.4761 |  | -51.2106 | -3.8364e-10
8.53 | -208.5092 | -596.0842 | -71.7563 | 13.068 | 22751.4451 | 40047.992 | -71.7609 | 8.53 | -1974273.5487 | -2679810.1222 | -71.7411 | 2.9616 | 149573096.49 | 186405447.6416 | -167.5678 |  | -51.2562 | -3.7898e-10
8.54 | -209.0007 | -598.2408 | -71.927 | 13.0833 | 22859.7358 | 40295.228 | -71.9316 | 8.54 | -1988458.6164 | -2703278.0796 | -71.9117 | 2.9651 | 151008974.9568 | 188501473.6406 | -167.6594 |  | -51.3017 | -3.7438e-10
8.55 | -209.4928 | -600.4025 | -72.0979 | 13.0986 | 22968.4108 | 40543.6671 | -72.1025 | 8.55 | -2002728.1957 | -2726919.8461 | -72.0826 | 2.9686 | 152456866.0545 | 190618233.8532 | -167.7509 |  | -51.3471 | -3.6985e-10
8.56 | -209.9854 | -602.5693 | -72.2689 | 13.1139 | 23077.4712 | 40793.3137 | -72.2736 | 8.56 | -2017082.6877 | -2750736.4814 | -72.2536 | 2.972 | 153916855.5814 | 192755906.039 | -167.8423 |  | -51.3924 | -3.6538e-10
8.57 | -210.4787 | -604.7413 | -72.4402 | 13.1292 | 23186.9178 | 41044.172 | -72.4449 | 8.57 | -2031522.4944 | -2774729.0502 | -72.4249 | 2.9755 | 155389029.8446 | 194914669.2523 | -167.9335 |  | -51.4376 | -3.6097e-10
8.58 | -210.9725 | -606.9184 | -72.6117 | 13.1446 | 23296.7515 | 41296.2464 | -72.6164 | 8.58 | -2046048.0196 | -2798898.6224 | -72.5964 | 2.979 | 156873475.6622 | 197094703.8498 | -168.0247 |  | -51.4827 | -3.5661e-10
8.59 | -211.4669 | -609.1006 | -72.7834 | 13.1599 | 23406.9732 | 41549.5414 | -72.7881 | 8.59 | -2060659.6684 | -2823246.273 | -72.768 | 2.9824 | 158370280.3656 | 199296191.4985 | -168.1158 |  | -51.5277 | -3.5232e-10
8.6 | -211.9619 | -611.2881 | -72.9553 | 13.1752 | 23517.5839 | 41804.0612 | -72.96 | 8.6 | -2075357.8473 | -2847773.0822 | -72.9399 | 2.9859 | 159879531.8025 | 201519315.1833 | -168.2067 |  | -51.5725 | -3.4808e-10
8.61 | -212.4574 | -613.4806 | -73.1274 | 13.1905 | 23628.5844 | 42059.8102 | -73.1321 | 8.61 | -2090142.9644 | -2872480.1353 | -73.1119 | 2.9894 | 161401318.3385 | 203764259.2153 | -168.2976 |  | -51.6173 | -3.439e-10
8.62 | -212.9535 | -615.6784 | -73.2997 | 13.2058 | 23739.9757 | 42316.7929 | -73.3044 | 8.62 | -2105015.4289 | -2897368.523 | -73.2842 | 2.9929 | 162935728.8603 | 206031209.2395 | -168.3883 |  | -51.662 | -3.3977e-10
8.63 | -213.4502 | -617.8813 | -73.4722 | 13.2212 | 23851.7586 | 42575.0136 | -73.4769 | 8.63 | -2119975.6517 | -2922439.3409 | -73.4566 | 2.9963 | 164482852.7775 | 208320352.243 | -168.4789 |  | -51.7065 | -3.357e-10
8.64 | -213.9475 | -620.0894 | -73.6449 | 13.2365 | 23963.9342 | 42834.4768 | -73.6496 | 8.64 | -2135024.0452 | -2947693.6901 | -73.6293 | 2.9998 | 166042780.0256 | 210631876.5625 | -168.5695 |  | -51.751 | -3.3168e-10
8.65 | -214.4454 | -622.3026 | -73.8177 | 13.2518 | 24076.5032 | 43095.1868 | -73.8225 | 8.65 | -2150161.023 | -2973132.6769 | -73.8021 | 3.0033 | 167615601.068 | 212965971.893 | -168.6599 |  | -51.7954 | -3.2771e-10
8.66 | -214.9438 | -624.5211 | -73.9908 | 13.2671 | 24189.4666 | 43357.1482 | -73.9956 | 8.66 | -2165387.0003 | -2998757.4128 | -73.9752 | 3.0068 | 169201406.8989 | 215322829.2955 | -168.7502 |  | -51.8396 | -3.238e-10
8.67 | -215.4428 | -626.7447 | -74.1641 | 13.2824 | 24302.8254 | 43620.3653 | -74.1689 | 8.67 | -2180702.3938 | -3024569.0148 | -74.1484 | 3.0102 | 170800289.0454 | 217702641.2053 | -168.8404 |  | -51.8838 | -3.1994e-10
8.68 | -215.9424 | -628.9736 | -74.3376 | 13.2978 | 24416.5804 | 43884.8426 | -74.3424 | 8.68 | -2196107.6215 | -3050568.6049 | -74.3219 | 3.0137 | 172412339.5703 | 220105601.4398 | -168.9305 |  | -51.9278 | -3.1613e-10
8.69 | -216.4425 | -631.2077 | -74.5113 | 13.3131 | 24530.7326 | 44150.5846 | -74.5161 | 8.69 | -2211603.103 | -3076757.3106 | -74.4955 | 3.0172 | 174037651.0743 | 222531905.2074 | -169.0205 |  | -51.9718 | -3.1237e-10
8.7 | -216.9433 | -633.4469 | -74.6852 | 13.3284 | 24645.2829 | 44417.5957 | -74.69 | 8.7 | -2227189.2593 | -3103136.2648 | -74.6694 | 3.0206 | 175676316.6989 | 224981749.1151 | -169.1105 |  | -52.0156 | -3.0866e-10
8.71 | -217.4446 | -635.6914 | -74.8593 | 13.3437 | 24760.2321 | 44685.8805 | -74.8641 | 8.71 | -2242866.5128 | -3129706.6057 | -74.8434 | 3.0241 | 177328430.1284 | 227455331.1771 | -169.2003 |  | -52.0594 | -3.0499e-10
8.72 | -217.9465 | -637.9412 | -75.0336 | 13.359 | 24875.5813 | 44955.4434 | -75.0384 | 8.72 | -2258635.2876 | -3156469.4768 | -75.0177 | 3.0276 | 178994085.5929 | 229952850.8232 | -169.29 |  | -52.103 | -3.0138e-10
8.73 | -218.4489 | -640.1961 | -75.2081 | 13.3744 | 24991.3314 | 45226.289 | -75.2129 | 8.73 | -2274496.009 | -3183426.0273 | -75.1921 | 3.0311 | 180673377.8706 | 232474508.9067 | -169.3796 |  | -52.1465 | -2.9781e-10
8.74 | -218.952 | -642.4563 | -75.3827 | 13.3897 | 25107.4832 | 45498.4217 | -75.3876 | 8.74 | -2290449.1039 | -3210577.4115 | -75.3668 | 3.0345 | 182366402.2902 | 235020507.7135 | -169.469 |  | -52.19 | -2.9429e-10
8.75 | -219.4556 | -644.7218 | -75.5576 | 13.405 | 25224.0377 | 45771.8461 | -75.5625 | 8.75 | -2306495.0007 | -3237924.7893 | -75.5417 | 3.038 | 184073254.7339 | 237591050.9698 | -169.5584 |  | -52.2333 | -2.9081e-10
8.76 | -219.9598 | -646.9924 | -75.7327 | 13.4203 | 25340.9958 | 46046.5667 | -75.7376 | 8.76 | -2322634.1293 | -3265469.3261 | -75.7167 | 3.0415 | 185794031.6394 | 240186343.8513 | -169.6477 |  | -52.2766 | -2.8738e-10
8.77 | -220.4645 | -649.2684 | -75.908 | 13.4356 | 25458.3585 | 46322.5881 | -75.9129 | 8.77 | -2338866.9209 | -3293212.1926 | -75.892 | 3.0449 | 187528830.0031 | 242806592.991 | -169.7369 |  | -52.3197 | -2.84e-10
8.78 | -220.9699 | -651.5496 | -76.0835 | 13.451 | 25576.1267 | 46599.9148 | -76.0884 | 8.78 | -2355193.8084 | -3321154.5652 | -76.0674 | 3.0484 | 189277747.3819 | 245452006.4885 | -169.826 |  | -52.3628 | -2.8066e-10
8.79 | -221.4758 | -653.8361 | -76.2592 | 13.4663 | 25694.3012 | 46878.5514 | -76.2641 | 8.79 | -2371615.2262 | -3349297.6258 | -76.2431 | 3.0519 | 191040881.8966 | 248122793.918 | -169.915 |  | -52.4057 | -2.7736e-10
8.8 | -221.9823 | -656.1278 | -76.4351 | 13.4816 | 25812.8831 | 47158.5025 | -76.44 | 8.8 | -2388131.6101 | -3377642.5617 | -76.4189 | 3.0554 | 192818332.234 | 250819166.3373 | -170.0039 |  | -52.4486 | -2.7411e-10
8.81 | -222.4893 | -658.4248 | -76.6112 | 13.4969 | 25931.8733 | 47439.7727 | -76.6161 | 8.81 | -2404743.3974 | -3406190.5659 | -76.595 | 3.0588 | 194610197.6493 | 253541336.2961 | -170.0927 |  | -52.4913 | -2.7089e-10
8.82 | -222.997 | -660.7272 | -76.7875 | 13.5122 | 26051.2727 | 47722.3666 | -76.7924 | 8.82 | -2421451.0268 | -3434942.8368 | -76.7712 | 3.0623 | 196416577.9695 | 256289517.8453 | -170.1813 |  | -52.534 | -2.6772e-10
8.83 | -223.5052 | -663.0348 | -76.9639 | 13.5276 | 26171.0822 | 48006.2887 | -76.9689 | 8.83 | -2438254.9388 | -3463900.5788 | -76.9477 | 3.0658 | 198237573.5953 | 259063926.5452 | -170.2699 |  | -52.5765 | -2.6459e-10
8.84 | -224.014 | -665.3477 | -77.1406 | 13.5429 | 26291.3028 | 48291.5438 | -77.1456 | 8.84 | -2455155.5752 | -3493065.0013 | -77.1243 | 3.0692 | 200073285.5039 | 261864779.4747 | -170.3584 |  | -52.619 | -2.615e-10
8.85 | -224.5233 | -667.6659 | -77.3175 | 13.5582 | 26411.9354 | 48578.1364 | -77.3225 | 8.85 | -2472153.3793 | -3522437.32 | -77.3012 | 3.0727 | 201923815.2518 | 264692295.2398 | -170.4468 |  | -52.6613 | -2.5845e-10
8.86 | -225.0333 | -669.9894 | -77.4946 | 13.5735 | 26532.9809 | 48866.0711 | -77.4996 | 8.86 | -2489248.7961 | -3552018.7557 | -77.4782 | 3.0762 | 203789264.9775 | 267546693.9829 | -170.5351 |  | -52.7036 | -2.5544e-10
8.87 | -225.5438 | -672.3182 | -77.6719 | 13.5888 | 26654.4403 | 49155.3528 | -77.6769 | 8.87 | -2506442.2718 | -3581810.5352 | -77.6555 | 3.0797 | 205669737.4038 | 270428197.3912 | -170.6232 |  | -52.7458 | -2.5247e-10
8.88 | -226.0549 | -674.6524 | -77.8494 | 13.6042 | 26776.3145 | 49445.9859 | -77.8544 | 8.88 | -2523734.2545 | -3611813.891 | -77.8329 | 3.0831 | 207565335.8408 | 273337028.7061 | -170.7113 |  | -52.7879 | -2.4953e-10
8.89 | -226.5666 | -676.9919 | -78.0271 | 13.6195 | 26898.6045 | 49737.9752 | -78.0321 | 8.89 | -2541125.1936 | -3642030.0611 | -78.0106 | 3.0866 | 209476164.1883 | 276273412.7322 | -170.7993 |  | -52.8299 | -2.4664e-10
8.9 | -227.0788 | -679.3367 | -78.205 | 13.6348 | 27021.3111 | 50031.3254 | -78.21 | 8.9 | -2558615.54 | -3672460.2895 | -78.1884 | 3.0901 | 211402326.939 | 279237575.846 | -170.8872 |  | -52.8717 | -2.4378e-10
8.91 | -227.5917 | -681.6868 | -78.3831 | 13.6501 | 27144.4354 | 50326.0411 | -78.3881 | 8.91 | -2576205.7462 | -3703105.8256 | -78.3665 | 3.0936 | 213343929.1805 | 282229746.0052 | -170.975 |  | -52.9135 | -2.4095e-10
8.92 | -228.1051 | -684.0423 | -78.5613 | 13.6654 | 27267.9783 | 50622.1272 | -78.5664 | 8.92 | -2593896.2664 | -3733967.925 | -78.5447 | 3.097 | 215301076.5983 | 285250152.758 | -171.0627 |  | -52.9552 | -2.3817e-10
8.93 | -228.619 | -686.4032 | -78.7398 | 13.6808 | 27391.9407 | 50919.5882 | -78.7449 | 8.93 | -2611687.5561 | -3765047.8488 | -78.7232 | 3.1005 | 217273875.479 | 288299027.252 | -171.1503 |  | -52.9968 | -2.3542e-10
8.94 | -229.1336 | -688.7694 | -78.9185 | 13.6961 | 27516.3236 | 51218.4289 | -78.9236 | 8.94 | -2629580.0724 | -3796346.864 | -78.9018 | 3.104 | 219262432.712 | 291376602.2435 | -171.2377 |  | -53.0383 | -2.327e-10
8.95 | -229.6487 | -691.141 | -79.0974 | 13.7114 | 27641.1279 | 51518.6541 | -79.1025 | 8.95 | -2647574.274 | -3827866.2434 | -79.0807 | 3.1074 | 221266855.7933 | 294483112.1068 | -171.3251 |  | -53.0798 | -2.3002e-10
8.96 | -230.1644 | -693.5179 | -79.2765 | 13.7267 | 27766.3546 | 51820.2685 | -79.2816 | 8.96 | -2665670.6212 | -3859607.2658 | -79.2597 | 3.1109 | 223287252.8274 | 297618792.8435 | -171.4124 |  | -53.1211 | -2.2737e-10
8.97 | -230.6807 | -695.9003 | -79.4558 | 13.742 | 27892.0045 | 52123.2769 | -79.4609 | 8.97 | -2683869.5757 | -3891571.2157 | -79.439 | 3.1144 | 225323732.5305 | 300783882.0918 | -171.4996 |  | -53.1623 | -2.2476e-10
8.98 | -231.1976 | -698.288 | -79.6353 | 13.7574 | 28018.0787 | 52427.6841 | -79.6404 | 8.98 | -2702171.6009 | -3923759.3835 | -79.6184 | 3.1179 | 227376404.2332 | 303978619.136 | -171.5867 |  | -53.2035 | -2.2218e-10
8.99 | -231.715 | -700.6811 | -79.815 | 13.7727 | 28144.5782 | 52733.4947 | -79.8201 | 8.99 | -2720577.1618 | -3956173.0657 | -79.7981 | 3.1213 | 229445377.8832 | 307203244.9157 | -171.6737 |  | -53.2445 | -2.1963e-10
9 | -232.233 | -703.0796 | -79.9948 | 13.788 | 28271.5038 | 53040.7137 | -80 | 9 | -2739086.7247 | -3988813.5645 | -79.9779 | 3.1248 | 231530764.048 | 310458002.0355 | -171.7606 |  | -53.2855 | -2.1711e-10
9.01 | -232.7516 | -705.4834 | -80.1749 | 13.8033 | 28398.8565 | 53349.3458 | -80.1801 | 9.01 | -2757700.7578 | -4021682.1883 | -80.158 | 3.1283 | 233632673.918 | 313743134.7743 | -171.8475 |  | -53.3263 | -2.1463e-10
9.02 | -233.2707 | -707.8927 | -80.3552 | 13.8186 | 28526.6372 | 53659.3959 | -80.3604 | 9.02 | -2776419.7306 | -4054780.2512 | -80.3382 | 3.1317 | 235751219.3088 | 317058889.0952 | -171.9342 |  | -53.3671 | -2.1218e-10
9.03 | -233.7905 | -710.3074 | -80.5357 | 13.834 | 28654.847 | 53970.8687 | -80.5409 | 9.03 | -2795244.1144 | -4088109.0735 | -80.5187 | 3.1352 | 237886512.6644 | 320405512.6546 | -172.0208 |  | -53.4078 | -2.0975e-10
9.04 | -234.3108 | -712.7276 | -80.7164 | 13.8493 | 28783.4868 | 54283.7692 | -80.7216 | 9.04 | -2814174.3819 | -4121669.9815 | -80.6993 | 3.1387 | 240038667.06 | 323783254.8125 | -172.1073 |  | -53.4484 | -2.0736e-10
9.05 | -234.8317 | -715.1531 | -80.8973 | 13.8646 | 28912.5575 | 54598.1021 | -80.9025 | 9.05 | -2833211.0075 | -4155464.3073 | -80.8802 | 3.1422 | 242207796.2045 | 327192366.6414 | -172.1937 |  | -53.4889 | -2.05e-10
9.06 | -235.3531 | -717.5841 | -81.0784 | 13.8799 | 29042.0601 | 54913.8723 | -81.0836 | 9.06 | -2852354.4671 | -4189493.3895 | -81.0612 | 3.1456 | 244394014.4438 | 330633100.9367 | -172.2801 |  | -53.5293 | -2.0267e-10
9.07 | -235.8752 | -720.0205 | -81.2597 | 13.8952 | 29171.9955 | 55231.0847 | -81.2649 | 9.07 | -2871605.2383 | -4223758.5723 | -81.2425 | 3.1491 | 246597436.7632 | 334105712.2261 | -172.3663 |  | -53.5696 | -2.0037e-10
9.08 | -236.3978 | -722.4624 | -81.4412 | 13.9106 | 29302.3648 | 55549.7441 | -81.4464 | 9.08 | -2890963.8003 | -4258261.2064 | -81.4239 | 3.1526 | 248818178.7904 | 337610456.7796 | -172.4524 |  | -53.6099 | -1.9809e-10
9.09 | -236.921 | -724.9097 | -81.6228 | 13.9259 | 29433.1688 | 55869.8555 | -81.6281 | 9.09 | -2910430.6336 | -4293002.6483 | -81.6056 | 3.156 | 251056356.7987 | 341147592.6194 | -172.5385 |  | -53.65 | -1.9585e-10
9.1 | -237.4447 | -727.3624 | -81.8047 | 13.9412 | 29564.4086 | 56191.4238 | -81.81 | 9.1 | -2930006.2207 | -4327984.2608 | -81.7874 | 3.1595 | 253312087.7093 | 344717379.5296 | -172.6244 |  | -53.6901 | -1.9363e-10
9.11 | -237.9691 | -729.8206 | -81.9868 | 13.9565 | 29696.085 | 56514.4538 | -81.9921 | 9.11 | -2949691.0456 | -4363207.4129 | -81.9695 | 3.163 | 255585489.0946 | 348320079.0661 | -172.7103 |  | -53.73 | -1.9144e-10
9.12 | -238.494 | -732.2843 | -82.1691 | 13.9718 | 29828.1991 | 56838.9505 | -82.1744 | 9.12 | -2969485.5936 | -4398673.4796 | -82.1517 | 3.1665 | 257876679.1807 | 351955954.567 | -172.7961 |  | -53.7699 | -1.8928e-10
9.13 | -239.0195 | -734.7535 | -82.3516 | 13.9872 | 29960.7518 | 57164.9189 | -82.3569 | 9.13 | -2989390.3521 | -4434383.8424 | -82.3342 | 3.1699 | 260185776.851 | 355625271.1624 | -172.8817 |  | -53.8097 | -1.8715e-10
9.14 | -239.5456 | -737.2281 | -82.5343 | 14.0025 | 30093.7442 | 57492.3638 | -82.5396 | 9.14 | -3009405.8097 | -4470339.8886 | -82.5169 | 3.1734 | 262512901.6483 | 359328295.7844 | -172.9673 |  | -53.8494 | -1.8504e-10
9.15 | -240.0722 | -739.7082 | -82.7172 | 14.0178 | 30227.177 | 57821.2902 | -82.7225 | 9.15 | -3029532.4569 | -4506543.0122 | -82.6997 | 3.1769 | 264858173.7782 | 363065297.1773 | -173.0528 |  | -53.889 | -1.8295e-10
9.16 | -240.5994 | -742.1938 | -82.9003 | 14.0331 | 30361.0514 | 58151.7032 | -82.9056 | 9.16 | -3049770.7857 | -4542994.6131 | -82.8828 | 3.1804 | 267221714.1117 | 366836545.9079 | -173.1382 |  | -53.9286 | -1.809e-10
9.17 | -241.1272 | -744.6849 | -83.0836 | 14.0484 | 30495.3683 | 58483.6076 | -83.0889 | 9.17 | -3070121.2896 | -4579696.0977 | -83.066 | 3.1838 | 269603644.1888 | 370642314.3755 | -173.2235 |  | -53.968 | -1.7887e-10
9.18 | -241.6556 | -747.1815 | -83.267 | 14.0638 | 30630.1287 | 58817.0085 | -83.2724 | 9.18 | -3090584.4641 | -4616648.8786 | -83.2495 | 3.1873 | 272004086.2205 | 374482876.8224 | -173.3087 |  | -54.0074 | -1.7686e-10
9.19 | -242.1846 | -749.6836 | -83.4507 | 14.0791 | 30765.3334 | 59151.9109 | -83.4561 | 9.19 | -3111160.8059 | -4653854.3747 | -83.4331 | 3.1908 | 274423163.0926 | 378358509.3439 | -173.3938 |  | -54.0466 | -1.7488e-10
9.2 | -242.7141 | -752.1913 | -83.6346 | 14.0944 | 30900.9836 | 59488.3197 | -83.64 | 9.2 | -3131850.8136 | -4691314.0114 | -83.617 | 3.1942 | 276860998.3681 | 382269489.8993 | -173.4788 |  | -54.0858 | -1.7292e-10
9.21 | -243.2442 | -754.7044 | -83.8187 | 14.1097 | 31037.0802 | 59826.2401 | -83.8241 | 9.21 | -3152654.9873 | -4729029.2203 | -83.801 | 3.1977 | 279317716.2904 | 386216098.3213 | -173.5637 |  | -54.1249 | -1.7099e-10
9.22 | -243.7749 | -757.2231 | -84.003 | 14.125 | 31173.6242 | 60165.6769 | -84.0084 | 9.22 | -3173573.829 | -4767001.4395 | -83.9853 | 3.2012 | 281793441.7865 | 390198616.3275 | -173.6486 |  | -54.164 | -1.6908e-10
9.23 | -244.3061 | -759.7473 | -84.1875 | 14.1404 | 31310.6164 | 60506.6354 | -84.1929 | 9.23 | -3194607.8421 | -4805232.1135 | -84.1697 | 3.2047 | 284288300.4695 | 394217327.5302 | -173.7333 |  | -54.2029 | -1.672e-10
9.24 | -244.8379 | -762.277 | -84.3722 | 14.1557 | 31448.058 | 60849.1205 | -84.3776 | 9.24 | -3215757.5316 | -4843722.6932 | -84.3543 | 3.2081 | 286802418.6421 | 398272517.4471 | -173.8179 |  | -54.2417 | -1.6533e-10
9.25 | -245.3703 | -764.8123 | -84.5571 | 14.171 | 31585.9499 | 61193.1373 | -84.5625 | 9.25 | -3237023.4044 | -4882474.6358 | -84.5392 | 3.2116 | 289335923.2992 | 402364473.5121 | -173.9025 |  | -54.2805 | -1.635e-10
9.26 | -245.9033 | -767.3532 | -84.7421 | 14.1863 | 31724.293 | 61538.6909 | -84.7476 | 9.26 | -3258405.9689 | -4921489.4054 | -84.7242 | 3.2151 | 291888942.1313 | 406493485.0858 | -173.987 |  | -54.3192 | -1.6168e-10
9.27 | -246.4369 | -769.8996 | -84.9274 | 14.2016 | 31863.0883 | 61885.7863 | -84.9329 | 9.27 | -3279905.7351 | -4960768.4721 | -84.9095 | 3.2185 | 294461603.5273 | 410659843.466 | -174.0713 |  | -54.3578 | -1.5988e-10
9.28 | -246.971 | -772.4515 | -85.1129 | 14.217 | 32002.3369 | 62234.4287 | -85.1184 | 9.28 | -3301523.2149 | -5000313.3128 | -85.0949 | 3.222 | 297054036.5775 | 414863841.8988 | -174.1556 |  | -54.3963 | -1.5811e-10
9.29 | -247.5057 | -775.009 | -85.2986 | 14.2323 | 32142.0397 | 62584.6232 | -85.3041 | 9.29 | -3323258.9217 | -5040125.4109 | -85.2806 | 3.2255 | 299666371.077 | 419105775.5891 | -174.2398 |  | -54.4347 | -1.5636e-10
9.3 | -248.041 | -777.5721 | -85.4845 | 14.2476 | 32282.1977 | 62936.375 | -85.49 | 9.3 | -3345113.3705 | -5080206.2564 | -85.4664 | 3.229 | 302298737.5282 | 423385941.7116 | -174.3239 |  | -54.4731 | -1.5463e-10
9.31 | -248.5769 | -780.1408 | -85.6706 | 14.2629 | 32422.8119 | 63289.689 | -85.6761 | 9.31 | -3367087.0782 | -5120557.3457 | -85.6525 | 3.2324 | 304951267.1446 | 427704639.4214 | -174.4079 |  | -54.5113 | -1.5292e-10
9.32 | -249.1133 | -782.7151 | -85.8569 | 14.2782 | 32563.8832 | 63644.5705 | -85.8624 | 9.32 | -3389180.5631 | -5161180.1821 | -85.8387 | 3.2359 | 307624091.8531 | 432062169.8654 | -174.4919 |  | -54.5495 | -1.5124e-10
9.33 | -249.6503 | -785.2949 | -86.0434 | 14.2936 | 32705.4127 | 64001.0247 | -86.0489 | 9.33 | -3411394.3455 | -5202076.2752 | -86.0252 | 3.2394 | 310317344.2979 | 436458836.1927 | -174.5757 |  | -54.5876 | -1.4957e-10
9.34 | -250.1879 | -787.8804 | -86.2301 | 14.3089 | 32847.4013 | 64359.0567 | -86.2356 | 9.34 | -3433728.9472 | -5243247.1414 | -86.2118 | 3.2428 | 313031157.8427 | 440894943.5661 | -174.6594 |  | -54.6256 | -1.4792e-10
9.35 | -250.7261 | -790.4714 | -86.4169 | 14.3242 | 32989.85 | 64718.6717 | -86.4225 | 9.35 | -3456184.8916 | -5284694.3038 | -86.3987 | 3.2463 | 315765666.5747 | 445370799.1729 | -174.7431 |  | -54.6636 | -1.463e-10
9.36 | -251.2648 | -793.0681 | -86.604 | 14.3395 | 33132.7598 | 65079.8748 | -86.6096 | 9.36 | -3478762.704 | -5326419.2922 | -86.5857 | 3.2498 | 318521005.3073 | 449886712.236 | -174.8266 |  | -54.7014 | -1.4469e-10
9.37 | -251.8041 | -795.6704 | -86.7913 | 14.3548 | 33276.1318 | 65442.6713 | -86.7969 | 9.37 | -3501462.9113 | -5368423.6431 | -86.773 | 3.2533 | 321297309.583 | 454442994.0252 | -174.9101 |  | -54.7392 | -1.431e-10
9.38 | -252.344 | -798.2783 | -86.9788 | 14.3702 | 33419.9668 | 65807.0664 | -86.9844 | 9.38 | -3524286.0421 | -5410708.8996 | -86.9604 | 3.2567 | 324094715.6771 | 459039957.8685 | -174.9935 |  | -54.7769 | -1.4153e-10
9.39 | -252.8845 | -800.8918 | -87.1665 | 14.3855 | 33564.2659 | 66173.0653 | -87.1721 | 9.39 | -3547232.6267 | -5453276.6117 | -87.1481 | 3.2602 | 326913360.6004 | 463677919.163 | -175.0768 |  | -54.8145 | -1.3998e-10
9.4 | -253.4255 | -803.511 | -87.3544 | 14.4008 | 33709.0301 | 66540.6733 | -87.36 | 9.4 | -3570303.1972 | -5496128.3361 | -87.3359 | 3.2637 | 329753382.1027 | 468357195.3865 | -175.16 |  | -54.852 | -1.3845e-10
9.41 | -253.9671 | -806.1358 | -87.5425 | 14.4161 | 33854.2603 | 66909.8955 | -87.5481 | 9.41 | -3593498.2872 | -5539265.6363 | -87.524 | 3.2672 | 332614918.6757 | 473078106.1088 | -175.2431 |  | -54.8895 | -1.3694e-10
9.42 | -254.5093 | -808.7662 | -87.7308 | 14.4314 | 33999.9577 | 67280.7373 | -87.7364 | 9.42 | -3616818.4323 | -5582690.0828 | -87.7122 | 3.2706 | 335498109.5563 | 477840973.0032 | -175.3262 |  | -54.9268 | -1.3545e-10
9.43 | -255.0521 | -811.4023 | -87.9192 | 14.4468 | 34146.1231 | 67653.204 | -87.9249 | 9.43 | -3640264.1696 | -5626403.2527 | -87.9007 | 3.2741 | 338403094.7298 | 482646119.8576 | -175.4091 |  | -54.9641 | -1.3397e-10
9.44 | -255.5955 | -814.0441 | -88.1079 | 14.4621 | 34292.7575 | 68027.3007 | -88.1136 | 9.44 | -3663836.038 | -5670406.7302 | -88.0893 | 3.2776 | 341330014.9332 | 487493872.5865 | -175.492 |  | -55.0013 | -1.3251e-10
9.45 | -256.1394 | -816.6915 | -88.2968 | 14.4774 | 34439.862 | 68403.0328 | -88.3025 | 9.45 | -3687534.5781 | -5714702.106 | -88.2782 | 3.281 | 344279011.6583 | 492384559.2421 | -175.5747 |  | -55.0385 | -1.3107e-10
9.46 | -256.6839 | -819.3446 | -88.4859 | 14.4927 | 34587.4376 | 68780.4056 | -88.4916 | 9.46 | -3711360.3323 | -5759290.9782 | -88.4672 | 3.2845 | 347250227.1548 | 497318510.0263 | -175.6574 |  | -55.0755 | -1.2965e-10
9.47 | -257.2289 | -822.0034 | -88.6752 | 14.508 | 34735.4853 | 69159.4244 | -88.6809 | 9.47 | -3735313.8447 | -5804174.9515 | -88.6565 | 3.288 | 350243804.4339 | 502296057.3021 | -175.74 |  | -55.1125 | -1.2824e-10
9.48 | -257.7746 | -824.6678 | -88.8647 | 14.5234 | 34884.006 | 69540.0945 | -88.8704 | 9.48 | -3759395.6611 | -5849355.6376 | -88.8459 | 3.2915 | 353259887.2712 | 507317535.6053 | -175.8225 |  | -55.1494 | -1.2685e-10
9.49 | -258.3208 | -827.338 | -89.0544 | 14.5387 | 35033.0008 | 69922.4213 | -89.0601 | 9.49 | -3783606.329 | -5894834.6554 | -89.0356 | 3.2949 | 356298620.2103 | 512383281.6564 | -175.9049 |  | -55.1862 | -1.2548e-10
9.5 | -258.8676 | -830.0138 | -89.2443 | 14.554 | 35182.4706 | 70306.4101 | -89.25 | 9.5 | -3807946.3979 | -5940613.6305 | -89.2254 | 3.2984 | 359360148.5656 | 517493634.3725 | -175.9872 |  | -55.2229 | -1.2412e-10
9.51 | -259.415 | -832.6954 | -89.4343 | 14.5693 | 35332.4165 | 70692.0663 | -89.4401 | 9.51 | -3832416.4186 | -5986694.1956 | -89.4155 | 3.3019 | 362444618.4259 | 522648934.8787 | -176.0695 |  | -55.2596 | -1.2278e-10
9.52 | -259.963 | -835.3826 | -89.6246 | 14.5846 | 35482.8395 | 71079.3952 | -89.6304 | 9.52 | -3857016.9442 | -6033077.9907 | -89.6057 | 3.3053 | 365552176.6579 | 527849526.5205 | -176.1516 |  | -55.2962 | -1.2146e-10
9.53 | -260.5115 | -838.0756 | -89.8151 | 14.6 | 35633.7407 | 71468.4022 | -89.8209 | 9.53 | -3881748.5291 | -6079766.6625 | -89.7962 | 3.3088 | 368682970.909 | 533095754.8756 | -176.2337 |  | -55.3327 | -1.2015e-10
9.54 | -261.0606 | -840.7742 | -90.0058 | 14.6153 | 35785.1209 | 71859.0928 | -90.0116 | 9.54 | -3906611.7296 | -6126761.8651 | -89.9868 | 3.3123 | 371837149.6108 | 538387967.7659 | -176.3157 |  | -55.3691 | -1.1886e-10
9.55 | -261.6103 | -843.4786 | -90.1967 | 14.6306 | 35936.9812 | 72251.4723 | -90.2025 | 9.55 | -3931607.1039 | -6174065.2594 | -90.1777 | 3.3158 | 375014861.9828 | 543726515.2693 | -176.3976 |  | -55.4055 | -1.1758e-10
9.56 | -262.1605 | -846.1887 | -90.3878 | 14.6459 | 36089.3226 | 72645.5461 | -90.3936 | 9.56 | -3956735.2119 | -6221678.5137 | -90.3687 | 3.3192 | 378216258.035 | 549111749.7323 | -176.4794 |  | -55.4418 | -1.1632e-10
9.57 | -262.7114 | -848.9046 | -90.5791 | 14.6612 | 36242.1462 | 73041.3197 | -90.5849 | 9.57 | -3981996.6152 | -6269603.3034 | -90.56 | 3.3227 | 381441488.5719 | 554544025.7819 | -176.5611 |  | -55.478 | -1.1507e-10
9.58 | -263.2628 | -851.6262 | -90.7706 | 14.6766 | 36395.4529 | 73438.7985 | -90.7764 | 9.58 | -4007391.8771 | -6317841.311 | -90.7514 | 3.3262 | 384690705.1956 | 560023700.3377 | -176.6428 |  | -55.5141 | -1.1384e-10
9.59 | -263.8148 | -854.3536 | -90.9623 | 14.6919 | 36549.2437 | 73837.988 | -90.9681 | 9.59 | -4032921.563 | -6366394.2262 | -90.9431 | 3.3296 | 387964060.309 | 565551132.6246 | -176.7243 |  | -55.5502 | -1.1262e-10
9.6 | -264.3673 | -857.0867 | -91.1541 | 14.7072 | 36703.5198 | 74238.8935 | -91.16 | 9.6 | -4058586.2396 | -6415263.7461 | -91.1349 | 3.3331 | 391261707.1196 | 571126684.1845 | -176.8058 |  | -55.5861 | -1.1141e-10
9.61 | -264.9205 | -859.8255 | -91.3462 | 14.7225 | 36858.282 | 74641.5207 | -91.3521 | 9.61 | -4084386.476 | -6464451.5749 | -91.327 | 3.3366 | 394583799.6423 | 576750718.8892 | -176.8872 |  | -55.622 | -1.1022e-10
9.62 | -265.4742 | -862.5702 | -91.5385 | 14.7378 | 37013.5314 | 75045.875 | -91.5444 | 9.62 | -4110322.8425 | -6513959.4241 | -91.5192 | 3.3401 | 397930492.7035 | 582423602.9527 | -176.9685 |  | -55.6579 | -1.0905e-10
9.63 | -266.0285 | -865.3206 | -91.731 | 14.7532 | 37169.2691 | 75451.9618 | -91.7369 | 9.63 | -4136395.9115 | -6563789.0124 | -91.7116 | 3.3435 | 401301941.9437 | 588145704.9434 | -177.0497 |  | -55.6936 | -1.0789e-10
9.64 | -266.5833 | -868.0767 | -91.9237 | 14.7685 | 37325.496 | 75859.7867 | -91.9296 | 9.64 | -4162606.2572 | -6613942.066 | -91.9043 | 3.347 | 404698303.8218 | 593917395.797 | -177.1309 |  | -55.7293 | -1.0674e-10
9.65 | -267.1388 | -870.8387 | -92.1166 | 14.7838 | 37482.2131 | 76269.3552 | -92.1225 | 9.65 | -4188954.4555 | -6664420.3184 | -92.0971 | 3.3505 | 408119735.6178 | 599739048.8289 | -177.2119 |  | -55.7649 | -1.056e-10
9.66 | -267.6948 | -873.6065 | -92.3097 | 14.7991 | 37639.4216 | 76680.6729 | -92.3156 | 9.66 | -4215441.0841 | -6715225.5104 | -92.2902 | 3.354 | 411566395.4364 | 605611039.747 | -177.2929 |  | -55.8004 | -1.0448e-10
9.67 | -268.2514 | -876.38 | -92.503 | 14.8144 | 37797.1223 | 77093.7452 | -92.5089 | 9.67 | -4242066.7227 | -6766359.3902 | -92.4834 | 3.3574 | 415038442.2109 | 611533746.664 | -177.3738 |  | -55.8359 | -1.0337e-10
9.68 | -268.8085 | -879.1594 | -92.6964 | 14.8298 | 37955.3164 | 77508.5777 | -92.7024 | 9.68 | -4268831.9526 | -6817823.7134 | -92.6769 | 3.3609 | 418536035.7061 | 617507550.1106 | -177.4546 |  | -55.8713 | -1.0228e-10
9.69 | -269.3663 | -881.9445 | -92.8901 | 14.8451 | 38114.0048 | 77925.1761 | -92.8961 | 9.69 | -4295737.357 | -6869620.2431 | -92.8705 | 3.3644 | 422059336.5219 | 623532833.0481 | -177.5353 |  | -55.9066 | -1.0119e-10
9.7 | -269.9246 | -884.7355 | -93.084 | 14.8604 | 38273.1886 | 78343.5458 | -93.09 | 9.7 | -4322783.5209 | -6921750.7499 | -93.0644 | 3.3678 | 425608506.0973 | 629609980.8813 | -177.6159 |  | -55.9418 | -1.0012e-10
9.71 | -270.4835 | -887.5323 | -93.2781 | 14.8757 | 38432.8688 | 78763.6925 | -93.2841 | 9.71 | -4349971.0311 | -6974217.0117 | -93.2584 | 3.3713 | 429183706.7129 | 635739381.4711 | -177.6965 |  | -55.977 | -9.9066e-11
9.72 | -271.043 | -890.3349 | -93.4724 | 14.891 | 38593.0464 | 79185.6218 | -93.4784 | 9.72 | -4377300.4762 | -7027020.8141 | -93.4527 | 3.3748 | 432785101.4954 | 641921425.1482 | -177.7769 |  | -56.012 | -9.802e-11
9.73 | -271.603 | -893.1434 | -93.6669 | 14.9064 | 38753.7225 | 79609.3392 | -93.6729 | 9.73 | -4404772.4469 | -7080163.95 | -93.6471 | 3.3783 | 436412854.4206 | 648156504.7252 | -177.8573 |  | -56.0471 | -9.6987e-11
9.74 | -272.1636 | -895.9577 | -93.8616 | 14.9217 | 38914.8981 | 80034.8504 | -93.8676 | 9.74 | -4432387.5354 | -7133648.2202 | -93.8418 | 3.3817 | 440067130.3168 | 654445015.5103 | -177.9376 |  | -56.082 | -9.5966e-11
9.75 | -272.7248 | -898.7778 | -94.0565 | 14.937 | 39076.5742 | 80462.1611 | -94.0625 | 9.75 | -4460146.3358 | -7187475.4327 | -94.0366 | 3.3852 | 443748094.8687 | 660787355.3204 | -178.0178 |  | -56.1169 | -9.4957e-11
9.76 | -273.2866 | -901.6038 | -94.2515 | 14.9523 | 39238.7519 | 80891.2769 | -94.2576 | 9.76 | -4488049.4443 | -7241647.4034 | -94.2317 | 3.3887 | 447455914.6209 | 667183924.4939 | -178.098 |  | -56.1517 | -9.3959e-11
9.77 | -273.849 | -904.4356 | -94.4468 | 14.9676 | 39401.4322 | 81322.2034 | -94.4529 | 9.77 | -4516097.4586 | -7296165.9557 | -94.4269 | 3.3921 | 451190756.9812 | 673635125.9041 | -178.178 |  | -56.1864 | -9.2973e-11
9.78 | -274.4119 | -907.2733 | -94.6423 | 14.983 | 39564.616 | 81754.9464 | -94.6484 | 9.78 | -4544290.9784 | -7351032.9206 | -94.6224 | 3.3956 | 454952790.2243 | 680141364.9729 | -178.258 |  | -56.2211 | -9.1999e-11
9.79 | -274.9754 | -910.1169 | -94.838 | 14.9983 | 39728.3045 | 82189.5114 | -94.8441 | 9.79 | -4572630.6054 | -7406250.1368 | -94.818 | 3.3991 | 458742183.4956 | 686703049.6835 | -178.3379 |  | -56.2557 | -9.1035e-11
9.8 | -275.5395 | -912.9663 | -95.0339 | 15.0136 | 39892.4988 | 82625.9042 | -95.04 | 9.8 | -4601116.9429 | -7461819.4507 | -95.0138 | 3.4026 | 462559106.8144 | 693320590.5941 | -178.4177 |  | -56.2902 | -9.0083e-11
9.81 | -276.1041 | -915.8217 | -95.23 | 15.0289 | 40057.1997 | 83064.1306 | -95.2361 | 9.81 | -4629750.5962 | -7517742.7166 | -95.2099 | 3.406 | 466403731.0777 | 699994400.8514 | -178.4974 |  | -56.3246 | -8.9142e-11
9.82 | -276.6693 | -918.6829 | -95.4263 | 15.0442 | 40222.4084 | 83504.1961 | -95.4324 | 9.82 | -4658532.1725 | -7574021.7962 | -95.4061 | 3.4095 | 470276228.0639 | 706724896.2042 | -178.5771 |  | -56.359 | -8.8211e-11
9.83 | -277.2352 | -921.55 | -95.6228 | 15.0596 | 40388.1259 | 83946.1066 | -95.6289 | 9.83 | -4687462.2808 | -7630658.5592 | -95.6026 | 3.413 | 474176770.4364 | 713512495.0167 | -178.6566 |  | -56.3933 | -8.7291e-11
9.84 | -277.8015 | -924.423 | -95.8194 | 15.0749 | 40554.3532 | 84389.8678 | -95.8256 | 9.84 | -4716541.532 | -7687654.8831 | -95.7992 | 3.4164 | 478105531.747 | 720357618.2822 | -178.7361 |  | -56.4275 | -8.6382e-11
9.85 | -278.3685 | -927.3019 | -96.0163 | 15.0902 | 40721.0915 | 84835.4855 | -96.0225 | 9.85 | -4745770.5388 | -7745012.6532 | -95.9961 | 3.4199 | 482062686.4397 | 727260689.637 | -178.8155 |  | -56.4617 | -8.5484e-11
9.86 | -278.936 | -930.1867 | -96.2134 | 15.1055 | 40888.3416 | 85282.9653 | -96.2196 | 9.86 | -4775149.9159 | -7802733.7625 | -96.1931 | 3.4234 | 486048409.8547 | 734222135.3738 | -178.8948 |  | -56.4958 | -8.4595e-11
9.87 | -279.5041 | -933.0774 | -96.4107 | 15.1208 | 41056.1048 | 85732.3132 | -96.4169 | 9.87 | -4804680.2799 | -7860820.112 | -96.3904 | 3.4269 | 490062878.2313 | 741242384.4559 | -178.9741 |  | -56.5298 | -8.3717e-11
9.88 | -280.0728 | -935.9741 | -96.6082 | 15.1362 | 41224.3819 | 86183.5348 | -96.6144 | 9.88 | -4834362.2491 | -7919273.6106 | -96.5878 | 3.4303 | 494106268.7123 | 748321868.5306 | -179.0532 |  | -56.5638 | -8.2849e-11
9.89 | -280.6421 | -938.8766 | -96.8059 | 15.1515 | 41393.1741 | 86636.636 | -96.8121 | 9.89 | -4864196.4439 | -7978096.175 | -96.7855 | 3.4338 | 498178759.3474 | 755461021.9435 | -179.1323 |  | -56.5977 | -8.199e-11
9.9 | -281.2119 | -941.7852 | -97.0038 | 15.1668 | 41562.4825 | 87091.6226 | -97.01 | 9.9 | -4894183.4864 | -8037289.7299 | -96.9833 | 3.4373 | 502280529.0969 | 762660281.7522 | -179.2113 |  | -56.6315 | -8.1142e-11
9.91 | -281.7823 | -944.6996 | -97.2019 | 15.1821 | 41732.3079 | 87548.5004 | -97.2081 | 9.91 | -4924324.0009 | -8096856.2081 | -97.1814 | 3.4408 | 506411757.8353 | 769920087.7404 | -179.2903 |  | -56.6652 | -8.0303e-11
9.92 | -282.3533 | -947.62 | -97.4001 | 15.1974 | 41902.6516 | 88007.2752 | -97.4064 | 9.92 | -4954618.6133 | -8156797.5501 | -97.3796 | 3.4442 | 510572626.3554 | 777240882.4321 | -179.3691 |  | -56.6989 | -7.9474e-11
9.93 | -282.9249 | -950.5464 | -97.5986 | 15.2128 | 42073.5145 | 88467.953 | -97.6049 | 9.93 | -4985067.9515 | -8217115.7047 | -97.578 | 3.4477 | 514763316.3716 | 784623111.1056 | -179.4479 |  | -56.7325 | -7.8654e-11
9.94 | -283.497 | -953.4787 | -97.7973 | 15.2281 | 42244.8978 | 88930.5395 | -97.8036 | 9.94 | -5015672.6454 | -8277812.6285 | -97.7767 | 3.4512 | 518984010.5239 | 792067221.8077 | -179.5265 |  | -56.7661 | -7.7844e-11
9.95 | -284.0697 | -956.4169 | -97.9962 | 15.2434 | 42416.8024 | 89395.0406 | -98.0025 | 9.95 | -5046433.3268 | -8338890.2863 | -97.9755 | 3.4546 | 523234892.3817 | 799573665.3682 | -179.6051 |  | -56.7996 | -7.7042e-11
9.96 | -284.643 | -959.3612 | -98.1953 | 15.2587 | 42589.2293 | 89861.4623 | -98.2016 | 9.96 | -5077350.6292 | -8400350.6511 | -98.1746 | 3.4581 | 527516146.4474 | 807142895.4137 | -179.6837 |  | -56.833 | -7.625e-11
9.97 | -285.2169 | -962.3114 | -98.3946 | 15.274 | 42762.1798 | 90329.8104 | -98.4009 | 9.97 | -5108425.1884 | -8462195.7036 | -98.3738 | 3.4616 | 531827958.1602 | 814775368.3825 | -179.7621 |  | -56.8663 | -7.5467e-11
9.98 | -285.7913 | -965.2676 | -98.5941 | 15.2894 | 42935.6548 | 90800.0907 | -98.6004 | 9.98 | -5139657.6418 | -8524427.4331 | -98.5733 | 3.4651 | 536170513.9001 | 822471543.5387 | -179.8405 |  | -56.8996 | -7.4693e-11
9.99 | -286.3664 | -968.2298 | -98.7938 | 15.3047 | 43109.6553 | 91272.3094 | -98.8001 | 9.99 | -5171048.6288 | -8587047.8368 | -98.7729 | 3.4685 | 540544000.9914 | 830231882.9869 | -179.9188 |  | -56.9328 | -7.3927e-11
10 | -286.942 | -971.198 | -98.9936 | 15.32 | 43284.1825 | 91746.4722 | -99 | 10 | -5202598.791 | -8650058.9201 | -98.9728 | 3.472 | 544948607.7068 | 838056851.6867 | -179.997 |  | -56.966 | -1.1864e-09