## HPF設定部
アクティブHPFフィルタシミュレータ（演算部）：2~9次まで
規格化抵抗値（規格化R値を図表から、または任意に入力する）
| C1 | R1 | R2 | R3 | R4 | R5 | R6 | R7 | R8 | R9
| 1 | 0.1792 | 0.10644 | 1.6263 | 0.15198 | 2.9771 | 0.099206 | 7.9554 | 0.034453 | 29.3255
実回路設計定数（使用周波数と使用容量値を入力すると自動計算する）
周波数 | 実容量 | R1 | R2 | R3 | R4 | R5 | R6 | R7 | R8 | R9
(kHz) | (μF) | (kΩ) | (kΩ) | (kΩ) | (kΩ) | (kΩ) | (kΩ) | (kΩ) | (kΩ) | (kΩ)
14 | 0.001 | 2.0372 | 1.2101 | 18.4879 | 1.7278 | 33.844 | 1.1278 | 90.4392 | 0.39167 | 333.3786
定数表または任意の数値を挿入する

## 定数表
HPF定数表（1E+33はOpenを表す）
| バターワース型HPF(-3dB) |  |  |  |  | 1E+33 は開放とみなす（無限大は計算できないため）
N | R1 | R2 | R3 | R4 | R5 | R6 | R7 | R8 | R9 | R10
2 | 1e+33 | 0.70711 | 1.4142 | 1e+33 | 1e+33 | 1e+33 | 1e+33 | 1e+33 | 1e+33 | 1e+33
3 | 0.71808 | 0.28194 | 4.9383 | 1e+33 | 1e+33 | 1e+33 | 1e+33 | 1e+33 | 1e+33 | 1e+33
4 | 1e+33 | 0.92387 | 1.0824 | 0.38269 | 2.613 | 1e+33 | 1e+33 | 1e+33 | 1e+33 | 1e+33
5 | 0.7385 | 0.57048 | 2.3736 | 0.30901 | 3.2362 | 1e+33 | 1e+33 | 1e+33 | 1e+33 | 1e+33
6 | 1e+33 | 0.9659 | 1.0353 | 0.70711 | 1.4142 | 0.25882 | 3.864 | 1e+33 | 1e+33 | 1e+33
7 | 0.74811 | 0.65287 | 2.0475 | 0.62348 | 1.6038 | 0.22252 | 4.4944 | 1e+33 | 1e+33 | 1e+33
8 | 1e+33 | 0.98078 | 1.0196 | 0.83146 | 1.2026 | 0.55556 | 1.7999 | 0.19509 | 5.1256 | 1e+33
9 | 0.75296 | 0.68677 | 1.9339 | 0.76605 | 1.3055 | 0.5 | 2 | 0.17365 | 5.7604 | 1e+33
10 | 1e+33 | 0.98765 | 1.0125 | 0.89103 | 1.1223 | 0.70711 | 1.4142 | 0.45399 | 2.2026 | 2.5478 | 6.3939
チェビシェフ型HPF（0.25dB）
N | R1 | R2 | R3 | R4 | R5 | R6 | R7 | R8 | R9 | R10
2 | 1e+33 | 0.89831 | 2.3535 | 1e+20 | 1e+20 | 1e+20 | 1e+20 | 1e+33 | 1e+33 | 1e+33
3 | 0.62073 | 0.14647 | 11.2994 | 1e+20 | 1e+20 | 1e+20 | 1e+20 | 1e+33 | 1e+33 | 1e+33
4 | 1e+33 | 0.51306 | 0.88652 | 0.21252 | 5.4675 | 1e+20 | 1e+20 | 1e+33 | 1e+33 | 1e+33
5 | 0.37559 | 0.19639 | 3.1776 | 0.13503 | 8.1103 | 1e+20 | 1e+20 | 1e+33 | 1e+33 | 1e+33
6 | 1e+33 | 0.34854 | 0.56577 | 0.25515 | 2.4697 | 0.093397 | 11.3895 | 1e+33 | 1e+33 | 1e+33
7 | 0.26951 | 0.16143 | 2 | 0.19178 | 3.6805 | 0.068451 | 15.2672 | 1e+33 | 1e+33 | 1e+33
8 | 1e+33 | 0.26304 | 0.41815 | 0.22299 | 1.7068 | 0.149 | 5.123 | 0.052323 | 19.7628 | 1e+33
9 | 0.21008 | 0.1323 | 1.4848 | 0.18217 | 2.5786 | 0.1189 | 6.7843 | 0.041297 | 24.8756 | 1e+33
10 | 1e+33 | 0.21102 | 0.33228 | 0.19037 | 1.3224 | 0.15108 | 3.6114 | 0.097003 | 8.658 | 0.033424
チェビシェフ型HPF（0.5dB）
N | R1 | R2 | R3 | R4 | R5 | R6 | R7 | R8 | R9 | R10
2 | 1e+33 | 0.71281 | 2.1272 | 1e+20 | 1e+20 | 1e+20 | 1e+20 | 1e+33 | 1e+33 | 1e+33
3 | 0.52192 | 0.10452 | 13.1234 | 1e+20 | 1e+20 | 1e+20 | 1e+20 | 1e+33 | 1e+33 | 1e+33
4 | 1e+33 | 0.42333 | 0.84189 | 0.17535 | 6.0643 | 1e+33 | 1e+33 | 1e+33 | 1e+33 | 1e+33
5 | 0.31943 | 0.15485 | 3.4928 | 0.11196 | 9.2507 | 1e+20 | 1e+20 | 1e+33 | 1e+33 | 1e+33
6 | 1e+33 | 0.2898 | 0.54086 | 0.21214 | 2.7809 | 0.077652 | 13.1752 | 1e+33 | 1e+33 | 1e+33
7 | 0.22972 | 0.12917 | 2.192 | 0.15972 | 4.2373 | 0.057006 | 17.8253 | 1e+33 | 1e+33 | 1e+33
8 | 1e+33 | 0.21929 | 0.40153 | 0.18591 | 1.929 | 0.12422 | 5.9666 | 0.043621 | 1e+33 | 1e+33
9 | 0.1792 | 0.10644 | 1.6263 | 0.15198 | 2.9771 | 0.099206 | 7.9554 | 0.034453 | 29.3255 | 1e+33
10 | 1e+33 | 0.17615 | 0.3195 | 0.15642 | 1.4972 | 0.12611 | 4.2176 | 0.080972 | 10.1937 | 0.027899 | 36.1011
チェビシェフ型HPF（1.0dB）
N | C1 | C2 | C3 | Ｃ4 | C5 | C6 | C7 | C8 | C9 | C10
2 | 1e+33 | 0.54888 | 2.0088 | 1e+20 | 1e+20 | 1e+20 | 1e+20 | 1e+33 | 1e+33 | 1e+33
3 | 0.42653 | 0.067778 | 17.0358 | 1e+20 | 1e+20 | 1e+20 | 1e+20 | 1e+33 | 1e+33 | 1e+33
4 | 1e+33 | 0.33687 | 0.82939 | 0.13954 | 7.0721 | 1e+20 | 1e+20 | 1e+33 | 1e+33 | 1e+33
5 | 0.26261 | 0.11634 | 4.0683 | 0.089461 | 11.0497 | 1e+20 | 1e+20 | 1e+33 | 1e+33 | 1e+33
6 | 1e+33 | 0.23206 | 0.53737 | 0.16988 | 3.283 | 0.062181 | 15.9236 | 1e+33 | 1e+33 | 1e+33
7 | 0.18899 | 0.098795 | 2.5355 | 0.12807 | 5.102 | 0.04571 | 21.7391 | 1e+33 | 1e+33 | 1e+33
8 | 1e+33 | 0.176 | 0.39922 | 0.1492 | 2.2847 | 0.099701 | 7.2569 | 0.035009 | 1e+33 | 1e+33
9 | 0.14745 | 0.081934 | 1.8776 | 0.12205 | 3.5932 | 0.079669 | 9.7371 | 0.027668 | 35.9712 | 1e+33
10 | 1e+33 | 0.14152 | 0.318 | 0.12767 | 1.7753 | 0.10132 | 5.1387 | 0.065049 | 12.5156 | 0.022414 | 44.4444
チェビシェフ型HPF（2.0dB）
N | R1 | R2 | R3 | R4 | R5 | R6 | R7 | R8 | R9 | R10
2 | 1e+33 | 0.40191 | 2.0479 | 1e+20 | 1e+20 | 1e+20 | 1e+20 | 1e+33 | 1e+33 | 1e+33
3 | 0.33179 | 0.037124 | 26.5252 | 1e+20 | 1e+20 | 1e+20 | 1e+20 | 1e+33 | 1e+33 | 1e+33
4 | 1e+33 | 0.25322 | 0.87497 | 0.10489 | 8.8574 | 1e+20 | 1e+20 | 1e+33 | 1e+33 | 1e+33
5 | 0.20419 | 0.081586 | 5.152 | 0.067463 | 14.1243 | 1e+20 | 1e+20 | 1e+33 | 1e+33 | 1e+33
6 | 1e+33 | 0.17531 | 0.57 | 0.12833 | 4.1528 | 0.046975 | 20.5761 | 1e+33 | 1e+33 | 1e+33
7 | 0.14684 | 0.070791 | 3.1736 | 0.096862 | 6.5617 | 0.034567 | 28.169 | 1e+33 | 1e+33 | 1e+33
8 | 1e+33 | 0.13319 | 0.42421 | 0.11291 | 2.8969 | 0.075449 | 9.4073 | 0.026493 | 1e+33 | 1e+33
9 | 0.11451 | 0.059158 | 2.3419 | 0.092413 | 4.6296 | 0.060316 | 12.6743 | 0.020947 | 46.8604 | 1e+33
10 | 1e+33 | 0.10718 | 0.33819 | 0.096693 | 2.2533 | 0.076734 | 6.6711 | 0.097106 | 16.3666 | 0.016976 | 58.1395
ベッセル（トムソン）型HPF
N | R1 | R2 | R3 | R4 | R5 | R6 | R7 | R8 | R9 | R10
2 | 1e+33 | 1.4999 | 2 | 1e+33 | 1e+33 | 1e+33 | 1e+33 | 1e+33 | 1e+33 | 1e+33
3 | 1.7709 | 1.2291 | 6.8918 | 1e+20 | 1e+33 | 1e+33 | 1e+33 | 1e+33 | 1e+33 | 1e+33
4 | 1e+33 | 2.896 | 3.1556 | 2.1039 | 5.4615 | 1e+33 | 1e+33 | 1e+33 | 1e+33 | 1e+33
5 | 2.777 | 2.3981 | 7.8125 | 2.3245 | 7.8125 | 1e+33 | 1e+33 | 1e+33 | 1e+33 | 1e+33
6 | 1e+33 | 4.2481 | 4.4248 | 3.7355 | 5.5835 | 2.5157 | 10.5374 | 1e+33 | 1e+33 | 1e+33
7 | 3.7864 | 3.4578 | 9.7466 | 4.07 | 7.1073 | 2.686 | 13.624 | 1e+33 | 1e+33 | 1e+33
8 | 1e+33 | 5.5866 | 5.7241 | 5.2056 | 6.5189 | 4.3687 | 8.8261 | 2.8305 | 1e+33 | 1e+33
9 | 4.7962 | 4.4823 | 11.8906 | 5.6054 | 7.7882 | 4.6382 | 10.7296 | 2.9789 | 20.8333 | 1e+33
10 | 1e+33 | 6.9204 | 7.0323 | 6.6138 | 7.6453 | 5.9666 | 9.1912 | 4.8852 | 12.8205 | 3.1085 | 24.9377

## E系列丸め
アクティブHPFフィルタシミュレータ（演算部）：2~9次まで
規格化容量（設定部と同じもの）
| C1 | R1 | R2 | R3 | R4 | R5 | R6 | R7 | R8 | R9
| 1 | 0.1792 | 0.10644 | 1.6263 | 0.15198 | 2.9771 | 0.099206 | 7.9554 | 0.034453 | 29.3255
丸め規格化容量
| R | R1 | R2 | R3 | R4 | R5 | R6 | R7 | R8 | R9
| 1 | 0.087965 | 0.59816 | 1.1435 | 0.2375 | 8.7965 | 0.044862 | 3.7825 | 0.015834 | 13.1947
実回路定数
周波数 | 規格化容量 | R1 | R2 | R3 | R4 | R5 | R6 | R7 | R8 | R9
(kHz) | (μF) | (kΩ) | (kΩ) | (kΩ) | (kΩ) | (kΩ) | (kΩ) | (kΩ) | (kΩ) | (kΩ)
14 | 0.001 | 2.0372 | 1.2101 | 18.4879 | 1.7278 | 33.844 | 1.1278 | 90.4392 | 0.39167 | 333.3786
E系列丸め_回路定数
周波数 | 規格化容量 | R1 | R2 | R3 | R4 | R5 | R6 | R7 | R8 | R9
(kHz) | (μF) | (kΩ) | (kΩ) | (kΩ) | (kΩ) | (kΩ) | (kΩ) | (kΩ) | (kΩ) | (kΩ)
14 | 0.001 | 1 | 6.8 | 13 | 2.7 | 100 | 0.51 | 43 | 0.18 | 150
E12系列数値
1 | 1.2 | 1.5 | 1.8 | 2.2 | 2.7 | 3.3 | 3.9 | 4.7 | 5.6 | 6.8 | 8.2
E24系列数値
1 | 1.1 | 1.2 | 1.3 | 1.5 | 1.6 | 1.8 | 2 | 2.2 | 2.4 | 2.7 | 3
3.3 | 3.6 | 3.9 | 4.3 | 4.7 | 5.1 | 5.6 | 6.2 | 6.8 | 7.5 | 8.2 | 9.1
この値を設定部の規格化値に入力する。 特性誤差がわかる
E系列の中から
近いものを挿入する

## ℍPF演算部 (good)
|  | アクティブHPFフィルタシミュレータ（演算部）：2~9次まで | [8 empty] | 途中出力(dB)
|  | High Pass Filter | [8 empty] | 3（2） | 5（4） | 7（6） | 9（8）
C1 | R1 | R2 | R3 | R4 | R5 | R6 | R7 | R8 | R9 |  | -29.6328 | -31.5371 | -13.2462 | -0.51649
1 | 0.1792 | 0.10644 | 1.6263 | 0.15198 | 2.9771 | 0.099206 | 7.9554 | 0.034453 | 29.3255
C=1
R1: Stage1（伝達分母1）; High Pass Filter R3: Stage2（伝達分母2）; High Pass Filter R5: 掛け算結果1; High Pass Filter R7: Stage3（伝達分母3）; High Pass Filter R9: 掛け算結果2 |  | Step4（伝達分母4） |  | 掛け算結果3
ω | Re1 | Im1 | Re2 | Im2 | M1(Re) | M1(Im) | Re3 | Im3 | M2(Re) | M2(Im) | Re4 | Im4 | M3(Re) | M3(Im) | 減衰特性 | リップル | 位相 | 群遅延1 | 群遅延2
1 | -17.4163 | 24.8114 | -1.2101 | -0.6718 | 37.7435 | -18.3237 | -0.26706 | -0.2514 | -14.6862 | -4.5952 | 0.010248 | -0.0682 | -0.46389 | 0.95451 | -0.51649 |  | 64.0802
1e-10 | -1.8416e+21 | 3.2237e+31 | -2.2101e+20 | -6718000000 | 6.2358e+41 | -7.1246e+51 | -1.2671e+20 | -2514000000 | -9.6922e+61 | 9.0272e+71 | -9.8975e+19 | -682000000 | 1.0209e+82 | -8.9347e+91 | -1839.0216 |  | 90
0.1 | -1840.6255 | 32162.2663 | -220.0088 | -6.718 | 621019.8464 | -7063615.1404 | -125.7056 | -2.514 | -95823600.8716 | 886374735.4962 | -97.9752 | -0.682 | 9992848820.9018 | -86777434608.1271 | -218.8253 |  | 83.431
0.11 | -1521.0045 | 24152.2717 | -181.6519 | -6.1073 | 423797.8318 | -4378016.1536 | -103.7154 | -2.2855 | -53960106.6527 | 453099002.8728 | -80.7977 | -0.62 | 4640775362.7169 | -36575914395.5402 | -211.3333 |  | 82.7689 | -5.7989e-13
0.12 | -1277.9066 | 18593.5161 | -152.4783 | -5.5983 | 298945.7373 | -2827953.7398 | -86.99 | -2.095 | -31929852.7761 | 245377404.5069 | -67.7328 | -0.56833 | 2302154889.4654 | -16601954931.5382 | -204.4859 |  | 82.1053 | -1.3528e-12
0.13 | -1088.7192 | 14615.8549 | -129.7744 | -5.1677 | 216818.1437 | -1891137.8718 | -73.9737 | -1.9338 | -19696016.049 | 139475225.2469 | -57.5652 | -0.52462 | 1206976674.5755 | -8018591520.1907 | -198.1793 |  | 81.44 | -2.9584e-12
0.14 | -938.6048 | 11694.9655 | -111.7596 | -4.7986 | 161017.2047 | -1302520.3951 | -63.6457 | -1.7957 | -12587009.4877 | 82610700.0247 | -49.4976 | -0.48714 | 663269677.8516 | -4082897774.956 | -192.3325 |  | 80.7729 | -6.1222e-12
0.15 | -817.5002 | 9502.06 | -97.2261 | -4.4787 | 122038.932 | -920187.0917 | -55.3136 | -1.676 | -8292646.2358 | 50694323.4681 | -42.989 | -0.45467 | 379541588.1012 | -2175527881.7495 | -186.8815 |  | 80.1038 | -1.2081e-11
0.16 | -718.385 | 7823.8366 | -85.3315 | -4.1987 | 94151.2351 | -664603.7741 | -48.4944 | -1.5712 | -5610063.9804 | 32081609.5195 | -37.6622 | -0.42625 | 224962177.1443 | -1205872929.8475 | -181.7746 |  | 79.4326 | -2.287e-11
0.17 | -636.2407 | 6517.796 | -75.4736 | -3.9518 | 73776.1824 | -489407.3931 | -42.8428 | -1.4788 | -3884523.0487 | 20858465.5253 | -33.2475 | -0.40118 | 137518572.0413 | -691933272.8682 | -176.9695 |  | 78.7592 | -4.1744e-11
0.18 | -567.4029 | 5486.273 | -67.2126 | -3.7322 | 58612.6058 | -366628.8967 | -38.1067 | -1.3967 | -2745589.3901 | 13889142.883 | -29.5479 | -0.37889 | 86388888.4141 | -409354963.1641 | -172.4312 |  | 78.0833 | -7.3774e-11
0.19 | -509.1456 | 4660.8064 | -60.2213 | -3.5358 | 47141.0201 | -278879.4234 | -34.0985 | -1.3232 | -1976439.7793 | 9446996.1659 | -26.417 | -0.35895 | 55602518.3638 | -248851545.8283 | -168.1304 |  | 77.4049 | -1.2668e-10
0.2 | -459.4064 | 3992.4392 | -54.2522 | -3.359 | 38334.4056 | -215055.4262 | -30.6764 | -1.257 | -1446286.2295 | 6548939.928 | -23.7438 | -0.341 | 36573537.57 | -155003618.1192 | -164.0421 |  | 76.7237 | -2.12e-10
0.21 | -416.6022 | 3445.5318 | -49.1154 | -3.199 | 31483.9877 | -167895.8275 | -27.7314 | -1.1971 | -1074091.2472 | 4618300.3159 | -21.4434 | -0.32476 | 24531981.1851 | -98683086.2724 | -160.1453 |  | 76.0396 | -3.4662e-10
0.22 | -379.5011 | 2993.7211 | -44.663 | -3.0536 | 26091.3827 | -132549.6114 | -25.1788 | -1.1427 | -808418.8839 | 3307630.5181 | -19.4494 | -0.31 | 16748653.4238 | -64080924.3883 | -156.4216 |  | 75.3524 | -5.5493e-10
0.23 | -347.1334 | 2617.2211 | -40.7786 | -2.9209 | 21800.1722 | -105712.6676 | -22.9519 | -1.093 | -615904.1166 | 2402479.019 | -17.7099 | -0.29652 | 11619973.4836 | -42364979.2663 | -152.8552 |  | 74.662 | -8.716e-10
0.24 | -318.7266 | 2300.9861 | -37.3696 | -2.7992 | 18351.5236 | -85094.7077 | -20.9975 | -1.0475 | -474472.8236 | 1767552.9033 | -16.1832 | -0.28417 | 8180769.6983 | -28469838.3074 | -149.4323 |  | 73.9681 | -1.3453e-09
0.25 | -293.6601 | 2033.4367 | -34.3614 | -2.6872 | 15554.8233 | -69082.6133 | -19.2729 | -1.0056 | -369255.9669 | 1315780.0917 | -14.836 | -0.2728 | 5837241.1035 | -19420233.044 | -146.1407 |  | 73.2705 | -2.0436e-09
0.26 | -271.4298 | 1805.5633 | -31.6936 | -2.5838 | 13267.8867 | -56523.4756 | -17.7434 | -0.96692 | -290071.6972 | 990091.4178 | -13.6413 | -0.26231 | 4216666.2985 | -13430055.1013 | -142.9699 |  | 72.5692 | -3.059e-09
0.27 | -251.6235 | 1610.2844 | -29.3167 | -2.4881 | 11383.3982 | -46582.1522 | -16.3807 | -0.93111 | -229841.6549 | 752450.9505 | -12.5769 | -0.25259 | 3080747.9789 | -9405407.8303 | -139.9102 |  | 71.8638 | -4.5177e-09
0.28 | -233.9012 | 1441.982 | -27.1899 | -2.3993 | 9819.4759 | -38646.1418 | -15.1614 | -0.89786 | -183575.9967 | 577114.2312 | -11.6244 | -0.24357 | 2274528.2765 | -6663889.4156 | -136.9531 |  | 71.1541 | -6.5893e-09
0.29 | -217.9804 | 1296.1608 | -25.2793 | -2.3166 | 8513.0127 | -32261.0525 | -14.0661 | -0.8669 | -147711.578 | 446406.1342 | -10.7688 | -0.23517 | 1695652.5617 | -4772501.6874 | -134.0912 |  | 70.4401 | -9.5005e-09
0.3 | -203.6251 | 1169.1948 | -23.5565 | -2.2393 | 7414.9164 | -27086.1861 | -13.0784 | -0.838 | -119673.4663 | 348030.2766 | -9.9972 | -0.22733 | 1275524.4441 | -3452139.9149 | -131.3175 |  | 69.7213 | -1.3552e-08
0.31 | -190.6364 | 1058.1372 | -21.9978 | -2.1671 | 6486.6645 | -22863.5526 | -12.1848 | -0.81097 | -97580.0924 | 273326.5598 | -9.2992 | -0.22 | 967548.0086 | -2520248.9611 | -128.626 |  | 68.9977 | -1.9141e-08
0.32 | -178.8462 | 960.577 | -20.5829 | -2.0994 | 5697.7833 | -19395.9826 | -11.3736 | -0.78562 | -80042.2415 | 216125.7054 | -8.6656 | -0.21312 | 739671.9771 | -1855789.4837 | -126.0109 |  | 68.269 | -2.6787e-08
0.33 | -168.1116 | 874.5283 | -19.2947 | -2.0358 | 5023.9828 | -16531.4852 | -10.635 | -0.76182 | -66024.251 | 171985.6672 | -8.0886 | -0.20667 | 569589.8618 | -1377484.5099 | -123.4672 |  | 67.5349 | -3.7164e-08
0.34 | -158.3102 | 798.3456 | -18.1184 | -1.9759 | 4445.7647 | -14151.9469 | -9.9607 | -0.73941 | -54747.0091 | 137675.9346 | -7.5619 | -0.20059 | 441606.0941 | -1030106.3041 | -120.9904 |  | 66.7952 | -5.1151e-08
0.35 | -149.3368 | 730.6576 | -17.0415 | -1.9194 | 3947.3724 | -12164.8826 | -9.3433 | -0.71829 | -45619.4022 | 110824.9803 | -7.0796 | -0.19486 | 344562.7174 | -775708.6214 | -118.576 |  | 66.0496 | -6.9874e-08
0.36 | -141.1007 | 670.3152 | -16.0531 | -1.8661 | 3515.9932 | -10497.3572 | -8.7767 | -0.69833 | -38189.3544 | 89676.4694 | -6.637 | -0.18944 | 270450.6582 | -587946.098 | -116.2203 |  | 65.2979 | -9.4785e-08
0.37 | -133.5234 | 616.3509 | -15.1438 | -1.8157 | 3141.1465 | -9091.4656 | -8.2553 | -0.67946 | -32108.5138 | 72918.8552 | -6.2297 | -0.18432 | 213468.6681 | -448347.7117 | -113.9197 |  | 64.5398 | -1.2774e-07
0.38 | -126.5364 | 567.946 | -14.3053 | -1.7679 | 2814.2118 | -7900.944 | -7.7746 | -0.66158 | -27106.5428 | 59565.0617 | -5.8542 | -0.17947 | 169378.6137 | -343843.3566 | -111.6707 |  | 63.775 | -1.7109e-07
0.39 | -120.0799 | 524.4047 | -13.5305 | -1.7226 | 2528.0608 | -6888.6069 | -7.3304 | -0.64462 | -22972.2348 | 48866.7153 | -5.5072 | -0.17487 | 135059.2164 | -265103.9497 | -109.4705 |  | 63.0031 | -2.2785e-07
0.4 | -114.1016 | 485.1328 | -12.813 | -1.6795 | 2276.7698 | -6024.3965 | -6.9191 | -0.6285 | -19539.5309 | 40252.4522 | -5.186 | -0.1705 | 108194.1344 | -205415.8405 | -107.316 |  | 62.2239 | -3.0181e-07
0.41 | -108.5554 | 449.6214 | -12.1475 | -1.6385 | 2055.3927 | -5283.8853 | -6.5375 | -0.61317 | -16677.0812 | 33283.1641 | -4.8879 | -0.16634 | 87051.9293 | -159909.9968 | -105.2047 |  | 61.437 | -3.9776e-07
0.42 | -103.4005 | 417.4324 | -11.5288 | -1.5995 | 1859.7814 | -4647.12 | -6.1829 | -0.59857 | -14280.3962 | 27619.2673 | -4.6108 | -0.16238 | 70329.4914 | -125029.209 | -103.1341 |  | 60.6421 | -5.2174e-07
0.43 | -98.6012 | 388.1874 | -10.9529 | -1.5623 | 1686.4419 | -4097.7233 | -5.8527 | -0.58465 | -12265.9021 | 22996.5823 | -4.3529 | -0.1586 | 57039.6956 | -98156.5545 | -101.1019 |  | 59.8387 | -6.8136e-07
0.44 | -94.1253 | 361.5587 | -10.4157 | -1.5268 | 1532.4191 | -3622.1901 | -5.5447 | -0.57136 | -10566.4083 | 19208.428 | -4.1124 | -0.155 | 46430.1598 | -77354.1382 | -99.1059 |  | 59.0266 | -8.8614e-07
0.45 | -89.9445 | 337.2613 | -9.914 | -1.4929 | 1395.2043 | -3209.3357 | -5.2571 | -0.55867 | -9127.6307 | 16092.2375 | -3.8877 | -0.15156 | 37924.0536 | -61177.9121 | -97.1441 |  | 58.2053 | -1.148e-06
0.46 | -86.0333 | 315.0465 | -9.4446 | -1.4604 | 1272.6595 | -2849.8574 | -4.988 | -0.54652 | -7905.5059 | 13519.488 | -3.6775 | -0.14826 | 31076.6663 | -48545.4245 | -95.2145 |  | 57.3744 | -1.4819e-06
0.47 | -82.3692 | 294.6969 | -9.0049 | -1.4294 | 1162.9567 | -2535.9874 | -4.7359 | -0.53489 | -6864.1075 | 11388.0752 | -3.4805 | -0.14511 | 25543.3209 | -38640.688 | -93.3154 |  | 56.5334 | -1.9065e-06
0.48 | -78.9317 | 276.0215 | -8.5924 | -1.3996 | 1064.5271 | -2261.2145 | -4.4994 | -0.52375 | -5974.0178 | 9616.5058 | -3.2958 | -0.14208 | 21055.5176 | -30845.2789 | -91.445 |  | 55.6819 | -2.4451e-06
0.49 | -75.7024 | 258.8526 | -8.2049 | -1.371 | 976.0203 | -2020.0607 | -4.2772 | -0.51306 | -5211.0501 | 8139.4476 | -3.1223 | -0.13918 | 17403.0855 | -24688.1066 | -89.6017 |  | 54.8193 | -3.1267e-06
0.5 | -72.665 | 243.0419 | -7.8404 | -1.3436 | 896.2704 | -1807.9013 | -4.0682 | -0.5028 | -4555.2414 | 6904.3026 | -2.959 | -0.1364 | 14420.7518 | -19808.5656 | -87.784 |  | 53.9452 | -3.9875e-06
0.51 | -69.8045 | 228.4585 | -7.4971 | -1.3173 | 824.2674 | -1620.8188 | -3.8714 | -0.49294 | -3990.0524 | 5868.5529 | -2.8053 | -0.13373 | 11977.9766 | -15929.3437 | -85.9903 |  | 53.0589 | -5.0728e-06
0.52 | -67.1075 | 214.9861 | -7.1734 | -1.2919 | 759.1342 | -1455.4841 | -3.6859 | -0.48346 | -3501.7315 | 4997.6955 | -2.6603 | -0.13115 | 9971.2188 | -12836.2401 | -84.2192 |  | 52.1599 | -6.4388e-06
0.53 | -64.5616 | 202.5216 | -6.8679 | -1.2675 | 700.1071 | -1309.0592 | -3.5107 | -0.47434 | -3078.8054 | 4263.6273 | -2.5235 | -0.12868 | 8318.0207 | -10363.1057 | -82.4695 |  | 51.2475 | -8.1557e-06
0.54 | -62.1559 | 190.9729 | -6.5792 | -1.2441 | 646.5189 | -1179.1178 | -3.3452 | -0.46556 | -2711.6703 | 3643.3769 | -2.3942 | -0.1263 | 6952.4613 | -8380.5464 | -80.7398 |  | 50.3211 | -1.0311e-05
0.55 | -59.8802 | 180.258 | -6.3061 | -1.2215 | 597.7859 | -1063.5795 | -3.1886 | -0.45709 | -2392.2614 | 3118.103 | -2.2719 | -0.124 | 5821.6452 | -6787.4061 | -79.0288 |  | 49.3799 | -1.3014e-05
0.56 | -57.7253 | 170.3034 | -6.0475 | -1.1996 | 553.3955 | -960.6557 | -3.0404 | -0.44893 | -2113.7858 | 2672.3013 | -2.1561 | -0.12179 | 4882.9785 | -5504.3159 | -77.3353 |  | 48.4232 | -1.64e-05
0.57 | -55.6828 | 161.0434 | -5.8024 | -1.1786 | 512.8972 | -868.8044 | -2.8998 | -0.44105 | -1870.505 | 2293.1736 | -2.0463 | -0.11965 | 4102.0461 | -4468.7848 | -75.6581 |  | 47.4501 | -2.0641e-05
0.58 | -53.7451 | 152.4187 | -5.5698 | -1.1583 | 475.8935 | -786.693 | -2.7665 | -0.43345 | -1657.5577 | 1970.1237 | -1.9422 | -0.11759 | 3450.9504 | -3631.4474 | -73.9961 |  | 46.4599 | -2.5949e-05
0.59 | -51.9051 | 144.3762 | -5.349 | -1.1386 | 442.0334 | -713.1672 | -2.6399 | -0.4261 | -1470.8145 | 1694.3529 | -1.8433 | -0.11559 | 2907.0071 | -2953.1834 | -72.3482 |  | 45.4515 | -3.2592e-05
0.6 | -50.1563 | 136.868 | -5.1391 | -1.1197 | 411.0062 | -647.2243 | -2.5196 | -0.419 | -1306.7582 | 1458.5348 | -1.7493 | -0.11367 | 2451.7152 | -2402.8983 | -70.7132 |  | 44.4239 | -4.0906e-05
0.61 | -48.4928 | 129.8507 | -4.9395 | -1.1013 | 382.536 | -587.9917 | -2.4051 | -0.41213 | -1162.3858 | 1256.5528 | -1.6599 | -0.1118 | 2069.9425 | -1955.8059 | -69.0901 |  | 43.376 | -5.1312e-05
0.62 | -46.9091 | 123.2852 | -4.7494 | -1.0835 | 356.3777 | -534.7082 | -2.2962 | -0.40548 | -1035.127 | 1083.287 | -1.5748 | -0.11 | 1749.278 | -1592.0946 | -67.4778 |  | 42.3067 | -6.4345e-05
0.63 | -45.4002 | 117.136 | -4.5684 | -1.0663 | 332.3131 | -486.7084 | -2.1924 | -0.39905 | -922.7767 | 934.4414 | -1.4937 | -0.10825 | 1479.5155 | -1295.8878 | -65.8752 |  | 41.2147 | -8.0677e-05
0.64 | -43.9616 | 111.3708 | -4.3957 | -1.0497 | 310.1474 | -443.4093 | -2.0934 | -0.39281 | -823.4387 | 806.4026 | -1.4164 | -0.10656 | 1252.2409 | -1054.4312 | -64.2812 |  | 40.0986 | -0.00010116
0.65 | -42.5888 | 105.9605 | -4.231 | -1.0335 | 289.7064 | -404.2994 | -1.9989 | -0.38677 | -735.4789 | 696.1245 | -1.3426 | -0.10492 | 1060.5004 | -857.4546 | -62.6949 |  | 38.9568 | -0.00012689
0.66 | -41.2779 | 100.8784 | -4.0737 | -1.0179 | 270.8343 | -368.9288 | -1.9088 | -0.38091 | -657.4861 | 601.0334 | -1.2722 | -0.10333 | 898.5337 | -696.6699 | -61.115 |  | 37.7879 | -0.00015925
0.67 | -40.0253 | 96.1002 | -3.9233 | -1.0027 | 253.3913 | -336.9011 | -1.8226 | -0.37522 | -588.2391 | 518.9506 | -1.2048 | -0.10179 | 761.5583 | -565.3747 | -59.5406 |  | 36.5899 | -0.00020002
0.68 | -38.8275 | 91.6038 | -3.7796 | -0.98794 | 237.2517 | -307.8663 | -1.7402 | -0.36971 | -526.6791 | 448.0273 | -1.1405 | -0.10029 | 645.5952 | -458.1381 | -57.9705 |  | 35.3609 | -0.0002515
0.69 | -37.6815 | 87.3688 | -3.6421 | -0.97362 | 222.3027 | -281.5153 | -1.6613 | -0.36435 | -471.8861 | 386.6923 | -1.0789 | -0.098841 | 547.3272 | -370.5513 | -56.4036 |  | 34.0988 | -0.00031667
0.7 | -36.5842 | 83.3767 | -3.5104 | -0.95971 | 208.4424 | -257.5739 | -1.5858 | -0.35914 | -423.0597 | 333.6074 | -1.0199 | -0.097429 | 463.9828 | -299.0291 | -54.8387 |  | 32.8011 | -0.00039938
0.71 | -35.5329 | 79.6106 | -3.3842 | -0.9462 | 195.5788 | -235.7991 | -1.5135 | -0.35408 | -379.5016 | 287.6309 | -0.96341 | -0.096056 | 393.2425 | -240.6515 | -53.2747 |  | 31.4653 | -0.00050472
0.72 | -34.5252 | 76.0549 | -3.2633 | -0.93306 | 183.629 | -215.9751 | -1.4442 | -0.34917 | -340.6022 | 247.7868 | -0.90924 | -0.094722 | 333.1617 | -193.0363 | -51.7102 |  | 30.0883 | -0.00063937
0.73 | -33.5586 | 72.6952 | -3.1473 | -0.92027 | 172.5178 | -197.9095 | -1.3777 | -0.34438 | -305.828 | 213.24 | -0.85729 | -0.093425 | 282.1067 | -154.2377 | -50.1441 |  | 28.667 | -0.00081224
0.74 | -32.6309 | 69.5184 | -3.036 | -0.90784 | 162.1772 | -181.4311 | -1.3138 | -0.33973 | -274.7116 | 183.2741 | -0.80744 | -0.092162 | 238.7032 | -122.6643 | -48.5749 |  | 27.1976 | -0.0010353
0.75 | -31.74 | 66.5124 | -2.929 | -0.89573 | 152.5452 | -166.3871 | -1.2525 | -0.3352 | -246.8426 | 157.274 | -0.75956 | -0.090933 | 201.7932 | -97.0128 | -47.0011 |  | 25.6761 | -0.0013246
0.76 | -30.8841 | 63.6658 | -2.8263 | -0.88395 | 143.5659 | -152.6407 | -1.1937 | -0.33079 | -221.8603 | 134.7105 | -0.71356 | -0.089737 | 170.3992 | -76.215 | -45.4214 |  | 24.0977 | -0.0017023
0.77 | -30.0613 | 60.9686 | -2.7276 | -0.87247 | 135.188 | -140.0698 | -1.137 | -0.32649 | -199.4472 | 115.1281 | -0.66934 | -0.088571 | 143.6953 | -59.3947 | -43.8339 |  | 22.4571 | -0.002199
0.78 | -29.27 | 58.4111 | -2.6326 | -0.86128 | 127.3652 | -128.5646 | -1.0826 | -0.32231 | -179.3234 | 98.1337 | -0.62681 | -0.087436 | 120.9825 | -45.8321 | -42.2369 |  | 20.7483 | -0.0028578
0.79 | -28.5085 | 55.9844 | -2.5412 | -0.85038 | 120.055 | -118.0268 | -1.0302 | -0.31823 | -161.2416 | 83.3879 | -0.58589 | -0.086329 | 101.6683 | -34.9361 | -40.6284 |  | 18.9642 | -0.00374
0.8 | -27.7754 | 53.6806 | -2.4533 | -0.83975 | 113.2186 | -108.3681 | -0.97977 | -0.31425 | -144.9834 | 70.5974 | -0.54649 | -0.08525 | 85.2502 | -26.2208 | -39.0065 |  | 17.0966 | -0.0049348
0.81 | -27.0693 | 51.4919 | -2.3685 | -0.82938 | 106.8207 | -99.5089 | -0.93119 | -0.31037 | -130.3554 | 59.5081 | -0.50854 | -0.084198 | 71.3012 | -19.2866 | -37.3686 |  | 15.136 | -0.0065744
0.82 | -26.3888 | 49.4114 | -2.2869 | -0.81927 | 100.8289 | -91.3777 | -0.88438 | -0.30659 | -117.186 | 49.8998 | -0.47197 | -0.083171 | 59.4584 | -13.8048 | -35.7123 |  | 13.0711 | -0.0088599
0.83 | -25.7328 | 47.4326 | -2.2081 | -0.8094 | 95.2136 | -83.9098 | -0.83925 | -0.30289 | -105.3231 | 41.5815 | -0.43671 | -0.082169 | 49.4128 | -9.505 | -34.0346 |  | 10.8883 | -0.012106
0.84 | -25.1001 | 45.5495 | -2.1322 | -0.79976 | 89.9475 | -77.047 | -0.79571 | -0.29929 | -94.6316 | 34.3874 | -0.40271 | -0.08119 | 40.9011 | -6.165 | -32.3323 |  | 8.5716 | -0.016824
0.85 | -24.4896 | 43.7564 | -2.0589 | -0.79035 | 85.0058 | -70.7365 | -0.75371 | -0.29576 | -84.9911 | 28.1732 | -0.3699 | -0.080235 | 33.6987 | -3.602 | -30.6016 |  | 6.101 | -0.023878
0.86 | -23.9003 | 42.048 | -1.9882 | -0.78116 | 80.3654 | -64.9308 | -0.71316 | -0.29233 | -76.2946 | 22.8134 | -0.33823 | -0.079302 | 27.614 | -1.6658 | -28.8384 |  | 3.4521 | -0.034818
0.87 | -23.3312 | 40.4196 | -1.9199 | -0.77218 | 76.0054 | -59.5866 | -0.67401 | -0.28897 | -68.4466 | 18.1988 | -0.30764 | -0.078391 | 22.4835 | -0.2331 | -27.0378 |  | 0.59399 | -0.052626
0.88 | -22.7813 | 38.8666 | -1.8539 | -0.76341 | 71.9062 | -54.6648 | -0.63618 | -0.28568 | -61.3619 | 14.2342 | -0.27809 | -0.0775 | 18.1672 | 0.79717 | -25.1941 |  | -2.5125 | -0.083642
0.89 | -22.2499 | 37.3848 | -1.7902 | -0.75483 | 68.0501 | -50.1299 | -0.59962 | -0.28247 | -54.9642 | 10.8364 | -0.24953 | -0.076629 | 14.5456 | 1.5079 | -23.3011 |  | -5.9184 | -0.14351
0.9 | -21.7361 | 35.9701 | -1.7285 | -0.74644 | 64.4206 | -45.9496 | -0.56427 | -0.27933 | -49.1857 | 7.933 | -0.22192 | -0.075778 | 11.5163 | 1.9667 | -21.3511 |  | -9.6913 | -0.28157
0.91 | -21.2392 | 34.6189 | -1.6689 | -0.73824 | 61.0024 | -42.0946 | -0.53008 | -0.27626 | -43.9651 | 5.4606 | -0.19521 | -0.074945 | 8.9916 | 2.229 | -19.3358 |  | -13.9229 | -0.75921
0.92 | -20.7583 | 33.3277 | -1.6112 | -0.73022 | 57.7815 | -38.5383 | -0.49699 | -0.27326 | -39.2481 | 3.3639 | -0.16937 | -0.07413 | 6.8967 | 2.3397 | -17.246 |  | -18.7398 | 22.6192
0.93 | -20.2929 | 32.0934 | -1.5553 | -0.72237 | 54.745 | -35.2563 | -0.46497 | -0.27032 | -34.9855 | 1.5944 | -0.14435 | -0.073333 | 5.1673 | 2.3354 | -15.0725 |  | -24.3215 | 1.2835
0.94 | -19.8423 | 30.9128 | -1.5012 | -0.71468 | 51.8807 | -32.2264 | -0.43397 | -0.26745 | -31.1335 | 0.10996 | -0.12014 | -0.072553 | 3.7482 | 2.2456 | -12.8086 |  | -30.9264 | 0.92164
0.95 | -19.4058 | 29.7832 | -1.4489 | -0.70716 | 49.1776 | -29.4284 | -0.40394 | -0.26463 | -27.6525 | -1.1266 | -0.096679 | -0.071789 | 2.5925 | 2.0941 | -10.4557 |  | -38.9291 | 0.89228
0.96 | -18.9829 | 28.7018 | -1.3981 | -0.69979 | 46.6253 | -26.8439 | -0.37484 | -0.26187 | -24.5069 | -2.1477 | -0.07395 | -0.071042 | 1.6597 | 1.8998 | -8.0373 |  | -48.8593 | 0.98629
0.97 | -18.573 | 27.6663 | -1.3489 | -0.69258 | 44.2143 | -24.456 | -0.34664 | -0.25918 | -21.6649 | -2.9818 | -0.051921 | -0.070309 | 0.91522 | 1.6781 | -5.6271 |  | -61.3918 | 1.1566
0.98 | -18.1756 | 26.6741 | -1.3012 | -0.68551 | 41.9358 | -22.2492 | -0.3193 | -0.25653 | -19.0977 | -3.6536 | -0.030563 | -0.069592 | 0.32942 | 1.4407 | -3.3928 |  | -77.1208 | -11.5538
0.99 | -17.7902 | 25.7232 | -1.255 | -0.67859 | 39.7814 | -20.2094 | -0.29278 | -0.25394 | -16.7793 | -4.1851 | -0.0098485 | -0.068889 | -0.12306 | 1.1971 | -1.6084 | -1.6084 | 84.131 | 1.4424
1 | -17.4163 | 24.8114 | -1.2101 | -0.6718 | 37.7435 | -18.3237 | -0.26706 | -0.2514 | -14.6862 | -4.5952 | 0.010248 | -0.0682 | -0.46389 | 0.95451 | -0.51649 | -0.51649 | 64.0802 | 1.3903
1.01 | -17.0534 | 23.9369 | -1.1665 | -0.66515 | 35.815 | -16.5803 | -0.24209 | -0.24891 | -12.7975 | -4.9008 | 0.02975 | -0.067525 | -0.71165 | 0.71835 | -0.096484 | -0.096484 | 45.2685 | 1.2441
1.02 | -16.7011 | 23.0977 | -1.1243 | -0.65863 | 33.9893 | -14.9681 | -0.21785 | -0.24647 | -11.0939 | -5.1165 | 0.048681 | -0.066863 | -0.88216 | 0.4927 | -0.090098 | -0.090098 | 29.1838 | 1.0979
1.03 | -16.3591 | 22.2921 | -1.0832 | -0.65223 | 32.2602 | -13.4774 | -0.19432 | -0.24408 | -9.5584 | -5.255 | 0.067063 | -0.066214 | -0.98897 | 0.28047 | -0.23964 | -0.23964 | 15.8334 | 0.99766
1.04 | -16.0269 | 21.5186 | -1.0434 | -0.64596 | 30.6218 | -12.0987 | -0.17146 | -0.24173 | -8.1752 | -5.3277 | 0.084918 | -0.065577 | -1.0436 | 0.083682 | -0.39851 | -0.39851 | 4.5845 | 0.94991
1.05 | -15.7041 | 20.7756 | -1.0046 | -0.63981 | 29.069 | -10.8238 | -0.14926 | -0.23943 | -6.9303 | -5.3444 | 0.10227 | -0.064952 | -1.0559 | -0.096409 | -0.50819 | -0.50819 | -5.2171 | 0.94933
1.06 | -15.3904 | 20.0616 | -0.96697 | -0.63377 | 27.5966 | -9.6449 | -0.12768 | -0.23717 | -5.8109 | -5.3137 | 0.11912 | -0.06434 | -1.0341 | -0.25911 | -0.55565 | -0.55565 | -14.067 | 0.99082
1.07 | -15.0855 | 19.3753 | -0.93038 | -0.62785 | 26.1999 | -8.5549 | -0.1067 | -0.23495 | -4.8054 | -5.243 | 0.13551 | -0.063738 | -0.98537 | -0.4042 | -0.54739 | -0.54739 | -22.3034 | 1.0729
1.08 | -14.789 | 18.7153 | -0.89479 | -0.62204 | 24.8747 | -7.547 | -0.086296 | -0.23278 | -3.9034 | -5.139 | 0.15145 | -0.063148 | -0.91567 | -0.53179 | -0.49706 | -0.49706 | -30.1466 | 1.1982
1.09 | -14.5006 | 18.0805 | -0.86019 | -0.61633 | 23.6168 | -6.6154 | -0.066456 | -0.23064 | -3.0953 | -5.0074 | 0.16695 | -0.062569 | -0.83005 | -0.64229 | -0.41991 | -0.41991 | -37.7328 | 1.375
1.1 | -14.22 | 17.4697 | -0.82652 | -0.61073 | 22.4223 | -5.7544 | -0.047154 | -0.22855 | -2.3725 | -4.8532 | 0.18202 | -0.062 | -0.73274 | -0.7363 | -0.33037 | -0.33037 | -45.1389 | 1.6193
1.11 | -13.947 | 16.8818 | -0.79376 | -0.60523 | 21.2878 | -4.9589 | -0.028371 | -0.22649 | -1.7271 | -4.6807 | 0.19669 | -0.061441 | -0.6273 | -0.81456 | -0.24078 | -0.24078 | -52.3998 | 1.9615
1.12 | -13.6813 | 16.3158 | -0.76187 | -0.59982 | 20.2099 | -4.2241 | -0.010089 | -0.22446 | -1.1521 | -4.4938 | 0.21098 | -0.060893 | -0.5167 | -0.87793 | -0.16084 | -0.16084 | -59.5214 | 2.4625
1.13 | -13.4226 | 15.7706 | -0.73082 | -0.59451 | 19.1854 | -3.5456 | 0.0077093 | -0.22248 | -0.64091 | -4.2957 | 0.22488 | -0.060354 | -0.40339 | -0.92732 | -0.097259 | -0.097259 | -66.4908 | 3.2592
1.14 | -13.1707 | 15.2455 | -0.70059 | -0.5893 | 18.2114 | -2.9194 | 0.025042 | -0.22053 | -0.18776 | -4.0892 | 0.23842 | -0.059825 | -0.2894 | -0.96371 | -0.053862 | -0.053862 | -73.2851 | 4.7264
1.15 | -12.9253 | 14.7394 | -0.67114 | -0.58417 | 17.2851 | -2.3416 | 0.041924 | -0.21861 | 0.21276 | -3.8769 | 0.2516 | -0.059304 | -0.17638 | -0.98805 | -0.031843 | -0.031843 | -79.8784 | 8.3668
1.16 | -12.6863 | 14.2516 | -0.64246 | -0.57914 | 16.404 | -1.8089 | 0.058371 | -0.21672 | 0.56548 | -3.6607 | 0.26445 | -0.058793 | -0.065683 | -1.0013 | -0.030258 | -0.030258 | -86.247 | -953.629
1.17 | -12.4533 | 13.7813 | -0.6145 | -0.57419 | 15.5656 | -1.318 | 0.074398 | -0.21487 | 0.87485 | -3.4427 | 0.27697 | -0.058291 | 0.041633 | -1.0045 | -0.046625 | -0.046625 | 87.6267 | -17.1209
1.18 | -12.2263 | 13.3277 | -0.58725 | -0.56932 | 14.7676 | -0.866 | 0.09002 | -0.21305 | 1.1449 | -3.2242 | 0.28918 | -0.057797 | 0.14472 | -0.99853 | -0.077528 | -0.077528 | 81.7533 | -6.877
1.19 | -12.0049 | 12.8901 | -0.56069 | -0.56454 | 14.0079 | -0.45006 | 0.10525 | -0.21126 | 1.3792 | -3.0067 | 0.30107 | -0.057311 | 0.24294 | -0.98428 | -0.11915 | -0.11915 | 76.1355 | -4.3225
1.2 | -11.7891 | 12.4678 | -0.53478 | -0.55983 | 13.2845 | -0.067661 | 0.1201 | -0.2095 | 1.5813 | -2.7912 | 0.31267 | -0.056833 | 0.33579 | -0.96261 | -0.1677 | -0.1677 | 70.7695 | -3.1645
1.21 | -11.5785 | 12.0602 | -0.50952 | -0.55521 | 12.5954 | 0.28357 | 0.13458 | -0.20777 | 1.7541 | -2.5788 | 0.32399 | -0.056364 | 0.42294 | -0.93435 | -0.21969 | -0.21969 | 65.6458 | -2.5068
1.22 | -11.3732 | 11.6667 | -0.48487 | -0.55066 | 11.9389 | 0.60581 | 0.14871 | -0.20607 | 1.9003 | -2.3701 | 0.33502 | -0.055902 | 0.50415 | -0.90027 | -0.27209 | -0.27209 | 60.7511 | -2.0858
1.23 | -11.1728 | 11.2867 | -0.46083 | -0.54618 | 11.3133 | 0.90111 | 0.1625 | -0.20439 | 2.0226 | -2.1659 | 0.34579 | -0.055447 | 0.5793 | -0.8611 | -0.32244 | -0.32244 | 56.0696 | -1.796
1.24 | -10.9773 | 10.9197 | -0.43736 | -0.54177 | 10.717 | 1.1714 | 0.17595 | -0.20274 | 2.1232 | -1.9667 | 0.3563 | -0.055 | 0.64832 | -0.81751 | -0.36881 | -0.36881 | 51.5841 | -1.5868
1.25 | -10.7864 | 10.565 | -0.41446 | -0.53744 | 10.1486 | 1.4183 | 0.18908 | -0.20112 | 2.2042 | -1.7729 | 0.36656 | -0.05456 | 0.71123 | -0.77013 | -0.40979 | -0.40979 | 47.2769 | -1.4308
1.26 | -10.6001 | 10.2223 | -0.39209 | -0.53317 | 9.6065 | 1.6436 | 0.2019 | -0.19952 | 2.2675 | -1.5849 | 0.37657 | -0.054127 | 0.76811 | -0.71956 | -0.44441 | -0.44441 | 43.1308 | -1.3119
1.27 | -10.4181 | 9.891 | -0.37026 | -0.52898 | 9.0895 | 1.8487 | 0.21442 | -0.19795 | 2.315 | -1.4029 | 0.38635 | -0.053701 | 0.81905 | -0.66632 | -0.4721 | -0.4721 | 39.1292 | -1.2201
1.28 | -10.2404 | 9.5707 | -0.34893 | -0.52484 | 8.5963 | 2.0351 | 0.22665 | -0.19641 | 2.3481 | -1.2271 | 0.3959 | -0.053281 | 0.86422 | -0.61093 | -0.49261 | -0.49261 | 35.2568 | -1.1485
1.29 | -10.0668 | 9.261 | -0.3281 | -0.52078 | 8.1258 | 2.204 | 0.23859 | -0.19488 | 2.3683 | -1.0577 | 0.40523 | -0.052868 | 0.90379 | -0.55383 | -0.50596 | -0.50596 | 31.4993 | -1.0927
1.3 | -9.8972 | 8.9614 | -0.30774 | -0.51677 | 7.6768 | 2.3568 | 0.25026 | -0.19338 | 2.377 | -0.89476 | 0.41435 | -0.052462 | 0.93795 | -0.49544 | -0.51234 | -0.51234 | 27.8437 | -1.0494
1.31 | -9.7315 | 8.6715 | -0.28785 | -0.51282 | 7.2482 | 2.4944 | 0.26167 | -0.19191 | 2.3753 | -0.73829 | 0.42325 | -0.052061 | 0.96692 | -0.43615 | -0.51214 | -0.51214 | 24.2786 | -1.0162
1.32 | -9.5695 | 8.391 | -0.26842 | -0.50894 | 6.8391 | 2.618 | 0.27281 | -0.19045 | 2.3644 | -0.58832 | 0.43196 | -0.051667 | 0.99092 | -0.37629 | -0.50584 | -0.50584 | 20.7936 | -0.9913
1.33 | -9.4111 | 8.1195 | -0.24941 | -0.50511 | 6.4485 | 2.7286 | 0.2837 | -0.18902 | 2.3452 | -0.44481 | 0.44047 | -0.051278 | 1.0102 | -0.31619 | -0.49401 | -0.49401 | 17.3798 | -0.97342
1.34 | -9.2563 | 7.8567 | -0.23084 | -0.50134 | 6.0756 | 2.827 | 0.29436 | -0.18761 | 2.3188 | -0.30771 | 0.44879 | -0.050896 | 1.025 | -0.25611 | -0.47728 | -0.47728 | 14.0293 | -0.96152
1.35 | -9.1049 | 7.6022 | -0.21267 | -0.49763 | 5.7194 | 2.9141 | 0.30477 | -0.18622 | 2.2858 | -0.17694 | 0.45693 | -0.050519 | 1.0355 | -0.19632 | -0.45634 | -0.45634 | 10.7354 | -0.95481
1.36 | -8.9569 | 7.3557 | -0.1949 | -0.49397 | 5.3792 | 2.9908 | 0.31496 | -0.18485 | 2.2471 | -0.052392 | 0.46488 | -0.050147 | 1.042 | -0.13704 | -0.43185 | -0.43185 | 7.4923 | -0.95264
1.37 | -8.8121 | 7.117 | -0.17752 | -0.49036 | 5.0543 | 3.0577 | 0.32492 | -0.1835 | 2.2033 | 0.066041 | 0.47267 | -0.049781 | 1.0447 | -0.078469 | -0.4045 | -0.4045 | 4.2954 | -0.95452
1.38 | -8.6704 | 6.8857 | -0.16052 | -0.48681 | 4.7438 | 3.1156 | 0.33467 | -0.18217 | 2.1552 | 0.17849 | 0.48028 | -0.04942 | 1.0439 | -0.020784 | -0.37498 | -0.37498 | 1.1406 | -0.96006
1.39 | -8.5317 | 6.6616 | -0.14388 | -0.48331 | 4.4471 | 3.165 | 0.34421 | -0.18086 | 2.1032 | 0.2851 | 0.48773 | -0.049065 | 1.0398 | 0.035859 | -0.34394 | -0.34394 | -1.9752 | -0.96895
1.4 | -8.396 | 6.4444 | -0.1276 | -0.47986 | 4.1637 | 3.2066 | 0.35354 | -0.17957 | 2.0479 | 0.38601 | 0.49502 | -0.048714 | 1.0325 | 0.091322 | -0.312 | -0.312 | -5.0543 | -0.98093
1.41 | -8.2632 | 6.2338 | -0.11166 | -0.47645 | 3.8928 | 3.241 | 0.36268 | -0.1783 | 1.9897 | 0.48137 | 0.50216 | -0.048369 | 1.0224 | 0.14549 | -0.27974 | -0.27974 | -8.0986 | -0.99582
1.42 | -8.1332 | 6.0296 | -0.096056 | -0.4731 | 3.6339 | 3.2686 | 0.37162 | -0.17704 | 1.9291 | 0.57136 | 0.50915 | -0.048028 | 1.0096 | 0.19826 | -0.24771 | -0.24771 | -11.1093 | -1.0135
1.43 | -8.0059 | 5.8316 | -0.08078 | -0.46979 | 3.3864 | 3.29 | 0.38038 | -0.1758 | 1.8665 | 0.65613 | 0.51599 | -0.047692 | 0.9944 | 0.24954 | -0.21642 | -0.21642 | -14.0872 | -1.0338
1.44 | -7.8813 | 5.6396 | -0.065822 | -0.46653 | 3.1498 | 3.3056 | 0.38896 | -0.17458 | 1.8023 | 0.73585 | 0.52269 | -0.047361 | 0.97687 | 0.29926 | -0.18629 | -0.18629 | -17.0325 | -1.0567
1.45 | -7.7592 | 5.4534 | -0.051171 | -0.46331 | 2.9236 | 3.3159 | 0.39736 | -0.17338 | 1.7366 | 0.81069 | 0.52925 | -0.047034 | 0.95724 | 0.34737 | -0.15772 | -0.15772 | -19.9453 | -1.0822
1.46 | -7.6396 | 5.2726 | -0.036821 | -0.46014 | 2.7074 | 3.3211 | 0.40558 | -0.17219 | 1.67 | 0.8808 | 0.53568 | -0.046712 | 0.93571 | 0.39382 | -0.13106 | -0.13106 | -22.8251 | -1.1103
1.47 | -7.5225 | 5.0973 | -0.022763 | -0.45701 | 2.5007 | 3.3218 | 0.41364 | -0.17102 | 1.6025 | 0.94637 | 0.54197 | -0.046395 | 0.91242 | 0.43856 | -0.10658 | -0.10658 | -25.6715 | -1.1411
1.48 | -7.4077 | 4.9271 | -0.0089881 | -0.45392 | 2.3031 | 3.3182 | 0.42154 | -0.16986 | 1.5345 | 1.0076 | 0.54814 | -0.046081 | 0.88755 | 0.48157 | -0.0845 | -0.0845 | -28.4836 | -1.1747
1.49 | -7.2952 | 4.7619 | 0.0045099 | -0.45087 | 2.1141 | 3.3107 | 0.42928 | -0.16872 | 1.4661 | 1.0645 | 0.55419 | -0.045772 | 0.86124 | 0.52283 | -0.065006 | -0.065006 | -31.2607 | -1.2111
1.5 | -7.185 | 4.6015 | 0.017739 | -0.44787 | 1.9334 | 3.2995 | 0.43686 | -0.1676 | 1.3976 | 1.1174 | 0.56011 | -0.045467 | 0.83364 | 0.56233 | -0.048216 | -0.048216 | -34.0017 | -1.2507
1.51 | -7.077 | 4.4458 | 0.030706 | -0.4449 | 1.7606 | 3.2851 | 0.4443 | -0.16649 | 1.3292 | 1.1664 | 0.56592 | -0.045166 | 0.80488 | 0.60006 | -0.034207 | -0.034207 | -36.7056 | -1.2937
1.52 | -6.971 | 4.2945 | 0.043418 | -0.44197 | 1.5954 | 3.2675 | 0.45159 | -0.16539 | 1.2609 | 1.2117 | 0.57161 | -0.044868 | 0.7751 | 0.63603 | -0.02301 | -0.02301 | -39.3715 | -1.3403
1.53 | -6.8672 | 4.1476 | 0.055881 | -0.43908 | 1.4374 | 3.247 | 0.45873 | -0.16431 | 1.1929 | 1.2533 | 0.57719 | -0.044575 | 0.74441 | 0.67024 | -0.014615 | -0.014615 | -41.9985 | -1.391
1.54 | -6.7653 | 4.005 | 0.068103 | -0.43623 | 1.2864 | 3.224 | 0.46574 | -0.16325 | 1.1254 | 1.2916 | 0.58266 | -0.044286 | 0.71294 | 0.7027 | -0.0089758 | -0.0089758 | -44.5857 | -1.4462
1.55 | -6.6655 | 3.8663 | 0.080088 | -0.43342 | 1.1419 | 3.1986 | 0.47261 | -0.16219 | 1.0585 | 1.3265 | 0.58803 | -0.044 | 0.68078 | 0.73343 | -0.0060153 | -0.0060153 | -47.1323 | -1.5066
1.56 | -6.5675 | 3.7316 | 0.091844 | -0.43064 | 1.0038 | 3.171 | 0.47935 | -0.16115 | 0.99218 | 1.3582 | 0.5933 | -0.043718 | 0.64804 | 0.76246 | -0.0056281 | -0.0056281 | -49.6376 | -1.5728
1.57 | -6.4714 | 3.6007 | 0.10338 | -0.4279 | 0.87175 | 3.1413 | 0.48596 | -0.16013 | 0.92665 | 1.387 | 0.59846 | -0.043439 | 0.61481 | 0.7898 | -0.0076861 | -0.0076861 | -52.1012 | -1.6458
1.58 | -6.3771 | 3.4735 | 0.11469 | -0.42519 | 0.7455 | 3.1099 | 0.49245 | -0.15911 | 0.86194 | 1.4128 | 0.60353 | -0.043165 | 0.58119 | 0.81547 | -0.012042 | -0.012042 | -54.5225 | -1.7265
1.59 | -6.2846 | 3.3498 | 0.12579 | -0.42252 | 0.62479 | 3.0767 | 0.49881 | -0.15811 | 0.79813 | 1.4359 | 0.6085 | -0.042893 | 0.54725 | 0.83952 | -0.018536 | -0.018536 | -56.9013 | -1.8163
1.6 | -6.1938 | 3.2296 | 0.13668 | -0.41987 | 0.50941 | 3.0421 | 0.50506 | -0.15712 | 0.73526 | 1.4564 | 0.61338 | -0.042625 | 0.51307 | 0.86197 | -0.026994 | -0.026994 | -59.2375 | -1.9169
1.61 | -6.1048 | 3.1126 | 0.14738 | -0.41727 | 0.39911 | 3.006 | 0.51119 | -0.15615 | 0.67341 | 1.4743 | 0.61817 | -0.04236 | 0.47873 | 0.88285 | -0.037237 | -0.037237 | -61.531 | -2.0302
1.62 | -6.0173 | 2.9989 | 0.15787 | -0.41469 | 0.29368 | 2.9688 | 0.5172 | -0.15519 | 0.6126 | 1.4899 | 0.62287 | -0.042099 | 0.44429 | 0.9022 | -0.049083 | -0.049083 | -63.782 | -2.1588
1.63 | -5.9315 | 2.8884 | 0.16817 | -0.41215 | 0.19293 | 2.9304 | 0.52311 | -0.15423 | 0.55289 | 1.5031 | 0.62748 | -0.04184 | 0.40982 | 0.92006 | -0.062347 | -0.062347 | -65.9907 | -2.3061
1.64 | -5.8472 | 2.7808 | 0.17828 | -0.40963 | 0.096649 | 2.891 | 0.52891 | -0.15329 | 0.49429 | 1.5142 | 0.63201 | -0.041585 | 0.37536 | 0.93646 | -0.076847 | -0.076847 | -68.1575 | -2.4765
1.65 | -5.7645 | 2.6762 | 0.18821 | -0.40715 | 0.0046536 | 2.8507 | 0.5346 | -0.15236 | 0.43683 | 1.5233 | 0.63645 | -0.041333 | 0.34099 | 0.95144 | -0.092402 | -0.092402 | -70.2829 | -2.6755
1.66 | -5.6832 | 2.5744 | 0.19797 | -0.4047 | -0.083234 | 2.8096 | 0.54019 | -0.15145 | 0.38054 | 1.5303 | 0.64082 | -0.041084 | 0.30673 | 0.96504 | -0.10884 | -0.10884 | -72.3673 | -2.9113
1.67 | -5.6034 | 2.4753 | 0.20754 | -0.40228 | -0.16718 | 2.7678 | 0.54568 | -0.15054 | 0.32544 | 1.5355 | 0.64511 | -0.040838 | 0.27265 | 0.97729 | -0.12599 | -0.12599 | -74.4115 | -3.1947
1.68 | -5.525 | 2.3789 | 0.21695 | -0.39988 | -0.24736 | 2.7255 | 0.55107 | -0.14964 | 0.27153 | 1.5389 | 0.64932 | -0.040595 | 0.23878 | 0.98824 | -0.1437 | -0.1437 | -76.4162 | -3.5415
1.69 | -5.448 | 2.2851 | 0.22619 | -0.39751 | -0.32392 | 2.6825 | 0.55637 | -0.14876 | 0.21883 | 1.5407 | 0.65346 | -0.040355 | 0.20517 | 0.99793 | -0.16181 | -0.16181 | -78.3822 | -3.9755
1.7 | -5.3724 | 2.1938 | 0.23526 | -0.39518 | -0.39701 | 2.6392 | 0.56157 | -0.14788 | 0.16734 | 1.5408 | 0.65753 | -0.040118 | 0.17184 | 1.0064 | -0.18018 | -0.18018 | -80.3102 | -4.5338
1.71 | -5.2981 | 2.1049 | 0.24418 | -0.39287 | -0.46677 | 2.5954 | 0.56669 | -0.14702 | 0.11706 | 1.5394 | 0.66152 | -0.039883 | 0.13883 | 1.0137 | -0.19869 | -0.19869 | -82.2013 | -5.2779
1.72 | -5.2251 | 2.0183 | 0.25294 | -0.39058 | -0.53334 | 2.5513 | 0.57171 | -0.14616 | 0.067996 | 1.5366 | 0.66544 | -0.039651 | 0.10617 | 1.0198 | -0.2172 | -0.2172 | -84.0562 | -6.3179
1.73 | -5.1533 | 1.934 | 0.26156 | -0.38832 | -0.59685 | 2.507 | 0.57665 | -0.14532 | 0.020145 | 1.5324 | 0.6693 | -0.039422 | 0.073893 | 1.0248 | -0.23561 | -0.23561 | -85.876 | -7.8723
1.74 | -5.0828 | 1.852 | 0.27002 | -0.38609 | -0.65742 | 2.4625 | 0.5815 | -0.14448 | -0.0265 | 1.5269 | 0.67309 | -0.039195 | 0.042012 | 1.0288 | -0.25382 | -0.25382 | -87.6616 | -10.4446
1.75 | -5.0135 | 1.7721 | 0.27834 | -0.38389 | -0.71517 | 2.4178 | 0.58627 | -0.14366 | -0.071944 | 1.5202 | 0.67682 | -0.038971 | 0.010553 | 1.0317 | -0.27172 | -0.27172 | -89.414 | 1607.8585
1.76 | -4.9453 | 1.6942 | 0.28652 | -0.3817 | -0.77022 | 2.3731 | 0.59096 | -0.14284 | -0.1162 | 1.5124 | 0.68048 | -0.03875 | -0.020463 | 1.0337 | -0.28925 | -0.28925 | 88.8659 | -30.1081
1.77 | -4.8783 | 1.6184 | 0.29456 | -0.37955 | -0.82268 | 2.3283 | 0.59556 | -0.14203 | -0.15926 | 1.5035 | 0.68408 | -0.038531 | -0.051019 | 1.0346 | -0.30632 | -0.30632 | 87.177 | -490.0652
1.78 | -4.8125 | 1.5445 | 0.30246 | -0.37742 | -0.87264 | 2.2835 | 0.6001 | -0.14124 | -0.20116 | 1.4935 | 0.68762 | -0.038315 | -0.081099 | 1.0347 | -0.32286 | -0.32286 | 85.5184 | 34.4556
1.79 | -4.7477 | 1.4726 | 0.31023 | -0.37531 | -0.92022 | 2.2387 | 0.60455 | -0.14045 | -0.2419 | 1.4826 | 0.6911 | -0.038101 | -0.11069 | 1.0339 | -0.33883 | -0.33883 | 83.889 | 16.6835
1.8 | -4.684 | 1.4025 | 0.31787 | -0.37322 | -0.9655 | 2.194 | 0.60893 | -0.13967 | -0.2815 | 1.4708 | 0.69452 | -0.037889 | -0.13978 | 1.0322 | -0.35417 | -0.35417 | 82.2881 | 11.0287
1.81 | -4.6214 | 1.3341 | 0.32539 | -0.37116 | -1.0086 | 2.1494 | 0.61324 | -0.1389 | -0.31996 | 1.4582 | 0.69789 | -0.03768 | -0.16835 | 1.0297 | -0.36884 | -0.36884 | 80.7145 | 8.2518
1.82 | -4.5598 | 1.2676 | 0.33278 | -0.36912 | -1.0495 | 2.1049 | 0.61748 | -0.13813 | -0.35731 | 1.4447 | 0.7012 | -0.037473 | -0.19641 | 1.0264 | -0.3828 | -0.3828 | 79.1674 | 6.6032
1.83 | -4.4992 | 1.2027 | 0.34006 | -0.3671 | -1.0885 | 2.0606 | 0.62165 | -0.13738 | -0.39356 | 1.4305 | 0.70445 | -0.037268 | -0.22393 | 1.0224 | -0.39602 | -0.39602 | 77.6459 | 5.5125
1.84 | -4.4396 | 1.1394 | 0.34721 | -0.36511 | -1.1254 | 2.0166 | 0.62575 | -0.13663 | -0.42873 | 1.4156 | 0.70766 | -0.037065 | -0.25092 | 1.0177 | -0.40848 | -0.40848 | 76.1491 | 4.7384
1.85 | -4.3809 | 1.0778 | 0.35425 | -0.36314 | -1.1606 | 1.9727 | 0.62979 | -0.13589 | -0.46283 | 1.4001 | 0.71081 | -0.036865 | -0.27737 | 1.0122 | -0.42017 | -0.42017 | 74.6762 | 4.1611
1.86 | -4.3232 | 1.0177 | 0.36117 | -0.36118 | -1.1939 | 1.929 | 0.63376 | -0.13516 | -0.49589 | 1.3839 | 0.71391 | -0.036667 | -0.30328 | 1.0062 | -0.43106 | -0.43106 | 73.2263 | 3.7146
1.87 | -4.2665 | 0.95909 | 0.36799 | -0.35925 | -1.2254 | 1.8857 | 0.63766 | -0.13444 | -0.52791 | 1.3672 | 0.71696 | -0.036471 | -0.32863 | 0.99946 | -0.44115 | -0.44115 | 71.7985 | 3.3593
1.88 | -4.2106 | 0.90196 | 0.37469 | -0.35734 | -1.2554 | 1.8426 | 0.64151 | -0.13372 | -0.55893 | 1.3499 | 0.71997 | -0.036277 | -0.35344 | 0.99215 | -0.45044 | -0.45044 | 70.3922 | 3.0704
1.89 | -4.1556 | 0.84626 | 0.38129 | -0.35545 | -1.2837 | 1.7998 | 0.64529 | -0.13302 | -0.58895 | 1.3321 | 0.72292 | -0.036085 | -0.3777 | 0.98428 | -0.45891 | -0.45891 | 69.0066 | 2.831
1.9 | -4.1015 | 0.79194 | 0.38779 | -0.35358 | -1.3105 | 1.7573 | 0.64901 | -0.13232 | -0.618 | 1.3139 | 0.72583 | -0.035895 | -0.4014 | 0.97586 | -0.46659 | -0.46659 | 67.6409 | 2.6296
1.91 | -4.0482 | 0.73896 | 0.39418 | -0.35173 | -1.3358 | 1.7151 | 0.65268 | -0.13162 | -0.6461 | 1.2953 | 0.72869 | -0.035707 | -0.42456 | 0.96692 | -0.47346 | -0.47346 | 66.2945 | 2.4582
1.92 | -3.9957 | 0.6873 | 0.40048 | -0.3499 | -1.3597 | 1.6733 | 0.65629 | -0.13094 | -0.67326 | 1.2762 | 0.73151 | -0.035521 | -0.44716 | 0.95749 | -0.47955 | -0.47955 | 64.9666 | 2.3107
1.93 | -3.9441 | 0.63691 | 0.40667 | -0.34808 | -1.3823 | 1.6319 | 0.65984 | -0.13026 | -0.6995 | 1.2568 | 0.73429 | -0.035337 | -0.46922 | 0.9476 | -0.48485 | -0.48485 | 63.6567 | 2.1825
1.94 | -3.8933 | 0.58775 | 0.41277 | -0.34629 | -1.4035 | 1.5908 | 0.66334 | -0.12959 | -0.72485 | 1.2371 | 0.73702 | -0.035155 | -0.49074 | 0.93726 | -0.48938 | -0.48938 | 62.3641 | 2.0703
1.95 | -3.8432 | 0.5398 | 0.41878 | -0.34451 | -1.4235 | 1.5501 | 0.66678 | -0.12892 | -0.74931 | 1.2171 | 0.73971 | -0.034974 | -0.51171 | 0.9265 | -0.49317 | -0.49317 | 61.0881 | 1.9714
1.96 | -3.7939 | 0.49303 | 0.4247 | -0.34276 | -1.4423 | 1.5098 | 0.67017 | -0.12827 | -0.77292 | 1.1968 | 0.74236 | -0.034796 | -0.53214 | 0.91535 | -0.49621 | -0.49621 | 59.8283 | 1.8836
1.97 | -3.7454 | 0.44739 | 0.43052 | -0.34102 | -1.4599 | 1.4698 | 0.67351 | -0.12761 | -0.79569 | 1.1763 | 0.74497 | -0.034619 | -0.55204 | 0.90382 | -0.49854 | -0.49854 | 58.584 | 1.8054
1.98 | -3.6975 | 0.40286 | 0.43626 | -0.33929 | -1.4764 | 1.4303 | 0.6768 | -0.12697 | -0.81763 | 1.1555 | 0.74754 | -0.034444 | -0.57141 | 0.89194 | -0.50017 | -0.50017 | 57.3548 | 1.7352
1.99 | -3.6505 | 0.35941 | 0.44191 | -0.33759 | -1.4918 | 1.3912 | 0.68004 | -0.12633 | -0.83877 | 1.1345 | 0.75007 | -0.034271 | -0.59025 | 0.87972 | -0.50112 | -0.50112 | 56.1402 | 1.6721
2 | -3.6041 | 0.31701 | 0.44748 | -0.3359 | -1.5063 | 1.3525 | 0.68324 | -0.1257 | -0.85912 | 1.1134 | 0.75256 | -0.0341 | -0.60858 | 0.86719 | -0.50141 | -0.50141 | 54.9396 | 1.6151
2.01 | -3.5584 | 0.27564 | 0.45296 | -0.33423 | -1.5197 | 1.3142 | 0.68638 | -0.12507 | -0.87871 | 1.0921 | 0.75502 | -0.03393 | -0.62639 | 0.85436 | -0.50106 | -0.50106 | 53.7525 | 1.5634
2.02 | -3.5133 | 0.23526 | 0.45836 | -0.33257 | -1.5322 | 1.2763 | 0.68948 | -0.12446 | -0.89754 | 1.0707 | 0.75744 | -0.033762 | -0.64369 | 0.84126 | -0.5001 | -0.5001 | 52.5787 | 1.5164
2.03 | -3.469 | 0.19586 | 0.46369 | -0.33094 | -1.5437 | 1.2388 | 0.69253 | -0.12384 | -0.91565 | 1.0491 | 0.75982 | -0.033596 | -0.66048 | 0.82789 | -0.49855 | -0.49855 | 51.4176 | 1.4735
2.04 | -3.4253 | 0.15739 | 0.46893 | -0.32931 | -1.5544 | 1.2018 | 0.69554 | -0.12324 | -0.93304 | 1.0275 | 0.76217 | -0.033431 | -0.67678 | 0.81429 | -0.49643 | -0.49643 | 50.2688 | 1.4343
2.05 | -3.3822 | 0.11985 | 0.4741 | -0.32771 | -1.5642 | 1.1652 | 0.6985 | -0.12263 | -0.94973 | 1.0057 | 0.76448 | -0.033268 | -0.69259 | 0.80045 | -0.49377 | -0.49377 | 49.132 | 1.3984
2.06 | -3.3398 | 0.083205 | 0.4792 | -0.32612 | -1.5733 | 1.129 | 0.70142 | -0.12204 | -0.96574 | 0.98392 | 0.76677 | -0.033107 | -0.70792 | 0.78641 | -0.49058 | -0.49058 | 48.0067 | 1.3655
2.07 | -3.2979 | 0.047432 | 0.48421 | -0.32454 | -1.5815 | 1.0933 | 0.7043 | -0.12145 | -0.98108 | 0.96207 | 0.76901 | -0.032947 | -0.72277 | 0.77217 | -0.48691 | -0.48691 | 46.8927 | 1.3352
2.08 | -3.2567 | 0.012509 | 0.48916 | -0.32298 | -1.589 | 1.058 | 0.70713 | -0.12087 | -0.99578 | 0.94019 | 0.77123 | -0.032788 | -0.73715 | 0.75775 | -0.48276 | -0.48276 | 45.7896 | 1.3073
2.09 | -3.2161 | -0.021586 | 0.49404 | -0.32144 | -1.5958 | 1.0231 | 0.70993 | -0.12029 | -1.0098 | 0.91828 | 0.77341 | -0.032632 | -0.75106 | 0.74316 | -0.47816 | -0.47816 | 44.6971 | 1.2815
2.1 | -3.176 | -0.054872 | 0.49885 | -0.3199 | -1.6019 | 0.98865 | 0.71269 | -0.11971 | -1.0233 | 0.89637 | 0.77557 | -0.032476 | -0.76452 | 0.72843 | -0.47314 | -0.47314 | 43.6149 | 1.2577
2.11 | -3.1365 | -0.087372 | 0.50359 | -0.31839 | -1.6073 | 0.95464 | 0.7154 | -0.11915 | -1.0361 | 0.87446 | 0.77769 | -0.032322 | -0.77753 | 0.71355 | -0.46772 | -0.46772 | 42.5427 | 1.2357
2.12 | -3.0976 | -0.11911 | 0.50826 | -0.31689 | -1.6121 | 0.92105 | 0.71808 | -0.11858 | -1.0484 | 0.85256 | 0.77978 | -0.03217 | -0.7901 | 0.69854 | -0.46192 | -0.46192 | 41.4803 | 1.2153
2.13 | -3.0592 | -0.15009 | 0.51286 | -0.3154 | -1.6163 | 0.8879 | 0.72072 | -0.11803 | -1.0601 | 0.8307 | 0.78184 | -0.032019 | -0.80224 | 0.68342 | -0.45577 | -0.45577 | 40.4273 | 1.1965
2.14 | -3.0214 | -0.18035 | 0.51741 | -0.31393 | -1.6199 | 0.85517 | 0.72333 | -0.11748 | -1.0712 | 0.80887 | 0.78388 | -0.031869 | -0.81395 | 0.66819 | -0.44928 | -0.44928 | 39.3835 | 1.179
2.15 | -2.984 | -0.20989 | 0.52188 | -0.31247 | -1.6229 | 0.82287 | 0.72589 | -0.11693 | -1.0818 | 0.78708 | 0.78588 | -0.031721 | -0.82524 | 0.65287 | -0.44249 | -0.44249 | 38.3487 | 1.1627
2.16 | -2.9472 | -0.23875 | 0.5263 | -0.31102 | -1.6254 | 0.79099 | 0.72843 | -0.11639 | -1.0919 | 0.76536 | 0.78786 | -0.031574 | -0.83611 | 0.63747 | -0.43542 | -0.43542 | 37.3228 | 1.1476
2.17 | -2.9109 | -0.26693 | 0.53066 | -0.30959 | -1.6274 | 0.75954 | 0.73092 | -0.11585 | -1.1015 | 0.7437 | 0.78981 | -0.031429 | -0.84658 | 0.622 | -0.42807 | -0.42807 | 36.3053 | 1.1337
2.18 | -2.8751 | -0.29445 | 0.53495 | -0.30817 | -1.6288 | 0.72851 | 0.73339 | -0.11532 | -1.1105 | 0.72211 | 0.79174 | -0.031284 | -0.85666 | 0.60646 | -0.42049 | -0.42049 | 35.2963 | 1.1207
2.19 | -2.8398 | -0.32132 | 0.53919 | -0.30676 | -1.6298 | 0.69789 | 0.73582 | -0.11479 | -1.1191 | 0.70061 | 0.79363 | -0.031142 | -0.86634 | 0.59088 | -0.41268 | -0.41268 | 34.2954 | 1.1086
2.2 | -2.805 | -0.34757 | 0.54337 | -0.30536 | -1.6303 | 0.66769 | 0.73821 | -0.11427 | -1.1272 | 0.67919 | 0.79551 | -0.031 | -0.87564 | 0.57525 | -0.40467 | -0.40467 | 33.3025 | 1.0974
2.21 | -2.7707 | -0.37321 | 0.54749 | -0.30398 | -1.6304 | 0.6379 | 0.74058 | -0.11376 | -1.1348 | 0.65787 | 0.79735 | -0.03086 | -0.88457 | 0.55958 | -0.39648 | -0.39648 | 32.3175 | 1.087
2.22 | -2.7368 | -0.39826 | 0.55156 | -0.30261 | -1.63 | 0.60852 | 0.74291 | -0.11324 | -1.142 | 0.63666 | 0.79917 | -0.030721 | -0.89313 | 0.54388 | -0.38812 | -0.38812 | 31.3401 | 1.0773
2.23 | -2.7033 | -0.42272 | 0.55557 | -0.30126 | -1.6292 | 0.57954 | 0.74521 | -0.11274 | -1.1488 | 0.61555 | 0.80097 | -0.030583 | -0.90132 | 0.52817 | -0.37962 | -0.37962 | 30.3702 | 1.0683
2.24 | -2.6703 | -0.44661 | 0.55953 | -0.29991 | -1.6281 | 0.55097 | 0.74748 | -0.11223 | -1.1551 | 0.59456 | 0.80274 | -0.030446 | -0.90916 | 0.51245 | -0.37099 | -0.37099 | 29.4077 | 1.06
2.25 | -2.6378 | -0.46995 | 0.56344 | -0.29858 | -1.6265 | 0.52279 | 0.74972 | -0.11173 | -1.161 | 0.57369 | 0.80449 | -0.030311 | -0.91666 | 0.49672 | -0.36225 | -0.36225 | 28.4524 | 1.0523
2.26 | -2.6057 | -0.49275 | 0.56729 | -0.29726 | -1.6246 | 0.49501 | 0.75193 | -0.11124 | -1.1666 | 0.55294 | 0.80622 | -0.030177 | -0.92381 | 0.48099 | -0.35343 | -0.35343 | 27.5042 | 1.0452
2.27 | -2.574 | -0.51502 | 0.5711 | -0.29595 | -1.6224 | 0.46763 | 0.75411 | -0.11075 | -1.1717 | 0.53232 | 0.80792 | -0.030044 | -0.93063 | 0.46528 | -0.34452 | -0.34452 | 26.563 | 1.0386
2.28 | -2.5427 | -0.53678 | 0.57485 | -0.29465 | -1.6198 | 0.44063 | 0.75626 | -0.11026 | -1.1764 | 0.51184 | 0.8096 | -0.029912 | -0.93713 | 0.44957 | -0.33556 | -0.33556 | 25.6287 | 1.0325
2.29 | -2.5118 | -0.55804 | 0.57856 | -0.29336 | -1.6169 | 0.41401 | 0.75838 | -0.10978 | -1.1808 | 0.49149 | 0.81126 | -0.029782 | -0.94331 | 0.43389 | -0.32655 | -0.32655 | 24.7011 | 1.0269
2.3 | -2.4813 | -0.5788 | 0.58221 | -0.29209 | -1.6137 | 0.38778 | 0.76048 | -0.1093 | -1.1848 | 0.47129 | 0.8129 | -0.029652 | -0.94917 | 0.41824 | -0.31751 | -0.31751 | 23.7802 | 1.0217
2.31 | -2.4513 | -0.59909 | 0.58582 | -0.29082 | -1.6102 | 0.36192 | 0.76255 | -0.10883 | -1.1885 | 0.45123 | 0.81452 | -0.029524 | -0.95473 | 0.40262 | -0.30846 | -0.30846 | 22.8658 | 1.0169
2.32 | -2.4216 | -0.6189 | 0.58939 | -0.28957 | -1.6065 | 0.33644 | 0.76459 | -0.10836 | -1.1918 | 0.43132 | 0.81611 | -0.029397 | -0.95999 | 0.38704 | -0.2994 | -0.2994 | 21.9579 | 1.0126
2.33 | -2.3923 | -0.63826 | 0.5929 | -0.28833 | -1.6024 | 0.31132 | 0.76661 | -0.1079 | -1.1948 | 0.41156 | 0.81769 | -0.02927 | -0.96495 | 0.3715 | -0.29036 | -0.29036 | 21.0564 | 1.0086
2.34 | -2.3633 | -0.65718 | 0.59638 | -0.28709 | -1.5981 | 0.28657 | 0.7686 | -0.10744 | -1.1975 | 0.39195 | 0.81924 | -0.029145 | -0.96963 | 0.35601 | -0.28134 | -0.28134 | 20.1611 | 1.005
2.35 | -2.3348 | -0.67566 | 0.5998 | -0.28587 | -1.5936 | 0.26218 | 0.77056 | -0.10698 | -1.1999 | 0.37251 | 0.82078 | -0.029021 | -0.97403 | 0.34057 | -0.27236 | -0.27236 | 19.272 | 1.0017
2.36 | -2.3066 | -0.69371 | 0.60319 | -0.28466 | -1.5888 | 0.23815 | 0.77251 | -0.10653 | -1.202 | 0.35322 | 0.82229 | -0.028898 | -0.97816 | 0.32518 | -0.26343 | -0.26343 | 18.3891 | 0.9987
2.37 | -2.2787 | -0.71135 | 0.60653 | -0.28346 | -1.5838 | 0.21447 | 0.77442 | -0.10608 | -1.2037 | 0.33409 | 0.82379 | -0.028776 | -0.98201 | 0.30986 | -0.25455 | -0.25455 | 17.5123 | 0.99602
2.38 | -2.2512 | -0.72858 | 0.60983 | -0.28227 | -1.5785 | 0.19114 | 0.77631 | -0.10563 | -1.2052 | 0.31512 | 0.82527 | -0.028655 | -0.98561 | 0.2946 | -0.24575 | -0.24575 | 16.6414 | 0.99364
2.39 | -2.2241 | -0.74542 | 0.61309 | -0.28109 | -1.5731 | 0.16815 | 0.77818 | -0.10519 | -1.2065 | 0.29632 | 0.82673 | -0.028536 | -0.98895 | 0.27941 | -0.23702 | -0.23702 | 15.7765 | 0.99152
2.4 | -2.1973 | -0.76187 | 0.6163 | -0.27992 | -1.5674 | 0.14551 | 0.78002 | -0.10475 | -1.2074 | 0.27769 | 0.82817 | -0.028417 | -0.99204 | 0.26428 | -0.22838 | -0.22838 | 14.9174 | 0.98967
2.41 | -2.1708 | -0.77794 | 0.61948 | -0.27876 | -1.5616 | 0.1232 | 0.78185 | -0.10432 | -1.2081 | 0.25922 | 0.82959 | -0.028299 | -0.99489 | 0.24924 | -0.21984 | -0.21984 | 14.0642 | 0.98806
2.42 | -2.1446 | -0.79364 | 0.62262 | -0.2776 | -1.5556 | 0.10122 | 0.78365 | -0.10388 | -1.2085 | 0.24093 | 0.831 | -0.028182 | -0.9975 | 0.23427 | -0.2114 | -0.2114 | 13.2167 | 0.98668
2.43 | -2.1188 | -0.80898 | 0.62572 | -0.27646 | -1.5494 | 0.079574 | 0.78542 | -0.10346 | -1.2087 | 0.2228 | 0.83238 | -0.028066 | -0.99987 | 0.21938 | -0.20308 | -0.20308 | 12.375 | 0.98553
2.44 | -2.0933 | -0.82396 | 0.62878 | -0.27533 | -1.5431 | 0.058249 | 0.78718 | -0.10303 | -1.2087 | 0.20484 | 0.83376 | -0.027951 | -1.002 | 0.20457 | -0.19488 | -0.19488 | 11.5389 | 0.98459
2.45 | -2.0681 | -0.83861 | 0.63181 | -0.2742 | -1.5366 | 0.037245 | 0.78891 | -0.10261 | -1.2084 | 0.18706 | 0.83511 | -0.027837 | -1.0039 | 0.18985 | -0.1868 | -0.1868 | 10.7084 | 0.98386
2.46 | -2.0432 | -0.85291 | 0.63479 | -0.27309 | -1.5299 | 0.016556 | 0.79062 | -0.1022 | -1.2079 | 0.16944 | 0.83645 | -0.027724 | -1.0057 | 0.17522 | -0.17887 | -0.17887 | 9.8835 | 0.98332
2.47 | -2.0186 | -0.86688 | 0.63774 | -0.27198 | -1.5231 | -0.0038204 | 0.79232 | -0.10178 | -1.2072 | 0.152 | 0.83777 | -0.027611 | -1.0072 | 0.16067 | -0.17107 | -0.17107 | 9.0641 | 0.98296
2.48 | -1.9943 | -0.88054 | 0.64066 | -0.27089 | -1.5162 | -0.023889 | 0.79399 | -0.10137 | -1.2063 | 0.13473 | 0.83908 | -0.0275 | -1.0084 | 0.14622 | -0.16342 | -0.16342 | 8.2503 | 0.98278
2.49 | -1.9703 | -0.89387 | 0.64354 | -0.2698 | -1.5091 | -0.043654 | 0.79564 | -0.10096 | -1.2051 | 0.11764 | 0.84037 | -0.02739 | -1.0095 | 0.13187 | -0.15592 | -0.15592 | 7.4418 | 0.98278
2.5 | -1.9466 | -0.9069 | 0.64639 | -0.26872 | -1.502 | -0.063119 | 0.79727 | -0.10056 | -1.2038 | 0.10071 | 0.84164 | -0.02728 | -1.0104 | 0.11761 | -0.14857 | -0.14857 | 6.6388 | 0.98293
2.51 | -1.9232 | -0.91963 | 0.6492 | -0.26765 | -1.4947 | -0.082288 | 0.79888 | -0.10016 | -1.2023 | 0.083966 | 0.8429 | -0.027171 | -1.0111 | 0.10344 | -0.14139 | -0.14139 | 5.8412 | 0.98324
2.52 | -1.9 | -0.93206 | 0.65198 | -0.26659 | -1.4872 | -0.10116 | 0.80048 | -0.099762 | -1.2006 | 0.06739 | 0.84414 | -0.027063 | -1.0116 | 0.089379 | -0.13437 | -0.13437 | 5.049 | 0.98371
2.53 | -1.8771 | -0.94421 | 0.65472 | -0.26553 | -1.4797 | -0.11975 | 0.80205 | -0.099368 | -1.1987 | 0.050988 | 0.84537 | -0.026957 | -1.012 | 0.075417 | -0.12752 | -0.12752 | 4.262 | 0.98431
2.54 | -1.8545 | -0.95607 | 0.65744 | -0.26449 | -1.4721 | -0.13806 | 0.80361 | -0.098976 | -1.1967 | 0.034759 | 0.84659 | -0.02685 | -1.0121 | 0.061557 | -0.12084 | -0.12084 | 3.4804 | 0.98506
2.55 | -1.8322 | -0.96766 | 0.66012 | -0.26345 | -1.4644 | -0.15608 | 0.80514 | -0.098588 | -1.1944 | 0.018703 | 0.84779 | -0.026745 | -1.0121 | 0.047801 | -0.11434 | -0.11434 | 2.704 | 0.98594
2.56 | -1.8101 | -0.97898 | 0.66277 | -0.26242 | -1.4566 | -0.17383 | 0.80666 | -0.098203 | -1.192 | 0.0028192 | 0.84898 | -0.026641 | -1.0119 | 0.03415 | -0.10802 | -0.10802 | 1.9328 | 0.98695
2.57 | -1.7883 | -0.99004 | 0.66539 | -0.2614 | -1.4487 | -0.1913 | 0.80816 | -0.097821 | -1.1895 | -0.012893 | 0.85015 | -0.026537 | -1.0116 | 0.020605 | -0.10187 | -0.10187 | 1.1669 | 0.98808
2.58 | -1.7667 | -1.0008 | 0.66798 | -0.26039 | -1.4407 | -0.20851 | 0.80965 | -0.097442 | -1.1868 | -0.028433 | 0.85131 | -0.026434 | -1.0111 | 0.0071665 | -0.095908 | -0.095908 | 0.4061 | 0.98933
2.59 | -1.7454 | -1.0114 | 0.67053 | -0.25938 | -1.4327 | -0.22545 | 0.81112 | -0.097066 | -1.1839 | -0.043803 | 0.85245 | -0.026332 | -1.0104 | -0.0061641 | -0.090129 | -0.090129 | -0.34953 | 0.9907
2.6 | -1.7243 | -1.0217 | 0.67306 | -0.25838 | -1.4246 | -0.24213 | 0.81257 | -0.096692 | -1.181 | -0.059002 | 0.85359 | -0.026231 | -1.0096 | -0.019386 | -0.084534 | -0.084534 | -1.1 | 0.99218
2.61 | -1.7035 | -1.0317 | 0.67556 | -0.25739 | -1.4164 | -0.25855 | 0.814 | -0.096322 | -1.1778 | -0.074032 | 0.85471 | -0.02613 | -1.0086 | -0.032498 | -0.079126 | -0.079126 | -1.8455 | 0.99377
2.62 | -1.6829 | -1.0416 | 0.67804 | -0.25641 | -1.4081 | -0.27471 | 0.81542 | -0.095954 | -1.1746 | -0.088892 | 0.85581 | -0.026031 | -1.0075 | -0.045501 | -0.073905 | -0.073905 | -2.5858 | 0.99546
2.63 | -1.6625 | -1.0512 | 0.68048 | -0.25544 | -1.3998 | -0.29063 | 0.81682 | -0.095589 | -1.1712 | -0.10359 | 0.85691 | -0.025932 | -1.0063 | -0.058393 | -0.068871 | -0.068871 | -3.3211 | 0.99726
2.64 | -1.6424 | -1.0605 | 0.6829 | -0.25447 | -1.3914 | -0.3063 | 0.8182 | -0.095227 | -1.1676 | -0.11811 | 0.85799 | -0.025833 | -1.0049 | -0.071174 | -0.064025 | -0.064025 | -4.0514 | 0.99915
2.65 | -1.6225 | -1.0697 | 0.68528 | -0.25351 | -1.383 | -0.32172 | 0.81957 | -0.094868 | -1.164 | -0.13247 | 0.85906 | -0.025736 | -1.0034 | -0.083843 | -0.059368 | -0.059368 | -4.7766 | 1.0011
2.66 | -1.6028 | -1.0786 | 0.68765 | -0.25256 | -1.3746 | -0.33691 | 0.82093 | -0.094511 | -1.1603 | -0.14666 | 0.86012 | -0.025639 | -1.0017 | -0.0964 | -0.054898 | -0.054898 | -5.4969 | 1.0032
2.67 | -1.5833 | -1.0873 | 0.68998 | -0.25161 | -1.366 | -0.35185 | 0.82226 | -0.094157 | -1.1564 | -0.16069 | 0.86116 | -0.025543 | -0.99994 | -0.10884 | -0.050617 | -0.050617 | -6.2123 | 1.0054
2.68 | -1.5641 | -1.0958 | 0.69229 | -0.25067 | -1.3575 | -0.36657 | 0.82359 | -0.093806 | -1.1524 | -0.17456 | 0.8622 | -0.025448 | -0.99804 | -0.12118 | -0.046522 | -0.046522 | -6.9227 | 1.0077
2.69 | -1.5451 | -1.1041 | 0.69457 | -0.24974 | -1.3489 | -0.38105 | 0.8249 | -0.093457 | -1.1483 | -0.18826 | 0.86322 | -0.025353 | -0.99602 | -0.1334 | -0.042614 | -0.042614 | -7.6282 | 1.01
2.7 | -1.5262 | -1.1123 | 0.69683 | -0.24881 | -1.3403 | -0.3953 | 0.82619 | -0.093111 | -1.1441 | -0.2018 | 0.86423 | -0.025259 | -0.99389 | -0.1455 | -0.038892 | -0.038892 | -8.3288 | 1.0125
2.71 | -1.5076 | -1.1202 | 0.69907 | -0.2479 | -1.3316 | -0.40934 | 0.82747 | -0.092768 | -1.1398 | -0.21518 | 0.86523 | -0.025166 | -0.99165 | -0.1575 | -0.035355 | -0.035355 | -9.0246 | 1.015
2.72 | -1.4892 | -1.1279 | 0.70127 | -0.24699 | -1.3229 | -0.42315 | 0.82874 | -0.092426 | -1.1355 | -0.22841 | 0.86622 | -0.025074 | -0.9893 | -0.16938 | -0.032001 | -0.032001 | -9.7155 | 1.0176
2.73 | -1.471 | -1.1354 | 0.70346 | -0.24608 | -1.3142 | -0.43674 | 0.82999 | -0.092088 | -1.131 | -0.24147 | 0.8672 | -0.024982 | -0.98684 | -0.18115 | -0.028828 | -0.028828 | -10.4017 | 1.0203
2.74 | -1.453 | -1.1428 | 0.70562 | -0.24518 | -1.3055 | -0.45012 | 0.83123 | -0.091752 | -1.1264 | -0.25438 | 0.86817 | -0.024891 | -0.98427 | -0.1928 | -0.025837 | -0.025837 | -11.083 | 1.023
2.75 | -1.4352 | -1.15 | 0.70776 | -0.24429 | -1.2967 | -0.46329 | 0.83246 | -0.091418 | -1.1218 | -0.26713 | 0.86912 | -0.0248 | -0.98161 | -0.20435 | -0.023024 | -0.023024 | -11.7596 | 1.0258
2.76 | -1.4176 | -1.157 | 0.70987 | -0.24341 | -1.2879 | -0.47625 | 0.83367 | -0.091087 | -1.1171 | -0.27972 | 0.87007 | -0.02471 | -0.97885 | -0.21578 | -0.020389 | -0.020389 | -12.4314 | 1.0288
2.77 | -1.4002 | -1.1638 | 0.71196 | -0.24253 | -1.2791 | -0.48901 | 0.83487 | -0.090758 | -1.1123 | -0.29217 | 0.87101 | -0.024621 | -0.97599 | -0.22709 | -0.017928 | -0.017928 | -13.0985 | 1.0317
2.78 | -1.3829 | -1.1705 | 0.71403 | -0.24165 | -1.2703 | -0.50156 | 0.83605 | -0.090432 | -1.1074 | -0.30446 | 0.87193 | -0.024532 | -0.97305 | -0.2383 | -0.015641 | -0.015641 | -13.7609 | 1.0348
2.79 | -1.3659 | -1.177 | 0.71608 | -0.24079 | -1.2615 | -0.51392 | 0.83723 | -0.090108 | -1.1024 | -0.3166 | 0.87285 | -0.024444 | -0.97001 | -0.24939 | -0.013525 | -0.013525 | -14.4186 | 1.0379
2.8 | -1.349 | -1.1833 | 0.7181 | -0.23993 | -1.2526 | -0.52608 | 0.83839 | -0.089786 | -1.0974 | -0.32859 | 0.87376 | -0.024357 | -0.96689 | -0.26037 | -0.011577 | -0.011577 | -15.0717 | 1.0411
2.81 | -1.3323 | -1.1895 | 0.7201 | -0.23907 | -1.2438 | -0.53804 | 0.83953 | -0.089466 | -1.0923 | -0.34043 | 0.87465 | -0.02427 | -0.96368 | -0.27125 | -0.0097962 | -0.0097962 | -15.7202 | 1.0444
2.82 | -1.3158 | -1.1955 | 0.72209 | -0.23823 | -1.2349 | -0.54982 | 0.84067 | -0.089149 | -1.0872 | -0.35212 | 0.87554 | -0.024184 | -0.96039 | -0.282 | -0.0081794 | -0.0081794 | -16.364 | 1.0478
2.83 | -1.2995 | -1.2014 | 0.72405 | -0.23739 | -1.2261 | -0.56141 | 0.84179 | -0.088834 | -1.082 | -0.36367 | 0.87642 | -0.024099 | -0.95703 | -0.29265 | -0.0067242 | -0.0067242 | -17.0033 | 1.0512
2.84 | -1.2833 | -1.2072 | 0.72599 | -0.23655 | -1.2172 | -0.57281 | 0.84291 | -0.088521 | -1.0767 | -0.37507 | 0.87729 | -0.024014 | -0.95359 | -0.30319 | -0.0054282 | -0.0054282 | -17.6381 | 1.0547
2.85 | -1.2673 | -1.2127 | 0.72791 | -0.23572 | -1.2084 | -0.58403 | 0.84401 | -0.088211 | -1.0714 | -0.38634 | 0.87815 | -0.02393 | -0.95007 | -0.31362 | -0.0042887 | -0.0042887 | -18.2683 | 1.0582
2.86 | -1.2515 | -1.2182 | 0.7298 | -0.2349 | -1.1995 | -0.59507 | 0.8451 | -0.087902 | -1.066 | -0.39745 | 0.879 | -0.023846 | -0.94648 | -0.32394 | -0.0033031 | -0.0033031 | -18.894 | 1.0619
2.87 | -1.2358 | -1.2235 | 0.73168 | -0.23408 | -1.1906 | -0.60593 | 0.84617 | -0.087596 | -1.0606 | -0.40843 | 0.87984 | -0.023763 | -0.94282 | -0.33415 | -0.0024687 | -0.0024687 | -19.5152 | 1.0656
2.88 | -1.2203 | -1.2287 | 0.73354 | -0.23326 | -1.1818 | -0.61662 | 0.84724 | -0.087292 | -1.0551 | -0.41927 | 0.88067 | -0.023681 | -0.93909 | -0.34426 | -0.0017827 | -0.0017827 | -20.132 | 1.0693
2.89 | -1.205 | -1.2337 | 0.73539 | -0.23246 | -1.1729 | -0.62714 | 0.84829 | -0.08699 | -1.0495 | -0.42997 | 0.8815 | -0.023599 | -0.9353 | -0.35425 | -0.0012423 | -0.0012423 | -20.7444 | 1.0732
2.9 | -1.1898 | -1.2386 | 0.73721 | -0.23166 | -1.1641 | -0.63749 | 0.84934 | -0.08669 | -1.0439 | -0.44053 | 0.88231 | -0.023517 | -0.93145 | -0.36414 | -0.00084469 | -0.00084469 | -21.3524 | 1.0771
2.91 | -1.1748 | -1.2434 | 0.73901 | -0.23086 | -1.1552 | -0.64767 | 0.85037 | -0.086392 | -1.0383 | -0.45096 | 0.88312 | -0.023436 | -0.92753 | -0.37392 | -0.00058707 | -0.00058707 | -21.956 | 1.081
2.92 | -1.1599 | -1.2481 | 0.74079 | -0.23007 | -1.1464 | -0.65769 | 0.8514 | -0.086096 | -1.0327 | -0.46126 | 0.88392 | -0.023356 | -0.92356 | -0.38359 | -0.00046652 | -0.00046652 | -22.5552 | 1.0851
2.93 | -1.1452 | -1.2526 | 0.74256 | -0.22928 | -1.1376 | -0.66755 | 0.85241 | -0.085802 | -1.027 | -0.47142 | 0.88471 | -0.023276 | -0.91953 | -0.39316 | -0.00048016 | -0.00048016 | -23.1502 | 1.0892
2.94 | -1.1306 | -1.257 | 0.74431 | -0.2285 | -1.1288 | -0.67724 | 0.85341 | -0.08551 | -1.0212 | -0.48145 | 0.88549 | -0.023197 | -0.91544 | -0.40263 | -0.00062506 | -0.00062506 | -23.7408 | 1.0933
2.95 | -1.1162 | -1.2613 | 0.74604 | -0.22773 | -1.12 | -0.68678 | 0.8544 | -0.08522 | -1.0154 | -0.49135 | 0.88627 | -0.023119 | -0.9113 | -0.41199 | -0.00089831 | -0.00089831 | -24.3272 | 1.0976
2.96 | -1.1019 | -1.2655 | 0.74775 | -0.22696 | -1.1112 | -0.69617 | 0.85539 | -0.084932 | -1.0096 | -0.50112 | 0.88704 | -0.023041 | -0.90711 | -0.42125 | -0.001297 | -0.001297 | -24.9094 | 1.1019
2.97 | -1.0878 | -1.2695 | 0.74945 | -0.2262 | -1.1024 | -0.7054 | 0.85636 | -0.084646 | -1.0038 | -0.51076 | 0.88779 | -0.022963 | -0.90287 | -0.4304 | -0.0018181 | -0.0018181 | -25.4873 | 1.1063
2.98 | -1.0738 | -1.2735 | 0.75113 | -0.22544 | -1.0937 | -0.71448 | 0.85732 | -0.084362 | -0.99789 | -0.52028 | 0.88855 | -0.022886 | -0.89858 | -0.43945 | -0.0024587 | -0.0024587 | -26.0611 | 1.1107
2.99 | -1.06 | -1.2773 | 0.75279 | -0.22468 | -1.0849 | -0.72342 | 0.85827 | -0.08408 | -0.99199 | -0.52967 | 0.88929 | -0.022809 | -0.89425 | -0.4484 | -0.003216 | -0.003216 | -26.6307 | 1.1152
3 | -1.0463 | -1.2811 | 0.75443 | -0.22393 | -1.0762 | -0.73221 | 0.85922 | -0.0838 | -0.98605 | -0.53894 | 0.89003 | -0.022733 | -0.88987 | -0.45725 | -0.0040869 | -0.0040869 | -27.1962 | 1.1198
3.01 | -1.0327 | -1.2847 | 0.75606 | -0.22319 | -1.0675 | -0.74085 | 0.86015 | -0.083522 | -0.98009 | -0.54808 | 0.89076 | -0.022658 | -0.88544 | -0.466 | -0.0050686 | -0.0050686 | -27.7575 | 1.1245
3.02 | -1.0192 | -1.2883 | 0.75768 | -0.22245 | -1.0588 | -0.74936 | 0.86107 | -0.083245 | -0.97411 | -0.55711 | 0.89148 | -0.022583 | -0.88098 | -0.47465 | -0.0061581 | -0.0061581 | -28.3149 | 1.1292
3.03 | -1.0059 | -1.2917 | 0.75927 | -0.22172 | -1.0502 | -0.75772 | 0.86199 | -0.08297 | -0.9681 | -0.56601 | 0.89219 | -0.022508 | -0.87647 | -0.4832 | -0.0073525 | -0.0073525 | -28.8681 | 1.134
3.04 | -0.99276 | -1.295 | 0.76085 | -0.22099 | -1.0415 | -0.76595 | 0.8629 | -0.082697 | -0.96207 | -0.5748 | 0.8929 | -0.022434 | -0.87193 | -0.49166 | -0.008649 | -0.008649 | -29.4174 | 1.1389
3.05 | -0.97971 | -1.2983 | 0.76242 | -0.22026 | -1.0329 | -0.77404 | 0.86379 | -0.082426 | -0.95602 | -0.58347 | 0.8936 | -0.022361 | -0.86735 | -0.50001 | -0.010045 | -0.010045 | -29.9627 | 1.1439
3.06 | -0.96679 | -1.3014 | 0.76397 | -0.21954 | -1.0243 | -0.782 | 0.86468 | -0.082157 | -0.94996 | -0.59202 | 0.8943 | -0.022288 | -0.86274 | -0.50827 | -0.011537 | -0.011537 | -30.504 | 1.1489
3.07 | -0.954 | -1.3045 | 0.76551 | -0.21883 | -1.0157 | -0.78982 | 0.86556 | -0.081889 | -0.94387 | -0.60046 | 0.89499 | -0.022215 | -0.85809 | -0.51644 | -0.013122 | -0.013122 | -31.0414 | 1.154
3.08 | -0.94133 | -1.3074 | 0.76703 | -0.21812 | -1.0072 | -0.79752 | 0.86643 | -0.081623 | -0.93777 | -0.60879 | 0.89567 | -0.022143 | -0.85341 | -0.52451 | -0.014799 | -0.014799 | -31.5749 | 1.1592
3.09 | -0.92879 | -1.3103 | 0.76853 | -0.21741 | -0.99868 | -0.80509 | 0.8673 | -0.081359 | -0.93165 | -0.617 | 0.89634 | -0.022071 | -0.8487 | -0.53248 | -0.016563 | -0.016563 | -32.1045 | 1.1644
3.1 | -0.91636 | -1.3131 | 0.77002 | -0.21671 | -0.99018 | -0.81253 | 0.86815 | -0.081097 | -0.92552 | -0.6251 | 0.89701 | -0.022 | -0.84395 | -0.54036 | -0.018413 | -0.018413 | -32.6303 | 1.1698
3.11 | -0.90406 | -1.3158 | 0.7715 | -0.21601 | -0.98171 | -0.81986 | 0.869 | -0.080836 | -0.91938 | -0.6331 | 0.89767 | -0.021929 | -0.83918 | -0.54815 | -0.020345 | -0.020345 | -33.1523 | 1.1752
3.12 | -0.89187 | -1.3184 | 0.77296 | -0.21532 | -0.97327 | -0.82705 | 0.86984 | -0.080577 | -0.91323 | -0.64098 | 0.89832 | -0.021859 | -0.83438 | -0.55585 | -0.022357 | -0.022357 | -33.6705 | 1.1807
3.13 | -0.8798 | -1.321 | 0.77441 | -0.21463 | -0.96485 | -0.83413 | 0.87067 | -0.080319 | -0.90706 | -0.64876 | 0.89897 | -0.021789 | -0.82956 | -0.56345 | -0.024447 | -0.024447 | -34.185 | 1.1862
3.14 | -0.86785 | -1.3234 | 0.77584 | -0.21395 | -0.95646 | -0.84109 | 0.87149 | -0.080064 | -0.90089 | -0.65643 | 0.89962 | -0.02172 | -0.82471 | -0.57096 | -0.026611 | -0.026611 | -34.6957 | 1.1919
3.15 | -0.85601 | -1.3258 | 0.77727 | -0.21327 | -0.9481 | -0.84794 | 0.8723 | -0.07981 | -0.89471 | -0.66399 | 0.90025 | -0.021651 | -0.81984 | -0.57839 | -0.028847 | -0.028847 | -35.2027 | 1.1976
3.16 | -0.84428 | -1.3281 | 0.77867 | -0.21259 | -0.93977 | -0.85467 | 0.87311 | -0.079557 | -0.88852 | -0.67145 | 0.90088 | -0.021582 | -0.81494 | -0.58572 | -0.031153 | -0.031153 | -35.7061 | 1.2035
3.17 | -0.83266 | -1.3303 | 0.78007 | -0.21192 | -0.93146 | -0.86128 | 0.87391 | -0.079306 | -0.88232 | -0.67881 | 0.90151 | -0.021514 | -0.81002 | -0.59297 | -0.033525 | -0.033525 | -36.2058 | 1.2094
3.18 | -0.82116 | -1.3325 | 0.78145 | -0.21126 | -0.92319 | -0.86779 | 0.8747 | -0.079057 | -0.87612 | -0.68607 | 0.90212 | -0.021447 | -0.80508 | -0.60013 | -0.035963 | -0.035963 | -36.7019 | 1.2153
3.19 | -0.80976 | -1.3346 | 0.78282 | -0.2106 | -0.91494 | -0.87418 | 0.87549 | -0.078809 | -0.86991 | -0.69323 | 0.90274 | -0.021379 | -0.80012 | -0.60721 | -0.038462 | -0.038462 | -37.1945 | 1.2214
3.2 | -0.79846 | -1.3366 | 0.78417 | -0.20994 | -0.90673 | -0.88047 | 0.87626 | -0.078563 | -0.8637 | -0.70029 | 0.90334 | -0.021313 | -0.79515 | -0.61419 | -0.041022 | -0.041022 | -37.6835 | 1.2276
3.21 | -0.78727 | -1.3385 | 0.78551 | -0.20928 | -0.89854 | -0.88665 | 0.87703 | -0.078318 | -0.85749 | -0.70725 | 0.90395 | -0.021246 | -0.79015 | -0.6211 | -0.043638 | -0.043638 | -38.169 | 1.2338
3.22 | -0.77619 | -1.3404 | 0.78684 | -0.20863 | -0.89039 | -0.89272 | 0.8778 | -0.078075 | -0.85128 | -0.71411 | 0.90454 | -0.02118 | -0.78514 | -0.62791 | -0.04631 | -0.04631 | -38.6509 | 1.2402
3.23 | -0.76521 | -1.3422 | 0.78816 | -0.20799 | -0.88226 | -0.89869 | 0.87855 | -0.077833 | -0.84506 | -0.72088 | 0.90513 | -0.021115 | -0.78011 | -0.63465 | -0.049035 | -0.049035 | -39.1295 | 1.2466
3.24 | -0.75433 | -1.3439 | 0.78947 | -0.20735 | -0.87417 | -0.90456 | 0.8793 | -0.077593 | -0.83885 | -0.72755 | 0.90572 | -0.021049 | -0.77507 | -0.6413 | -0.051811 | -0.051811 | -39.6046 | 1.2531
3.25 | -0.74355 | -1.3456 | 0.79076 | -0.20671 | -0.86611 | -0.91033 | 0.88004 | -0.077354 | -0.83263 | -0.73413 | 0.9063 | -0.020985 | -0.77002 | -0.64787 | -0.054635 | -0.054635 | -40.0762 | 1.2597
3.26 | -0.73287 | -1.3472 | 0.79204 | -0.20607 | -0.85808 | -0.916 | 0.88078 | -0.077117 | -0.82642 | -0.74062 | 0.90687 | -0.02092 | -0.76495 | -0.65436 | -0.057505 | -0.057505 | -40.5446 | 1.2665
3.27 | -0.72229 | -1.3487 | 0.79331 | -0.20544 | -0.85009 | -0.92157 | 0.8815 | -0.076881 | -0.82021 | -0.74702 | 0.90744 | -0.020856 | -0.75987 | -0.66076 | -0.06042 | -0.06042 | -41.0095 | 1.2733
3.28 | -0.7118 | -1.3502 | 0.79457 | -0.20482 | -0.84212 | -0.92705 | 0.88223 | -0.076646 | -0.814 | -0.75332 | 0.908 | -0.020793 | -0.75478 | -0.66709 | -0.063376 | -0.063376 | -41.4712 | 1.2802
3.29 | -0.70141 | -1.3516 | 0.79582 | -0.20419 | -0.83419 | -0.93243 | 0.88294 | -0.076413 | -0.80779 | -0.75954 | 0.90856 | -0.020729 | -0.74967 | -0.67334 | -0.066373 | -0.066373 | -41.9295 | 1.2872
3.3 | -0.69112 | -1.353 | 0.79705 | -0.20358 | -0.82629 | -0.93772 | 0.88365 | -0.076182 | -0.80159 | -0.76567 | 0.90911 | -0.020667 | -0.74456 | -0.67951 | -0.069408 | -0.069408 | -42.3846 | 1.2943
3.31 | -0.68091 | -1.3543 | 0.79828 | -0.20296 | -0.81843 | -0.94292 | 0.88435 | -0.075952 | -0.7954 | -0.77171 | 0.90966 | -0.020604 | -0.73944 | -0.68561 | -0.07248 | -0.07248 | -42.8365 | 1.3015
3.32 | -0.6708 | -1.3556 | 0.79949 | -0.20235 | -0.8106 | -0.94802 | 0.88505 | -0.075723 | -0.7892 | -0.77766 | 0.91021 | -0.020542 | -0.73431 | -0.69162 | -0.075585 | -0.075585 | -43.2851 | 1.3089
3.33 | -0.66078 | -1.3568 | 0.80069 | -0.20174 | -0.8028 | -0.95304 | 0.88574 | -0.075495 | -0.78302 | -0.78353 | 0.91074 | -0.02048 | -0.72918 | -0.69756 | -0.078724 | -0.078724 | -43.7306 | 1.3163
3.34 | -0.65085 | -1.3579 | 0.80189 | -0.20114 | -0.79503 | -0.95797 | 0.88642 | -0.075269 | -0.77684 | -0.78932 | 0.91128 | -0.020419 | -0.72403 | -0.70343 | -0.081893 | -0.081893 | -44.173 | 1.3238
3.35 | -0.64101 | -1.359 | 0.80307 | -0.20054 | -0.7873 | -0.96281 | 0.8871 | -0.075045 | -0.77067 | -0.79502 | 0.91181 | -0.020358 | -0.71889 | -0.70922 | -0.085091 | -0.085091 | -44.6122 | 1.3315
3.36 | -0.63126 | -1.36 | 0.80424 | -0.19994 | -0.77961 | -0.96757 | 0.88777 | -0.074821 | -0.7645 | -0.80064 | 0.91233 | -0.020298 | -0.71373 | -0.71493 | -0.088316 | -0.088316 | -45.0483 | 1.3392
3.37 | -0.62159 | -1.361 | 0.8054 | -0.19935 | -0.77194 | -0.97224 | 0.88843 | -0.074599 | -0.75835 | -0.80618 | 0.91285 | -0.020237 | -0.70857 | -0.72058 | -0.091567 | -0.091567 | -45.4813 | 1.3471
3.38 | -0.61201 | -1.3619 | 0.80655 | -0.19876 | -0.76431 | -0.97683 | 0.88909 | -0.074379 | -0.7522 | -0.81164 | 0.91337 | -0.020178 | -0.70341 | -0.72615 | -0.094841 | -0.094841 | -45.9113 | 1.3551
3.39 | -0.60251 | -1.3628 | 0.80769 | -0.19817 | -0.75672 | -0.98134 | 0.88975 | -0.074159 | -0.74606 | -0.81702 | 0.91388 | -0.020118 | -0.69824 | -0.73165 | -0.098138 | -0.098138 | -46.3383 | 1.3632
3.4 | -0.5931 | -1.3637 | 0.80882 | -0.19759 | -0.74915 | -0.98577 | 0.89039 | -0.073941 | -0.73993 | -0.82233 | 0.91438 | -0.020059 | -0.69307 | -0.73708 | -0.10146 | -0.10146 | -46.7624 | 1.3714
3.41 | -0.58377 | -1.3645 | 0.80994 | -0.19701 | -0.74163 | -0.99012 | 0.89103 | -0.073724 | -0.73381 | -0.82755 | 0.91488 | -0.02 | -0.6879 | -0.74244 | -0.10479 | -0.10479 | -47.1834 | 1.3798
3.42 | -0.57452 | -1.3652 | 0.81105 | -0.19643 | -0.73414 | -0.99439 | 0.89167 | -0.073509 | -0.7277 | -0.8327 | 0.91538 | -0.019942 | -0.68273 | -0.74773 | -0.10815 | -0.10815 | -47.6016 | 1.3883
3.43 | -0.56536 | -1.3659 | 0.81215 | -0.19586 | -0.72668 | -0.99858 | 0.8923 | -0.073294 | -0.72161 | -0.83777 | 0.91587 | -0.019883 | -0.67756 | -0.75295 | -0.11152 | -0.11152 | -48.0168 | 1.3969
3.44 | -0.55627 | -1.3666 | 0.81324 | -0.19529 | -0.71925 | -1.0027 | 0.89293 | -0.073081 | -0.71552 | -0.84277 | 0.91636 | -0.019826 | -0.67238 | -0.7581 | -0.1149 | -0.1149 | -48.4291 | 1.4056
3.45 | -0.54726 | -1.3672 | 0.81432 | -0.19472 | -0.71186 | -1.0067 | 0.89355 | -0.07287 | -0.70944 | -0.8477 | 0.91684 | -0.019768 | -0.66721 | -0.76318 | -0.1183 | -0.1183 | -48.8386 | 1.4145
3.46 | -0.53833 | -1.3677 | 0.81539 | -0.19416 | -0.70451 | -1.0107 | 0.89416 | -0.072659 | -0.70338 | -0.85255 | 0.91732 | -0.019711 | -0.66203 | -0.7682 | -0.12171 | -0.12171 | -49.2453 | 1.4235
3.47 | -0.52947 | -1.3683 | 0.81645 | -0.1936 | -0.69719 | -1.0146 | 0.89477 | -0.07245 | -0.69733 | -0.85733 | 0.9178 | -0.019654 | -0.65686 | -0.77315 | -0.12513 | -0.12513 | -49.6492 | 1.4326
3.48 | -0.5207 | -1.3687 | 0.8175 | -0.19305 | -0.6899 | -1.0184 | 0.89537 | -0.072241 | -0.69129 | -0.86204 | 0.91827 | -0.019598 | -0.65169 | -0.77804 | -0.12856 | -0.12856 | -50.0503 | 1.4419
3.49 | -0.512 | -1.3692 | 0.81855 | -0.19249 | -0.68265 | -1.0222 | 0.89597 | -0.072034 | -0.68527 | -0.86668 | 0.91874 | -0.019542 | -0.64652 | -0.78286 | -0.132 | -0.132 | -50.4486 | 1.4513
3.5 | -0.50337 | -1.3696 | 0.81958 | -0.19194 | -0.67543 | -1.0259 | 0.89657 | -0.071829 | -0.67926 | -0.87125 | 0.9192 | -0.019486 | -0.64135 | -0.78762 | -0.13545 | -0.13545 | -50.8442 | 1.4608
3.51 | -0.49481 | -1.3699 | 0.82061 | -0.1914 | -0.66825 | -1.0295 | 0.89716 | -0.071624 | -0.67326 | -0.87575 | 0.91966 | -0.01943 | -0.63619 | -0.79231 | -0.1389 | -0.1389 | -51.2372 | 1.4705
3.52 | -0.48633 | -1.3703 | 0.82163 | -0.19085 | -0.6611 | -1.033 | 0.89774 | -0.07142 | -0.66728 | -0.88018 | 0.92012 | -0.019375 | -0.63103 | -0.79695 | -0.14236 | -0.14236 | -51.6274 | 1.4804
3.53 | -0.47792 | -1.3706 | 0.82264 | -0.19031 | -0.65399 | -1.0365 | 0.89832 | -0.071218 | -0.66131 | -0.88455 | 0.92057 | -0.01932 | -0.62587 | -0.80152 | -0.14582 | -0.14582 | -52.015 | 1.4903
3.54 | -0.46959 | -1.3708 | 0.82364 | -0.18977 | -0.64691 | -1.0399 | 0.89889 | -0.071017 | -0.65536 | -0.88885 | 0.92102 | -0.019266 | -0.62072 | -0.80602 | -0.14928 | -0.14928 | -52.4 | 1.5005
3.55 | -0.46132 | -1.371 | 0.82463 | -0.18924 | -0.63987 | -1.0433 | 0.89946 | -0.070817 | -0.64942 | -0.89309 | 0.92146 | -0.019211 | -0.61557 | -0.81047 | -0.15274 | -0.15274 | -52.7824 | 1.5108
3.56 | -0.45312 | -1.3712 | 0.82561 | -0.18871 | -0.63286 | -1.0466 | 0.90002 | -0.070618 | -0.6435 | -0.89726 | 0.9219 | -0.019157 | -0.61043 | -0.81486 | -0.15621 | -0.15621 | -53.1622 | 1.5213
3.57 | -0.44499 | -1.3714 | 0.82659 | -0.18818 | -0.62589 | -1.0498 | 0.90058 | -0.07042 | -0.63759 | -0.90137 | 0.92234 | -0.019104 | -0.60529 | -0.81919 | -0.15967 | -0.15967 | -53.5394 | 1.5319
3.58 | -0.43693 | -1.3715 | 0.82756 | -0.18765 | -0.61894 | -1.053 | 0.90114 | -0.070223 | -0.6317 | -0.90541 | 0.92277 | -0.01905 | -0.60016 | -0.82346 | -0.16313 | -0.16313 | -53.9142 | 1.5427
3.59 | -0.42893 | -1.3715 | 0.82852 | -0.18713 | -0.61204 | -1.0561 | 0.90169 | -0.070028 | -0.62582 | -0.90939 | 0.9232 | -0.018997 | -0.59504 | -0.82767 | -0.16659 | -0.16659 | -54.2864 | 1.5537
3.6 | -0.42101 | -1.3716 | 0.82947 | -0.18661 | -0.60517 | -1.0591 | 0.90223 | -0.069833 | -0.61996 | -0.91332 | 0.92363 | -0.018944 | -0.58992 | -0.83182 | -0.17005 | -0.17005 | -54.6562 | 1.5648
3.61 | -0.41315 | -1.3716 | 0.83041 | -0.18609 | -0.59833 | -1.0621 | 0.90277 | -0.06964 | -0.61412 | -0.91718 | 0.92405 | -0.018892 | -0.58481 | -0.83592 | -0.1735 | -0.1735 | -55.0234 | 1.5761
3.62 | -0.40535 | -1.3716 | 0.83135 | -0.18558 | -0.59152 | -1.065 | 0.90331 | -0.069448 | -0.60829 | -0.92098 | 0.92447 | -0.01884 | -0.5797 | -0.83996 | -0.17694 | -0.17694 | -55.3883 | 1.5876
3.63 | -0.39762 | -1.3715 | 0.83228 | -0.18507 | -0.58475 | -1.0679 | 0.90384 | -0.069256 | -0.60249 | -0.92472 | 0.92489 | -0.018788 | -0.5746 | -0.84394 | -0.18038 | -0.18038 | -55.7507 | 1.5993
3.64 | -0.38995 | -1.3715 | 0.8332 | -0.18456 | -0.57802 | -1.0707 | 0.90437 | -0.069066 | -0.59669 | -0.9284 | 0.9253 | -0.018736 | -0.56951 | -0.84787 | -0.18382 | -0.18382 | -56.1108 | 1.6111
3.65 | -0.38234 | -1.3713 | 0.83411 | -0.18405 | -0.57132 | -1.0735 | 0.90489 | -0.068877 | -0.59092 | -0.93203 | 0.92571 | -0.018685 | -0.56443 | -0.85175 | -0.18725 | -0.18725 | -56.4685 | 1.6232
3.66 | -0.3748 | -1.3712 | 0.83501 | -0.18355 | -0.56465 | -1.0762 | 0.90541 | -0.068689 | -0.58516 | -0.9356 | 0.92611 | -0.018634 | -0.55936 | -0.85557 | -0.19066 | -0.19066 | -56.8238 | 1.6354
3.67 | -0.36732 | -1.371 | 0.83591 | -0.18305 | -0.55801 | -1.0788 | 0.90593 | -0.068501 | -0.57942 | -0.93911 | 0.92652 | -0.018583 | -0.5543 | -0.85934 | -0.19407 | -0.19407 | -57.1769 | 1.6479
3.68 | -0.3599 | -1.3708 | 0.8368 | -0.18255 | -0.55141 | -1.0814 | 0.90644 | -0.068315 | -0.5737 | -0.94257 | 0.92691 | -0.018533 | -0.54924 | -0.86305 | -0.19747 | -0.19747 | -57.5276 | 1.6605
3.69 | -0.35254 | -1.3706 | 0.83769 | -0.18206 | -0.54485 | -1.084 | 0.90694 | -0.06813 | -0.568 | -0.94597 | 0.92731 | -0.018482 | -0.54419 | -0.86671 | -0.20086 | -0.20086 | -57.876 | 1.6734
3.7 | -0.34523 | -1.3704 | 0.83856 | -0.18157 | -0.53831 | -1.0865 | 0.90745 | -0.067946 | -0.56231 | -0.94932 | 0.9277 | -0.018432 | -0.53916 | -0.87032 | -0.20424 | -0.20424 | -58.2222 | 1.6865
3.71 | -0.33799 | -1.3701 | 0.83943 | -0.18108 | -0.53181 | -1.0889 | 0.90794 | -0.067763 | -0.55664 | -0.95262 | 0.92809 | -0.018383 | -0.53413 | -0.87388 | -0.20761 | -0.20761 | -58.5662 | 1.6997
3.72 | -0.33081 | -1.3698 | 0.84029 | -0.18059 | -0.52535 | -1.0913 | 0.90844 | -0.067581 | -0.551 | -0.95586 | 0.92848 | -0.018333 | -0.52911 | -0.87739 | -0.21096 | -0.21096 | -58.9079 | 1.7132
3.73 | -0.32368 | -1.3695 | 0.84115 | -0.18011 | -0.51891 | -1.0936 | 0.90893 | -0.067399 | -0.54537 | -0.95905 | 0.92886 | -0.018284 | -0.5241 | -0.88085 | -0.2143 | -0.2143 | -59.2475 | 1.727
3.74 | -0.31661 | -1.3691 | 0.842 | -0.17963 | -0.51251 | -1.0959 | 0.90942 | -0.067219 | -0.53975 | -0.96219 | 0.92924 | -0.018235 | -0.51911 | -0.88426 | -0.21763 | -0.21763 | -59.5848 | 1.7409
3.75 | -0.3096 | -1.3687 | 0.84284 | -0.17915 | -0.50615 | -1.0982 | 0.9099 | -0.06704 | -0.53416 | -0.96527 | 0.92962 | -0.018187 | -0.51412 | -0.88762 | -0.22095 | -0.22095 | -59.9201 | 1.7551
3.76 | -0.30264 | -1.3683 | 0.84367 | -0.17867 | -0.49981 | -1.1003 | 0.91038 | -0.066862 | -0.52859 | -0.96831 | 0.92999 | -0.018138 | -0.50915 | -0.89093 | -0.22425 | -0.22425 | -60.2531 | 1.7696
3.77 | -0.29574 | -1.3679 | 0.8445 | -0.1782 | -0.49351 | -1.1025 | 0.91085 | -0.066684 | -0.52303 | -0.9713 | 0.93036 | -0.01809 | -0.50418 | -0.8942 | -0.22753 | -0.22753 | -60.5841 | 1.7842
3.78 | -0.2889 | -1.3675 | 0.84532 | -0.17772 | -0.48724 | -1.1046 | 0.91132 | -0.066508 | -0.5175 | -0.97424 | 0.93073 | -0.018042 | -0.49923 | -0.89741 | -0.2308 | -0.2308 | -60.913 | 1.7992
3.79 | -0.2821 | -1.367 | 0.84614 | -0.17726 | -0.481 | -1.1067 | 0.91179 | -0.066332 | -0.51198 | -0.97713 | 0.9311 | -0.017995 | -0.49429 | -0.90059 | -0.23406 | -0.23406 | -61.2398 | 1.8143
3.8 | -0.27536 | -1.3665 | 0.84695 | -0.17679 | -0.4748 | -1.1087 | 0.91225 | -0.066158 | -0.50648 | -0.97997 | 0.93146 | -0.017947 | -0.48936 | -0.90371 | -0.2373 | -0.2373 | -61.5646 | 1.8298
3.81 | -0.26868 | -1.366 | 0.84775 | -0.17633 | -0.46863 | -1.1106 | 0.91271 | -0.065984 | -0.50101 | -0.98276 | 0.93182 | -0.0179 | -0.48444 | -0.90679 | -0.24052 | -0.24052 | -61.8873 | 1.8455
3.82 | -0.26204 | -1.3654 | 0.84855 | -0.17586 | -0.46249 | -1.1126 | 0.91317 | -0.065812 | -0.49555 | -0.98551 | 0.93217 | -0.017853 | -0.47953 | -0.90982 | -0.24372 | -0.24372 | -62.208 | 1.8615
3.83 | -0.25546 | -1.3649 | 0.84934 | -0.1754 | -0.45638 | -1.1144 | 0.91362 | -0.06564 | -0.49011 | -0.98821 | 0.93253 | -0.017807 | -0.47464 | -0.91281 | -0.24691 | -0.24691 | -62.5267 | 1.8778
3.84 | -0.24893 | -1.3643 | 0.85012 | -0.17495 | -0.4503 | -1.1163 | 0.91407 | -0.065469 | -0.48469 | -0.99087 | 0.93288 | -0.01776 | -0.46976 | -0.91575 | -0.25008 | -0.25008 | -62.8434 | 1.8943
3.85 | -0.24245 | -1.3637 | 0.8509 | -0.17449 | -0.44426 | -1.1181 | 0.91452 | -0.065299 | -0.47929 | -0.99348 | 0.93323 | -0.017714 | -0.46489 | -0.91865 | -0.25323 | -0.25323 | -63.1582 | 1.9112
3.86 | -0.23602 | -1.3631 | 0.85167 | -0.17404 | -0.43825 | -1.1198 | 0.91496 | -0.06513 | -0.47391 | -0.99605 | 0.93357 | -0.017668 | -0.46003 | -0.92151 | -0.25636 | -0.25636 | -63.471 | 1.9283
3.87 | -0.22964 | -1.3625 | 0.85243 | -0.17359 | -0.43227 | -1.1215 | 0.9154 | -0.064961 | -0.46855 | -0.99857 | 0.93391 | -0.017623 | -0.45519 | -0.92432 | -0.25948 | -0.25948 | -63.7819 | 1.9458
3.88 | -0.22331 | -1.3618 | 0.85319 | -0.17314 | -0.42632 | -1.1232 | 0.91583 | -0.064794 | -0.46321 | -1.0011 | 0.93425 | -0.017577 | -0.45035 | -0.92709 | -0.26257 | -0.26257 | -64.0909 | 1.9636
3.89 | -0.21703 | -1.3611 | 0.85395 | -0.1727 | -0.4204 | -1.1248 | 0.91627 | -0.064627 | -0.45789 | -1.0035 | 0.93459 | -0.017532 | -0.44554 | -0.92982 | -0.26565 | -0.26565 | -64.398 | 1.9817
3.9 | -0.2108 | -1.3604 | 0.8547 | -0.17226 | -0.41451 | -1.1264 | 0.9167 | -0.064462 | -0.45259 | -1.0059 | 0.93493 | -0.017487 | -0.44073 | -0.93251 | -0.2687 | -0.2687 | -64.7033 | 2.0001
3.91 | -0.20461 | -1.3597 | 0.85544 | -0.17182 | -0.40866 | -1.128 | 0.91712 | -0.064297 | -0.44731 | -1.0082 | 0.93526 | -0.017442 | -0.43594 | -0.93516 | -0.27174 | -0.27174 | -65.0067 | 2.0189
3.92 | -0.19848 | -1.359 | 0.85617 | -0.17138 | -0.40283 | -1.1295 | 0.91754 | -0.064133 | -0.44205 | -1.0105 | 0.93559 | -0.017398 | -0.43116 | -0.93777 | -0.27475 | -0.27475 | -65.3082 | 2.038
3.93 | -0.19238 | -1.3582 | 0.85691 | -0.17094 | -0.39704 | -1.131 | 0.91796 | -0.063969 | -0.43681 | -1.0128 | 0.93592 | -0.017354 | -0.4264 | -0.94033 | -0.27775 | -0.27775 | -65.6079 | 2.0575
3.94 | -0.18634 | -1.3575 | 0.85763 | -0.17051 | -0.39127 | -1.1324 | 0.91838 | -0.063807 | -0.43159 | -1.015 | 0.93624 | -0.01731 | -0.42165 | -0.94286 | -0.28072 | -0.28072 | -65.9059 | 2.0774
3.95 | -0.18034 | -1.3567 | 0.85835 | -0.17008 | -0.38554 | -1.1339 | 0.91879 | -0.063646 | -0.42639 | -1.0172 | 0.93656 | -0.017266 | -0.41691 | -0.94535 | -0.28367 | -0.28367 | -66.202 | 2.0976
3.96 | -0.17439 | -1.3559 | 0.85906 | -0.16965 | -0.37983 | -1.1352 | 0.9192 | -0.063485 | -0.42121 | -1.0194 | 0.93688 | -0.017222 | -0.41219 | -0.9478 | -0.28661 | -0.28661 | -66.4964 | 2.1182
3.97 | -0.16848 | -1.3551 | 0.85977 | -0.16922 | -0.37416 | -1.1366 | 0.91961 | -0.063325 | -0.41606 | -1.0215 | 0.9372 | -0.017179 | -0.40748 | -0.95021 | -0.28952 | -0.28952 | -66.789 | 2.1392
3.98 | -0.16261 | -1.3543 | 0.86048 | -0.16879 | -0.36852 | -1.1379 | 0.92001 | -0.063166 | -0.41092 | -1.0236 | 0.93752 | -0.017136 | -0.40278 | -0.95258 | -0.29241 | -0.29241 | -67.0799 | 2.1606
3.99 | -0.15679 | -1.3534 | 0.86118 | -0.16837 | -0.36291 | -1.1391 | 0.92041 | -0.063008 | -0.4058 | -1.0256 | 0.93783 | -0.017093 | -0.3981 | -0.95492 | -0.29527 | -0.29527 | -67.3691 | 2.1825
4 | -0.15102 | -1.3526 | 0.86187 | -0.16795 | -0.35732 | -1.1404 | 0.92081 | -0.06285 | -0.4007 | -1.0276 | 0.93814 | -0.01705 | -0.39343 | -0.95722 | -0.29812 | -0.29812 | -67.6565 | 2.2047
4.01 | -0.14528 | -1.3517 | 0.86256 | -0.16753 | -0.35177 | -1.1416 | 0.9212 | -0.062693 | -0.39562 | -1.0296 | 0.93845 | -0.017007 | -0.38878 | -0.95948 | -0.30094 | -0.30094 | -67.9423 | 2.2274
4.02 | -0.13959 | -1.3508 | 0.86324 | -0.16711 | -0.34624 | -1.1428 | 0.9216 | -0.062537 | -0.39056 | -1.0315 | 0.93875 | -0.016965 | -0.38414 | -0.96171 | -0.30374 | -0.30374 | -68.2264 | 2.2506
4.03 | -0.13394 | -1.3499 | 0.86392 | -0.1667 | -0.34075 | -1.1439 | 0.92198 | -0.062382 | -0.38552 | -1.0334 | 0.93906 | -0.016923 | -0.37952 | -0.9639 | -0.30652 | -0.30652 | -68.5089 | 2.2742
4.04 | -0.12834 | -1.349 | 0.86459 | -0.16629 | -0.33528 | -1.145 | 0.92237 | -0.062228 | -0.38051 | -1.0353 | 0.93936 | -0.016881 | -0.37491 | -0.96605 | -0.30928 | -0.30928 | -68.7897 | 2.2983
4.05 | -0.12277 | -1.3481 | 0.86526 | -0.16588 | -0.32985 | -1.1461 | 0.92275 | -0.062074 | -0.37551 | -1.0371 | 0.93966 | -0.01684 | -0.37031 | -0.96817 | -0.31202 | -0.31202 | -69.0688 | 2.3229
4.06 | -0.11725 | -1.3471 | 0.86592 | -0.16547 | -0.32444 | -1.1471 | 0.92313 | -0.061921 | -0.37053 | -1.0389 | 0.93996 | -0.016798 | -0.36573 | -0.97026 | -0.31473 | -0.31473 | -69.3464 | 2.348
4.07 | -0.11176 | -1.3462 | 0.86658 | -0.16506 | -0.31906 | -1.1481 | 0.92351 | -0.061769 | -0.36557 | -1.0406 | 0.94025 | -0.016757 | -0.36117 | -0.97231 | -0.31742 | -0.31742 | -69.6224 | 2.3736
4.08 | -0.10632 | -1.3452 | 0.86723 | -0.16466 | -0.31371 | -1.1491 | 0.92388 | -0.061618 | -0.36064 | -1.0423 | 0.94054 | -0.016716 | -0.35662 | -0.97433 | -0.32008 | -0.32008 | -69.8967 | 2.3998
4.09 | -0.10092 | -1.3443 | 0.86788 | -0.16425 | -0.30838 | -1.1501 | 0.92426 | -0.061467 | -0.35572 | -1.044 | 0.94083 | -0.016675 | -0.35208 | -0.97631 | -0.32273 | -0.32273 | -70.1695 | 2.4265
4.1 | -0.095554 | -1.3433 | 0.86853 | -0.16385 | -0.30309 | -1.151 | 0.92462 | -0.061317 | -0.35082 | -1.0457 | 0.94112 | -0.016634 | -0.34756 | -0.97826 | -0.32535 | -0.32535 | -70.4408 | 2.4538
4.11 | -0.090229 | -1.3423 | 0.86916 | -0.16345 | -0.29782 | -1.1519 | 0.92499 | -0.061168 | -0.34594 | -1.0473 | 0.94141 | -0.016594 | -0.34305 | -0.98018 | -0.32795 | -0.32795 | -70.7105 | 2.4817
4.12 | -0.084943 | -1.3413 | 0.8698 | -0.16306 | -0.29259 | -1.1528 | 0.92535 | -0.061019 | -0.34109 | -1.0489 | 0.94169 | -0.016553 | -0.33856 | -0.98207 | -0.33052 | -0.33052 | -70.9787 | 2.5101
4.13 | -0.079695 | -1.3402 | 0.87043 | -0.16266 | -0.28738 | -1.1536 | 0.92572 | -0.060872 | -0.33625 | -1.0504 | 0.94197 | -0.016513 | -0.33409 | -0.98392 | -0.33308 | -0.33308 | -71.2453 | 2.5392
4.14 | -0.074486 | -1.3392 | 0.87105 | -0.16227 | -0.28219 | -1.1544 | 0.92607 | -0.060725 | -0.33143 | -1.0519 | 0.94225 | -0.016473 | -0.32962 | -0.98574 | -0.33561 | -0.33561 | -71.5105 | 2.569
4.15 | -0.069314 | -1.3382 | 0.87167 | -0.16188 | -0.27704 | -1.1552 | 0.92643 | -0.060578 | -0.32664 | -1.0534 | 0.94253 | -0.016434 | -0.32518 | -0.98753 | -0.33811 | -0.33811 | -71.7742 | 2.5994
4.16 | -0.064179 | -1.3371 | 0.87229 | -0.16149 | -0.27191 | -1.156 | 0.92678 | -0.060433 | -0.32186 | -1.0549 | 0.94281 | -0.016394 | -0.32075 | -0.98929 | -0.34059 | -0.34059 | -72.0364 | 2.6304
4.17 | -0.059081 | -1.336 | 0.8729 | -0.1611 | -0.26681 | -1.1567 | 0.92713 | -0.060288 | -0.3171 | -1.0563 | 0.94308 | -0.016355 | -0.31633 | -0.99102 | -0.34305 | -0.34305 | -72.2971 | 2.6622
4.18 | -0.05402 | -1.335 | 0.87351 | -0.16072 | -0.26174 | -1.1574 | 0.92748 | -0.060144 | -0.31237 | -1.0577 | 0.94335 | -0.016316 | -0.31193 | -0.99272 | -0.34549 | -0.34549 | -72.5564 | 2.6948
4.19 | -0.048995 | -1.3339 | 0.87411 | -0.16033 | -0.25669 | -1.1581 | 0.92783 | -0.06 | -0.30765 | -1.0591 | 0.94362 | -0.016277 | -0.30755 | -0.99439 | -0.34791 | -0.34791 | -72.8142 | 2.728
4.2 | -0.044005 | -1.3328 | 0.87471 | -0.15995 | -0.25167 | -1.1588 | 0.92817 | -0.059857 | -0.30295 | -1.0605 | 0.94389 | -0.016238 | -0.30318 | -0.99603 | -0.3503 | -0.3503 | -73.0707 | 2.7621
4.21 | -0.039052 | -1.3317 | 0.87531 | -0.15957 | -0.24668 | -1.1594 | 0.92851 | -0.059715 | -0.29828 | -1.0618 | 0.94416 | -0.0162 | -0.29882 | -0.99765 | -0.35266 | -0.35266 | -73.3257 | 2.797
4.22 | -0.034133 | -1.3305 | 0.8759 | -0.15919 | -0.24171 | -1.16 | 0.92885 | -0.059573 | -0.29362 | -1.0631 | 0.94442 | -0.016161 | -0.29448 | -0.99923 | -0.35501 | -0.35501 | -73.5793 | 2.8326
4.23 | -0.029249 | -1.3294 | 0.87648 | -0.15882 | -0.23677 | -1.1606 | 0.92919 | -0.059433 | -0.28898 | -1.0643 | 0.94468 | -0.016123 | -0.29016 | -1.0008 | -0.35733 | -0.35733 | -73.8316 | 2.8692
4.24 | -0.0244 | -1.3283 | 0.87706 | -0.15844 | -0.23186 | -1.1611 | 0.92952 | -0.059292 | -0.28436 | -1.0655 | 0.94495 | -0.016085 | -0.28585 | -1.0023 | -0.35963 | -0.35963 | -74.0824 | 2.9066
4.25 | -0.019585 | -1.3271 | 0.87764 | -0.15807 | -0.22697 | -1.1617 | 0.92985 | -0.059153 | -0.27977 | -1.0668 | 0.9452 | -0.016047 | -0.28155 | -1.0038 | -0.3619 | -0.3619 | -74.3319 | 2.945
4.26 | -0.014804 | -1.326 | 0.87822 | -0.1577 | -0.22211 | -1.1622 | 0.93018 | -0.059014 | -0.27519 | -1.0679 | 0.94546 | -0.016009 | -0.27728 | -1.0053 | -0.36415 | -0.36415 | -74.5801 | 2.9843
4.27 | -0.010056 | -1.3248 | 0.87879 | -0.15733 | -0.21727 | -1.1627 | 0.93051 | -0.058876 | -0.27063 | -1.0691 | 0.94572 | -0.015972 | -0.27301 | -1.0067 | -0.36638 | -0.36638 | -74.8269 | 3.0246
4.28 | -0.0053419 | -1.3237 | 0.87935 | -0.15696 | -0.21246 | -1.1631 | 0.93083 | -0.058738 | -0.26609 | -1.0702 | 0.94597 | -0.015935 | -0.26877 | -1.0081 | -0.36859 | -0.36859 | -75.0724 | 3.066
4.29 | -0.00066045 | -1.3225 | 0.87991 | -0.1566 | -0.20768 | -1.1636 | 0.93115 | -0.058601 | -0.26157 | -1.0713 | 0.94622 | -0.015897 | -0.26453 | -1.0095 | -0.37077 | -0.37077 | -75.3166 | 3.1084
4.3 | 0.0039884 | -1.3213 | 0.88047 | -0.15623 | -0.20292 | -1.164 | 0.93147 | -0.058465 | -0.25707 | -1.0724 | 0.94647 | -0.01586 | -0.26032 | -1.0109 | -0.37293 | -0.37293 | -75.5594 | 3.1519
4.31 | 0.0086049 | -1.3201 | 0.88103 | -0.15587 | -0.19819 | -1.1644 | 0.93179 | -0.058329 | -0.25259 | -1.0734 | 0.94672 | -0.015824 | -0.25611 | -1.0122 | -0.37507 | -0.37507 | -75.801 | 3.1966
4.32 | 0.013189 | -1.3189 | 0.88158 | -0.15551 | -0.19348 | -1.1648 | 0.93211 | -0.058194 | -0.24813 | -1.0744 | 0.94697 | -0.015787 | -0.25193 | -1.0135 | -0.37719 | -0.37719 | -76.0413 | 3.2424
4.33 | 0.017742 | -1.3177 | 0.88212 | -0.15515 | -0.18879 | -1.1651 | 0.93242 | -0.05806 | -0.24368 | -1.0754 | 0.94721 | -0.015751 | -0.24776 | -1.0148 | -0.37928 | -0.37928 | -76.2803 | 3.2895
4.34 | 0.022263 | -1.3165 | 0.88266 | -0.15479 | -0.18413 | -1.1655 | 0.93273 | -0.057926 | -0.23926 | -1.0764 | 0.94745 | -0.015714 | -0.2436 | -1.0161 | -0.38135 | -0.38135 | -76.5181 | 3.3379
4.35 | 0.026754 | -1.3153 | 0.8832 | -0.15444 | -0.1795 | -1.1658 | 0.93304 | -0.057793 | -0.23486 | -1.0774 | 0.94769 | -0.015678 | -0.23946 | -1.0173 | -0.3834 | -0.3834 | -76.7546 | 3.3876
4.36 | 0.031213 | -1.3141 | 0.88374 | -0.15408 | -0.17489 | -1.1661 | 0.93335 | -0.057661 | -0.23047 | -1.0783 | 0.94793 | -0.015642 | -0.23534 | -1.0185 | -0.38542 | -0.38542 | -76.9899 | 3.4387
4.37 | 0.035642 | -1.3128 | 0.88427 | -0.15373 | -0.1703 | -1.1664 | 0.93365 | -0.057529 | -0.2261 | -1.0792 | 0.94817 | -0.015606 | -0.23123 | -1.0197 | -0.38743 | -0.38743 | -77.224 | 3.4913
4.38 | 0.04004 | -1.3116 | 0.8848 | -0.15338 | -0.16574 | -1.1666 | 0.93395 | -0.057397 | -0.22176 | -1.0801 | 0.94841 | -0.015571 | -0.22713 | -1.0209 | -0.38941 | -0.38941 | -77.4568 | 3.5454
4.39 | 0.044408 | -1.3103 | 0.88532 | -0.15303 | -0.16121 | -1.1669 | 0.93425 | -0.057267 | -0.21743 | -1.0809 | 0.94864 | -0.015535 | -0.22306 | -1.022 | -0.39136 | -0.39136 | -77.6884 | 3.601
4.4 | 0.048747 | -1.3091 | 0.88584 | -0.15268 | -0.15669 | -1.1671 | 0.93455 | -0.057136 | -0.21312 | -1.0818 | 0.94888 | -0.0155 | -0.21899 | -1.0231 | -0.3933 | -0.3933 | -77.9189 | 3.6583
4.41 | 0.053056 | -1.3078 | 0.88636 | -0.15234 | -0.1522 | -1.1673 | 0.93485 | -0.057007 | -0.20883 | -1.0826 | 0.94911 | -0.015465 | -0.21494 | -1.0242 | -0.39521 | -0.39521 | -78.1481 | 3.7174
4.42 | 0.057336 | -1.3066 | 0.88687 | -0.15199 | -0.14774 | -1.1675 | 0.93514 | -0.056878 | -0.20456 | -1.0834 | 0.94934 | -0.01543 | -0.21091 | -1.0253 | -0.39711 | -0.39711 | -78.3762 | 3.7782
4.43 | 0.061587 | -1.3053 | 0.88738 | -0.15165 | -0.14329 | -1.1676 | 0.93544 | -0.056749 | -0.20031 | -1.0841 | 0.94957 | -0.015395 | -0.20689 | -1.0264 | -0.39898 | -0.39898 | -78.6031 | 3.8409
4.44 | 0.06581 | -1.304 | 0.88789 | -0.15131 | -0.13888 | -1.1678 | 0.93573 | -0.056622 | -0.19607 | -1.0849 | 0.94979 | -0.01536 | -0.20289 | -1.0274 | -0.40083 | -0.40083 | -78.8288 | 3.9055
4.45 | 0.070004 | -1.3027 | 0.88839 | -0.15097 | -0.13448 | -1.1679 | 0.93602 | -0.056494 | -0.19186 | -1.0856 | 0.95002 | -0.015326 | -0.1989 | -1.0284 | -0.40265 | -0.40265 | -79.0534 | 3.9722
4.46 | 0.074169 | -1.3015 | 0.88889 | -0.15063 | -0.13011 | -1.168 | 0.9363 | -0.056368 | -0.18766 | -1.0863 | 0.95024 | -0.015291 | -0.19493 | -1.0294 | -0.40446 | -0.40446 | -79.2769 | 4.0411
4.47 | 0.078307 | -1.3002 | 0.88939 | -0.15029 | -0.12576 | -1.1681 | 0.93659 | -0.056242 | -0.18348 | -1.087 | 0.95047 | -0.015257 | -0.19098 | -1.0303 | -0.40624 | -0.40624 | -79.4992 | 4.1122
4.48 | 0.082417 | -1.2989 | 0.88988 | -0.14996 | -0.12143 | -1.1682 | 0.93687 | -0.056116 | -0.17932 | -1.0876 | 0.95069 | -0.015223 | -0.18703 | -1.0313 | -0.408 | -0.408 | -79.7204 | 4.1857
4.49 | 0.0865 | -1.2976 | 0.89037 | -0.14962 | -0.11713 | -1.1683 | 0.93715 | -0.055991 | -0.17518 | -1.0883 | 0.95091 | -0.015189 | -0.18311 | -1.0322 | -0.40975 | -0.40975 | -79.9405 | 4.2617
4.5 | 0.090555 | -1.2963 | 0.89086 | -0.14929 | -0.11285 | -1.1683 | 0.93743 | -0.055867 | -0.17105 | -1.0889 | 0.95112 | -0.015156 | -0.1792 | -1.0331 | -0.41147 | -0.41147 | -80.1595 | 4.3402
4.51 | 0.094584 | -1.295 | 0.89134 | -0.14896 | -0.10859 | -1.1683 | 0.93771 | -0.055743 | -0.16695 | -1.0895 | 0.95134 | -0.015122 | -0.1753 | -1.034 | -0.41316 | -0.41316 | -80.3775 | 4.4215
4.52 | 0.098586 | -1.2936 | 0.89182 | -0.14863 | -0.10435 | -1.1683 | 0.93798 | -0.055619 | -0.16286 | -1.0901 | 0.95155 | -0.015088 | -0.17142 | -1.0348 | -0.41484 | -0.41484 | -80.5943 | 4.5057
4.53 | 0.10256 | -1.2923 | 0.8923 | -0.1483 | -0.10014 | -1.1683 | 0.93826 | -0.055497 | -0.15879 | -1.0906 | 0.95177 | -0.015055 | -0.16755 | -1.0357 | -0.4165 | -0.4165 | -80.81 | 4.593
4.54 | 0.10651 | -1.291 | 0.89277 | -0.14797 | -0.095943 | -1.1683 | 0.93853 | -0.055374 | -0.15474 | -1.0912 | 0.95198 | -0.015022 | -0.1637 | -1.0365 | -0.41814 | -0.41814 | -81.0247 | 4.6834
4.55 | 0.11043 | -1.2897 | 0.89325 | -0.14765 | -0.091773 | -1.1683 | 0.9388 | -0.055253 | -0.15071 | -1.0917 | 0.95219 | -0.014989 | -0.15987 | -1.0373 | -0.41975 | -0.41975 | -81.2384 | 4.7773
4.56 | 0.11433 | -1.2883 | 0.89371 | -0.14732 | -0.087624 | -1.1682 | 0.93907 | -0.055132 | -0.14669 | -1.0922 | 0.9524 | -0.014956 | -0.15604 | -1.038 | -0.42135 | -0.42135 | -81.451 | 4.8747
4.57 | 0.1182 | -1.287 | 0.89418 | -0.147 | -0.083497 | -1.1682 | 0.93933 | -0.055011 | -0.14269 | -1.0927 | 0.95261 | -0.014923 | -0.15224 | -1.0388 | -0.42292 | -0.42292 | -81.6625 | 4.9758
4.58 | 0.12205 | -1.2857 | 0.89464 | -0.14668 | -0.079392 | -1.1681 | 0.9396 | -0.054891 | -0.13871 | -1.0932 | 0.95282 | -0.014891 | -0.14845 | -1.0395 | -0.42448 | -0.42448 | -81.873 | 5.081
4.59 | 0.12587 | -1.2843 | 0.8951 | -0.14636 | -0.075308 | -1.168 | 0.93986 | -0.054771 | -0.13475 | -1.0936 | 0.95302 | -0.014858 | -0.14467 | -1.0403 | -0.42601 | -0.42601 | -82.0825 | 5.1904
4.6 | 0.12967 | -1.283 | 0.89555 | -0.14604 | -0.071245 | -1.1679 | 0.94012 | -0.054652 | -0.13081 | -1.0941 | 0.95323 | -0.014826 | -0.14091 | -1.041 | -0.42753 | -0.42753 | -82.291 | 5.3044
4.61 | 0.13344 | -1.2816 | 0.89601 | -0.14573 | -0.067204 | -1.1678 | 0.94038 | -0.054534 | -0.12688 | -1.0945 | 0.95343 | -0.014794 | -0.13716 | -1.0416 | -0.42902 | -0.42902 | -82.4985 | 5.4231
4.62 | 0.13719 | -1.2803 | 0.89646 | -0.14541 | -0.063183 | -1.1676 | 0.94064 | -0.054416 | -0.12297 | -1.0949 | 0.95363 | -0.014762 | -0.13343 | -1.0423 | -0.4305 | -0.4305 | -82.7049 | 5.5468
4.63 | 0.14091 | -1.2789 | 0.8969 | -0.1451 | -0.059184 | -1.1675 | 0.94089 | -0.054298 | -0.11908 | -1.0953 | 0.95383 | -0.01473 | -0.12971 | -1.043 | -0.43195 | -0.43195 | -82.9104 | 5.676
4.64 | 0.14461 | -1.2775 | 0.89735 | -0.14478 | -0.055205 | -1.1673 | 0.94115 | -0.054181 | -0.1152 | -1.0956 | 0.95403 | -0.014698 | -0.12601 | -1.0436 | -0.43339 | -0.43339 | -83.1149 | 5.811
4.65 | 0.14828 | -1.2762 | 0.89779 | -0.14447 | -0.051247 | -1.1672 | 0.9414 | -0.054065 | -0.11135 | -1.096 | 0.95423 | -0.014667 | -0.12232 | -1.0442 | -0.4348 | -0.4348 | -83.3185 | 5.9521
4.66 | 0.15193 | -1.2748 | 0.89823 | -0.14416 | -0.047309 | -1.167 | 0.94165 | -0.053948 | -0.10751 | -1.0963 | 0.95442 | -0.014635 | -0.11865 | -1.0448 | -0.4362 | -0.4362 | -83.521 | 6.0998
4.67 | 0.15556 | -1.2734 | 0.89866 | -0.14385 | -0.043392 | -1.1668 | 0.9419 | -0.053833 | -0.10368 | -1.0966 | 0.95462 | -0.014604 | -0.11499 | -1.0454 | -0.43758 | -0.43758 | -83.7226 | 6.2545
4.68 | 0.15917 | -1.2721 | 0.89909 | -0.14355 | -0.039495 | -1.1666 | 0.94215 | -0.053718 | -0.099875 | -1.0969 | 0.95481 | -0.014573 | -0.11135 | -1.0459 | -0.43894 | -0.43894 | -83.9233 | 6.4168
4.69 | 0.16275 | -1.2707 | 0.89952 | -0.14324 | -0.035618 | -1.1663 | 0.9424 | -0.053603 | -0.096086 | -1.0972 | 0.955 | -0.014542 | -0.10772 | -1.0465 | -0.44028 | -0.44028 | -84.123 | 6.5873
4.7 | 0.16631 | -1.2693 | 0.89995 | -0.14294 | -0.031762 | -1.1661 | 0.94264 | -0.053489 | -0.092313 | -1.0975 | 0.95519 | -0.014511 | -0.1041 | -1.047 | -0.4416 | -0.4416 | -84.3217 | 6.7665
4.71 | 0.16984 | -1.2679 | 0.90038 | -0.14263 | -0.027925 | -1.1658 | 0.94288 | -0.053376 | -0.088558 | -1.0978 | 0.95538 | -0.01448 | -0.1005 | -1.0475 | -0.4429 | -0.4429 | -84.5196 | 6.9551
4.72 | 0.17336 | -1.2665 | 0.9008 | -0.14233 | -0.024108 | -1.1656 | 0.94313 | -0.053263 | -0.084819 | -1.098 | 0.95557 | -0.014449 | -0.096916 | -1.048 | -0.44419 | -0.44419 | -84.7165 | 7.154
4.73 | 0.17685 | -1.2652 | 0.90122 | -0.14203 | -0.020311 | -1.1653 | 0.94337 | -0.05315 | -0.081097 | -1.0982 | 0.95576 | -0.014419 | -0.093344 | -1.0485 | -0.44545 | -0.44545 | -84.9125 | 7.3639
4.74 | 0.18032 | -1.2638 | 0.90163 | -0.14173 | -0.016533 | -1.165 | 0.94361 | -0.053038 | -0.077391 | -1.0984 | 0.95595 | -0.014388 | -0.089786 | -1.0489 | -0.4467 | -0.4467 | -85.1076 | 7.5858
4.75 | 0.18377 | -1.2624 | 0.90205 | -0.14143 | -0.012775 | -1.1647 | 0.94384 | -0.052926 | -0.073702 | -1.0986 | 0.95613 | -0.014358 | -0.086243 | -1.0494 | -0.44793 | -0.44793 | -85.3017 | 7.8208
4.76 | 0.18719 | -1.261 | 0.90246 | -0.14113 | -0.009036 | -1.1644 | 0.94408 | -0.052815 | -0.070029 | -1.0988 | 0.95632 | -0.014328 | -0.082714 | -1.0498 | -0.44914 | -0.44914 | -85.495 | 8.0699
4.77 | 0.1906 | -1.2596 | 0.90287 | -0.14084 | -0.0053163 | -1.1641 | 0.94431 | -0.052704 | -0.066373 | -1.099 | 0.9565 | -0.014298 | -0.079199 | -1.0502 | -0.45033 | -0.45033 | -85.6874 | 8.3347
4.78 | 0.19398 | -1.2582 | 0.90327 | -0.14054 | -0.0016157 | -1.1638 | 0.94455 | -0.052594 | -0.062733 | -1.0991 | 0.95668 | -0.014268 | -0.075698 | -1.0506 | -0.45151 | -0.45151 | -85.879 | 8.6164
4.79 | 0.19734 | -1.2568 | 0.90368 | -0.14025 | 0.0020659 | -1.1634 | 0.94478 | -0.052484 | -0.05911 | -1.0993 | 0.95686 | -0.014238 | -0.072211 | -1.051 | -0.45267 | -0.45267 | -86.0696 | 8.9169
4.8 | 0.20068 | -1.2554 | 0.90408 | -0.13996 | 0.0057286 | -1.1631 | 0.94501 | -0.052375 | -0.055502 | -1.0994 | 0.95704 | -0.014208 | -0.068739 | -1.0514 | -0.45381 | -0.45381 | -86.2594 | 9.2381
4.81 | 0.204 | -1.254 | 0.90447 | -0.13967 | 0.0093726 | -1.1627 | 0.94523 | -0.052266 | -0.051911 | -1.0995 | 0.95722 | -0.014179 | -0.06528 | -1.0517 | -0.45493 | -0.45493 | -86.4483 | 9.5822
4.82 | 0.2073 | -1.2526 | 0.90487 | -0.13938 | 0.012998 | -1.1623 | 0.94546 | -0.052158 | -0.048336 | -1.0996 | 0.9574 | -0.014149 | -0.061835 | -1.0521 | -0.45604 | -0.45604 | -86.6364 | 9.9516
4.83 | 0.21058 | -1.2512 | 0.90526 | -0.13909 | 0.016605 | -1.162 | 0.94569 | -0.05205 | -0.044776 | -1.0997 | 0.95757 | -0.01412 | -0.058405 | -1.0524 | -0.45712 | -0.45712 | -86.8236 | 10.3493
4.84 | 0.21384 | -1.2498 | 0.90566 | -0.1388 | 0.020193 | -1.1616 | 0.94591 | -0.051942 | -0.041233 | -1.0998 | 0.95775 | -0.014091 | -0.054988 | -1.0527 | -0.4582 | -0.4582 | -87.01 | 10.7787
4.85 | 0.21708 | -1.2484 | 0.90604 | -0.13852 | 0.023763 | -1.1612 | 0.94613 | -0.051835 | -0.037705 | -1.0998 | 0.95792 | -0.014062 | -0.051585 | -1.053 | -0.45925 | -0.45925 | -87.1955 | 11.2437
4.86 | 0.2203 | -1.247 | 0.90643 | -0.13823 | 0.027315 | -1.1607 | 0.94636 | -0.051728 | -0.034194 | -1.0999 | 0.9581 | -0.014033 | -0.048195 | -1.0533 | -0.46029 | -0.46029 | -87.3802 | 11.7489
4.87 | 0.2235 | -1.2456 | 0.90681 | -0.13795 | 0.030849 | -1.1603 | 0.94658 | -0.051622 | -0.030697 | -1.0999 | 0.95827 | -0.014004 | -0.04482 | -1.0536 | -0.46131 | -0.46131 | -87.5641 | 12.2998
4.88 | 0.22668 | -1.2441 | 0.9072 | -0.13766 | 0.034365 | -1.1599 | 0.94679 | -0.051516 | -0.027217 | -1.0999 | 0.95844 | -0.013975 | -0.041458 | -1.0539 | -0.46232 | -0.46232 | -87.7472 | 12.9027
4.89 | 0.22984 | -1.2427 | 0.90757 | -0.13738 | 0.037863 | -1.1594 | 0.94701 | -0.051411 | -0.023752 | -1.1 | 0.95861 | -0.013947 | -0.03811 | -1.0541 | -0.46331 | -0.46331 | -87.9294 | 13.5655
4.9 | 0.23298 | -1.2413 | 0.90795 | -0.1371 | 0.041343 | -1.159 | 0.94723 | -0.051306 | -0.020303 | -1.1 | 0.95878 | -0.013918 | -0.034775 | -1.0543 | -0.46428 | -0.46428 | -88.1109 | 14.2975
4.91 | 0.2361 | -1.2399 | 0.90833 | -0.13682 | 0.044806 | -1.1585 | 0.94744 | -0.051202 | -0.016869 | -1.0999 | 0.95895 | -0.01389 | -0.031454 | -1.0546 | -0.46523 | -0.46523 | -88.2915 | 15.1101
4.92 | 0.2392 | -1.2385 | 0.9087 | -0.13654 | 0.048251 | -1.1581 | 0.94766 | -0.051098 | -0.01345 | -1.0999 | 0.95911 | -0.013862 | -0.028147 | -1.0548 | -0.46617 | -0.46617 | -88.4714 | 16.0175
4.93 | 0.24228 | -1.2371 | 0.90907 | -0.13627 | 0.051678 | -1.1576 | 0.94787 | -0.050994 | -0.010046 | -1.0999 | 0.95928 | -0.013834 | -0.024853 | -1.055 | -0.4671 | -0.4671 | -88.6505 | 17.0371
4.94 | 0.24535 | -1.2357 | 0.90944 | -0.13599 | 0.055088 | -1.1571 | 0.94808 | -0.050891 | -0.0066581 | -1.0998 | 0.95944 | -0.013806 | -0.021572 | -1.0551 | -0.46801 | -0.46801 | -88.8288 | 18.1911
4.95 | 0.24839 | -1.2342 | 0.9098 | -0.13572 | 0.058481 | -1.1566 | 0.94829 | -0.050788 | -0.003285 | -1.0998 | 0.95961 | -0.013778 | -0.018305 | -1.0553 | -0.4689 | -0.4689 | -89.0063 | 19.508
4.96 | 0.25142 | -1.2328 | 0.91016 | -0.13544 | 0.061857 | -1.1561 | 0.9485 | -0.050685 | 7.3137e-05 | -1.0997 | 0.95977 | -0.01375 | -0.015051 | -1.0555 | -0.46978 | -0.46978 | -89.183 | 21.0249
4.97 | 0.25443 | -1.2314 | 0.91053 | -0.13517 | 0.065216 | -1.1556 | 0.9487 | -0.050584 | 0.0034162 | -1.0996 | 0.95993 | -0.013722 | -0.01181 | -1.0556 | -0.47064 | -0.47064 | -89.359 | 22.791
4.98 | 0.25742 | -1.23 | 0.91089 | -0.1349 | 0.068558 | -1.1551 | 0.94891 | -0.050482 | 0.0067444 | -1.0995 | 0.96009 | -0.013695 | -0.0085826 | -1.0557 | -0.47149 | -0.47149 | -89.5342 | 24.8731
4.99 | 0.26039 | -1.2286 | 0.91124 | -0.13463 | 0.071883 | -1.1546 | 0.94911 | -0.050381 | 0.010058 | -1.0994 | 0.96025 | -0.013667 | -0.0053683 | -1.0559 | -0.47232 | -0.47232 | -89.7087 | 27.3644
5 | 0.26335 | -1.2271 | 0.9116 | -0.13436 | 0.075192 | -1.154 | 0.94932 | -0.05028 | 0.013356 | -1.0993 | 0.96041 | -0.01364 | -0.0021671 | -1.056 | -0.47314 | -0.47314 | -89.8824 | -31602.5615
5.01 | 0.26629 | -1.2257 | 0.91195 | -0.13409 | 0.078484 | -1.1535 | 0.94952 | -0.05018 | 0.01664 | -1.0992 | 0.96057 | -0.013613 | 0.001021 | -1.0561 | -0.47394 | -0.47394 | 89.9446 | 34.1747
5.02 | 0.26921 | -1.2243 | 0.9123 | -0.13382 | 0.081759 | -1.1529 | 0.94972 | -0.05008 | 0.01991 | -1.0991 | 0.96072 | -0.013586 | 0.004196 | -1.0562 | -0.47473 | -0.47473 | 89.7724 | 39.0026
5.03 | 0.27211 | -1.2229 | 0.91265 | -0.13356 | 0.085018 | -1.1524 | 0.94992 | -0.04998 | 0.023164 | -1.0989 | 0.96088 | -0.013559 | 0.0073581 | -1.0562 | -0.4755 | -0.4755 | 89.6009 | 45.3928
5.04 | 0.275 | -1.2214 | 0.91299 | -0.13329 | 0.088261 | -1.1518 | 0.95012 | -0.049881 | 0.026404 | -1.0988 | 0.96104 | -0.013532 | 0.010507 | -1.0563 | -0.47626 | -0.47626 | 89.4301 | 54.2498
5.05 | 0.27786 | -1.22 | 0.91334 | -0.13303 | 0.091487 | -1.1512 | 0.95032 | -0.049782 | 0.02963 | -1.0986 | 0.96119 | -0.013505 | 0.013644 | -1.0564 | -0.47701 | -0.47701 | 89.26 | 67.3434
5.06 | 0.28072 | -1.2186 | 0.91368 | -0.13277 | 0.094697 | -1.1507 | 0.95051 | -0.049684 | 0.032842 | -1.0984 | 0.96134 | -0.013478 | 0.016767 | -1.0564 | -0.47774 | -0.47774 | 89.0907 | 88.6679
5.07 | 0.28355 | -1.2172 | 0.91402 | -0.1325 | 0.097892 | -1.1501 | 0.95071 | -0.049586 | 0.036039 | -1.0982 | 0.9615 | -0.013452 | 0.019878 | -1.0564 | -0.47845 | -0.47845 | 88.9221 | 129.5417
5.08 | 0.28637 | -1.2157 | 0.91436 | -0.13224 | 0.10107 | -1.1495 | 0.9509 | -0.049488 | 0.039222 | -1.0981 | 0.96165 | -0.013425 | 0.022976 | -1.0565 | -0.47916 | -0.47916 | 88.7541 | 239.594
5.09 | 0.28917 | -1.2143 | 0.9147 | -0.13198 | 0.10423 | -1.1489 | 0.95109 | -0.049391 | 0.04239 | -1.0978 | 0.9618 | -0.013399 | 0.026061 | -1.0565 | -0.47984 | -0.47984 | 88.5869 | 1560.8986
5.1 | 0.29195 | -1.2129 | 0.91503 | -0.13173 | 0.10738 | -1.1483 | 0.95129 | -0.049294 | 0.045545 | -1.0976 | 0.96195 | -0.013373 | 0.029134 | -1.0565 | -0.48052 | -0.48052 | 88.4204 | -347.2587
5.11 | 0.29472 | -1.2115 | 0.91536 | -0.13147 | 0.11051 | -1.1477 | 0.95148 | -0.049198 | 0.048686 | -1.0974 | 0.9621 | -0.013346 | 0.032194 | -1.0565 | -0.48118 | -0.48118 | 88.2546 | -156.5597
5.12 | 0.29748 | -1.21 | 0.91569 | -0.13121 | 0.11363 | -1.1471 | 0.95167 | -0.049102 | 0.051812 | -1.0972 | 0.96224 | -0.01332 | 0.035241 | -1.0565 | -0.48183 | -0.48183 | 88.0894 | -101.1913
5.13 | 0.30021 | -1.2086 | 0.91602 | -0.13096 | 0.11673 | -1.1464 | 0.95185 | -0.049006 | 0.054925 | -1.0969 | 0.96239 | -0.013294 | 0.038276 | -1.0564 | -0.48246 | -0.48246 | 87.925 | -74.8251
5.14 | 0.30293 | -1.2072 | 0.91635 | -0.1307 | 0.11981 | -1.1458 | 0.95204 | -0.048911 | 0.058024 | -1.0967 | 0.96254 | -0.013268 | 0.041299 | -1.0564 | -0.48308 | -0.48308 | 87.7612 | -59.4035
5.15 | 0.30564 | -1.2058 | 0.91667 | -0.13045 | 0.12288 | -1.1452 | 0.95223 | -0.048816 | 0.061109 | -1.0964 | 0.96268 | -0.013243 | 0.044309 | -1.0563 | -0.48369 | -0.48369 | 87.5981 | -49.2832
5.16 | 0.30833 | -1.2043 | 0.91699 | -0.13019 | 0.12594 | -1.1445 | 0.95241 | -0.048721 | 0.064181 | -1.0962 | 0.96283 | -0.013217 | 0.047307 | -1.0563 | -0.48429 | -0.48429 | 87.4356 | -42.1318
5.17 | 0.311 | -1.2029 | 0.91731 | -0.12994 | 0.12897 | -1.1439 | 0.9526 | -0.048627 | 0.067239 | -1.0959 | 0.96297 | -0.013191 | 0.050292 | -1.0562 | -0.48487 | -0.48487 | 87.2739 | -36.81
5.18 | 0.31366 | -1.2015 | 0.91763 | -0.12969 | 0.132 | -1.1432 | 0.95278 | -0.048533 | 0.070283 | -1.0956 | 0.96311 | -0.013166 | 0.053266 | -1.0561 | -0.48544 | -0.48544 | 87.1128 | -32.6954
5.19 | 0.3163 | -1.2001 | 0.91795 | -0.12944 | 0.13501 | -1.1425 | 0.95296 | -0.048439 | 0.073314 | -1.0953 | 0.96326 | -0.013141 | 0.056227 | -1.0561 | -0.48599 | -0.48599 | 86.9523 | -29.4191
5.2 | 0.31893 | -1.1986 | 0.91827 | -0.12919 | 0.138 | -1.1419 | 0.95314 | -0.048346 | 0.076332 | -1.095 | 0.9634 | -0.013115 | 0.059176 | -1.056 | -0.48654 | -0.48654 | 86.7925 | -26.7486
5.21 | 0.32154 | -1.1972 | 0.91858 | -0.12894 | 0.14098 | -1.1412 | 0.95332 | -0.048253 | 0.079336 | -1.0947 | 0.96354 | -0.01309 | 0.062113 | -1.0559 | -0.48707 | -0.48707 | 86.6333 | -24.5302
5.22 | 0.32413 | -1.1958 | 0.91889 | -0.1287 | 0.14395 | -1.1405 | 0.9535 | -0.048161 | 0.082327 | -1.0944 | 0.96368 | -0.013065 | 0.065038 | -1.0557 | -0.48759 | -0.48759 | 86.4748 | -22.6581
5.23 | 0.32672 | -1.1944 | 0.9192 | -0.12845 | 0.1469 | -1.1398 | 0.95368 | -0.048069 | 0.085305 | -1.0941 | 0.96382 | -0.01304 | 0.067951 | -1.0556 | -0.4881 | -0.4881 | 86.3169 | -21.0571
5.24 | 0.32928 | -1.1929 | 0.91951 | -0.12821 | 0.14984 | -1.1391 | 0.95385 | -0.047977 | 0.088269 | -1.0938 | 0.96395 | -0.013015 | 0.070852 | -1.0555 | -0.48859 | -0.48859 | 86.1597 | -19.6722
5.25 | 0.33184 | -1.1915 | 0.91982 | -0.12796 | 0.15276 | -1.1384 | 0.95403 | -0.047886 | 0.09122 | -1.0934 | 0.96409 | -0.01299 | 0.073741 | -1.0553 | -0.48907 | -0.48907 | 86.0031 | -18.4626
5.26 | 0.33437 | -1.1901 | 0.92012 | -0.12772 | 0.15567 | -1.1377 | 0.9542 | -0.047795 | 0.094159 | -1.0931 | 0.96423 | -0.012966 | 0.076618 | -1.0552 | -0.48954 | -0.48954 | 85.8471 | -17.3969
5.27 | 0.3369 | -1.1887 | 0.92042 | -0.12748 | 0.15856 | -1.137 | 0.95438 | -0.047704 | 0.097084 | -1.0927 | 0.96436 | -0.012941 | 0.079483 | -1.055 | -0.49 | -0.49 | 85.6917 | -16.4509
5.28 | 0.33941 | -1.1873 | 0.92072 | -0.12723 | 0.16144 | -1.1363 | 0.95455 | -0.047614 | 0.099997 | -1.0924 | 0.9645 | -0.012917 | 0.082337 | -1.0549 | -0.49045 | -0.49045 | 85.5369 | -15.6055
5.29 | 0.3419 | -1.1858 | 0.92102 | -0.12699 | 0.1643 | -1.1356 | 0.95472 | -0.047524 | 0.1029 | -1.092 | 0.96463 | -0.012892 | 0.085179 | -1.0547 | -0.49089 | -0.49089 | 85.3828 | -14.8455
5.3 | 0.34438 | -1.1844 | 0.92132 | -0.12675 | 0.16716 | -1.1349 | 0.95489 | -0.047434 | 0.10578 | -1.0916 | 0.96476 | -0.012868 | 0.088009 | -1.0545 | -0.49131 | -0.49131 | 85.2292 | -14.1586
5.31 | 0.34685 | -1.183 | 0.92162 | -0.12652 | 0.16999 | -1.1342 | 0.95506 | -0.047345 | 0.10866 | -1.0912 | 0.9649 | -0.012844 | 0.090828 | -1.0543 | -0.49172 | -0.49172 | 85.0763 | -13.5348
5.32 | 0.3493 | -1.1816 | 0.92191 | -0.12628 | 0.17282 | -1.1334 | 0.95523 | -0.047256 | 0.11152 | -1.0909 | 0.96503 | -0.01282 | 0.093635 | -1.0541 | -0.49213 | -0.49213 | 84.924 | -12.9657
5.33 | 0.35174 | -1.1802 | 0.9222 | -0.12604 | 0.17563 | -1.1327 | 0.9554 | -0.047167 | 0.11437 | -1.0905 | 0.96516 | -0.012795 | 0.096431 | -1.0539 | -0.49252 | -0.49252 | 84.7722 | -12.4444
5.34 | 0.35417 | -1.1788 | 0.9225 | -0.12581 | 0.17842 | -1.132 | 0.95557 | -0.047079 | 0.11721 | -1.0901 | 0.96529 | -0.012772 | 0.099215 | -1.0537 | -0.4929 | -0.4929 | 84.6211 | -11.9652
5.35 | 0.35658 | -1.1774 | 0.92278 | -0.12557 | 0.18121 | -1.1312 | 0.95573 | -0.046991 | 0.12003 | -1.0897 | 0.96542 | -0.012748 | 0.10199 | -1.0535 | -0.49327 | -0.49327 | 84.4705 | -11.5232
5.36 | 0.35898 | -1.1759 | 0.92307 | -0.12534 | 0.18398 | -1.1305 | 0.9559 | -0.046903 | 0.12284 | -1.0892 | 0.96555 | -0.012724 | 0.10475 | -1.0533 | -0.49362 | -0.49362 | 84.3206 | -11.1142
5.37 | 0.36136 | -1.1745 | 0.92336 | -0.1251 | 0.18673 | -1.1297 | 0.95606 | -0.046816 | 0.12564 | -1.0888 | 0.96568 | -0.0127 | 0.1075 | -1.053 | -0.49397 | -0.49397 | 84.1712 | -10.7347
5.38 | 0.36374 | -1.1731 | 0.92364 | -0.12487 | 0.18948 | -1.129 | 0.95622 | -0.046729 | 0.12843 | -1.0884 | 0.96581 | -0.012677 | 0.11024 | -1.0528 | -0.49431 | -0.49431 | 84.0224 | -10.3815
5.39 | 0.3661 | -1.1717 | 0.92393 | -0.12464 | 0.19221 | -1.1282 | 0.95639 | -0.046642 | 0.1312 | -1.088 | 0.96593 | -0.012653 | 0.11297 | -1.0526 | -0.49463 | -0.49463 | 83.8741 | -10.0521
5.4 | 0.36844 | -1.1703 | 0.92421 | -0.12441 | 0.19492 | -1.1274 | 0.95655 | -0.046556 | 0.13396 | -1.0875 | 0.96606 | -0.01263 | 0.11568 | -1.0523 | -0.49495 | -0.49495 | 83.7265 | -9.7442
5.41 | 0.37077 | -1.1689 | 0.92449 | -0.12418 | 0.19763 | -1.1267 | 0.95671 | -0.04647 | 0.13672 | -1.0871 | 0.96618 | -0.012606 | 0.11839 | -1.052 | -0.49525 | -0.49525 | 83.5794 | -9.4556
5.42 | 0.37309 | -1.1675 | 0.92477 | -0.12395 | 0.20032 | -1.1259 | 0.95687 | -0.046384 | 0.13945 | -1.0866 | 0.96631 | -0.012583 | 0.12108 | -1.0518 | -0.49555 | -0.49555 | 83.4328 | -9.1847
5.43 | 0.3754 | -1.1661 | 0.92504 | -0.12372 | 0.203 | -1.1251 | 0.95703 | -0.046298 | 0.14218 | -1.0862 | 0.96643 | -0.01256 | 0.12377 | -1.0515 | -0.49584 | -0.49584 | 83.2868 | -8.9298
5.44 | 0.37769 | -1.1647 | 0.92532 | -0.12349 | 0.20566 | -1.1243 | 0.95718 | -0.046213 | 0.1449 | -1.0857 | 0.96656 | -0.012537 | 0.12644 | -1.0512 | -0.49611 | -0.49611 | 83.1414 | -8.6896
5.45 | 0.37998 | -1.1633 | 0.92559 | -0.12327 | 0.20831 | -1.1235 | 0.95734 | -0.046128 | 0.1476 | -1.0852 | 0.96668 | -0.012514 | 0.1291 | -1.0509 | -0.49638 | -0.49638 | 82.9965 | -8.4629
5.46 | 0.38225 | -1.1619 | 0.92586 | -0.12304 | 0.21095 | -1.1228 | 0.9575 | -0.046044 | 0.15029 | -1.0848 | 0.9668 | -0.012491 | 0.13175 | -1.0506 | -0.49663 | -0.49663 | 82.8522 | -8.2485
5.47 | 0.3845 | -1.1605 | 0.92614 | -0.12282 | 0.21358 | -1.122 | 0.95765 | -0.04596 | 0.15297 | -1.0843 | 0.96692 | -0.012468 | 0.13439 | -1.0503 | -0.49688 | -0.49688 | 82.7084 | -8.0455
5.48 | 0.38675 | -1.1591 | 0.9264 | -0.12259 | 0.21619 | -1.1212 | 0.95781 | -0.045876 | 0.15564 | -1.0838 | 0.96704 | -0.012445 | 0.13702 | -1.05 | -0.49711 | -0.49711 | 82.5652 | -7.853
5.49 | 0.38898 | -1.1577 | 0.92667 | -0.12237 | 0.2188 | -1.1204 | 0.95796 | -0.045792 | 0.15829 | -1.0833 | 0.96716 | -0.012423 | 0.13964 | -1.0497 | -0.49734 | -0.49734 | 82.4225 | -7.6702
5.5 | 0.3912 | -1.1563 | 0.92694 | -0.12215 | 0.22139 | -1.1196 | 0.95811 | -0.045709 | 0.16094 | -1.0828 | 0.96728 | -0.0124 | 0.14225 | -1.0494 | -0.49756 | -0.49756 | 82.2803 | -7.4964
5.51 | 0.39341 | -1.1549 | 0.9272 | -0.12192 | 0.22396 | -1.1188 | 0.95827 | -0.045626 | 0.16357 | -1.0823 | 0.9674 | -0.012377 | 0.14484 | -1.049 | -0.49776 | -0.49776 | 82.1387 | -7.3309
5.52 | 0.3956 | -1.1535 | 0.92747 | -0.1217 | 0.22653 | -1.1179 | 0.95842 | -0.045543 | 0.16619 | -1.0818 | 0.96752 | -0.012355 | 0.14743 | -1.0487 | -0.49796 | -0.49796 | 81.9976 | -7.1732
5.53 | 0.39779 | -1.1521 | 0.92773 | -0.12148 | 0.22908 | -1.1171 | 0.95857 | -0.045461 | 0.1688 | -1.0813 | 0.96763 | -0.012333 | 0.15 | -1.0484 | -0.49815 | -0.49815 | 81.857 | -7.0227
5.54 | 0.39996 | -1.1507 | 0.92799 | -0.12126 | 0.23162 | -1.1163 | 0.95872 | -0.045379 | 0.1714 | -1.0807 | 0.96775 | -0.01231 | 0.15257 | -1.048 | -0.49833 | -0.49833 | 81.717 | -6.879
5.55 | 0.40212 | -1.1493 | 0.92825 | -0.12105 | 0.23415 | -1.1155 | 0.95887 | -0.045297 | 0.17399 | -1.0802 | 0.96787 | -0.012288 | 0.15512 | -1.0476 | -0.4985 | -0.4985 | 81.5774 | -6.7416
5.56 | 0.40427 | -1.1479 | 0.92851 | -0.12083 | 0.23667 | -1.1147 | 0.95901 | -0.045216 | 0.17657 | -1.0797 | 0.96798 | -0.012266 | 0.15767 | -1.0473 | -0.49866 | -0.49866 | 81.4384 | -6.61
5.57 | 0.4064 | -1.1465 | 0.92876 | -0.12061 | 0.23917 | -1.1139 | 0.95916 | -0.045135 | 0.17913 | -1.0792 | 0.9681 | -0.012244 | 0.1602 | -1.0469 | -0.49882 | -0.49882 | 81.2999 | -6.484
5.58 | 0.40853 | -1.1451 | 0.92902 | -0.12039 | 0.24167 | -1.113 | 0.95931 | -0.045054 | 0.18169 | -1.0786 | 0.96821 | -0.012222 | 0.16273 | -1.0466 | -0.49896 | -0.49896 | 81.1619 | -6.3632
5.59 | 0.41064 | -1.1437 | 0.92927 | -0.12018 | 0.24415 | -1.1122 | 0.95945 | -0.044973 | 0.18423 | -1.0781 | 0.96833 | -0.0122 | 0.16524 | -1.0462 | -0.4991 | -0.4991 | 81.0244 | -6.2473
5.6 | 0.41275 | -1.1423 | 0.92953 | -0.11996 | 0.24662 | -1.1114 | 0.9596 | -0.044893 | 0.18676 | -1.0775 | 0.96844 | -0.012179 | 0.16774 | -1.0458 | -0.49923 | -0.49923 | 80.8874 | -6.136
5.61 | 0.41484 | -1.141 | 0.92978 | -0.11975 | 0.24908 | -1.1105 | 0.95974 | -0.044813 | 0.18928 | -1.077 | 0.96855 | -0.012157 | 0.17024 | -1.0454 | -0.49935 | -0.49935 | 80.7509 | -6.029
5.62 | 0.41692 | -1.1396 | 0.93003 | -0.11954 | 0.25152 | -1.1097 | 0.95988 | -0.044733 | 0.19179 | -1.0764 | 0.96866 | -0.012135 | 0.17272 | -1.045 | -0.49946 | -0.49946 | 80.6149 | -5.926
5.63 | 0.41899 | -1.1382 | 0.93027 | -0.11933 | 0.25396 | -1.1088 | 0.96003 | -0.044654 | 0.19429 | -1.0759 | 0.96877 | -0.012114 | 0.17519 | -1.0446 | -0.49956 | -0.49956 | 80.4794 | -5.8269
5.64 | 0.42105 | -1.1368 | 0.93052 | -0.11911 | 0.25638 | -1.108 | 0.96017 | -0.044574 | 0.19678 | -1.0753 | 0.96889 | -0.012092 | 0.17766 | -1.0442 | -0.49965 | -0.49965 | 80.3444 | -5.7315
5.65 | 0.42309 | -1.1354 | 0.93077 | -0.1189 | 0.2588 | -1.1071 | 0.96031 | -0.044496 | 0.19926 | -1.0747 | 0.969 | -0.012071 | 0.18011 | -1.0438 | -0.49974 | -0.49974 | 80.2099 | -5.6395
5.66 | 0.42513 | -1.1341 | 0.93101 | -0.11869 | 0.2612 | -1.1063 | 0.96045 | -0.044417 | 0.20173 | -1.0741 | 0.9691 | -0.012049 | 0.18255 | -1.0434 | -0.49982 | -0.49982 | 80.0758 | -5.5507
5.67 | 0.42716 | -1.1327 | 0.93125 | -0.11848 | 0.26359 | -1.1054 | 0.96059 | -0.044339 | 0.20419 | -1.0736 | 0.96921 | -0.012028 | 0.18499 | -1.043 | -0.49989 | -0.49989 | 79.9423 | -5.4651
5.68 | 0.42917 | -1.1313 | 0.9315 | -0.11827 | 0.26597 | -1.1046 | 0.96073 | -0.044261 | 0.20663 | -1.073 | 0.96932 | -0.012007 | 0.18741 | -1.0425 | -0.49995 | -0.49995 | 79.8092 | -5.3824
5.69 | 0.43118 | -1.1299 | 0.93174 | -0.11807 | 0.26833 | -1.1037 | 0.96086 | -0.044183 | 0.20907 | -1.0724 | 0.96943 | -0.011986 | 0.18982 | -1.0421 | -0.5 | -0.5 | 79.6766 | -5.3025
5.7 | 0.43317 | -1.1286 | 0.93198 | -0.11786 | 0.27069 | -1.1029 | 0.961 | -0.044105 | 0.21149 | -1.0718 | 0.96954 | -0.011965 | 0.19223 | -1.0417 | -0.50005 | -0.50005 | 79.5445 | -5.2252
5.71 | 0.43516 | -1.1272 | 0.93221 | -0.11765 | 0.27304 | -1.102 | 0.96114 | -0.044028 | 0.21391 | -1.0712 | 0.96964 | -0.011944 | 0.19462 | -1.0412 | -0.50009 | -0.50009 | 79.4128 | -5.1504
5.72 | 0.43713 | -1.1258 | 0.93245 | -0.11745 | 0.27537 | -1.1011 | 0.96127 | -0.043951 | 0.21631 | -1.0706 | 0.96975 | -0.011923 | 0.197 | -1.0408 | -0.50012 | -0.50012 | 79.2816 | -5.0781
5.73 | 0.43909 | -1.1245 | 0.93269 | -0.11724 | 0.2777 | -1.1003 | 0.96141 | -0.043874 | 0.21871 | -1.07 | 0.96985 | -0.011902 | 0.19938 | -1.0403 | -0.50015 | -0.50015 | 79.1509 | -5.008
5.74 | 0.44104 | -1.1231 | 0.93292 | -0.11704 | 0.28001 | -1.0994 | 0.96154 | -0.043798 | 0.22109 | -1.0694 | 0.96996 | -0.011882 | 0.20174 | -1.0399 | -0.50016 | -0.50016 | 79.0206 | -4.9401
5.75 | 0.44299 | -1.1218 | 0.93315 | -0.11683 | 0.28232 | -1.0985 | 0.96168 | -0.043722 | 0.22347 | -1.0688 | 0.97006 | -0.011861 | 0.2041 | -1.0394 | -0.50017 | -0.50017 | 78.8908 | -4.8743
5.76 | 0.44492 | -1.1204 | 0.93339 | -0.11663 | 0.28461 | -1.0977 | 0.96181 | -0.043646 | 0.22583 | -1.0682 | 0.97017 | -0.01184 | 0.20645 | -1.039 | -0.50017 | -0.50017 | 78.7615 | -4.8105
5.77 | 0.44684 | -1.119 | 0.93362 | -0.11643 | 0.28689 | -1.0968 | 0.96194 | -0.04357 | 0.22818 | -1.0675 | 0.97027 | -0.01182 | 0.20878 | -1.0385 | -0.50017 | -0.50017 | 78.6326 | -4.7486
5.78 | 0.44875 | -1.1177 | 0.93385 | -0.11623 | 0.28916 | -1.0959 | 0.96207 | -0.043495 | 0.23053 | -1.0669 | 0.97037 | -0.011799 | 0.21111 | -1.038 | -0.50016 | -0.50016 | 78.5041 | -4.6885
5.79 | 0.45066 | -1.1163 | 0.93407 | -0.11603 | 0.29142 | -1.095 | 0.9622 | -0.04342 | 0.23286 | -1.0663 | 0.97048 | -0.011779 | 0.21343 | -1.0375 | -0.50014 | -0.50014 | 78.3761 | -4.6301
5.8 | 0.45255 | -1.115 | 0.9343 | -0.11583 | 0.29367 | -1.0941 | 0.96233 | -0.043345 | 0.23519 | -1.0657 | 0.97058 | -0.011759 | 0.21574 | -1.0371 | -0.50011 | -0.50011 | 78.2486 | -4.5734
5.81 | 0.45443 | -1.1136 | 0.93453 | -0.11563 | 0.29591 | -1.0933 | 0.96246 | -0.04327 | 0.2375 | -1.065 | 0.97068 | -0.011738 | 0.21804 | -1.0366 | -0.50008 | -0.50008 | 78.1215 | -4.5183
5.82 | 0.4563 | -1.1123 | 0.93475 | -0.11543 | 0.29814 | -1.0924 | 0.96259 | -0.043196 | 0.23981 | -1.0644 | 0.97078 | -0.011718 | 0.22033 | -1.0361 | -0.50004 | -0.50004 | 77.9948 | -4.4647
5.83 | 0.45817 | -1.1109 | 0.93498 | -0.11523 | 0.30036 | -1.0915 | 0.96272 | -0.043122 | 0.2421 | -1.0637 | 0.97088 | -0.011698 | 0.22261 | -1.0356 | -0.49999 | -0.49999 | 77.8686 | -4.4126
5.84 | 0.46002 | -1.1096 | 0.9352 | -0.11503 | 0.30257 | -1.0906 | 0.96285 | -0.043048 | 0.24439 | -1.0631 | 0.97098 | -0.011678 | 0.22488 | -1.0351 | -0.49994 | -0.49994 | 77.7428 | -4.3619
5.85 | 0.46187 | -1.1082 | 0.93542 | -0.11484 | 0.30477 | -1.0897 | 0.96298 | -0.042974 | 0.24666 | -1.0625 | 0.97108 | -0.011658 | 0.22714 | -1.0346 | -0.49988 | -0.49988 | 77.6175 | -4.3126
5.86 | 0.4637 | -1.1069 | 0.93564 | -0.11464 | 0.30696 | -1.0888 | 0.9631 | -0.042901 | 0.24893 | -1.0618 | 0.97118 | -0.011638 | 0.22939 | -1.0341 | -0.49981 | -0.49981 | 77.4925 | -4.2646
5.87 | 0.46553 | -1.1055 | 0.93586 | -0.11445 | 0.30914 | -1.0879 | 0.96323 | -0.042828 | 0.25118 | -1.0611 | 0.97128 | -0.011618 | 0.23164 | -1.0336 | -0.49974 | -0.49974 | 77.3681 | -4.2178
5.88 | 0.46734 | -1.1042 | 0.93608 | -0.11425 | 0.31131 | -1.087 | 0.96335 | -0.042755 | 0.25343 | -1.0605 | 0.97137 | -0.011599 | 0.23387 | -1.0331 | -0.49966 | -0.49966 | 77.244 | -4.1722
5.89 | 0.46915 | -1.1029 | 0.93629 | -0.11406 | 0.31347 | -1.0861 | 0.96348 | -0.042683 | 0.25567 | -1.0598 | 0.97147 | -0.011579 | 0.2361 | -1.0326 | -0.49958 | -0.49958 | 77.1203 | -4.1278
5.9 | 0.47095 | -1.1015 | 0.93651 | -0.11386 | 0.31562 | -1.0852 | 0.9636 | -0.04261 | 0.25789 | -1.0592 | 0.97157 | -0.011559 | 0.23832 | -1.032 | -0.49949 | -0.49949 | 76.9971 | -4.0844
5.91 | 0.47274 | -1.1002 | 0.93672 | -0.11367 | 0.31776 | -1.0843 | 0.96372 | -0.042538 | 0.26011 | -1.0585 | 0.97166 | -0.01154 | 0.24053 | -1.0315 | -0.49939 | -0.49939 | 76.8743 | -4.0422
5.92 | 0.47452 | -1.0989 | 0.93694 | -0.11348 | 0.3199 | -1.0834 | 0.96385 | -0.042466 | 0.26232 | -1.0578 | 0.97176 | -0.01152 | 0.24273 | -1.031 | -0.49928 | -0.49928 | 76.7519 | -4.001
5.93 | 0.47629 | -1.0975 | 0.93715 | -0.11329 | 0.32202 | -1.0825 | 0.96397 | -0.042395 | 0.26452 | -1.0572 | 0.97185 | -0.011501 | 0.24492 | -1.0304 | -0.49917 | -0.49917 | 76.63 | -3.9608
5.94 | 0.47805 | -1.0962 | 0.93736 | -0.1131 | 0.32413 | -1.0816 | 0.96409 | -0.042323 | 0.26671 | -1.0565 | 0.97195 | -0.011481 | 0.2471 | -1.0299 | -0.49906 | -0.49906 | 76.5084 | -3.9215
5.95 | 0.4798 | -1.0949 | 0.93757 | -0.11291 | 0.32623 | -1.0807 | 0.96421 | -0.042252 | 0.26889 | -1.0558 | 0.97204 | -0.011462 | 0.24927 | -1.0294 | -0.49894 | -0.49894 | 76.3873 | -3.8832
5.96 | 0.48155 | -1.0936 | 0.93778 | -0.11272 | 0.32832 | -1.0798 | 0.96433 | -0.042181 | 0.27107 | -1.0551 | 0.97214 | -0.011443 | 0.25144 | -1.0288 | -0.49881 | -0.49881 | 76.2665 | -3.8458
5.97 | 0.48328 | -1.0922 | 0.93799 | -0.11253 | 0.33041 | -1.0789 | 0.96445 | -0.042111 | 0.27323 | -1.0544 | 0.97223 | -0.011424 | 0.25359 | -1.0283 | -0.49868 | -0.49868 | 76.1462 | -3.8092
5.98 | 0.48501 | -1.0909 | 0.9382 | -0.11234 | 0.33248 | -1.078 | 0.96457 | -0.04204 | 0.27538 | -1.0538 | 0.97232 | -0.011405 | 0.25574 | -1.0277 | -0.49854 | -0.49854 | 76.0263 | -3.7735
5.99 | 0.48673 | -1.0896 | 0.9384 | -0.11215 | 0.33455 | -1.0771 | 0.96469 | -0.04197 | 0.27753 | -1.0531 | 0.97242 | -0.011386 | 0.25788 | -1.0272 | -0.49839 | -0.49839 | 75.9067 | -3.7386
6 | 0.48844 | -1.0883 | 0.93861 | -0.11197 | 0.3366 | -1.0762 | 0.9648 | -0.0419 | 0.27966 | -1.0524 | 0.97251 | -0.011367 | 0.26001 | -1.0266 | -0.49824 | -0.49824 | 75.7876 | -3.7045
6.01 | 0.49014 | -1.087 | 0.93881 | -0.11178 | 0.33865 | -1.0752 | 0.96492 | -0.04183 | 0.28179 | -1.0517 | 0.9726 | -0.011348 | 0.26213 | -1.0261 | -0.49809 | -0.49809 | 75.6689 | -3.6711
6.02 | 0.49183 | -1.0856 | 0.93902 | -0.11159 | 0.34068 | -1.0743 | 0.96504 | -0.041761 | 0.28391 | -1.051 | 0.97269 | -0.011329 | 0.26425 | -1.0255 | -0.49793 | -0.49793 | 75.5505 | -3.6384
6.03 | 0.49351 | -1.0843 | 0.93922 | -0.11141 | 0.34271 | -1.0734 | 0.96515 | -0.041692 | 0.28602 | -1.0503 | 0.97278 | -0.01131 | 0.26635 | -1.0249 | -0.49776 | -0.49776 | 75.4326 | -3.6065
6.04 | 0.49519 | -1.083 | 0.93942 | -0.11123 | 0.34473 | -1.0725 | 0.96527 | -0.041623 | 0.28812 | -1.0496 | 0.97287 | -0.011291 | 0.26845 | -1.0244 | -0.49759 | -0.49759 | 75.315 | -3.5752
6.05 | 0.49686 | -1.0817 | 0.93962 | -0.11104 | 0.34674 | -1.0716 | 0.96538 | -0.041554 | 0.29021 | -1.0489 | 0.97296 | -0.011273 | 0.27054 | -1.0238 | -0.49741 | -0.49741 | 75.1978 | -3.5446
6.06 | 0.49852 | -1.0804 | 0.93982 | -0.11086 | 0.34874 | -1.0707 | 0.9655 | -0.041485 | 0.29229 | -1.0482 | 0.97305 | -0.011254 | 0.27262 | -1.0232 | -0.49723 | -0.49723 | 75.081 | -3.5147
6.07 | 0.50017 | -1.0791 | 0.94002 | -0.11068 | 0.35074 | -1.0697 | 0.96561 | -0.041417 | 0.29437 | -1.0475 | 0.97314 | -0.011236 | 0.27469 | -1.0226 | -0.49704 | -0.49704 | 74.9646 | -3.4854
6.08 | 0.50181 | -1.0778 | 0.94021 | -0.11049 | 0.35272 | -1.0688 | 0.96572 | -0.041349 | 0.29644 | -1.0468 | 0.97323 | -0.011217 | 0.27676 | -1.0221 | -0.49685 | -0.49685 | 74.8486 | -3.4566
6.09 | 0.50345 | -1.0765 | 0.94041 | -0.11031 | 0.35469 | -1.0679 | 0.96584 | -0.041281 | 0.29849 | -1.0461 | 0.97331 | -0.011199 | 0.27881 | -1.0215 | -0.49665 | -0.49665 | 74.733 | -3.4285
6.1 | 0.50507 | -1.0752 | 0.94061 | -0.11013 | 0.35666 | -1.067 | 0.96595 | -0.041213 | 0.30054 | -1.0453 | 0.9734 | -0.01118 | 0.28086 | -1.0209 | -0.49645 | -0.49645 | 74.6177 | -3.4009
6.11 | 0.50669 | -1.0739 | 0.9408 | -0.10995 | 0.35862 | -1.066 | 0.96606 | -0.041146 | 0.30258 | -1.0446 | 0.97349 | -0.011162 | 0.2829 | -1.0203 | -0.49624 | -0.49624 | 74.5028 | -3.3739
6.12 | 0.5083 | -1.0726 | 0.94099 | -0.10977 | 0.36057 | -1.0651 | 0.96617 | -0.041078 | 0.30461 | -1.0439 | 0.97357 | -0.011144 | 0.28493 | -1.0197 | -0.49603 | -0.49603 | 74.3883 | -3.3475
6.13 | 0.5099 | -1.0713 | 0.94118 | -0.10959 | 0.36251 | -1.0642 | 0.96628 | -0.041011 | 0.30664 | -1.0432 | 0.97366 | -0.011126 | 0.28696 | -1.0191 | -0.49581 | -0.49581 | 74.2742 | -3.3215
6.14 | 0.5115 | -1.07 | 0.94138 | -0.10941 | 0.36444 | -1.0633 | 0.96639 | -0.040945 | 0.30865 | -1.0425 | 0.97375 | -0.011107 | 0.28897 | -1.0185 | -0.49559 | -0.49559 | 74.1604 | -3.296
6.15 | 0.51309 | -1.0687 | 0.94157 | -0.10924 | 0.36636 | -1.0623 | 0.9665 | -0.040878 | 0.31066 | -1.0417 | 0.97383 | -0.011089 | 0.29098 | -1.0179 | -0.49536 | -0.49536 | 74.047 | -3.2711
6.16 | 0.51467 | -1.0675 | 0.94176 | -0.10906 | 0.36828 | -1.0614 | 0.96661 | -0.040812 | 0.31266 | -1.041 | 0.97392 | -0.011071 | 0.29298 | -1.0173 | -0.49513 | -0.49513 | 73.934 | -3.2466
6.17 | 0.51624 | -1.0662 | 0.94195 | -0.10888 | 0.37018 | -1.0605 | 0.96672 | -0.040746 | 0.31465 | -1.0403 | 0.974 | -0.011053 | 0.29497 | -1.0167 | -0.4949 | -0.4949 | 73.8213 | -3.2226
6.18 | 0.5178 | -1.0649 | 0.94213 | -0.10871 | 0.37208 | -1.0596 | 0.96682 | -0.04068 | 0.31663 | -1.0395 | 0.97409 | -0.011036 | 0.29696 | -1.0161 | -0.49466 | -0.49466 | 73.709 | -3.199
6.19 | 0.51936 | -1.0636 | 0.94232 | -0.10853 | 0.37397 | -1.0586 | 0.96693 | -0.040614 | 0.31861 | -1.0388 | 0.97417 | -0.011018 | 0.29893 | -1.0155 | -0.49441 | -0.49441 | 73.597 | -3.1759
6.2 | 0.52091 | -1.0623 | 0.94251 | -0.10835 | 0.37585 | -1.0577 | 0.96704 | -0.040548 | 0.32057 | -1.0381 | 0.97425 | -0.011 | 0.3009 | -1.0149 | -0.49416 | -0.49416 | 73.4854 | -3.1532
6.21 | 0.52245 | -1.0611 | 0.94269 | -0.10818 | 0.37772 | -1.0568 | 0.96714 | -0.040483 | 0.32253 | -1.0373 | 0.97433 | -0.010982 | 0.30286 | -1.0143 | -0.49391 | -0.49391 | 73.3742 | -3.1309
6.22 | 0.52399 | -1.0598 | 0.94287 | -0.10801 | 0.37959 | -1.0558 | 0.96725 | -0.040418 | 0.32448 | -1.0366 | 0.97442 | -0.010965 | 0.30482 | -1.0136 | -0.49365 | -0.49365 | 73.2633 | -3.109
6.23 | 0.52551 | -1.0585 | 0.94306 | -0.10783 | 0.38145 | -1.0549 | 0.96735 | -0.040353 | 0.32642 | -1.0359 | 0.9745 | -0.010947 | 0.30676 | -1.013 | -0.49339 | -0.49339 | 73.1527 | -3.0875
6.24 | 0.52703 | -1.0572 | 0.94324 | -0.10766 | 0.38329 | -1.054 | 0.96746 | -0.040288 | 0.32836 | -1.0351 | 0.97458 | -0.010929 | 0.3087 | -1.0124 | -0.49312 | -0.49312 | 73.0426 | -3.0664
6.25 | 0.52854 | -1.056 | 0.94342 | -0.10749 | 0.38514 | -1.053 | 0.96756 | -0.040224 | 0.33029 | -1.0344 | 0.97466 | -0.010912 | 0.31063 | -1.0118 | -0.49285 | -0.49285 | 72.9327 | -3.0457
6.26 | 0.53005 | -1.0547 | 0.9436 | -0.10732 | 0.38697 | -1.0521 | 0.96767 | -0.04016 | 0.3322 | -1.0336 | 0.97474 | -0.010895 | 0.31255 | -1.0111 | -0.49258 | -0.49258 | 72.8232 | -3.0253
6.27 | 0.53155 | -1.0534 | 0.94378 | -0.10715 | 0.38879 | -1.0512 | 0.96777 | -0.040096 | 0.33411 | -1.0329 | 0.97482 | -0.010877 | 0.31447 | -1.0105 | -0.4923 | -0.4923 | 72.7141 | -3.0053
6.28 | 0.53304 | -1.0522 | 0.94396 | -0.10697 | 0.39061 | -1.0502 | 0.96787 | -0.040032 | 0.33602 | -1.0321 | 0.9749 | -0.01086 | 0.31638 | -1.0099 | -0.49202 | -0.49202 | 72.6053 | -2.9856
6.29 | 0.53452 | -1.0509 | 0.94414 | -0.1068 | 0.39242 | -1.0493 | 0.96797 | -0.039968 | 0.33791 | -1.0314 | 0.97498 | -0.010843 | 0.31828 | -1.0092 | -0.49173 | -0.49173 | 72.4968 | -2.9663
6.3 | 0.536 | -1.0497 | 0.94432 | -0.10663 | 0.39422 | -1.0484 | 0.96808 | -0.039905 | 0.3398 | -1.0306 | 0.97506 | -0.010825 | 0.32017 | -1.0086 | -0.49144 | -0.49144 | 72.3887 | -2.9473
6.31 | 0.53747 | -1.0484 | 0.94449 | -0.10647 | 0.39601 | -1.0474 | 0.96818 | -0.039842 | 0.34168 | -1.0299 | 0.97514 | -0.010808 | 0.32206 | -1.008 | -0.49114 | -0.49114 | 72.2809 | -2.9286
6.32 | 0.53893 | -1.0472 | 0.94467 | -0.1063 | 0.3978 | -1.0465 | 0.96828 | -0.039778 | 0.34355 | -1.0291 | 0.97522 | -0.010791 | 0.32393 | -1.0073 | -0.49084 | -0.49084 | 72.1735 | -2.9102
6.33 | 0.54039 | -1.0459 | 0.94484 | -0.10613 | 0.39958 | -1.0456 | 0.96838 | -0.039716 | 0.34542 | -1.0284 | 0.9753 | -0.010774 | 0.32581 | -1.0067 | -0.49054 | -0.49054 | 72.0664 | -2.8921
6.34 | 0.54183 | -1.0447 | 0.94502 | -0.10596 | 0.40135 | -1.0446 | 0.96848 | -0.039653 | 0.34727 | -1.0276 | 0.97538 | -0.010757 | 0.32767 | -1.006 | -0.49024 | -0.49024 | 71.9596 | -2.8744
6.35 | 0.54328 | -1.0434 | 0.94519 | -0.1058 | 0.40311 | -1.0437 | 0.96858 | -0.039591 | 0.34912 | -1.0269 | 0.97545 | -0.01074 | 0.32953 | -1.0054 | -0.48993 | -0.48993 | 71.8532 | -2.8569
6.36 | 0.54471 | -1.0422 | 0.94536 | -0.10563 | 0.40487 | -1.0428 | 0.96868 | -0.039528 | 0.35097 | -1.0261 | 0.97553 | -0.010723 | 0.33138 | -1.0048 | -0.48961 | -0.48961 | 71.747 | -2.8397
6.37 | 0.54614 | -1.0409 | 0.94553 | -0.10546 | 0.40661 | -1.0418 | 0.96877 | -0.039466 | 0.3528 | -1.0253 | 0.97561 | -0.010706 | 0.33322 | -1.0041 | -0.4893 | -0.4893 | 71.6413 | -2.8228
6.38 | 0.54756 | -1.0397 | 0.9457 | -0.1053 | 0.40836 | -1.0409 | 0.96887 | -0.039404 | 0.35463 | -1.0246 | 0.97568 | -0.01069 | 0.33505 | -1.0035 | -0.48898 | -0.48898 | 71.5358 | -2.8061
6.39 | 0.54898 | -1.0384 | 0.94587 | -0.10513 | 0.41009 | -1.0399 | 0.96897 | -0.039343 | 0.35645 | -1.0238 | 0.97576 | -0.010673 | 0.33688 | -1.0028 | -0.48865 | -0.48865 | 71.4307 | -2.7897
6.4 | 0.55038 | -1.0372 | 0.94604 | -0.10497 | 0.41181 | -1.039 | 0.96907 | -0.039281 | 0.35826 | -1.023 | 0.97584 | -0.010656 | 0.3387 | -1.0021 | -0.48832 | -0.48832 | 71.3258 | -2.7736
6.41 | 0.55179 | -1.036 | 0.94621 | -0.1048 | 0.41353 | -1.0381 | 0.96916 | -0.03922 | 0.36007 | -1.0223 | 0.97591 | -0.01064 | 0.34052 | -1.0015 | -0.48799 | -0.48799 | 71.2213 | -2.7577
6.42 | 0.55318 | -1.0347 | 0.94638 | -0.10464 | 0.41524 | -1.0371 | 0.96926 | -0.039159 | 0.36186 | -1.0215 | 0.97599 | -0.010623 | 0.34232 | -1.0008 | -0.48766 | -0.48766 | 71.1172 | -2.7421
6.43 | 0.55457 | -1.0335 | 0.94655 | -0.10448 | 0.41695 | -1.0362 | 0.96935 | -0.039098 | 0.36366 | -1.0207 | 0.97606 | -0.010607 | 0.34412 | -1.0002 | -0.48732 | -0.48732 | 71.0133 | -2.7267
6.44 | 0.55595 | -1.0323 | 0.94671 | -0.10432 | 0.41864 | -1.0353 | 0.96945 | -0.039037 | 0.36544 | -1.02 | 0.97614 | -0.01059 | 0.34592 | -0.9995 | -0.48698 | -0.48698 | 70.9098 | -2.7115
6.45 | 0.55733 | -1.031 | 0.94688 | -0.10416 | 0.42033 | -1.0343 | 0.96954 | -0.038977 | 0.36722 | -1.0192 | 0.97621 | -0.010574 | 0.3477 | -0.99884 | -0.48663 | -0.48663 | 70.8066 | -2.6966
6.46 | 0.5587 | -1.0298 | 0.94704 | -0.10399 | 0.42201 | -1.0334 | 0.96964 | -0.038916 | 0.36899 | -1.0184 | 0.97628 | -0.010557 | 0.34948 | -0.99817 | -0.48629 | -0.48629 | 70.7037 | -2.6819
6.47 | 0.56006 | -1.0286 | 0.9472 | -0.10383 | 0.42369 | -1.0324 | 0.96973 | -0.038856 | 0.37075 | -1.0177 | 0.97636 | -0.010541 | 0.35126 | -0.9975 | -0.48594 | -0.48594 | 70.6011 | -2.6674
6.48 | 0.56142 | -1.0274 | 0.94737 | -0.10367 | 0.42536 | -1.0315 | 0.96983 | -0.038796 | 0.3725 | -1.0169 | 0.97643 | -0.010525 | 0.35302 | -0.99683 | -0.48558 | -0.48558 | 70.4988 | -2.6531
6.49 | 0.56277 | -1.0262 | 0.94753 | -0.10351 | 0.42702 | -1.0306 | 0.96992 | -0.038737 | 0.37425 | -1.0161 | 0.9765 | -0.010508 | 0.35478 | -0.99616 | -0.48523 | -0.48523 | 70.3968 | -2.6391
6.5 | 0.56411 | -1.0249 | 0.94769 | -0.10335 | 0.42867 | -1.0296 | 0.97001 | -0.038677 | 0.37599 | -1.0153 | 0.97657 | -0.010492 | 0.35653 | -0.99549 | -0.48487 | -0.48487 | 70.2951 | -2.6252
6.51 | 0.56545 | -1.0237 | 0.94785 | -0.1032 | 0.43032 | -1.0287 | 0.9701 | -0.038618 | 0.37773 | -1.0146 | 0.97665 | -0.010476 | 0.35828 | -0.99482 | -0.4845 | -0.4845 | 70.1938 | -2.6116
6.52 | 0.56678 | -1.0225 | 0.94801 | -0.10304 | 0.43196 | -1.0278 | 0.97019 | -0.038558 | 0.37946 | -1.0138 | 0.97672 | -0.01046 | 0.36002 | -0.99414 | -0.48414 | -0.48414 | 70.0927 | -2.5981
6.53 | 0.56811 | -1.0213 | 0.94817 | -0.10288 | 0.43359 | -1.0268 | 0.97029 | -0.038499 | 0.38118 | -1.013 | 0.97679 | -0.010444 | 0.36175 | -0.99346 | -0.48377 | -0.48377 | 69.9919 | -2.5849
6.54 | 0.56943 | -1.0201 | 0.94833 | -0.10272 | 0.43522 | -1.0259 | 0.97038 | -0.03844 | 0.38289 | -1.0122 | 0.97686 | -0.010428 | 0.36348 | -0.99279 | -0.4834 | -0.4834 | 69.8915 | -2.5718
6.55 | 0.57074 | -1.0189 | 0.94849 | -0.10256 | 0.43684 | -1.0249 | 0.97047 | -0.038382 | 0.3846 | -1.0114 | 0.97693 | -0.010412 | 0.36519 | -0.99211 | -0.48302 | -0.48302 | 69.7913 | -2.5589
6.56 | 0.57205 | -1.0177 | 0.94864 | -0.10241 | 0.43845 | -1.024 | 0.97056 | -0.038323 | 0.3863 | -1.0107 | 0.977 | -0.010396 | 0.36691 | -0.99142 | -0.48264 | -0.48264 | 69.6915 | -2.5462
6.57 | 0.57335 | -1.0165 | 0.9488 | -0.10225 | 0.44006 | -1.0231 | 0.97065 | -0.038265 | 0.38799 | -1.0099 | 0.97707 | -0.010381 | 0.36861 | -0.99074 | -0.48226 | -0.48226 | 69.5919 | -2.5337
6.58 | 0.57465 | -1.0153 | 0.94895 | -0.1021 | 0.44166 | -1.0221 | 0.97074 | -0.038207 | 0.38968 | -1.0091 | 0.97714 | -0.010365 | 0.37031 | -0.99006 | -0.48188 | -0.48188 | 69.4926 | -2.5213
6.59 | 0.57594 | -1.0141 | 0.94911 | -0.10194 | 0.44325 | -1.0212 | 0.97082 | -0.038149 | 0.39136 | -1.0083 | 0.97721 | -0.010349 | 0.37201 | -0.98937 | -0.48149 | -0.48149 | 69.3937 | -2.5091
6.6 | 0.57722 | -1.0129 | 0.94926 | -0.10179 | 0.44484 | -1.0203 | 0.97091 | -0.038091 | 0.39303 | -1.0075 | 0.97728 | -0.010333 | 0.37369 | -0.98869 | -0.4811 | -0.4811 | 69.295 | -2.4971
6.61 | 0.5785 | -1.0117 | 0.94942 | -0.10163 | 0.44641 | -1.0193 | 0.971 | -0.038033 | 0.3947 | -1.0067 | 0.97735 | -0.010318 | 0.37537 | -0.988 | -0.48071 | -0.48071 | 69.1966 | -2.4853
6.62 | 0.57977 | -1.0105 | 0.94957 | -0.10148 | 0.44799 | -1.0184 | 0.97109 | -0.037976 | 0.39636 | -1.0059 | 0.97742 | -0.010302 | 0.37705 | -0.98731 | -0.48032 | -0.48032 | 69.0985 | -2.4736
6.63 | 0.58104 | -1.0093 | 0.94972 | -0.10133 | 0.44955 | -1.0174 | 0.97118 | -0.037919 | 0.39802 | -1.0052 | 0.97748 | -0.010287 | 0.37871 | -0.98662 | -0.47992 | -0.47992 | 69.0007 | -2.4621
6.64 | 0.5823 | -1.0081 | 0.94987 | -0.10117 | 0.45111 | -1.0165 | 0.97126 | -0.037861 | 0.39966 | -1.0044 | 0.97755 | -0.010271 | 0.38038 | -0.98593 | -0.47952 | -0.47952 | 68.9032 | -2.4507
6.65 | 0.58355 | -1.0069 | 0.95002 | -0.10102 | 0.45267 | -1.0156 | 0.97135 | -0.037805 | 0.4013 | -1.0036 | 0.97762 | -0.010256 | 0.38203 | -0.98524 | -0.47912 | -0.47912 | 68.8059 | -2.4395
6.66 | 0.5848 | -1.0058 | 0.95017 | -0.10087 | 0.45421 | -1.0146 | 0.97143 | -0.037748 | 0.40294 | -1.0028 | 0.97769 | -0.01024 | 0.38368 | -0.98454 | -0.47872 | -0.47872 | 68.709 | -2.4284
6.67 | 0.58605 | -1.0046 | 0.95032 | -0.10072 | 0.45575 | -1.0137 | 0.97152 | -0.037691 | 0.40457 | -1.002 | 0.97775 | -0.010225 | 0.38532 | -0.98385 | -0.47831 | -0.47831 | 68.6123 | -2.4175
6.68 | 0.58729 | -1.0034 | 0.95047 | -0.10057 | 0.45729 | -1.0128 | 0.9716 | -0.037635 | 0.40619 | -1.0012 | 0.97782 | -0.01021 | 0.38696 | -0.98315 | -0.4779 | -0.4779 | 68.5159 | -2.4067
6.69 | 0.58852 | -1.0022 | 0.95062 | -0.10042 | 0.45882 | -1.0118 | 0.97169 | -0.037578 | 0.4078 | -1.0004 | 0.97789 | -0.010194 | 0.38859 | -0.98245 | -0.47749 | -0.47749 | 68.4198 | -2.396
6.7 | 0.58975 | -1.001 | 0.95077 | -0.10027 | 0.46034 | -1.0109 | 0.97177 | -0.037522 | 0.40941 | -0.99963 | 0.97795 | -0.010179 | 0.39021 | -0.98176 | -0.47708 | -0.47708 | 68.324 | -2.3855
6.71 | 0.59097 | -0.99987 | 0.95091 | -0.10012 | 0.46185 | -1.01 | 0.97186 | -0.037466 | 0.41102 | -0.99884 | 0.97802 | -0.010164 | 0.39183 | -0.98106 | -0.47666 | -0.47666 | 68.2285 | -2.3751
6.72 | 0.59219 | -0.9987 | 0.95106 | -0.09997 | 0.46336 | -1.009 | 0.97194 | -0.037411 | 0.41261 | -0.99804 | 0.97808 | -0.010149 | 0.39344 | -0.98036 | -0.47624 | -0.47624 | 68.1332 | -2.3649
6.73 | 0.5934 | -0.99753 | 0.9512 | -0.099822 | 0.46487 | -1.0081 | 0.97203 | -0.037355 | 0.4142 | -0.99725 | 0.97815 | -0.010134 | 0.39505 | -0.97966 | -0.47582 | -0.47582 | 68.0382 | -2.3548
6.74 | 0.5946 | -0.99636 | 0.95135 | -0.099674 | 0.46636 | -1.0072 | 0.97211 | -0.0373 | 0.41579 | -0.99646 | 0.97821 | -0.010119 | 0.39665 | -0.97895 | -0.4754 | -0.4754 | 67.9435 | -2.3448
6.75 | 0.5958 | -0.9952 | 0.95149 | -0.099526 | 0.46785 | -1.0062 | 0.97219 | -0.037244 | 0.41737 | -0.99566 | 0.97828 | -0.010104 | 0.39824 | -0.97825 | -0.47498 | -0.47498 | 67.849 | -2.3349
6.76 | 0.597 | -0.99403 | 0.95164 | -0.099379 | 0.46934 | -1.0053 | 0.97227 | -0.037189 | 0.41894 | -0.99487 | 0.97834 | -0.010089 | 0.39983 | -0.97755 | -0.47455 | -0.47455 | 67.7548 | -2.3252
6.77 | 0.59819 | -0.99287 | 0.95178 | -0.099232 | 0.47082 | -1.0044 | 0.97235 | -0.037134 | 0.42051 | -0.99407 | 0.97841 | -0.010074 | 0.40141 | -0.97684 | -0.47412 | -0.47412 | 67.6609 | -2.3156
6.78 | 0.59937 | -0.99171 | 0.95192 | -0.099086 | 0.47229 | -1.0034 | 0.97244 | -0.03708 | 0.42207 | -0.99328 | 0.97847 | -0.010059 | 0.40299 | -0.97614 | -0.47369 | -0.47369 | 67.5673 | -2.3061
6.79 | 0.60055 | -0.99056 | 0.95206 | -0.09894 | 0.47376 | -1.0025 | 0.97252 | -0.037025 | 0.42362 | -0.99248 | 0.97853 | -0.010044 | 0.40456 | -0.97543 | -0.47326 | -0.47326 | 67.4739 | -2.2967
6.8 | 0.60172 | -0.9894 | 0.9522 | -0.098794 | 0.47522 | -1.0016 | 0.9726 | -0.036971 | 0.42517 | -0.99169 | 0.9786 | -0.010029 | 0.40612 | -0.97472 | -0.47282 | -0.47282 | 67.3808 | -2.2874
6.81 | 0.60289 | -0.98825 | 0.95234 | -0.098649 | 0.47667 | -1.0006 | 0.97268 | -0.036916 | 0.42671 | -0.99089 | 0.97866 | -0.010015 | 0.40768 | -0.97401 | -0.47238 | -0.47238 | 67.288 | -2.2783
6.82 | 0.60406 | -0.9871 | 0.95248 | -0.098504 | 0.47812 | -0.9997 | 0.97276 | -0.036862 | 0.42825 | -0.99009 | 0.97872 | -0.01 | 0.40923 | -0.97331 | -0.47194 | -0.47194 | 67.1954 | -2.2692
6.83 | 0.60522 | -0.98595 | 0.95262 | -0.09836 | 0.47956 | -0.99877 | 0.97284 | -0.036808 | 0.42978 | -0.98929 | 0.97878 | -0.0099854 | 0.41078 | -0.9726 | -0.4715 | -0.4715 | 67.1031 | -2.2603
6.84 | 0.60637 | -0.98481 | 0.95276 | -0.098216 | 0.481 | -0.99784 | 0.97292 | -0.036754 | 0.4313 | -0.9885 | 0.97884 | -0.0099708 | 0.41232 | -0.97188 | -0.47106 | -0.47106 | 67.0111 | -2.2515
6.85 | 0.60752 | -0.98366 | 0.9529 | -0.098073 | 0.48243 | -0.99691 | 0.973 | -0.036701 | 0.43282 | -0.9877 | 0.97891 | -0.0099562 | 0.41385 | -0.97117 | -0.47062 | -0.47062 | 66.9193 | -2.2427
6.86 | 0.60866 | -0.98252 | 0.95304 | -0.09793 | 0.48386 | -0.99598 | 0.97308 | -0.036647 | 0.43433 | -0.9869 | 0.97897 | -0.0099417 | 0.41538 | -0.97046 | -0.47017 | -0.47017 | 66.8277 | -2.2341
6.87 | 0.6098 | -0.98138 | 0.95317 | -0.097787 | 0.48528 | -0.99506 | 0.97315 | -0.036594 | 0.43584 | -0.9861 | 0.97903 | -0.0099272 | 0.41691 | -0.96975 | -0.46972 | -0.46972 | 66.7365 | -2.2256
6.88 | 0.61093 | -0.98024 | 0.95331 | -0.097645 | 0.48669 | -0.99413 | 0.97323 | -0.036541 | 0.43734 | -0.9853 | 0.97909 | -0.0099128 | 0.41843 | -0.96903 | -0.46927 | -0.46927 | 66.6454 | -2.2172
6.89 | 0.61206 | -0.97911 | 0.95344 | -0.097504 | 0.4881 | -0.9932 | 0.97331 | -0.036488 | 0.43883 | -0.9845 | 0.97915 | -0.0098984 | 0.41994 | -0.96832 | -0.46882 | -0.46882 | 66.5547 | -2.2089
6.9 | 0.61319 | -0.97797 | 0.95358 | -0.097362 | 0.4895 | -0.99227 | 0.97339 | -0.036435 | 0.44032 | -0.9837 | 0.97921 | -0.0098841 | 0.42145 | -0.9676 | -0.46836 | -0.46836 | 66.4642 | -2.2006
6.91 | 0.6143 | -0.97684 | 0.95371 | -0.097221 | 0.4909 | -0.99135 | 0.97346 | -0.036382 | 0.44181 | -0.9829 | 0.97927 | -0.0098698 | 0.42295 | -0.96689 | -0.46791 | -0.46791 | 66.3739 | -2.1925
6.92 | 0.61542 | -0.97571 | 0.95385 | -0.097081 | 0.49229 | -0.99042 | 0.97354 | -0.036329 | 0.44328 | -0.9821 | 0.97933 | -0.0098555 | 0.42444 | -0.96617 | -0.46745 | -0.46745 | 66.2839 | -2.1845
6.93 | 0.61653 | -0.97458 | 0.95398 | -0.096941 | 0.49368 | -0.9895 | 0.97362 | -0.036277 | 0.44476 | -0.9813 | 0.97939 | -0.0098413 | 0.42593 | -0.96545 | -0.46699 | -0.46699 | 66.1942 | -2.1765
6.94 | 0.61763 | -0.97346 | 0.95411 | -0.096801 | 0.49506 | -0.98857 | 0.97369 | -0.036225 | 0.44622 | -0.9805 | 0.97945 | -0.0098271 | 0.42742 | -0.96474 | -0.46653 | -0.46653 | 66.1047 | -2.1687
6.95 | 0.61873 | -0.97233 | 0.95424 | -0.096662 | 0.49643 | -0.98765 | 0.97377 | -0.036173 | 0.44768 | -0.9797 | 0.97951 | -0.0098129 | 0.4289 | -0.96402 | -0.46607 | -0.46607 | 66.0154 | -2.1609
6.96 | 0.61983 | -0.97121 | 0.95438 | -0.096523 | 0.4978 | -0.98673 | 0.97384 | -0.036121 | 0.44914 | -0.9789 | 0.97957 | -0.0097989 | 0.43037 | -0.9633 | -0.4656 | -0.4656 | 65.9264 | -2.1532
6.97 | 0.62092 | -0.97009 | 0.95451 | -0.096385 | 0.49917 | -0.98581 | 0.97392 | -0.036069 | 0.45059 | -0.9781 | 0.97963 | -0.0097848 | 0.43184 | -0.96258 | -0.46514 | -0.46514 | 65.8377 | -2.1456
6.98 | 0.622 | -0.96897 | 0.95464 | -0.096246 | 0.50053 | -0.98488 | 0.97399 | -0.036017 | 0.45204 | -0.9773 | 0.97969 | -0.0097708 | 0.4333 | -0.96186 | -0.46467 | -0.46467 | 65.7492 | -2.1381
6.99 | 0.62308 | -0.96786 | 0.95477 | -0.096109 | 0.50188 | -0.98396 | 0.97407 | -0.035966 | 0.45347 | -0.9765 | 0.97974 | -0.0097568 | 0.43476 | -0.96114 | -0.4642 | -0.4642 | 65.6609 | -2.1307
7 | 0.62416 | -0.96674 | 0.9549 | -0.095971 | 0.50323 | -0.98304 | 0.97414 | -0.035914 | 0.45491 | -0.9757 | 0.9798 | -0.0097429 | 0.43621 | -0.96042 | -0.46373 | -0.46373 | 65.5729 | -2.1233
7.01 | 0.62523 | -0.96563 | 0.95502 | -0.095835 | 0.50457 | -0.98212 | 0.97422 | -0.035863 | 0.45634 | -0.97489 | 0.97986 | -0.009729 | 0.43766 | -0.9597 | -0.46326 | -0.46326 | 65.4851 | -2.1161
7.02 | 0.6263 | -0.96452 | 0.95515 | -0.095698 | 0.50591 | -0.9812 | 0.97429 | -0.035812 | 0.45776 | -0.97409 | 0.97992 | -0.0097151 | 0.4391 | -0.95898 | -0.46279 | -0.46279 | 65.3976 | -2.1089
7.03 | 0.62736 | -0.96342 | 0.95528 | -0.095562 | 0.50724 | -0.98028 | 0.97436 | -0.035761 | 0.45918 | -0.97329 | 0.97997 | -0.0097013 | 0.44054 | -0.95825 | -0.46231 | -0.46231 | 65.3103 | -2.1018
7.04 | 0.62842 | -0.96231 | 0.95541 | -0.095426 | 0.50856 | -0.97937 | 0.97443 | -0.03571 | 0.46059 | -0.97249 | 0.98003 | -0.0096875 | 0.44197 | -0.95753 | -0.46184 | -0.46184 | 65.2232 | -2.0947
7.05 | 0.62947 | -0.96121 | 0.95553 | -0.095291 | 0.50989 | -0.97845 | 0.97451 | -0.03566 | 0.462 | -0.97169 | 0.98009 | -0.0096738 | 0.4434 | -0.95681 | -0.46136 | -0.46136 | 65.1364 | -2.0878
7.06 | 0.63052 | -0.96011 | 0.95566 | -0.095156 | 0.5112 | -0.97753 | 0.97458 | -0.035609 | 0.4634 | -0.97089 | 0.98014 | -0.0096601 | 0.44482 | -0.95608 | -0.46088 | -0.46088 | 65.0498 | -2.0809
7.07 | 0.63156 | -0.95901 | 0.95578 | -0.095021 | 0.51251 | -0.97662 | 0.97465 | -0.035559 | 0.46479 | -0.97008 | 0.9802 | -0.0096464 | 0.44623 | -0.95536 | -0.4604 | -0.4604 | 64.9635 | -2.0741
7.08 | 0.6326 | -0.95791 | 0.95591 | -0.094887 | 0.51382 | -0.9757 | 0.97472 | -0.035508 | 0.46619 | -0.96928 | 0.98025 | -0.0096328 | 0.44764 | -0.95463 | -0.45992 | -0.45992 | 64.8774 | -2.0674
7.09 | 0.63364 | -0.95681 | 0.95603 | -0.094753 | 0.51512 | -0.97479 | 0.97479 | -0.035458 | 0.46757 | -0.96848 | 0.98031 | -0.0096192 | 0.44905 | -0.95391 | -0.45944 | -0.45944 | 64.7915 | -2.0607
7.1 | 0.63467 | -0.95572 | 0.95616 | -0.09462 | 0.51642 | -0.97387 | 0.97486 | -0.035408 | 0.46895 | -0.96768 | 0.98037 | -0.0096056 | 0.45045 | -0.95318 | -0.45895 | -0.45895 | 64.7058 | -2.0541
7.11 | 0.6357 | -0.95463 | 0.95628 | -0.094487 | 0.51771 | -0.97296 | 0.97494 | -0.035359 | 0.47033 | -0.96688 | 0.98042 | -0.0095921 | 0.45184 | -0.95246 | -0.45847 | -0.45847 | 64.6204 | -2.0476
7.12 | 0.63672 | -0.95354 | 0.9564 | -0.094354 | 0.51899 | -0.97205 | 0.97501 | -0.035309 | 0.4717 | -0.96608 | 0.98048 | -0.0095787 | 0.45323 | -0.95173 | -0.45798 | -0.45798 | 64.5352 | -2.0411
7.13 | 0.63774 | -0.95245 | 0.95653 | -0.094222 | 0.52027 | -0.97113 | 0.97508 | -0.035259 | 0.47306 | -0.96527 | 0.98053 | -0.0095652 | 0.45462 | -0.95101 | -0.4575 | -0.4575 | 64.4503 | -2.0347
7.14 | 0.63875 | -0.95137 | 0.95665 | -0.09409 | 0.52155 | -0.97022 | 0.97515 | -0.03521 | 0.47442 | -0.96447 | 0.98059 | -0.0095518 | 0.456 | -0.95028 | -0.45701 | -0.45701 | 64.3656 | -2.0284
7.15 | 0.63976 | -0.95028 | 0.95677 | -0.093958 | 0.52282 | -0.96931 | 0.97522 | -0.035161 | 0.47578 | -0.96367 | 0.98064 | -0.0095385 | 0.45737 | -0.94955 | -0.45652 | -0.45652 | 64.2811 | -2.0221
7.16 | 0.64077 | -0.9492 | 0.95689 | -0.093827 | 0.52408 | -0.9684 | 0.97528 | -0.035112 | 0.47713 | -0.96287 | 0.98069 | -0.0095251 | 0.45874 | -0.94882 | -0.45603 | -0.45603 | 64.1968 | -2.0159
7.17 | 0.64177 | -0.94812 | 0.95701 | -0.093696 | 0.52534 | -0.96749 | 0.97535 | -0.035063 | 0.47847 | -0.96207 | 0.98075 | -0.0095119 | 0.46011 | -0.9481 | -0.45554 | -0.45554 | 64.1128 | -2.0098
7.18 | 0.64277 | -0.94705 | 0.95713 | -0.093565 | 0.5266 | -0.96659 | 0.97542 | -0.035014 | 0.47981 | -0.96127 | 0.9808 | -0.0094986 | 0.46147 | -0.94737 | -0.45504 | -0.45504 | 64.029 | -2.0037
7.19 | 0.64376 | -0.94597 | 0.95725 | -0.093435 | 0.52785 | -0.96568 | 0.97549 | -0.034965 | 0.48115 | -0.96047 | 0.98085 | -0.0094854 | 0.46283 | -0.94664 | -0.45455 | -0.45455 | 63.9454 | -1.9977
7.2 | 0.64475 | -0.9449 | 0.95737 | -0.093306 | 0.5291 | -0.96477 | 0.97556 | -0.034917 | 0.48248 | -0.95966 | 0.98091 | -0.0094722 | 0.46418 | -0.94591 | -0.45405 | -0.45405 | 63.862 | -1.9918
7.21 | 0.64573 | -0.94382 | 0.95749 | -0.093176 | 0.53034 | -0.96387 | 0.97563 | -0.034868 | 0.4838 | -0.95886 | 0.98096 | -0.0094591 | 0.46552 | -0.94518 | -0.45356 | -0.45356 | 63.7788 | -1.9859
7.22 | 0.64671 | -0.94276 | 0.9576 | -0.093047 | 0.53157 | -0.96296 | 0.97569 | -0.03482 | 0.48512 | -0.95806 | 0.98101 | -0.009446 | 0.46686 | -0.94446 | -0.45306 | -0.45306 | 63.6959 | -1.98
7.23 | 0.64769 | -0.94169 | 0.95772 | -0.092918 | 0.53281 | -0.96206 | 0.97576 | -0.034772 | 0.48644 | -0.95726 | 0.98107 | -0.0094329 | 0.4682 | -0.94373 | -0.45256 | -0.45256 | 63.6132 | -1.9743
7.24 | 0.64866 | -0.94062 | 0.95784 | -0.09279 | 0.53403 | -0.96115 | 0.97583 | -0.034724 | 0.48775 | -0.95646 | 0.98112 | -0.0094199 | 0.46953 | -0.943 | -0.45206 | -0.45206 | 63.5307 | -1.9685
7.25 | 0.64963 | -0.93956 | 0.95795 | -0.092662 | 0.53525 | -0.96025 | 0.97589 | -0.034676 | 0.48905 | -0.95566 | 0.98117 | -0.0094069 | 0.47086 | -0.94227 | -0.45156 | -0.45156 | 63.4485 | -1.9629
7.26 | 0.6506 | -0.9385 | 0.95807 | -0.092534 | 0.53647 | -0.95935 | 0.97596 | -0.034628 | 0.49036 | -0.95486 | 0.98122 | -0.0093939 | 0.47218 | -0.94154 | -0.45106 | -0.45106 | 63.3664 | -1.9573
7.27 | 0.65156 | -0.93744 | 0.95818 | -0.092407 | 0.53769 | -0.95845 | 0.97603 | -0.03458 | 0.49165 | -0.95406 | 0.98127 | -0.009381 | 0.47349 | -0.94081 | -0.45056 | -0.45056 | 63.2846 | -1.9517
7.28 | 0.65251 | -0.93638 | 0.9583 | -0.09228 | 0.53889 | -0.95755 | 0.97609 | -0.034533 | 0.49294 | -0.95326 | 0.98132 | -0.0093681 | 0.47481 | -0.94008 | -0.45006 | -0.45006 | 63.203 | -1.9462
7.29 | 0.65347 | -0.93532 | 0.95841 | -0.092154 | 0.5401 | -0.95665 | 0.97616 | -0.034486 | 0.49423 | -0.95246 | 0.98138 | -0.0093553 | 0.47611 | -0.93935 | -0.44955 | -0.44955 | 63.1216 | -1.9408
7.3 | 0.65441 | -0.93427 | 0.95853 | -0.092027 | 0.5413 | -0.95575 | 0.97622 | -0.034438 | 0.49551 | -0.95166 | 0.98143 | -0.0093425 | 0.47742 | -0.93862 | -0.44905 | -0.44905 | 63.0404 | -1.9354
7.31 | 0.65536 | -0.93322 | 0.95864 | -0.091902 | 0.54249 | -0.95485 | 0.97629 | -0.034391 | 0.49679 | -0.95087 | 0.98148 | -0.0093297 | 0.47872 | -0.93789 | -0.44854 | -0.44854 | 62.9594 | -1.93
7.32 | 0.6563 | -0.93217 | 0.95875 | -0.091776 | 0.54368 | -0.95395 | 0.97635 | -0.034344 | 0.49806 | -0.95007 | 0.98153 | -0.0093169 | 0.48001 | -0.93716 | -0.44804 | -0.44804 | 62.8787 | -1.9247
7.33 | 0.65724 | -0.93112 | 0.95887 | -0.091651 | 0.54486 | -0.95306 | 0.97642 | -0.034297 | 0.49933 | -0.94927 | 0.98158 | -0.0093042 | 0.4813 | -0.93643 | -0.44753 | -0.44753 | 62.7981 | -1.9195
7.34 | 0.65817 | -0.93007 | 0.95898 | -0.091526 | 0.54605 | -0.95216 | 0.97648 | -0.034251 | 0.50059 | -0.94847 | 0.98163 | -0.0092916 | 0.48258 | -0.9357 | -0.44702 | -0.44702 | 62.7178 | -1.9143
7.35 | 0.6591 | -0.92903 | 0.95909 | -0.091401 | 0.54722 | -0.95127 | 0.97655 | -0.034204 | 0.50185 | -0.94767 | 0.98168 | -0.0092789 | 0.48386 | -0.93497 | -0.44651 | -0.44651 | 62.6376 | -1.9092
7.36 | 0.66003 | -0.92799 | 0.9592 | -0.091277 | 0.54839 | -0.95037 | 0.97661 | -0.034158 | 0.5031 | -0.94687 | 0.98173 | -0.0092663 | 0.48514 | -0.93424 | -0.446 | -0.446 | 62.5577 | -1.9041
7.37 | 0.66095 | -0.92695 | 0.95931 | -0.091153 | 0.54956 | -0.94948 | 0.97667 | -0.034111 | 0.50435 | -0.94608 | 0.98178 | -0.0092537 | 0.48641 | -0.93351 | -0.44549 | -0.44549 | 62.478 | -1.899
7.38 | 0.66187 | -0.92591 | 0.95942 | -0.09103 | 0.55072 | -0.94859 | 0.97674 | -0.034065 | 0.5056 | -0.94528 | 0.98183 | -0.0092412 | 0.48767 | -0.93277 | -0.44498 | -0.44498 | 62.3985 | -1.894
7.39 | 0.66278 | -0.92487 | 0.95953 | -0.090907 | 0.55188 | -0.9477 | 0.9768 | -0.034019 | 0.50684 | -0.94448 | 0.98188 | -0.0092287 | 0.48894 | -0.93204 | -0.44447 | -0.44447 | 62.3192 | -1.8891
7.4 | 0.66369 | -0.92384 | 0.95964 | -0.090784 | 0.55304 | -0.94681 | 0.97686 | -0.033973 | 0.50807 | -0.94369 | 0.98193 | -0.0092162 | 0.49019 | -0.93131 | -0.44396 | -0.44396 | 62.2401 | -1.8841
7.41 | 0.6646 | -0.92281 | 0.95975 | -0.090661 | 0.55419 | -0.94592 | 0.97692 | -0.033927 | 0.5093 | -0.94289 | 0.98197 | -0.0092038 | 0.49145 | -0.93058 | -0.44345 | -0.44345 | 62.1612 | -1.8793
7.42 | 0.6655 | -0.92178 | 0.95986 | -0.090539 | 0.55533 | -0.94503 | 0.97699 | -0.033881 | 0.51053 | -0.94209 | 0.98202 | -0.0091914 | 0.49269 | -0.92985 | -0.44293 | -0.44293 | 62.0825 | -1.8745
7.43 | 0.6664 | -0.92075 | 0.95997 | -0.090417 | 0.55647 | -0.94414 | 0.97705 | -0.033836 | 0.51175 | -0.9413 | 0.98207 | -0.009179 | 0.49394 | -0.92912 | -0.44242 | -0.44242 | 62.004 | -1.8697
7.44 | 0.6673 | -0.91972 | 0.96007 | -0.090296 | 0.55761 | -0.94325 | 0.97711 | -0.03379 | 0.51297 | -0.9405 | 0.98212 | -0.0091667 | 0.49518 | -0.92839 | -0.4419 | -0.4419 | 61.9257 | -1.865
7.45 | 0.66819 | -0.9187 | 0.96018 | -0.090174 | 0.55874 | -0.94237 | 0.97717 | -0.033745 | 0.51418 | -0.93971 | 0.98217 | -0.0091544 | 0.49641 | -0.92766 | -0.44139 | -0.44139 | 61.8477 | -1.8603
7.46 | 0.66908 | -0.91767 | 0.96029 | -0.090054 | 0.55987 | -0.94148 | 0.97723 | -0.0337 | 0.51539 | -0.93892 | 0.98222 | -0.0091421 | 0.49764 | -0.92693 | -0.44087 | -0.44087 | 61.7698 | -1.8556
7.47 | 0.66996 | -0.91665 | 0.96039 | -0.089933 | 0.56099 | -0.9406 | 0.97729 | -0.033655 | 0.5166 | -0.93812 | 0.98226 | -0.0091299 | 0.49887 | -0.9262 | -0.44036 | -0.44036 | 61.6921 | -1.851
7.48 | 0.67085 | -0.91563 | 0.9605 | -0.089813 | 0.56211 | -0.93972 | 0.97735 | -0.03361 | 0.5178 | -0.93733 | 0.98231 | -0.0091176 | 0.50009 | -0.92547 | -0.43984 | -0.43984 | 61.6146 | -1.8464
7.49 | 0.67173 | -0.91462 | 0.9606 | -0.089693 | 0.56323 | -0.93883 | 0.97741 | -0.033565 | 0.519 | -0.93653 | 0.98236 | -0.0091055 | 0.50131 | -0.92474 | -0.43932 | -0.43932 | 61.5373 | -1.8419
7.5 | 0.6726 | -0.9136 | 0.96071 | -0.089573 | 0.56434 | -0.93795 | 0.97747 | -0.03352 | 0.52019 | -0.93574 | 0.9824 | -0.0090933 | 0.50252 | -0.92401 | -0.4388 | -0.4388 | 61.4603 | -1.8374
7.51 | 0.67347 | -0.91259 | 0.96081 | -0.089454 | 0.56545 | -0.93707 | 0.97753 | -0.033475 | 0.52137 | -0.93495 | 0.98245 | -0.0090812 | 0.50373 | -0.92328 | -0.43828 | -0.43828 | 61.3834 | -1.833
7.52 | 0.67434 | -0.91158 | 0.96092 | -0.089335 | 0.56655 | -0.93619 | 0.97759 | -0.033431 | 0.52256 | -0.93416 | 0.9825 | -0.0090691 | 0.50494 | -0.92255 | -0.43776 | -0.43776 | 61.3067 | -1.8286
7.53 | 0.6752 | -0.91057 | 0.96102 | -0.089216 | 0.56765 | -0.93531 | 0.97765 | -0.033386 | 0.52374 | -0.93336 | 0.98254 | -0.0090571 | 0.50614 | -0.92182 | -0.43724 | -0.43724 | 61.2302 | -1.8242
7.54 | 0.67606 | -0.90956 | 0.96113 | -0.089098 | 0.56874 | -0.93444 | 0.97771 | -0.033342 | 0.52491 | -0.93257 | 0.98259 | -0.0090451 | 0.50734 | -0.92109 | -0.43672 | -0.43672 | 61.1539 | -1.8199
7.55 | 0.67692 | -0.90855 | 0.96123 | -0.08898 | 0.56983 | -0.93356 | 0.97777 | -0.033298 | 0.52608 | -0.93178 | 0.98264 | -0.0090331 | 0.50853 | -0.92036 | -0.4362 | -0.4362 | 61.0777 | -1.8156
7.56 | 0.67778 | -0.90755 | 0.96133 | -0.088862 | 0.57092 | -0.93268 | 0.97783 | -0.033254 | 0.52725 | -0.93099 | 0.98268 | -0.0090212 | 0.50972 | -0.91963 | -0.43568 | -0.43568 | 61.0018 | -1.8113
7.57 | 0.67863 | -0.90655 | 0.96143 | -0.088745 | 0.572 | -0.93181 | 0.97789 | -0.03321 | 0.52841 | -0.9302 | 0.98273 | -0.0090092 | 0.5109 | -0.9189 | -0.43516 | -0.43516 | 60.9261 | -1.8071
7.58 | 0.67947 | -0.90555 | 0.96153 | -0.088628 | 0.57308 | -0.93093 | 0.97795 | -0.033166 | 0.52957 | -0.92941 | 0.98277 | -0.0089974 | 0.51208 | -0.91817 | -0.43464 | -0.43464 | 60.8506 | -1.8029
7.59 | 0.68032 | -0.90455 | 0.96164 | -0.088511 | 0.57416 | -0.93006 | 0.97801 | -0.033123 | 0.53072 | -0.92862 | 0.98282 | -0.0089855 | 0.51326 | -0.91744 | -0.43412 | -0.43412 | 60.7752 | -1.7988
7.6 | 0.68116 | -0.90355 | 0.96174 | -0.088395 | 0.57523 | -0.92919 | 0.97806 | -0.033079 | 0.53187 | -0.92783 | 0.98286 | -0.0089737 | 0.51443 | -0.91671 | -0.43359 | -0.43359 | 60.7 | -1.7947
7.61 | 0.682 | -0.90256 | 0.96184 | -0.088279 | 0.57629 | -0.92832 | 0.97812 | -0.033035 | 0.53302 | -0.92705 | 0.98291 | -0.0089619 | 0.5156 | -0.91598 | -0.43307 | -0.43307 | 60.6251 | -1.7906
7.62 | 0.68283 | -0.90156 | 0.96194 | -0.088163 | 0.57736 | -0.92745 | 0.97818 | -0.032992 | 0.53416 | -0.92626 | 0.98295 | -0.0089501 | 0.51676 | -0.91525 | -0.43255 | -0.43255 | 60.5503 | -1.7866
7.63 | 0.68366 | -0.90057 | 0.96204 | -0.088047 | 0.57841 | -0.92658 | 0.97824 | -0.032949 | 0.5353 | -0.92547 | 0.983 | -0.0089384 | 0.51792 | -0.91452 | -0.43202 | -0.43202 | 60.4757 | -1.7826
7.64 | 0.68449 | -0.89958 | 0.96214 | -0.087932 | 0.57947 | -0.92571 | 0.97829 | -0.032906 | 0.53643 | -0.92468 | 0.98304 | -0.0089267 | 0.51908 | -0.91379 | -0.4315 | -0.4315 | 60.4013 | -1.7786
7.65 | 0.68531 | -0.8986 | 0.96224 | -0.087817 | 0.58052 | -0.92484 | 0.97835 | -0.032863 | 0.53756 | -0.9239 | 0.98309 | -0.008915 | 0.52023 | -0.91306 | -0.43097 | -0.43097 | 60.3271 | -1.7747
7.66 | 0.68613 | -0.89761 | 0.96233 | -0.087702 | 0.58157 | -0.92398 | 0.97841 | -0.03282 | 0.53868 | -0.92311 | 0.98313 | -0.0089034 | 0.52138 | -0.91234 | -0.43045 | -0.43045 | 60.253 | -1.7708
7.67 | 0.68695 | -0.89663 | 0.96243 | -0.087588 | 0.58261 | -0.92311 | 0.97846 | -0.032777 | 0.53981 | -0.92233 | 0.98318 | -0.0088918 | 0.52252 | -0.91161 | -0.42992 | -0.42992 | 60.1792 | -1.7669
7.68 | 0.68777 | -0.89565 | 0.96253 | -0.087474 | 0.58365 | -0.92225 | 0.97852 | -0.032734 | 0.54092 | -0.92154 | 0.98322 | -0.0088802 | 0.52366 | -0.91088 | -0.4294 | -0.4294 | 60.1055 | -1.763
7.69 | 0.68858 | -0.89467 | 0.96263 | -0.08736 | 0.58469 | -0.92138 | 0.97857 | -0.032692 | 0.54204 | -0.92076 | 0.98326 | -0.0088687 | 0.5248 | -0.91015 | -0.42887 | -0.42887 | 60.032 | -1.7592
7.7 | 0.68939 | -0.89369 | 0.96272 | -0.087247 | 0.58572 | -0.92052 | 0.97863 | -0.032649 | 0.54315 | -0.91997 | 0.98331 | -0.0088571 | 0.52593 | -0.90943 | -0.42835 | -0.42835 | 59.9587 | -1.7554
7.71 | 0.69019 | -0.89271 | 0.96282 | -0.087134 | 0.58675 | -0.91966 | 0.97868 | -0.032607 | 0.54425 | -0.91919 | 0.98335 | -0.0088457 | 0.52706 | -0.9087 | -0.42782 | -0.42782 | 59.8856 | -1.7517
7.72 | 0.69099 | -0.89174 | 0.96292 | -0.087021 | 0.58777 | -0.9188 | 0.97874 | -0.032565 | 0.54535 | -0.91841 | 0.98339 | -0.0088342 | 0.52818 | -0.90797 | -0.42729 | -0.42729 | 59.8126 | -1.748
7.73 | 0.69179 | -0.89076 | 0.96301 | -0.086908 | 0.58879 | -0.91794 | 0.9788 | -0.032523 | 0.54645 | -0.91762 | 0.98344 | -0.0088228 | 0.5293 | -0.90725 | -0.42677 | -0.42677 | 59.7399 | -1.7443
7.74 | 0.69259 | -0.88979 | 0.96311 | -0.086796 | 0.58981 | -0.91708 | 0.97885 | -0.032481 | 0.54755 | -0.91684 | 0.98348 | -0.0088114 | 0.53042 | -0.90652 | -0.42624 | -0.42624 | 59.6673 | -1.7406
7.75 | 0.69338 | -0.88882 | 0.9632 | -0.086684 | 0.59082 | -0.91622 | 0.9789 | -0.032439 | 0.54864 | -0.91606 | 0.98352 | -0.0088 | 0.53153 | -0.90579 | -0.42571 | -0.42571 | 59.5949 | -1.737
7.76 | 0.69417 | -0.88786 | 0.9633 | -0.086572 | 0.59183 | -0.91537 | 0.97896 | -0.032397 | 0.54972 | -0.91528 | 0.98356 | -0.0087887 | 0.53264 | -0.90507 | -0.42519 | -0.42519 | 59.5227 | -1.7334
7.77 | 0.69496 | -0.88689 | 0.96339 | -0.086461 | 0.59284 | -0.91451 | 0.97901 | -0.032355 | 0.55081 | -0.9145 | 0.98361 | -0.0087773 | 0.53375 | -0.90434 | -0.42466 | -0.42466 | 59.4506 | -1.7298
7.78 | 0.69574 | -0.88593 | 0.96349 | -0.08635 | 0.59384 | -0.91366 | 0.97907 | -0.032314 | 0.55188 | -0.91372 | 0.98365 | -0.0087661 | 0.53485 | -0.90362 | -0.42413 | -0.42413 | 59.3787 | -1.7263
7.79 | 0.69652 | -0.88497 | 0.96358 | -0.086239 | 0.59484 | -0.9128 | 0.97912 | -0.032272 | 0.55296 | -0.91294 | 0.98369 | -0.0087548 | 0.53595 | -0.90289 | -0.4236 | -0.4236 | 59.307 | -1.7228
7.8 | 0.6973 | -0.88401 | 0.96367 | -0.086128 | 0.59583 | -0.91195 | 0.97917 | -0.032231 | 0.55403 | -0.91216 | 0.98373 | -0.0087436 | 0.53704 | -0.90217 | -0.42307 | -0.42307 | 59.2355 | -1.7193
7.81 | 0.69807 | -0.88305 | 0.96377 | -0.086018 | 0.59682 | -0.9111 | 0.97923 | -0.03219 | 0.5551 | -0.91138 | 0.98377 | -0.0087324 | 0.53813 | -0.90144 | -0.42255 | -0.42255 | 59.1642 | -1.7158
7.82 | 0.69885 | -0.88209 | 0.96386 | -0.085908 | 0.59781 | -0.91025 | 0.97928 | -0.032148 | 0.55616 | -0.91061 | 0.98381 | -0.0087212 | 0.53922 | -0.90072 | -0.42202 | -0.42202 | 59.093 | -1.7124
7.83 | 0.69962 | -0.88114 | 0.96395 | -0.085798 | 0.5988 | -0.9094 | 0.97933 | -0.032107 | 0.55722 | -0.90983 | 0.98386 | -0.0087101 | 0.5403 | -0.9 | -0.42149 | -0.42149 | 59.022 | -1.709
7.84 | 0.70038 | -0.88018 | 0.96404 | -0.085689 | 0.59978 | -0.90855 | 0.97939 | -0.032066 | 0.55828 | -0.90905 | 0.9839 | -0.008699 | 0.54138 | -0.89927 | -0.42096 | -0.42096 | 58.9512 | -1.7056
7.85 | 0.70114 | -0.87923 | 0.96414 | -0.08558 | 0.60075 | -0.9077 | 0.97944 | -0.032025 | 0.55933 | -0.90828 | 0.98394 | -0.0086879 | 0.54246 | -0.89855 | -0.42043 | -0.42043 | 58.8805 | -1.7023
7.86 | 0.7019 | -0.87828 | 0.96423 | -0.085471 | 0.60173 | -0.90686 | 0.97949 | -0.031985 | 0.56038 | -0.9075 | 0.98398 | -0.0086768 | 0.54353 | -0.89783 | -0.4199 | -0.4199 | 58.81 | -1.699
7.87 | 0.70266 | -0.87734 | 0.96432 | -0.085362 | 0.6027 | -0.90601 | 0.97954 | -0.031944 | 0.56143 | -0.90673 | 0.98402 | -0.0086658 | 0.5446 | -0.8971 | -0.41937 | -0.41937 | 58.7397 | -1.6957
7.88 | 0.70342 | -0.87639 | 0.96441 | -0.085254 | 0.60366 | -0.90517 | 0.97959 | -0.031904 | 0.56247 | -0.90595 | 0.98406 | -0.0086548 | 0.54566 | -0.89638 | -0.41884 | -0.41884 | 58.6696 | -1.6924
7.89 | 0.70417 | -0.87545 | 0.9645 | -0.085146 | 0.60463 | -0.90432 | 0.97965 | -0.031863 | 0.56351 | -0.90518 | 0.9841 | -0.0086439 | 0.54672 | -0.89566 | -0.41832 | -0.41832 | 58.5996 | -1.6891
7.9 | 0.70491 | -0.8745 | 0.96459 | -0.085038 | 0.60559 | -0.90348 | 0.9797 | -0.031823 | 0.56454 | -0.90441 | 0.98414 | -0.0086329 | 0.54778 | -0.89494 | -0.41779 | -0.41779 | 58.5298 | -1.6859
7.91 | 0.70566 | -0.87356 | 0.96468 | -0.08493 | 0.60654 | -0.90264 | 0.97975 | -0.031783 | 0.56557 | -0.90364 | 0.98418 | -0.008622 | 0.54883 | -0.89422 | -0.41726 | -0.41726 | 58.4601 | -1.6827
7.92 | 0.7064 | -0.87262 | 0.96477 | -0.084823 | 0.6075 | -0.9018 | 0.9798 | -0.031742 | 0.5666 | -0.90286 | 0.98422 | -0.0086111 | 0.54988 | -0.8935 | -0.41673 | -0.41673 | 58.3907 | -1.6796
7.93 | 0.70714 | -0.87169 | 0.96486 | -0.084716 | 0.60844 | -0.90096 | 0.97985 | -0.031702 | 0.56762 | -0.90209 | 0.98426 | -0.0086003 | 0.55093 | -0.89278 | -0.4162 | -0.4162 | 58.3214 | -1.6764
7.94 | 0.70788 | -0.87075 | 0.96494 | -0.08461 | 0.60939 | -0.90012 | 0.9799 | -0.031662 | 0.56864 | -0.90132 | 0.9843 | -0.0085894 | 0.55197 | -0.89206 | -0.41567 | -0.41567 | 58.2522 | -1.6733
7.95 | 0.70862 | -0.86982 | 0.96503 | -0.084503 | 0.61033 | -0.89928 | 0.97995 | -0.031623 | 0.56966 | -0.90055 | 0.98434 | -0.0085786 | 0.55301 | -0.89134 | -0.41514 | -0.41514 | 58.1832 | -1.6702
7.96 | 0.70935 | -0.86889 | 0.96512 | -0.084397 | 0.61127 | -0.89845 | 0.98 | -0.031583 | 0.57067 | -0.89978 | 0.98438 | -0.0085678 | 0.55405 | -0.89062 | -0.41461 | -0.41461 | 58.1144 | -1.6671
7.97 | 0.71008 | -0.86796 | 0.96521 | -0.084291 | 0.61221 | -0.89761 | 0.98005 | -0.031543 | 0.57168 | -0.89902 | 0.98442 | -0.0085571 | 0.55508 | -0.8899 | -0.41408 | -0.41408 | 58.0458 | -1.664
7.98 | 0.7108 | -0.86703 | 0.96529 | -0.084185 | 0.61314 | -0.89678 | 0.9801 | -0.031504 | 0.57269 | -0.89825 | 0.98446 | -0.0085464 | 0.55611 | -0.88918 | -0.41355 | -0.41355 | 57.9773 | -1.661
7.99 | 0.71153 | -0.8661 | 0.96538 | -0.08408 | 0.61407 | -0.89594 | 0.98015 | -0.031464 | 0.57369 | -0.89748 | 0.9845 | -0.0085357 | 0.55714 | -0.88846 | -0.41302 | -0.41302 | 57.909 | -1.658
8 | 0.71225 | -0.86518 | 0.96547 | -0.083975 | 0.615 | -0.89511 | 0.9802 | -0.031425 | 0.57469 | -0.89671 | 0.98454 | -0.008525 | 0.55816 | -0.88775 | -0.41249 | -0.41249 | 57.8408 | -1.655
8.01 | 0.71296 | -0.86425 | 0.96555 | -0.08387 | 0.61592 | -0.89428 | 0.98025 | -0.031386 | 0.57569 | -0.89595 | 0.98457 | -0.0085144 | 0.55918 | -0.88703 | -0.41196 | -0.41196 | 57.7728 | -1.6521
8.02 | 0.71368 | -0.86333 | 0.96564 | -0.083766 | 0.61684 | -0.89345 | 0.9803 | -0.031347 | 0.57668 | -0.89518 | 0.98461 | -0.0085037 | 0.5602 | -0.88631 | -0.41144 | -0.41144 | 57.705 | -1.6491
8.03 | 0.71439 | -0.86241 | 0.96572 | -0.083661 | 0.61776 | -0.89262 | 0.98035 | -0.031308 | 0.57767 | -0.89442 | 0.98465 | -0.0084932 | 0.56121 | -0.8856 | -0.41091 | -0.41091 | 57.6373 | -1.6462
8.04 | 0.7151 | -0.86149 | 0.96581 | -0.083557 | 0.61867 | -0.89179 | 0.9804 | -0.031269 | 0.57866 | -0.89366 | 0.98469 | -0.0084826 | 0.56222 | -0.88488 | -0.41038 | -0.41038 | 57.5698 | -1.6433
8.05 | 0.71581 | -0.86058 | 0.9659 | -0.083453 | 0.61958 | -0.89096 | 0.98045 | -0.03123 | 0.57964 | -0.89289 | 0.98473 | -0.008472 | 0.56322 | -0.88417 | -0.40985 | -0.40985 | 57.5025 | -1.6404
8.06 | 0.71651 | -0.85966 | 0.96598 | -0.08335 | 0.62049 | -0.89014 | 0.9805 | -0.031191 | 0.58062 | -0.89213 | 0.98476 | -0.0084615 | 0.56422 | -0.88345 | -0.40932 | -0.40932 | 57.4353 | -1.6376
8.07 | 0.71722 | -0.85875 | 0.96606 | -0.083247 | 0.62139 | -0.88931 | 0.98054 | -0.031152 | 0.5816 | -0.89137 | 0.9848 | -0.0084511 | 0.56522 | -0.88274 | -0.40879 | -0.40879 | 57.3682 | -1.6347
8.08 | 0.71792 | -0.85784 | 0.96615 | -0.083144 | 0.62229 | -0.88849 | 0.98059 | -0.031114 | 0.58257 | -0.89061 | 0.98484 | -0.0084406 | 0.56622 | -0.88202 | -0.40826 | -0.40826 | 57.3014 | -1.6319
8.09 | 0.71861 | -0.85693 | 0.96623 | -0.083041 | 0.62319 | -0.88767 | 0.98064 | -0.031075 | 0.58354 | -0.88985 | 0.98488 | -0.0084302 | 0.56721 | -0.88131 | -0.40773 | -0.40773 | 57.2346 | -1.6291
8.1 | 0.71931 | -0.85602 | 0.96631 | -0.082938 | 0.62408 | -0.88684 | 0.98069 | -0.031037 | 0.5845 | -0.88909 | 0.98491 | -0.0084198 | 0.5682 | -0.8806 | -0.40721 | -0.40721 | 57.1681 | -1.6263
8.11 | 0.72 | -0.85511 | 0.9664 | -0.082836 | 0.62497 | -0.88602 | 0.98074 | -0.030999 | 0.58547 | -0.88833 | 0.98495 | -0.0084094 | 0.56919 | -0.87988 | -0.40668 | -0.40668 | 57.1017 | -1.6236
8.12 | 0.72069 | -0.85421 | 0.96648 | -0.082734 | 0.62586 | -0.8852 | 0.98078 | -0.030961 | 0.58643 | -0.88757 | 0.98499 | -0.008399 | 0.57017 | -0.87917 | -0.40615 | -0.40615 | 57.0354 | -1.6208
8.13 | 0.72137 | -0.85331 | 0.96656 | -0.082632 | 0.62674 | -0.88438 | 0.98083 | -0.030923 | 0.58738 | -0.88681 | 0.98503 | -0.0083887 | 0.57115 | -0.87846 | -0.40562 | -0.40562 | 56.9693 | -1.6181
8.14 | 0.72206 | -0.85241 | 0.96665 | -0.082531 | 0.62763 | -0.88357 | 0.98088 | -0.030885 | 0.58833 | -0.88605 | 0.98506 | -0.0083784 | 0.57212 | -0.87775 | -0.40509 | -0.40509 | 56.9034 | -1.6154
8.15 | 0.72274 | -0.85151 | 0.96673 | -0.082429 | 0.6285 | -0.88275 | 0.98092 | -0.030847 | 0.58928 | -0.8853 | 0.9851 | -0.0083681 | 0.5731 | -0.87704 | -0.40457 | -0.40457 | 56.8376 | -1.6128
8.16 | 0.72342 | -0.85061 | 0.96681 | -0.082328 | 0.62938 | -0.88193 | 0.98097 | -0.030809 | 0.59023 | -0.88454 | 0.98514 | -0.0083578 | 0.57407 | -0.87633 | -0.40404 | -0.40404 | 56.7719 | -1.6101
8.17 | 0.7241 | -0.84971 | 0.96689 | -0.082228 | 0.63025 | -0.88112 | 0.98102 | -0.030771 | 0.59117 | -0.88379 | 0.98517 | -0.0083476 | 0.57503 | -0.87562 | -0.40351 | -0.40351 | 56.7065 | -1.6075
8.18 | 0.72477 | -0.84882 | 0.96697 | -0.082127 | 0.63112 | -0.8803 | 0.98106 | -0.030733 | 0.59212 | -0.88303 | 0.98521 | -0.0083374 | 0.57599 | -0.87491 | -0.40298 | -0.40298 | 56.6411 | -1.6048
8.19 | 0.72544 | -0.84792 | 0.96705 | -0.082027 | 0.63199 | -0.87949 | 0.98111 | -0.030696 | 0.59305 | -0.88228 | 0.98524 | -0.0083272 | 0.57695 | -0.8742 | -0.40246 | -0.40246 | 56.5759 | -1.6022
8.2 | 0.72611 | -0.84703 | 0.96713 | -0.081927 | 0.63285 | -0.87868 | 0.98116 | -0.030659 | 0.59399 | -0.88153 | 0.98528 | -0.0083171 | 0.57791 | -0.87349 | -0.40193 | -0.40193 | 56.5109 | -1.5997
8.21 | 0.72678 | -0.84614 | 0.96721 | -0.081827 | 0.63371 | -0.87787 | 0.9812 | -0.030621 | 0.59492 | -0.88077 | 0.98532 | -0.0083069 | 0.57886 | -0.87278 | -0.4014 | -0.4014 | 56.446 | -1.5971
8.22 | 0.72744 | -0.84526 | 0.96729 | -0.081727 | 0.63457 | -0.87706 | 0.98125 | -0.030584 | 0.59584 | -0.88002 | 0.98535 | -0.0082968 | 0.57982 | -0.87207 | -0.40088 | -0.40088 | 56.3813 | -1.5945
8.23 | 0.7281 | -0.84437 | 0.96737 | -0.081628 | 0.63542 | -0.87625 | 0.98129 | -0.030547 | 0.59677 | -0.87927 | 0.98539 | -0.0082868 | 0.58076 | -0.87137 | -0.40035 | -0.40035 | 56.3167 | -1.592
8.24 | 0.72876 | -0.84349 | 0.96745 | -0.081529 | 0.63627 | -0.87545 | 0.98134 | -0.03051 | 0.59769 | -0.87852 | 0.98542 | -0.0082767 | 0.58171 | -0.87066 | -0.39983 | -0.39983 | 56.2523 | -1.5895
8.25 | 0.72942 | -0.8426 | 0.96753 | -0.08143 | 0.63712 | -0.87464 | 0.98138 | -0.030473 | 0.59861 | -0.87777 | 0.98546 | -0.0082667 | 0.58265 | -0.86996 | -0.3993 | -0.3993 | 56.188 | -1.587
8.26 | 0.73008 | -0.84172 | 0.96761 | -0.081332 | 0.63797 | -0.87383 | 0.98143 | -0.030436 | 0.59952 | -0.87702 | 0.98549 | -0.0082567 | 0.58359 | -0.86925 | -0.39877 | -0.39877 | 56.1239 | -1.5845
8.27 | 0.73073 | -0.84084 | 0.96769 | -0.081233 | 0.63881 | -0.87303 | 0.98147 | -0.030399 | 0.60044 | -0.87627 | 0.98553 | -0.0082467 | 0.58452 | -0.86855 | -0.39825 | -0.39825 | 56.0599 | -1.5821
8.28 | 0.73138 | -0.83996 | 0.96776 | -0.081135 | 0.63965 | -0.87223 | 0.98152 | -0.030362 | 0.60135 | -0.87553 | 0.98556 | -0.0082367 | 0.58545 | -0.86784 | -0.39772 | -0.39772 | 55.996 | -1.5796
8.29 | 0.73203 | -0.83909 | 0.96784 | -0.081037 | 0.64049 | -0.87142 | 0.98156 | -0.030326 | 0.60225 | -0.87478 | 0.9856 | -0.0082268 | 0.58638 | -0.86714 | -0.3972 | -0.3972 | 55.9323 | -1.5772
8.3 | 0.73267 | -0.83821 | 0.96792 | -0.08094 | 0.64132 | -0.87062 | 0.98161 | -0.030289 | 0.60316 | -0.87404 | 0.98563 | -0.0082169 | 0.58731 | -0.86643 | -0.39667 | -0.39667 | 55.8688 | -1.5748
8.31 | 0.73331 | -0.83734 | 0.968 | -0.080842 | 0.64215 | -0.86982 | 0.98165 | -0.030253 | 0.60406 | -0.87329 | 0.98567 | -0.008207 | 0.58823 | -0.86573 | -0.39615 | -0.39615 | 55.8054 | -1.5724
8.32 | 0.73396 | -0.83647 | 0.96807 | -0.080745 | 0.64298 | -0.86902 | 0.9817 | -0.030216 | 0.60495 | -0.87255 | 0.9857 | -0.0081971 | 0.58915 | -0.86503 | -0.39563 | -0.39563 | 55.7421 | -1.57
8.33 | 0.73459 | -0.8356 | 0.96815 | -0.080648 | 0.64381 | -0.86823 | 0.98174 | -0.03018 | 0.60585 | -0.8718 | 0.98574 | -0.0081873 | 0.59007 | -0.86433 | -0.3951 | -0.3951 | 55.679 | -1.5676
8.34 | 0.73523 | -0.83473 | 0.96823 | -0.080552 | 0.64463 | -0.86743 | 0.98178 | -0.030144 | 0.60674 | -0.87106 | 0.98577 | -0.0081775 | 0.59098 | -0.86363 | -0.39458 | -0.39458 | 55.616 | -1.5653
8.35 | 0.73586 | -0.83386 | 0.9683 | -0.080455 | 0.64545 | -0.86663 | 0.98183 | -0.030108 | 0.60763 | -0.87032 | 0.9858 | -0.0081677 | 0.59189 | -0.86293 | -0.39406 | -0.39406 | 55.5532 | -1.563
8.36 | 0.7365 | -0.833 | 0.96838 | -0.080359 | 0.64627 | -0.86584 | 0.98187 | -0.030072 | 0.60851 | -0.86958 | 0.98584 | -0.0081579 | 0.5928 | -0.86223 | -0.39353 | -0.39353 | 55.4905 | -1.5607
8.37 | 0.73712 | -0.83213 | 0.96845 | -0.080263 | 0.64708 | -0.86505 | 0.98191 | -0.030036 | 0.6094 | -0.86884 | 0.98587 | -0.0081481 | 0.59371 | -0.86153 | -0.39301 | -0.39301 | 55.428 | -1.5584
8.38 | 0.73775 | -0.83127 | 0.96853 | -0.080167 | 0.64789 | -0.86425 | 0.98196 | -0.03 | 0.61027 | -0.8681 | 0.98591 | -0.0081384 | 0.59461 | -0.86083 | -0.39249 | -0.39249 | 55.3656 | -1.5561
8.39 | 0.73838 | -0.83041 | 0.9686 | -0.080072 | 0.6487 | -0.86346 | 0.982 | -0.029964 | 0.61115 | -0.86736 | 0.98594 | -0.0081287 | 0.59551 | -0.86013 | -0.39197 | -0.39197 | 55.3033 | -1.5538
8.4 | 0.739 | -0.82955 | 0.96868 | -0.079976 | 0.64951 | -0.86267 | 0.98204 | -0.029929 | 0.61203 | -0.86662 | 0.98597 | -0.008119 | 0.5964 | -0.85943 | -0.39144 | -0.39144 | 55.2412 | -1.5515
8.41 | 0.73962 | -0.82869 | 0.96875 | -0.079881 | 0.65031 | -0.86188 | 0.98209 | -0.029893 | 0.6129 | -0.86588 | 0.98601 | -0.0081094 | 0.5973 | -0.85873 | -0.39092 | -0.39092 | 55.1792 | -1.5493
8.42 | 0.74024 | -0.82784 | 0.96883 | -0.079786 | 0.65111 | -0.86109 | 0.98213 | -0.029857 | 0.61376 | -0.86514 | 0.98604 | -0.0080998 | 0.59819 | -0.85804 | -0.3904 | -0.3904 | 55.1174 | -1.5471
8.43 | 0.74085 | -0.82698 | 0.9689 | -0.079692 | 0.65191 | -0.86031 | 0.98217 | -0.029822 | 0.61463 | -0.86441 | 0.98607 | -0.0080902 | 0.59908 | -0.85734 | -0.38988 | -0.38988 | 55.0557 | -1.5449
8.44 | 0.74147 | -0.82613 | 0.96897 | -0.079597 | 0.6527 | -0.85952 | 0.98221 | -0.029787 | 0.61549 | -0.86367 | 0.98611 | -0.0080806 | 0.59996 | -0.85665 | -0.38936 | -0.38936 | 54.9941 | -1.5427
8.45 | 0.74208 | -0.82528 | 0.96905 | -0.079503 | 0.6535 | -0.85873 | 0.98225 | -0.029751 | 0.61635 | -0.86294 | 0.98614 | -0.008071 | 0.60084 | -0.85595 | -0.38884 | -0.38884 | 54.9327 | -1.5405
8.46 | 0.74269 | -0.82443 | 0.96912 | -0.079409 | 0.65429 | -0.85795 | 0.9823 | -0.029716 | 0.61721 | -0.8622 | 0.98617 | -0.0080615 | 0.60172 | -0.85526 | -0.38832 | -0.38832 | 54.8714 | -1.5383
8.47 | 0.74329 | -0.82358 | 0.96919 | -0.079315 | 0.65507 | -0.85717 | 0.98234 | -0.029681 | 0.61806 | -0.86147 | 0.9862 | -0.0080519 | 0.6026 | -0.85456 | -0.3878 | -0.3878 | 54.8102 | -1.5362
8.48 | 0.7439 | -0.82274 | 0.96927 | -0.079222 | 0.65586 | -0.85638 | 0.98238 | -0.029646 | 0.61891 | -0.86074 | 0.98624 | -0.0080425 | 0.60347 | -0.85387 | -0.38728 | -0.38728 | 54.7492 | -1.534
8.49 | 0.7445 | -0.82189 | 0.96934 | -0.079128 | 0.65664 | -0.8556 | 0.98242 | -0.029611 | 0.61976 | -0.86001 | 0.98627 | -0.008033 | 0.60434 | -0.85318 | -0.38676 | -0.38676 | 54.6883 | -1.5319
8.5 | 0.7451 | -0.82105 | 0.96941 | -0.079035 | 0.65742 | -0.85482 | 0.98246 | -0.029576 | 0.62061 | -0.85928 | 0.9863 | -0.0080235 | 0.60521 | -0.85248 | -0.38625 | -0.38625 | 54.6276 | -1.5298
8.51 | 0.7457 | -0.82021 | 0.96948 | -0.078942 | 0.6582 | -0.85404 | 0.9825 | -0.029542 | 0.62145 | -0.85855 | 0.98633 | -0.0080141 | 0.60608 | -0.85179 | -0.38573 | -0.38573 | 54.567 | -1.5277
8.52 | 0.7463 | -0.81937 | 0.96955 | -0.07885 | 0.65897 | -0.85327 | 0.98255 | -0.029507 | 0.62229 | -0.85782 | 0.98637 | -0.0080047 | 0.60694 | -0.8511 | -0.38521 | -0.38521 | 54.5065 | -1.5256
8.53 | 0.74689 | -0.81853 | 0.96963 | -0.078757 | 0.65974 | -0.85249 | 0.98259 | -0.029472 | 0.62313 | -0.85709 | 0.9864 | -0.0079953 | 0.6078 | -0.85041 | -0.38469 | -0.38469 | 54.4462 | -1.5235
8.54 | 0.74749 | -0.81769 | 0.9697 | -0.078665 | 0.66051 | -0.85171 | 0.98263 | -0.029438 | 0.62396 | -0.85636 | 0.98643 | -0.0079859 | 0.60866 | -0.84972 | -0.38418 | -0.38418 | 54.386 | -1.5215
8.55 | 0.74808 | -0.81686 | 0.96977 | -0.078573 | 0.66128 | -0.85094 | 0.98267 | -0.029404 | 0.62479 | -0.85563 | 0.98646 | -0.0079766 | 0.60951 | -0.84903 | -0.38366 | -0.38366 | 54.3259 | -1.5194
8.56 | 0.74866 | -0.81602 | 0.96984 | -0.078481 | 0.66204 | -0.85017 | 0.98271 | -0.029369 | 0.62562 | -0.85491 | 0.98649 | -0.0079673 | 0.61036 | -0.84834 | -0.38314 | -0.38314 | 54.266 | -1.5174
8.57 | 0.74925 | -0.81519 | 0.96991 | -0.07839 | 0.6628 | -0.84939 | 0.98275 | -0.029335 | 0.62645 | -0.85418 | 0.98652 | -0.007958 | 0.61121 | -0.84766 | -0.38263 | -0.38263 | 54.2062 | -1.5154
8.58 | 0.74983 | -0.81436 | 0.96998 | -0.078298 | 0.66356 | -0.84862 | 0.98279 | -0.029301 | 0.62727 | -0.85346 | 0.98656 | -0.0079487 | 0.61206 | -0.84697 | -0.38211 | -0.38211 | 54.1465 | -1.5134
8.59 | 0.75042 | -0.81353 | 0.97005 | -0.078207 | 0.66432 | -0.84785 | 0.98283 | -0.029267 | 0.6281 | -0.85273 | 0.98659 | -0.0079395 | 0.6129 | -0.84628 | -0.3816 | -0.3816 | 54.087 | -1.5114
8.6 | 0.751 | -0.8127 | 0.97012 | -0.078116 | 0.66507 | -0.84708 | 0.98287 | -0.029233 | 0.62891 | -0.85201 | 0.98662 | -0.0079302 | 0.61374 | -0.8456 | -0.38108 | -0.38108 | 54.0275 | -1.5094
8.61 | 0.75158 | -0.81188 | 0.97019 | -0.078026 | 0.66582 | -0.84631 | 0.98291 | -0.029199 | 0.62973 | -0.85129 | 0.98665 | -0.007921 | 0.61458 | -0.84491 | -0.38057 | -0.38057 | 53.9683 | -1.5074
8.62 | 0.75215 | -0.81105 | 0.97026 | -0.077935 | 0.66657 | -0.84555 | 0.98295 | -0.029165 | 0.63054 | -0.85057 | 0.98668 | -0.0079118 | 0.61542 | -0.84423 | -0.38006 | -0.38006 | 53.9091 | -1.5055
8.63 | 0.75273 | -0.81023 | 0.97033 | -0.077845 | 0.66732 | -0.84478 | 0.98299 | -0.029131 | 0.63135 | -0.84985 | 0.98671 | -0.0079027 | 0.61625 | -0.84354 | -0.37954 | -0.37954 | 53.8501 | -1.5035
8.64 | 0.7533 | -0.80941 | 0.97039 | -0.077755 | 0.66806 | -0.84401 | 0.98303 | -0.029097 | 0.63216 | -0.84913 | 0.98674 | -0.0078935 | 0.61708 | -0.84286 | -0.37903 | -0.37903 | 53.7912 | -1.5016
8.65 | 0.75387 | -0.80858 | 0.97046 | -0.077665 | 0.6688 | -0.84325 | 0.98307 | -0.029064 | 0.63297 | -0.84841 | 0.98677 | -0.0078844 | 0.61791 | -0.84218 | -0.37852 | -0.37852 | 53.7324 | -1.4997
8.66 | 0.75444 | -0.80777 | 0.97053 | -0.077575 | 0.66954 | -0.84249 | 0.9831 | -0.02903 | 0.63377 | -0.84769 | 0.9868 | -0.0078753 | 0.61873 | -0.84149 | -0.37801 | -0.37801 | 53.6738 | -1.4978
8.67 | 0.755 | -0.80695 | 0.9706 | -0.077486 | 0.67028 | -0.84172 | 0.98314 | -0.028997 | 0.63457 | -0.84697 | 0.98683 | -0.0078662 | 0.61955 | -0.84081 | -0.37749 | -0.37749 | 53.6153 | -1.4959
8.68 | 0.75557 | -0.80613 | 0.97067 | -0.077396 | 0.67101 | -0.84096 | 0.98318 | -0.028963 | 0.63537 | -0.84626 | 0.98686 | -0.0078571 | 0.62037 | -0.84013 | -0.37698 | -0.37698 | 53.5569 | -1.494
8.69 | 0.75613 | -0.80532 | 0.97073 | -0.077307 | 0.67174 | -0.8402 | 0.98322 | -0.02893 | 0.63616 | -0.84554 | 0.98689 | -0.0078481 | 0.62119 | -0.83945 | -0.37647 | -0.37647 | 53.4987 | -1.4921
8.7 | 0.75669 | -0.80451 | 0.9708 | -0.077218 | 0.67247 | -0.83944 | 0.98326 | -0.028897 | 0.63696 | -0.84482 | 0.98692 | -0.0078391 | 0.62201 | -0.83877 | -0.37596 | -0.37596 | 53.4406 | -1.4903
8.71 | 0.75725 | -0.80369 | 0.97087 | -0.07713 | 0.6732 | -0.83869 | 0.9833 | -0.028863 | 0.63775 | -0.84411 | 0.98695 | -0.0078301 | 0.62282 | -0.83809 | -0.37545 | -0.37545 | 53.3826 | -1.4884
8.72 | 0.7578 | -0.80288 | 0.97093 | -0.077041 | 0.67392 | -0.83793 | 0.98334 | -0.02883 | 0.63853 | -0.8434 | 0.98698 | -0.0078211 | 0.62363 | -0.83741 | -0.37494 | -0.37494 | 53.3247 | -1.4866
8.73 | 0.75836 | -0.80208 | 0.971 | -0.076953 | 0.67464 | -0.83717 | 0.98337 | -0.028797 | 0.63932 | -0.84268 | 0.98701 | -0.0078121 | 0.62443 | -0.83673 | -0.37444 | -0.37444 | 53.267 | -1.4848
8.74 | 0.75891 | -0.80127 | 0.97107 | -0.076865 | 0.67536 | -0.83642 | 0.98341 | -0.028764 | 0.6401 | -0.84197 | 0.98704 | -0.0078032 | 0.62524 | -0.83606 | -0.37393 | -0.37393 | 53.2093 | -1.4829
8.75 | 0.75946 | -0.80046 | 0.97113 | -0.076777 | 0.67608 | -0.83567 | 0.98345 | -0.028731 | 0.64088 | -0.84126 | 0.98707 | -0.0077943 | 0.62604 | -0.83538 | -0.37342 | -0.37342 | 53.1518 | -1.4811
8.76 | 0.76001 | -0.79966 | 0.9712 | -0.076689 | 0.6768 | -0.83491 | 0.98349 | -0.028699 | 0.64166 | -0.84055 | 0.9871 | -0.0077854 | 0.62684 | -0.8347 | -0.37291 | -0.37291 | 53.0945 | -1.4793
8.77 | 0.76056 | -0.79886 | 0.97127 | -0.076602 | 0.67751 | -0.83416 | 0.98353 | -0.028666 | 0.64244 | -0.83984 | 0.98713 | -0.0077765 | 0.62764 | -0.83403 | -0.3724 | -0.3724 | 53.0372 | -1.4776
8.78 | 0.7611 | -0.79806 | 0.97133 | -0.076515 | 0.67822 | -0.83341 | 0.98356 | -0.028633 | 0.64321 | -0.83913 | 0.98716 | -0.0077677 | 0.62843 | -0.83335 | -0.3719 | -0.3719 | 52.9801 | -1.4758
8.79 | 0.76165 | -0.79726 | 0.9714 | -0.076428 | 0.67893 | -0.83266 | 0.9836 | -0.028601 | 0.64398 | -0.83842 | 0.98719 | -0.0077588 | 0.62922 | -0.83268 | -0.37139 | -0.37139 | 52.9231 | -1.474
8.8 | 0.76219 | -0.79646 | 0.97146 | -0.076341 | 0.67963 | -0.83191 | 0.98364 | -0.028568 | 0.64475 | -0.83772 | 0.98722 | -0.00775 | 0.63001 | -0.83201 | -0.37089 | -0.37089 | 52.8662 | -1.4723
8.81 | 0.76273 | -0.79566 | 0.97153 | -0.076254 | 0.68034 | -0.83117 | 0.98368 | -0.028536 | 0.64551 | -0.83701 | 0.98725 | -0.0077412 | 0.6308 | -0.83133 | -0.37038 | -0.37038 | 52.8095 | -1.4705
8.82 | 0.76326 | -0.79486 | 0.97159 | -0.076168 | 0.68104 | -0.83042 | 0.98371 | -0.028503 | 0.64627 | -0.83631 | 0.98728 | -0.0077324 | 0.63159 | -0.83066 | -0.36988 | -0.36988 | 52.7528 | -1.4688
8.83 | 0.7638 | -0.79407 | 0.97165 | -0.076082 | 0.68174 | -0.82967 | 0.98375 | -0.028471 | 0.64703 | -0.8356 | 0.98731 | -0.0077237 | 0.63237 | -0.82999 | -0.36937 | -0.36937 | 52.6963 | -1.4671
8.84 | 0.76433 | -0.79328 | 0.97172 | -0.075995 | 0.68243 | -0.82893 | 0.98379 | -0.028439 | 0.64779 | -0.8349 | 0.98733 | -0.0077149 | 0.63315 | -0.82932 | -0.36887 | -0.36887 | 52.6399 | -1.4654
8.85 | 0.76487 | -0.79249 | 0.97178 | -0.07591 | 0.68313 | -0.82819 | 0.98382 | -0.028407 | 0.64855 | -0.83419 | 0.98736 | -0.0077062 | 0.63392 | -0.82865 | -0.36837 | -0.36837 | 52.5837 | -1.4637
8.86 | 0.7654 | -0.7917 | 0.97185 | -0.075824 | 0.68382 | -0.82744 | 0.98386 | -0.028375 | 0.6493 | -0.83349 | 0.98739 | -0.0076975 | 0.6347 | -0.82798 | -0.36786 | -0.36786 | 52.5275 | -1.462
8.87 | 0.76593 | -0.79091 | 0.97191 | -0.075738 | 0.68451 | -0.8267 | 0.9839 | -0.028343 | 0.65005 | -0.83279 | 0.98742 | -0.0076888 | 0.63547 | -0.82731 | -0.36736 | -0.36736 | 52.4715 | -1.4603
8.88 | 0.76645 | -0.79012 | 0.97197 | -0.075653 | 0.6852 | -0.82596 | 0.98393 | -0.028311 | 0.6508 | -0.83209 | 0.98745 | -0.0076802 | 0.63624 | -0.82664 | -0.36686 | -0.36686 | 52.4156 | -1.4586
8.89 | 0.76698 | -0.78934 | 0.97204 | -0.075568 | 0.68588 | -0.82522 | 0.98397 | -0.028279 | 0.65155 | -0.83139 | 0.98748 | -0.0076715 | 0.63701 | -0.82598 | -0.36636 | -0.36636 | 52.3598 | -1.457
8.9 | 0.7675 | -0.78855 | 0.9721 | -0.075483 | 0.68656 | -0.82448 | 0.984 | -0.028247 | 0.65229 | -0.83069 | 0.9875 | -0.0076629 | 0.63778 | -0.82531 | -0.36586 | -0.36586 | 52.3041 | -1.4553
8.91 | 0.76802 | -0.78777 | 0.97216 | -0.075398 | 0.68724 | -0.82375 | 0.98404 | -0.028215 | 0.65303 | -0.82999 | 0.98753 | -0.0076543 | 0.63854 | -0.82464 | -0.36536 | -0.36536 | 52.2486 | -1.4537
8.92 | 0.76854 | -0.78699 | 0.97222 | -0.075314 | 0.68792 | -0.82301 | 0.98408 | -0.028184 | 0.65377 | -0.82929 | 0.98756 | -0.0076457 | 0.6393 | -0.82398 | -0.36486 | -0.36486 | 52.1931 | -1.452
8.93 | 0.76906 | -0.78621 | 0.97229 | -0.07523 | 0.6886 | -0.82228 | 0.98411 | -0.028152 | 0.65451 | -0.8286 | 0.98759 | -0.0076372 | 0.64006 | -0.82331 | -0.36436 | -0.36436 | 52.1378 | -1.4504
8.94 | 0.76958 | -0.78543 | 0.97235 | -0.075145 | 0.68927 | -0.82154 | 0.98415 | -0.028121 | 0.65524 | -0.8279 | 0.98762 | -0.0076286 | 0.64081 | -0.82265 | -0.36386 | -0.36386 | 52.0826 | -1.4488
8.95 | 0.77009 | -0.78465 | 0.97241 | -0.075061 | 0.68995 | -0.82081 | 0.98418 | -0.028089 | 0.65598 | -0.82721 | 0.98764 | -0.0076201 | 0.64157 | -0.82198 | -0.36336 | -0.36336 | 52.0275 | -1.4472
8.96 | 0.7706 | -0.78388 | 0.97247 | -0.074978 | 0.69062 | -0.82008 | 0.98422 | -0.028058 | 0.65671 | -0.82651 | 0.98767 | -0.0076116 | 0.64232 | -0.82132 | -0.36287 | -0.36287 | 51.9726 | -1.4456
8.97 | 0.77112 | -0.7831 | 0.97253 | -0.074894 | 0.69128 | -0.81935 | 0.98425 | -0.028027 | 0.65744 | -0.82582 | 0.9877 | -0.0076031 | 0.64307 | -0.82066 | -0.36237 | -0.36237 | 51.9177 | -1.444
8.98 | 0.77162 | -0.78233 | 0.97259 | -0.074811 | 0.69195 | -0.81862 | 0.98429 | -0.027996 | 0.65816 | -0.82513 | 0.98773 | -0.0075947 | 0.64382 | -0.82 | -0.36187 | -0.36187 | 51.863 | -1.4424
8.99 | 0.77213 | -0.78156 | 0.97265 | -0.074727 | 0.69261 | -0.81789 | 0.98432 | -0.027964 | 0.65888 | -0.82443 | 0.98775 | -0.0075862 | 0.64456 | -0.81934 | -0.36138 | -0.36138 | 51.8084 | -1.4409
9 | 0.77264 | -0.78079 | 0.97271 | -0.074644 | 0.69328 | -0.81716 | 0.98436 | -0.027933 | 0.6596 | -0.82374 | 0.98778 | -0.0075778 | 0.6453 | -0.81868 | -0.36088 | -0.36088 | 51.7538 | -1.4393
9.01 | 0.77314 | -0.78002 | 0.97278 | -0.074562 | 0.69394 | -0.81643 | 0.98439 | -0.027902 | 0.66032 | -0.82305 | 0.98781 | -0.0075694 | 0.64604 | -0.81802 | -0.36039 | -0.36039 | 51.6995 | -1.4378
9.02 | 0.77365 | -0.77926 | 0.97284 | -0.074479 | 0.69459 | -0.81571 | 0.98443 | -0.027871 | 0.66104 | -0.82236 | 0.98783 | -0.007561 | 0.64678 | -0.81736 | -0.35989 | -0.35989 | 51.6452 | -1.4362
9.03 | 0.77415 | -0.77849 | 0.9729 | -0.074396 | 0.69525 | -0.81498 | 0.98446 | -0.027841 | 0.66175 | -0.82168 | 0.98786 | -0.0075526 | 0.64752 | -0.8167 | -0.3594 | -0.3594 | 51.591 | -1.4347
9.04 | 0.77465 | -0.77772 | 0.97296 | -0.074314 | 0.6959 | -0.81426 | 0.9845 | -0.02781 | 0.66247 | -0.82099 | 0.98789 | -0.0075442 | 0.64825 | -0.81604 | -0.35891 | -0.35891 | 51.537 | -1.4332
9.05 | 0.77514 | -0.77696 | 0.97302 | -0.074232 | 0.69655 | -0.81354 | 0.98453 | -0.027779 | 0.66318 | -0.8203 | 0.98792 | -0.0075359 | 0.64898 | -0.81539 | -0.35841 | -0.35841 | 51.483 | -1.4317
9.06 | 0.77564 | -0.7762 | 0.97308 | -0.07415 | 0.6972 | -0.81281 | 0.98456 | -0.027748 | 0.66388 | -0.81961 | 0.98794 | -0.0075276 | 0.64971 | -0.81473 | -0.35792 | -0.35792 | 51.4292 | -1.4302
9.07 | 0.77613 | -0.77544 | 0.97313 | -0.074068 | 0.69785 | -0.81209 | 0.9846 | -0.027718 | 0.66459 | -0.81893 | 0.98797 | -0.0075193 | 0.65044 | -0.81407 | -0.35743 | -0.35743 | 51.3755 | -1.4287
9.08 | 0.77663 | -0.77468 | 0.97319 | -0.073987 | 0.69849 | -0.81137 | 0.98463 | -0.027687 | 0.66529 | -0.81824 | 0.988 | -0.007511 | 0.65116 | -0.81342 | -0.35694 | -0.35694 | 51.3219 | -1.4272
9.09 | 0.77712 | -0.77392 | 0.97325 | -0.073905 | 0.69914 | -0.81066 | 0.98467 | -0.027657 | 0.66599 | -0.81756 | 0.98802 | -0.0075028 | 0.65188 | -0.81276 | -0.35645 | -0.35645 | 51.2684 | -1.4257
9.1 | 0.77761 | -0.77317 | 0.97331 | -0.073824 | 0.69978 | -0.80994 | 0.9847 | -0.027626 | 0.66669 | -0.81688 | 0.98805 | -0.0074945 | 0.6526 | -0.81211 | -0.35596 | -0.35596 | 51.215 | -1.4242
9.11 | 0.7781 | -0.77241 | 0.97337 | -0.073743 | 0.70042 | -0.80922 | 0.98473 | -0.027596 | 0.66739 | -0.8162 | 0.98807 | -0.0074863 | 0.65332 | -0.81146 | -0.35547 | -0.35547 | 51.1618 | -1.4227
9.12 | 0.77858 | -0.77166 | 0.97343 | -0.073662 | 0.70105 | -0.80851 | 0.98477 | -0.027566 | 0.66809 | -0.81551 | 0.9881 | -0.0074781 | 0.65404 | -0.81081 | -0.35498 | -0.35498 | 51.1086 | -1.4213
9.13 | 0.77907 | -0.77091 | 0.97349 | -0.073582 | 0.70169 | -0.80779 | 0.9848 | -0.027536 | 0.66878 | -0.81483 | 0.98813 | -0.0074699 | 0.65475 | -0.81015 | -0.35449 | -0.35449 | 51.0556 | -1.4198
9.14 | 0.77955 | -0.77016 | 0.97354 | -0.073501 | 0.70232 | -0.80708 | 0.98483 | -0.027505 | 0.66947 | -0.81415 | 0.98815 | -0.0074617 | 0.65546 | -0.8095 | -0.35401 | -0.35401 | 51.0026 | -1.4184
9.15 | 0.78003 | -0.76941 | 0.9736 | -0.073421 | 0.70295 | -0.80637 | 0.98487 | -0.027475 | 0.67016 | -0.81348 | 0.98818 | -0.0074536 | 0.65617 | -0.80885 | -0.35352 | -0.35352 | 50.9498 | -1.417
9.16 | 0.78051 | -0.76866 | 0.97366 | -0.073341 | 0.70358 | -0.80565 | 0.9849 | -0.027445 | 0.67084 | -0.8128 | 0.9882 | -0.0074454 | 0.65688 | -0.8082 | -0.35303 | -0.35303 | 50.8971 | -1.4155
9.17 | 0.78099 | -0.76791 | 0.97372 | -0.073261 | 0.70421 | -0.80494 | 0.98493 | -0.027415 | 0.67153 | -0.81212 | 0.98823 | -0.0074373 | 0.65758 | -0.80756 | -0.35255 | -0.35255 | 50.8445 | -1.4141
9.18 | 0.78147 | -0.76716 | 0.97377 | -0.073181 | 0.70483 | -0.80423 | 0.98496 | -0.027386 | 0.67221 | -0.81144 | 0.98826 | -0.0074292 | 0.65829 | -0.80691 | -0.35206 | -0.35206 | 50.792 | -1.4127
9.19 | 0.78194 | -0.76642 | 0.97383 | -0.073101 | 0.70545 | -0.80353 | 0.985 | -0.027356 | 0.67289 | -0.81077 | 0.98828 | -0.0074211 | 0.65899 | -0.80626 | -0.35158 | -0.35158 | 50.7396 | -1.4113
9.2 | 0.78242 | -0.76568 | 0.97389 | -0.073022 | 0.70608 | -0.80282 | 0.98503 | -0.027326 | 0.67357 | -0.81009 | 0.98831 | -0.007413 | 0.65969 | -0.80561 | -0.35109 | -0.35109 | 50.6873 | -1.4099
9.21 | 0.78289 | -0.76494 | 0.97395 | -0.072942 | 0.70669 | -0.80211 | 0.98506 | -0.027296 | 0.67424 | -0.80942 | 0.98833 | -0.007405 | 0.66038 | -0.80497 | -0.35061 | -0.35061 | 50.6351 | -1.4085
9.22 | 0.78336 | -0.7642 | 0.974 | -0.072863 | 0.70731 | -0.80141 | 0.98509 | -0.027267 | 0.67492 | -0.80875 | 0.98836 | -0.007397 | 0.66108 | -0.80432 | -0.35013 | -0.35013 | 50.5831 | -1.4072
9.23 | 0.78383 | -0.76346 | 0.97406 | -0.072784 | 0.70793 | -0.8007 | 0.98513 | -0.027237 | 0.67559 | -0.80807 | 0.98838 | -0.0073889 | 0.66177 | -0.80368 | -0.34964 | -0.34964 | 50.5311 | -1.4058
9.24 | 0.7843 | -0.76272 | 0.97411 | -0.072706 | 0.70854 | -0.8 | 0.98516 | -0.027208 | 0.67626 | -0.8074 | 0.98841 | -0.007381 | 0.66246 | -0.80303 | -0.34916 | -0.34916 | 50.4792 | -1.4044
9.25 | 0.78476 | -0.76198 | 0.97417 | -0.072627 | 0.70915 | -0.7993 | 0.98519 | -0.027178 | 0.67693 | -0.80673 | 0.98843 | -0.007373 | 0.66315 | -0.80239 | -0.34868 | -0.34868 | 50.4275 | -1.4031
9.26 | 0.78523 | -0.76125 | 0.97423 | -0.072549 | 0.70976 | -0.79859 | 0.98522 | -0.027149 | 0.67759 | -0.80606 | 0.98846 | -0.007365 | 0.66383 | -0.80175 | -0.3482 | -0.3482 | 50.3758 | -1.4017
9.27 | 0.78569 | -0.76051 | 0.97428 | -0.07247 | 0.71037 | -0.79789 | 0.98526 | -0.02712 | 0.67826 | -0.80539 | 0.98848 | -0.0073571 | 0.66452 | -0.80111 | -0.34772 | -0.34772 | 50.3243 | -1.4004
9.28 | 0.78615 | -0.75978 | 0.97434 | -0.072392 | 0.71097 | -0.79719 | 0.98529 | -0.027091 | 0.67892 | -0.80473 | 0.98851 | -0.0073491 | 0.6652 | -0.80047 | -0.34724 | -0.34724 | 50.2729 | -1.399
9.29 | 0.78661 | -0.75905 | 0.97439 | -0.072314 | 0.71158 | -0.7965 | 0.98532 | -0.027061 | 0.67958 | -0.80406 | 0.98853 | -0.0073412 | 0.66588 | -0.79983 | -0.34676 | -0.34676 | 50.2215 | -1.3977
9.3 | 0.78707 | -0.75832 | 0.97445 | -0.072237 | 0.71218 | -0.7958 | 0.98535 | -0.027032 | 0.68023 | -0.80339 | 0.98856 | -0.0073333 | 0.66656 | -0.79919 | -0.34628 | -0.34628 | 50.1703 | -1.3964
9.31 | 0.78753 | -0.75759 | 0.9745 | -0.072159 | 0.71278 | -0.7951 | 0.98538 | -0.027003 | 0.68089 | -0.80273 | 0.98858 | -0.0073255 | 0.66723 | -0.79855 | -0.34581 | -0.34581 | 50.1192 | -1.3951
9.32 | 0.78798 | -0.75686 | 0.97456 | -0.072082 | 0.71338 | -0.79441 | 0.98541 | -0.026974 | 0.68154 | -0.80206 | 0.98861 | -0.0073176 | 0.66791 | -0.79791 | -0.34533 | -0.34533 | 50.0682 | -1.3938
9.33 | 0.78844 | -0.75614 | 0.97461 | -0.072004 | 0.71397 | -0.79371 | 0.98544 | -0.026945 | 0.6822 | -0.8014 | 0.98863 | -0.0073098 | 0.66858 | -0.79727 | -0.34485 | -0.34485 | 50.0173 | -1.3925
9.34 | 0.78889 | -0.75541 | 0.97467 | -0.071927 | 0.71457 | -0.79302 | 0.98548 | -0.026916 | 0.68285 | -0.80073 | 0.98865 | -0.0073019 | 0.66925 | -0.79664 | -0.34438 | -0.34438 | 49.9665 | -1.3912
9.35 | 0.78934 | -0.75469 | 0.97472 | -0.07185 | 0.71516 | -0.79233 | 0.98551 | -0.026888 | 0.68349 | -0.80007 | 0.98868 | -0.0072941 | 0.66992 | -0.796 | -0.3439 | -0.3439 | 49.9158 | -1.3899
9.36 | 0.78979 | -0.75397 | 0.97477 | -0.071774 | 0.71575 | -0.79163 | 0.98554 | -0.026859 | 0.68414 | -0.79941 | 0.9887 | -0.0072863 | 0.67059 | -0.79536 | -0.34343 | -0.34343 | 49.8652 | -1.3886
9.37 | 0.79024 | -0.75325 | 0.97483 | -0.071697 | 0.71634 | -0.79094 | 0.98557 | -0.02683 | 0.68478 | -0.79875 | 0.98873 | -0.0072785 | 0.67125 | -0.79473 | -0.34295 | -0.34295 | 49.8147 | -1.3873
9.38 | 0.79069 | -0.75253 | 0.97488 | -0.07162 | 0.71693 | -0.79025 | 0.9856 | -0.026802 | 0.68542 | -0.79809 | 0.98875 | -0.0072708 | 0.67191 | -0.79409 | -0.34248 | -0.34248 | 49.7643 | -1.3861
9.39 | 0.79113 | -0.75181 | 0.97493 | -0.071544 | 0.71752 | -0.78957 | 0.98563 | -0.026773 | 0.68606 | -0.79743 | 0.98877 | -0.007263 | 0.67257 | -0.79346 | -0.34201 | -0.34201 | 49.714 | -1.3848
9.4 | 0.79158 | -0.75109 | 0.97499 | -0.071468 | 0.7181 | -0.78888 | 0.98566 | -0.026745 | 0.6867 | -0.79677 | 0.9888 | -0.0072553 | 0.67323 | -0.79283 | -0.34154 | -0.34154 | 49.6638 | -1.3836
9.41 | 0.79202 | -0.75038 | 0.97504 | -0.071392 | 0.71868 | -0.78819 | 0.98569 | -0.026716 | 0.68734 | -0.79611 | 0.98882 | -0.0072476 | 0.67389 | -0.7922 | -0.34106 | -0.34106 | 49.6137 | -1.3823
9.42 | 0.79246 | -0.74966 | 0.97509 | -0.071316 | 0.71926 | -0.78751 | 0.98572 | -0.026688 | 0.68797 | -0.79546 | 0.98885 | -0.0072399 | 0.67454 | -0.79157 | -0.34059 | -0.34059 | 49.5637 | -1.3811
9.43 | 0.7929 | -0.74895 | 0.97515 | -0.071241 | 0.71984 | -0.78682 | 0.98575 | -0.02666 | 0.68861 | -0.7948 | 0.98887 | -0.0072322 | 0.67519 | -0.79093 | -0.34012 | -0.34012 | 49.5138 | -1.3798
9.44 | 0.79334 | -0.74824 | 0.9752 | -0.071165 | 0.72042 | -0.78614 | 0.98578 | -0.026631 | 0.68924 | -0.79415 | 0.98889 | -0.0072246 | 0.67584 | -0.79031 | -0.33965 | -0.33965 | 49.464 | -1.3786
9.45 | 0.79378 | -0.74753 | 0.97525 | -0.07109 | 0.72099 | -0.78546 | 0.98581 | -0.026603 | 0.68987 | -0.79349 | 0.98892 | -0.0072169 | 0.67649 | -0.78968 | -0.33918 | -0.33918 | 49.4143 | -1.3774
9.46 | 0.79421 | -0.74682 | 0.9753 | -0.071015 | 0.72156 | -0.78477 | 0.98584 | -0.026575 | 0.69049 | -0.79284 | 0.98894 | -0.0072093 | 0.67714 | -0.78905 | -0.33871 | -0.33871 | 49.3647 | -1.3762
9.47 | 0.79465 | -0.74611 | 0.97536 | -0.07094 | 0.72213 | -0.78409 | 0.98587 | -0.026547 | 0.69112 | -0.79219 | 0.98896 | -0.0072017 | 0.67778 | -0.78842 | -0.33825 | -0.33825 | 49.3152 | -1.375
9.48 | 0.79508 | -0.7454 | 0.97541 | -0.070865 | 0.7227 | -0.78341 | 0.9859 | -0.026519 | 0.69174 | -0.79153 | 0.98899 | -0.0071941 | 0.67843 | -0.78779 | -0.33778 | -0.33778 | 49.2658 | -1.3738
9.49 | 0.79551 | -0.74469 | 0.97546 | -0.07079 | 0.72327 | -0.78273 | 0.98593 | -0.026491 | 0.69236 | -0.79088 | 0.98901 | -0.0071865 | 0.67907 | -0.78717 | -0.33731 | -0.33731 | 49.2165 | -1.3726
9.5 | 0.79594 | -0.74399 | 0.97551 | -0.070716 | 0.72384 | -0.78206 | 0.98596 | -0.026463 | 0.69298 | -0.79023 | 0.98903 | -0.0071789 | 0.67971 | -0.78654 | -0.33685 | -0.33685 | 49.1673 | -1.3714
9.51 | 0.79637 | -0.74329 | 0.97556 | -0.070641 | 0.7244 | -0.78138 | 0.98599 | -0.026435 | 0.6936 | -0.78958 | 0.98906 | -0.0071714 | 0.68035 | -0.78592 | -0.33638 | -0.33638 | 49.1182 | -1.3702
9.52 | 0.7968 | -0.74258 | 0.97561 | -0.070567 | 0.72497 | -0.7807 | 0.98602 | -0.026408 | 0.69421 | -0.78893 | 0.98908 | -0.0071639 | 0.68098 | -0.78529 | -0.33592 | -0.33592 | 49.0692 | -1.369
9.53 | 0.79722 | -0.74188 | 0.97567 | -0.070493 | 0.72553 | -0.78003 | 0.98605 | -0.02638 | 0.69483 | -0.78829 | 0.9891 | -0.0071563 | 0.68161 | -0.78467 | -0.33545 | -0.33545 | 49.0203 | -1.3679
9.54 | 0.79765 | -0.74118 | 0.97572 | -0.070419 | 0.72609 | -0.77936 | 0.98608 | -0.026352 | 0.69544 | -0.78764 | 0.98912 | -0.0071488 | 0.68225 | -0.78405 | -0.33499 | -0.33499 | 48.9715 | -1.3667
9.55 | 0.79807 | -0.74049 | 0.97577 | -0.070346 | 0.72664 | -0.77868 | 0.98611 | -0.026325 | 0.69605 | -0.78699 | 0.98915 | -0.0071414 | 0.68288 | -0.78342 | -0.33453 | -0.33453 | 48.9228 | -1.3655
9.56 | 0.7985 | -0.73979 | 0.97582 | -0.070272 | 0.7272 | -0.77801 | 0.98614 | -0.026297 | 0.69666 | -0.78635 | 0.98917 | -0.0071339 | 0.6835 | -0.7828 | -0.33406 | -0.33406 | 48.8741 | -1.3644
9.57 | 0.79892 | -0.73909 | 0.97587 | -0.070199 | 0.72775 | -0.77734 | 0.98617 | -0.02627 | 0.69727 | -0.7857 | 0.98919 | -0.0071264 | 0.68413 | -0.78218 | -0.3336 | -0.3336 | 48.8256 | -1.3632
9.58 | 0.79934 | -0.7384 | 0.97592 | -0.070125 | 0.72831 | -0.77667 | 0.98619 | -0.026242 | 0.69787 | -0.78506 | 0.98922 | -0.007119 | 0.68475 | -0.78156 | -0.33314 | -0.33314 | 48.7772 | -1.3621
9.59 | 0.79975 | -0.7377 | 0.97597 | -0.070052 | 0.72886 | -0.776 | 0.98622 | -0.026215 | 0.69847 | -0.78442 | 0.98924 | -0.0071116 | 0.68538 | -0.78094 | -0.33268 | -0.33268 | 48.7289 | -1.361
9.6 | 0.80017 | -0.73701 | 0.97602 | -0.069979 | 0.72941 | -0.77533 | 0.98625 | -0.026188 | 0.69907 | -0.78377 | 0.98926 | -0.0071042 | 0.686 | -0.78032 | -0.33222 | -0.33222 | 48.6806 | -1.3598
9.61 | 0.80059 | -0.73632 | 0.97607 | -0.069906 | 0.72995 | -0.77467 | 0.98628 | -0.02616 | 0.69967 | -0.78313 | 0.98928 | -0.0070968 | 0.68662 | -0.77971 | -0.33176 | -0.33176 | 48.6325 | -1.3587
9.62 | 0.801 | -0.73563 | 0.97612 | -0.069834 | 0.7305 | -0.774 | 0.98631 | -0.026133 | 0.70027 | -0.78249 | 0.98931 | -0.0070894 | 0.68723 | -0.77909 | -0.3313 | -0.3313 | 48.5844 | -1.3576
9.63 | 0.80141 | -0.73494 | 0.97617 | -0.069761 | 0.73104 | -0.77333 | 0.98634 | -0.026106 | 0.70087 | -0.78185 | 0.98933 | -0.007082 | 0.68785 | -0.77847 | -0.33084 | -0.33084 | 48.5365 | -1.3565
9.64 | 0.80183 | -0.73425 | 0.97622 | -0.069689 | 0.73159 | -0.77267 | 0.98637 | -0.026079 | 0.70146 | -0.78121 | 0.98935 | -0.0070747 | 0.68846 | -0.77786 | -0.33039 | -0.33039 | 48.4886 | -1.3554
9.65 | 0.80224 | -0.73357 | 0.97627 | -0.069617 | 0.73213 | -0.77201 | 0.98639 | -0.026052 | 0.70205 | -0.78058 | 0.98937 | -0.0070674 | 0.68908 | -0.77724 | -0.32993 | -0.32993 | 48.4409 | -1.3543
9.66 | 0.80265 | -0.73288 | 0.97632 | -0.069545 | 0.73267 | -0.77134 | 0.98642 | -0.026025 | 0.70265 | -0.77994 | 0.98939 | -0.00706 | 0.68969 | -0.77663 | -0.32947 | -0.32947 | 48.3932 | -1.3532
9.67 | 0.80305 | -0.7322 | 0.97636 | -0.069473 | 0.73321 | -0.77068 | 0.98645 | -0.025998 | 0.70323 | -0.7793 | 0.98942 | -0.0070527 | 0.69029 | -0.77601 | -0.32902 | -0.32902 | 48.3456 | -1.3521
9.68 | 0.80346 | -0.73152 | 0.97641 | -0.069401 | 0.73374 | -0.77002 | 0.98648 | -0.025971 | 0.70382 | -0.77867 | 0.98944 | -0.0070455 | 0.6909 | -0.7754 | -0.32856 | -0.32856 | 48.2981 | -1.351
9.69 | 0.80387 | -0.73083 | 0.97646 | -0.069329 | 0.73428 | -0.76936 | 0.98651 | -0.025944 | 0.70441 | -0.77803 | 0.98946 | -0.0070382 | 0.69151 | -0.77479 | -0.32811 | -0.32811 | 48.2508 | -1.3499
9.7 | 0.80427 | -0.73015 | 0.97651 | -0.069258 | 0.73481 | -0.7687 | 0.98653 | -0.025918 | 0.70499 | -0.7774 | 0.98948 | -0.0070309 | 0.69211 | -0.77418 | -0.32766 | -0.32766 | 48.2035 | -1.3488
9.71 | 0.80467 | -0.72947 | 0.97656 | -0.069186 | 0.73534 | -0.76805 | 0.98656 | -0.025891 | 0.70557 | -0.77676 | 0.9895 | -0.0070237 | 0.69271 | -0.77357 | -0.3272 | -0.3272 | 48.1563 | -1.3478
9.72 | 0.80507 | -0.7288 | 0.97661 | -0.069115 | 0.73587 | -0.76739 | 0.98659 | -0.025864 | 0.70615 | -0.77613 | 0.98952 | -0.0070165 | 0.69331 | -0.77296 | -0.32675 | -0.32675 | 48.1091 | -1.3467
9.73 | 0.80547 | -0.72812 | 0.97666 | -0.069044 | 0.7364 | -0.76673 | 0.98662 | -0.025838 | 0.70673 | -0.7755 | 0.98955 | -0.0070092 | 0.69391 | -0.77235 | -0.3263 | -0.3263 | 48.0621 | -1.3456
9.74 | 0.80587 | -0.72744 | 0.9767 | -0.068973 | 0.73693 | -0.76608 | 0.98664 | -0.025811 | 0.70731 | -0.77487 | 0.98957 | -0.0070021 | 0.69451 | -0.77174 | -0.32585 | -0.32585 | 48.0152 | -1.3446
9.75 | 0.80627 | -0.72677 | 0.97675 | -0.068903 | 0.73745 | -0.76543 | 0.98667 | -0.025785 | 0.70789 | -0.77424 | 0.98959 | -0.0069949 | 0.6951 | -0.77113 | -0.3254 | -0.3254 | 47.9683 | -1.3435
9.76 | 0.80667 | -0.72609 | 0.9768 | -0.068832 | 0.73797 | -0.76477 | 0.9867 | -0.025758 | 0.70846 | -0.77361 | 0.98961 | -0.0069877 | 0.69569 | -0.77052 | -0.32495 | -0.32495 | 47.9216 | -1.3425
9.77 | 0.80706 | -0.72542 | 0.97685 | -0.068762 | 0.7385 | -0.76412 | 0.98673 | -0.025732 | 0.70903 | -0.77298 | 0.98963 | -0.0069806 | 0.69628 | -0.76992 | -0.3245 | -0.3245 | 47.8749 | -1.3414
9.78 | 0.80746 | -0.72475 | 0.97689 | -0.068691 | 0.73902 | -0.76347 | 0.98675 | -0.025706 | 0.7096 | -0.77235 | 0.98965 | -0.0069734 | 0.69687 | -0.76931 | -0.32405 | -0.32405 | 47.8284 | -1.3404
9.79 | 0.80785 | -0.72408 | 0.97694 | -0.068621 | 0.73954 | -0.76282 | 0.98678 | -0.025679 | 0.71017 | -0.77173 | 0.98967 | -0.0069663 | 0.69746 | -0.7687 | -0.3236 | -0.3236 | 47.7819 | -1.3394
9.8 | 0.80824 | -0.72341 | 0.97699 | -0.068551 | 0.74005 | -0.76217 | 0.98681 | -0.025653 | 0.71074 | -0.7711 | 0.98969 | -0.0069592 | 0.69805 | -0.7681 | -0.32316 | -0.32316 | 47.7355 | -1.3384
9.81 | 0.80863 | -0.72274 | 0.97703 | -0.068481 | 0.74057 | -0.76152 | 0.98683 | -0.025627 | 0.7113 | -0.77048 | 0.98972 | -0.0069521 | 0.69863 | -0.7675 | -0.32271 | -0.32271 | 47.6892 | -1.3373
9.82 | 0.80902 | -0.72208 | 0.97708 | -0.068411 | 0.74108 | -0.76088 | 0.98686 | -0.025601 | 0.71187 | -0.76985 | 0.98974 | -0.006945 | 0.69921 | -0.76689 | -0.32226 | -0.32226 | 47.643 | -1.3363
9.83 | 0.80941 | -0.72141 | 0.97713 | -0.068342 | 0.7416 | -0.76023 | 0.98689 | -0.025575 | 0.71243 | -0.76923 | 0.98976 | -0.0069379 | 0.6998 | -0.76629 | -0.32182 | -0.32182 | 47.5969 | -1.3353
9.84 | 0.8098 | -0.72075 | 0.97717 | -0.068272 | 0.74211 | -0.75958 | 0.98691 | -0.025549 | 0.71299 | -0.7686 | 0.98978 | -0.0069309 | 0.70038 | -0.76569 | -0.32137 | -0.32137 | 47.5509 | -1.3343
9.85 | 0.81019 | -0.72009 | 0.97722 | -0.068203 | 0.74262 | -0.75894 | 0.98694 | -0.025523 | 0.71355 | -0.76798 | 0.9898 | -0.0069239 | 0.70095 | -0.76509 | -0.32093 | -0.32093 | 47.5049 | -1.3333
9.86 | 0.81057 | -0.71942 | 0.97727 | -0.068134 | 0.74313 | -0.7583 | 0.98697 | -0.025497 | 0.71411 | -0.76736 | 0.98982 | -0.0069168 | 0.70153 | -0.76449 | -0.32049 | -0.32049 | 47.4591 | -1.3323
9.87 | 0.81095 | -0.71876 | 0.97731 | -0.068065 | 0.74363 | -0.75765 | 0.98699 | -0.025471 | 0.71466 | -0.76674 | 0.98984 | -0.0069098 | 0.7021 | -0.76389 | -0.32004 | -0.32004 | 47.4133 | -1.3313
9.88 | 0.81134 | -0.7181 | 0.97736 | -0.067996 | 0.74414 | -0.75701 | 0.98702 | -0.025445 | 0.71522 | -0.76612 | 0.98986 | -0.0069028 | 0.70268 | -0.76329 | -0.3196 | -0.3196 | 47.3676 | -1.3303
9.89 | 0.81172 | -0.71744 | 0.9774 | -0.067927 | 0.74464 | -0.75637 | 0.98705 | -0.02542 | 0.71577 | -0.7655 | 0.98988 | -0.0068959 | 0.70325 | -0.76269 | -0.31916 | -0.31916 | 47.322 | -1.3293
9.9 | 0.8121 | -0.71679 | 0.97745 | -0.067859 | 0.74515 | -0.75573 | 0.98707 | -0.025394 | 0.71632 | -0.76488 | 0.9899 | -0.0068889 | 0.70382 | -0.76209 | -0.31872 | -0.31872 | 47.2765 | -1.3284
9.91 | 0.81248 | -0.71613 | 0.9775 | -0.06779 | 0.74565 | -0.75509 | 0.9871 | -0.025368 | 0.71687 | -0.76427 | 0.98992 | -0.0068819 | 0.70439 | -0.7615 | -0.31828 | -0.31828 | 47.2311 | -1.3274
9.92 | 0.81286 | -0.71548 | 0.97754 | -0.067722 | 0.74615 | -0.75445 | 0.98712 | -0.025343 | 0.71742 | -0.76365 | 0.98994 | -0.006875 | 0.70495 | -0.7609 | -0.31784 | -0.31784 | 47.1858 | -1.3264
9.93 | 0.81323 | -0.71482 | 0.97759 | -0.067654 | 0.74664 | -0.75382 | 0.98715 | -0.025317 | 0.71797 | -0.76303 | 0.98996 | -0.0068681 | 0.70552 | -0.76031 | -0.3174 | -0.3174 | 47.1405 | -1.3255
9.94 | 0.81361 | -0.71417 | 0.97763 | -0.067586 | 0.74714 | -0.75318 | 0.98718 | -0.025292 | 0.71851 | -0.76242 | 0.98998 | -0.0068612 | 0.70608 | -0.75971 | -0.31696 | -0.31696 | 47.0954 | -1.3245
9.95 | 0.81398 | -0.71352 | 0.97768 | -0.067518 | 0.74764 | -0.75255 | 0.9872 | -0.025266 | 0.71905 | -0.7618 | 0.99 | -0.0068543 | 0.70664 | -0.75912 | -0.31653 | -0.31653 | 47.0503 | -1.3236
9.96 | 0.81436 | -0.71287 | 0.97772 | -0.06745 | 0.74813 | -0.75191 | 0.98723 | -0.025241 | 0.7196 | -0.76119 | 0.99002 | -0.0068474 | 0.7072 | -0.75852 | -0.31609 | -0.31609 | 47.0053 | -1.3226
9.97 | 0.81473 | -0.71222 | 0.97777 | -0.067382 | 0.74862 | -0.75128 | 0.98725 | -0.025216 | 0.72014 | -0.76058 | 0.99004 | -0.0068405 | 0.70776 | -0.75793 | -0.31565 | -0.31565 | 46.9604 | -1.3217
9.98 | 0.8151 | -0.71157 | 0.97781 | -0.067315 | 0.74911 | -0.75065 | 0.98728 | -0.02519 | 0.72067 | -0.75997 | 0.99006 | -0.0068337 | 0.70832 | -0.75734 | -0.31522 | -0.31522 | 46.9156 | -1.3207
9.99 | 0.81547 | -0.71092 | 0.97785 | -0.067247 | 0.7496 | -0.75001 | 0.9873 | -0.025165 | 0.72121 | -0.75936 | 0.99008 | -0.0068268 | 0.70887 | -0.75675 | -0.31478 | -0.31478 | 46.8709 | -1.3198
10 | 0.81584 | -0.71027 | 0.9779 | -0.06718 | 0.75009 | -0.74938 | 0.98733 | -0.02514 | 0.72175 | -0.75875 | 0.9901 | -0.00682 | 0.70943 | -0.75616 | -0.31435 | -0.31435 | 46.8262 | -1.3189
10.01 | 0.81621 | -0.70963 | 0.97794 | -0.067113 | 0.75058 | -0.74875 | 0.98735 | -0.025115 | 0.72228 | -0.75814 | 0.99012 | -0.0068132 | 0.70998 | -0.75557 | -0.31391 | -0.31391 | 46.7817