## 演算部
3素子_BPF シミュレーション（チェビシェフ _バターワース_ベッセル 対応）
Strt | Res. |  | 規格化定数入力欄
0.95 | 0.0002 |  | C01 | C11 | L11 | C12 | C22 | L22 | C23 | C33 | L33 | C34 | Rload | 0dB基準 |  | 設計値
|  |  | 0.176 | 0.645 | 1.172 | 0.0373 | 1.9016 | 0.506 | 0.0373 | 0.6455 | 1.172 | 0.176 | 1 | 0 |  | 帯域幅5% |  | RL:-17dB |  | 30dB/±10％
| 実周波数におけるLC値（自動計算） | [13 empty] | C01 | C11 | L11 | C12 | C22 | L22 | C23 | C33 | L33 | C34 | Rload
| Frec | Z0 | C0.1 | C11 | L11 | C12 | C22 | L22 | C23 | C33 | L33 | C34 | Rload |  | 0.2294 | 0.9287 | 0.8201 | 0.0727 | 2.2934 | 0.4101 | 0.0727 | 0.9287 | 0.8201 | 0.2294 | 1
| (MHz) | (Ω) | (PF) | (PF) | (nH) | (PF) | (PF) | (nH) | (PF) | (PF) | (nH) | (PF) | (Ω)
| 1000 | 50 | 0.56023 | 2.0531 | 9.3265 | 0.11873 | 6.053 | 4.0266 | 0.11873 | 2.0547 | 9.3265 | 0.56023 | 50 |  |  | 調整値
|  |  |  | 1150154907.544 |  |  | 1019448185.5178 |  |  | 1149709370.0849 | [5 empty] | 帯域幅5% |  | RL:-17dB |  | 30dB/±10％
[15 empty] | C01 | C11 | L11 | C12 | C22 | L22 | C23 | C33 | L33 | C34 | Rload
[15 empty] | 0.201 | 0.65828 | 1.1055 | 0.05427 | 1.8993 | 0.49848 | 0.05427 | 0.65828 | 1.1055 | 0.201 | 1
調整値
[16 empty] | 帯域幅:3.3% |  | RL:-24dB |  | 40dB/±10％
[15 empty] | C01 | C11 | L11 | C12 | C22 | L22 | C23 | C33 | L33 | C34 | Rload
[15 empty] | 0.176 | 0.6453 | 1.172 | 0.0373 | 1.9016 | 0.506 | 0.0373 | 0.6453 | 1.172 | 0.176 | 1
[15 empty] | 0.17586 | 0.64556 | 1.1717 | 0.037305 | 1.5736 | 0.58586 | 0.037305 | 0.64556 | 1.1717 | 0.17586
調整値
[16 empty] | 帯域幅:2% |  | RL:-27dB |  | 50dB/±10％
[15 empty] | C01 | C11 | L11 | C12 | C22 | L22 | C23 | C33 | L33 | C34 | Rload
[15 empty] | 0.143 | 0.6883 | 1.172 | 0.0249 | 1.9266 | 0.506 | 0.0249 | 0.6883 | 1.172 | 0.143 | 1
[16 empty] | T：電力透過率（最悪値） |  |  | Γ：反射率（最悪値）
[16 empty] | Ripl(dB) | Ripple | Transmit | Γ | VSWR | RL
[16 empty] | 0.00095 | 0.00010937 | 0.99978 | 0.014789 | 1.03 | 36.6011
[16 empty] | 0.00369 | 0.00042474 | 0.99915 | 0.029143 | 1.06 | 30.7094
[16 empty] | 0.00986 | 0.0011345 | 0.99773 | 0.047621 | 1.1 | 26.444
[16 empty] | 0.03604 | 0.0041407 | 0.99174 | 0.090908 | 1.2 | 20.828
[16 empty] | 0.04 | 0.0045946 | 0.99083 | 0.09575 | 1.2118 | 20.3772
[16 empty] | 0.043648 | 0.0050126 | 0.99 | 0.1 | 1.2222 | 20
[16 empty] | 0.05 | 0.0057399 | 0.98855 | 0.10699 | 1.2396 | 19.4131
[16 empty] | 0.06 | 0.006884 | 0.98628 | 0.11713 | 1.2654 | 18.6263
[16 empty] | 0.07 | 0.0080267 | 0.98401 | 0.12645 | 1.2895 | 17.9618
[16 empty] | 0.08865 | 0.010154 | 0.97979 | 0.14215 | 1.3314 | 16.9453
[16 empty] | 0.1 | 0.011447 | 0.97724 | 0.15087 | 1.3554 | 16.4277
[16 empty] | 0.25 | 0.028372 | 0.94406 | 0.23651 | 1.6196 | 12.5228
[16 empty] | 0.2558 | 0.029021 | 0.9428 | 0.23916 | 1.6287 | 12.4261
[16 empty] | 0.3 | 0.033949 | 0.93325 | 0.25835 | 1.6967 | 11.7558 |  |  |  |  | L9=0.3473 | L7=1.5321 | C8=1 | L9=0.3473
[16 empty] | 0.4 | 0.045007 | 0.91201 | 0.29663 | 1.8435 | 10.5557
[16 empty] | 0.5 | 0.055939 | 0.89125 | 0.32977 | 1.9841 | 9.6357
[16 empty] | 0.6 | 0.066746 | 0.87096 | 0.35922 | 2.1212 | 8.8929
[16 empty] | 0.7 | 0.077429 | 0.85114 | 0.38583 | 2.2564 | 8.2722
[16 empty] | 0.8 | 0.087989 | 0.83176 | 0.41017 | 2.3908 | 7.7408
[16 empty] | 0.9 | 0.098429 | 0.81283 | 0.43263 | 2.525 | 7.2776
[16 empty] | 1 | 0.10875 | 0.79433 | 0.45351 | 2.6597 | 6.8683
[16 empty] | 1.5 | 0.1586 | 0.70795 | 0.54042 | 3.3518 | 5.3454
[16 empty] | 2 | 0.20567 | 0.63096 | 0.60749 | 4.0954 | 4.3292
[16 empty] | 2.5 | 0.25011 | 0.56234 | 0.66156 | 4.9094 | 3.5886
[16 empty] | 3 | 0.29205 | 0.50119 | 0.70627 | 5.8089 | 3.0206
C34
L33
C12
C23
L22
C22
L11
C11
C12
C01

## 演算処理
| S.Saito |  | 2026-08-04 |  |  |  |  | LC_BPF シミュレーション（チェビシェフ _バターワース_ベッセル 対応）
|  | C01 |  |  |  | C11 | L112 |  | Strt | Res. |  |  |  | L12 | [7 empty] | C22 | L122 | [6 empty] | C23 | [7 empty] | C33 | L33 | [6 empty] | C34 |  |  | Rl
|  | 0.176 |  |  |  | 0.645 | 1.172 |  | 0.95 | 0.0002 |  |  |  | 0.0373 | [7 empty] | 1.9016 | 0.506 | [6 empty] | 0.0373 | [7 empty] | 0.6455 | 1.172 | [6 empty] | 0.176 |  |  | 1
1024:step
| 第1複素マトリックス |  |  |  | 第2複素マトリックス |  |  |  |  | 掛け算結果1 |  |  |  | 第3複素マトリックス |  |  |  | 掛け算結果2 |  |  | 第4複素マトリックス |  |  |  |  | 掛け算結果3 |  |  | 第5複素マトリックス |  |  |  |  | 掛け算結果5 |  |  | 第6複素マトリックス |  |  |  |  | 掛け算結果6 |  |  | 第7複素マトリックス |  |  |  |  | 掛け算結果7
ω | A1(Re,Im) |  | B1(Re,Im) |  | A2(Re,Im) |  | B2(Re,Im) |  | A12(Re,Im) |  | B12(Re,Im) |  | A3Re,Im) |  | B3(Re,Im) |  | A23(Re,Im) |  | B23(Re,Im) |  | A4(Re,Im) |  | B4(Re,Im) |  | A34(Re,Im) |  | B34(Re,Im) |  | A5Re,Im) |  | B5(Re,Im) |  | A45(Re,Im) |  | B45(Re,Im) |  | A6(Re,Im) |  | B6(Re,Im) |  | A56(Re,Im) |  | B56(Re,Im) |  | A73Re,Im) |  | B7(Re,Im) |  | A67(Re,Im) |  | B67(Re,Im) |  | 減衰量(dB) | ABS(Zin)
1 | 1 | 0 | 0 | -5.6818 | 1 | 0 | 0 | 0 | -0.1832 | 0 | 0 | -5.6818 | 1 | 0 | 0 | -26.8097 | -0.1832 | 0 | 0 | -0.77042 | 1 | 0 | 0 | 0 | -0.24073 | 0 | 0 | -0.77042 | 1 | 0 | 0 | -26.8097 | -0.24073 | 0 | 0 | 5.6836 | 1 | 0 | 0 | 0 | 0.93998 | 0 | 0 | 5.6836 | 1 | 0 | 0 | -5.6818 | 0.93998 | 0 | 0 | 0.34275 | -1.0693e-05 | 2.7678
| C1(Re,Im) |  | D1(Re,Im) |  | C2(Re,Im) |  | D2(Re,Im) |  | C12(Re,Im) |  | D12(Re,Im) |  | C3(Re,Im) |  | D3(Re,Im) |  | C23(Re,Im) |  | D23(Re,Im) |  | C4(Re,Im) |  | D4(Re,Im) |  | C34(Re,Im) |  | D34(Re,Im) |  | C5(Re,Im) |  | D5(Re,Im) |  | C45(Re,Im) |  | D45(Re,Im) |  | C6(Re,Im) |  | D6(Re,Im) |  | C56(Re,Im) |  | D56(Re,Im) |  | C7(Re,Im) |  | D7(Re,Im) |  | C67(Re,Im) |  | D67(Re,Im) |  | 位相(deg) | RL(dB)
| 0 | 0 | 1 | 0 | 0 | -0.20824 | 1 | 0 | 0 | -0.20824 | 1 | 0 | 0 | 0 | 1 | 0 | 0 | -0.20824 | -4.5829 | 0 | 0 | -0.074685 | 1 | 0 | 0 | 0.13403 | -4.5829 | 0 | 0 | 0 | 1 | 0 | 0 | 0.13403 | -0.98961 | 0 | 0 | -0.20774 | 1 | 0 | 0 | 0.33961 | -0.98961 | 0 | 0 | 0 | 1 | 0 | 0 | 0.33961 | 0.94001 | 0 | -20.0331 | -56.0869
3素子_BPF_Butterworth_Chebyshev_Bessel
| 第1複素マトリックス |  |  |  | 第2複素マトリックス |  |  |  |  | 掛け算結果1 |  |  |  | 第3複素マトリックス |  |  |  | 掛け算結果2 |  |  | 第4複素マトリックス |  |  |  |  | 掛け算結果3 |  |  | 第5複素マトリックス |  |  |  |  | 掛け算結果5 |  |  | 第6複素マトリックス |  |  |  |  | 掛け算結果6 |  |  | 第7複素マトリックス |  |  |  |  | 掛け算結果7 | [6 empty] | 集約表
ω | A1(Re,Im) |  | B1(Re,Im) |  | A2(Re,Im) |  | B2(Re,Im) |  | A12(Re,Im) |  | B12(Re,Im) |  | A3Re,Im) |  | B3(Re,Im) |  | A23(Re,Im) |  | B23(Re,Im) |  | A4(Re,Im) |  | B4(Re,Im) |  | A34(Re,Im) |  | B34(Re,Im) |  | A5Re,Im) |  | B5(Re,Im) |  | A45(Re,Im) |  | B45(Re,Im) |  | A6(Re,Im) |  | B6(Re,Im) |  | A56(Re,Im) |  | B56(Re,Im) |  | A73Re,Im) |  | B7(Re,Im) |  | A67(Re,Im) |  | B67(Re,Im) |  | 減衰量(dB) | ABS(Zin) |  | ω | ATT(dB) | φ(deg) | ATT(dB) | τ1 | τ1＿Trim | RL(dB)
0.95 | 1 | 0 | 0 | -5.9809 | 1 | 0 | 0 | 0 | -0.70694 | 0 | 0 | -5.9809 | 1 | 0 | 0 | -28.2207 | -0.70694 | 0 | 0 | 13.9694 | 1 | 0 | 0 | 0 | 3.1176 | 0 | 0 | 13.9694 | 1 | 0 | 0 | -28.2207 | 3.1176 | 0 | 0 | -74.0112 | 1 | 0 | 0 | 0 | -17.97 | 0 | 0 | -74.0112 | 1 | 0 | 0 | -5.9809 | -17.97 | 0 | 0 | 33.4651 | -26.6669 | 1.8761 | 1 | 0.95 | -26.6669 | 61.8673 |  |  |  | -0.0093661
[55 empty] | 2 | 0.9502 | -26.5495 | 61.7732 |  | -470.5209 |  | -0.0096231
| C1(Re,Im) |  | D1(Re,Im) |  | C2(Re,Im) |  | D2(Re,Im) |  | C12(Re,Im) |  | D12(Re,Im) |  | C3(Re,Im) |  | D3(Re,Im) |  | C23(Re,Im) |  | D23(Re,Im) |  | C4(Re,Im) |  | D4(Re,Im) |  | C34(Re,Im) |  | D34(Re,Im) |  | C5(Re,Im) |  | D5(Re,Im) |  | C45(Re,Im) |  | D45(Re,Im) |  | C6(Re,Im) |  | D6(Re,Im) |  | C56(Re,Im) |  | D56(Re,Im) |  | C7(Re,Im) |  | D7(Re,Im) |  | C67(Re,Im) |  | D67(Re,Im) |  | 位相(deg) | RL(dB) | 3 | 0.9504 | -26.4317 | 61.6782 |  | -474.8644 |  | -0.0098881
| 0 | 0 | 1 | 0 | 0 | -0.2854 | 1 | 0 | 0 | -0.2854 | 1 | 0 | 0 | 0 | 1 | 0 | 0 | -0.2854 | -7.0542 | 0 | 0 | -0.27378 | 1 | 0 | 0 | 1.6459 | -7.0542 | 0 | 0 | 0 | 1 | 0 | 0 | 1.6459 | 39.394 | 0 | 0 | -0.28492 | 1 | 0 | 0 | -9.5784 | 39.394 | 0 | 0 | 0 | 1 | 0 | 0 | -9.5784 | -17.8933 | 0 | 61.8673 | -0.0093661 | 4 | 0.9506 | -26.3133 | 61.5823 |  | -479.2737 |  | -0.010161
[55 empty] | 5 | 0.9508 | -26.1946 | 61.4856 |  | -483.7503 |  | -0.010444
| 第1複素マトリックス |  |  |  | 第2複素マトリックス |  |  |  |  | 掛け算結果1 |  |  |  | 第3複素マトリックス |  |  |  | 掛け算結果2 |  |  | 第4複素マトリックス |  |  |  |  | 掛け算結果3 |  |  | 第5複素マトリックス |  |  |  |  | 掛け算結果5 |  |  | 第6複素マトリックス |  |  |  |  | 掛け算結果6 |  |  | 第7複素マトリックス |  |  |  |  | 掛け算結果7 |  |  |  |  | 6 | 0.951 | -26.0753 | 61.3879 |  | -488.2954 |  | -0.010735
| A1(Re,Im) |  | B1(Re,Im) |  | A2(Re,Im) |  | B2(Re,Im) |  | A12(Re,Im) |  | B12(Re,Im) |  | A3Re,Im) |  | B3(Re,Im) |  | A23(Re,Im) |  | B23(Re,Im) |  | A4(Re,Im) |  | B4(Re,Im) |  | A34(Re,Im) |  | B34(Re,Im) |  | A5Re,Im) |  | B5(Re,Im) |  | A45(Re,Im) |  | B45(Re,Im) |  | A6(Re,Im) |  | B6(Re,Im) |  | A56(Re,Im) |  | B56(Re,Im) |  | A73Re,Im) |  | B7(Re,Im) |  | A67(Re,Im) |  | B67(Re,Im) |  | 減衰量(dB) | ABS(Zin) | 7 | 0.9512 | -25.9557 | 61.2893 |  | -492.9108 |  | -0.011035
0.9502 | 1 | 0 | 0 | -5.9796 | 1 | 0 | 0 | 0 | -0.70468 | 0 | 0 | -5.9796 | 1 | 0 | 0 | -28.2147 | -0.70468 | 0 | 0 | 13.9026 | 1 | 0 | 0 | 0 | 3.0902 | 0 | 0 | 13.9026 | 1 | 0 | 0 | -28.2147 | 3.0902 | 0 | 0 | -73.2868 | 1 | 0 | 0 | 0 | -17.7677 | 0 | 0 | -73.2868 | 1 | 0 | 0 | -5.9796 | -17.7677 | 0 | 0 | 32.957 | -26.5495 | 1.8688 | 8 | 0.9514 | -25.8355 | 61.1898 |  | -497.5979 | -8.6847 | -0.011345
[55 empty] | 9 | 0.9516 | -25.7149 | 61.0893 |  | -502.3582 | -8.7678 | -0.011665
| C1(Re,Im) |  | D1(Re,Im) |  | C2(Re,Im) |  | D2(Re,Im) |  | C12(Re,Im) |  | D12(Re,Im) |  | C3(Re,Im) |  | D3(Re,Im) |  | C23(Re,Im) |  | D23(Re,Im) |  | C4(Re,Im) |  | D4(Re,Im) |  | C34(Re,Im) |  | D34(Re,Im) |  | C5(Re,Im) |  | D5(Re,Im) |  | C45(Re,Im) |  | D45(Re,Im) |  | C6(Re,Im) |  | D6(Re,Im) |  | C56(Re,Im) |  | D56(Re,Im) |  | C7(Re,Im) |  | D7(Re,Im) |  | C67(Re,Im) |  | D67(Re,Im) |  | 位相(deg) | RL(dB) | 10 | 0.9518 | -25.5938 | 60.9879 |  | -507.1936 | -8.8522 | -0.011995
| 0 | 0 | 1 | 0 | 0 | -0.28508 | 1 | 0 | 0 | -0.28508 | 1 | 0 | 0 | 0 | 1 | 0 | 0 | -0.28508 | -7.0435 | 0 | 0 | -0.27296 | 1 | 0 | 0 | 1.6375 | -7.0435 | 0 | 0 | 0 | 1 | 0 | 0 | 1.6375 | 39.1588 | 0 | 0 | -0.28461 | 1 | 0 | 0 | -9.5073 | 39.1588 | 0 | 0 | 0 | 1 | 0 | 0 | -9.5073 | -17.6913 | 0 | 61.7732 | -0.0096231 | 11 | 0.952 | -25.4722 | 60.8855 |  | -512.1056 | -8.9379 | -0.012336
[55 empty] | 12 | 0.9522 | -25.3501 | 60.7821 | -25.3501 | -517.096 | -9.025 | -0.012688
| 第1複素マトリックス |  |  |  | 第2複素マトリックス |  |  |  |  | 掛け算結果1 |  |  |  | 第3複素マトリックス |  |  |  | 掛け算結果2 |  |  | 第4複素マトリックス |  |  |  |  | 掛け算結果3 |  |  | 第5複素マトリックス |  |  |  |  | 掛け算結果5 |  |  | 第6複素マトリックス |  |  |  |  | 掛け算結果6 |  |  | 第7複素マトリックス |  |  |  |  | 掛け算結果7 |  |  |  |  | 13 | 0.9524 | -25.2275 | 60.6776 | -25.2275 | -522.1665 | -9.1135 | -0.013052
| A1(Re,Im) |  | B1(Re,Im) |  | A2(Re,Im) |  | B2(Re,Im) |  | A12(Re,Im) |  | B12(Re,Im) |  | A3Re,Im) |  | B3(Re,Im) |  | A23(Re,Im) |  | B23(Re,Im) |  | A4(Re,Im) |  | B4(Re,Im) |  | A34(Re,Im) |  | B34(Re,Im) |  | A5Re,Im) |  | B5(Re,Im) |  | A45(Re,Im) |  | B45(Re,Im) |  | A6(Re,Im) |  | B6(Re,Im) |  | A56(Re,Im) |  | B56(Re,Im) |  | A73Re,Im) |  | B7(Re,Im) |  | A67(Re,Im) |  | B67(Re,Im) |  | 減衰量(dB) | ABS(Zin) | 14 | 0.9526 | -25.1045 | 60.5722 | -25.1045 | -527.3192 | -9.2035 | -0.013428
0.9504 | 1 | 0 | 0 | -5.9783 | 1 | 0 | 0 | 0 | -0.70242 | 0 | 0 | -5.9783 | 1 | 0 | 0 | -28.2088 | -0.70242 | 0 | 0 | 13.836 | 1 | 0 | 0 | 0 | 3.063 | 0 | 0 | 13.836 | 1 | 0 | 0 | -28.2088 | 3.063 | 0 | 0 | -72.5663 | 1 | 0 | 0 | 0 | -17.5668 | 0 | 0 | -72.5663 | 1 | 0 | 0 | -5.9783 | -17.5668 | 0 | 0 | 32.4542 | -26.4317 | 1.8616 | 15 | 0.9528 | -24.9809 | 60.4657 | -24.9809 | -532.5557 | -9.2949 | -0.013816
[55 empty] | 16 | 0.953 | -24.8569 | 60.3581 | -24.8569 | -537.8782 | -9.3877 | -0.014217
| C1(Re,Im) |  | D1(Re,Im) |  | C2(Re,Im) |  | D2(Re,Im) |  | C12(Re,Im) |  | D12(Re,Im) |  | C3(Re,Im) |  | D3(Re,Im) |  | C23(Re,Im) |  | D23(Re,Im) |  | C4(Re,Im) |  | D4(Re,Im) |  | C34(Re,Im) |  | D34(Re,Im) |  | C5(Re,Im) |  | D5(Re,Im) |  | C45(Re,Im) |  | D45(Re,Im) |  | C6(Re,Im) |  | D6(Re,Im) |  | C56(Re,Im) |  | D56(Re,Im) |  | C7(Re,Im) |  | D7(Re,Im) |  | C67(Re,Im) |  | D67(Re,Im) |  | 位相(deg) | RL(dB) | 17 | 0.9532 | -24.7323 | 60.2494 | -24.7323 | -543.2887 | -9.4822 | -0.014631
| 0 | 0 | 1 | 0 | 0 | -0.28476 | 1 | 0 | 0 | -0.28476 | 1 | 0 | 0 | 0 | 1 | 0 | 0 | -0.28476 | -7.0328 | 0 | 0 | -0.27214 | 1 | 0 | 0 | 1.6292 | -7.0328 | 0 | 0 | 0 | 1 | 0 | 0 | 1.6292 | 38.9244 | 0 | 0 | -0.28429 | 1 | 0 | 0 | -9.4366 | 38.9244 | 0 | 0 | 0 | 1 | 0 | 0 | -9.4366 | -17.4907 | 0 | 61.6782 | -0.0098881 | 18 | 0.9534 | -24.6073 | 60.1397 | -24.6073 | -548.7891 | -9.5782 | -0.01506
[55 empty] | 19 | 0.9536 | -24.4817 | 60.0288 | -24.4817 | -554.3818 | -9.6758 | -0.015502
| 第1複素マトリックス |  |  |  | 第2複素マトリックス |  |  |  |  | 掛け算結果1 |  |  |  | 第3複素マトリックス |  |  |  | 掛け算結果2 |  |  | 第4複素マトリックス |  |  |  |  | 掛け算結果3 |  |  | 第5複素マトリックス |  |  |  |  | 掛け算結果5 |  |  | 第6複素マトリックス |  |  |  |  | 掛け算結果6 |  |  | 第7複素マトリックス |  |  |  |  | 掛け算結果7 |  |  |  |  | 20 | 0.9538 | -24.3556 | 59.9168 | -24.3556 | -560.0689 | -9.775 | -0.01596
| A1(Re,Im) |  | B1(Re,Im) |  | A2(Re,Im) |  | B2(Re,Im) |  | A12(Re,Im) |  | B12(Re,Im) |  | A3Re,Im) |  | B3(Re,Im) |  | A23(Re,Im) |  | B23(Re,Im) |  | A4(Re,Im) |  | B4(Re,Im) |  | A34(Re,Im) |  | B34(Re,Im) |  | A5Re,Im) |  | B5(Re,Im) |  | A45(Re,Im) |  | B45(Re,Im) |  | A6(Re,Im) |  | B6(Re,Im) |  | A56(Re,Im) |  | B56(Re,Im) |  | A73Re,Im) |  | B7(Re,Im) |  | A67(Re,Im) |  | B67(Re,Im) |  | 減衰量(dB) | ABS(Zin) | 21 | 0.954 | -24.229 | 59.8036 | -24.229 | -565.8528 | -9.876 | -0.016433
0.9506 | 1 | 0 | 0 | -5.9771 | 1 | 0 | 0 | 0 | -0.70016 | 0 | 0 | -5.9771 | 1 | 0 | 0 | -28.2029 | -0.70016 | 0 | 0 | 13.7694 | 1 | 0 | 0 | 0 | 3.0358 | 0 | 0 | 13.7694 | 1 | 0 | 0 | -28.2029 | 3.0358 | 0 | 0 | -71.8496 | 1 | 0 | 0 | 0 | -17.3674 | 0 | 0 | -71.8496 | 1 | 0 | 0 | -5.9771 | -17.3674 | 0 | 0 | 31.9566 | -26.3133 | 1.8543 | 22 | 0.9542 | -24.1018 | 59.6893 | -24.1018 | -571.7357 | -9.9787 | -0.016922
[55 empty] | 23 | 0.9544 | -23.9741 | 59.5737 | -23.9741 | -577.7202 | -10.0831 | -0.017428
| C1(Re,Im) |  | D1(Re,Im) |  | C2(Re,Im) |  | D2(Re,Im) |  | C12(Re,Im) |  | D12(Re,Im) |  | C3(Re,Im) |  | D3(Re,Im) |  | C23(Re,Im) |  | D23(Re,Im) |  | C4(Re,Im) |  | D4(Re,Im) |  | C34(Re,Im) |  | D34(Re,Im) |  | C5(Re,Im) |  | D5(Re,Im) |  | C45(Re,Im) |  | D45(Re,Im) |  | C6(Re,Im) |  | D6(Re,Im) |  | C56(Re,Im) |  | D56(Re,Im) |  | C7(Re,Im) |  | D7(Re,Im) |  | C67(Re,Im) |  | D67(Re,Im) |  | 位相(deg) | RL(dB) | 24 | 0.9546 | -23.8459 | 59.457 | -23.8459 | -583.8087 | -10.1894 | -0.017951
| 0 | 0 | 1 | 0 | 0 | -0.28445 | 1 | 0 | 0 | -0.28445 | 1 | 0 | 0 | 0 | 1 | 0 | 0 | -0.28445 | -7.0222 | 0 | 0 | -0.27133 | 1 | 0 | 0 | 1.6209 | -7.0222 | 0 | 0 | 0 | 1 | 0 | 0 | 1.6209 | 38.6906 | 0 | 0 | -0.28397 | 1 | 0 | 0 | -9.3661 | 38.6906 | 0 | 0 | 0 | 1 | 0 | 0 | -9.3661 | -17.2916 | 0 | 61.5823 | -0.010161 | 25 | 0.9548 | -23.7172 | 59.339 | -23.7172 | -590.004 | -10.2975 | -0.018492
[55 empty] | 26 | 0.955 | -23.5879 | 59.2197 | -23.5879 | -596.3087 | -10.4076 | -0.019052
| 第1複素マトリックス |  |  |  | 第2複素マトリックス |  |  |  |  | 掛け算結果1 |  |  |  | 第3複素マトリックス |  |  |  | 掛け算結果2 |  |  | 第4複素マトリックス |  |  |  |  | 掛け算結果3 |  |  | 第5複素マトリックス |  |  |  |  | 掛け算結果5 |  |  | 第6複素マトリックス |  |  |  |  | 掛け算結果6 |  |  | 第7複素マトリックス |  |  |  |  | 掛け算結果7 |  |  |  |  | 27 | 0.9552 | -23.458 | 59.0991 | -23.458 | -602.7256 | -10.5195 | -0.019632
| A1(Re,Im) |  | B1(Re,Im) |  | A2(Re,Im) |  | B2(Re,Im) |  | A12(Re,Im) |  | B12(Re,Im) |  | A3Re,Im) |  | B3(Re,Im) |  | A23(Re,Im) |  | B23(Re,Im) |  | A4(Re,Im) |  | B4(Re,Im) |  | A34(Re,Im) |  | B34(Re,Im) |  | A5Re,Im) |  | B5(Re,Im) |  | A45(Re,Im) |  | B45(Re,Im) |  | A6(Re,Im) |  | B6(Re,Im) |  | A56(Re,Im) |  | B56(Re,Im) |  | A73Re,Im) |  | B7(Re,Im) |  | A67(Re,Im) |  | B67(Re,Im) |  | 減衰量(dB) | ABS(Zin) | 28 | 0.9554 | -23.3276 | 58.9773 | -23.3276 | -609.2576 | -10.6336 | -0.020232
0.9508 | 1 | 0 | 0 | -5.9758 | 1 | 0 | 0 | 0 | -0.6979 | 0 | 0 | -5.9758 | 1 | 0 | 0 | -28.1969 | -0.6979 | 0 | 0 | 13.7028 | 1 | 0 | 0 | 0 | 3.0088 | 0 | 0 | 13.7028 | 1 | 0 | 0 | -28.1969 | 3.0088 | 0 | 0 | -71.1369 | 1 | 0 | 0 | 0 | -17.1693 | 0 | 0 | -71.1369 | 1 | 0 | 0 | -5.9758 | -17.1693 | 0 | 0 | 31.4642 | -26.1946 | 1.847 | 29 | 0.9556 | -23.1966 | 58.8541 | -23.1966 | -615.9076 | -10.7496 | -0.020853
[55 empty] | 30 | 0.9558 | -23.0651 | 58.7296 | -23.0651 | -622.6789 | -10.8678 | -0.021496
| C1(Re,Im) |  | D1(Re,Im) |  | C2(Re,Im) |  | D2(Re,Im) |  | C12(Re,Im) |  | D12(Re,Im) |  | C3(Re,Im) |  | D3(Re,Im) |  | C23(Re,Im) |  | D23(Re,Im) |  | C4(Re,Im) |  | D4(Re,Im) |  | C34(Re,Im) |  | D34(Re,Im) |  | C5(Re,Im) |  | D5(Re,Im) |  | C45(Re,Im) |  | D45(Re,Im) |  | C6(Re,Im) |  | D6(Re,Im) |  | C56(Re,Im) |  | D56(Re,Im) |  | C7(Re,Im) |  | D7(Re,Im) |  | C67(Re,Im) |  | D67(Re,Im) |  | 位相(deg) | RL(dB) | 31 | 0.956 | -22.9329 | 58.6037 | -22.9329 | -629.5745 | -10.9881 | -0.022161
| 0 | 0 | 1 | 0 | 0 | -0.28413 | 1 | 0 | 0 | -0.28413 | 1 | 0 | 0 | 0 | 1 | 0 | 0 | -0.28413 | -7.0115 | 0 | 0 | -0.27051 | 1 | 0 | 0 | 1.6125 | -7.0115 | 0 | 0 | 0 | 1 | 0 | 0 | 1.6125 | 38.4574 | 0 | 0 | -0.28365 | 1 | 0 | 0 | -9.296 | 38.4574 | 0 | 0 | 0 | 1 | 0 | 0 | -9.296 | -17.0939 | 0 | 61.4856 | -0.010444 | 32 | 0.9562 | -22.8003 | 58.4763 | -22.8003 | -636.5979 | -11.1107 | -0.022851
[55 empty] | 33 | 0.9564 | -22.667 | 58.3476 | -22.667 | -643.7524 | -11.2356 | -0.023565
| 第1複素マトリックス |  |  |  | 第2複素マトリックス |  |  |  |  | 掛け算結果1 |  |  |  | 第3複素マトリックス |  |  |  | 掛け算結果2 |  |  | 第4複素マトリックス |  |  |  |  | 掛け算結果3 |  |  | 第5複素マトリックス |  |  |  |  | 掛け算結果5 |  |  | 第6複素マトリックス |  |  |  |  | 掛け算結果6 |  |  | 第7複素マトリックス |  |  |  |  | 掛け算結果7 |  |  |  |  | 34 | 0.9566 | -22.5331 | 58.2174 | -22.5331 | -651.0415 | -11.3628 | -0.024304
| A1(Re,Im) |  | B1(Re,Im) |  | A2(Re,Im) |  | B2(Re,Im) |  | A12(Re,Im) |  | B12(Re,Im) |  | A3Re,Im) |  | B3(Re,Im) |  | A23(Re,Im) |  | B23(Re,Im) |  | A4(Re,Im) |  | B4(Re,Im) |  | A34(Re,Im) |  | B34(Re,Im) |  | A5Re,Im) |  | B5(Re,Im) |  | A45(Re,Im) |  | B45(Re,Im) |  | A6(Re,Im) |  | B6(Re,Im) |  | A56(Re,Im) |  | B56(Re,Im) |  | A73Re,Im) |  | B7(Re,Im) |  | A67(Re,Im) |  | B67(Re,Im) |  | 減衰量(dB) | ABS(Zin) | 35 | 0.9568 | -22.3987 | 58.0857 | -22.3987 | -658.4691 | -11.4925 | -0.025071
0.951 | 1 | 0 | 0 | -5.9746 | 1 | 0 | 0 | 0 | -0.69565 | 0 | 0 | -5.9746 | 1 | 0 | 0 | -28.191 | -0.69565 | 0 | 0 | 13.6364 | 1 | 0 | 0 | 0 | 2.982 | 0 | 0 | 13.6364 | 1 | 0 | 0 | -28.191 | 2.982 | 0 | 0 | -70.428 | 1 | 0 | 0 | 0 | -16.9727 | 0 | 0 | -70.428 | 1 | 0 | 0 | -5.9746 | -16.9727 | 0 | 0 | 30.9769 | -26.0753 | 1.8396 | 36 | 0.957 | -22.2636 | 57.9525 | -22.2636 | -666.0388 | -11.6246 | -0.025865
[55 empty] | 37 | 0.9572 | -22.128 | 57.8177 | -22.128 | -673.7548 | -11.7592 | -0.026688
| C1(Re,Im) |  | D1(Re,Im) |  | C2(Re,Im) |  | D2(Re,Im) |  | C12(Re,Im) |  | D12(Re,Im) |  | C3(Re,Im) |  | D3(Re,Im) |  | C23(Re,Im) |  | D23(Re,Im) |  | C4(Re,Im) |  | D4(Re,Im) |  | C34(Re,Im) |  | D34(Re,Im) |  | C5(Re,Im) |  | D5(Re,Im) |  | C45(Re,Im) |  | D45(Re,Im) |  | C6(Re,Im) |  | D6(Re,Im) |  | C56(Re,Im) |  | D56(Re,Im) |  | C7(Re,Im) |  | D7(Re,Im) |  | C67(Re,Im) |  | D67(Re,Im) |  | 位相(deg) | RL(dB) | 38 | 0.9574 | -21.9917 | 57.6814 | -21.9917 | -681.621 | -11.8965 | -0.027542
| 0 | 0 | 1 | 0 | 0 | -0.28381 | 1 | 0 | 0 | -0.28381 | 1 | 0 | 0 | 0 | 1 | 0 | 0 | -0.28381 | -7.0009 | 0 | 0 | -0.26969 | 1 | 0 | 0 | 1.6043 | -7.0009 | 0 | 0 | 0 | 1 | 0 | 0 | 1.6043 | 38.225 | 0 | 0 | -0.28333 | 1 | 0 | 0 | -9.2262 | 38.225 | 0 | 0 | 0 | 1 | 0 | 0 | -9.2262 | -16.8976 | 0 | 61.3879 | -0.010735 | 39 | 0.9576 | -21.8548 | 57.5435 | -21.8548 | -689.6417 | -12.0365 | -0.028426
[55 empty] | 40 | 0.9578 | -21.7173 | 57.4039 | -21.7173 | -697.8214 | -12.1793 | -0.029344
| 第1複素マトリックス |  |  |  | 第2複素マトリックス |  |  |  |  | 掛け算結果1 |  |  |  | 第3複素マトリックス |  |  |  | 掛け算結果2 |  |  | 第4複素マトリックス |  |  |  |  | 掛け算結果3 |  |  | 第5複素マトリックス |  |  |  |  | 掛け算結果5 |  |  | 第6複素マトリックス |  |  |  |  | 掛け算結果6 |  |  | 第7複素マトリックス |  |  |  |  | 掛け算結果7 |  |  |  |  | 41 | 0.958 | -21.5792 | 57.2627 | -21.5792 | -706.1646 | -12.3249 | -0.030295
| A1(Re,Im) |  | B1(Re,Im) |  | A2(Re,Im) |  | B2(Re,Im) |  | A12(Re,Im) |  | B12(Re,Im) |  | A3Re,Im) |  | B3(Re,Im) |  | A23(Re,Im) |  | B23(Re,Im) |  | A4(Re,Im) |  | B4(Re,Im) |  | A34(Re,Im) |  | B34(Re,Im) |  | A5Re,Im) |  | B5(Re,Im) |  | A45(Re,Im) |  | B45(Re,Im) |  | A6(Re,Im) |  | B6(Re,Im) |  | A56(Re,Im) |  | B56(Re,Im) |  | A73Re,Im) |  | B7(Re,Im) |  | A67(Re,Im) |  | B67(Re,Im) |  | 減衰量(dB) | ABS(Zin) | 42 | 0.9582 | -21.4405 | 57.1197 | -21.4405 | -714.6762 | -12.4735 | -0.031282
0.9512 | 1 | 0 | 0 | -5.9733 | 1 | 0 | 0 | 0 | -0.69339 | 0 | 0 | -5.9733 | 1 | 0 | 0 | -28.1851 | -0.69339 | 0 | 0 | 13.57 | 1 | 0 | 0 | 0 | 2.9552 | 0 | 0 | 13.57 | 1 | 0 | 0 | -28.1851 | 2.9552 | 0 | 0 | -69.723 | 1 | 0 | 0 | 0 | -16.7776 | 0 | 0 | -69.723 | 1 | 0 | 0 | -5.9733 | -16.7776 | 0 | 0 | 30.4948 | -25.9557 | 1.8323 | 43 | 0.9584 | -21.3011 | 56.9751 | -21.3011 | -723.3611 | -12.625 | -0.032307
[55 empty] | 44 | 0.9586 | -21.161 | 56.8286 | -21.161 | -732.2245 | -12.7797 | -0.033369
| C1(Re,Im) |  | D1(Re,Im) |  | C2(Re,Im) |  | D2(Re,Im) |  | C12(Re,Im) |  | D12(Re,Im) |  | C3(Re,Im) |  | D3(Re,Im) |  | C23(Re,Im) |  | D23(Re,Im) |  | C4(Re,Im) |  | D4(Re,Im) |  | C34(Re,Im) |  | D34(Re,Im) |  | C5(Re,Im) |  | D5(Re,Im) |  | C45(Re,Im) |  | D45(Re,Im) |  | C6(Re,Im) |  | D6(Re,Im) |  | C56(Re,Im) |  | D56(Re,Im) |  | C7(Re,Im) |  | D7(Re,Im) |  | C67(Re,Im) |  | D67(Re,Im) |  | 位相(deg) | RL(dB) | 45 | 0.9588 | -21.0204 | 56.6804 | -21.0204 | -741.2716 | -12.9376 | -0.034472
| 0 | 0 | 1 | 0 | 0 | -0.28349 | 1 | 0 | 0 | -0.28349 | 1 | 0 | 0 | 0 | 1 | 0 | 0 | -0.28349 | -6.9903 | 0 | 0 | -0.26887 | 1 | 0 | 0 | 1.596 | -6.9903 | 0 | 0 | 0 | 1 | 0 | 0 | 1.596 | 37.9932 | 0 | 0 | -0.28302 | 1 | 0 | 0 | -9.1567 | 37.9932 | 0 | 0 | 0 | 1 | 0 | 0 | -9.1567 | -16.7028 | 0 | 61.2893 | -0.011035 | 46 | 0.959 | -20.879 | 56.5303 | -20.879 | -750.5081 | -13.0988 | -0.035617
[55 empty] | 47 | 0.9592 | -20.737 | 56.3783 | -20.737 | -759.9398 | -13.2635 | -0.036806
| 第1複素マトリックス |  |  |  | 第2複素マトリックス |  |  |  |  | 掛け算結果1 |  |  |  | 第3複素マトリックス |  |  |  | 掛け算結果2 |  |  | 第4複素マトリックス |  |  |  |  | 掛け算結果3 |  |  | 第5複素マトリックス |  |  |  |  | 掛け算結果5 |  |  | 第6複素マトリックス |  |  |  |  | 掛け算結果6 |  |  | 第7複素マトリックス |  |  |  |  | 掛け算結果7 |  |  |  |  | 48 | 0.9594 | -20.5944 | 56.2244 | -20.5944 | -769.5728 | -13.4316 | -0.038041
| A1(Re,Im) |  | B1(Re,Im) |  | A2(Re,Im) |  | B2(Re,Im) |  | A12(Re,Im) |  | B12(Re,Im) |  | A3Re,Im) |  | B3(Re,Im) |  | A23(Re,Im) |  | B23(Re,Im) |  | A4(Re,Im) |  | B4(Re,Im) |  | A34(Re,Im) |  | B34(Re,Im) |  | A5Re,Im) |  | B5(Re,Im) |  | A45(Re,Im) |  | B45(Re,Im) |  | A6(Re,Im) |  | B6(Re,Im) |  | A56(Re,Im) |  | B56(Re,Im) |  | A73Re,Im) |  | B7(Re,Im) |  | A67(Re,Im) |  | B67(Re,Im) |  | 減衰量(dB) | ABS(Zin) | 49 | 0.9596 | -20.451 | 56.0685 | -20.451 | -779.4132 | -13.6033 | -0.039323
0.9514 | 1 | 0 | 0 | -5.9721 | 1 | 0 | 0 | 0 | -0.69114 | 0 | 0 | -5.9721 | 1 | 0 | 0 | -28.1792 | -0.69114 | 0 | 0 | 13.5037 | 1 | 0 | 0 | 0 | 2.9286 | 0 | 0 | 13.5037 | 1 | 0 | 0 | -28.1792 | 2.9286 | 0 | 0 | -69.0218 | 1 | 0 | 0 | 0 | -16.5838 | 0 | 0 | -69.0218 | 1 | 0 | 0 | -5.9721 | -16.5838 | 0 | 0 | 30.0178 | -25.8355 | 1.8249 | 50 | 0.9598 | -20.307 | 55.9106 | -20.307 | -789.4677 | -13.7788 | -0.040655
[55 empty] | 51 | 0.96 | -20.1623 | 55.7506 | -20.1623 | -799.743 | -13.9581 | -0.042039
| C1(Re,Im) |  | D1(Re,Im) |  | C2(Re,Im) |  | D2(Re,Im) |  | C12(Re,Im) |  | D12(Re,Im) |  | C3(Re,Im) |  | D3(Re,Im) |  | C23(Re,Im) |  | D23(Re,Im) |  | C4(Re,Im) |  | D4(Re,Im) |  | C34(Re,Im) |  | D34(Re,Im) |  | C5(Re,Im) |  | D5(Re,Im) |  | C45(Re,Im) |  | D45(Re,Im) |  | C6(Re,Im) |  | D6(Re,Im) |  | C56(Re,Im) |  | D56(Re,Im) |  | C7(Re,Im) |  | D7(Re,Im) |  | C67(Re,Im) |  | D67(Re,Im) |  | 位相(deg) | RL(dB) | 52 | 0.9602 | -20.0169 | 55.5886 | -20.0169 | -810.2464 | -14.1415 | -0.043477
| 0 | 0 | 1 | 0 | 0 | -0.28318 | 1 | 0 | 0 | -0.28318 | 1 | 0 | 0 | 0 | 1 | 0 | 0 | -0.28318 | -6.9796 | 0 | 0 | -0.26806 | 1 | 0 | 0 | 1.5878 | -6.9796 | 0 | 0 | 0 | 1 | 0 | 0 | 1.5878 | 37.7621 | 0 | 0 | -0.2827 | 1 | 0 | 0 | -9.0876 | 37.7621 | 0 | 0 | 0 | 1 | 0 | 0 | -9.0876 | -16.5094 | 0 | 61.1898 | -0.011345 | 53 | 0.9604 | -19.8708 | 55.4244 | -19.8708 | -820.9851 | -14.3289 | -0.044972
[55 empty] | 54 | 0.9606 | -19.7241 | 55.258 | -19.7241 | -831.967 | -14.5206 | -0.046527
| 第1複素マトリックス |  |  |  | 第2複素マトリックス |  |  |  |  | 掛け算結果1 |  |  |  | 第3複素マトリックス |  |  |  | 掛け算結果2 |  |  | 第4複素マトリックス |  |  |  |  | 掛け算結果3 |  |  | 第5複素マトリックス |  |  |  |  | 掛け算結果5 |  |  | 第6複素マトリックス |  |  |  |  | 掛け算結果6 |  |  | 第7複素マトリックス |  |  |  |  | 掛け算結果7 |  |  |  |  | 55 | 0.9608 | -19.5766 | 55.0894 | -19.5766 | -843.2002 | -14.7166 | -0.048143
| A1(Re,Im) |  | B1(Re,Im) |  | A2(Re,Im) |  | B2(Re,Im) |  | A12(Re,Im) |  | B12(Re,Im) |  | A3Re,Im) |  | B3(Re,Im) |  | A23(Re,Im) |  | B23(Re,Im) |  | A4(Re,Im) |  | B4(Re,Im) |  | A34(Re,Im) |  | B34(Re,Im) |  | A5Re,Im) |  | B5(Re,Im) |  | A45(Re,Im) |  | B45(Re,Im) |  | A6(Re,Im) |  | B6(Re,Im) |  | A56(Re,Im) |  | B56(Re,Im) |  | A73Re,Im) |  | B7(Re,Im) |  | A67(Re,Im) |  | B67(Re,Im) |  | 減衰量(dB) | ABS(Zin) | 56 | 0.961 | -19.4283 | 54.9184 | -19.4283 | -854.693 | -14.9172 | -0.049824
0.9516 | 1 | 0 | 0 | -5.9708 | 1 | 0 | 0 | 0 | -0.68889 | 0 | 0 | -5.9708 | 1 | 0 | 0 | -28.1732 | -0.68889 | 0 | 0 | 13.4374 | 1 | 0 | 0 | 0 | 2.9021 | 0 | 0 | 13.4374 | 1 | 0 | 0 | -28.1732 | 2.9021 | 0 | 0 | -68.3245 | 1 | 0 | 0 | 0 | -16.3915 | 0 | 0 | -68.3245 | 1 | 0 | 0 | -5.9708 | -16.3915 | 0 | 0 | 29.5459 | -25.7149 | 1.8175 | 57 | 0.9612 | -19.2794 | 54.7451 | -19.2794 | -866.4544 | -15.1225 | -0.051573
[55 empty] | 58 | 0.9614 | -19.1298 | 54.5694 | -19.1298 | -878.4934 | -15.3326 | -0.053392
| C1(Re,Im) |  | D1(Re,Im) |  | C2(Re,Im) |  | D2(Re,Im) |  | C12(Re,Im) |  | D12(Re,Im) |  | C3(Re,Im) |  | D3(Re,Im) |  | C23(Re,Im) |  | D23(Re,Im) |  | C4(Re,Im) |  | D4(Re,Im) |  | C34(Re,Im) |  | D34(Re,Im) |  | C5(Re,Im) |  | D5(Re,Im) |  | C45(Re,Im) |  | D45(Re,Im) |  | C6(Re,Im) |  | D6(Re,Im) |  | C56(Re,Im) |  | D56(Re,Im) |  | C7(Re,Im) |  | D7(Re,Im) |  | C67(Re,Im) |  | D67(Re,Im) |  | 位相(deg) | RL(dB) | 59 | 0.9616 | -18.9794 | 54.3913 | -18.9794 | -890.8198 | -15.5477 | -0.055285
| 0 | 0 | 1 | 0 | 0 | -0.28286 | 1 | 0 | 0 | -0.28286 | 1 | 0 | 0 | 0 | 1 | 0 | 0 | -0.28286 | -6.969 | 0 | 0 | -0.26724 | 1 | 0 | 0 | 1.5795 | -6.969 | 0 | 0 | 0 | 1 | 0 | 0 | 1.5795 | 37.5316 | 0 | 0 | -0.28238 | 1 | 0 | 0 | -9.0187 | 37.5316 | 0 | 0 | 0 | 1 | 0 | 0 | -9.0187 | -16.3174 | 0 | 61.0893 | -0.011665 | 60 | 0.9618 | -18.8282 | 54.2106 | -18.8282 | -903.4437 | -15.7681 | -0.057256
[55 empty] | 61 | 0.962 | -18.6763 | 54.0273 | -18.6763 | -916.3756 | -15.9938 | -0.059308
| 第1複素マトリックス |  |  |  | 第2複素マトリックス |  |  |  |  | 掛け算結果1 |  |  |  | 第3複素マトリックス |  |  |  | 掛け算結果2 |  |  | 第4複素マトリックス |  |  |  |  | 掛け算結果3 |  |  | 第5複素マトリックス |  |  |  |  | 掛け算結果5 |  |  | 第6複素マトリックス |  |  |  |  | 掛け算結果6 |  |  | 第7複素マトリックス |  |  |  |  | 掛け算結果7 |  |  |  |  | 62 | 0.9622 | -18.5237 | 53.8414 | -18.5237 | -929.6265 | -16.225 | -0.061445
| A1(Re,Im) |  | B1(Re,Im) |  | A2(Re,Im) |  | B2(Re,Im) |  | A12(Re,Im) |  | B12(Re,Im) |  | A3Re,Im) |  | B3(Re,Im) |  | A23(Re,Im) |  | B23(Re,Im) |  | A4(Re,Im) |  | B4(Re,Im) |  | A34(Re,Im) |  | B34(Re,Im) |  | A5Re,Im) |  | B5(Re,Im) |  | A45(Re,Im) |  | B45(Re,Im) |  | A6(Re,Im) |  | B6(Re,Im) |  | A56(Re,Im) |  | B56(Re,Im) |  | A73Re,Im) |  | B7(Re,Im) |  | A67(Re,Im) |  | B67(Re,Im) |  | 減衰量(dB) | ABS(Zin) | 63 | 0.9624 | -18.3703 | 53.6527 | -18.3703 | -943.2081 | -16.4621 | -0.06367
0.9518 | 1 | 0 | 0 | -5.9696 | 1 | 0 | 0 | 0 | -0.68664 | 0 | 0 | -5.9696 | 1 | 0 | 0 | -28.1673 | -0.68664 | 0 | 0 | 13.3712 | 1 | 0 | 0 | 0 | 2.8758 | 0 | 0 | 13.3712 | 1 | 0 | 0 | -28.1673 | 2.8758 | 0 | 0 | -67.631 | 1 | 0 | 0 | 0 | -16.2006 | 0 | 0 | -67.631 | 1 | 0 | 0 | -5.9696 | -16.2006 | 0 | 0 | 29.079 | -25.5938 | 1.8101 | 64 | 0.9626 | -18.2161 | 53.4613 | -18.2161 | -957.1325 | -16.7051 | -0.065988
[55 empty] | 65 | 0.9628 | -18.0612 | 53.267 | -18.0612 | -971.4124 | -16.9543 | -0.068404
| C1(Re,Im) |  | D1(Re,Im) |  | C2(Re,Im) |  | D2(Re,Im) |  | C12(Re,Im) |  | D12(Re,Im) |  | C3(Re,Im) |  | D3(Re,Im) |  | C23(Re,Im) |  | D23(Re,Im) |  | C4(Re,Im) |  | D4(Re,Im) |  | C34(Re,Im) |  | D34(Re,Im) |  | C5(Re,Im) |  | D5(Re,Im) |  | C45(Re,Im) |  | D45(Re,Im) |  | C6(Re,Im) |  | D6(Re,Im) |  | C56(Re,Im) |  | D56(Re,Im) |  | C7(Re,Im) |  | D7(Re,Im) |  | C67(Re,Im) |  | D67(Re,Im) |  | 位相(deg) | RL(dB) | 66 | 0.963 | -17.9055 | 53.0698 | -17.9055 | -986.0613 | -17.21 | -0.070922
| 0 | 0 | 1 | 0 | 0 | -0.28254 | 1 | 0 | 0 | -0.28254 | 1 | 0 | 0 | 0 | 1 | 0 | 0 | -0.28254 | -6.9584 | 0 | 0 | -0.26642 | 1 | 0 | 0 | 1.5713 | -6.9584 | 0 | 0 | 0 | 1 | 0 | 0 | 1.5713 | 37.3019 | 0 | 0 | -0.28206 | 1 | 0 | 0 | -8.9502 | 37.3019 | 0 | 0 | 0 | 1 | 0 | 0 | -8.9502 | -16.1268 | 0 | 60.9879 | -0.011995 | 67 | 0.9632 | -17.749 | 52.8696 | -17.749 | -1001.0931 | -17.4724 | -0.073546
[55 empty] | 68 | 0.9634 | -17.5917 | 52.6663 | -17.5917 | -1016.5225 | -17.7417 | -0.076283
| 第1複素マトリックス |  |  |  | 第2複素マトリックス |  |  |  |  | 掛け算結果1 |  |  |  | 第3複素マトリックス |  |  |  | 掛け算結果2 |  |  | 第4複素マトリックス |  |  |  |  | 掛け算結果3 |  |  | 第5複素マトリックス |  |  |  |  | 掛け算結果5 |  |  | 第6複素マトリックス |  |  |  |  | 掛け算結果6 |  |  | 第7複素マトリックス |  |  |  |  | 掛け算結果7 |  |  |  |  | 69 | 0.9636 | -17.4336 | 52.4598 | -17.4336 | -1032.3652 | -18.0182 | -0.079137
| A1(Re,Im) |  | B1(Re,Im) |  | A2(Re,Im) |  | B2(Re,Im) |  | A12(Re,Im) |  | B12(Re,Im) |  | A3Re,Im) |  | B3(Re,Im) |  | A23(Re,Im) |  | B23(Re,Im) |  | A4(Re,Im) |  | B4(Re,Im) |  | A34(Re,Im) |  | B34(Re,Im) |  | A5Re,Im) |  | B5(Re,Im) |  | A45(Re,Im) |  | B45(Re,Im) |  | A6(Re,Im) |  | B6(Re,Im) |  | A56(Re,Im) |  | B56(Re,Im) |  | A73Re,Im) |  | B7(Re,Im) |  | A67(Re,Im) |  | B67(Re,Im) |  | 減衰量(dB) | ABS(Zin) | 70 | 0.9638 | -17.2747 | 52.2501 | -17.2747 | -1048.6374 | -18.3022 | -0.082114
0.952 | 1 | 0 | 0 | -5.9683 | 1 | 0 | 0 | 0 | -0.68439 | 0 | 0 | -5.9683 | 1 | 0 | 0 | -28.1614 | -0.68439 | 0 | 0 | 13.3051 | 1 | 0 | 0 | 0 | 2.8495 | 0 | 0 | 13.3051 | 1 | 0 | 0 | -28.1614 | 2.8495 | 0 | 0 | -66.9414 | 1 | 0 | 0 | 0 | -16.011 | 0 | 0 | -66.9414 | 1 | 0 | 0 | -5.9683 | -16.011 | 0 | 0 | 28.6171 | -25.4722 | 1.8026 | 71 | 0.964 | -17.115 | 52.037 | -17.115 | -1065.3563 | -18.594 | -0.08522
[55 empty] | 72 | 0.9642 | -16.9544 | 51.8205 | -16.9544 | -1082.5399 | -18.8939 | -0.088462
| C1(Re,Im) |  | D1(Re,Im) |  | C2(Re,Im) |  | D2(Re,Im) |  | C12(Re,Im) |  | D12(Re,Im) |  | C3(Re,Im) |  | D3(Re,Im) |  | C23(Re,Im) |  | D23(Re,Im) |  | C4(Re,Im) |  | D4(Re,Im) |  | C34(Re,Im) |  | D34(Re,Im) |  | C5(Re,Im) |  | D5(Re,Im) |  | C45(Re,Im) |  | D45(Re,Im) |  | C6(Re,Im) |  | D6(Re,Im) |  | C56(Re,Im) |  | D56(Re,Im) |  | C7(Re,Im) |  | D7(Re,Im) |  | C67(Re,Im) |  | D67(Re,Im) |  | 位相(deg) | RL(dB) | 73 | 0.9644 | -16.7931 | 51.6005 | -16.7931 | -1100.2072 | -19.2022 | -0.091846
| 0 | 0 | 1 | 0 | 0 | -0.28222 | 1 | 0 | 0 | -0.28222 | 1 | 0 | 0 | 0 | 1 | 0 | 0 | -0.28222 | -6.9478 | 0 | 0 | -0.26561 | 1 | 0 | 0 | 1.5632 | -6.9478 | 0 | 0 | 0 | 1 | 0 | 0 | 1.5632 | 37.0728 | 0 | 0 | -0.28175 | 1 | 0 | 0 | -8.882 | 37.0728 | 0 | 0 | 0 | 1 | 0 | 0 | -8.882 | -15.9376 | 0 | 60.8855 | -0.012336 | 74 | 0.9646 | -16.6309 | 51.3768 | -16.6309 | -1118.3784 | -19.5194 | -0.095379
[55 empty] | 75 | 0.9648 | -16.4679 | 51.1494 | -16.4679 | -1137.0746 | -19.8457 | -0.099069
| 第1複素マトリックス |  |  |  | 第2複素マトリックス |  |  |  |  | 掛け算結果1 |  |  |  | 第3複素マトリックス |  |  |  | 掛け算結果2 |  |  | 第4複素マトリックス |  |  |  |  | 掛け算結果3 |  |  | 第5複素マトリックス |  |  |  |  | 掛け算結果5 |  |  | 第6複素マトリックス |  |  |  |  | 掛け算結果6 |  |  | 第7複素マトリックス |  |  |  |  | 掛け算結果7 |  |  |  |  | 76 | 0.965 | -16.3041 | 50.9181 | -16.3041 | -1156.3182 | -20.1816 | -0.10292
| A1(Re,Im) |  | B1(Re,Im) |  | A2(Re,Im) |  | B2(Re,Im) |  | A12(Re,Im) |  | B12(Re,Im) |  | A3Re,Im) |  | B3(Re,Im) |  | A23(Re,Im) |  | B23(Re,Im) |  | A4(Re,Im) |  | B4(Re,Im) |  | A34(Re,Im) |  | B34(Re,Im) |  | A5Re,Im) |  | B5(Re,Im) |  | A45(Re,Im) |  | B45(Re,Im) |  | A6(Re,Im) |  | B6(Re,Im) |  | A56(Re,Im) |  | B56(Re,Im) |  | A73Re,Im) |  | B7(Re,Im) |  | A67(Re,Im) |  | B67(Re,Im) |  | 減衰量(dB) | ABS(Zin) | 77 | 0.9652 | -16.1394 | 50.6829 | -16.1394 | -1176.1327 | -20.5274 | -0.10695
0.9522 | 1 | 0 | 0 | -5.967 | 1 | 0 | 0 | 0 | -0.68214 | 0 | 0 | -5.967 | 1 | 0 | 0 | -28.1555 | -0.68214 | 0 | 0 | 13.239 | 1 | 0 | 0 | 0 | 2.8234 | 0 | 0 | 13.239 | 1 | 0 | 0 | -28.1555 | 2.8234 | 0 | 0 | -66.2556 | 1 | 0 | 0 | 0 | -15.8229 | 0 | 0 | -66.2556 | 1 | 0 | 0 | -5.967 | -15.8229 | 0 | 0 | 28.1601 | -25.3501 | 1.7952 | 78 | 0.9654 | -15.9738 | 50.4436 | -15.9738 | -1196.543 | -20.8836 | -0.11116
[55 empty] | 79 | 0.9656 | -15.8074 | 50.2001 | -15.8074 | -1217.5757 | -21.2507 | -0.11556
| C1(Re,Im) |  | D1(Re,Im) |  | C2(Re,Im) |  | D2(Re,Im) |  | C12(Re,Im) |  | D12(Re,Im) |  | C3(Re,Im) |  | D3(Re,Im) |  | C23(Re,Im) |  | D23(Re,Im) |  | C4(Re,Im) |  | D4(Re,Im) |  | C34(Re,Im) |  | D34(Re,Im) |  | C5(Re,Im) |  | D5(Re,Im) |  | C45(Re,Im) |  | D45(Re,Im) |  | C6(Re,Im) |  | D6(Re,Im) |  | C56(Re,Im) |  | D56(Re,Im) |  | C7(Re,Im) |  | D7(Re,Im) |  | C67(Re,Im) |  | D67(Re,Im) |  | 位相(deg) | RL(dB) | 80 | 0.9658 | -15.6402 | 49.9522 | -15.6402 | -1239.2586 | -21.6291 | -0.12016
| 0 | 0 | 1 | 0 | 0 | -0.28191 | 1 | 0 | 0 | -0.28191 | 1 | 0 | 0 | 0 | 1 | 0 | 0 | -0.28191 | -6.9372 | 0 | 0 | -0.26479 | 1 | 0 | 0 | 1.555 | -6.9372 | 0 | 0 | 0 | 1 | 0 | 0 | 1.555 | 36.8443 | 0 | 0 | -0.28143 | 1 | 0 | 0 | -8.8141 | 36.8443 | 0 | 0 | 0 | 1 | 0 | 0 | -8.8141 | -15.7497 | 0 | 60.7821 | -0.012688 | 81 | 0.966 | -15.4721 | 49.6999 | -15.4721 | -1261.6212 | -22.0194 | -0.12497
[55 empty] | 82 | 0.9662 | -15.3031 | 49.443 | -15.3031 | -1284.695 | -22.4222 | -0.13001
| 第1複素マトリックス |  |  |  | 第2複素マトリックス |  |  |  |  | 掛け算結果1 |  |  |  | 第3複素マトリックス |  |  |  | 掛け算結果2 |  |  | 第4複素マトリックス |  |  |  |  | 掛け算結果3 |  |  | 第5複素マトリックス |  |  |  |  | 掛け算結果5 |  |  | 第6複素マトリックス |  |  |  |  | 掛け算結果6 |  |  | 第7複素マトリックス |  |  |  |  | 掛け算結果7 |  |  |  |  | 83 | 0.9664 | -15.1332 | 49.1813 | -15.1332 | -1308.5132 | -22.8379 | -0.13527
| A1(Re,Im) |  | B1(Re,Im) |  | A2(Re,Im) |  | B2(Re,Im) |  | A12(Re,Im) |  | B12(Re,Im) |  | A3Re,Im) |  | B3(Re,Im) |  | A23(Re,Im) |  | B23(Re,Im) |  | A4(Re,Im) |  | B4(Re,Im) |  | A34(Re,Im) |  | B34(Re,Im) |  | A5Re,Im) |  | B5(Re,Im) |  | A45(Re,Im) |  | B45(Re,Im) |  | A6(Re,Im) |  | B6(Re,Im) |  | A56(Re,Im) |  | B56(Re,Im) |  | A73Re,Im) |  | B7(Re,Im) |  | A67(Re,Im) |  | B67(Re,Im) |  | 減衰量(dB) | ABS(Zin) | 84 | 0.9666 | -14.9625 | 48.9146 | -14.9625 | -1333.111 | -23.2672 | -0.14079
0.9524 | 1 | 0 | 0 | -5.9658 | 1 | 0 | 0 | 0 | -0.6799 | 0 | 0 | -5.9658 | 1 | 0 | 0 | -28.1496 | -0.6799 | 0 | 0 | 13.173 | 1 | 0 | 0 | 0 | 2.7974 | 0 | 0 | 13.173 | 1 | 0 | 0 | -28.1496 | 2.7974 | 0 | 0 | -65.5736 | 1 | 0 | 0 | 0 | -15.6361 | 0 | 0 | -65.5736 | 1 | 0 | 0 | -5.9658 | -15.6361 | 0 | 0 | 27.7081 | -25.2275 | 1.7877 | 85 | 0.9668 | -14.7908 | 48.6429 | -14.7908 | -1358.526 | -23.7108 | -0.14656
[55 empty] | 86 | 0.967 | -14.6183 | 48.366 | -14.6183 | -1384.798 | -24.1693 | -0.1526
| C1(Re,Im) |  | D1(Re,Im) |  | C2(Re,Im) |  | D2(Re,Im) |  | C12(Re,Im) |  | D12(Re,Im) |  | C3(Re,Im) |  | D3(Re,Im) |  | C23(Re,Im) |  | D23(Re,Im) |  | C4(Re,Im) |  | D4(Re,Im) |  | C34(Re,Im) |  | D34(Re,Im) |  | C5(Re,Im) |  | D5(Re,Im) |  | C45(Re,Im) |  | D45(Re,Im) |  | C6(Re,Im) |  | D6(Re,Im) |  | C56(Re,Im) |  | D56(Re,Im) |  | C7(Re,Im) |  | D7(Re,Im) |  | C67(Re,Im) |  | D67(Re,Im) |  | 位相(deg) | RL(dB) | 87 | 0.9672 | -14.445 | 48.0836 | -14.445 | -1411.9695 | -24.6435 | -0.15893
| 0 | 0 | 1 | 0 | 0 | -0.28159 | 1 | 0 | 0 | -0.28159 | 1 | 0 | 0 | 0 | 1 | 0 | 0 | -0.28159 | -6.9266 | 0 | 0 | -0.26397 | 1 | 0 | 0 | 1.5468 | -6.9266 | 0 | 0 | 0 | 1 | 0 | 0 | 1.5468 | 36.6165 | 0 | 0 | -0.28111 | 1 | 0 | 0 | -8.7465 | 36.6165 | 0 | 0 | 0 | 1 | 0 | 0 | -8.7465 | -15.5633 | 0 | 60.6776 | -0.013052 | 88 | 0.9674 | -14.2707 | 47.7956 | -14.2707 | -1440.0855 | -25.1342 | -0.16556
[55 empty] | 89 | 0.9676 | -14.0955 | 47.5017 | -14.0955 | -1469.1941 | -25.6423 | -0.17252
| 第1複素マトリックス |  |  |  | 第2複素マトリックス |  |  |  |  | 掛け算結果1 |  |  |  | 第3複素マトリックス |  |  |  | 掛け算結果2 |  |  | 第4複素マトリックス |  |  |  |  | 掛け算結果3 |  |  | 第5複素マトリックス |  |  |  |  | 掛け算結果5 |  |  | 第6複素マトリックス |  |  |  |  | 掛け算結果6 |  |  | 第7複素マトリックス |  |  |  |  | 掛け算結果7 |  |  |  |  | 90 | 0.9678 | -13.9195 | 47.2018 | -13.9195 | -1499.3468 | -26.1685 | -0.1798
| A1(Re,Im) |  | B1(Re,Im) |  | A2(Re,Im) |  | B2(Re,Im) |  | A12(Re,Im) |  | B12(Re,Im) |  | A3Re,Im) |  | B3(Re,Im) |  | A23(Re,Im) |  | B23(Re,Im) |  | A4(Re,Im) |  | B4(Re,Im) |  | A34(Re,Im) |  | B34(Re,Im) |  | A5Re,Im) |  | B5(Re,Im) |  | A45(Re,Im) |  | B45(Re,Im) |  | A6(Re,Im) |  | B6(Re,Im) |  | A56(Re,Im) |  | B56(Re,Im) |  | A73Re,Im) |  | B7(Re,Im) |  | A67(Re,Im) |  | B67(Re,Im) |  | 減衰量(dB) | ABS(Zin) | 91 | 0.968 | -13.7425 | 46.8957 | -13.7425 | -1530.5982 | -26.714 | -0.18744
0.9526 | 1 | 0 | 0 | -5.9645 | 1 | 0 | 0 | 0 | -0.67765 | 0 | 0 | -5.9645 | 1 | 0 | 0 | -28.1437 | -0.67765 | 0 | 0 | 13.1071 | 1 | 0 | 0 | 0 | 2.7716 | 0 | 0 | 13.1071 | 1 | 0 | 0 | -28.1437 | 2.7716 | 0 | 0 | -64.8954 | 1 | 0 | 0 | 0 | -15.4507 | 0 | 0 | -64.8954 | 1 | 0 | 0 | -5.9645 | -15.4507 | 0 | 0 | 27.261 | -25.1045 | 1.7802 | 92 | 0.9682 | -13.5647 | 46.5831 | -13.5647 | -1563.0069 | -27.2796 | -0.19546
[55 empty] | 93 | 0.9684 | -13.386 | 46.2638 | -13.386 | -1596.6354 | -27.8665 | -0.20386
| C1(Re,Im) |  | D1(Re,Im) |  | C2(Re,Im) |  | D2(Re,Im) |  | C12(Re,Im) |  | D12(Re,Im) |  | C3(Re,Im) |  | D3(Re,Im) |  | C23(Re,Im) |  | D23(Re,Im) |  | C4(Re,Im) |  | D4(Re,Im) |  | C34(Re,Im) |  | D34(Re,Im) |  | C5(Re,Im) |  | D5(Re,Im) |  | C45(Re,Im) |  | D45(Re,Im) |  | C6(Re,Im) |  | D6(Re,Im) |  | C56(Re,Im) |  | D56(Re,Im) |  | C7(Re,Im) |  | D7(Re,Im) |  | C67(Re,Im) |  | D67(Re,Im) |  | 位相(deg) | RL(dB) | 94 | 0.9686 | -13.2063 | 45.9375 | -13.2063 | -1631.5508 | -28.4759 | -0.21269
| 0 | 0 | 1 | 0 | 0 | -0.28127 | 1 | 0 | 0 | -0.28127 | 1 | 0 | 0 | 0 | 1 | 0 | 0 | -0.28127 | -6.916 | 0 | 0 | -0.26316 | 1 | 0 | 0 | 1.5387 | -6.916 | 0 | 0 | 0 | 1 | 0 | 0 | 1.5387 | 36.3894 | 0 | 0 | -0.2808 | 1 | 0 | 0 | -8.6792 | 36.3894 | 0 | 0 | 0 | 1 | 0 | 0 | -8.6792 | -15.3783 | 0 | 60.5722 | -0.013428 | 95 | 0.9688 | -13.0258 | 45.6039 | -13.0258 | -1667.8248 | -29.109 | -0.22195
[55 empty] | 96 | 0.969 | -12.8445 | 45.2628 | -12.8445 | -1705.5343 | -29.7672 | -0.23167
| 第1複素マトリックス |  |  |  | 第2複素マトリックス |  |  |  |  | 掛け算結果1 |  |  |  | 第3複素マトリックス |  |  |  | 掛け算結果2 |  |  | 第4複素マトリックス |  |  |  |  | 掛け算結果3 |  |  | 第5複素マトリックス |  |  |  |  | 掛け算結果5 |  |  | 第6複素マトリックス |  |  |  |  | 掛け算結果6 |  |  | 第7複素マトリックス |  |  |  |  | 掛け算結果7 |  |  |  |  | 97 | 0.9692 | -12.6622 | 44.9139 | -12.6622 | -1744.7618 | -30.4518 | -0.24188
| A1(Re,Im) |  | B1(Re,Im) |  | A2(Re,Im) |  | B2(Re,Im) |  | A12(Re,Im) |  | B12(Re,Im) |  | A3Re,Im) |  | B3(Re,Im) |  | A23(Re,Im) |  | B23(Re,Im) |  | A4(Re,Im) |  | B4(Re,Im) |  | A34(Re,Im) |  | B34(Re,Im) |  | A5Re,Im) |  | B5(Re,Im) |  | A45(Re,Im) |  | B45(Re,Im) |  | A6(Re,Im) |  | B6(Re,Im) |  | A56(Re,Im) |  | B56(Re,Im) |  | A73Re,Im) |  | B7(Re,Im) |  | A67(Re,Im) |  | B67(Re,Im) |  | 減衰量(dB) | ABS(Zin) | 98 | 0.9694 | -12.479 | 44.5567 | -12.479 | -1785.5962 | -31.1645 | -0.25261
0.9528 | 1 | 0 | 0 | -5.9633 | 1 | 0 | 0 | 0 | -0.67541 | 0 | 0 | -5.9633 | 1 | 0 | 0 | -28.1378 | -0.67541 | 0 | 0 | 13.0413 | 1 | 0 | 0 | 0 | 2.7459 | 0 | 0 | 13.0413 | 1 | 0 | 0 | -28.1378 | 2.7459 | 0 | 0 | -64.221 | 1 | 0 | 0 | 0 | -15.2667 | 0 | 0 | -64.221 | 1 | 0 | 0 | -5.9633 | -15.2667 | 0 | 0 | 26.8188 | -24.9809 | 1.7727 | 99 | 0.9696 | -12.295 | 44.1911 | -12.295 | -1828.1328 | -31.9069 | -0.26388
[55 empty] | 100 | 0.9698 | -12.1102 | 43.8166 | -12.1102 | -1872.4745 | -32.6808 | -0.27573
| C1(Re,Im) |  | D1(Re,Im) |  | C2(Re,Im) |  | D2(Re,Im) |  | C12(Re,Im) |  | D12(Re,Im) |  | C3(Re,Im) |  | D3(Re,Im) |  | C23(Re,Im) |  | D23(Re,Im) |  | C4(Re,Im) |  | D4(Re,Im) |  | C34(Re,Im) |  | D34(Re,Im) |  | C5(Re,Im) |  | D5(Re,Im) |  | C45(Re,Im) |  | D45(Re,Im) |  | C6(Re,Im) |  | D6(Re,Im) |  | C56(Re,Im) |  | D56(Re,Im) |  | C7(Re,Im) |  | D7(Re,Im) |  | C67(Re,Im) |  | D67(Re,Im) |  | 位相(deg) | RL(dB) | 101 | 0.97 | -11.9244 | 43.4329 | -11.9244 | -1918.7317 | -33.4882 | -0.28818
| 0 | 0 | 1 | 0 | 0 | -0.28095 | 1 | 0 | 0 | -0.28095 | 1 | 0 | 0 | 0 | 1 | 0 | 0 | -0.28095 | -6.9054 | 0 | 0 | -0.26234 | 1 | 0 | 0 | 1.5306 | -6.9054 | 0 | 0 | 0 | 1 | 0 | 0 | 1.5306 | 36.163 | 0 | 0 | -0.28048 | 1 | 0 | 0 | -8.6123 | 36.163 | 0 | 0 | 0 | 1 | 0 | 0 | -8.6123 | -15.1946 | 0 | 60.4657 | -0.013816 | 102 | 0.9702 | -11.7379 | 43.0395 | -11.7379 | -1967.0241 | -34.331 | -0.30128
[55 empty] | 103 | 0.9704 | -11.5505 | 42.636 | -11.5505 | -2017.4806 | -35.2117 | -0.31506
| 第1複素マトリックス |  |  |  | 第2複素マトリックス |  |  |  |  | 掛け算結果1 |  |  |  | 第3複素マトリックス |  |  |  | 掛け算結果2 |  |  | 第4複素マトリックス |  |  |  |  | 掛け算結果3 |  |  | 第5複素マトリックス |  |  |  |  | 掛け算結果5 |  |  | 第6複素マトリックス |  |  |  |  | 掛け算結果6 |  |  | 第7複素マトリックス |  |  |  |  | 掛け算結果7 |  |  |  |  | 104 | 0.9706 | -11.3623 | 42.2219 | -11.3623 | -2070.2407 | -36.1325 | -0.32956
| A1(Re,Im) |  | B1(Re,Im) |  | A2(Re,Im) |  | B2(Re,Im) |  | A12(Re,Im) |  | B12(Re,Im) |  | A3Re,Im) |  | B3(Re,Im) |  | A23(Re,Im) |  | B23(Re,Im) |  | A4(Re,Im) |  | B4(Re,Im) |  | A34(Re,Im) |  | B34(Re,Im) |  | A5Re,Im) |  | B5(Re,Im) |  | A45(Re,Im) |  | B45(Re,Im) |  | A6(Re,Im) |  | B6(Re,Im) |  | A56(Re,Im) |  | B56(Re,Im) |  | A73Re,Im) |  | B7(Re,Im) |  | A67(Re,Im) |  | B67(Re,Im) |  | 減衰量(dB) | ABS(Zin) | 105 | 0.9708 | -11.1733 | 41.7968 | -11.1733 | -2125.4553 | -37.0962 | -0.34481
0.953 | 1 | 0 | 0 | -5.962 | 1 | 0 | 0 | 0 | -0.67317 | 0 | 0 | -5.962 | 1 | 0 | 0 | -28.1318 | -0.67317 | 0 | 0 | 12.9755 | 1 | 0 | 0 | 0 | 2.7203 | 0 | 0 | 12.9755 | 1 | 0 | 0 | -28.1318 | 2.7203 | 0 | 0 | -63.5504 | 1 | 0 | 0 | 0 | -15.0841 | 0 | 0 | -63.5504 | 1 | 0 | 0 | -5.962 | -15.0841 | 0 | 0 | 26.3814 | -24.8569 | 1.7651 | 106 | 0.971 | -10.9834 | 41.3602 | -10.9834 | -2183.2879 | -38.1056 | -0.36088
[55 empty] | 107 | 0.9712 | -10.7929 | 40.9114 | -10.7929 | -2243.9162 | -39.1637 | -0.37779
| C1(Re,Im) |  | D1(Re,Im) |  | C2(Re,Im) |  | D2(Re,Im) |  | C12(Re,Im) |  | D12(Re,Im) |  | C3(Re,Im) |  | D3(Re,Im) |  | C23(Re,Im) |  | D23(Re,Im) |  | C4(Re,Im) |  | D4(Re,Im) |  | C34(Re,Im) |  | D34(Re,Im) |  | C5(Re,Im) |  | D5(Re,Im) |  | C45(Re,Im) |  | D45(Re,Im) |  | C6(Re,Im) |  | D6(Re,Im) |  | C56(Re,Im) |  | D56(Re,Im) |  | C7(Re,Im) |  | D7(Re,Im) |  | C67(Re,Im) |  | D67(Re,Im) |  | 位相(deg) | RL(dB) | 108 | 0.9714 | -10.6015 | 40.4499 | -10.6015 | -2307.5327 | -40.274 | -0.3956
| 0 | 0 | 1 | 0 | 0 | -0.28064 | 1 | 0 | 0 | -0.28064 | 1 | 0 | 0 | 0 | 1 | 0 | 0 | -0.28064 | -6.8949 | 0 | 0 | -0.26153 | 1 | 0 | 0 | 1.5225 | -6.8949 | 0 | 0 | 0 | 1 | 0 | 0 | 1.5225 | 35.9372 | 0 | 0 | -0.28016 | 1 | 0 | 0 | -8.5456 | 35.9372 | 0 | 0 | 0 | 1 | 0 | 0 | -8.5456 | -15.0123 | 0 | 60.3581 | -0.014217 | 109 | 0.9716 | -10.4095 | 39.975 | -10.4095 | -2374.3471 | -41.4402 | -0.41437
[55 empty] | 110 | 0.9718 | -10.2167 | 39.4861 | -10.2167 | -2444.5877 | -42.6661 | -0.43415
| 第1複素マトリックス |  |  |  | 第2複素マトリックス |  |  |  |  | 掛け算結果1 |  |  |  | 第3複素マトリックス |  |  |  | 掛け算結果2 |  |  | 第4複素マトリックス |  |  |  |  | 掛け算結果3 |  |  | 第5複素マトリックス |  |  |  |  | 掛け算結果5 |  |  | 第6複素マトリックス |  |  |  |  | 掛け算結果6 |  |  | 第7複素マトリックス |  |  |  |  | 掛け算結果7 |  |  |  |  | 111 | 0.972 | -10.0233 | 38.9824 | -10.0233 | -2518.5031 | -43.9562 | -0.45499
| A1(Re,Im) |  | B1(Re,Im) |  | A2(Re,Im) |  | B2(Re,Im) |  | A12(Re,Im) |  | B12(Re,Im) |  | A3Re,Im) |  | B3(Re,Im) |  | A23(Re,Im) |  | B23(Re,Im) |  | A4(Re,Im) |  | B4(Re,Im) |  | A34(Re,Im) |  | B34(Re,Im) |  | A5Re,Im) |  | B5(Re,Im) |  | A45(Re,Im) |  | B45(Re,Im) |  | A6(Re,Im) |  | B6(Re,Im) |  | A56(Re,Im) |  | B56(Re,Im) |  | A73Re,Im) |  | B7(Re,Im) |  | A67(Re,Im) |  | B67(Re,Im) |  | 減衰量(dB) | ABS(Zin) | 112 | 0.9722 | -9.8293 | 38.4631 | -9.8293 | -2596.3649 | -45.3151 | -0.47697
0.9532 | 1 | 0 | 0 | -5.9608 | 1 | 0 | 0 | 0 | -0.67093 | 0 | 0 | -5.9608 | 1 | 0 | 0 | -28.1259 | -0.67093 | 0 | 0 | 12.9098 | 1 | 0 | 0 | 0 | 2.6948 | 0 | 0 | 12.9098 | 1 | 0 | 0 | -28.1259 | 2.6948 | 0 | 0 | -62.8836 | 1 | 0 | 0 | 0 | -14.9028 | 0 | 0 | -62.8836 | 1 | 0 | 0 | -5.9608 | -14.9028 | 0 | 0 | 25.9488 | -24.7323 | 1.7575 | 113 | 0.9724 | -9.6346 | 37.9274 | -9.6346 | -2678.4697 | -46.7481 | -0.50014
[55 empty] | 114 | 0.9726 | -9.4393 | 37.3744 | -9.4393 | -2765.1422 | -48.2608 | -0.52459
| C1(Re,Im) |  | D1(Re,Im) |  | C2(Re,Im) |  | D2(Re,Im) |  | C12(Re,Im) |  | D12(Re,Im) |  | C3(Re,Im) |  | D3(Re,Im) |  | C23(Re,Im) |  | D23(Re,Im) |  | C4(Re,Im) |  | D4(Re,Im) |  | C34(Re,Im) |  | D34(Re,Im) |  | C5(Re,Im) |  | D5(Re,Im) |  | C45(Re,Im) |  | D45(Re,Im) |  | C6(Re,Im) |  | D6(Re,Im) |  | C56(Re,Im) |  | D56(Re,Im) |  | C7(Re,Im) |  | D7(Re,Im) |  | C67(Re,Im) |  | D67(Re,Im) |  | 位相(deg) | RL(dB) | 115 | 0.9728 | -9.2435 | 36.8031 | -9.2435 | -2856.7379 | -49.8595 | -0.55038
| 0 | 0 | 1 | 0 | 0 | -0.28032 | 1 | 0 | 0 | -0.28032 | 1 | 0 | 0 | 0 | 1 | 0 | 0 | -0.28032 | -6.8843 | 0 | 0 | -0.26071 | 1 | 0 | 0 | 1.5145 | -6.8843 | 0 | 0 | 0 | 1 | 0 | 0 | 1.5145 | 35.712 | 0 | 0 | -0.27984 | 1 | 0 | 0 | -8.4793 | 35.712 | 0 | 0 | 0 | 1 | 0 | 0 | -8.4793 | -14.8313 | 0 | 60.2494 | -0.014631 | 116 | 0.973 | -9.0472 | 36.2123 | -9.0472 | -2953.647 | -51.5509 | -0.57759
[55 empty] | 117 | 0.9732 | -8.8505 | 35.6011 | -8.8505 | -3056.2977 | -53.3425 | -0.60631
| 第1複素マトリックス |  |  |  | 第2複素マトリックス |  |  |  |  | 掛け算結果1 |  |  |  | 第3複素マトリックス |  |  |  | 掛け算結果2 |  |  | 第4複素マトリックス |  |  |  |  | 掛け算結果3 |  |  | 第5複素マトリックス |  |  |  |  | 掛け算結果5 |  |  | 第6複素マトリックス |  |  |  |  | 掛け算結果6 |  |  | 第7複素マトリックス |  |  |  |  | 掛け算結果7 |  |  |  |  | 118 | 0.9734 | -8.6534 | 34.968 | -8.6534 | -3165.1612 | -55.2425 | -0.63663
| A1(Re,Im) |  | B1(Re,Im) |  | A2(Re,Im) |  | B2(Re,Im) |  | A12(Re,Im) |  | B12(Re,Im) |  | A3Re,Im) |  | B3(Re,Im) |  | A23(Re,Im) |  | B23(Re,Im) |  | A4(Re,Im) |  | B4(Re,Im) |  | A34(Re,Im) |  | B34(Re,Im) |  | A5Re,Im) |  | B5(Re,Im) |  | A45(Re,Im) |  | B45(Re,Im) |  | A6(Re,Im) |  | B6(Re,Im) |  | A56(Re,Im) |  | B56(Re,Im) |  | A73Re,Im) |  | B7(Re,Im) |  | A67(Re,Im) |  | B67(Re,Im) |  | 減衰量(dB) | ABS(Zin) | 119 | 0.9736 | -8.4559 | 34.3119 | -8.4559 | -3280.7558 | -57.26 | -0.66865
0.9534 | 1 | 0 | 0 | -5.9595 | 1 | 0 | 0 | 0 | -0.66869 | 0 | 0 | -5.9595 | 1 | 0 | 0 | -28.12 | -0.66869 | 0 | 0 | 12.8441 | 1 | 0 | 0 | 0 | 2.6694 | 0 | 0 | 12.8441 | 1 | 0 | 0 | -28.12 | 2.6694 | 0 | 0 | -62.2205 | 1 | 0 | 0 | 0 | -14.7229 | 0 | 0 | -62.2205 | 1 | 0 | 0 | -5.9595 | -14.7229 | 0 | 0 | 25.521 | -24.6073 | 1.75 | 120 | 0.9738 | -8.2582 | 33.6312 | -8.2582 | -3403.6531 | -59.405 | -0.70245
[55 empty] | 121 | 0.974 | -8.0602 | 32.9243 | -8.0602 | -3534.4836 | -61.6884 | -0.73816
| C1(Re,Im) |  | D1(Re,Im) |  | C2(Re,Im) |  | D2(Re,Im) |  | C12(Re,Im) |  | D12(Re,Im) |  | C3(Re,Im) |  | D3(Re,Im) |  | C23(Re,Im) |  | D23(Re,Im) |  | C4(Re,Im) |  | D4(Re,Im) |  | C34(Re,Im) |  | D34(Re,Im) |  | C5(Re,Im) |  | D5(Re,Im) |  | C45(Re,Im) |  | D45(Re,Im) |  | C6(Re,Im) |  | D6(Re,Im) |  | C56(Re,Im) |  | D56(Re,Im) |  | C7(Re,Im) |  | D7(Re,Im) |  | C67(Re,Im) |  | D67(Re,Im) |  | 位相(deg) | RL(dB) | 122 | 0.9742 | -7.862 | 32.1895 | -7.862 | -3673.9441 | -64.1224 | -0.77588
| 0 | 0 | 1 | 0 | 0 | -0.28 | 1 | 0 | 0 | -0.28 | 1 | 0 | 0 | 0 | 1 | 0 | 0 | -0.28 | -6.8737 | 0 | 0 | -0.2599 | 1 | 0 | 0 | 1.5064 | -6.8737 | 0 | 0 | 0 | 1 | 0 | 0 | 1.5064 | 35.4876 | 0 | 0 | -0.27953 | 1 | 0 | 0 | -8.4133 | 35.4876 | 0 | 0 | 0 | 1 | 0 | 0 | -8.4133 | -14.6517 | 0 | 60.1397 | -0.01506 | 123 | 0.9744 | -7.6638 | 31.4249 | -7.6638 | -3822.8045 | -66.7205 | -0.81574
[55 empty] | 124 | 0.9746 | -7.4656 | 30.6285 | -7.4656 | -3981.9173 | -69.4976 | -0.85785
| 第1複素マトリックス |  |  |  | 第2複素マトリックス |  |  |  |  | 掛け算結果1 |  |  |  | 第3複素マトリックス |  |  |  | 掛け算結果2 |  |  | 第4複素マトリックス |  |  |  |  | 掛け算結果3 |  |  | 第5複素マトリックス |  |  |  |  | 掛け算結果5 |  |  | 第6複素マトリックス |  |  |  |  | 掛け算結果6 |  |  | 第7複素マトリックス |  |  |  |  | 掛け算結果7 |  |  |  |  | 125 | 0.9748 | -7.2675 | 29.7981 | -7.2675 | -4152.2266 | -72.47 | -0.90235
| A1(Re,Im) |  | B1(Re,Im) |  | A2(Re,Im) |  | B2(Re,Im) |  | A12(Re,Im) |  | B12(Re,Im) |  | A3Re,Im) |  | B3(Re,Im) |  | A23(Re,Im) |  | B23(Re,Im) |  | A4(Re,Im) |  | B4(Re,Im) |  | A34(Re,Im) |  | B34(Re,Im) |  | A5Re,Im) |  | B5(Re,Im) |  | A45(Re,Im) |  | B45(Re,Im) |  | A6(Re,Im) |  | B6(Re,Im) |  | A56(Re,Im) |  | B56(Re,Im) |  | A73Re,Im) |  | B7(Re,Im) |  | A67(Re,Im) |  | B67(Re,Im) |  | 減衰量(dB) | ABS(Zin) | 126 | 0.975 | -7.0695 | 28.9311 | -7.0695 | -4334.7786 | -75.6562 | -0.94938
0.9536 | 1 | 0 | 0 | -5.9583 | 1 | 0 | 0 | 0 | -0.66646 | 0 | 0 | -5.9583 | 1 | 0 | 0 | -28.1141 | -0.66646 | 0 | 0 | 12.7785 | 1 | 0 | 0 | 0 | 2.6442 | 0 | 0 | 12.7785 | 1 | 0 | 0 | -28.1141 | 2.6442 | 0 | 0 | -61.5612 | 1 | 0 | 0 | 0 | -14.5443 | 0 | 0 | -61.5612 | 1 | 0 | 0 | -5.9583 | -14.5443 | 0 | 0 | 25.0979 | -24.4817 | 1.7423 | 127 | 0.9752 | -6.8718 | 28.025 | -6.8718 | -4530.7333 | -79.0762 | -0.99908
[55 empty] | 128 | 0.9754 | -6.6744 | 27.0767 | -6.6744 | -4741.3773 | -82.7526 | -1.0516
| C1(Re,Im) |  | D1(Re,Im) |  | C2(Re,Im) |  | D2(Re,Im) |  | C12(Re,Im) |  | D12(Re,Im) |  | C3(Re,Im) |  | D3(Re,Im) |  | C23(Re,Im) |  | D23(Re,Im) |  | C4(Re,Im) |  | D4(Re,Im) |  | C34(Re,Im) |  | D34(Re,Im) |  | C5(Re,Im) |  | D5(Re,Im) |  | C45(Re,Im) |  | D45(Re,Im) |  | C6(Re,Im) |  | D6(Re,Im) |  | C56(Re,Im) |  | D56(Re,Im) |  | C7(Re,Im) |  | D7(Re,Im) |  | C67(Re,Im) |  | D67(Re,Im) |  | 位相(deg) | RL(dB) | 129 | 0.9756 | -6.4776 | 26.0831 | -6.4776 | -4968.1371 | -86.7103 | -1.1072
| 0 | 0 | 1 | 0 | 0 | -0.27969 | 1 | 0 | 0 | -0.27969 | 1 | 0 | 0 | 0 | 1 | 0 | 0 | -0.27969 | -6.8632 | 0 | 0 | -0.25908 | 1 | 0 | 0 | 1.4984 | -6.8632 | 0 | 0 | 0 | 1 | 0 | 0 | 1.4984 | 35.2637 | 0 | 0 | -0.27921 | 1 | 0 | 0 | -8.3476 | 35.2637 | 0 | 0 | 0 | 1 | 0 | 0 | -8.3476 | -14.4735 | 0 | 60.0288 | -0.015502 | 130 | 0.9758 | -6.2812 | 25.0406 | -6.2812 | -5212.5937 | -90.9769 | -1.1659
[55 empty] | 131 | 0.976 | -6.0856 | 23.9453 | -6.0856 | -5476.4978 | -95.5829 | -1.2279
| 第1複素マトリックス |  |  |  | 第2複素マトリックス |  |  |  |  | 掛け算結果1 |  |  |  | 第3複素マトリックス |  |  |  | 掛け算結果2 |  |  | 第4複素マトリックス |  |  |  |  | 掛け算結果3 |  |  | 第5複素マトリックス |  |  |  |  | 掛け算結果5 |  |  | 第6複素マトリックス |  |  |  |  | 掛け算結果6 |  |  | 第7複素マトリックス |  |  |  |  | 掛け算結果7 |  |  |  |  | 132 | 0.9762 | -5.8908 | 22.7929 | -5.8908 | -5761.7851 | -100.5621 | -1.2935
| A1(Re,Im) |  | B1(Re,Im) |  | A2(Re,Im) |  | B2(Re,Im) |  | A12(Re,Im) |  | B12(Re,Im) |  | A3Re,Im) |  | B3(Re,Im) |  | A23(Re,Im) |  | B23(Re,Im) |  | A4(Re,Im) |  | B4(Re,Im) |  | A34(Re,Im) |  | B34(Re,Im) |  | A5Re,Im) |  | B5(Re,Im) |  | A45(Re,Im) |  | B45(Re,Im) |  | A6(Re,Im) |  | B6(Re,Im) |  | A56(Re,Im) |  | B56(Re,Im) |  | A73Re,Im) |  | B7(Re,Im) |  | A67(Re,Im) |  | B67(Re,Im) |  | 減衰量(dB) | ABS(Zin) | 133 | 0.9764 | -5.697 | 21.5788 | -5.697 | -6070.5904 | -105.9518 | -1.3628
0.9538 | 1 | 0 | 0 | -5.957 | 1 | 0 | 0 | 0 | -0.66422 | 0 | 0 | -5.957 | 1 | 0 | 0 | -28.1083 | -0.66422 | 0 | 0 | 12.713 | 1 | 0 | 0 | 0 | 2.6191 | 0 | 0 | 12.713 | 1 | 0 | 0 | -28.1083 | 2.6191 | 0 | 0 | -60.9057 | 1 | 0 | 0 | 0 | -14.3671 | 0 | 0 | -60.9057 | 1 | 0 | 0 | -5.957 | -14.3671 | 0 | 0 | 24.6796 | -24.3556 | 1.7347 | 134 | 0.9766 | -5.5042 | 20.2977 | -5.5042 | -6405.2609 | -111.7929 | -1.4361
[55 empty] | 135 | 0.9768 | -5.3127 | 18.9441 | -5.3127 | -6768.3653 | -118.1303 | -1.5135
| C1(Re,Im) |  | D1(Re,Im) |  | C2(Re,Im) |  | D2(Re,Im) |  | C12(Re,Im) |  | D12(Re,Im) |  | C3(Re,Im) |  | D3(Re,Im) |  | C23(Re,Im) |  | D23(Re,Im) |  | C4(Re,Im) |  | D4(Re,Im) |  | C34(Re,Im) |  | D34(Re,Im) |  | C5(Re,Im) |  | D5(Re,Im) |  | C45(Re,Im) |  | D45(Re,Im) |  | C6(Re,Im) |  | D6(Re,Im) |  | C56(Re,Im) |  | D56(Re,Im) |  | C7(Re,Im) |  | D7(Re,Im) |  | C67(Re,Im) |  | D67(Re,Im) |  | 位相(deg) | RL(dB) | 136 | 0.977 | -5.1226 | 17.5115 | -5.1226 | -7162.6972 | -125.0126 | -1.5954
| 0 | 0 | 1 | 0 | 0 | -0.27937 | 1 | 0 | 0 | -0.27937 | 1 | 0 | 0 | 0 | 1 | 0 | 0 | -0.27937 | -6.8526 | 0 | 0 | -0.25827 | 1 | 0 | 0 | 1.4904 | -6.8526 | 0 | 0 | 0 | 1 | 0 | 0 | 1.4904 | 35.0406 | 0 | 0 | -0.27889 | 1 | 0 | 0 | -8.2822 | 35.0406 | 0 | 0 | 0 | 1 | 0 | 0 | -8.2822 | -14.2966 | 0 | 59.9168 | -0.01596 | 137 | 0.9772 | -4.9339 | 15.9933 | -4.9339 | -7591.2694 | -132.4926 | -1.6818
[55 empty] | 138 | 0.9774 | -4.747 | 14.3818 | -4.747 | -8057.2932 | -140.6263 | -1.7731
| 第1複素マトリックス |  |  |  | 第2複素マトリックス |  |  |  |  | 掛け算結果1 |  |  |  | 第3複素マトリックス |  |  |  | 掛け算結果2 |  |  | 第4複素マトリックス |  |  |  |  | 掛け算結果3 |  |  | 第5複素マトリックス |  |  |  |  | 掛け算結果5 |  |  | 第6複素マトリックス |  |  |  |  | 掛け算結果6 |  |  | 第7複素マトリックス |  |  |  |  | 掛け算結果7 |  |  |  |  | 139 | 0.9776 | -4.5619 | 12.669 | -4.5619 | -8564.1375 | -149.4724 | -1.8695
| A1(Re,Im) |  | B1(Re,Im) |  | A2(Re,Im) |  | B2(Re,Im) |  | A12(Re,Im) |  | B12(Re,Im) |  | A3Re,Im) |  | B3(Re,Im) |  | A23(Re,Im) |  | B23(Re,Im) |  | A4(Re,Im) |  | B4(Re,Im) |  | A34(Re,Im) |  | B34(Re,Im) |  | A5Re,Im) |  | B5(Re,Im) |  | A45(Re,Im) |  | B45(Re,Im) |  | A6(Re,Im) |  | B6(Re,Im) |  | A56(Re,Im) |  | B56(Re,Im) |  | A73Re,Im) |  | B7(Re,Im) |  | A67(Re,Im) |  | B67(Re,Im) |  | 減衰量(dB) | ABS(Zin) | 140 | 0.9778 | -4.3789 | 10.8459 | -4.3789 | -9115.2571 | -159.0912 | -1.9712
0.954 | 1 | 0 | 0 | -5.9558 | 1 | 0 | 0 | 0 | -0.66199 | 0 | 0 | -5.9558 | 1 | 0 | 0 | -28.1024 | -0.66199 | 0 | 0 | 12.6476 | 1 | 0 | 0 | 0 | 2.5941 | 0 | 0 | 12.6476 | 1 | 0 | 0 | -28.1024 | 2.5941 | 0 | 0 | -60.2539 | 1 | 0 | 0 | 0 | -14.1912 | 0 | 0 | -60.2539 | 1 | 0 | 0 | -5.9558 | -14.1912 | 0 | 0 | 24.2659 | -24.229 | 1.727 | 141 | 0.978 | -4.1981 | 8.9031 | -4.1981 | -9714.0802 | -169.5427 | -2.0786
[55 empty] | 142 | 0.9782 | -4.0196 | 6.8303 | -4.0196 | -10363.8377 | -180.8831 | -2.1919
| C1(Re,Im) |  | D1(Re,Im) |  | C2(Re,Im) |  | D2(Re,Im) |  | C12(Re,Im) |  | D12(Re,Im) |  | C3(Re,Im) |  | D3(Re,Im) |  | C23(Re,Im) |  | D23(Re,Im) |  | C4(Re,Im) |  | D4(Re,Im) |  | C34(Re,Im) |  | D34(Re,Im) |  | C5(Re,Im) |  | D5(Re,Im) |  | C45(Re,Im) |  | D45(Re,Im) |  | C6(Re,Im) |  | D6(Re,Im) |  | C56(Re,Im) |  | D56(Re,Im) |  | C7(Re,Im) |  | D7(Re,Im) |  | C67(Re,Im) |  | D67(Re,Im) |  | 位相(deg) | RL(dB) | 143 | 0.9784 | -3.8437 | 4.6169 | -3.8437 | -11067.3192 | -193.1612 | -2.3114
| 0 | 0 | 1 | 0 | 0 | -0.27905 | 1 | 0 | 0 | -0.27905 | 1 | 0 | 0 | 0 | 1 | 0 | 0 | -0.27905 | -6.8421 | 0 | 0 | -0.25745 | 1 | 0 | 0 | 1.4824 | -6.8421 | 0 | 0 | 0 | 1 | 0 | 0 | 1.4824 | 34.8181 | 0 | 0 | -0.27858 | 1 | 0 | 0 | -8.2171 | 34.8181 | 0 | 0 | 0 | 1 | 0 | 0 | -8.2171 | -14.121 | 0 | 59.8036 | -0.016433 | 144 | 0.9786 | -3.6705 | 2.2516 | -3.6705 | -11826.5319 | -206.4119 | -2.4374
[55 empty] | 145 | 0.9788 | -3.5002 | -0.27687 | -3.5002 | -12642.2443 | -220.6488 | -2.5701
| 第1複素マトリックス |  |  |  | 第2複素マトリックス |  |  |  |  | 掛け算結果1 |  |  |  | 第3複素マトリックス |  |  |  | 掛け算結果2 |  |  | 第4複素マトリックス |  |  |  |  | 掛け算結果3 |  |  | 第5複素マトリックス |  |  |  |  | 掛け算結果5 |  |  | 第6複素マトリックス |  |  |  |  | 掛け算結果6 |  |  | 第7複素マトリックス |  |  |  |  | 掛け算結果7 |  |  |  |  | 146 | 0.979 | -3.333 | -2.9796 | -3.333 | -13513.3947 | -235.8532 | -2.7099
| A1(Re,Im) |  | B1(Re,Im) |  | A2(Re,Im) |  | B2(Re,Im) |  | A12(Re,Im) |  | B12(Re,Im) |  | A3Re,Im) |  | B3(Re,Im) |  | A23(Re,Im) |  | B23(Re,Im) |  | A4(Re,Im) |  | B4(Re,Im) |  | A34(Re,Im) |  | B34(Re,Im) |  | A5Re,Im) |  | B5(Re,Im) |  | A45(Re,Im) |  | B45(Re,Im) |  | A6(Re,Im) |  | B6(Re,Im) |  | A56(Re,Im) |  | B56(Re,Im) |  | A73Re,Im) |  | B7(Re,Im) |  | A67(Re,Im) |  | B67(Re,Im) |  | 減衰量(dB) | ABS(Zin) | 147 | 0.9792 | -3.1691 | -5.8668 | -3.1691 | -14436.3611 | -251.962 | -2.8571
0.9542 | 1 | 0 | 0 | -5.9545 | 1 | 0 | 0 | 0 | -0.65975 | 0 | 0 | -5.9545 | 1 | 0 | 0 | -28.0965 | -0.65975 | 0 | 0 | 12.5822 | 1 | 0 | 0 | 0 | 2.5693 | 0 | 0 | 12.5822 | 1 | 0 | 0 | -28.0965 | 2.5693 | 0 | 0 | -59.6058 | 1 | 0 | 0 | 0 | -14.0167 | 0 | 0 | -59.6058 | 1 | 0 | 0 | -5.9545 | -14.0167 | 0 | 0 | 23.8568 | -24.1018 | 1.7194 | 148 | 0.9794 | -3.0086 | -8.9476 | -3.0086 | -15404.1094 | -268.8524 | -3.012
[55 empty] | 149 | 0.9796 | -2.8518 | -12.2287 | -2.8518 | -16405.2773 | -286.3261 | -3.1748
| C1(Re,Im) |  | D1(Re,Im) |  | C2(Re,Im) |  | D2(Re,Im) |  | C12(Re,Im) |  | D12(Re,Im) |  | C3(Re,Im) |  | D3(Re,Im) |  | C23(Re,Im) |  | D23(Re,Im) |  | C4(Re,Im) |  | D4(Re,Im) |  | C34(Re,Im) |  | D34(Re,Im) |  | C5(Re,Im) |  | D5(Re,Im) |  | C45(Re,Im) |  | D45(Re,Im) |  | C6(Re,Im) |  | D6(Re,Im) |  | C56(Re,Im) |  | D56(Re,Im) |  | C7(Re,Im) |  | D7(Re,Im) |  | C67(Re,Im) |  | D67(Re,Im) |  | 位相(deg) | RL(dB) | 150 | 0.9798 | -2.6987 | -15.7134 | -2.6987 | -17423.3106 | -304.0941 | -3.346
| 0 | 0 | 1 | 0 | 0 | -0.27874 | 1 | 0 | 0 | -0.27874 | 1 | 0 | 0 | 0 | 1 | 0 | 0 | -0.27874 | -6.8315 | 0 | 0 | -0.25664 | 1 | 0 | 0 | 1.4745 | -6.8315 | 0 | 0 | 0 | 1 | 0 | 0 | 1.4745 | 34.5962 | 0 | 0 | -0.27826 | 1 | 0 | 0 | -8.1523 | 34.5962 | 0 | 0 | 0 | 1 | 0 | 0 | -8.1523 | -13.9468 | 0 | 59.6893 | -0.016922 | 151 | 0.98 | -2.5496 | -19.4005 | -2.5496 | -18435.8407 | -321.7661 | -3.5258
[55 empty] | 152 | 0.9802 | -2.4045 | -23.2834 | -2.4045 | -19414.5635 | -338.8481 | -3.7145
| 第1複素マトリックス |  |  |  | 第2複素マトリックス |  |  |  |  | 掛け算結果1 |  |  |  | 第3複素マトリックス |  |  |  | 掛け算結果2 |  |  | 第4複素マトリックス |  |  |  |  | 掛け算結果3 |  |  | 第5複素マトリックス |  |  |  |  | 掛け算結果5 |  |  | 第6複素マトリックス |  |  |  |  | 掛け算結果6 |  |  | 第7複素マトリックス |  |  |  |  | 掛け算結果7 |  |  |  |  | 153 | 0.9804 | -2.2637 | -27.3486 | -2.2637 | -20325.9171 | -354.7542 | -3.9124
| A1(Re,Im) |  | B1(Re,Im) |  | A2(Re,Im) |  | B2(Re,Im) |  | A12(Re,Im) |  | B12(Re,Im) |  | A3Re,Im) |  | B3(Re,Im) |  | A23(Re,Im) |  | B23(Re,Im) |  | A4(Re,Im) |  | B4(Re,Im) |  | A34(Re,Im) |  | B34(Re,Im) |  | A5Re,Im) |  | B5(Re,Im) |  | A45(Re,Im) |  | B45(Re,Im) |  | A6(Re,Im) |  | B6(Re,Im) |  | A56(Re,Im) |  | B56(Re,Im) |  | A73Re,Im) |  | B7(Re,Im) |  | A67(Re,Im) |  | B67(Re,Im) |  | 減衰量(dB) | ABS(Zin) | 154 | 0.9806 | -2.1273 | -31.5752 | -2.1273 | -21132.8174 | -368.8372 | -4.1199
0.9544 | 1 | 0 | 0 | -5.9533 | 1 | 0 | 0 | 0 | -0.65752 | 0 | 0 | -5.9533 | 1 | 0 | 0 | -28.0906 | -0.65752 | 0 | 0 | 12.5169 | 1 | 0 | 0 | 0 | 2.5446 | 0 | 0 | 12.5169 | 1 | 0 | 0 | -28.0906 | 2.5446 | 0 | 0 | -58.9615 | 1 | 0 | 0 | 0 | -13.8434 | 0 | 0 | -58.9615 | 1 | 0 | 0 | -5.9533 | -13.8434 | 0 | 0 | 23.4524 | -23.9741 | 1.7116 | 155 | 0.9808 | -1.9953 | -35.9347 | -1.9953 | -21797.5427 | -380.4389 | -4.3373
[55 empty] | 156 | 0.981 | -1.8679 | -40.3918 | -1.8679 | -22285.5682 | -388.9565 | -4.5649
| C1(Re,Im) |  | D1(Re,Im) |  | C2(Re,Im) |  | D2(Re,Im) |  | C12(Re,Im) |  | D12(Re,Im) |  | C3(Re,Im) |  | D3(Re,Im) |  | C23(Re,Im) |  | D23(Re,Im) |  | C4(Re,Im) |  | D4(Re,Im) |  | C34(Re,Im) |  | D34(Re,Im) |  | C5(Re,Im) |  | D5(Re,Im) |  | C45(Re,Im) |  | D45(Re,Im) |  | C6(Re,Im) |  | D6(Re,Im) |  | C56(Re,Im) |  | D56(Re,Im) |  | C7(Re,Im) |  | D7(Re,Im) |  | C67(Re,Im) |  | D67(Re,Im) |  | 位相(deg) | RL(dB) | 157 | 0.9812 | -1.7452 | -44.9058 | -1.7452 | -22569.786 | -393.9171 | -4.8029
| 0 | 0 | 1 | 0 | 0 | -0.27842 | 1 | 0 | 0 | -0.27842 | 1 | 0 | 0 | 0 | 1 | 0 | 0 | -0.27842 | -6.821 | 0 | 0 | -0.25582 | 1 | 0 | 0 | 1.4665 | -6.821 | 0 | 0 | 0 | 1 | 0 | 0 | 1.4665 | 34.375 | 0 | 0 | -0.27794 | 1 | 0 | 0 | -8.0878 | 34.375 | 0 | 0 | 0 | 1 | 0 | 0 | -8.0878 | -13.7739 | 0 | 59.5737 | -0.017428 | 158 | 0.9814 | -1.6272 | -49.4326 | -1.6272 | -22634.2584 | -395.0423 | -5.0517
[55 empty] | 159 | 0.9816 | -1.514 | -53.9279 | -1.514 | -22476.5952 | -392.2906 | -5.3116
| 第1複素マトリックス |  |  |  | 第2複素マトリックス |  |  |  |  | 掛け算結果1 |  |  |  | 第3複素マトリックス |  |  |  | 掛け算結果2 |  |  | 第4複素マトリックス |  |  |  |  | 掛け算結果3 |  |  | 第5複素マトリックス |  |  |  |  | 掛け算結果5 |  |  | 第6複素マトリックス |  |  |  |  | 掛け算結果6 |  |  | 第7複素マトリックス |  |  |  |  | 掛け算結果7 |  |  |  |  | 160 | 0.9818 | -1.4057 | -58.3496 | -1.4057 | -22108.323 | -385.863 | -5.5829
| A1(Re,Im) |  | B1(Re,Im) |  | A2(Re,Im) |  | B2(Re,Im) |  | A12(Re,Im) |  | B12(Re,Im) |  | A3Re,Im) |  | B3(Re,Im) |  | A23(Re,Im) |  | B23(Re,Im) |  | A4(Re,Im) |  | B4(Re,Im) |  | A34(Re,Im) |  | B34(Re,Im) |  | A5Re,Im) |  | B5(Re,Im) |  | A45(Re,Im) |  | B45(Re,Im) |  | A6(Re,Im) |  | B6(Re,Im) |  | A56(Re,Im) |  | B56(Re,Im) |  | A73Re,Im) |  | B7(Re,Im) |  | A67(Re,Im) |  | B67(Re,Im) |  | 減衰量(dB) | ABS(Zin) | 161 | 0.982 | -1.3022 | -62.6602 | -1.3022 | -21553.1427 | -376.1733 | -5.866
0.9546 | 1 | 0 | 0 | -5.952 | 1 | 0 | 0 | 0 | -0.65529 | 0 | 0 | -5.952 | 1 | 0 | 0 | -28.0847 | -0.65529 | 0 | 0 | 12.4516 | 1 | 0 | 0 | 0 | 2.52 | 0 | 0 | 12.4516 | 1 | 0 | 0 | -28.0847 | 2.52 | 0 | 0 | -58.3209 | 1 | 0 | 0 | 0 | -13.6715 | 0 | 0 | -58.3209 | 1 | 0 | 0 | -5.952 | -13.6715 | 0 | 0 | 23.0525 | -23.8459 | 1.7039 | 162 | 0.9822 | -1.2036 | -66.8289 | -1.2036 | -20843.5504 | -363.7886 | -6.161
[55 empty] | 163 | 0.9824 | -1.1098 | -70.8323 | -1.1098 | -20016.6709 | -349.3568 | -6.4684
| C1(Re,Im) |  | D1(Re,Im) |  | C2(Re,Im) |  | D2(Re,Im) |  | C12(Re,Im) |  | D12(Re,Im) |  | C3(Re,Im) |  | D3(Re,Im) |  | C23(Re,Im) |  | D23(Re,Im) |  | C4(Re,Im) |  | D4(Re,Im) |  | C34(Re,Im) |  | D34(Re,Im) |  | C5(Re,Im) |  | D5(Re,Im) |  | C45(Re,Im) |  | D45(Re,Im) |  | C6(Re,Im) |  | D6(Re,Im) |  | C56(Re,Im) |  | D56(Re,Im) |  | C7(Re,Im) |  | D7(Re,Im) |  | C67(Re,Im) |  | D67(Re,Im) |  | 位相(deg) | RL(dB) | 164 | 0.9826 | -1.0209 | -74.6543 | -1.0209 | -19110.2111 | -333.5361 | -6.7885
| 0 | 0 | 1 | 0 | 0 | -0.2781 | 1 | 0 | 0 | -0.2781 | 1 | 0 | 0 | 0 | 1 | 0 | 0 | -0.2781 | -6.8105 | 0 | 0 | -0.25501 | 1 | 0 | 0 | 1.4586 | -6.8105 | 0 | 0 | 0 | 1 | 0 | 0 | 1.4586 | 34.1545 | 0 | 0 | -0.27763 | 1 | 0 | 0 | -8.0236 | 34.1545 | 0 | 0 | 0 | 1 | 0 | 0 | -8.0236 | -13.6023 | 0 | 59.457 | -0.017951 | 165 | 0.9828 | -0.93676 | -78.2862 | -0.93676 | -18159.2115 | -316.938 | -7.1215
[55 empty] | 166 | 0.983 | -0.85734 | -81.7249 | -0.85734 | -17193.9176 | -300.0905 | -7.468
| 第1複素マトリックス |  |  |  | 第2複素マトリックス |  |  |  |  | 掛け算結果1 |  |  |  | 第3複素マトリックス |  |  |  | 掛け算結果2 |  |  | 第4複素マトリックス |  |  |  |  | 掛け算結果3 |  |  | 第5複素マトリックス |  |  |  |  | 掛け算結果5 |  |  | 第6複素マトリックス |  |  |  |  | 掛け算結果6 |  |  | 第7複素マトリックス |  |  |  |  | 掛け算結果7 |  |  |  |  | 167 | 0.9832 | -0.78256 | -84.9727 | -0.78256 | -16238.7655 | -283.4199 | -7.8281
| A1(Re,Im) |  | B1(Re,Im) |  | A2(Re,Im) |  | B2(Re,Im) |  | A12(Re,Im) |  | B12(Re,Im) |  | A3Re,Im) |  | B3(Re,Im) |  | A23(Re,Im) |  | B23(Re,Im) |  | A4(Re,Im) |  | B4(Re,Im) |  | A34(Re,Im) |  | B34(Re,Im) |  | A5Re,Im) |  | B5(Re,Im) |  | A45(Re,Im) |  | B45(Re,Im) |  | A6(Re,Im) |  | B6(Re,Im) |  | A56(Re,Im) |  | B56(Re,Im) |  | A73Re,Im) |  | B7(Re,Im) |  | A67(Re,Im) |  | B67(Re,Im) |  | 減衰量(dB) | ABS(Zin) | 168 | 0.9834 | -0.71233 | -88.0352 | -0.71233 | -15312.2646 | -267.2494 | -8.2023
0.9548 | 1 | 0 | 0 | -5.9508 | 1 | 0 | 0 | 0 | -0.65306 | 0 | 0 | -5.9508 | 1 | 0 | 0 | -28.0788 | -0.65306 | 0 | 0 | 12.3864 | 1 | 0 | 0 | 0 | 2.4955 | 0 | 0 | 12.3864 | 1 | 0 | 0 | -28.0788 | 2.4955 | 0 | 0 | -57.684 | 1 | 0 | 0 | 0 | -13.5009 | 0 | 0 | -57.684 | 1 | 0 | 0 | -5.9508 | -13.5009 | 0 | 0 | 22.6572 | -23.7172 | 1.6962 | 169 | 0.9836 | -0.64655 | 89.0793 | -0.64655 | 885572.5185 | -252.2447 | -8.5911
[55 empty] | 170 | 0.9838 | -0.58509 | 86.3608 | -0.58509 | -13592.8466 | -237.2399 | -8.9949
| C1(Re,Im) |  | D1(Re,Im) |  | C2(Re,Im) |  | D2(Re,Im) |  | C12(Re,Im) |  | D12(Re,Im) |  | C3(Re,Im) |  | D3(Re,Im) |  | C23(Re,Im) |  | D23(Re,Im) |  | C4(Re,Im) |  | D4(Re,Im) |  | C34(Re,Im) |  | D34(Re,Im) |  | C5(Re,Im) |  | D5(Re,Im) |  | C45(Re,Im) |  | D45(Re,Im) |  | C6(Re,Im) |  | D6(Re,Im) |  | C56(Re,Im) |  | D56(Re,Im) |  | C7(Re,Im) |  | D7(Re,Im) |  | C67(Re,Im) |  | D67(Re,Im) |  | 位相(deg) | RL(dB) | 171 | 0.984 | -0.52783 | 83.7982 | -0.52783 | -12813.0691 | -223.6302 | -9.4141
| 0 | 0 | 1 | 0 | 0 | -0.27779 | 1 | 0 | 0 | -0.27779 | 1 | 0 | 0 | 0 | 1 | 0 | 0 | -0.27779 | -6.8 | 0 | 0 | -0.25419 | 1 | 0 | 0 | 1.4507 | -6.8 | 0 | 0 | 0 | 1 | 0 | 0 | 1.4507 | 33.9346 | 0 | 0 | -0.27731 | 1 | 0 | 0 | -7.9597 | 33.9346 | 0 | 0 | 0 | 1 | 0 | 0 | -7.9597 | -13.4321 | 0 | 59.339 | -0.018492 | 172 | 0.9842 | -0.47463 | 81.3802 | -0.47463 | -12090.0191 | -211.0106 | -9.8495
[55 empty] | 173 | 0.9844 | -0.42534 | 79.0955 | -0.42534 | -11423.5034 | -199.3777 | -10.3015
| 第1複素マトリックス |  |  |  | 第2複素マトリックス |  |  |  |  | 掛け算結果1 |  |  |  | 第3複素マトリックス |  |  |  | 掛け算結果2 |  |  | 第4複素マトリックス |  |  |  |  | 掛け算結果3 |  |  | 第5複素マトリックス |  |  |  |  | 掛け算結果5 |  |  | 第6複素マトリックス |  |  |  |  | 掛け算結果6 |  |  | 第7複素マトリックス |  |  |  |  | 掛け算結果7 |  |  |  |  | 174 | 0.9846 | -0.3798 | 76.9331 | -0.3798 | -10811.9038 | -188.7033 | -10.7708
| A1(Re,Im) |  | B1(Re,Im) |  | A2(Re,Im) |  | B2(Re,Im) |  | A12(Re,Im) |  | B12(Re,Im) |  | A3Re,Im) |  | B3(Re,Im) |  | A23(Re,Im) |  | B23(Re,Im) |  | A4(Re,Im) |  | B4(Re,Im) |  | A34(Re,Im) |  | B34(Re,Im) |  | A5Re,Im) |  | B5(Re,Im) |  | A45(Re,Im) |  | B45(Re,Im) |  | A6(Re,Im) |  | B6(Re,Im) |  | A56(Re,Im) |  | B56(Re,Im) |  | A73Re,Im) |  | B7(Re,Im) |  | A67(Re,Im) |  | B67(Re,Im) |  | 減衰量(dB) | ABS(Zin) | 175 | 0.9848 | -0.33786 | 74.8825 | -0.33786 | -10252.6783 | -178.943 | -11.2584
0.955 | 1 | 0 | 0 | -5.9495 | 1 | 0 | 0 | 0 | -0.65084 | 0 | 0 | -5.9495 | 1 | 0 | 0 | -28.0729 | -0.65084 | 0 | 0 | 12.3213 | 1 | 0 | 0 | 0 | 2.4711 | 0 | 0 | 12.3213 | 1 | 0 | 0 | -28.0729 | 2.4711 | 0 | 0 | -57.0508 | 1 | 0 | 0 | 0 | -13.3316 | 0 | 0 | -57.0508 | 1 | 0 | 0 | -5.9495 | -13.3316 | 0 | 0 | 22.2665 | -23.5879 | 1.6884 | 176 | 0.985 | -0.29934 | 72.934 | -0.29934 | -9742.739 | -170.0429 | -11.765
[55 empty] | 177 | 0.9852 | -0.2641 | 71.0783 | -0.2641 | -9278.7266 | -161.9443 | -12.2916
| C1(Re,Im) |  | D1(Re,Im) |  | C2(Re,Im) |  | D2(Re,Im) |  | C12(Re,Im) |  | D12(Re,Im) |  | C3(Re,Im) |  | D3(Re,Im) |  | C23(Re,Im) |  | D23(Re,Im) |  | C4(Re,Im) |  | D4(Re,Im) |  | C34(Re,Im) |  | D34(Re,Im) |  | C5(Re,Im) |  | D5(Re,Im) |  | C45(Re,Im) |  | D45(Re,Im) |  | C6(Re,Im) |  | D6(Re,Im) |  | C56(Re,Im) |  | D56(Re,Im) |  | C7(Re,Im) |  | D7(Re,Im) |  | C67(Re,Im) |  | D67(Re,Im) |  | 位相(deg) | RL(dB) | 178 | 0.9854 | -0.23194 | 69.3068 | -0.23194 | -8857.2038 | -154.5874 | -12.8395
| 0 | 0 | 1 | 0 | 0 | -0.27747 | 1 | 0 | 0 | -0.27747 | 1 | 0 | 0 | 0 | 1 | 0 | 0 | -0.27747 | -6.7895 | 0 | 0 | -0.25338 | 1 | 0 | 0 | 1.4428 | -6.7895 | 0 | 0 | 0 | 1 | 0 | 0 | 1.4428 | 33.7153 | 0 | 0 | -0.27699 | 1 | 0 | 0 | -7.8961 | 33.7153 | 0 | 0 | 0 | 1 | 0 | 0 | -7.8961 | -13.2631 | 0 | 59.2197 | -0.019052 | 179 | 0.9856 | -0.20272 | 67.6119 | -0.20272 | -8474.786 | -147.9129 | -13.4099
[55 empty] | 180 | 0.9858 | -0.17625 | 65.9862 | -0.17625 | -8128.225 | -141.8643 | -14.0045
| 第1複素マトリックス |  |  |  | 第2複素マトリックス |  |  |  |  | 掛け算結果1 |  |  |  | 第3複素マトリックス |  |  |  | 掛け算結果2 |  |  | 第4複素マトリックス |  |  |  |  | 掛け算結果3 |  |  | 第5複素マトリックス |  |  |  |  | 掛け算結果5 |  |  | 第6複素マトリックス |  |  |  |  | 掛け算結果6 |  |  | 第7複素マトリックス |  |  |  |  | 掛け算結果7 |  |  |  |  | 181 | 0.986 | -0.15236 | 64.4233 | -0.15236 | -7814.4593 | -136.388 | -14.625
| A1(Re,Im) |  | B1(Re,Im) |  | A2(Re,Im) |  | B2(Re,Im) |  | A12(Re,Im) |  | B12(Re,Im) |  | A3Re,Im) |  | B3(Re,Im) |  | A23(Re,Im) |  | B23(Re,Im) |  | A4(Re,Im) |  | B4(Re,Im) |  | A34(Re,Im) |  | B34(Re,Im) |  | A5Re,Im) |  | B5(Re,Im) |  | A45(Re,Im) |  | B45(Re,Im) |  | A6(Re,Im) |  | B6(Re,Im) |  | A56(Re,Im) |  | B56(Re,Im) |  | A73Re,Im) |  | B7(Re,Im) |  | A67(Re,Im) |  | B67(Re,Im) |  | 減衰量(dB) | ABS(Zin) | 182 | 0.9862 | -0.13091 | 62.9172 | -0.13091 | -7530.6409 | -131.4345 | -15.2735
0.9552 | 1 | 0 | 0 | -5.9483 | 1 | 0 | 0 | 0 | -0.64861 | 0 | 0 | -5.9483 | 1 | 0 | 0 | -28.0671 | -0.64861 | 0 | 0 | 12.2563 | 1 | 0 | 0 | 0 | 2.4469 | 0 | 0 | 12.2563 | 1 | 0 | 0 | -28.0671 | 2.4469 | 0 | 0 | -56.4213 | 1 | 0 | 0 | 0 | -13.1637 | 0 | 0 | -56.4213 | 1 | 0 | 0 | -5.9483 | -13.1637 | 0 | 0 | 21.8802 | -23.458 | 1.6806 | 183 | 0.9864 | -0.11171 | 61.4624 | -0.11171 | -7274.1451 | -126.9578 | -15.9525
[55 empty] | 184 | 0.9866 | -0.094626 | 60.0538 | -0.094626 | -7042.5701 | -122.916 | -16.6649
| C1(Re,Im) |  | D1(Re,Im) |  | C2(Re,Im) |  | D2(Re,Im) |  | C12(Re,Im) |  | D12(Re,Im) |  | C3(Re,Im) |  | D3(Re,Im) |  | C23(Re,Im) |  | D23(Re,Im) |  | C4(Re,Im) |  | D4(Re,Im) |  | C34(Re,Im) |  | D34(Re,Im) |  | C5(Re,Im) |  | D5(Re,Im) |  | C45(Re,Im) |  | D45(Re,Im) |  | C6(Re,Im) |  | D6(Re,Im) |  | C56(Re,Im) |  | D56(Re,Im) |  | C7(Re,Im) |  | D7(Re,Im) |  | C67(Re,Im) |  | D67(Re,Im) |  | 位相(deg) | RL(dB) | 185 | 0.9868 | -0.07949 | 58.6871 | -0.07949 | -6833.7289 | -119.2711 | -17.4144
| 0 | 0 | 1 | 0 | 0 | -0.27716 | 1 | 0 | 0 | -0.27716 | 1 | 0 | 0 | 0 | 1 | 0 | 0 | -0.27716 | -6.779 | 0 | 0 | -0.25257 | 1 | 0 | 0 | 1.435 | -6.779 | 0 | 0 | 0 | 1 | 0 | 0 | 1.435 | 33.4967 | 0 | 0 | -0.27668 | 1 | 0 | 0 | -7.8329 | 33.4967 | 0 | 0 | 0 | 1 | 0 | 0 | -7.8329 | -13.0955 | 0 | 59.0991 | -0.019632 | 186 | 0.987 | -0.066159 | 57.358 | -0.066159 | -6645.6374 | -115.9883 | -18.205
[55 empty] | 187 | 0.9872 | -0.054489 | 56.0627 | -0.054489 | -6476.5004 | -113.0363 | -19.042
| 第1複素マトリックス |  |  |  | 第2複素マトリックス |  |  |  |  | 掛け算結果1 |  |  |  | 第3複素マトリックス |  |  |  | 掛け算結果2 |  |  | 第4複素マトリックス |  |  |  |  | 掛け算結果3 |  |  | 第5複素マトリックス |  |  |  |  | 掛け算結果5 |  |  | 第6複素マトリックス |  |  |  |  | 掛け算結果6 |  |  | 第7複素マトリックス |  |  |  |  | 掛け算結果7 |  |  |  |  | 188 | 0.9874 | -0.044343 | 54.7977 | -0.044343 | -6324.6964 | -110.3868 | -19.9317
| A1(Re,Im) |  | B1(Re,Im) |  | A2(Re,Im) |  | B2(Re,Im) |  | A12(Re,Im) |  | B12(Re,Im) |  | A3Re,Im) |  | B3(Re,Im) |  | A23(Re,Im) |  | B23(Re,Im) |  | A4(Re,Im) |  | B4(Re,Im) |  | A34(Re,Im) |  | B34(Re,Im) |  | A5Re,Im) |  | B5(Re,Im) |  | A45(Re,Im) |  | B45(Re,Im) |  | A6(Re,Im) |  | B6(Re,Im) |  | A56(Re,Im) |  | B56(Re,Im) |  | A73Re,Im) |  | B7(Re,Im) |  | A67(Re,Im) |  | B67(Re,Im) |  | 減衰量(dB) | ABS(Zin) | 189 | 0.9876 | -0.035592 | 53.56 | -0.035592 | -6188.7618 | -108.0143 | -20.8821
0.9554 | 1 | 0 | 0 | -5.9471 | 1 | 0 | 0 | 0 | -0.64639 | 0 | 0 | -5.9471 | 1 | 0 | 0 | -28.0612 | -0.64639 | 0 | 0 | 12.1913 | 1 | 0 | 0 | 0 | 2.4228 | 0 | 0 | 12.1913 | 1 | 0 | 0 | -28.0612 | 2.4228 | 0 | 0 | -55.7955 | 1 | 0 | 0 | 0 | -12.997 | 0 | 0 | -55.7955 | 1 | 0 | 0 | -5.9471 | -12.997 | 0 | 0 | 21.4983 | -23.3276 | 1.6727 | 190 | 0.9878 | -0.028111 | 52.3465 | -0.028111 | -6067.3766 | -105.8957 | -21.9032
[55 empty] | 191 | 0.988 | -0.02178 | 51.1546 | -0.02178 | -5959.35 | -104.0103 | -23.0081
| C1(Re,Im) |  | D1(Re,Im) |  | C2(Re,Im) |  | D2(Re,Im) |  | C12(Re,Im) |  | D12(Re,Im) |  | C3(Re,Im) |  | D3(Re,Im) |  | C23(Re,Im) |  | D23(Re,Im) |  | C4(Re,Im) |  | D4(Re,Im) |  | C34(Re,Im) |  | D34(Re,Im) |  | C5(Re,Im) |  | D5(Re,Im) |  | C45(Re,Im) |  | D45(Re,Im) |  | C6(Re,Im) |  | D6(Re,Im) |  | C56(Re,Im) |  | D56(Re,Im) |  | C7(Re,Im) |  | D7(Re,Im) |  | C67(Re,Im) |  | D67(Re,Im) |  | 位相(deg) | RL(dB) | 192 | 0.9882 | -0.01649 | 49.9819 | -0.01649 | -5863.6074 | -102.3393 | -24.2139
| 0 | 0 | 1 | 0 | 0 | -0.27684 | 1 | 0 | 0 | -0.27684 | 1 | 0 | 0 | 0 | 1 | 0 | 0 | -0.27684 | -6.7685 | 0 | 0 | -0.25175 | 1 | 0 | 0 | 1.4271 | -6.7685 | 0 | 0 | 0 | 1 | 0 | 0 | 1.4271 | 33.2788 | 0 | 0 | -0.27636 | 1 | 0 | 0 | -7.7699 | 33.2788 | 0 | 0 | 0 | 1 | 0 | 0 | -7.7699 | -12.9291 | 0 | 58.9773 | -0.020232 | 193 | 0.9884 | -0.012133 | 48.8261 | -0.012133 | -5779.1781 | -100.8657 | -25.5441
[55 empty] | 194 | 0.9886 | -0.008612 | 47.685 | -0.008612 | -5705.1845 | -99.5743 | -27.0311
| 第1複素マトリックス |  |  |  | 第2複素マトリックス |  |  |  |  | 掛け算結果1 |  |  |  | 第3複素マトリックス |  |  |  | 掛け算結果2 |  |  | 第4複素マトリックス |  |  |  |  | 掛け算結果3 |  |  | 第5複素マトリックス |  |  |  |  | 掛け算結果5 |  |  | 第6複素マトリックス |  |  |  |  | 掛け算結果6 |  |  | 第7複素マトリックス |  |  |  |  | 掛け算結果7 |  |  |  |  | 195 | 0.9888 | -0.005833 | 46.5569 | -0.005833 | -5640.8318 | -98.4511 | -28.7218
| A1(Re,Im) |  | B1(Re,Im) |  | A2(Re,Im) |  | B2(Re,Im) |  | A12(Re,Im) |  | B12(Re,Im) |  | A3Re,Im) |  | B3(Re,Im) |  | A23(Re,Im) |  | B23(Re,Im) |  | A4(Re,Im) |  | B4(Re,Im) |  | A34(Re,Im) |  | B34(Re,Im) |  | A5Re,Im) |  | B5(Re,Im) |  | A45(Re,Im) |  | B45(Re,Im) |  | A6(Re,Im) |  | B6(Re,Im) |  | A56(Re,Im) |  | B56(Re,Im) |  | A73Re,Im) |  | B7(Re,Im) |  | A67(Re,Im) |  | B67(Re,Im) |  | 減衰量(dB) | ABS(Zin) | 196 | 0.989 | -0.0037097 | 45.4398 | -0.0037097 | -5585.3993 | -97.4836 | -30.6864
0.9556 | 1 | 0 | 0 | -5.9458 | 1 | 0 | 0 | 0 | -0.64416 | 0 | 0 | -5.9458 | 1 | 0 | 0 | -28.0553 | -0.64416 | 0 | 0 | 12.1264 | 1 | 0 | 0 | 0 | 2.3988 | 0 | 0 | 12.1264 | 1 | 0 | 0 | -28.0553 | 2.3988 | 0 | 0 | -55.1734 | 1 | 0 | 0 | 0 | -12.8316 | 0 | 0 | -55.1734 | 1 | 0 | 0 | -5.9458 | -12.8316 | 0 | 0 | 21.1209 | -23.1966 | 1.6649 | 197 | 0.9892 | -0.0021613 | 44.3321 | -0.0021613 | -5538.2317 | -96.6604 | -33.0318
[55 empty] | 198 | 0.9894 | -0.001113 | 43.2324 | -0.001113 | -5498.7323 | -95.971 | -35.9134
| C1(Re,Im) |  | D1(Re,Im) |  | C2(Re,Im) |  | D2(Re,Im) |  | C12(Re,Im) |  | D12(Re,Im) |  | C3(Re,Im) |  | D3(Re,Im) |  | C23(Re,Im) |  | D23(Re,Im) |  | C4(Re,Im) |  | D4(Re,Im) |  | C34(Re,Im) |  | D34(Re,Im) |  | C5(Re,Im) |  | D5(Re,Im) |  | C45(Re,Im) |  | D45(Re,Im) |  | C6(Re,Im) |  | D6(Re,Im) |  | C56(Re,Im) |  | D56(Re,Im) |  | C7(Re,Im) |  | D7(Re,Im) |  | C67(Re,Im) |  | D67(Re,Im) |  | 位相(deg) | RL(dB) | 199 | 0.9896 | -0.00049576 | 42.1391 | -0.00049576 | -5466.356 | -95.4059 | -39.4254
| 0 | 0 | 1 | 0 | 0 | -0.27652 | 1 | 0 | 0 | -0.27652 | 1 | 0 | 0 | 0 | 1 | 0 | 0 | -0.27652 | -6.758 | 0 | 0 | -0.25094 | 1 | 0 | 0 | 1.4193 | -6.758 | 0 | 0 | 0 | 1 | 0 | 0 | 1.4193 | 33.0615 | 0 | 0 | -0.27605 | 1 | 0 | 0 | -7.7072 | 33.0615 | 0 | 0 | 0 | 1 | 0 | 0 | -7.7072 | -12.764 | 0 | 58.8541 | -0.020853 | 200 | 0.9898 | -0.00024576 | 41.051 | -0.00024576 | -5440.6038 | -94.9564 | -42.4728
[55 empty] | 201 | 0.99 | -0.00030454 | 39.9668 | -0.00030454 | -5421.0169 | -94.6146 | -41.5416
| 第1複素マトリックス |  |  |  | 第2複素マトリックス |  |  |  |  | 掛け算結果1 |  |  |  | 第3複素マトリックス |  |  |  | 掛け算結果2 |  |  | 第4複素マトリックス |  |  |  |  | 掛け算結果3 |  |  | 第5複素マトリックス |  |  |  |  | 掛け算結果5 |  |  | 第6複素マトリックス |  |  |  |  | 掛け算結果6 |  |  | 第7複素マトリックス |  |  |  |  | 掛け算結果7 |  |  |  |  | 202 | 0.9902 | -0.00061862 | 38.8854 | -0.00061862 | -5407.1727 | -94.373 | -38.4639
| A1(Re,Im) |  | B1(Re,Im) |  | A2(Re,Im) |  | B2(Re,Im) |  | A12(Re,Im) |  | B12(Re,Im) |  | A3Re,Im) |  | B3(Re,Im) |  | A23(Re,Im) |  | B23(Re,Im) |  | A4(Re,Im) |  | B4(Re,Im) |  | A34(Re,Im) |  | B34(Re,Im) |  | A5Re,Im) |  | B5(Re,Im) |  | A45(Re,Im) |  | B45(Re,Im) |  | A6(Re,Im) |  | B6(Re,Im) |  | A56(Re,Im) |  | B56(Re,Im) |  | A73Re,Im) |  | B7(Re,Im) |  | A67(Re,Im) |  | B67(Re,Im) |  | 減衰量(dB) | ABS(Zin) | 203 | 0.9904 | -0.0011393 | 37.8056 | -0.0011393 | -5398.6797 | -94.2247 | -35.8119
0.9558 | 1 | 0 | 0 | -5.9446 | 1 | 0 | 0 | 0 | -0.64194 | 0 | 0 | -5.9446 | 1 | 0 | 0 | -28.0494 | -0.64194 | 0 | 0 | 12.0615 | 1 | 0 | 0 | 0 | 2.375 | 0 | 0 | 12.0615 | 1 | 0 | 0 | -28.0494 | 2.375 | 0 | 0 | -54.5549 | 1 | 0 | 0 | 0 | -12.6675 | 0 | 0 | -54.5549 | 1 | 0 | 0 | -5.9446 | -12.6675 | 0 | 0 | 20.7479 | -23.0651 | 1.657 | 204 | 0.9906 | -0.0018226 | 36.7266 | -0.0018226 | -5395.1746 | -94.1636 | -33.7719
[55 empty] | 205 | 0.9908 | -0.0026286 | 35.6473 | -0.0026286 | -5396.3178 | -94.1835 | -32.182
| C1(Re,Im) |  | D1(Re,Im) |  | C2(Re,Im) |  | D2(Re,Im) |  | C12(Re,Im) |  | D12(Re,Im) |  | C3(Re,Im) |  | D3(Re,Im) |  | C23(Re,Im) |  | D23(Re,Im) |  | C4(Re,Im) |  | D4(Re,Im) |  | C34(Re,Im) |  | D34(Re,Im) |  | C5(Re,Im) |  | D5(Re,Im) |  | C45(Re,Im) |  | D45(Re,Im) |  | C6(Re,Im) |  | D6(Re,Im) |  | C56(Re,Im) |  | D56(Re,Im) |  | C7(Re,Im) |  | D7(Re,Im) |  | C67(Re,Im) |  | D67(Re,Im) |  | 位相(deg) | RL(dB) | 206 | 0.991 | -0.0035216 | 34.567 | -0.0035216 | -5401.7914 | -94.279 | -30.9122
| 0 | 0 | 1 | 0 | 0 | -0.27621 | 1 | 0 | 0 | -0.27621 | 1 | 0 | 0 | 0 | 1 | 0 | 0 | -0.27621 | -6.7475 | 0 | 0 | -0.25013 | 1 | 0 | 0 | 1.4115 | -6.7475 | 0 | 0 | 0 | 1 | 0 | 0 | 1.4115 | 32.8448 | 0 | 0 | -0.27573 | 1 | 0 | 0 | -7.6448 | 32.8448 | 0 | 0 | 0 | 1 | 0 | 0 | -7.6448 | -12.6003 | 0 | 58.7296 | -0.021496 | 207 | 0.9912 | -0.0044699 | 33.4847 | -0.0044699 | -5411.2955 | -94.4449 | -29.8771
[55 empty] | 208 | 0.9914 | -0.0054454 | 32.3998 | -0.0054454 | -5424.5463 | -94.6762 | -29.0203
| 第1複素マトリックス |  |  |  | 第2複素マトリックス |  |  |  |  | 掛け算結果1 |  |  |  | 第3複素マトリックス |  |  |  | 掛け算結果2 |  |  | 第4複素マトリックス |  |  |  |  | 掛け算結果3 |  |  | 第5複素マトリックス |  |  |  |  | 掛け算結果5 |  |  | 第6複素マトリックス |  |  |  |  | 掛け算結果6 |  |  | 第7複素マトリックス |  |  |  |  | 掛け算結果7 |  |  |  |  | 209 | 0.9916 | -0.0064233 | 31.3116 | -0.0064233 | -5441.2734 | -94.9681 | -28.3034
| A1(Re,Im) |  | B1(Re,Im) |  | A2(Re,Im) |  | B2(Re,Im) |  | A12(Re,Im) |  | B12(Re,Im) |  | A3Re,Im) |  | B3(Re,Im) |  | A23(Re,Im) |  | B23(Re,Im) |  | A4(Re,Im) |  | B4(Re,Im) |  | A34(Re,Im) |  | B34(Re,Im) |  | A5Re,Im) |  | B5(Re,Im) |  | A45(Re,Im) |  | B45(Re,Im) |  | A6(Re,Im) |  | B6(Re,Im) |  | A56(Re,Im) |  | B56(Re,Im) |  | A73Re,Im) |  | B7(Re,Im) |  | A67(Re,Im) |  | B67(Re,Im) |  | 減衰量(dB) | ABS(Zin) | 210 | 0.9918 | -0.0073822 | 30.2193 | -0.0073822 | -5461.2184 | -95.3162 | -27.6996
0.956 | 1 | 0 | 0 | -5.9433 | 1 | 0 | 0 | 0 | -0.63972 | 0 | 0 | -5.9433 | 1 | 0 | 0 | -28.0436 | -0.63972 | 0 | 0 | 11.9967 | 1 | 0 | 0 | 0 | 2.3512 | 0 | 0 | 11.9967 | 1 | 0 | 0 | -28.0436 | 2.3512 | 0 | 0 | -53.9401 | 1 | 0 | 0 | 0 | -12.5047 | 0 | 0 | -53.9401 | 1 | 0 | 0 | -5.9433 | -12.5047 | 0 | 0 | 20.3793 | -22.9329 | 1.6491 | 211 | 0.992 | -0.0083037 | 29.1225 | -0.0083037 | -5484.1323 | -95.7162 | -27.1893
[55 empty] | 212 | 0.9922 | -0.0091719 | 28.0205 | -0.0091719 | -5509.7745 | -96.1637 | -26.7578
| C1(Re,Im) |  | D1(Re,Im) |  | C2(Re,Im) |  | D2(Re,Im) |  | C12(Re,Im) |  | D12(Re,Im) |  | C3(Re,Im) |  | D3(Re,Im) |  | C23(Re,Im) |  | D23(Re,Im) |  | C4(Re,Im) |  | D4(Re,Im) |  | C34(Re,Im) |  | D34(Re,Im) |  | C5(Re,Im) |  | D5(Re,Im) |  | C45(Re,Im) |  | D45(Re,Im) |  | C6(Re,Im) |  | D6(Re,Im) |  | C56(Re,Im) |  | D56(Re,Im) |  | C7(Re,Im) |  | D7(Re,Im) |  | C67(Re,Im) |  | D67(Re,Im) |  | 位相(deg) | RL(dB) | 213 | 0.9924 | -0.009974 | 26.913 | -0.009974 | -5537.9111 | -96.6548 | -26.3941
| 0 | 0 | 1 | 0 | 0 | -0.27589 | 1 | 0 | 0 | -0.27589 | 1 | 0 | 0 | 0 | 1 | 0 | 0 | -0.27589 | -6.737 | 0 | 0 | -0.24931 | 1 | 0 | 0 | 1.4037 | -6.737 | 0 | 0 | 0 | 1 | 0 | 0 | 1.4037 | 32.6288 | 0 | 0 | -0.27541 | 1 | 0 | 0 | -7.5827 | 32.6288 | 0 | 0 | 0 | 1 | 0 | 0 | -7.5827 | -12.4378 | 0 | 58.6037 | -0.022161 | 214 | 0.9926 | -0.010699 | 25.7993 | -0.010699 | -5568.3137 | -97.1854 | -26.0896
[55 empty] | 215 | 0.9928 | -0.01134 | 24.6791 | -0.01134 | -5600.7582 | -97.7517 | -25.8376
| 第1複素マトリックス |  |  |  | 第2複素マトリックス |  |  |  |  | 掛け算結果1 |  |  |  | 第3複素マトリックス |  |  |  | 掛け算結果2 |  |  | 第4複素マトリックス |  |  |  |  | 掛け算結果3 |  |  | 第5複素マトリックス |  |  |  |  | 掛け算結果5 |  |  | 第6複素マトリックス |  |  |  |  | 掛け算結果6 |  |  | 第7複素マトリックス |  |  |  |  | 掛け算結果7 |  |  |  |  | 216 | 0.993 | -0.011888 | 23.5521 | -0.011888 | -5635.0242 | -98.3497 | -25.6326
| A1(Re,Im) |  | B1(Re,Im) |  | A2(Re,Im) |  | B2(Re,Im) |  | A12(Re,Im) |  | B12(Re,Im) |  | A3Re,Im) |  | B3(Re,Im) |  | A23(Re,Im) |  | B23(Re,Im) |  | A4(Re,Im) |  | B4(Re,Im) |  | A34(Re,Im) |  | B34(Re,Im) |  | A5Re,Im) |  | B5(Re,Im) |  | A45(Re,Im) |  | B45(Re,Im) |  | A6(Re,Im) |  | B6(Re,Im) |  | A56(Re,Im) |  | B56(Re,Im) |  | A73Re,Im) |  | B7(Re,Im) |  | A67(Re,Im) |  | B67(Re,Im) |  | 減衰量(dB) | ABS(Zin) | 217 | 0.9932 | -0.012341 | 22.418 | -0.012341 | -5670.8936 | -98.9758 | -25.4704
0.9562 | 1 | 0 | 0 | -5.9421 | 1 | 0 | 0 | 0 | -0.6375 | 0 | 0 | -5.9421 | 1 | 0 | 0 | -28.0377 | -0.6375 | 0 | 0 | 11.932 | 1 | 0 | 0 | 0 | 2.3276 | 0 | 0 | 11.932 | 1 | 0 | 0 | -28.0377 | 2.3276 | 0 | 0 | -53.329 | 1 | 0 | 0 | 0 | -12.3431 | 0 | 0 | -53.329 | 1 | 0 | 0 | -5.9421 | -12.3431 | 0 | 0 | 20.015 | -22.8003 | 1.6412 | 218 | 0.9934 | -0.012696 | 21.2763 | -0.012696 | -5708.1504 | -99.626 | -25.3476
[55 empty] | 219 | 0.9936 | -0.012951 | 20.127 | -0.012951 | -5746.58 | -100.2967 | -25.2613
| C1(Re,Im) |  | D1(Re,Im) |  | C2(Re,Im) |  | D2(Re,Im) |  | C12(Re,Im) |  | D12(Re,Im) |  | C3(Re,Im) |  | D3(Re,Im) |  | C23(Re,Im) |  | D23(Re,Im) |  | C4(Re,Im) |  | D4(Re,Im) |  | C34(Re,Im) |  | D34(Re,Im) |  | C5(Re,Im) |  | D5(Re,Im) |  | C45(Re,Im) |  | D45(Re,Im) |  | C6(Re,Im) |  | D6(Re,Im) |  | C56(Re,Im) |  | D56(Re,Im) |  | C7(Re,Im) |  | D7(Re,Im) |  | C67(Re,Im) |  | D67(Re,Im) |  | 位相(deg) | RL(dB) | 220 | 0.9938 | -0.013107 | 18.9698 | -0.013107 | -5785.9688 | -100.9842 | -25.2095
| 0 | 0 | 1 | 0 | 0 | -0.27558 | 1 | 0 | 0 | -0.27558 | 1 | 0 | 0 | 0 | 1 | 0 | 0 | -0.27558 | -6.7266 | 0 | 0 | -0.2485 | 1 | 0 | 0 | 1.396 | -6.7266 | 0 | 0 | 0 | 1 | 0 | 0 | 1.396 | 32.4135 | 0 | 0 | -0.2751 | 1 | 0 | 0 | -7.5209 | 32.4135 | 0 | 0 | 0 | 1 | 0 | 0 | -7.5209 | -12.2766 | 0 | 58.4763 | -0.022851 | 221 | 0.994 | -0.013165 | 17.8046 | -0.013165 | -5826.104 | -101.6847 | -25.1902
[55 empty] | 222 | 0.9942 | -0.013129 | 16.6312 | -0.013129 | -5866.7734 | -102.3945 | -25.2022
| 第1複素マトリックス |  |  |  | 第2複素マトリックス |  |  |  |  | 掛け算結果1 |  |  |  | 第3複素マトリックス |  |  |  | 掛け算結果2 |  |  | 第4複素マトリックス |  |  |  |  | 掛け算結果3 |  |  | 第5複素マトリックス |  |  |  |  | 掛け算結果5 |  |  | 第6複素マトリックス |  |  |  |  | 掛け算結果6 |  |  | 第7複素マトリックス |  |  |  |  | 掛け算結果7 |  |  |  |  | 223 | 0.9944 | -0.013002 | 15.4497 | -0.013002 | -5907.7656 | -103.11 | -25.2444
| A1(Re,Im) |  | B1(Re,Im) |  | A2(Re,Im) |  | B2(Re,Im) |  | A12(Re,Im) |  | B12(Re,Im) |  | A3Re,Im) |  | B3(Re,Im) |  | A23(Re,Im) |  | B23(Re,Im) |  | A4(Re,Im) |  | B4(Re,Im) |  | A34(Re,Im) |  | B34(Re,Im) |  | A5Re,Im) |  | B5(Re,Im) |  | A45(Re,Im) |  | B45(Re,Im) |  | A6(Re,Im) |  | B6(Re,Im) |  | A56(Re,Im) |  | B56(Re,Im) |  | A73Re,Im) |  | B7(Re,Im) |  | A67(Re,Im) |  | B67(Re,Im) |  | 減衰量(dB) | ABS(Zin) | 224 | 0.9946 | -0.012788 | 14.2599 | -0.012788 | -5948.8698 | -103.8274 | -25.3161
0.9564 | 1 | 0 | 0 | -5.9408 | 1 | 0 | 0 | 0 | -0.63528 | 0 | 0 | -5.9408 | 1 | 0 | 0 | -28.0318 | -0.63528 | 0 | 0 | 11.8674 | 1 | 0 | 0 | 0 | 2.3041 | 0 | 0 | 11.8674 | 1 | 0 | 0 | -28.0318 | 2.3041 | 0 | 0 | -52.7215 | 1 | 0 | 0 | 0 | -12.1829 | 0 | 0 | -52.7215 | 1 | 0 | 0 | -5.9408 | -12.1829 | 0 | 0 | 19.6549 | -22.667 | 1.6332 | 225 | 0.9948 | -0.012494 | 13.0619 | -0.012494 | -5989.8762 | -104.5431 | -25.417
[55 empty] | 226 | 0.995 | -0.012126 | 11.8558 | -0.012126 | -6030.5765 | -105.2534 | -25.5467
| C1(Re,Im) |  | D1(Re,Im) |  | C2(Re,Im) |  | D2(Re,Im) |  | C12(Re,Im) |  | D12(Re,Im) |  | C3(Re,Im) |  | D3(Re,Im) |  | C23(Re,Im) |  | D23(Re,Im) |  | C4(Re,Im) |  | D4(Re,Im) |  | C34(Re,Im) |  | D34(Re,Im) |  | C5(Re,Im) |  | D5(Re,Im) |  | C45(Re,Im) |  | D45(Re,Im) |  | C6(Re,Im) |  | D6(Re,Im) |  | C56(Re,Im) |  | D56(Re,Im) |  | C7(Re,Im) |  | D7(Re,Im) |  | C67(Re,Im) |  | D67(Re,Im) |  | 位相(deg) | RL(dB) | 227 | 0.9952 | -0.01169 | 10.6417 | -0.01169 | -6070.7643 | -105.9548 | -25.7055
| 0 | 0 | 1 | 0 | 0 | -0.27526 | 1 | 0 | 0 | -0.27526 | 1 | 0 | 0 | 0 | 1 | 0 | 0 | -0.27526 | -6.7161 | 0 | 0 | -0.24769 | 1 | 0 | 0 | 1.3882 | -6.7161 | 0 | 0 | 0 | 1 | 0 | 0 | 1.3882 | 32.1987 | 0 | 0 | -0.27478 | 1 | 0 | 0 | -7.4594 | 32.1987 | 0 | 0 | 0 | 1 | 0 | 0 | -7.4594 | -12.1166 | 0 | 58.3476 | -0.023565 | 228 | 0.9954 | -0.011194 | 9.4196 | -0.011194 | -6110.2357 | -106.6437 | -25.8937
[55 empty] | 229 | 0.9956 | -0.010644 | 8.1899 | -0.010644 | -6148.7898 | -107.3166 | -26.112
| 第1複素マトリックス |  |  |  | 第2複素マトリックス |  |  |  |  | 掛け算結果1 |  |  |  | 第3複素マトリックス |  |  |  | 掛け算結果2 |  |  | 第4複素マトリックス |  |  |  |  | 掛け算結果3 |  |  | 第5複素マトリックス |  |  |  |  | 掛け算結果5 |  |  | 第6複素マトリックス |  |  |  |  | 掛け算結果6 |  |  | 第7複素マトリックス |  |  |  |  | 掛け算結果7 |  |  |  |  | 230 | 0.9958 | -0.01005 | 6.9526 | -0.01005 | -6186.2298 | -107.9701 | -26.3613
| A1(Re,Im) |  | B1(Re,Im) |  | A2(Re,Im) |  | B2(Re,Im) |  | A12(Re,Im) |  | B12(Re,Im) |  | A3Re,Im) |  | B3(Re,Im) |  | A23(Re,Im) |  | B23(Re,Im) |  | A4(Re,Im) |  | B4(Re,Im) |  | A34(Re,Im) |  | B34(Re,Im) |  | A5Re,Im) |  | B5(Re,Im) |  | A45(Re,Im) |  | B45(Re,Im) |  | A6(Re,Im) |  | B6(Re,Im) |  | A56(Re,Im) |  | B56(Re,Im) |  | A73Re,Im) |  | B7(Re,Im) |  | A67(Re,Im) |  | B67(Re,Im) |  | 減衰量(dB) | ABS(Zin) | 231 | 0.996 | -0.0094182 | 5.7081 | -0.0094182 | -6222.3639 | -108.6007 | -26.6429
0.9566 | 1 | 0 | 0 | -5.9396 | 1 | 0 | 0 | 0 | -0.63307 | 0 | 0 | -5.9396 | 1 | 0 | 0 | -28.026 | -0.63307 | 0 | 0 | 11.8028 | 1 | 0 | 0 | 0 | 2.2808 | 0 | 0 | 11.8028 | 1 | 0 | 0 | -28.026 | 2.2808 | 0 | 0 | -52.1176 | 1 | 0 | 0 | 0 | -12.0239 | 0 | 0 | -52.1176 | 1 | 0 | 0 | -5.9396 | -12.0239 | 0 | 0 | 19.2992 | -22.5331 | 1.6252 | 232 | 0.9962 | -0.0087576 | 4.4567 | -0.0087576 | -6257.0058 | -109.2054 | -26.9584
[55 empty] | 233 | 0.9964 | -0.0080762 | 3.1987 | -0.0080762 | -6289.9762 | -109.7808 | -27.3098
| C1(Re,Im) |  | D1(Re,Im) |  | C2(Re,Im) |  | D2(Re,Im) |  | C12(Re,Im) |  | D12(Re,Im) |  | C3(Re,Im) |  | D3(Re,Im) |  | C23(Re,Im) |  | D23(Re,Im) |  | C4(Re,Im) |  | D4(Re,Im) |  | C34(Re,Im) |  | D34(Re,Im) |  | C5(Re,Im) |  | D5(Re,Im) |  | C45(Re,Im) |  | D45(Re,Im) |  | C6(Re,Im) |  | D6(Re,Im) |  | C56(Re,Im) |  | D56(Re,Im) |  | C7(Re,Im) |  | D7(Re,Im) |  | C67(Re,Im) |  | D67(Re,Im) |  | 位相(deg) | RL(dB) | 234 | 0.9966 | -0.0073819 | 1.9345 | -0.0073819 | -6321.1035 | -110.3241 | -27.6998
| 0 | 0 | 1 | 0 | 0 | -0.27495 | 1 | 0 | 0 | -0.27495 | 1 | 0 | 0 | 0 | 1 | 0 | 0 | -0.27495 | -6.7056 | 0 | 0 | -0.24688 | 1 | 0 | 0 | 1.3805 | -6.7056 | 0 | 0 | 0 | 1 | 0 | 0 | 1.3805 | 31.9846 | 0 | 0 | -0.27447 | 1 | 0 | 0 | -7.3982 | 31.9846 | 0 | 0 | 0 | 1 | 0 | 0 | -7.3982 | -11.9579 | 0 | 58.2174 | -0.024304 | 235 | 0.9968 | -0.0066828 | 0.66448 | -0.0066828 | -6350.2251 | -110.8323 | -28.1316
[55 empty] | 236 | 0.997 | -0.0059865 | -0.61096 | -0.0059865 | -6377.1883 | -111.3029 | -28.6091
| 第1複素マトリックス |  |  |  | 第2複素マトリックス |  |  |  |  | 掛け算結果1 |  |  |  | 第3複素マトリックス |  |  |  | 掛け算結果2 |  |  | 第4複素マトリックス |  |  |  |  | 掛け算結果3 |  |  | 第5複素マトリックス |  |  |  |  | 掛け算結果5 |  |  | 第6複素マトリックス |  |  |  |  | 掛け算結果6 |  |  | 第7複素マトリックス |  |  |  |  | 掛け算結果7 |  |  |  |  | 237 | 0.9972 | -0.0053007 | -1.8913 | -0.0053007 | -6401.8514 | -111.7334 | -29.1372
| A1(Re,Im) |  | B1(Re,Im) |  | A2(Re,Im) |  | B2(Re,Im) |  | A12(Re,Im) |  | B12(Re,Im) |  | A3Re,Im) |  | B3(Re,Im) |  | A23(Re,Im) |  | B23(Re,Im) |  | A4(Re,Im) |  | B4(Re,Im) |  | A34(Re,Im) |  | B34(Re,Im) |  | A5Re,Im) |  | B5(Re,Im) |  | A45(Re,Im) |  | B45(Re,Im) |  | A6(Re,Im) |  | B6(Re,Im) |  | A56(Re,Im) |  | B56(Re,Im) |  | A73Re,Im) |  | B7(Re,Im) |  | A67(Re,Im) |  | B67(Re,Im) |  | 減衰量(dB) | ABS(Zin) | 238 | 0.9974 | -0.0046324 | -3.1761 | -0.0046324 | -6424.0848 | -112.1214 | -29.7221
0.9568 | 1 | 0 | 0 | -5.9384 | 1 | 0 | 0 | 0 | -0.63085 | 0 | 0 | -5.9384 | 1 | 0 | 0 | -28.0201 | -0.63085 | 0 | 0 | 11.7383 | 1 | 0 | 0 | 0 | 2.2575 | 0 | 0 | 11.7383 | 1 | 0 | 0 | -28.0201 | 2.2575 | 0 | 0 | -51.5174 | 1 | 0 | 0 | 0 | -11.8661 | 0 | 0 | -51.5174 | 1 | 0 | 0 | -5.9384 | -11.8661 | 0 | 0 | 18.9477 | -22.3987 | 1.6172 | 239 | 0.9976 | -0.0039885 | -4.4649 | -0.0039885 | -6443.7719 | -112.465 | -30.3717
[55 empty] | 240 | 0.9978 | -0.0033756 | -5.7571 | -0.0033756 | -6460.81 | -112.7624 | -31.096
| C1(Re,Im) |  | D1(Re,Im) |  | C2(Re,Im) |  | D2(Re,Im) |  | C12(Re,Im) |  | D12(Re,Im) |  | C3(Re,Im) |  | D3(Re,Im) |  | C23(Re,Im) |  | D23(Re,Im) |  | C4(Re,Im) |  | D4(Re,Im) |  | C34(Re,Im) |  | D34(Re,Im) |  | C5(Re,Im) |  | D5(Re,Im) |  | C45(Re,Im) |  | D45(Re,Im) |  | C6(Re,Im) |  | D6(Re,Im) |  | C56(Re,Im) |  | D56(Re,Im) |  | C7(Re,Im) |  | D7(Re,Im) |  | C67(Re,Im) |  | D67(Re,Im) |  | 位相(deg) | RL(dB) | 241 | 0.998 | -0.0027995 | -7.0521 | -0.0027995 | -6475.1111 | -113.012 | -31.9084
| 0 | 0 | 1 | 0 | 0 | -0.27463 | 1 | 0 | 0 | -0.27463 | 1 | 0 | 0 | 0 | 1 | 0 | 0 | -0.27463 | -6.6952 | 0 | 0 | -0.24606 | 1 | 0 | 0 | 1.3728 | -6.6952 | 0 | 0 | 0 | 1 | 0 | 0 | 1.3728 | 31.7712 | 0 | 0 | -0.27415 | 1 | 0 | 0 | -7.3373 | 31.7712 | 0 | 0 | 0 | 1 | 0 | 0 | -7.3373 | -11.8005 | 0 | 58.0857 | -0.025071 | 242 | 0.9982 | -0.0022659 | -8.3494 | -0.0022659 | -6486.6027 | -113.2126 | -32.8266
[55 empty] | 243 | 0.9984 | -0.0017797 | -9.6484 | -0.0017797 | -6495.2283 | -113.3631 | -33.8753
| 第1複素マトリックス |  |  |  | 第2複素マトリックス |  |  |  |  | 掛け算結果1 |  |  |  | 第3複素マトリックス |  |  |  | 掛け算結果2 |  |  | 第4複素マトリックス |  |  |  |  | 掛け算結果3 |  |  | 第5複素マトリックス |  |  |  |  | 掛け算結果5 |  |  | 第6複素マトリックス |  |  |  |  | 掛け算結果6 |  |  | 第7複素マトリックス |  |  |  |  | 掛け算結果7 |  |  |  |  | 244 | 0.9986 | -0.0013454 | -10.9486 | -0.0013454 | -6500.9481 | -113.4629 | -35.0901
| A1(Re,Im) |  | B1(Re,Im) |  | A2(Re,Im) |  | B2(Re,Im) |  | A12(Re,Im) |  | B12(Re,Im) |  | A3Re,Im) |  | B3(Re,Im) |  | A23(Re,Im) |  | B23(Re,Im) |  | A4(Re,Im) |  | B4(Re,Im) |  | A34(Re,Im) |  | B34(Re,Im) |  | A5Re,Im) |  | B5(Re,Im) |  | A45(Re,Im) |  | B45(Re,Im) |  | A6(Re,Im) |  | B6(Re,Im) |  | A56(Re,Im) |  | B56(Re,Im) |  | A73Re,Im) |  | B7(Re,Im) |  | A67(Re,Im) |  | B67(Re,Im) |  | 減衰量(dB) | ABS(Zin) | 245 | 0.9988 | -0.00096689 | -12.2494 | -0.00096689 | -6503.7388 | -113.5117 | -36.5245
0.957 | 1 | 0 | 0 | -5.9371 | 1 | 0 | 0 | 0 | -0.62864 | 0 | 0 | -5.9371 | 1 | 0 | 0 | -28.0143 | -0.62864 | 0 | 0 | 11.6738 | 1 | 0 | 0 | 0 | 2.2344 | 0 | 0 | 11.6738 | 1 | 0 | 0 | -28.0143 | 2.2344 | 0 | 0 | -50.9208 | 1 | 0 | 0 | 0 | -11.7096 | 0 | 0 | -50.9208 | 1 | 0 | 0 | -5.9371 | -11.7096 | 0 | 0 | 18.6004 | -22.2636 | 1.6092 | 246 | 0.999 | -0.00064754 | -13.5501 | -0.00064754 | -6503.5945 | -113.5091 | -38.2655
[55 empty] | 247 | 0.9992 | -0.00039003 | -14.8502 | -0.00039003 | -6500.526 | -113.4556 | -40.4671
| C1(Re,Im) |  | D1(Re,Im) |  | C2(Re,Im) |  | D2(Re,Im) |  | C12(Re,Im) |  | D12(Re,Im) |  | C3(Re,Im) |  | D3(Re,Im) |  | C23(Re,Im) |  | D23(Re,Im) |  | C4(Re,Im) |  | D4(Re,Im) |  | C34(Re,Im) |  | D34(Re,Im) |  | C5(Re,Im) |  | D5(Re,Im) |  | C45(Re,Im) |  | D45(Re,Im) |  | C6(Re,Im) |  | D6(Re,Im) |  | C56(Re,Im) |  | D56(Re,Im) |  | C7(Re,Im) |  | D7(Re,Im) |  | C67(Re,Im) |  | D67(Re,Im) |  | 位相(deg) | RL(dB) | 248 | 0.9994 | -0.00019644 | -16.1491 | -0.00019644 | -6494.5612 | -113.3515 | -43.4456
| 0 | 0 | 1 | 0 | 0 | -0.27432 | 1 | 0 | 0 | -0.27432 | 1 | 0 | 0 | 0 | 1 | 0 | 0 | -0.27432 | -6.6847 | 0 | 0 | -0.24525 | 1 | 0 | 0 | 1.3651 | -6.6847 | 0 | 0 | 0 | 1 | 0 | 0 | 1.3651 | 31.5584 | 0 | 0 | -0.27384 | 1 | 0 | 0 | -7.2767 | 31.5584 | 0 | 0 | 0 | 1 | 0 | 0 | -7.2767 | -11.6443 | 0 | 57.9525 | -0.025865 | 249 | 0.9996 | -6.8245e-05 | -17.4463 | -6.8245e-05 | -6485.7447 | -113.1976 | -48.0372
[55 empty] | 250 | 0.9998 | -6.263e-06 | -18.7411 | -6.263e-06 | -6474.137 | -112.995 | -58.41
| 第1複素マトリックス |  |  |  | 第2複素マトリックス |  |  |  |  | 掛け算結果1 |  |  |  | 第3複素マトリックス |  |  |  | 掛け算結果2 |  |  | 第4複素マトリックス |  |  |  |  | 掛け算結果3 |  |  | 第5複素マトリックス |  |  |  |  | 掛け算結果5 |  |  | 第6複素マトリックス |  |  |  |  | 掛け算結果6 |  |  | 第7複素マトリックス |  |  |  |  | 掛け算結果7 |  |  |  |  | 251 | 1 | -1.0693e-05 | -20.0331 | -1.0693e-05 | -6459.8148 | -112.745 | -56.0869
| A1(Re,Im) |  | B1(Re,Im) |  | A2(Re,Im) |  | B2(Re,Im) |  | A12(Re,Im) |  | B12(Re,Im) |  | A3Re,Im) |  | B3(Re,Im) |  | A23(Re,Im) |  | B23(Re,Im) |  | A4(Re,Im) |  | B4(Re,Im) |  | A34(Re,Im) |  | B34(Re,Im) |  | A5Re,Im) |  | B5(Re,Im) |  | A45(Re,Im) |  | B45(Re,Im) |  | A6(Re,Im) |  | B6(Re,Im) |  | A56(Re,Im) |  | B56(Re,Im) |  | A73Re,Im) |  | B7(Re,Im) |  | A67(Re,Im) |  | B67(Re,Im) |  | 減衰量(dB) | ABS(Zin) | 252 | 1.0002 | -8.1098e-05 | -21.3216 | -8.1098e-05 | -6442.8692 | -112.4493 | -47.2878
0.9572 | 1 | 0 | 0 | -5.9359 | 1 | 0 | 0 | 0 | -0.62643 | 0 | 0 | -5.9359 | 1 | 0 | 0 | -28.0084 | -0.62643 | 0 | 0 | 11.6094 | 1 | 0 | 0 | 0 | 2.2114 | 0 | 0 | 11.6094 | 1 | 0 | 0 | -28.0084 | 2.2114 | 0 | 0 | -50.3278 | 1 | 0 | 0 | 0 | -11.5543 | 0 | 0 | -50.3278 | 1 | 0 | 0 | -5.9359 | -11.5543 | 0 | 0 | 18.2574 | -22.128 | 1.6011 | 253 | 1.0004 | -0.00021642 | -22.6063 | -0.00021642 | -6423.4057 | -112.1096 | -43.025
[55 empty] | 254 | 1.0006 | -0.00041498 | -23.8866 | -0.00041498 | -6401.5433 | -111.728 | -40.1978
| C1(Re,Im) |  | D1(Re,Im) |  | C2(Re,Im) |  | D2(Re,Im) |  | C12(Re,Im) |  | D12(Re,Im) |  | C3(Re,Im) |  | D3(Re,Im) |  | C23(Re,Im) |  | D23(Re,Im) |  | C4(Re,Im) |  | D4(Re,Im) |  | C34(Re,Im) |  | D34(Re,Im) |  | C5(Re,Im) |  | D5(Re,Im) |  | C45(Re,Im) |  | D45(Re,Im) |  | C6(Re,Im) |  | D6(Re,Im) |  | C56(Re,Im) |  | D56(Re,Im) |  | C7(Re,Im) |  | D7(Re,Im) |  | C67(Re,Im) |  | D67(Re,Im) |  | 位相(deg) | RL(dB) | 255 | 1.0008 | -0.00067452 | -25.1621 | -0.00067452 | -6377.4128 | -111.3069 | -38.0883
| 0 | 0 | 1 | 0 | 0 | -0.274 | 1 | 0 | 0 | -0.274 | 1 | 0 | 0 | 0 | 1 | 0 | 0 | -0.274 | -6.6743 | 0 | 0 | -0.24444 | 1 | 0 | 0 | 1.3575 | -6.6743 | 0 | 0 | 0 | 1 | 0 | 0 | 1.3575 | 31.3462 | 0 | 0 | -0.27352 | 1 | 0 | 0 | -7.2164 | 31.3462 | 0 | 0 | 0 | 1 | 0 | 0 | -7.2164 | -11.4894 | 0 | 57.8177 | -0.026688 | 256 | 1.001 | -0.00099216 | -26.4323 | -0.00099216 | -6351.1566 | -110.8486 | -36.4125
[55 empty] | 257 | 1.0012 | -0.0013645 | -27.6969 | -0.0013645 | -6322.9272 | -110.3559 | -35.0287
| 第1複素マトリックス |  |  |  | 第2複素マトリックス |  |  |  |  | 掛け算結果1 |  |  |  | 第3複素マトリックス |  |  |  | 掛け算結果2 |  |  | 第4複素マトリックス |  |  |  |  | 掛け算結果3 |  |  | 第5複素マトリックス |  |  |  |  | 掛け算結果5 |  |  | 第6複素マトリックス |  |  |  |  | 掛け算結果6 |  |  | 第7複素マトリックス |  |  |  |  | 掛け算結果7 |  |  |  |  | 258 | 1.0014 | -0.0017876 | -28.9555 | -0.0017876 | -6292.886 | -109.8316 | -33.856
| A1(Re,Im) |  | B1(Re,Im) |  | A2(Re,Im) |  | B2(Re,Im) |  | A12(Re,Im) |  | B12(Re,Im) |  | A3Re,Im) |  | B3(Re,Im) |  | A23(Re,Im) |  | B23(Re,Im) |  | A4(Re,Im) |  | B4(Re,Im) |  | A34(Re,Im) |  | B34(Re,Im) |  | A5Re,Im) |  | B5(Re,Im) |  | A45(Re,Im) |  | B45(Re,Im) |  | A6(Re,Im) |  | B6(Re,Im) |  | A56(Re,Im) |  | B56(Re,Im) |  | A73Re,Im) |  | B7(Re,Im) |  | A67(Re,Im) |  | B67(Re,Im) |  | 減衰量(dB) | ABS(Zin) | 259 | 1.0016 | -0.002257 | -30.2077 | -0.002257 | -6261.2022 | -109.2786 | -32.8436
0.9574 | 1 | 0 | 0 | -5.9346 | 1 | 0 | 0 | 0 | -0.62422 | 0 | 0 | -5.9346 | 1 | 0 | 0 | -28.0026 | -0.62422 | 0 | 0 | 11.5451 | 1 | 0 | 0 | 0 | 2.1885 | 0 | 0 | 11.5451 | 1 | 0 | 0 | -28.0026 | 2.1885 | 0 | 0 | -49.7384 | 1 | 0 | 0 | 0 | -11.4003 | 0 | 0 | -49.7384 | 1 | 0 | 0 | -5.9346 | -11.4003 | 0 | 0 | 17.9184 | -21.9917 | 1.593 | 260 | 1.0018 | -0.0027678 | -31.4534 | -0.0027678 | -6228.0521 | -108.7 | -31.9578
[55 empty] | 261 | 1.002 | -0.0033146 | -32.6921 | -0.0033146 | -6193.6173 | -108.099 | -31.1751
| C1(Re,Im) |  | D1(Re,Im) |  | C2(Re,Im) |  | D2(Re,Im) |  | C12(Re,Im) |  | D12(Re,Im) |  | C3(Re,Im) |  | D3(Re,Im) |  | C23(Re,Im) |  | D23(Re,Im) |  | C4(Re,Im) |  | D4(Re,Im) |  | C34(Re,Im) |  | D34(Re,Im) |  | C5(Re,Im) |  | D5(Re,Im) |  | C45(Re,Im) |  | D45(Re,Im) |  | C6(Re,Im) |  | D6(Re,Im) |  | C56(Re,Im) |  | D56(Re,Im) |  | C7(Re,Im) |  | D7(Re,Im) |  | C67(Re,Im) |  | D67(Re,Im) |  | 位相(deg) | RL(dB) | 262 | 1.0022 | -0.0038917 | -33.9237 | -0.0038917 | -6158.0841 | -107.4788 | -30.4784
| 0 | 0 | 1 | 0 | 0 | -0.27368 | 1 | 0 | 0 | -0.27368 | 1 | 0 | 0 | 0 | 1 | 0 | 0 | -0.27368 | -6.6639 | 0 | 0 | -0.24363 | 1 | 0 | 0 | 1.3498 | -6.6639 | 0 | 0 | 0 | 1 | 0 | 0 | 1.3498 | 31.1347 | 0 | 0 | -0.27321 | 1 | 0 | 0 | -7.1564 | 31.1347 | 0 | 0 | 0 | 1 | 0 | 0 | -7.1564 | -11.3357 | 0 | 57.6814 | -0.027542 | 263 | 1.0024 | -0.0044929 | -35.148 | -0.0044929 | -6121.6425 | -106.8428 | -29.8549
[55 empty] | 264 | 1.0026 | -0.0051117 | -36.3649 | -0.0051117 | -6084.4849 | -106.1943 | -29.2947
| 第1複素マトリックス |  |  |  | 第2複素マトリックス |  |  |  |  | 掛け算結果1 |  |  |  | 第3複素マトリックス |  |  |  | 掛け算結果2 |  |  | 第4複素マトリックス |  |  |  |  | 掛け算結果3 |  |  | 第5複素マトリックス |  |  |  |  | 掛け算結果5 |  |  | 第6複素マトリックス |  |  |  |  | 掛け算結果6 |  |  | 第7複素マトリックス |  |  |  |  | 掛け算結果7 |  |  |  |  | 265 | 1.0028 | -0.0057415 | -37.5743 | -0.0057415 | -6046.8058 | -105.5367 | -28.7905
| A1(Re,Im) |  | B1(Re,Im) |  | A2(Re,Im) |  | B2(Re,Im) |  | A12(Re,Im) |  | B12(Re,Im) |  | A3Re,Im) |  | B3(Re,Im) |  | A23(Re,Im) |  | B23(Re,Im) |  | A4(Re,Im) |  | B4(Re,Im) |  | A34(Re,Im) |  | B34(Re,Im) |  | A5Re,Im) |  | B5(Re,Im) |  | A45(Re,Im) |  | B45(Re,Im) |  | A6(Re,Im) |  | B6(Re,Im) |  | A56(Re,Im) |  | B56(Re,Im) |  | A73Re,Im) |  | B7(Re,Im) |  | A67(Re,Im) |  | B67(Re,Im) |  | 減衰量(dB) | ABS(Zin) | 266 | 1.003 | -0.0063754 | -38.776 | -0.0063754 | -6008.8003 | -104.8733 | -28.336
0.9576 | 1 | 0 | 0 | -5.9334 | 1 | 0 | 0 | 0 | -0.62201 | 0 | 0 | -5.9334 | 1 | 0 | 0 | -27.9967 | -0.62201 | 0 | 0 | 11.4808 | 1 | 0 | 0 | 0 | 2.1657 | 0 | 0 | 11.4808 | 1 | 0 | 0 | -27.9967 | 2.1657 | 0 | 0 | -49.1526 | 1 | 0 | 0 | 0 | -11.2476 | 0 | 0 | -49.1526 | 1 | 0 | 0 | -5.9334 | -11.2476 | 0 | 0 | 17.5836 | -21.8548 | 1.5849 | 267 | 1.0032 | -0.0070062 | -39.9702 | -0.0070062 | -5970.6639 | -104.2077 | -27.9265
[55 empty] | 268 | 1.0034 | -0.0076268 | -41.1567 | -0.0076268 | -5932.592 | -103.5433 | -27.5583
| C1(Re,Im) |  | D1(Re,Im) |  | C2(Re,Im) |  | D2(Re,Im) |  | C12(Re,Im) |  | D12(Re,Im) |  | C3(Re,Im) |  | D3(Re,Im) |  | C23(Re,Im) |  | D23(Re,Im) |  | C4(Re,Im) |  | D4(Re,Im) |  | C34(Re,Im) |  | D34(Re,Im) |  | C5(Re,Im) |  | D5(Re,Im) |  | C45(Re,Im) |  | D45(Re,Im) |  | C6(Re,Im) |  | D6(Re,Im) |  | C56(Re,Im) |  | D56(Re,Im) |  | C7(Re,Im) |  | D7(Re,Im) |  | C67(Re,Im) |  | D67(Re,Im) |  | 位相(deg) | RL(dB) | 269 | 1.0036 | -0.0082298 | -42.3356 | -0.0082298 | -5894.7787 | -102.8833 | -27.228
| 0 | 0 | 1 | 0 | 0 | -0.27337 | 1 | 0 | 0 | -0.27337 | 1 | 0 | 0 | 0 | 1 | 0 | 0 | -0.27337 | -6.6535 | 0 | 0 | -0.24282 | 1 | 0 | 0 | 1.3422 | -6.6535 | 0 | 0 | 0 | 1 | 0 | 0 | 1.3422 | 30.9238 | 0 | 0 | -0.27289 | 1 | 0 | 0 | -7.0966 | 30.9238 | 0 | 0 | 0 | 1 | 0 | 0 | -7.0966 | -11.1832 | 0 | 57.5435 | -0.028426 | 270 | 1.0038 | -0.0088082 | -43.5071 | -0.0088082 | -5857.4174 | -102.2312 | -26.9334
[55 empty] | 271 | 1.004 | -0.0093547 | -44.6713 | -0.0093547 | -5820.6994 | -101.5904 | -26.6722
| 第1複素マトリックス |  |  |  | 第2複素マトリックス |  |  |  |  | 掛け算結果1 |  |  |  | 第3複素マトリックス |  |  |  | 掛け算結果2 |  |  | 第4複素マトリックス |  |  |  |  | 掛け算結果3 |  |  | 第5複素マトリックス |  |  |  |  | 掛け算結果5 |  |  | 第6複素マトリックス |  |  |  |  | 掛け算結果6 |  |  | 第7複素マトリックス |  |  |  |  | 掛け算結果7 |  |  |  |  | 272 | 1.0042 | -0.0098622 | -45.8282 | -0.0098622 | -5784.8147 | -100.9641 | -26.443
| A1(Re,Im) |  | B1(Re,Im) |  | A2(Re,Im) |  | B2(Re,Im) |  | A12(Re,Im) |  | B12(Re,Im) |  | A3Re,Im) |  | B3(Re,Im) |  | A23(Re,Im) |  | B23(Re,Im) |  | A4(Re,Im) |  | B4(Re,Im) |  | A34(Re,Im) |  | B34(Re,Im) |  | A5Re,Im) |  | B5(Re,Im) |  | A45(Re,Im) |  | B45(Re,Im) |  | A6(Re,Im) |  | B6(Re,Im) |  | A56(Re,Im) |  | B56(Re,Im) |  | A73Re,Im) |  | B7(Re,Im) |  | A67(Re,Im) |  | B67(Re,Im) |  | 減衰量(dB) | ABS(Zin) | 273 | 1.0044 | -0.010324 | -46.9782 | -0.010324 | -5749.9511 | -100.3556 | -26.2445
0.9578 | 1 | 0 | 0 | -5.9322 | 1 | 0 | 0 | 0 | -0.6198 | 0 | 0 | -5.9322 | 1 | 0 | 0 | -27.9909 | -0.6198 | 0 | 0 | 11.4166 | 1 | 0 | 0 | 0 | 2.1431 | 0 | 0 | 11.4166 | 1 | 0 | 0 | -27.9909 | 2.1431 | 0 | 0 | -48.5704 | 1 | 0 | 0 | 0 | -11.096 | 0 | 0 | -48.5704 | 1 | 0 | 0 | -5.9322 | -11.096 | 0 | 0 | 17.2529 | -21.7173 | 1.5768 | 274 | 1.0046 | -0.010734 | -48.1215 | -0.010734 | -5716.2947 | -99.7682 | -26.0757
[55 empty] | 275 | 1.0048 | -0.011085 | -49.2583 | -0.011085 | -5684.0297 | -99.205 | -25.9361
| C1(Re,Im) |  | D1(Re,Im) |  | C2(Re,Im) |  | D2(Re,Im) |  | C12(Re,Im) |  | D12(Re,Im) |  | C3(Re,Im) |  | D3(Re,Im) |  | C23(Re,Im) |  | D23(Re,Im) |  | C4(Re,Im) |  | D4(Re,Im) |  | C34(Re,Im) |  | D34(Re,Im) |  | C5(Re,Im) |  | D5(Re,Im) |  | C45(Re,Im) |  | D45(Re,Im) |  | C6(Re,Im) |  | D6(Re,Im) |  | C56(Re,Im) |  | D56(Re,Im) |  | C7(Re,Im) |  | D7(Re,Im) |  | C67(Re,Im) |  | D67(Re,Im) |  | 位相(deg) | RL(dB) | 276 | 1.005 | -0.011372 | -50.389 | -0.011372 | -5653.3387 | -98.6694 | -25.8252
| 0 | 0 | 1 | 0 | 0 | -0.27305 | 1 | 0 | 0 | -0.27305 | 1 | 0 | 0 | 0 | 1 | 0 | 0 | -0.27305 | -6.643 | 0 | 0 | -0.24201 | 1 | 0 | 0 | 1.3346 | -6.643 | 0 | 0 | 0 | 1 | 0 | 0 | 1.3346 | 30.7135 | 0 | 0 | -0.27258 | 1 | 0 | 0 | -7.0372 | 30.7135 | 0 | 0 | 0 | 1 | 0 | 0 | -7.0372 | -11.032 | 0 | 57.4039 | -0.029344 | 277 | 1.0052 | -0.011589 | -51.5138 | -0.011589 | -5624.4029 | -98.1643 | -25.743
[55 empty] | 278 | 1.0054 | -0.011733 | -52.6333 | -0.011733 | -5597.4025 | -97.6931 | -25.6896
| 第1複素マトリックス |  |  |  | 第2複素マトリックス |  |  |  |  | 掛け算結果1 |  |  |  | 第3複素マトリックス |  |  |  | 掛け算結果2 |  |  | 第4複素マトリックス |  |  |  |  | 掛け算結果3 |  |  | 第5複素マトリックス |  |  |  |  | 掛け算結果5 |  |  | 第6複素マトリックス |  |  |  |  | 掛け算結果6 |  |  | 第7複素マトリックス |  |  |  |  | 掛け算結果7 |  |  |  |  | 279 | 1.0056 | -0.011798 | -53.7478 | -0.011798 | -5572.517 | -97.2588 | -25.6655
| A1(Re,Im) |  | B1(Re,Im) |  | A2(Re,Im) |  | B2(Re,Im) |  | A12(Re,Im) |  | B12(Re,Im) |  | A3Re,Im) |  | B3(Re,Im) |  | A23(Re,Im) |  | B23(Re,Im) |  | A4(Re,Im) |  | B4(Re,Im) |  | A34(Re,Im) |  | B34(Re,Im) |  | A5Re,Im) |  | B5(Re,Im) |  | A45(Re,Im) |  | B45(Re,Im) |  | A6(Re,Im) |  | B6(Re,Im) |  | A56(Re,Im) |  | B56(Re,Im) |  | A73Re,Im) |  | B7(Re,Im) |  | A67(Re,Im) |  | B67(Re,Im) |  | 減衰量(dB) | ABS(Zin) | 280 | 1.0058 | -0.011783 | -54.8578 | -0.011783 | -5549.9257 | -96.8645 | -25.6712
0.958 | 1 | 0 | 0 | -5.9309 | 1 | 0 | 0 | 0 | -0.6176 | 0 | 0 | -5.9309 | 1 | 0 | 0 | -27.985 | -0.6176 | 0 | 0 | 11.3525 | 1 | 0 | 0 | 0 | 2.1206 | 0 | 0 | 11.3525 | 1 | 0 | 0 | -27.985 | 2.1206 | 0 | 0 | -47.9917 | 1 | 0 | 0 | 0 | -10.9457 | 0 | 0 | -47.9917 | 1 | 0 | 0 | -5.9309 | -10.9457 | 0 | 0 | 16.9262 | -21.5792 | 1.5686 | 281 | 1.006 | -0.011684 | -55.9638 | -0.011684 | -5529.8083 | -96.5134 | -25.7079
[55 empty] | 282 | 1.0062 | -0.011499 | -57.0662 | -0.011499 | -5512.3456 | -96.2086 | -25.7769
| C1(Re,Im) |  | D1(Re,Im) |  | C2(Re,Im) |  | D2(Re,Im) |  | C12(Re,Im) |  | D12(Re,Im) |  | C3(Re,Im) |  | D3(Re,Im) |  | C23(Re,Im) |  | D23(Re,Im) |  | C4(Re,Im) |  | D4(Re,Im) |  | C34(Re,Im) |  | D34(Re,Im) |  | C5(Re,Im) |  | D5(Re,Im) |  | C45(Re,Im) |  | D45(Re,Im) |  | C6(Re,Im) |  | D6(Re,Im) |  | C56(Re,Im) |  | D56(Re,Im) |  | C7(Re,Im) |  | D7(Re,Im) |  | C67(Re,Im) |  | D67(Re,Im) |  | 位相(deg) | RL(dB) | 283 | 1.0064 | -0.01123 | -58.1658 | -0.01123 | -5497.7201 | -95.9533 | -25.8798
| 0 | 0 | 1 | 0 | 0 | -0.27274 | 1 | 0 | 0 | -0.27274 | 1 | 0 | 0 | 0 | 1 | 0 | 0 | -0.27274 | -6.6326 | 0 | 0 | -0.24119 | 1 | 0 | 0 | 1.327 | -6.6326 | 0 | 0 | 0 | 1 | 0 | 0 | 1.327 | 30.5039 | 0 | 0 | -0.27226 | 1 | 0 | 0 | -6.978 | 30.5039 | 0 | 0 | 0 | 1 | 0 | 0 | -6.978 | -10.882 | 0 | 57.2627 | -0.030295 | 284 | 1.0066 | -0.010875 | -59.263 | -0.010875 | -5486.1164 | -95.7508 | -26.0189
[55 empty] | 285 | 1.0068 | -0.010438 | -60.3585 | -0.010438 | -5477.7229 | -95.6043 | -26.1968
| 第1複素マトリックス |  |  |  | 第2複素マトリックス |  |  |  |  | 掛け算結果1 |  |  |  | 第3複素マトリックス |  |  |  | 掛け算結果2 |  |  | 第4複素マトリックス |  |  |  |  | 掛け算結果3 |  |  | 第5複素マトリックス |  |  |  |  | 掛け算結果5 |  |  | 第6複素マトリックス |  |  |  |  | 掛け算結果6 |  |  | 第7複素マトリックス |  |  |  |  | 掛け算結果7 |  |  |  |  | 286 | 1.007 | -0.0099219 | -61.4531 | -0.0099219 | -5472.7317 | -95.5172 | -26.4168
| A1(Re,Im) |  | B1(Re,Im) |  | A2(Re,Im) |  | B2(Re,Im) |  | A12(Re,Im) |  | B12(Re,Im) |  | A3Re,Im) |  | B3(Re,Im) |  | A23(Re,Im) |  | B23(Re,Im) |  | A4(Re,Im) |  | B4(Re,Im) |  | A34(Re,Im) |  | B34(Re,Im) |  | A5Re,Im) |  | B5(Re,Im) |  | A45(Re,Im) |  | B45(Re,Im) |  | A6(Re,Im) |  | B6(Re,Im) |  | A56(Re,Im) |  | B56(Re,Im) |  | A73Re,Im) |  | B7(Re,Im) |  | A67(Re,Im) |  | B67(Re,Im) |  | 減衰量(dB) | ABS(Zin) | 287 | 1.0072 | -0.0093309 | -62.5474 | -0.0093309 | -5471.34 | -95.4929 | -26.6833
0.9582 | 1 | 0 | 0 | -5.9297 | 1 | 0 | 0 | 0 | -0.61539 | 0 | 0 | -5.9297 | 1 | 0 | 0 | -27.9792 | -0.61539 | 0 | 0 | 11.2885 | 1 | 0 | 0 | 0 | 2.0982 | 0 | 0 | 11.2885 | 1 | 0 | 0 | -27.9792 | 2.0982 | 0 | 0 | -47.4167 | 1 | 0 | 0 | 0 | -10.7966 | 0 | 0 | -47.4167 | 1 | 0 | 0 | -5.9297 | -10.7966 | 0 | 0 | 16.6036 | -21.4405 | 1.5604 | 288 | 1.0074 | -0.0086714 | -63.6421 | -0.0086714 | -5473.7511 | -95.535 | -27.0013
[55 empty] | 289 | 1.0076 | -0.0079514 | -64.7381 | -0.0079514 | -5480.1751 | -95.6471 | -27.3774
| C1(Re,Im) |  | D1(Re,Im) |  | C2(Re,Im) |  | D2(Re,Im) |  | C12(Re,Im) |  | D12(Re,Im) |  | C3(Re,Im) |  | D3(Re,Im) |  | C23(Re,Im) |  | D23(Re,Im) |  | C4(Re,Im) |  | D4(Re,Im) |  | C34(Re,Im) |  | D34(Re,Im) |  | C5(Re,Im) |  | D5(Re,Im) |  | C45(Re,Im) |  | D45(Re,Im) |  | C6(Re,Im) |  | D6(Re,Im) |  | C56(Re,Im) |  | D56(Re,Im) |  | C7(Re,Im) |  | D7(Re,Im) |  | C67(Re,Im) |  | D67(Re,Im) |  | 位相(deg) | RL(dB) | 290 | 1.0078 | -0.0071807 | -65.8363 | -0.0071807 | -5490.8304 | -95.8331 | -27.8198
| 0 | 0 | 1 | 0 | 0 | -0.27242 | 1 | 0 | 0 | -0.27242 | 1 | 0 | 0 | 0 | 1 | 0 | 0 | -0.27242 | -6.6222 | 0 | 0 | -0.24038 | 1 | 0 | 0 | 1.3194 | -6.6222 | 0 | 0 | 0 | 1 | 0 | 0 | 1.3194 | 30.2949 | 0 | 0 | -0.27195 | 1 | 0 | 0 | -6.9191 | 30.2949 | 0 | 0 | 0 | 1 | 0 | 0 | -6.9191 | -10.7332 | 0 | 57.1197 | -0.031282 | 291 | 1.008 | -0.0063706 | -66.9375 | -0.0063706 | -5505.9444 | -96.0969 | -28.3393
[55 empty] | 292 | 1.0082 | -0.0055347 | -68.0427 | -0.0055347 | -5525.7549 | -96.4426 | -28.9497 | 0.0884
| 第1複素マトリックス |  |  |  | 第2複素マトリックス |  |  |  |  | 掛け算結果1 |  |  |  | 第3複素マトリックス |  |  |  | 掛け算結果2 |  |  | 第4複素マトリックス |  |  |  |  | 掛け算結果3 |  |  | 第5複素マトリックス |  |  |  |  | 掛け算結果5 |  |  | 第6複素マトリックス |  |  |  |  | 掛け算結果6 |  |  | 第7複素マトリックス |  |  |  |  | 掛け算結果7 |  |  |  |  | 293 | 1.0084 | -0.0046886 | -69.1528 | -0.0046886 | -5550.5113 | -96.8747 | -29.6698
| A1(Re,Im) |  | B1(Re,Im) |  | A2(Re,Im) |  | B2(Re,Im) |  | A12(Re,Im) |  | B12(Re,Im) |  | A3Re,Im) |  | B3(Re,Im) |  | A23(Re,Im) |  | B23(Re,Im) |  | A4(Re,Im) |  | B4(Re,Im) |  | A34(Re,Im) |  | B34(Re,Im) |  | A5Re,Im) |  | B5(Re,Im) |  | A45(Re,Im) |  | B45(Re,Im) |  | A6(Re,Im) |  | B6(Re,Im) |  | A56(Re,Im) |  | B56(Re,Im) |  | A73Re,Im) |  | B7(Re,Im) |  | A67(Re,Im) |  | B67(Re,Im) |  | 減衰量(dB) | ABS(Zin) | 294 | 1.0086 | -0.0038502 | -70.2689 | -0.0038502 | -5580.4756 | -97.3977 | -30.525
0.9584 | 1 | 0 | 0 | -5.9284 | 1 | 0 | 0 | 0 | -0.61319 | 0 | 0 | -5.9284 | 1 | 0 | 0 | -27.9733 | -0.61319 | 0 | 0 | 11.2245 | 1 | 0 | 0 | 0 | 2.0759 | 0 | 0 | 11.2245 | 1 | 0 | 0 | -27.9733 | 2.0759 | 0 | 0 | -46.8452 | 1 | 0 | 0 | 0 | -10.6487 | 0 | 0 | -46.8452 | 1 | 0 | 0 | -5.9284 | -10.6487 | 0 | 0 | 16.285 | -21.3011 | 1.5522 | 295 | 1.0088 | -0.0030396 | -71.392 | -0.0030396 | -5615.9241 | -98.0164 | -31.5512
[55 empty] | 296 | 1.009 | -0.0022794 | -72.5235 | -0.0022794 | -5657.1481 | -98.7359 | -32.8008
| C1(Re,Im) |  | D1(Re,Im) |  | C2(Re,Im) |  | D2(Re,Im) |  | C12(Re,Im) |  | D12(Re,Im) |  | C3(Re,Im) |  | D3(Re,Im) |  | C23(Re,Im) |  | D23(Re,Im) |  | C4(Re,Im) |  | D4(Re,Im) |  | C34(Re,Im) |  | D34(Re,Im) |  | C5(Re,Im) |  | D5(Re,Im) |  | C45(Re,Im) |  | D45(Re,Im) |  | C6(Re,Im) |  | D6(Re,Im) |  | C56(Re,Im) |  | D56(Re,Im) |  | C7(Re,Im) |  | D7(Re,Im) |  | C67(Re,Im) |  | D67(Re,Im) |  | 位相(deg) | RL(dB) | 297 | 1.0092 | -0.0015948 | -73.6644 | -0.0015948 | -5704.4557 | -99.5615 | -34.3514
| 0 | 0 | 1 | 0 | 0 | -0.27211 | 1 | 0 | 0 | -0.27211 | 1 | 0 | 0 | 0 | 1 | 0 | 0 | -0.27211 | -6.6118 | 0 | 0 | -0.23957 | 1 | 0 | 0 | 1.3119 | -6.6118 | 0 | 0 | 0 | 1 | 0 | 0 | 1.3119 | 30.0865 | 0 | 0 | -0.27163 | 1 | 0 | 0 | -6.8605 | 30.0865 | 0 | 0 | 0 | 1 | 0 | 0 | -6.8605 | -10.5857 | 0 | 56.9751 | -0.032307 | 298 | 1.0094 | -0.0010138 | -74.816 | -0.0010138 | -5758.1727 | -100.4991 | -36.3187
[55 empty] | 299 | 1.0096 | -0.00056706 | -75.9797 | -0.00056706 | -5818.644 | -101.5545 | -38.8418
| 第1複素マトリックス |  |  |  | 第2複素マトリックス |  |  |  |  | 掛け算結果1 |  |  |  | 第3複素マトリックス |  |  |  | 掛け算結果2 |  |  | 第4複素マトリックス |  |  |  |  | 掛け算結果3 |  |  | 第5複素マトリックス |  |  |  |  | 掛け算結果5 |  |  | 第6複素マトリックス |  |  |  |  | 掛け算結果6 |  |  | 第7複素マトリックス |  |  |  |  | 掛け算結果7 |  |  |  |  | 300 | 1.0098 | -0.00028819 | -77.157 | -0.00028819 | -5886.2347 | -102.7342 | -41.7813
| A1(Re,Im) |  | B1(Re,Im) |  | A2(Re,Im) |  | B2(Re,Im) |  | A12(Re,Im) |  | B12(Re,Im) |  | A3Re,Im) |  | B3(Re,Im) |  | A23(Re,Im) |  | B23(Re,Im) |  | A4(Re,Im) |  | B4(Re,Im) |  | A34(Re,Im) |  | B34(Re,Im) |  | A5Re,Im) |  | B5(Re,Im) |  | A45(Re,Im) |  | B45(Re,Im) |  | A6(Re,Im) |  | B6(Re,Im) |  | A56(Re,Im) |  | B56(Re,Im) |  | A73Re,Im) |  | B7(Re,Im) |  | A67(Re,Im) |  | B67(Re,Im) |  | 減衰量(dB) | ABS(Zin) | 301 | 1.01 | -0.00021391 | -78.3492 | -0.00021391 | -5961.3312 | -104.0449 | -43.0756
0.9586 | 1 | 0 | 0 | -5.9272 | 1 | 0 | 0 | 0 | -0.61099 | 0 | 0 | -5.9272 | 1 | 0 | 0 | -27.9675 | -0.61099 | 0 | 0 | 11.1605 | 1 | 0 | 0 | 0 | 2.0537 | 0 | 0 | 11.1605 | 1 | 0 | 0 | -27.9675 | 2.0537 | 0 | 0 | -46.2772 | 1 | 0 | 0 | 0 | -10.502 | 0 | 0 | -46.2772 | 1 | 0 | 0 | -5.9272 | -10.502 | 0 | 0 | 15.9703 | -21.161 | 1.5439 | 302 | 1.0102 | -0.00038412 | -79.5581 | -0.00038412 | -6044.342 | -105.4937 | -40.5334
[55 empty] | 303 | 1.0104 | -0.00084195 | -80.7852 | -0.00084195 | -6135.6983 | -107.0881 | -37.1254
| C1(Re,Im) |  | D1(Re,Im) |  | C2(Re,Im) |  | D2(Re,Im) |  | C12(Re,Im) |  | D12(Re,Im) |  | C3(Re,Im) |  | D3(Re,Im) |  | C23(Re,Im) |  | D23(Re,Im) |  | C4(Re,Im) |  | D4(Re,Im) |  | C34(Re,Im) |  | D34(Re,Im) |  | C5(Re,Im) |  | D5(Re,Im) |  | C45(Re,Im) |  | D45(Re,Im) |  | C6(Re,Im) |  | D6(Re,Im) |  | C56(Re,Im) |  | D56(Re,Im) |  | C7(Re,Im) |  | D7(Re,Im) |  | C67(Re,Im) |  | D67(Re,Im) |  | 位相(deg) | RL(dB) | 304 | 1.0106 | -0.0016339 | -82.0324 | -0.0016339 | -6235.8544 | -108.8362 | -34.2463
| 0 | 0 | 1 | 0 | 0 | -0.2718 | 1 | 0 | 0 | -0.2718 | 1 | 0 | 0 | 0 | 1 | 0 | 0 | -0.2718 | -6.6014 | 0 | 0 | -0.23876 | 1 | 0 | 0 | 1.3044 | -6.6014 | 0 | 0 | 0 | 1 | 0 | 0 | 1.3044 | 29.8788 | 0 | 0 | -0.27132 | 1 | 0 | 0 | -6.8022 | 29.8788 | 0 | 0 | 0 | 1 | 0 | 0 | -6.8022 | -10.4393 | 0 | 56.8286 | -0.033369 | 305 | 1.0108 | -0.0028101 | -83.3015 | -0.0028101 | -6345.2878 | -110.7462 | -31.892
[55 empty] | 306 | 1.011 | -0.004424 | -84.5944 | -0.004424 | -6464.4983 | -112.8268 | -29.9219
| 第1複素マトリックス |  |  |  | 第2複素マトリックス |  |  |  |  | 掛け算結果1 |  |  |  | 第3複素マトリックス |  |  |  | 掛け算結果2 |  |  | 第4複素マトリックス |  |  |  |  | 掛け算結果3 |  |  | 第5複素マトリックス |  |  |  |  | 掛け算結果5 |  |  | 第6複素マトリックス |  |  |  |  | 掛け算結果6 |  |  | 第7複素マトリックス |  |  |  |  | 掛け算結果7 |  |  |  |  | 307 | 1.0112 | -0.0065329 | -85.9132 | -0.0065329 | -6594.0067 | -115.0871 | -28.2301
| A1(Re,Im) |  | B1(Re,Im) |  | A2(Re,Im) |  | B2(Re,Im) |  | A12(Re,Im) |  | B12(Re,Im) |  | A3Re,Im) |  | B3(Re,Im) |  | A23(Re,Im) |  | B23(Re,Im) |  | A4(Re,Im) |  | B4(Re,Im) |  | A34(Re,Im) |  | B34(Re,Im) |  | A5Re,Im) |  | B5(Re,Im) |  | A45(Re,Im) |  | B45(Re,Im) |  | A6(Re,Im) |  | B6(Re,Im) |  | A56(Re,Im) |  | B56(Re,Im) |  | A73Re,Im) |  | B7(Re,Im) |  | A67(Re,Im) |  | B67(Re,Im) |  | 減衰量(dB) | ABS(Zin) | 308 | 1.0114 | -0.0091977 | -87.26 | -0.0091977 | -6734.3529 | -117.5366 | -26.7457
0.9588 | 1 | 0 | 0 | -5.926 | 1 | 0 | 0 | 0 | -0.60878 | 0 | 0 | -5.926 | 1 | 0 | 0 | -27.9617 | -0.60878 | 0 | 0 | 11.0967 | 1 | 0 | 0 | 0 | 2.0317 | 0 | 0 | 11.0967 | 1 | 0 | 0 | -27.9617 | 2.0317 | 0 | 0 | -45.7128 | 1 | 0 | 0 | 0 | -10.3565 | 0 | 0 | -45.7128 | 1 | 0 | 0 | -5.926 | -10.3565 | 0 | 0 | 15.6597 | -21.0204 | 1.5356 | 309 | 1.0116 | -0.012483 | -88.6373 | -0.012483 | -6886.0924 | -120.185 | -25.4209
[55 empty] | 310 | 1.0118 | -0.016458 | 89.9528 | -0.016458 | 892950.2087 | -123.1514 | -24.2224
| C1(Re,Im) |  | D1(Re,Im) |  | C2(Re,Im) |  | D2(Re,Im) |  | C12(Re,Im) |  | D12(Re,Im) |  | C3(Re,Im) |  | D3(Re,Im) |  | C23(Re,Im) |  | D23(Re,Im) |  | C4(Re,Im) |  | D4(Re,Im) |  | C34(Re,Im) |  | D34(Re,Im) |  | C5(Re,Im) |  | D5(Re,Im) |  | C45(Re,Im) |  | D45(Re,Im) |  | C6(Re,Im) |  | D6(Re,Im) |  | C56(Re,Im) |  | D56(Re,Im) |  | C7(Re,Im) |  | D7(Re,Im) |  | C67(Re,Im) |  | D67(Re,Im) |  | 位相(deg) | RL(dB) | 311 | 1.012 | -0.021194 | 88.5076 | -0.021194 | -7226.0205 | -126.1178 | -23.1264
| 0 | 0 | 1 | 0 | 0 | -0.27148 | 1 | 0 | 0 | -0.27148 | 1 | 0 | 0 | 0 | 1 | 0 | 0 | -0.27148 | -6.591 | 0 | 0 | -0.23795 | 1 | 0 | 0 | 1.2969 | -6.591 | 0 | 0 | 0 | 1 | 0 | 0 | 1.2969 | 29.6717 | 0 | 0 | -0.271 | 1 | 0 | 0 | -6.7442 | 29.6717 | 0 | 0 | 0 | 1 | 0 | 0 | -6.7442 | -10.2942 | 0 | 56.6804 | -0.034472 | 312 | 1.0122 | -0.026767 | 87.0245 | -0.026767 | -7415.3463 | -129.4222 | -22.1152
[55 empty] | 313 | 1.0124 | -0.033259 | 85.5008 | -0.033259 | -7618.3201 | -132.9648 | -21.1754
| 第1複素マトリックス |  |  |  | 第2複素マトリックス |  |  |  |  | 掛け算結果1 |  |  |  | 第3複素マトリックス |  |  |  | 掛け算結果2 |  |  | 第4複素マトリックス |  |  |  |  | 掛け算結果3 |  |  | 第5複素マトリックス |  |  |  |  | 掛け算結果5 |  |  | 第6複素マトリックス |  |  |  |  | 掛け算結果6 |  |  | 第7複素マトリックス |  |  |  |  | 掛け算結果7 |  |  |  |  | 314 | 1.0126 | -0.040751 | 83.9338 | -0.040751 | -7835.4633 | -136.7546 | -20.2968
| A1(Re,Im) |  | B1(Re,Im) |  | A2(Re,Im) |  | B2(Re,Im) |  | A12(Re,Im) |  | B12(Re,Im) |  | A3Re,Im) |  | B3(Re,Im) |  | A23(Re,Im) |  | B23(Re,Im) |  | A4(Re,Im) |  | B4(Re,Im) |  | A34(Re,Im) |  | B34(Re,Im) |  | A5Re,Im) |  | B5(Re,Im) |  | A45(Re,Im) |  | B45(Re,Im) |  | A6(Re,Im) |  | B6(Re,Im) |  | A56(Re,Im) |  | B56(Re,Im) |  | A73Re,Im) |  | B7(Re,Im) |  | A67(Re,Im) |  | B67(Re,Im) |  | 減衰量(dB) | ABS(Zin) | 315 | 1.0128 | -0.049333 | 82.3203 | -0.049333 | -8067.25 | -140.8001 | -19.4712
0.959 | 1 | 0 | 0 | -5.9247 | 1 | 0 | 0 | 0 | -0.60659 | 0 | 0 | -5.9247 | 1 | 0 | 0 | -27.9558 | -0.60659 | 0 | 0 | 11.0329 | 1 | 0 | 0 | 0 | 2.0098 | 0 | 0 | 11.0329 | 1 | 0 | 0 | -27.9558 | 2.0098 | 0 | 0 | -45.152 | 1 | 0 | 0 | 0 | -10.2123 | 0 | 0 | -45.152 | 1 | 0 | 0 | -5.9247 | -10.2123 | 0 | 0 | 15.3529 | -20.879 | 1.5273 | 316 | 1.013 | -0.059094 | 80.6575 | -0.059094 | -8314.0847 | -145.1082 | -18.6919
[55 empty] | 317 | 1.0132 | -0.070129 | 78.9422 | -0.070129 | -8576.275 | -149.6842 | -17.9539
| C1(Re,Im) |  | D1(Re,Im) |  | C2(Re,Im) |  | D2(Re,Im) |  | C12(Re,Im) |  | D12(Re,Im) |  | C3(Re,Im) |  | D3(Re,Im) |  | C23(Re,Im) |  | D23(Re,Im) |  | C4(Re,Im) |  | D4(Re,Im) |  | C34(Re,Im) |  | D34(Re,Im) |  | C5(Re,Im) |  | D5(Re,Im) |  | C45(Re,Im) |  | D45(Re,Im) |  | C6(Re,Im) |  | D6(Re,Im) |  | C56(Re,Im) |  | D56(Re,Im) |  | C7(Re,Im) |  | D7(Re,Im) |  | C67(Re,Im) |  | D67(Re,Im) |  | 位相(deg) | RL(dB) | 318 | 1.0134 | -0.082536 | 77.1714 | -0.082536 | -8853.9994 | -154.5314 | -17.2526
| 0 | 0 | 1 | 0 | 0 | -0.27117 | 1 | 0 | 0 | -0.27117 | 1 | 0 | 0 | 0 | 1 | 0 | 0 | -0.27117 | -6.5807 | 0 | 0 | -0.23714 | 1 | 0 | 0 | 1.2894 | -6.5807 | 0 | 0 | 0 | 1 | 0 | 0 | 1.2894 | 29.4652 | 0 | 0 | -0.27069 | 1 | 0 | 0 | -6.6865 | 29.4652 | 0 | 0 | 0 | 1 | 0 | 0 | -6.6865 | -10.1502 | 0 | 56.5303 | -0.035617 | 319 | 1.0136 | -0.096416 | 75.342 | -0.096416 | -9147.2682 | -159.6499 | -16.5845
[55 empty] | 320 | 1.0138 | -0.11187 | 73.4508 | -0.11187 | -9455.8795 | -165.0362 | -15.9464
| 第1複素マトリックス |  |  |  | 第2複素マトリックス |  |  |  |  | 掛け算結果1 |  |  |  | 第3複素マトリックス |  |  |  | 掛け算結果2 |  |  | 第4複素マトリックス |  |  |  |  | 掛け算結果3 |  |  | 第5複素マトリックス |  |  |  |  | 掛け算結果5 |  |  | 第6複素マトリックス |  |  |  |  | 掛け算結果6 |  |  | 第7複素マトリックス |  |  |  |  | 掛け算結果7 |  |  |  |  | 321 | 1.014 | -0.12901 | 71.4949 | -0.12901 | -9779.3673 | -170.6822 | -15.336
| A1(Re,Im) |  | B1(Re,Im) |  | A2(Re,Im) |  | B2(Re,Im) |  | A12(Re,Im) |  | B12(Re,Im) |  | A3Re,Im) |  | B3(Re,Im) |  | A23(Re,Im) |  | B23(Re,Im) |  | A4(Re,Im) |  | B4(Re,Im) |  | A34(Re,Im) |  | B34(Re,Im) |  | A5Re,Im) |  | B5(Re,Im) |  | A45(Re,Im) |  | B45(Re,Im) |  | A6(Re,Im) |  | B6(Re,Im) |  | A56(Re,Im) |  | B56(Re,Im) |  | A73Re,Im) |  | B7(Re,Im) |  | A67(Re,Im) |  | B67(Re,Im) |  | 減衰量(dB) | ABS(Zin) | 322 | 1.0142 | -0.14794 | 69.4715 | -0.14794 | -10116.9446 | -176.574 | -14.7508
0.9592 | 1 | 0 | 0 | -5.9235 | 1 | 0 | 0 | 0 | -0.60439 | 0 | 0 | -5.9235 | 1 | 0 | 0 | -27.95 | -0.60439 | 0 | 0 | 10.9691 | 1 | 0 | 0 | 0 | 1.988 | 0 | 0 | 10.9691 | 1 | 0 | 0 | -27.95 | 1.988 | 0 | 0 | -44.5947 | 1 | 0 | 0 | 0 | -10.0692 | 0 | 0 | -44.5947 | 1 | 0 | 0 | -5.9235 | -10.0692 | 0 | 0 | 15.05 | -20.737 | 1.519 | 323 | 1.0144 | -0.16877 | 67.378 | -0.16877 | -10467.4418 | -182.6913 | -14.1891
[55 empty] | 324 | 1.0146 | -0.19161 | 65.2122 | -0.19161 | -10829.2421 | -189.0059 | -13.6492
| C1(Re,Im) |  | D1(Re,Im) |  | C2(Re,Im) |  | D2(Re,Im) |  | C12(Re,Im) |  | D12(Re,Im) |  | C3(Re,Im) |  | D3(Re,Im) |  | C23(Re,Im) |  | D23(Re,Im) |  | C4(Re,Im) |  | D4(Re,Im) |  | C34(Re,Im) |  | D34(Re,Im) |  | C5(Re,Im) |  | D5(Re,Im) |  | C45(Re,Im) |  | D45(Re,Im) |  | C6(Re,Im) |  | D6(Re,Im) |  | C56(Re,Im) |  | D56(Re,Im) |  | C7(Re,Im) |  | D7(Re,Im) |  | C67(Re,Im) |  | D67(Re,Im) |  | 位相(deg) | RL(dB) | 325 | 1.0148 | -0.21657 | 62.9722 | -0.21657 | -11200.2173 | -195.4807 | -13.1297
| 0 | 0 | 1 | 0 | 0 | -0.27085 | 1 | 0 | 0 | -0.27085 | 1 | 0 | 0 | 0 | 1 | 0 | 0 | -0.27085 | -6.5703 | 0 | 0 | -0.23633 | 1 | 0 | 0 | 1.2819 | -6.5703 | 0 | 0 | 0 | 1 | 0 | 0 | 1.2819 | 29.2594 | 0 | 0 | -0.27037 | 1 | 0 | 0 | -6.629 | 29.2594 | 0 | 0 | 0 | 1 | 0 | 0 | -6.629 | -10.0074 | 0 | 56.3783 | -0.036806 | 326 | 1.015 | -0.24377 | 60.6566 | -0.24377 | -11577.6689 | -202.0684 | -12.6293
[55 empty] | 327 | 1.0152 | -0.27332 | 58.265 | -0.27332 | -11958.2796 | -208.7114 | -12.1471
| 第1複素マトリックス |  |  |  | 第2複素マトリックス |  |  |  |  | 掛け算結果1 |  |  |  | 第3複素マトリックス |  |  |  | 掛け算結果2 |  |  | 第4複素マトリックス |  |  |  |  | 掛け算結果3 |  |  | 第5複素マトリックス |  |  |  |  | 掛け算結果5 |  |  | 第6複素マトリックス |  |  |  |  | 掛け算結果6 |  |  | 第7複素マトリックス |  |  |  |  | 掛け算結果7 |  |  |  |  | 328 | 1.0154 | -0.30533 | 55.7974 | -0.30533 | -12338.0835 | -215.3402 | -11.6819
| A1(Re,Im) |  | B1(Re,Im) |  | A2(Re,Im) |  | B2(Re,Im) |  | A12(Re,Im) |  | B12(Re,Im) |  | A3Re,Im) |  | B3(Re,Im) |  | A23(Re,Im) |  | B23(Re,Im) |  | A4(Re,Im) |  | B4(Re,Im) |  | A34(Re,Im) |  | B34(Re,Im) |  | A5Re,Im) |  | B5(Re,Im) |  | A45(Re,Im) |  | B45(Re,Im) |  | A6(Re,Im) |  | B6(Re,Im) |  | A56(Re,Im) |  | B56(Re,Im) |  | A73Re,Im) |  | B7(Re,Im) |  | A67(Re,Im) |  | B67(Re,Im) |  | 減衰量(dB) | ABS(Zin) | 329 | 1.0156 | -0.33991 | 53.2549 | -0.33991 | -12712.4623 | -221.8743 | -11.2331
0.9594 | 1 | 0 | 0 | -5.9223 | 1 | 0 | 0 | 0 | -0.60219 | 0 | 0 | -5.9223 | 1 | 0 | 0 | -27.9442 | -0.60219 | 0 | 0 | 10.9055 | 1 | 0 | 0 | 0 | 1.9663 | 0 | 0 | 10.9055 | 1 | 0 | 0 | -27.9442 | 1.9663 | 0 | 0 | -44.0409 | 1 | 0 | 0 | 0 | -9.9273 | 0 | 0 | -44.0409 | 1 | 0 | 0 | -5.9223 | -9.9273 | 0 | 0 | 14.751 | -20.5944 | 1.5106 | 330 | 1.0158 | -0.37717 | 50.6396 | -0.37717 | -13076.1782 | -228.2224 | -10.7997
[55 empty] | 331 | 1.016 | -0.41721 | 47.9549 | -0.41721 | -13423.4501 | -234.2834 | -10.3812
| C1(Re,Im) |  | D1(Re,Im) |  | C2(Re,Im) |  | D2(Re,Im) |  | C12(Re,Im) |  | D12(Re,Im) |  | C3(Re,Im) |  | D3(Re,Im) |  | C23(Re,Im) |  | D23(Re,Im) |  | C4(Re,Im) |  | D4(Re,Im) |  | C34(Re,Im) |  | D34(Re,Im) |  | C5(Re,Im) |  | D5(Re,Im) |  | C45(Re,Im) |  | D45(Re,Im) |  | C6(Re,Im) |  | D6(Re,Im) |  | C56(Re,Im) |  | D56(Re,Im) |  | C7(Re,Im) |  | D7(Re,Im) |  | C67(Re,Im) |  | D67(Re,Im) |  | 位相(deg) | RL(dB) | 332 | 1.0162 | -0.46014 | 45.2053 | -0.46014 | -13748.0806 | -239.9493 | -9.977
| 0 | 0 | 1 | 0 | 0 | -0.27054 | 1 | 0 | 0 | -0.27054 | 1 | 0 | 0 | 0 | 1 | 0 | 0 | -0.27054 | -6.5599 | 0 | 0 | -0.23552 | 1 | 0 | 0 | 1.2745 | -6.5599 | 0 | 0 | 0 | 1 | 0 | 0 | 1.2745 | 29.0542 | 0 | 0 | -0.27006 | 1 | 0 | 0 | -6.5718 | 29.0542 | 0 | 0 | 0 | 1 | 0 | 0 | -6.5718 | -9.8658 | 0 | 56.2244 | -0.038041 | 333 | 1.0164 | -0.50605 | 42.3966 | -0.50605 | -14043.6365 | -245.1077 | -9.5865
[55 empty] | 334 | 1.0166 | -0.55504 | 39.5359 | -0.55504 | -14303.6802 | -249.6463 | -9.2092
| 第1複素マトリックス |  |  |  | 第2複素マトリックス |  |  |  |  | 掛け算結果1 |  |  |  | 第3複素マトリックス |  |  |  | 掛け算結果2 |  |  | 第4複素マトリックス |  |  |  |  | 掛け算結果3 |  |  | 第5複素マトリックス |  |  |  |  | 掛け算結果5 |  |  | 第6複素マトリックス |  |  |  |  | 掛け算結果6 |  |  | 第7複素マトリックス |  |  |  |  | 掛け算結果7 |  |  |  |  | 335 | 1.0168 | -0.60719 | 36.6314 | -0.60719 | -14522.0416 | -253.4574 | -8.8447
| A1(Re,Im) |  | B1(Re,Im) |  | A2(Re,Im) |  | B2(Re,Im) |  | A12(Re,Im) |  | B12(Re,Im) |  | A3Re,Im) |  | B3(Re,Im) |  | A23(Re,Im) |  | B23(Re,Im) |  | A4(Re,Im) |  | B4(Re,Im) |  | A34(Re,Im) |  | B34(Re,Im) |  | A5Re,Im) |  | B5(Re,Im) |  | A45(Re,Im) |  | B45(Re,Im) |  | A6(Re,Im) |  | B6(Re,Im) |  | A56(Re,Im) |  | B56(Re,Im) |  | A73Re,Im) |  | B7(Re,Im) |  | A67(Re,Im) |  | B67(Re,Im) |  | 減衰量(dB) | ABS(Zin) | 336 | 1.017 | -0.66258 | 33.6928 | -0.66258 | -14693.1163 | -256.4433 | -8.4925
0.9596 | 1 | 0 | 0 | -5.921 | 1 | 0 | 0 | 0 | -0.6 | 0 | 0 | -5.921 | 1 | 0 | 0 | -27.9384 | -0.6 | 0 | 0 | 10.8419 | 1 | 0 | 0 | 0 | 1.9447 | 0 | 0 | 10.8419 | 1 | 0 | 0 | -27.9384 | 1.9447 | 0 | 0 | -43.4906 | 1 | 0 | 0 | 0 | -9.7865 | 0 | 0 | -43.4906 | 1 | 0 | 0 | -5.921 | -9.7865 | 0 | 0 | 14.4558 | -20.451 | 1.5022 | 337 | 1.0172 | -0.7213 | 30.7304 | -0.7213 | -14812.164 | -258.521 | -8.1523
[55 empty] | 338 | 1.0174 | -0.7834 | 27.7553 | -0.7834 | -14875.5823 | -259.6279 | -7.8238
| C1(Re,Im) |  | D1(Re,Im) |  | C2(Re,Im) |  | D2(Re,Im) |  | C12(Re,Im) |  | D12(Re,Im) |  | C3(Re,Im) |  | D3(Re,Im) |  | C23(Re,Im) |  | D23(Re,Im) |  | C4(Re,Im) |  | D4(Re,Im) |  | C34(Re,Im) |  | D34(Re,Im) |  | C5(Re,Im) |  | D5(Re,Im) |  | C45(Re,Im) |  | D45(Re,Im) |  | C6(Re,Im) |  | D6(Re,Im) |  | C56(Re,Im) |  | D56(Re,Im) |  | C7(Re,Im) |  | D7(Re,Im) |  | C67(Re,Im) |  | D67(Re,Im) |  | 位相(deg) | RL(dB) | 339 | 1.0176 | -0.84895 | 24.779 | -0.84895 | -14881.126 | -259.7246 | -7.5066
| 0 | 0 | 1 | 0 | 0 | -0.27022 | 1 | 0 | 0 | -0.27022 | 1 | 0 | 0 | 0 | 1 | 0 | 0 | -0.27022 | -6.5496 | 0 | 0 | -0.23471 | 1 | 0 | 0 | 1.267 | -6.5496 | 0 | 0 | 0 | 1 | 0 | 0 | 1.267 | 28.8496 | 0 | 0 | -0.26974 | 1 | 0 | 0 | -6.5149 | 28.8496 | 0 | 0 | 0 | 1 | 0 | 0 | -6.5149 | -9.7254 | 0 | 56.0685 | -0.039323 | 340 | 1.0178 | -0.91799 | 21.8134 | -0.91799 | -14828.0497 | -258.7983 | -7.2004
[55 empty] | 341 | 1.018 | -0.99056 | 18.87 | -0.99056 | -14717.1548 | -256.8628 | -6.9049
| 第1複素マトリックス |  |  |  | 第2複素マトリックス |  |  |  |  | 掛け算結果1 |  |  |  | 第3複素マトリックス |  |  |  | 掛け算結果2 |  |  | 第4複素マトリックス |  |  |  |  | 掛け算結果3 |  |  | 第5複素マトリックス |  |  |  |  | 掛け算結果5 |  |  | 第6複素マトリックス |  |  |  |  | 掛け算結果6 |  |  | 第7複素マトリックス |  |  |  |  | 掛け算結果7 |  |  |  |  | 342 | 1.0182 | -1.0667 | 15.9599 | -1.0667 | -14550.737 | -253.9583 | -6.6199
| A1(Re,Im) |  | B1(Re,Im) |  | A2(Re,Im) |  | B2(Re,Im) |  | A12(Re,Im) |  | B12(Re,Im) |  | A3Re,Im) |  | B3(Re,Im) |  | A23(Re,Im) |  | B23(Re,Im) |  | A4(Re,Im) |  | B4(Re,Im) |  | A34(Re,Im) |  | B34(Re,Im) |  | A5Re,Im) |  | B5(Re,Im) |  | A45(Re,Im) |  | B45(Re,Im) |  | A6(Re,Im) |  | B6(Re,Im) |  | A56(Re,Im) |  | B56(Re,Im) |  | A73Re,Im) |  | B7(Re,Im) |  | A67(Re,Im) |  | B67(Re,Im) |  | 減衰量(dB) | ABS(Zin) | 343 | 1.0184 | -1.1464 | 13.0934 | -1.1464 | -14332.4402 | -250.1483 | -6.345
0.9598 | 1 | 0 | 0 | -5.9198 | 1 | 0 | 0 | 0 | -0.5978 | 0 | 0 | -5.9198 | 1 | 0 | 0 | -27.9325 | -0.5978 | 0 | 0 | 10.7783 | 1 | 0 | 0 | 0 | 1.9233 | 0 | 0 | 10.7783 | 1 | 0 | 0 | -27.9325 | 1.9233 | 0 | 0 | -42.9438 | 1 | 0 | 0 | 0 | -9.647 | 0 | 0 | -42.9438 | 1 | 0 | 0 | -5.9198 | -9.647 | 0 | 0 | 14.1644 | -20.307 | 1.4937 | 344 | 1.0186 | -1.2298 | 10.28 | -1.2298 | -14067.0328 | -245.516 | -6.08
[55 empty] | 345 | 1.0188 | -1.3167 | 7.5279 | -1.3167 | -13760.1328 | -240.1596 | -5.8248
| C1(Re,Im) |  | D1(Re,Im) |  | C2(Re,Im) |  | D2(Re,Im) |  | C12(Re,Im) |  | D12(Re,Im) |  | C3(Re,Im) |  | D3(Re,Im) |  | C23(Re,Im) |  | D23(Re,Im) |  | C4(Re,Im) |  | D4(Re,Im) |  | C34(Re,Im) |  | D34(Re,Im) |  | C5(Re,Im) |  | D5(Re,Im) |  | C45(Re,Im) |  | D45(Re,Im) |  | C6(Re,Im) |  | D6(Re,Im) |  | C56(Re,Im) |  | D56(Re,Im) |  | C7(Re,Im) |  | D7(Re,Im) |  | C67(Re,Im) |  | D67(Re,Im) |  | 位相(deg) | RL(dB) | 346 | 1.019 | -1.4072 | 4.8444 | -1.4072 | -13417.9082 | -234.1867 | -5.5789
| 0 | 0 | 1 | 0 | 0 | -0.26991 | 1 | 0 | 0 | -0.26991 | 1 | 0 | 0 | 0 | 1 | 0 | 0 | -0.26991 | -6.5392 | 0 | 0 | -0.2339 | 1 | 0 | 0 | 1.2596 | -6.5392 | 0 | 0 | 0 | 1 | 0 | 0 | 1.2596 | 28.6456 | 0 | 0 | -0.26943 | 1 | 0 | 0 | -6.4583 | 28.6456 | 0 | 0 | 0 | 1 | 0 | 0 | -6.4583 | -9.5862 | 0 | 55.9106 | -0.040655 | 347 | 1.0192 | -1.5013 | 2.235 | -1.5013 | -13046.78 | -227.7093 | -5.3422
[55 empty] | 348 | 1.0194 | -1.5989 | -0.29563 | -1.5989 | -12653.1517 | -220.8392 | -5.1145
| 第1複素マトリックス |  |  |  | 第2複素マトリックス |  |  |  |  | 掛け算結果1 |  |  |  | 第3複素マトリックス |  |  |  | 掛け算結果2 |  |  | 第4複素マトリックス |  |  |  |  | 掛け算結果3 |  |  | 第5複素マトリックス |  |  |  |  | 掛け算結果5 |  |  | 第6複素マトリックス |  |  |  |  | 掛け算結果6 |  |  | 第7複素マトリックス |  |  |  |  | 掛け算結果7 |  |  |  |  | 349 | 1.0196 | -1.7001 | -2.7443 | -1.7001 | -12243.1803 | -213.6838 | -4.8955
| A1(Re,Im) |  | B1(Re,Im) |  | A2(Re,Im) |  | B2(Re,Im) |  | A12(Re,Im) |  | B12(Re,Im) |  | A3Re,Im) |  | B3(Re,Im) |  | A23(Re,Im) |  | B23(Re,Im) |  | A4(Re,Im) |  | B4(Re,Im) |  | A34(Re,Im) |  | B34(Re,Im) |  | A5Re,Im) |  | B5(Re,Im) |  | A45(Re,Im) |  | B45(Re,Im) |  | A6(Re,Im) |  | B6(Re,Im) |  | A56(Re,Im) |  | B56(Re,Im) |  | A73Re,Im) |  | B7(Re,Im) |  | A67(Re,Im) |  | B67(Re,Im) |  | 減衰量(dB) | ABS(Zin) | 350 | 1.0198 | -1.8047 | -5.1088 | -1.8047 | -11822.5993 | -206.3433 | -4.685
0.96 | 1 | 0 | 0 | -5.9186 | 1 | 0 | 0 | 0 | -0.59561 | 0 | 0 | -5.9186 | 1 | 0 | 0 | -27.9267 | -0.59561 | 0 | 0 | 10.7148 | 1 | 0 | 0 | 0 | 1.902 | 0 | 0 | 10.7148 | 1 | 0 | 0 | -27.9267 | 1.902 | 0 | 0 | -42.4005 | 1 | 0 | 0 | 0 | -9.5086 | 0 | 0 | -42.4005 | 1 | 0 | 0 | -5.9186 | -9.5086 | 0 | 0 | 13.8768 | -20.1623 | 1.4853 | 351 | 1.02 | -1.9127 | -7.3881 | -1.9127 | -11396.5933 | -198.9081 | -4.4827
[55 empty] | 352 | 1.0202 | -2.024 | -9.582 | -2.024 | -10969.7247 | -191.4578 | -4.2885
| C1(Re,Im) |  | D1(Re,Im) |  | C2(Re,Im) |  | D2(Re,Im) |  | C12(Re,Im) |  | D12(Re,Im) |  | C3(Re,Im) |  | D3(Re,Im) |  | C23(Re,Im) |  | D23(Re,Im) |  | C4(Re,Im) |  | D4(Re,Im) |  | C34(Re,Im) |  | D34(Re,Im) |  | C5(Re,Im) |  | D5(Re,Im) |  | C45(Re,Im) |  | D45(Re,Im) |  | C6(Re,Im) |  | D6(Re,Im) |  | C56(Re,Im) |  | D56(Re,Im) |  | C7(Re,Im) |  | D7(Re,Im) |  | C67(Re,Im) |  | D67(Re,Im) |  | 位相(deg) | RL(dB) | 353 | 1.0204 | -2.1386 | -11.6912 | -2.1386 | -10545.9034 | -184.0607 | -4.1021
| 0 | 0 | 1 | 0 | 0 | -0.26959 | 1 | 0 | 0 | -0.26959 | 1 | 0 | 0 | 0 | 1 | 0 | 0 | -0.26959 | -6.5289 | 0 | 0 | -0.23309 | 1 | 0 | 0 | 1.2522 | -6.5289 | 0 | 0 | 0 | 1 | 0 | 0 | 1.2522 | 28.4423 | 0 | 0 | -0.26911 | 1 | 0 | 0 | -6.402 | 28.4423 | 0 | 0 | 0 | 1 | 0 | 0 | -6.402 | -9.4482 | 0 | 55.7506 | -0.042039 | 354 | 1.0206 | -2.2564 | -13.7169 | -2.2564 | -10128.3912 | -176.7738 | -3.9232
[55 empty] | 355 | 1.0208 | -2.3772 | -15.6609 | -2.3772 | -9719.8335 | -169.6431 | -3.7517
| 第1複素マトリックス |  |  |  | 第2複素マトリックス |  |  |  |  | 掛け算結果1 |  |  |  | 第3複素マトリックス |  |  |  | 掛け算結果2 |  |  | 第4複素マトリックス |  |  |  |  | 掛け算結果3 |  |  | 第5複素マトリックス |  |  |  |  | 掛け算結果5 |  |  | 第6複素マトリックス |  |  |  |  | 掛け算結果6 |  |  | 第7複素マトリックス |  |  |  |  | 掛け算結果7 |  |  |  |  | 356 | 1.021 | -2.5011 | -17.5253 | -2.5011 | -9322.3082 | -162.705 | -3.5872
| A1(Re,Im) |  | B1(Re,Im) |  | A2(Re,Im) |  | B2(Re,Im) |  | A12(Re,Im) |  | B12(Re,Im) |  | A3Re,Im) |  | B3(Re,Im) |  | A23(Re,Im) |  | B23(Re,Im) |  | A4(Re,Im) |  | B4(Re,Im) |  | A34(Re,Im) |  | B34(Re,Im) |  | A5Re,Im) |  | B5(Re,Im) |  | A45(Re,Im) |  | B45(Re,Im) |  | A6(Re,Im) |  | B6(Re,Im) |  | A56(Re,Im) |  | B56(Re,Im) |  | A73Re,Im) |  | B7(Re,Im) |  | A67(Re,Im) |  | B67(Re,Im) |  | 減衰量(dB) | ABS(Zin) | 357 | 1.0212 | -2.6278 | -19.3128 | -2.6278 | -8937.3848 | -155.9868 | -3.4297
0.9602 | 1 | 0 | 0 | -5.9173 | 1 | 0 | 0 | 0 | -0.59342 | 0 | 0 | -5.9173 | 1 | 0 | 0 | -27.9209 | -0.59342 | 0 | 0 | 10.6514 | 1 | 0 | 0 | 0 | 1.8807 | 0 | 0 | 10.6514 | 1 | 0 | 0 | -27.9209 | 1.8807 | 0 | 0 | -41.8607 | 1 | 0 | 0 | 0 | -9.3714 | 0 | 0 | -41.8607 | 1 | 0 | 0 | -5.9173 | -9.3714 | 0 | 0 | 13.593 | -20.0169 | 1.4768 | 358 | 1.0214 | -2.7574 | -21.0261 | -2.7574 | -8566.1895 | -149.5082 | -3.2788
[55 empty] | 359 | 1.0216 | -2.8896 | -22.6679 | -2.8896 | -8209.4686 | -143.2823 | -3.1344
| C1(Re,Im) |  | D1(Re,Im) |  | C2(Re,Im) |  | D2(Re,Im) |  | C12(Re,Im) |  | D12(Re,Im) |  | C3(Re,Im) |  | D3(Re,Im) |  | C23(Re,Im) |  | D23(Re,Im) |  | C4(Re,Im) |  | D4(Re,Im) |  | C34(Re,Im) |  | D34(Re,Im) |  | C5(Re,Im) |  | D5(Re,Im) |  | C45(Re,Im) |  | D45(Re,Im) |  | C6(Re,Im) |  | D6(Re,Im) |  | C56(Re,Im) |  | D56(Re,Im) |  | C7(Re,Im) |  | D7(Re,Im) |  | C67(Re,Im) |  | D67(Re,Im) |  | 位相(deg) | RL(dB) | 360 | 1.0218 | -3.0244 | -24.2415 | -3.0244 | -7867.6512 | -137.3164 | -2.9962
| 0 | 0 | 1 | 0 | 0 | -0.26928 | 1 | 0 | 0 | -0.26928 | 1 | 0 | 0 | 0 | 1 | 0 | 0 | -0.26928 | -6.5185 | 0 | 0 | -0.23228 | 1 | 0 | 0 | 1.2449 | -6.5185 | 0 | 0 | 0 | 1 | 0 | 0 | 1.2449 | 28.2395 | 0 | 0 | -0.2688 | 1 | 0 | 0 | -6.3459 | 28.2395 | 0 | 0 | 0 | 1 | 0 | 0 | -6.3459 | -9.3113 | 0 | 55.5886 | -0.043477 | 361 | 1.022 | -3.1617 | -25.7497 | -3.1617 | -7540.9049 | -131.6136 | -2.864
[55 empty] | 362 | 1.0222 | -3.3013 | -27.1955 | -3.3013 | -7229.1876 | -126.1731 | -2.7376
| 第1複素マトリックス |  |  |  | 第2複素マトリックス |  |  |  |  | 掛け算結果1 |  |  |  | 第3複素マトリックス |  |  |  | 掛け算結果2 |  |  | 第4複素マトリックス |  |  |  |  | 掛け算結果3 |  |  | 第5複素マトリックス |  |  |  |  | 掛け算結果5 |  |  | 第6複素マトリックス |  |  |  |  | 掛け算結果6 |  |  | 第7複素マトリックス |  |  |  |  | 掛け算結果7 |  |  |  |  | 363 | 1.0224 | -3.4431 | -28.582 | -3.4431 | -6932.2915 | -120.9913 | -2.6167
| A1(Re,Im) |  | B1(Re,Im) |  | A2(Re,Im) |  | B2(Re,Im) |  | A12(Re,Im) |  | B12(Re,Im) |  | A3Re,Im) |  | B3(Re,Im) |  | A23(Re,Im) |  | B23(Re,Im) |  | A4(Re,Im) |  | B4(Re,Im) |  | A34(Re,Im) |  | B34(Re,Im) |  | A5Re,Im) |  | B5(Re,Im) |  | A45(Re,Im) |  | B45(Re,Im) |  | A6(Re,Im) |  | B6(Re,Im) |  | A56(Re,Im) |  | B56(Re,Im) |  | A73Re,Im) |  | B7(Re,Im) |  | A67(Re,Im) |  | B67(Re,Im) |  | 減衰量(dB) | ABS(Zin) | 364 | 1.0226 | -3.5871 | -29.9119 | -3.5871 | -6649.8818 | -116.0623 | -2.5012
0.9604 | 1 | 0 | 0 | -5.9161 | 1 | 0 | 0 | 0 | -0.59123 | 0 | 0 | -5.9161 | 1 | 0 | 0 | -27.9151 | -0.59123 | 0 | 0 | 10.5881 | 1 | 0 | 0 | 0 | 1.8597 | 0 | 0 | 10.5881 | 1 | 0 | 0 | -27.9151 | 1.8597 | 0 | 0 | -41.3244 | 1 | 0 | 0 | 0 | -9.2354 | 0 | 0 | -41.3244 | 1 | 0 | 0 | -5.9161 | -9.2354 | 0 | 0 | 13.3128 | -19.8708 | 1.4682 | 365 | 1.0228 | -3.733 | -31.1882 | -3.733 | -6381.5286 | -111.3787 | -2.3909
[55 empty] | 366 | 1.023 | -3.8808 | -32.4136 | -3.8808 | -6126.7338 | -106.9317 | -2.2855
| C1(Re,Im) |  | D1(Re,Im) |  | C2(Re,Im) |  | D2(Re,Im) |  | C12(Re,Im) |  | D12(Re,Im) |  | C3(Re,Im) |  | D3(Re,Im) |  | C23(Re,Im) |  | D23(Re,Im) |  | C4(Re,Im) |  | D4(Re,Im) |  | C34(Re,Im) |  | D34(Re,Im) |  | C5(Re,Im) |  | D5(Re,Im) |  | C45(Re,Im) |  | D45(Re,Im) |  | C6(Re,Im) |  | D6(Re,Im) |  | C56(Re,Im) |  | D56(Re,Im) |  | C7(Re,Im) |  | D7(Re,Im) |  | C67(Re,Im) |  | D67(Re,Im) |  | 位相(deg) | RL(dB) | 367 | 1.0232 | -4.0303 | -33.5906 | -4.0303 | -5884.9535 | -102.7118 | -2.1849
| 0 | 0 | 1 | 0 | 0 | -0.26897 | 1 | 0 | 0 | -0.26897 | 1 | 0 | 0 | 0 | 1 | 0 | 0 | -0.26897 | -6.5082 | 0 | 0 | -0.23148 | 1 | 0 | 0 | 1.2375 | -6.5082 | 0 | 0 | 0 | 1 | 0 | 0 | 1.2375 | 28.0374 | 0 | 0 | -0.26849 | 1 | 0 | 0 | -6.2901 | 28.0374 | 0 | 0 | 0 | 1 | 0 | 0 | -6.2901 | -9.1755 | 0 | 55.4244 | -0.044972 | 368 | 1.0234 | -4.1815 | -34.7217 | -4.1815 | -5655.6152 | -98.7091 | -2.0888
[55 empty] | 369 | 1.0236 | -4.3341 | -35.8093 | -4.3341 | -5438.1325 | -94.9133 | -1.9971
| 第1複素マトリックス |  |  |  | 第2複素マトリックス |  |  |  |  | 掛け算結果1 |  |  |  | 第3複素マトリックス |  |  |  | 掛け算結果2 |  |  | 第4複素マトリックス |  |  |  |  | 掛け算結果3 |  |  | 第5複素マトリックス |  |  |  |  | 掛け算結果5 |  |  | 第6複素マトリックス |  |  |  |  | 掛け算結果6 |  |  | 第7複素マトリックス |  |  |  |  | 掛け算結果7 |  |  |  |  | 370 | 1.0238 | -4.4882 | -36.8557 | -4.4882 | -5231.9156 | -91.3142 | -1.9097
| A1(Re,Im) |  | B1(Re,Im) |  | A2(Re,Im) |  | B2(Re,Im) |  | A12(Re,Im) |  | B12(Re,Im) |  | A3Re,Im) |  | B3(Re,Im) |  | A23(Re,Im) |  | B23(Re,Im) |  | A4(Re,Im) |  | B4(Re,Im) |  | A34(Re,Im) |  | B34(Re,Im) |  | A5Re,Im) |  | B5(Re,Im) |  | A45(Re,Im) |  | B45(Re,Im) |  | A6(Re,Im) |  | B6(Re,Im) |  | A56(Re,Im) |  | B56(Re,Im) |  | A73Re,Im) |  | B7(Re,Im) |  | A67(Re,Im) |  | B67(Re,Im) |  | 減衰量(dB) | ABS(Zin) | 371 | 1.024 | -4.6436 | -37.863 | -4.6436 | -5036.3804 | -87.9014 | -1.8262
0.9606 | 1 | 0 | 0 | -5.9149 | 1 | 0 | 0 | 0 | -0.58904 | 0 | 0 | -5.9149 | 1 | 0 | 0 | -27.9093 | -0.58904 | 0 | 0 | 10.5248 | 1 | 0 | 0 | 0 | 1.8387 | 0 | 0 | 10.5248 | 1 | 0 | 0 | -27.9093 | 1.8387 | 0 | 0 | -40.7916 | 1 | 0 | 0 | 0 | -9.1005 | 0 | 0 | -40.7916 | 1 | 0 | 0 | -5.9149 | -9.1005 | 0 | 0 | 13.0364 | -19.7241 | 1.4597 | 372 | 1.0242 | -4.8001 | -38.8332 | -4.8001 | -4850.9546 | -84.6651 | -1.7465
[55 empty] | 373 | 1.0244 | -4.9577 | -39.7682 | -4.9577 | -4675.0824 | -81.5956 | -1.6706
| C1(Re,Im) |  | D1(Re,Im) |  | C2(Re,Im) |  | D2(Re,Im) |  | C12(Re,Im) |  | D12(Re,Im) |  | C3(Re,Im) |  | D3(Re,Im) |  | C23(Re,Im) |  | D23(Re,Im) |  | C4(Re,Im) |  | D4(Re,Im) |  | C34(Re,Im) |  | D34(Re,Im) |  | C5(Re,Im) |  | D5(Re,Im) |  | C45(Re,Im) |  | D45(Re,Im) |  | C6(Re,Im) |  | D6(Re,Im) |  | C56(Re,Im) |  | D56(Re,Im) |  | C7(Re,Im) |  | D7(Re,Im) |  | C67(Re,Im) |  | D67(Re,Im) |  | 位相(deg) | RL(dB) | 374 | 1.0246 | -5.1163 | -40.6698 | -5.1163 | -4508.2283 | -78.6834 | -1.5981
| 0 | 0 | 1 | 0 | 0 | -0.26865 | 1 | 0 | 0 | -0.26865 | 1 | 0 | 0 | 0 | 1 | 0 | 0 | -0.26865 | -6.4979 | 0 | 0 | -0.23067 | 1 | 0 | 0 | 1.2302 | -6.4979 | 0 | 0 | 0 | 1 | 0 | 0 | 1.2302 | 27.836 | 0 | 0 | -0.26817 | 1 | 0 | 0 | -6.2346 | 27.836 | 0 | 0 | 0 | 1 | 0 | 0 | -6.2346 | -9.041 | 0 | 55.258 | -0.046527 | 375 | 1.0248 | -5.2758 | -41.5398 | -5.2758 | -4349.8787 | -75.9197 | -1.529
[55 empty] | 376 | 1.025 | -5.4361 | -42.3797 | -5.4361 | -4199.5439 | -73.2959 | -1.4631
| 第1複素マトリックス |  |  |  | 第2複素マトリックス |  |  |  |  | 掛け算結果1 |  |  |  | 第3複素マトリックス |  |  |  | 掛け算結果2 |  |  | 第4複素マトリックス |  |  |  |  | 掛け算結果3 |  |  | 第5複素マトリックス |  |  |  |  | 掛け算結果5 |  |  | 第6複素マトリックス |  |  |  |  | 掛け算結果6 |  |  | 第7複素マトリックス |  |  |  |  | 掛け算結果7 |  |  |  |  | 377 | 1.0252 | -5.597 | -43.1911 | -5.597 | -4056.7585 | -70.8038 | -1.4003
| A1(Re,Im) |  | B1(Re,Im) |  | A2(Re,Im) |  | B2(Re,Im) |  | A12(Re,Im) |  | B12(Re,Im) |  | A3Re,Im) |  | B3(Re,Im) |  | A23(Re,Im) |  | B23(Re,Im) |  | A4(Re,Im) |  | B4(Re,Im) |  | A34(Re,Im) |  | B34(Re,Im) |  | A5Re,Im) |  | B5(Re,Im) |  | A45(Re,Im) |  | B45(Re,Im) |  | A6(Re,Im) |  | B6(Re,Im) |  | A56(Re,Im) |  | B56(Re,Im) |  | A73Re,Im) |  | B7(Re,Im) |  | A67(Re,Im) |  | B67(Re,Im) |  | 減衰量(dB) | ABS(Zin) | 378 | 1.0254 | -5.7586 | -43.9753 | -5.7586 | -3921.0816 | -68.4358 | -1.3404
0.9608 | 1 | 0 | 0 | -5.9136 | 1 | 0 | 0 | 0 | -0.58685 | 0 | 0 | -5.9136 | 1 | 0 | 0 | -27.9035 | -0.58685 | 0 | 0 | 10.4616 | 1 | 0 | 0 | 0 | 1.8178 | 0 | 0 | 10.4616 | 1 | 0 | 0 | -27.9035 | 1.8178 | 0 | 0 | -40.2622 | 1 | 0 | 0 | 0 | -8.9667 | 0 | 0 | -40.2622 | 1 | 0 | 0 | -5.9136 | -8.9667 | 0 | 0 | 12.7636 | -19.5766 | 1.4511 | 379 | 1.0256 | -5.9206 | -44.7337 | -5.9206 | -3792.0965 | -66.1846 | -1.2832
[55 empty] | 380 | 1.0258 | -6.0831 | -45.4676 | -6.0831 | -3669.4104 | -64.0433 | -1.2287
| C1(Re,Im) |  | D1(Re,Im) |  | C2(Re,Im) |  | D2(Re,Im) |  | C12(Re,Im) |  | D12(Re,Im) |  | C3(Re,Im) |  | D3(Re,Im) |  | C23(Re,Im) |  | D23(Re,Im) |  | C4(Re,Im) |  | D4(Re,Im) |  | C34(Re,Im) |  | D34(Re,Im) |  | C5(Re,Im) |  | D5(Re,Im) |  | C45(Re,Im) |  | D45(Re,Im) |  | C6(Re,Im) |  | D6(Re,Im) |  | C56(Re,Im) |  | D56(Re,Im) |  | C7(Re,Im) |  | D7(Re,Im) |  | C67(Re,Im) |  | D67(Re,Im) |  | 位相(deg) | RL(dB) | 381 | 1.026 | -6.246 | -46.1781 | -6.246 | -3552.6538 | -62.0055 | -1.1768
| 0 | 0 | 1 | 0 | 0 | -0.26834 | 1 | 0 | 0 | -0.26834 | 1 | 0 | 0 | 0 | 1 | 0 | 0 | -0.26834 | -6.4876 | 0 | 0 | -0.22986 | 1 | 0 | 0 | 1.2229 | -6.4876 | 0 | 0 | 0 | 1 | 0 | 0 | 1.2229 | 27.6351 | 0 | 0 | -0.26786 | 1 | 0 | 0 | -6.1794 | 27.6351 | 0 | 0 | 0 | 1 | 0 | 0 | -6.1794 | -8.9075 | 0 | 55.0894 | -0.048143 | 382 | 1.0262 | -6.4091 | -46.8664 | -6.4091 | -3441.4791 | -60.0651 | -1.1272
[55 empty] | 383 | 1.0264 | -6.5725 | -47.5335 | -6.5725 | -3335.5601 | -58.2165 | -1.08
| 第1複素マトリックス |  |  |  | 第2複素マトリックス |  |  |  |  | 掛け算結果1 |  |  |  | 第3複素マトリックス |  |  |  | 掛け算結果2 |  |  | 第4複素マトリックス |  |  |  |  | 掛け算結果3 |  |  | 第5複素マトリックス |  |  |  |  | 掛け算結果5 |  |  | 第6複素マトリックス |  |  |  |  | 掛け算結果6 |  |  | 第7複素マトリックス |  |  |  |  | 掛け算結果7 |  |  |  |  | 384 | 1.0266 | -6.736 | -48.1804 | -6.736 | -3234.5908 | -56.4543 | -1.0349
| A1(Re,Im) |  | B1(Re,Im) |  | A2(Re,Im) |  | B2(Re,Im) |  | A12(Re,Im) |  | B12(Re,Im) |  | A3Re,Im) |  | B3(Re,Im) |  | A23(Re,Im) |  | B23(Re,Im) |  | A4(Re,Im) |  | B4(Re,Im) |  | A34(Re,Im) |  | B34(Re,Im) |  | A5Re,Im) |  | B5(Re,Im) |  | A45(Re,Im) |  | B45(Re,Im) |  | A6(Re,Im) |  | B6(Re,Im) |  | A56(Re,Im) |  | B56(Re,Im) |  | A73Re,Im) |  | B7(Re,Im) |  | A67(Re,Im) |  | B67(Re,Im) |  | 減衰量(dB) | ABS(Zin) | 385 | 1.0268 | -6.8996 | -48.8081 | -6.8996 | -3138.2843 | -54.7734 | -0.99193
0.961 | 1 | 0 | 0 | -5.9124 | 1 | 0 | 0 | 0 | -0.58467 | 0 | 0 | -5.9124 | 1 | 0 | 0 | -27.8977 | -0.58467 | 0 | 0 | 10.3984 | 1 | 0 | 0 | 0 | 1.7971 | 0 | 0 | 10.3984 | 1 | 0 | 0 | -27.8977 | 1.7971 | 0 | 0 | -39.7363 | 1 | 0 | 0 | 0 | -8.8341 | 0 | 0 | -39.7363 | 1 | 0 | 0 | -5.9124 | -8.8341 | 0 | 0 | 12.4945 | -19.4283 | 1.4424 | 386 | 1.027 | -7.0632 | -49.4174 | -7.0632 | -3046.3721 | -53.1692 | -0.95093
[55 empty] | 387 | 1.0272 | -7.2267 | -50.0091 | -7.2267 | -2958.6023 | -51.6374 | -0.91181
| C1(Re,Im) |  | D1(Re,Im) |  | C2(Re,Im) |  | D2(Re,Im) |  | C12(Re,Im) |  | D12(Re,Im) |  | C3(Re,Im) |  | D3(Re,Im) |  | C23(Re,Im) |  | D23(Re,Im) |  | C4(Re,Im) |  | D4(Re,Im) |  | C34(Re,Im) |  | D34(Re,Im) |  | C5(Re,Im) |  | D5(Re,Im) |  | C45(Re,Im) |  | D45(Re,Im) |  | C6(Re,Im) |  | D6(Re,Im) |  | C56(Re,Im) |  | D56(Re,Im) |  | C7(Re,Im) |  | D7(Re,Im) |  | C67(Re,Im) |  | D67(Re,Im) |  | 位相(deg) | RL(dB) | 388 | 1.0274 | -7.3902 | -50.584 | -7.3902 | -2874.7394 | -50.1737 | -0.87449
| 0 | 0 | 1 | 0 | 0 | -0.26802 | 1 | 0 | 0 | -0.26802 | 1 | 0 | 0 | 0 | 1 | 0 | 0 | -0.26802 | -6.4772 | 0 | 0 | -0.22905 | 1 | 0 | 0 | 1.2156 | -6.4772 | 0 | 0 | 0 | 1 | 0 | 0 | 1.2156 | 27.4349 | 0 | 0 | -0.26754 | 1 | 0 | 0 | -6.1244 | 27.4349 | 0 | 0 | 0 | 1 | 0 | 0 | -6.1244 | -8.7753 | 0 | 54.9184 | -0.049824 | 389 | 1.0276 | -7.5536 | -51.143 | -7.5536 | -2794.5627 | -48.7743 | -0.83887
[55 empty] | 390 | 1.0278 | -7.7167 | -51.6865 | -7.7167 | -2717.8656 | -47.4357 | -0.80489
| 第1複素マトリックス |  |  |  | 第2複素マトリックス |  |  |  |  | 掛け算結果1 |  |  |  | 第3複素マトリックス |  |  |  | 掛け算結果2 |  |  | 第4複素マトリックス |  |  |  |  | 掛け算結果3 |  |  | 第5複素マトリックス |  |  |  |  | 掛け算結果5 |  |  | 第6複素マトリックス |  |  |  |  | 掛け算結果6 |  |  | 第7複素マトリックス |  |  |  |  | 掛け算結果7 |  |  |  |  | 391 | 1.028 | -7.8797 | -52.2154 | -7.8797 | -2644.4549 | -46.1544 | -0.77245
| A1(Re,Im) |  | B1(Re,Im) |  | A2(Re,Im) |  | B2(Re,Im) |  | A12(Re,Im) |  | B12(Re,Im) |  | A3Re,Im) |  | B3(Re,Im) |  | A23(Re,Im) |  | B23(Re,Im) |  | A4(Re,Im) |  | B4(Re,Im) |  | A34(Re,Im) |  | B34(Re,Im) |  | A5Re,Im) |  | B5(Re,Im) |  | A45(Re,Im) |  | B45(Re,Im) |  | A6(Re,Im) |  | B6(Re,Im) |  | A56(Re,Im) |  | B56(Re,Im) |  | A73Re,Im) |  | B7(Re,Im) |  | A67(Re,Im) |  | B67(Re,Im) |  | 減衰量(dB) | ABS(Zin) | 392 | 1.0282 | -8.0423 | -52.7303 | -8.0423 | -2574.1494 | -44.9274 | -0.74148
0.9612 | 1 | 0 | 0 | -5.9112 | 1 | 0 | 0 | 0 | -0.58248 | 0 | 0 | -5.9112 | 1 | 0 | 0 | -27.8919 | -0.58248 | 0 | 0 | 10.3353 | 1 | 0 | 0 | 0 | 1.7765 | 0 | 0 | 10.3353 | 1 | 0 | 0 | -27.8919 | 1.7765 | 0 | 0 | -39.2139 | 1 | 0 | 0 | 0 | -8.7026 | 0 | 0 | -39.2139 | 1 | 0 | 0 | -5.9112 | -8.7026 | 0 | 0 | 12.2289 | -19.2794 | 1.4338 | 393 | 1.0284 | -8.2047 | -53.2316 | -8.2047 | -2506.7795 | -43.7516 | -0.71191
[55 empty] | 394 | 1.0286 | -8.3667 | -53.72 | -8.3667 | -2442.1865 | -42.6242 | -0.68368
| C1(Re,Im) |  | D1(Re,Im) |  | C2(Re,Im) |  | D2(Re,Im) |  | C12(Re,Im) |  | D12(Re,Im) |  | C3(Re,Im) |  | D3(Re,Im) |  | C23(Re,Im) |  | D23(Re,Im) |  | C4(Re,Im) |  | D4(Re,Im) |  | C34(Re,Im) |  | D34(Re,Im) |  | C5(Re,Im) |  | D5(Re,Im) |  | C45(Re,Im) |  | D45(Re,Im) |  | C6(Re,Im) |  | D6(Re,Im) |  | C56(Re,Im) |  | D56(Re,Im) |  | C7(Re,Im) |  | D7(Re,Im) |  | C67(Re,Im) |  | D67(Re,Im) |  | 位相(deg) | RL(dB) | 395 | 1.0288 | -8.5283 | -54.1961 | -8.5283 | -2380.2214 | -41.5427 | -0.65672
| 0 | 0 | 1 | 0 | 0 | -0.26771 | 1 | 0 | 0 | -0.26771 | 1 | 0 | 0 | 0 | 1 | 0 | 0 | -0.26771 | -6.4669 | 0 | 0 | -0.22824 | 1 | 0 | 0 | 1.2083 | -6.4669 | 0 | 0 | 0 | 1 | 0 | 0 | 1.2083 | 27.2352 | 0 | 0 | -0.26723 | 1 | 0 | 0 | -6.0698 | 27.2352 | 0 | 0 | 0 | 1 | 0 | 0 | -6.0698 | -8.6441 | 0 | 54.7451 | -0.051573 | 396 | 1.029 | -8.6895 | -54.6602 | -8.6895 | -2320.7448 | -40.5046 | -0.63096
[55 empty] | 397 | 1.0292 | -8.8502 | -55.113 | -8.8502 | -2263.6259 | -39.5077 | -0.60635
| 第1複素マトリックス |  |  |  | 第2複素マトリックス |  |  |  |  | 掛け算結果1 |  |  |  | 第3複素マトリックス |  |  |  | 掛け算結果2 |  |  | 第4複素マトリックス |  |  |  |  | 掛け算結果3 |  |  | 第5複素マトリックス |  |  |  |  | 掛け算結果5 |  |  | 第6複素マトリックス |  |  |  |  | 掛け算結果6 |  |  | 第7複素マトリックス |  |  |  |  | 掛け算結果7 |  |  |  |  | 398 | 1.0294 | -9.0105 | -55.5547 | -9.0105 | -2208.7418 | -38.5498 | -0.58284
| A1(Re,Im) |  | B1(Re,Im) |  | A2(Re,Im) |  | B2(Re,Im) |  | A12(Re,Im) |  | B12(Re,Im) |  | A3Re,Im) |  | B3(Re,Im) |  | A23(Re,Im) |  | B23(Re,Im) |  | A4(Re,Im) |  | B4(Re,Im) |  | A34(Re,Im) |  | B34(Re,Im) |  | A5Re,Im) |  | B5(Re,Im) |  | A45(Re,Im) |  | B45(Re,Im) |  | A6(Re,Im) |  | B6(Re,Im) |  | A56(Re,Im) |  | B56(Re,Im) |  | A73Re,Im) |  | B7(Re,Im) |  | A67(Re,Im) |  | B67(Re,Im) |  | 減衰量(dB) | ABS(Zin) | 399 | 1.0296 | -9.1703 | -55.9859 | -9.1703 | -2155.9776 | -37.6289 | -0.56037
0.9614 | 1 | 0 | 0 | -5.9099 | 1 | 0 | 0 | 0 | -0.5803 | 0 | 0 | -5.9099 | 1 | 0 | 0 | -27.8861 | -0.5803 | 0 | 0 | 10.2723 | 1 | 0 | 0 | 0 | 1.756 | 0 | 0 | 10.2723 | 1 | 0 | 0 | -27.8861 | 1.756 | 0 | 0 | -38.6948 | 1 | 0 | 0 | 0 | -8.5723 | 0 | 0 | -38.6948 | 1 | 0 | 0 | -5.9099 | -8.5723 | 0 | 0 | 11.967 | -19.1298 | 1.4251 | 400 | 1.0298 | -9.3296 | -56.407 | -9.3296 | -2105.2251 | -36.7431 | -0.53888
[55 empty] | 401 | 1.03 | -9.4883 | -56.8182 | -9.4883 | -2056.3827 | -35.8906 | -0.51834
| C1(Re,Im) |  | D1(Re,Im) |  | C2(Re,Im) |  | D2(Re,Im) |  | C12(Re,Im) |  | D12(Re,Im) |  | C3(Re,Im) |  | D3(Re,Im) |  | C23(Re,Im) |  | D23(Re,Im) |  | C4(Re,Im) |  | D4(Re,Im) |  | C34(Re,Im) |  | D34(Re,Im) |  | C5(Re,Im) |  | D5(Re,Im) |  | C45(Re,Im) |  | D45(Re,Im) |  | C6(Re,Im) |  | D6(Re,Im) |  | C56(Re,Im) |  | D56(Re,Im) |  | C7(Re,Im) |  | D7(Re,Im) |  | C67(Re,Im) |  | D67(Re,Im) |  | 位相(deg) | RL(dB) | 402 | 1.0302 | -9.6464 | -57.2201 | -9.6464 | -2009.3551 | -35.0699 | -0.4987
| 0 | 0 | 1 | 0 | 0 | -0.2674 | 1 | 0 | 0 | -0.2674 | 1 | 0 | 0 | 0 | 1 | 0 | 0 | -0.2674 | -6.4566 | 0 | 0 | -0.22743 | 1 | 0 | 0 | 1.2011 | -6.4566 | 0 | 0 | 0 | 1 | 0 | 0 | 1.2011 | 27.0362 | 0 | 0 | -0.26692 | 1 | 0 | 0 | -6.0153 | 27.0362 | 0 | 0 | 0 | 1 | 0 | 0 | -6.0153 | -8.5141 | 0 | 54.5694 | -0.053392 | 403 | 1.0304 | -9.804 | -57.6129 | -9.804 | -1964.0525 | -34.2792 | -0.47991
[55 empty] | 404 | 1.0306 | -9.961 | -57.997 | -9.961 | -1920.3906 | -33.5171 | -0.46193
| 第1複素マトリックス |  |  |  | 第2複素マトリックス |  |  |  |  | 掛け算結果1 |  |  |  | 第3複素マトリックス |  |  |  | 掛け算結果2 |  |  | 第4複素マトリックス |  |  |  |  | 掛け算結果3 |  |  | 第5複素マトリックス |  |  |  |  | 掛け算結果5 |  |  | 第6複素マトリックス |  |  |  |  | 掛け算結果6 |  |  | 第7複素マトリックス |  |  |  |  | 掛け算結果7 |  |  |  |  | 405 | 1.0308 | -10.1173 | -58.3726 | -10.1173 | -1878.29 | -32.7823 | -0.44473
| A1(Re,Im) |  | B1(Re,Im) |  | A2(Re,Im) |  | B2(Re,Im) |  | A12(Re,Im) |  | B12(Re,Im) |  | A3Re,Im) |  | B3(Re,Im) |  | A23(Re,Im) |  | B23(Re,Im) |  | A4(Re,Im) |  | B4(Re,Im) |  | A34(Re,Im) |  | B34(Re,Im) |  | A5Re,Im) |  | B5(Re,Im) |  | A45(Re,Im) |  | B45(Re,Im) |  | A6(Re,Im) |  | B6(Re,Im) |  | A56(Re,Im) |  | B56(Re,Im) |  | A73Re,Im) |  | B7(Re,Im) |  | A67(Re,Im) |  | B67(Re,Im) |  | 減衰量(dB) | ABS(Zin) | 406 | 1.031 | -10.273 | -58.7402 | -10.273 | -1837.676 | -32.0735 | -0.42827
0.9616 | 1 | 0 | 0 | -5.9087 | 1 | 0 | 0 | 0 | -0.57812 | 0 | 0 | -5.9087 | 1 | 0 | 0 | -27.8803 | -0.57812 | 0 | 0 | 10.2094 | 1 | 0 | 0 | 0 | 1.7356 | 0 | 0 | 10.2094 | 1 | 0 | 0 | -27.8803 | 1.7356 | 0 | 0 | -38.1793 | 1 | 0 | 0 | 0 | -8.4431 | 0 | 0 | -38.1793 | 1 | 0 | 0 | -5.9087 | -8.4431 | 0 | 0 | 11.7086 | -18.9794 | 1.4163 | 407 | 1.0312 | -10.4281 | -59.0999 | -10.4281 | -1798.478 | -31.3894 | -0.41251
[55 empty] | 408 | 1.0314 | -10.5825 | -59.452 | -10.5825 | -1760.6298 | -30.7288 | -0.39742
| C1(Re,Im) |  | D1(Re,Im) |  | C2(Re,Im) |  | D2(Re,Im) |  | C12(Re,Im) |  | D12(Re,Im) |  | C3(Re,Im) |  | D3(Re,Im) |  | C23(Re,Im) |  | D23(Re,Im) |  | C4(Re,Im) |  | D4(Re,Im) |  | C34(Re,Im) |  | D34(Re,Im) |  | C5(Re,Im) |  | D5(Re,Im) |  | C45(Re,Im) |  | D45(Re,Im) |  | C6(Re,Im) |  | D6(Re,Im) |  | C56(Re,Im) |  | D56(Re,Im) |  | C7(Re,Im) |  | D7(Re,Im) |  | C67(Re,Im) |  | D67(Re,Im) |  | 位相(deg) | RL(dB) | 409 | 1.0316 | -10.7363 | -59.7968 | -10.7363 | -1724.0687 | -30.0907 | -0.38297
| 0 | 0 | 1 | 0 | 0 | -0.26708 | 1 | 0 | 0 | -0.26708 | 1 | 0 | 0 | 0 | 1 | 0 | 0 | -0.26708 | -6.4463 | 0 | 0 | -0.22663 | 1 | 0 | 0 | 1.1938 | -6.4463 | 0 | 0 | 0 | 1 | 0 | 0 | 1.1938 | 26.8378 | 0 | 0 | -0.2666 | 1 | 0 | 0 | -5.9612 | 26.8378 | 0 | 0 | 0 | 1 | 0 | 0 | -5.9612 | -8.3852 | 0 | 54.3913 | -0.055285 | 410 | 1.0318 | -10.8893 | -60.1346 | -10.8893 | -1688.7357 | -29.474 | -0.36913
[55 empty] | 411 | 1.032 | -11.0417 | -60.4655 | -11.0417 | -1654.5751 | -28.8778 | -0.35586
| 第1複素マトリックス |  |  |  | 第2複素マトリックス |  |  |  |  | 掛け算結果1 |  |  |  | 第3複素マトリックス |  |  |  | 掛け算結果2 |  |  | 第4複素マトリックス |  |  |  |  | 掛け算結果3 |  |  | 第5複素マトリックス |  |  |  |  | 掛け算結果5 |  |  | 第6複素マトリックス |  |  |  |  | 掛け算結果6 |  |  | 第7複素マトリックス |  |  |  |  | 掛け算結果7 |  |  |  |  | 412 | 1.0322 | -11.1934 | -60.7898 | -11.1934 | -1621.5342 | -28.3011 | -0.34315
| A1(Re,Im) |  | B1(Re,Im) |  | A2(Re,Im) |  | B2(Re,Im) |  | A12(Re,Im) |  | B12(Re,Im) |  | A3Re,Im) |  | B3(Re,Im) |  | A23(Re,Im) |  | B23(Re,Im) |  | A4(Re,Im) |  | B4(Re,Im) |  | A34(Re,Im) |  | B34(Re,Im) |  | A5Re,Im) |  | B5(Re,Im) |  | A45(Re,Im) |  | B45(Re,Im) |  | A6(Re,Im) |  | B6(Re,Im) |  | A56(Re,Im) |  | B56(Re,Im) |  | A73Re,Im) |  | B7(Re,Im) |  | A67(Re,Im) |  | B67(Re,Im) |  | 減衰量(dB) | ABS(Zin) | 413 | 1.0324 | -11.3444 | -61.1077 | -11.3444 | -1589.5633 | -27.7431 | -0.33097
0.9618 | 1 | 0 | 0 | -5.9075 | 1 | 0 | 0 | 0 | -0.57594 | 0 | 0 | -5.9075 | 1 | 0 | 0 | -27.8745 | -0.57594 | 0 | 0 | 10.1465 | 1 | 0 | 0 | 0 | 1.7153 | 0 | 0 | 10.1465 | 1 | 0 | 0 | -27.8745 | 1.7153 | 0 | 0 | -37.6671 | 1 | 0 | 0 | 0 | -8.315 | 0 | 0 | -37.6671 | 1 | 0 | 0 | -5.9075 | -8.315 | 0 | 0 | 11.4537 | -18.8282 | 1.4076 | 414 | 1.0326 | -11.4947 | -61.4194 | -11.4947 | -1558.6153 | -27.203 | -0.31929
[55 empty] | 415 | 1.0328 | -11.6442 | -61.7251 | -11.6442 | -1528.6457 | -26.6799 | -0.30809
| C1(Re,Im) |  | D1(Re,Im) |  | C2(Re,Im) |  | D2(Re,Im) |  | C12(Re,Im) |  | D12(Re,Im) |  | C3(Re,Im) |  | D3(Re,Im) |  | C23(Re,Im) |  | D23(Re,Im) |  | C4(Re,Im) |  | D4(Re,Im) |  | C34(Re,Im) |  | D34(Re,Im) |  | C5(Re,Im) |  | D5(Re,Im) |  | C45(Re,Im) |  | D45(Re,Im) |  | C6(Re,Im) |  | D6(Re,Im) |  | C56(Re,Im) |  | D56(Re,Im) |  | C7(Re,Im) |  | D7(Re,Im) |  | C67(Re,Im) |  | D67(Re,Im) |  | 位相(deg) | RL(dB) | 416 | 1.033 | -11.7931 | -62.0251 | -11.7931 | -1499.6124 | -26.1732 | -0.29734
| 0 | 0 | 1 | 0 | 0 | -0.26677 | 1 | 0 | 0 | -0.26677 | 1 | 0 | 0 | 0 | 1 | 0 | 0 | -0.26677 | -6.4361 | 0 | 0 | -0.22582 | 1 | 0 | 0 | 1.1866 | -6.4361 | 0 | 0 | 0 | 1 | 0 | 0 | 1.1866 | 26.64 | 0 | 0 | -0.26629 | 1 | 0 | 0 | -5.9073 | 26.64 | 0 | 0 | 0 | 1 | 0 | 0 | -5.9073 | -8.2574 | 0 | 54.2106 | -0.057256 | 417 | 1.0332 | -11.9412 | -62.3194 | -11.9412 | -1471.4756 | -25.6821 | -0.28703
[55 empty] | 418 | 1.0334 | -12.0886 | -62.6082 | -12.0886 | -1444.1975 | -25.206 | -0.27714
| 第1複素マトリックス |  |  |  | 第2複素マトリックス |  |  |  |  | 掛け算結果1 |  |  |  | 第3複素マトリックス |  |  |  | 掛け算結果2 |  |  | 第4複素マトリックス |  |  |  |  | 掛け算結果3 |  |  | 第5複素マトリックス |  |  |  |  | 掛け算結果5 |  |  | 第6複素マトリックス |  |  |  |  | 掛け算結果6 |  |  | 第7複素マトリックス |  |  |  |  | 掛け算結果7 |  |  |  |  | 419 | 1.0336 | -12.2353 | -62.8918 | -12.2353 | -1417.7423 | -24.7443 | -0.26765
| A1(Re,Im) |  | B1(Re,Im) |  | A2(Re,Im) |  | B2(Re,Im) |  | A12(Re,Im) |  | B12(Re,Im) |  | A3Re,Im) |  | B3(Re,Im) |  | A23(Re,Im) |  | B23(Re,Im) |  | A4(Re,Im) |  | B4(Re,Im) |  | A34(Re,Im) |  | B34(Re,Im) |  | A5Re,Im) |  | B5(Re,Im) |  | A45(Re,Im) |  | B45(Re,Im) |  | A6(Re,Im) |  | B6(Re,Im) |  | A56(Re,Im) |  | B56(Re,Im) |  | A73Re,Im) |  | B7(Re,Im) |  | A67(Re,Im) |  | B67(Re,Im) |  | 減衰量(dB) | ABS(Zin) | 420 | 1.0338 | -12.3813 | -63.1702 | -12.3813 | -1392.0759 | -24.2963 | -0.25853
0.962 | 1 | 0 | 0 | -5.9063 | 1 | 0 | 0 | 0 | -0.57376 | 0 | 0 | -5.9063 | 1 | 0 | 0 | -27.8687 | -0.57376 | 0 | 0 | 10.0836 | 1 | 0 | 0 | 0 | 1.6952 | 0 | 0 | 10.0836 | 1 | 0 | 0 | -27.8687 | 1.6952 | 0 | 0 | -37.1584 | 1 | 0 | 0 | 0 | -8.188 | 0 | 0 | -37.1584 | 1 | 0 | 0 | -5.9063 | -8.188 | 0 | 0 | 11.2023 | -18.6763 | 1.3988 | 421 | 1.034 | -12.5265 | -63.4436 | -12.5265 | -1367.1663 | -23.8616 | -0.24978
[55 empty] | 422 | 1.0342 | -12.671 | -63.7122 | -12.671 | -1342.9828 | -23.4395 | -0.24138
| C1(Re,Im) |  | D1(Re,Im) |  | C2(Re,Im) |  | D2(Re,Im) |  | C12(Re,Im) |  | D12(Re,Im) |  | C3(Re,Im) |  | D3(Re,Im) |  | C23(Re,Im) |  | D23(Re,Im) |  | C4(Re,Im) |  | D4(Re,Im) |  | C34(Re,Im) |  | D34(Re,Im) |  | C5(Re,Im) |  | D5(Re,Im) |  | C45(Re,Im) |  | D45(Re,Im) |  | C6(Re,Im) |  | D6(Re,Im) |  | C56(Re,Im) |  | D56(Re,Im) |  | C7(Re,Im) |  | D7(Re,Im) |  | C67(Re,Im) |  | D67(Re,Im) |  | 位相(deg) | RL(dB) | 423 | 1.0344 | -12.8148 | -63.9761 | -12.8148 | -1319.4964 | -23.0296 | -0.2333
| 0 | 0 | 1 | 0 | 0 | -0.26646 | 1 | 0 | 0 | -0.26646 | 1 | 0 | 0 | 0 | 1 | 0 | 0 | -0.26646 | -6.4258 | 0 | 0 | -0.22501 | 1 | 0 | 0 | 1.1794 | -6.4258 | 0 | 0 | 0 | 1 | 0 | 0 | 1.1794 | 26.4429 | 0 | 0 | -0.26598 | 1 | 0 | 0 | -5.8537 | 26.4429 | 0 | 0 | 0 | 1 | 0 | 0 | -5.8537 | -8.1308 | 0 | 54.0273 | -0.059308 | 424 | 1.0346 | -12.9578 | -64.2354 | -12.9578 | -1296.6794 | -22.6313 | -0.22554
[55 empty] | 425 | 1.0348 | -13.1001 | -64.4903 | -13.1001 | -1274.5057 | -22.2443 | -0.21809
| 第1複素マトリックス |  |  |  | 第2複素マトリックス |  |  |  |  | 掛け算結果1 |  |  |  | 第3複素マトリックス |  |  |  | 掛け算結果2 |  |  | 第4複素マトリックス |  |  |  |  | 掛け算結果3 |  |  | 第5複素マトリックス |  |  |  |  | 掛け算結果5 |  |  | 第6複素マトリックス |  |  |  |  | 掛け算結果6 |  |  | 第7複素マトリックス |  |  |  |  | 掛け算結果7 |  |  |  |  | 426 | 1.035 | -13.2417 | -64.7409 | -13.2417 | -1252.9503 | -21.8681 | -0.21092
| A1(Re,Im) |  | B1(Re,Im) |  | A2(Re,Im) |  | B2(Re,Im) |  | A12(Re,Im) |  | B12(Re,Im) |  | A3Re,Im) |  | B3(Re,Im) |  | A23(Re,Im) |  | B23(Re,Im) |  | A4(Re,Im) |  | B4(Re,Im) |  | A34(Re,Im) |  | B34(Re,Im) |  | A5Re,Im) |  | B5(Re,Im) |  | A45(Re,Im) |  | B45(Re,Im) |  | A6(Re,Im) |  | B6(Re,Im) |  | A56(Re,Im) |  | B56(Re,Im) |  | A73Re,Im) |  | B7(Re,Im) |  | A67(Re,Im) |  | B67(Re,Im) |  | 減衰量(dB) | ABS(Zin) | 427 | 1.0352 | -13.3826 | -64.9873 | -13.3826 | -1231.9895 | -21.5023 | -0.20403
0.9622 | 1 | 0 | 0 | -5.905 | 1 | 0 | 0 | 0 | -0.57158 | 0 | 0 | -5.905 | 1 | 0 | 0 | -27.8629 | -0.57158 | 0 | 0 | 10.0209 | 1 | 0 | 0 | 0 | 1.6751 | 0 | 0 | 10.0209 | 1 | 0 | 0 | -27.8629 | 1.6751 | 0 | 0 | -36.6531 | 1 | 0 | 0 | 0 | -8.0622 | 0 | 0 | -36.6531 | 1 | 0 | 0 | -5.905 | -8.0622 | 0 | 0 | 10.9544 | -18.5237 | 1.3899 | 428 | 1.0354 | -13.5227 | -65.2296 | -13.5227 | -1211.6006 | -21.1464 | -0.1974
[55 empty] | 429 | 1.0356 | -13.6621 | -65.468 | -13.6621 | -1191.7621 | -20.8002 | -0.19103
| C1(Re,Im) |  | D1(Re,Im) |  | C2(Re,Im) |  | D2(Re,Im) |  | C12(Re,Im) |  | D12(Re,Im) |  | C3(Re,Im) |  | D3(Re,Im) |  | C23(Re,Im) |  | D23(Re,Im) |  | C4(Re,Im) |  | D4(Re,Im) |  | C34(Re,Im) |  | D34(Re,Im) |  | C5(Re,Im) |  | D5(Re,Im) |  | C45(Re,Im) |  | D45(Re,Im) |  | C6(Re,Im) |  | D6(Re,Im) |  | C56(Re,Im) |  | D56(Re,Im) |  | C7(Re,Im) |  | D7(Re,Im) |  | C67(Re,Im) |  | D67(Re,Im) |  | 位相(deg) | RL(dB) | 430 | 1.0358 | -13.8008 | -65.7025 | -13.8008 | -1172.4535 | -20.4632 | -0.18489
| 0 | 0 | 1 | 0 | 0 | -0.26614 | 1 | 0 | 0 | -0.26614 | 1 | 0 | 0 | 0 | 1 | 0 | 0 | -0.26614 | -6.4155 | 0 | 0 | -0.2242 | 1 | 0 | 0 | 1.1722 | -6.4155 | 0 | 0 | 0 | 1 | 0 | 0 | 1.1722 | 26.2463 | 0 | 0 | -0.26566 | 1 | 0 | 0 | -5.8004 | 26.2463 | 0 | 0 | 0 | 1 | 0 | 0 | -5.8004 | -8.0053 | 0 | 53.8414 | -0.061445 | 431 | 1.036 | -13.9387 | -65.9332 | -13.9387 | -1153.6553 | -20.1351 | -0.17899
[55 empty] | 432 | 1.0362 | -14.0759 | -66.1603 | -14.0759 | -1135.3488 | -19.8156 | -0.17331
| 第1複素マトリックス |  |  |  | 第2複素マトリックス |  |  |  |  | 掛け算結果1 |  |  |  | 第3複素マトリックス |  |  |  | 掛け算結果2 |  |  | 第4複素マトリックス |  |  |  |  | 掛け算結果3 |  |  | 第5複素マトリックス |  |  |  |  | 掛け算結果5 |  |  | 第6複素マトリックス |  |  |  |  | 掛け算結果6 |  |  | 第7複素マトリックス |  |  |  |  | 掛け算結果7 |  |  |  |  | 433 | 1.0364 | -14.2124 | -66.3838 | -14.2124 | -1117.5162 | -19.5043 | -0.16784
| A1(Re,Im) |  | B1(Re,Im) |  | A2(Re,Im) |  | B2(Re,Im) |  | A12(Re,Im) |  | B12(Re,Im) |  | A3Re,Im) |  | B3(Re,Im) |  | A23(Re,Im) |  | B23(Re,Im) |  | A4(Re,Im) |  | B4(Re,Im) |  | A34(Re,Im) |  | B34(Re,Im) |  | A5Re,Im) |  | B5(Re,Im) |  | A45(Re,Im) |  | B45(Re,Im) |  | A6(Re,Im) |  | B6(Re,Im) |  | A56(Re,Im) |  | B56(Re,Im) |  | A73Re,Im) |  | B7(Re,Im) |  | A67(Re,Im) |  | B67(Re,Im) |  | 減衰量(dB) | ABS(Zin) | 434 | 1.0366 | -14.3483 | -66.6038 | -14.3483 | -1100.1406 | -19.2011 | -0.16258
0.9624 | 1 | 0 | 0 | -5.9038 | 1 | 0 | 0 | 0 | -0.56941 | 0 | 0 | -5.9038 | 1 | 0 | 0 | -27.8571 | -0.56941 | 0 | 0 | 9.9582 | 1 | 0 | 0 | 0 | 1.6552 | 0 | 0 | 9.9582 | 1 | 0 | 0 | -27.8571 | 1.6552 | 0 | 0 | -36.1512 | 1 | 0 | 0 | 0 | -7.9374 | 0 | 0 | -36.1512 | 1 | 0 | 0 | -5.9038 | -7.9374 | 0 | 0 | 10.7099 | -18.3703 | 1.3811 | 435 | 1.0368 | -14.4833 | -66.8205 | -14.4833 | -1083.2057 | -18.9055 | -0.15751
[55 empty] | 436 | 1.037 | -14.6177 | -67.0338 | -14.6177 | -1066.696 | -18.6174 | -0.15262
| C1(Re,Im) |  | D1(Re,Im) |  | C2(Re,Im) |  | D2(Re,Im) |  | C12(Re,Im) |  | D12(Re,Im) |  | C3(Re,Im) |  | D3(Re,Im) |  | C23(Re,Im) |  | D23(Re,Im) |  | C4(Re,Im) |  | D4(Re,Im) |  | C34(Re,Im) |  | D34(Re,Im) |  | C5(Re,Im) |  | D5(Re,Im) |  | C45(Re,Im) |  | D45(Re,Im) |  | C6(Re,Im) |  | D6(Re,Im) |  | C56(Re,Im) |  | D56(Re,Im) |  | C7(Re,Im) |  | D7(Re,Im) |  | C67(Re,Im) |  | D67(Re,Im) |  | 位相(deg) | RL(dB) | 437 | 1.0372 | -14.7514 | -67.2439 | -14.7514 | -1050.5968 | -18.3364 | -0.14792
| 0 | 0 | 1 | 0 | 0 | -0.26583 | 1 | 0 | 0 | -0.26583 | 1 | 0 | 0 | 0 | 1 | 0 | 0 | -0.26583 | -6.4052 | 0 | 0 | -0.2234 | 1 | 0 | 0 | 1.1651 | -6.4052 | 0 | 0 | 0 | 1 | 0 | 0 | 1.1651 | 26.0504 | 0 | 0 | -0.26535 | 1 | 0 | 0 | -5.7474 | 26.0504 | 0 | 0 | 0 | 1 | 0 | 0 | -5.7474 | -7.8808 | 0 | 53.6527 | -0.06367 | 438 | 1.0374 | -14.8844 | -67.4509 | -14.8844 | -1034.8939 | -18.0623 | -0.14338
[55 empty] | 439 | 1.0376 | -15.0167 | -67.6548 | -15.0167 | -1019.5737 | -17.7949 | -0.13901
| 第1複素マトリックス |  |  |  | 第2複素マトリックス |  |  |  |  | 掛け算結果1 |  |  |  | 第3複素マトリックス |  |  |  | 掛け算結果2 |  |  | 第4複素マトリックス |  |  |  |  | 掛け算結果3 |  |  | 第5複素マトリックス |  |  |  |  | 掛け算結果5 |  |  | 第6複素マトリックス |  |  |  |  | 掛け算結果6 |  |  | 第7複素マトリックス |  |  |  |  | 掛け算結果7 |  |  |  |  | 440 | 1.0378 | -15.1483 | -67.8557 | -15.1483 | -1004.6234 | -17.534 | -0.1348
| A1(Re,Im) |  | B1(Re,Im) |  | A2(Re,Im) |  | B2(Re,Im) |  | A12(Re,Im) |  | B12(Re,Im) |  | A3Re,Im) |  | B3(Re,Im) |  | A23(Re,Im) |  | B23(Re,Im) |  | A4(Re,Im) |  | B4(Re,Im) |  | A34(Re,Im) |  | B34(Re,Im) |  | A5Re,Im) |  | B5(Re,Im) |  | A45(Re,Im) |  | B45(Re,Im) |  | A6(Re,Im) |  | B6(Re,Im) |  | A56(Re,Im) |  | B56(Re,Im) |  | A73Re,Im) |  | B7(Re,Im) |  | A67(Re,Im) |  | B67(Re,Im) |  | 減衰量(dB) | ABS(Zin) | 441 | 1.038 | -15.2792 | -68.0537 | -15.2792 | -990.0304 | -17.2793 | -0.13073
0.9626 | 1 | 0 | 0 | -5.9026 | 1 | 0 | 0 | 0 | -0.56723 | 0 | 0 | -5.9026 | 1 | 0 | 0 | -27.8513 | -0.56723 | 0 | 0 | 9.8955 | 1 | 0 | 0 | 0 | 1.6354 | 0 | 0 | 9.8955 | 1 | 0 | 0 | -27.8513 | 1.6354 | 0 | 0 | -35.6527 | 1 | 0 | 0 | 0 | -7.8138 | 0 | 0 | -35.6527 | 1 | 0 | 0 | -5.9026 | -7.8138 | 0 | 0 | 10.4689 | -18.2161 | 1.3722 | 442 | 1.0382 | -15.4094 | -68.2489 | -15.4094 | -975.783 | -17.0306 | -0.12681
[55 empty] | 443 | 1.0384 | -15.5389 | -68.4413 | -15.5389 | -961.8698 | -16.7878 | -0.12303
| C1(Re,Im) |  | D1(Re,Im) |  | C2(Re,Im) |  | D2(Re,Im) |  | C12(Re,Im) |  | D12(Re,Im) |  | C3(Re,Im) |  | D3(Re,Im) |  | C23(Re,Im) |  | D23(Re,Im) |  | C4(Re,Im) |  | D4(Re,Im) |  | C34(Re,Im) |  | D34(Re,Im) |  | C5(Re,Im) |  | D5(Re,Im) |  | C45(Re,Im) |  | D45(Re,Im) |  | C6(Re,Im) |  | D6(Re,Im) |  | C56(Re,Im) |  | D56(Re,Im) |  | C7(Re,Im) |  | D7(Re,Im) |  | C67(Re,Im) |  | D67(Re,Im) |  | 位相(deg) | RL(dB) | 444 | 1.0386 | -15.6678 | -68.6309 | -15.6678 | -948.2798 | -16.5506 | -0.11939
| 0 | 0 | 1 | 0 | 0 | -0.26552 | 1 | 0 | 0 | -0.26552 | 1 | 0 | 0 | 0 | 1 | 0 | 0 | -0.26552 | -6.395 | 0 | 0 | -0.22259 | 1 | 0 | 0 | 1.1579 | -6.395 | 0 | 0 | 0 | 1 | 0 | 0 | 1.1579 | 25.855 | 0 | 0 | -0.26504 | 1 | 0 | 0 | -5.6946 | 25.855 | 0 | 0 | 0 | 1 | 0 | 0 | -5.6946 | -7.7575 | 0 | 53.4613 | -0.065988 | 445 | 1.0388 | -15.796 | -68.8179 | -15.796 | -935.0027 | -16.3189 | -0.11587
[55 empty] | 446 | 1.039 | -15.9235 | -69.0023 | -15.9235 | -922.0284 | -16.0924 | -0.11247
| 第1複素マトリックス |  |  |  | 第2複素マトリックス |  |  |  |  | 掛け算結果1 |  |  |  | 第3複素マトリックス |  |  |  | 掛け算結果2 |  |  | 第4複素マトリックス |  |  |  |  | 掛け算結果3 |  |  | 第5複素マトリックス |  |  |  |  | 掛け算結果5 |  |  | 第6複素マトリックス |  |  |  |  | 掛け算結果6 |  |  | 第7複素マトリックス |  |  |  |  | 掛け算結果7 |  |  |  |  | 447 | 1.0392 | -16.0504 | -69.1842 | -16.0504 | -909.3473 | -15.8711 | -0.10919
| A1(Re,Im) |  | B1(Re,Im) |  | A2(Re,Im) |  | B2(Re,Im) |  | A12(Re,Im) |  | B12(Re,Im) |  | A3Re,Im) |  | B3(Re,Im) |  | A23(Re,Im) |  | B23(Re,Im) |  | A4(Re,Im) |  | B4(Re,Im) |  | A34(Re,Im) |  | B34(Re,Im) |  | A5Re,Im) |  | B5(Re,Im) |  | A45(Re,Im) |  | B45(Re,Im) |  | A6(Re,Im) |  | B6(Re,Im) |  | A56(Re,Im) |  | B56(Re,Im) |  | A73Re,Im) |  | B7(Re,Im) |  | A67(Re,Im) |  | B67(Re,Im) |  | 減衰量(dB) | ABS(Zin) | 448 | 1.0394 | -16.1766 | -69.3636 | -16.1766 | -896.9501 | -15.6547 | -0.10603
0.9628 | 1 | 0 | 0 | -5.9013 | 1 | 0 | 0 | 0 | -0.56506 | 0 | 0 | -5.9013 | 1 | 0 | 0 | -27.8455 | -0.56506 | 0 | 0 | 9.833 | 1 | 0 | 0 | 0 | 1.6157 | 0 | 0 | 9.833 | 1 | 0 | 0 | -27.8455 | 1.6157 | 0 | 0 | -35.1575 | 1 | 0 | 0 | 0 | -7.6913 | 0 | 0 | -35.1575 | 1 | 0 | 0 | -5.9013 | -7.6913 | 0 | 0 | 10.2312 | -18.0612 | 1.3632 | 449 | 1.0396 | -16.3021 | -69.5406 | -16.3021 | -884.8281 | -15.4432 | -0.10297
[55 empty] | 450 | 1.0398 | -16.427 | -69.7152 | -16.427 | -872.9727 | -15.2362 | -0.10002
| C1(Re,Im) |  | D1(Re,Im) |  | C2(Re,Im) |  | D2(Re,Im) |  | C12(Re,Im) |  | D12(Re,Im) |  | C3(Re,Im) |  | D3(Re,Im) |  | C23(Re,Im) |  | D23(Re,Im) |  | C4(Re,Im) |  | D4(Re,Im) |  | C34(Re,Im) |  | D34(Re,Im) |  | C5(Re,Im) |  | D5(Re,Im) |  | C45(Re,Im) |  | D45(Re,Im) |  | C6(Re,Im) |  | D6(Re,Im) |  | C56(Re,Im) |  | D56(Re,Im) |  | C7(Re,Im) |  | D7(Re,Im) |  | C67(Re,Im) |  | D67(Re,Im) |  | 位相(deg) | RL(dB) | 451 | 1.04 | -16.5512 | -69.8874 | -16.5512 | -861.3757 | -15.0338 | -0.097165
| 0 | 0 | 1 | 0 | 0 | -0.2652 | 1 | 0 | 0 | -0.2652 | 1 | 0 | 0 | 0 | 1 | 0 | 0 | -0.2652 | -6.3847 | 0 | 0 | -0.22178 | 1 | 0 | 0 | 1.1508 | -6.3847 | 0 | 0 | 0 | 1 | 0 | 0 | 1.1508 | 25.6603 | 0 | 0 | -0.26472 | 1 | 0 | 0 | -5.642 | 25.6603 | 0 | 0 | 0 | 1 | 0 | 0 | -5.642 | -7.6353 | 0 | 53.267 | -0.068404 | 452 | 1.0402 | -16.6749 | -70.0574 | -16.6749 | -850.0294 | -14.8358 | -0.094408
[55 empty] | 453 | 1.0404 | -16.7978 | -70.2252 | -16.7978 | -838.9261 | -14.642 | -0.091745
| 第1複素マトリックス |  |  |  | 第2複素マトリックス |  |  |  |  | 掛け算結果1 |  |  |  | 第3複素マトリックス |  |  |  | 掛け算結果2 |  |  | 第4複素マトリックス |  |  |  |  | 掛け算結果3 |  |  | 第5複素マトリックス |  |  |  |  | 掛け算結果5 |  |  | 第6複素マトリックス |  |  |  |  | 掛け算結果6 |  |  | 第7複素マトリックス |  |  |  |  | 掛け算結果7 |  |  |  |  | 454 | 1.0406 | -16.9202 | -70.3908 | -16.9202 | -828.0586 | -14.4523 | -0.08917
| A1(Re,Im) |  | B1(Re,Im) |  | A2(Re,Im) |  | B2(Re,Im) |  | A12(Re,Im) |  | B12(Re,Im) |  | A3Re,Im) |  | B3(Re,Im) |  | A23(Re,Im) |  | B23(Re,Im) |  | A4(Re,Im) |  | B4(Re,Im) |  | A34(Re,Im) |  | B34(Re,Im) |  | A5Re,Im) |  | B5(Re,Im) |  | A45(Re,Im) |  | B45(Re,Im) |  | A6(Re,Im) |  | B6(Re,Im) |  | A56(Re,Im) |  | B56(Re,Im) |  | A73Re,Im) |  | B7(Re,Im) |  | A67(Re,Im) |  | B67(Re,Im) |  | 減衰量(dB) | ABS(Zin) | 455 | 1.0408 | -17.0419 | -70.5543 | -17.0419 | -817.4199 | -14.2667 | -0.086681
0.963 | 1 | 0 | 0 | -5.9001 | 1 | 0 | 0 | 0 | -0.56289 | 0 | 0 | -5.9001 | 1 | 0 | 0 | -27.8397 | -0.56289 | 0 | 0 | 9.7704 | 1 | 0 | 0 | 0 | 1.5961 | 0 | 0 | 9.7704 | 1 | 0 | 0 | -27.8397 | 1.5961 | 0 | 0 | -34.6658 | 1 | 0 | 0 | 0 | -7.5698 | 0 | 0 | -34.6658 | 1 | 0 | 0 | -5.9001 | -7.5698 | 0 | 0 | 9.9969 | -17.9055 | 1.3542 | 456 | 1.041 | -17.163 | -70.7157 | -17.163 | -807.0033 | -14.0849 | -0.084274
[55 empty] | 457 | 1.0412 | -17.2834 | -70.8751 | -17.2834 | -796.8024 | -13.9068 | -0.081947
| C1(Re,Im) |  | D1(Re,Im) |  | C2(Re,Im) |  | D2(Re,Im) |  | C12(Re,Im) |  | D12(Re,Im) |  | C3(Re,Im) |  | D3(Re,Im) |  | C23(Re,Im) |  | D23(Re,Im) |  | C4(Re,Im) |  | D4(Re,Im) |  | C34(Re,Im) |  | D34(Re,Im) |  | C5(Re,Im) |  | D5(Re,Im) |  | C45(Re,Im) |  | D45(Re,Im) |  | C6(Re,Im) |  | D6(Re,Im) |  | C56(Re,Im) |  | D56(Re,Im) |  | C7(Re,Im) |  | D7(Re,Im) |  | C67(Re,Im) |  | D67(Re,Im) |  | 位相(deg) | RL(dB) | 458 | 1.0414 | -17.4033 | -71.0324 | -17.4033 | -786.8109 | -13.7324 | -0.079695
| 0 | 0 | 1 | 0 | 0 | -0.26489 | 1 | 0 | 0 | -0.26489 | 1 | 0 | 0 | 0 | 1 | 0 | 0 | -0.26489 | -6.3745 | 0 | 0 | -0.22098 | 1 | 0 | 0 | 1.1437 | -6.3745 | 0 | 0 | 0 | 1 | 0 | 0 | 1.1437 | 25.4662 | 0 | 0 | -0.26441 | 1 | 0 | 0 | -5.5898 | 25.4662 | 0 | 0 | 0 | 1 | 0 | 0 | -5.5898 | -7.5141 | 0 | 53.0698 | -0.070922 | 459 | 1.0416 | -17.5225 | -71.1878 | -17.5225 | -777.0228 | -13.5616 | -0.077518
[55 empty] | 460 | 1.0418 | -17.6412 | -71.3413 | -17.6412 | -767.4323 | -13.3942 | -0.07541
| 第1複素マトリックス |  |  |  | 第2複素マトリックス |  |  |  |  | 掛け算結果1 |  |  |  | 第3複素マトリックス |  |  |  | 掛け算結果2 |  |  | 第4複素マトリックス |  |  |  |  | 掛け算結果3 |  |  | 第5複素マトリックス |  |  |  |  | 掛け算結果5 |  |  | 第6複素マトリックス |  |  |  |  | 掛け算結果6 |  |  | 第7複素マトリックス |  |  |  |  | 掛け算結果7 |  |  |  |  | 461 | 1.042 | -17.7592 | -71.4929 | -17.7592 | -758.034 | -13.2302 | -0.073371
| A1(Re,Im) |  | B1(Re,Im) |  | A2(Re,Im) |  | B2(Re,Im) |  | A12(Re,Im) |  | B12(Re,Im) |  | A3Re,Im) |  | B3(Re,Im) |  | A23(Re,Im) |  | B23(Re,Im) |  | A4(Re,Im) |  | B4(Re,Im) |  | A34(Re,Im) |  | B34(Re,Im) |  | A5Re,Im) |  | B5(Re,Im) |  | A45(Re,Im) |  | B45(Re,Im) |  | A6(Re,Im) |  | B6(Re,Im) |  | A56(Re,Im) |  | B56(Re,Im) |  | A73Re,Im) |  | B7(Re,Im) |  | A67(Re,Im) |  | B67(Re,Im) |  | 減衰量(dB) | ABS(Zin) | 462 | 1.0422 | -17.8767 | -71.6427 | -17.8767 | -748.8223 | -13.0694 | -0.071397
0.9632 | 1 | 0 | 0 | -5.8989 | 1 | 0 | 0 | 0 | -0.56071 | 0 | 0 | -5.8989 | 1 | 0 | 0 | -27.8339 | -0.56071 | 0 | 0 | 9.708 | 1 | 0 | 0 | 0 | 1.5767 | 0 | 0 | 9.708 | 1 | 0 | 0 | -27.8339 | 1.5767 | 0 | 0 | -34.1774 | 1 | 0 | 0 | 0 | -7.4494 | 0 | 0 | -34.1774 | 1 | 0 | 0 | -5.8989 | -7.4494 | 0 | 0 | 9.766 | -17.749 | 1.3452 | 463 | 1.0424 | -17.9935 | -71.7907 | -17.9935 | -739.7922 | -12.9118 | -0.069486
[55 empty] | 464 | 1.0426 | -18.1098 | -71.9368 | -18.1098 | -730.9386 | -12.7573 | -0.067636
| C1(Re,Im) |  | D1(Re,Im) |  | C2(Re,Im) |  | D2(Re,Im) |  | C12(Re,Im) |  | D12(Re,Im) |  | C3(Re,Im) |  | D3(Re,Im) |  | C23(Re,Im) |  | D23(Re,Im) |  | C4(Re,Im) |  | D4(Re,Im) |  | C34(Re,Im) |  | D34(Re,Im) |  | C5(Re,Im) |  | D5(Re,Im) |  | C45(Re,Im) |  | D45(Re,Im) |  | C6(Re,Im) |  | D6(Re,Im) |  | C56(Re,Im) |  | D56(Re,Im) |  | C7(Re,Im) |  | D7(Re,Im) |  | C67(Re,Im) |  | D67(Re,Im) |  | 位相(deg) | RL(dB) | 465 | 1.0428 | -18.2255 | -72.0813 | -18.2255 | -722.2567 | -12.6058 | -0.065845
| 0 | 0 | 1 | 0 | 0 | -0.26458 | 1 | 0 | 0 | -0.26458 | 1 | 0 | 0 | 0 | 1 | 0 | 0 | -0.26458 | -6.3642 | 0 | 0 | -0.22017 | 1 | 0 | 0 | 1.1366 | -6.3642 | 0 | 0 | 0 | 1 | 0 | 0 | 1.1366 | 25.2727 | 0 | 0 | -0.2641 | 1 | 0 | 0 | -5.5378 | 25.2727 | 0 | 0 | 0 | 1 | 0 | 0 | -5.5378 | -7.3941 | 0 | 52.8696 | -0.073546 | 466 | 1.043 | -18.3406 | -72.224 | -18.3406 | -713.742 | -12.4571 | -0.06411
[55 empty] | 467 | 1.0432 | -18.4552 | -72.3651 | -18.4552 | -705.3898 | -12.3114 | -0.062429
| 第1複素マトリックス |  |  |  | 第2複素マトリックス |  |  |  |  | 掛け算結果1 |  |  |  | 第3複素マトリックス |  |  |  | 掛け算結果2 |  |  | 第4複素マトリックス |  |  |  |  | 掛け算結果3 |  |  | 第5複素マトリックス |  |  |  |  | 掛け算結果5 |  |  | 第6複素マトリックス |  |  |  |  | 掛け算結果6 |  |  | 第7複素マトリックス |  |  |  |  | 掛け算結果7 |  |  |  |  | 468 | 1.0434 | -18.5692 | -72.5046 | -18.5692 | -697.1959 | -12.1684 | -0.0608
| A1(Re,Im) |  | B1(Re,Im) |  | A2(Re,Im) |  | B2(Re,Im) |  | A12(Re,Im) |  | B12(Re,Im) |  | A3Re,Im) |  | B3(Re,Im) |  | A23(Re,Im) |  | B23(Re,Im) |  | A4(Re,Im) |  | B4(Re,Im) |  | A34(Re,Im) |  | B34(Re,Im) |  | A5Re,Im) |  | B5(Re,Im) |  | A45(Re,Im) |  | B45(Re,Im) |  | A6(Re,Im) |  | B6(Re,Im) |  | A56(Re,Im) |  | B56(Re,Im) |  | A73Re,Im) |  | B7(Re,Im) |  | A67(Re,Im) |  | B67(Re,Im) |  | 減衰量(dB) | ABS(Zin) | 469 | 1.0436 | -18.6826 | -72.6424 | -18.6826 | -689.1561 | -12.028 | -0.059222
0.9634 | 1 | 0 | 0 | -5.8977 | 1 | 0 | 0 | 0 | -0.55854 | 0 | 0 | -5.8977 | 1 | 0 | 0 | -27.8282 | -0.55854 | 0 | 0 | 9.6456 | 1 | 0 | 0 | 0 | 1.5573 | 0 | 0 | 9.6456 | 1 | 0 | 0 | -27.8282 | 1.5573 | 0 | 0 | -33.6924 | 1 | 0 | 0 | 0 | -7.3301 | 0 | 0 | -33.6924 | 1 | 0 | 0 | -5.8977 | -7.3301 | 0 | 0 | 9.5383 | -17.5917 | 1.3361 | 470 | 1.0438 | -18.7954 | -72.7787 | -18.7954 | -681.2663 | -11.8903 | -0.057693
[55 empty] | 471 | 1.044 | -18.9077 | -72.9134 | -18.9077 | -673.5227 | -11.7552 | -0.056211
| C1(Re,Im) |  | D1(Re,Im) |  | C2(Re,Im) |  | D2(Re,Im) |  | C12(Re,Im) |  | D12(Re,Im) |  | C3(Re,Im) |  | D3(Re,Im) |  | C23(Re,Im) |  | D23(Re,Im) |  | C4(Re,Im) |  | D4(Re,Im) |  | C34(Re,Im) |  | D34(Re,Im) |  | C5(Re,Im) |  | D5(Re,Im) |  | C45(Re,Im) |  | D45(Re,Im) |  | C6(Re,Im) |  | D6(Re,Im) |  | C56(Re,Im) |  | D56(Re,Im) |  | C7(Re,Im) |  | D7(Re,Im) |  | C67(Re,Im) |  | D67(Re,Im) |  | 位相(deg) | RL(dB) | 472 | 1.0442 | -19.0195 | -73.0465 | -19.0195 | -665.9214 | -11.6225 | -0.054774
| 0 | 0 | 1 | 0 | 0 | -0.26426 | 1 | 0 | 0 | -0.26426 | 1 | 0 | 0 | 0 | 1 | 0 | 0 | -0.26426 | -6.354 | 0 | 0 | -0.21936 | 1 | 0 | 0 | 1.1296 | -6.354 | 0 | 0 | 0 | 1 | 0 | 0 | 1.1296 | 25.0798 | 0 | 0 | -0.26378 | 1 | 0 | 0 | -5.486 | 25.0798 | 0 | 0 | 0 | 1 | 0 | 0 | -5.486 | -7.2751 | 0 | 52.6663 | -0.076283 | 473 | 1.0444 | -19.1307 | -73.1782 | -19.1307 | -658.4588 | -11.4923 | -0.05338
[55 empty] | 474 | 1.0446 | -19.2413 | -73.3085 | -19.2413 | -651.1314 | -11.3644 | -0.052029
| 第1複素マトリックス |  |  |  | 第2複素マトリックス |  |  |  |  | 掛け算結果1 |  |  |  | 第3複素マトリックス |  |  |  | 掛け算結果2 |  |  | 第4複素マトリックス |  |  |  |  | 掛け算結果3 |  |  | 第5複素マトリックス |  |  |  |  | 掛け算結果5 |  |  | 第6複素マトリックス |  |  |  |  | 掛け算結果6 |  |  | 第7複素マトリックス |  |  |  |  | 掛け算結果7 |  |  |  |  | 475 | 1.0448 | -19.3515 | -73.4372 | -19.3515 | -643.9358 | -11.2388 | -0.050719
| A1(Re,Im) |  | B1(Re,Im) |  | A2(Re,Im) |  | B2(Re,Im) |  | A12(Re,Im) |  | B12(Re,Im) |  | A3Re,Im) |  | B3(Re,Im) |  | A23(Re,Im) |  | B23(Re,Im) |  | A4(Re,Im) |  | B4(Re,Im) |  | A34(Re,Im) |  | B34(Re,Im) |  | A5Re,Im) |  | B5(Re,Im) |  | A45(Re,Im) |  | B45(Re,Im) |  | A6(Re,Im) |  | B6(Re,Im) |  | A56(Re,Im) |  | B56(Re,Im) |  | A73Re,Im) |  | B7(Re,Im) |  | A67(Re,Im) |  | B67(Re,Im) |  | 減衰量(dB) | ABS(Zin) | 476 | 1.045 | -19.4611 | -73.5646 | -19.4611 | -636.8686 | -11.1155 | -0.049448
0.9636 | 1 | 0 | 0 | -5.8964 | 1 | 0 | 0 | 0 | -0.55638 | 0 | 0 | -5.8964 | 1 | 0 | 0 | -27.8224 | -0.55638 | 0 | 0 | 9.5833 | 1 | 0 | 0 | 0 | 1.5381 | 0 | 0 | 9.5833 | 1 | 0 | 0 | -27.8224 | 1.5381 | 0 | 0 | -33.2108 | 1 | 0 | 0 | 0 | -7.2119 | 0 | 0 | -33.2108 | 1 | 0 | 0 | -5.8964 | -7.2119 | 0 | 0 | 9.3139 | -17.4336 | 1.327 | 477 | 1.0452 | -19.5701 | -73.6906 | -19.5701 | -629.9267 | -10.9943 | -0.048215
[55 empty] | 478 | 1.0454 | -19.6787 | -73.8152 | -19.6787 | -623.107 | -10.8753 | -0.047018
| C1(Re,Im) |  | D1(Re,Im) |  | C2(Re,Im) |  | D2(Re,Im) |  | C12(Re,Im) |  | D12(Re,Im) |  | C3(Re,Im) |  | D3(Re,Im) |  | C23(Re,Im) |  | D23(Re,Im) |  | C4(Re,Im) |  | D4(Re,Im) |  | C34(Re,Im) |  | D34(Re,Im) |  | C5(Re,Im) |  | D5(Re,Im) |  | C45(Re,Im) |  | D45(Re,Im) |  | C6(Re,Im) |  | D6(Re,Im) |  | C56(Re,Im) |  | D56(Re,Im) |  | C7(Re,Im) |  | D7(Re,Im) |  | C67(Re,Im) |  | D67(Re,Im) |  | 位相(deg) | RL(dB) | 479 | 1.0456 | -19.7867 | -73.9385 | -19.7867 | -616.4064 | -10.7583 | -0.045857
| 0 | 0 | 1 | 0 | 0 | -0.26395 | 1 | 0 | 0 | -0.26395 | 1 | 0 | 0 | 0 | 1 | 0 | 0 | -0.26395 | -6.3438 | 0 | 0 | -0.21856 | 1 | 0 | 0 | 1.1225 | -6.3438 | 0 | 0 | 0 | 1 | 0 | 0 | 1.1225 | 24.8875 | 0 | 0 | -0.26347 | 1 | 0 | 0 | -5.4346 | 24.8875 | 0 | 0 | 0 | 1 | 0 | 0 | -5.4346 | -7.1572 | 0 | 52.4598 | -0.079137 | 480 | 1.0458 | -19.8942 | -74.0605 | -19.8942 | -609.8221 | -10.6434 | -0.04473
[55 empty] | 481 | 1.046 | -20.0012 | -74.1811 | -20.0012 | -603.3513 | -10.5305 | -0.043636
| 第1複素マトリックス |  |  |  | 第2複素マトリックス |  |  |  |  | 掛け算結果1 |  |  |  | 第3複素マトリックス |  |  |  | 掛け算結果2 |  |  | 第4複素マトリックス |  |  |  |  | 掛け算結果3 |  |  | 第5複素マトリックス |  |  |  |  | 掛け算結果5 |  |  | 第6複素マトリックス |  |  |  |  | 掛け算結果6 |  |  | 第7複素マトリックス |  |  |  |  | 掛け算結果7 |  |  |  |  | 482 | 1.0462 | -20.1077 | -74.3005 | -20.1077 | -596.9911 | -10.4195 | -0.042574
| A1(Re,Im) |  | B1(Re,Im) |  | A2(Re,Im) |  | B2(Re,Im) |  | A12(Re,Im) |  | B12(Re,Im) |  | A3Re,Im) |  | B3(Re,Im) |  | A23(Re,Im) |  | B23(Re,Im) |  | A4(Re,Im) |  | B4(Re,Im) |  | A34(Re,Im) |  | B34(Re,Im) |  | A5Re,Im) |  | B5(Re,Im) |  | A45(Re,Im) |  | B45(Re,Im) |  | A6(Re,Im) |  | B6(Re,Im) |  | A56(Re,Im) |  | B56(Re,Im) |  | A73Re,Im) |  | B7(Re,Im) |  | A67(Re,Im) |  | B67(Re,Im) |  | 減衰量(dB) | ABS(Zin) | 483 | 1.0464 | -20.2137 | -74.4187 | -20.2137 | -590.7391 | -10.3103 | -0.041542
0.9638 | 1 | 0 | 0 | -5.8952 | 1 | 0 | 0 | 0 | -0.55421 | 0 | 0 | -5.8952 | 1 | 0 | 0 | -27.8166 | -0.55421 | 0 | 0 | 9.521 | 1 | 0 | 0 | 0 | 1.519 | 0 | 0 | 9.521 | 1 | 0 | 0 | -27.8166 | 1.519 | 0 | 0 | -32.7325 | 1 | 0 | 0 | 0 | -7.0948 | 0 | 0 | -32.7325 | 1 | 0 | 0 | -5.8952 | -7.0948 | 0 | 0 | 9.0928 | -17.2747 | 1.3179 | 484 | 1.0466 | -20.3192 | -74.5356 | -20.3192 | -584.5926 | -10.2031 | -0.040541 | -0.036
[55 empty] | 485 | 1.0468 | -20.4242 | -74.6513 | -20.4242 | -578.5491 | -10.0976 | -0.039568
| C1(Re,Im) |  | D1(Re,Im) |  | C2(Re,Im) |  | D2(Re,Im) |  | C12(Re,Im) |  | D12(Re,Im) |  | C3(Re,Im) |  | D3(Re,Im) |  | C23(Re,Im) |  | D23(Re,Im) |  | C4(Re,Im) |  | D4(Re,Im) |  | C34(Re,Im) |  | D34(Re,Im) |  | C5(Re,Im) |  | D5(Re,Im) |  | C45(Re,Im) |  | D45(Re,Im) |  | C6(Re,Im) |  | D6(Re,Im) |  | C56(Re,Im) |  | D56(Re,Im) |  | C7(Re,Im) |  | D7(Re,Im) |  | C67(Re,Im) |  | D67(Re,Im) |  | 位相(deg) | RL(dB) | 486 | 1.047 | -20.5287 | -74.7658 | -20.5287 | -572.6063 | -9.9939 | -0.038623 | 0.0496
| 0 | 0 | 1 | 0 | 0 | -0.26364 | 1 | 0 | 0 | -0.26364 | 1 | 0 | 0 | 0 | 1 | 0 | 0 | -0.26364 | -6.3335 | 0 | 0 | -0.21775 | 1 | 0 | 0 | 1.1155 | -6.3335 | 0 | 0 | 0 | 1 | 0 | 0 | 1.1155 | 24.6958 | 0 | 0 | -0.26316 | 1 | 0 | 0 | -5.3834 | 24.6958 | 0 | 0 | 0 | 1 | 0 | 0 | -5.3834 | -7.0404 | 0 | 52.2501 | -0.082114 | 487 | 1.0472 | -20.6327 | -74.8792 | -20.6327 | -566.7618 | -9.8919 | -0.037705
[55 empty] | 488 | 1.0474 | -20.7362 | -74.9914 | -20.7362 | -561.0133 | -9.7915 | -0.036813
| 第1複素マトリックス |  |  |  | 第2複素マトリックス |  |  |  |  | 掛け算結果1 |  |  |  | 第3複素マトリックス |  |  |  | 掛け算結果2 |  |  | 第4複素マトリックス |  |  |  |  | 掛け算結果3 |  |  | 第5複素マトリックス |  |  |  |  | 掛け算結果5 |  |  | 第6複素マトリックス |  |  |  |  | 掛け算結果6 |  |  | 第7複素マトリックス |  |  |  |  | 掛け算結果7 |  |  |  |  | 489 | 1.0476 | -20.8393 | -75.1025 | -20.8393 | -555.3587 | -9.6928 | -0.035946
| A1(Re,Im) |  | B1(Re,Im) |  | A2(Re,Im) |  | B2(Re,Im) |  | A12(Re,Im) |  | B12(Re,Im) |  | A3Re,Im) |  | B3(Re,Im) |  | A23(Re,Im) |  | B23(Re,Im) |  | A4(Re,Im) |  | B4(Re,Im) |  | A34(Re,Im) |  | B34(Re,Im) |  | A5Re,Im) |  | B5(Re,Im) |  | A45(Re,Im) |  | B45(Re,Im) |  | A6(Re,Im) |  | B6(Re,Im) |  | A56(Re,Im) |  | B56(Re,Im) |  | A73Re,Im) |  | B7(Re,Im) |  | A67(Re,Im) |  | B67(Re,Im) |  | 減衰量(dB) | ABS(Zin) | 490 | 1.0478 | -20.9418 | -75.2124 | -20.9418 | -549.7957 | -9.5957 | -0.035104
0.964 | 1 | 0 | 0 | -5.894 | 1 | 0 | 0 | 0 | -0.55204 | 0 | 0 | -5.894 | 1 | 0 | 0 | -27.8108 | -0.55204 | 0 | 0 | 9.4588 | 1 | 0 | 0 | 0 | 1.5 | 0 | 0 | 9.4588 | 1 | 0 | 0 | -27.8108 | 1.5 | 0 | 0 | -32.2576 | 1 | 0 | 0 | 0 | -6.9787 | 0 | 0 | -32.2576 | 1 | 0 | 0 | -5.894 | -6.9787 | 0 | 0 | 8.8749 | -17.115 | 1.3087 | 491 | 1.048 | -21.0439 | -75.3213 | -21.0439 | -544.3224 | -9.5002 | -0.034285
[55 empty] | 492 | 1.0482 | -21.1456 | -75.4291 | -21.1456 | -538.9368 | -9.4062 | -0.033489
| C1(Re,Im) |  | D1(Re,Im) |  | C2(Re,Im) |  | D2(Re,Im) |  | C12(Re,Im) |  | D12(Re,Im) |  | C3(Re,Im) |  | D3(Re,Im) |  | C23(Re,Im) |  | D23(Re,Im) |  | C4(Re,Im) |  | D4(Re,Im) |  | C34(Re,Im) |  | D34(Re,Im) |  | C5(Re,Im) |  | D5(Re,Im) |  | C45(Re,Im) |  | D45(Re,Im) |  | C6(Re,Im) |  | D6(Re,Im) |  | C56(Re,Im) |  | D56(Re,Im) |  | C7(Re,Im) |  | D7(Re,Im) |  | C67(Re,Im) |  | D67(Re,Im) |  | 位相(deg) | RL(dB) | 493 | 1.0484 | -21.2467 | -75.5358 | -21.2467 | -533.6368 | -9.3137 | -0.032715
| 0 | 0 | 1 | 0 | 0 | -0.26333 | 1 | 0 | 0 | -0.26333 | 1 | 0 | 0 | 0 | 1 | 0 | 0 | -0.26333 | -6.3233 | 0 | 0 | -0.21695 | 1 | 0 | 0 | 1.1085 | -6.3233 | 0 | 0 | 0 | 1 | 0 | 0 | 1.1085 | 24.5047 | 0 | 0 | -0.26284 | 1 | 0 | 0 | -5.3324 | 24.5047 | 0 | 0 | 0 | 1 | 0 | 0 | -5.3324 | -6.9246 | 0 | 52.037 | -0.08522 | 494 | 1.0486 | -21.3474 | -75.6415 | -21.3474 | -528.4206 | -9.2227 | -0.031962
[55 empty] | 495 | 1.0488 | -21.4477 | -75.7461 | -21.4477 | -523.2863 | -9.1331 | -0.03123
| 第1複素マトリックス |  |  |  | 第2複素マトリックス |  |  |  |  | 掛け算結果1 |  |  |  | 第3複素マトリックス |  |  |  | 掛け算結果2 |  |  | 第4複素マトリックス |  |  |  |  | 掛け算結果3 |  |  | 第5複素マトリックス |  |  |  |  | 掛け算結果5 |  |  | 第6複素マトリックス |  |  |  |  | 掛け算結果6 |  |  | 第7複素マトリックス |  |  |  |  | 掛け算結果7 |  |  |  |  | 496 | 1.049 | -21.5475 | -75.8498 | -21.5475 | -518.2322 | -9.0449 | -0.030518
| A1(Re,Im) |  | B1(Re,Im) |  | A2(Re,Im) |  | B2(Re,Im) |  | A12(Re,Im) |  | B12(Re,Im) |  | A3Re,Im) |  | B3(Re,Im) |  | A23(Re,Im) |  | B23(Re,Im) |  | A4(Re,Im) |  | B4(Re,Im) |  | A34(Re,Im) |  | B34(Re,Im) |  | A5Re,Im) |  | B5(Re,Im) |  | A45(Re,Im) |  | B45(Re,Im) |  | A6(Re,Im) |  | B6(Re,Im) |  | A56(Re,Im) |  | B56(Re,Im) |  | A73Re,Im) |  | B7(Re,Im) |  | A67(Re,Im) |  | B67(Re,Im) |  | 減衰量(dB) | ABS(Zin) | 497 | 1.0492 | -21.6468 | -75.9524 | -21.6468 | -513.2564 | -8.958 | -0.029826
0.9642 | 1 | 0 | 0 | -5.8928 | 1 | 0 | 0 | 0 | -0.54988 | 0 | 0 | -5.8928 | 1 | 0 | 0 | -27.8051 | -0.54988 | 0 | 0 | 9.3967 | 1 | 0 | 0 | 0 | 1.4811 | 0 | 0 | 9.3967 | 1 | 0 | 0 | -27.8051 | 1.4811 | 0 | 0 | -31.7859 | 1 | 0 | 0 | 0 | -6.8637 | 0 | 0 | -31.7859 | 1 | 0 | 0 | -5.8928 | -6.8637 | 0 | 0 | 8.6603 | -16.9544 | 1.2995 | 498 | 1.0494 | -21.7457 | -76.0541 | -21.7457 | -508.3574 | -8.8725 | -0.029152
[55 empty] | 499 | 1.0496 | -21.8442 | -76.1548 | -21.8442 | -503.5335 | -8.7883 | -0.028496
| C1(Re,Im) |  | D1(Re,Im) |  | C2(Re,Im) |  | D2(Re,Im) |  | C12(Re,Im) |  | D12(Re,Im) |  | C3(Re,Im) |  | D3(Re,Im) |  | C23(Re,Im) |  | D23(Re,Im) |  | C4(Re,Im) |  | D4(Re,Im) |  | C34(Re,Im) |  | D34(Re,Im) |  | C5(Re,Im) |  | D5(Re,Im) |  | C45(Re,Im) |  | D45(Re,Im) |  | C6(Re,Im) |  | D6(Re,Im) |  | C56(Re,Im) |  | D56(Re,Im) |  | C7(Re,Im) |  | D7(Re,Im) |  | C67(Re,Im) |  | D67(Re,Im) |  | 位相(deg) | RL(dB) | 500 | 1.0498 | -21.9422 | -76.2546 | -21.9422 | -498.783 | -8.7054 | -0.027858
| 0 | 0 | 1 | 0 | 0 | -0.26301 | 1 | 0 | 0 | -0.26301 | 1 | 0 | 0 | 0 | 1 | 0 | 0 | -0.26301 | -6.3131 | 0 | 0 | -0.21614 | 1 | 0 | 0 | 1.1015 | -6.3131 | 0 | 0 | 0 | 1 | 0 | 0 | 1.1015 | 24.3142 | 0 | 0 | -0.26253 | 1 | 0 | 0 | -5.2817 | 24.3142 | 0 | 0 | 0 | 1 | 0 | 0 | -5.2817 | -6.8099 | 0 | 51.8205 | -0.088462 | 501 | 1.05 | -22.0398 | -76.3534 | -22.0398 | -494.1045 | -8.6237 | -0.027237
[55 empty] | 502 | 1.0502 | -22.1369 | -76.4513 | -22.1369 | -489.4963 | -8.5433 | -0.026633
| 第1複素マトリックス |  |  |  | 第2複素マトリックス |  |  |  |  | 掛け算結果1 |  |  |  | 第3複素マトリックス |  |  |  | 掛け算結果2 |  |  | 第4複素マトリックス |  |  |  |  | 掛け算結果3 |  |  | 第5複素マトリックス |  |  |  |  | 掛け算結果5 |  |  | 第6複素マトリックス |  |  |  |  | 掛け算結果6 |  |  | 第7複素マトリックス |  |  |  |  | 掛け算結果7 |  |  |  |  | 503 | 1.0504 | -22.2337 | -76.5483 | -22.2337 | -484.9571 | -8.4641 | -0.026045
| A1(Re,Im) |  | B1(Re,Im) |  | A2(Re,Im) |  | B2(Re,Im) |  | A12(Re,Im) |  | B12(Re,Im) |  | A3Re,Im) |  | B3(Re,Im) |  | A23(Re,Im) |  | B23(Re,Im) |  | A4(Re,Im) |  | B4(Re,Im) |  | A34(Re,Im) |  | B34(Re,Im) |  | A5Re,Im) |  | B5(Re,Im) |  | A45(Re,Im) |  | B45(Re,Im) |  | A6(Re,Im) |  | B6(Re,Im) |  | A56(Re,Im) |  | B56(Re,Im) |  | A73Re,Im) |  | B7(Re,Im) |  | A67(Re,Im) |  | B67(Re,Im) |  | 減衰量(dB) | ABS(Zin) | 504 | 1.0506 | -22.33 | -76.6444 | -22.33 | -480.4853 | -8.3861 | -0.025472
0.9644 | 1 | 0 | 0 | -5.8916 | 1 | 0 | 0 | 0 | -0.54772 | 0 | 0 | -5.8916 | 1 | 0 | 0 | -27.7993 | -0.54772 | 0 | 0 | 9.3346 | 1 | 0 | 0 | 0 | 1.4623 | 0 | 0 | 9.3346 | 1 | 0 | 0 | -27.7993 | 1.4623 | 0 | 0 | -31.3177 | 1 | 0 | 0 | 0 | -6.7497 | 0 | 0 | -31.3177 | 1 | 0 | 0 | -5.8916 | -6.7497 | 0 | 0 | 8.4488 | -16.7931 | 1.2903 | 505 | 1.0508 | -22.4258 | -76.7396 | -22.4258 | -476.0797 | -8.3092 | -0.024914
[55 empty] | 506 | 1.051 | -22.5213 | -76.8339 | -22.5213 | -471.7388 | -8.2334 | -0.024371
| C1(Re,Im) |  | D1(Re,Im) |  | C2(Re,Im) |  | D2(Re,Im) |  | C12(Re,Im) |  | D12(Re,Im) |  | C3(Re,Im) |  | D3(Re,Im) |  | C23(Re,Im) |  | D23(Re,Im) |  | C4(Re,Im) |  | D4(Re,Im) |  | C34(Re,Im) |  | D34(Re,Im) |  | C5(Re,Im) |  | D5(Re,Im) |  | C45(Re,Im) |  | D45(Re,Im) |  | C6(Re,Im) |  | D6(Re,Im) |  | C56(Re,Im) |  | D56(Re,Im) |  | C7(Re,Im) |  | D7(Re,Im) |  | C67(Re,Im) |  | D67(Re,Im) |  | 位相(deg) | RL(dB) | 507 | 1.0512 | -22.6163 | -76.9274 | -22.6163 | -467.4614 | -8.1587 | -0.023842
| 0 | 0 | 1 | 0 | 0 | -0.2627 | 1 | 0 | 0 | -0.2627 | 1 | 0 | 0 | 0 | 1 | 0 | 0 | -0.2627 | -6.3029 | 0 | 0 | -0.21533 | 1 | 0 | 0 | 1.0945 | -6.3029 | 0 | 0 | 0 | 1 | 0 | 0 | 1.0945 | 24.1243 | 0 | 0 | -0.26222 | 1 | 0 | 0 | -5.2313 | 24.1243 | 0 | 0 | 0 | 1 | 0 | 0 | -5.2313 | -6.6963 | 0 | 51.6005 | -0.091846 | 508 | 1.0514 | -22.7109 | -77.0201 | -22.7109 | -463.246 | -8.0852 | -0.023327
[55 empty] | 509 | 1.0516 | -22.8052 | -77.1119 | -22.8052 | -459.0916 | -8.0127 | -0.022825
| 第1複素マトリックス |  |  |  | 第2複素マトリックス |  |  |  |  | 掛け算結果1 |  |  |  | 第3複素マトリックス |  |  |  | 掛け算結果2 |  |  | 第4複素マトリックス |  |  |  |  | 掛け算結果3 |  |  | 第5複素マトリックス |  |  |  |  | 掛け算結果5 |  |  | 第6複素マトリックス |  |  |  |  | 掛け算結果6 |  |  | 第7複素マトリックス |  |  |  |  | 掛け算結果7 |  |  |  |  | 510 | 1.0518 | -22.899 | -77.2029 | -22.899 | -454.9968 | -7.9412 | -0.022336
| A1(Re,Im) |  | B1(Re,Im) |  | A2(Re,Im) |  | B2(Re,Im) |  | A12(Re,Im) |  | B12(Re,Im) |  | A3Re,Im) |  | B3(Re,Im) |  | A23(Re,Im) |  | B23(Re,Im) |  | A4(Re,Im) |  | B4(Re,Im) |  | A34(Re,Im) |  | B34(Re,Im) |  | A5Re,Im) |  | B5(Re,Im) |  | A45(Re,Im) |  | B45(Re,Im) |  | A6(Re,Im) |  | B6(Re,Im) |  | A56(Re,Im) |  | B56(Re,Im) |  | A73Re,Im) |  | B7(Re,Im) |  | A67(Re,Im) |  | B67(Re,Im) |  | 減衰量(dB) | ABS(Zin) | 511 | 1.052 | -22.9924 | -77.2931 | -22.9924 | -450.9605 | -7.8707 | -0.02186
0.9646 | 1 | 0 | 0 | -5.8903 | 1 | 0 | 0 | 0 | -0.54556 | 0 | 0 | -5.8903 | 1 | 0 | 0 | -27.7935 | -0.54556 | 0 | 0 | 9.2726 | 1 | 0 | 0 | 0 | 1.4437 | 0 | 0 | 9.2726 | 1 | 0 | 0 | -27.7935 | 1.4437 | 0 | 0 | -30.8527 | 1 | 0 | 0 | 0 | -6.6368 | 0 | 0 | -30.8527 | 1 | 0 | 0 | -5.8903 | -6.6368 | 0 | 0 | 8.2404 | -16.6309 | 1.281 | 512 | 1.0522 | -23.0854 | -77.3825 | -23.0854 | -446.9815 | -7.8013 | -0.021395
[55 empty] | 513 | 1.0524 | -23.178 | -77.4711 | -23.178 | -443.0588 | -7.7328 | -0.020943
| C1(Re,Im) |  | D1(Re,Im) |  | C2(Re,Im) |  | D2(Re,Im) |  | C12(Re,Im) |  | D12(Re,Im) |  | C3(Re,Im) |  | D3(Re,Im) |  | C23(Re,Im) |  | D23(Re,Im) |  | C4(Re,Im) |  | D4(Re,Im) |  | C34(Re,Im) |  | D34(Re,Im) |  | C5(Re,Im) |  | D5(Re,Im) |  | C45(Re,Im) |  | D45(Re,Im) |  | C6(Re,Im) |  | D6(Re,Im) |  | C56(Re,Im) |  | D56(Re,Im) |  | C7(Re,Im) |  | D7(Re,Im) |  | C67(Re,Im) |  | D67(Re,Im) |  | 位相(deg) | RL(dB) | 514 | 1.0526 | -23.2702 | -77.5589 | -23.2702 | -439.191 | -7.6653 | -0.020502
| 0 | 0 | 1 | 0 | 0 | -0.26239 | 1 | 0 | 0 | -0.26239 | 1 | 0 | 0 | 0 | 1 | 0 | 0 | -0.26239 | -6.2927 | 0 | 0 | -0.21453 | 1 | 0 | 0 | 1.0876 | -6.2927 | 0 | 0 | 0 | 1 | 0 | 0 | 1.0876 | 23.935 | 0 | 0 | -0.26191 | 1 | 0 | 0 | -5.1812 | 23.935 | 0 | 0 | 0 | 1 | 0 | 0 | -5.1812 | -6.5837 | 0 | 51.3768 | -0.095379 | 515 | 1.0528 | -23.362 | -77.646 | -23.362 | -435.3774 | -7.5988 | -0.020072
[55 empty] | 516 | 1.053 | -23.4534 | -77.7323 | -23.4534 | -431.6166 | -7.5331 | -0.019653
| 第1複素マトリックス |  |  |  | 第2複素マトリックス |  |  |  |  | 掛け算結果1 |  |  |  | 第3複素マトリックス |  |  |  | 掛け算結果2 |  |  | 第4複素マトリックス |  |  |  |  | 掛け算結果3 |  |  | 第5複素マトリックス |  |  |  |  | 掛け算結果5 |  |  | 第6複素マトリックス |  |  |  |  | 掛け算結果6 |  |  | 第7複素マトリックス |  |  |  |  | 掛け算結果7 |  |  |  |  | 517 | 1.0532 | -23.5445 | -77.8179 | -23.5445 | -427.9079 | -7.4684 | -0.019244
| A1(Re,Im) |  | B1(Re,Im) |  | A2(Re,Im) |  | B2(Re,Im) |  | A12(Re,Im) |  | B12(Re,Im) |  | A3Re,Im) |  | B3(Re,Im) |  | A23(Re,Im) |  | B23(Re,Im) |  | A4(Re,Im) |  | B4(Re,Im) |  | A34(Re,Im) |  | B34(Re,Im) |  | A5Re,Im) |  | B5(Re,Im) |  | A45(Re,Im) |  | B45(Re,Im) |  | A6(Re,Im) |  | B6(Re,Im) |  | A56(Re,Im) |  | B56(Re,Im) |  | A73Re,Im) |  | B7(Re,Im) |  | A67(Re,Im) |  | B67(Re,Im) |  | 減衰量(dB) | ABS(Zin) | 518 | 1.0534 | -23.6351 | -77.9028 | -23.6351 | -424.2501 | -7.4046 | -0.018846
0.9648 | 1 | 0 | 0 | -5.8891 | 1 | 0 | 0 | 0 | -0.5434 | 0 | 0 | -5.8891 | 1 | 0 | 0 | -27.7878 | -0.5434 | 0 | 0 | 9.2107 | 1 | 0 | 0 | 0 | 1.4251 | 0 | 0 | 9.2107 | 1 | 0 | 0 | -27.7878 | 1.4251 | 0 | 0 | -30.391 | 1 | 0 | 0 | 0 | -6.525 | 0 | 0 | -30.391 | 1 | 0 | 0 | -5.8891 | -6.525 | 0 | 0 | 8.0352 | -16.4679 | 1.2716 | 519 | 1.0536 | -23.7254 | -77.9869 | -23.7254 | -420.6422 | -7.3416 | -0.018457
[55 empty] | 520 | 1.0538 | -23.8153 | -78.0703 | -23.8153 | -417.0834 | -7.2795 | -0.018078
| C1(Re,Im) |  | D1(Re,Im) |  | C2(Re,Im) |  | D2(Re,Im) |  | C12(Re,Im) |  | D12(Re,Im) |  | C3(Re,Im) |  | D3(Re,Im) |  | C23(Re,Im) |  | D23(Re,Im) |  | C4(Re,Im) |  | D4(Re,Im) |  | C34(Re,Im) |  | D34(Re,Im) |  | C5(Re,Im) |  | D5(Re,Im) |  | C45(Re,Im) |  | D45(Re,Im) |  | C6(Re,Im) |  | D6(Re,Im) |  | C56(Re,Im) |  | D56(Re,Im) |  | C7(Re,Im) |  | D7(Re,Im) |  | C67(Re,Im) |  | D67(Re,Im) |  | 位相(deg) | RL(dB) | 521 | 1.054 | -23.9049 | -78.153 | -23.9049 | -413.5728 | -7.2182 | -0.017709
| 0 | 0 | 1 | 0 | 0 | -0.26208 | 1 | 0 | 0 | -0.26208 | 1 | 0 | 0 | 0 | 1 | 0 | 0 | -0.26208 | -6.2825 | 0 | 0 | -0.21372 | 1 | 0 | 0 | 1.0806 | -6.2825 | 0 | 0 | 0 | 1 | 0 | 0 | 1.0806 | 23.7463 | 0 | 0 | -0.26159 | 1 | 0 | 0 | -5.1312 | 23.7463 | 0 | 0 | 0 | 1 | 0 | 0 | -5.1312 | -6.4722 | 0 | 51.1494 | -0.099069 | 522 | 1.0542 | -23.994 | -78.2351 | -23.994 | -410.1093 | -7.1578 | -0.017348
[55 empty] | 523 | 1.0544 | -24.0828 | -78.3164 | -24.0828 | -406.6922 | -7.0981 | -0.016996
| 第1複素マトリックス |  |  |  | 第2複素マトリックス |  |  |  |  | 掛け算結果1 |  |  |  | 第3複素マトリックス |  |  |  | 掛け算結果2 |  |  | 第4複素マトリックス |  |  |  |  | 掛け算結果3 |  |  | 第5複素マトリックス |  |  |  |  | 掛け算結果5 |  |  | 第6複素マトリックス |  |  |  |  | 掛け算結果6 |  |  | 第7複素マトリックス |  |  |  |  | 掛け算結果7 |  |  |  |  | 524 | 1.0546 | -24.1712 | -78.3971 | -24.1712 | -403.3206 | -7.0393 | -0.016653
| A1(Re,Im) |  | B1(Re,Im) |  | A2(Re,Im) |  | B2(Re,Im) |  | A12(Re,Im) |  | B12(Re,Im) |  | A3Re,Im) |  | B3(Re,Im) |  | A23(Re,Im) |  | B23(Re,Im) |  | A4(Re,Im) |  | B4(Re,Im) |  | A34(Re,Im) |  | B34(Re,Im) |  | A5Re,Im) |  | B5(Re,Im) |  | A45(Re,Im) |  | B45(Re,Im) |  | A6(Re,Im) |  | B6(Re,Im) |  | A56(Re,Im) |  | B56(Re,Im) |  | A73Re,Im) |  | B7(Re,Im) |  | A67(Re,Im) |  | B67(Re,Im) |  | 減衰量(dB) | ABS(Zin) | 525 | 1.0548 | -24.2593 | -78.4771 | -24.2593 | -399.9936 | -6.9812 | -0.016318
0.965 | 1 | 0 | 0 | -5.8879 | 1 | 0 | 0 | 0 | -0.54124 | 0 | 0 | -5.8879 | 1 | 0 | 0 | -27.782 | -0.54124 | 0 | 0 | 9.1488 | 1 | 0 | 0 | 0 | 1.4067 | 0 | 0 | 9.1488 | 1 | 0 | 0 | -27.782 | 1.4067 | 0 | 0 | -29.9327 | 1 | 0 | 0 | 0 | -6.4141 | 0 | 0 | -29.9327 | 1 | 0 | 0 | -5.8879 | -6.4141 | 0 | 0 | 7.8331 | -16.3041 | 1.2622 | 526 | 1.055 | -24.347 | -78.5564 | -24.347 | -396.7104 | -6.9239 | -0.015991
[55 empty] | 527 | 1.0552 | -24.4343 | -78.6351 | -24.4343 | -393.4702 | -6.8674 | -0.015672
| C1(Re,Im) |  | D1(Re,Im) |  | C2(Re,Im) |  | D2(Re,Im) |  | C12(Re,Im) |  | D12(Re,Im) |  | C3(Re,Im) |  | D3(Re,Im) |  | C23(Re,Im) |  | D23(Re,Im) |  | C4(Re,Im) |  | D4(Re,Im) |  | C34(Re,Im) |  | D34(Re,Im) |  | C5(Re,Im) |  | D5(Re,Im) |  | C45(Re,Im) |  | D45(Re,Im) |  | C6(Re,Im) |  | D6(Re,Im) |  | C56(Re,Im) |  | D56(Re,Im) |  | C7(Re,Im) |  | D7(Re,Im) |  | C67(Re,Im) |  | D67(Re,Im) |  | 位相(deg) | RL(dB) | 528 | 1.0554 | -24.5213 | -78.7131 | -24.5213 | -390.2723 | -6.8115 | -0.015361
| 0 | 0 | 1 | 0 | 0 | -0.26176 | 1 | 0 | 0 | -0.26176 | 1 | 0 | 0 | 0 | 1 | 0 | 0 | -0.26176 | -6.2723 | 0 | 0 | -0.21292 | 1 | 0 | 0 | 1.0737 | -6.2723 | 0 | 0 | 0 | 1 | 0 | 0 | 1.0737 | 23.5582 | 0 | 0 | -0.26128 | 1 | 0 | 0 | -5.0816 | 23.5582 | 0 | 0 | 0 | 1 | 0 | 0 | -5.0816 | -6.3617 | 0 | 50.9181 | -0.10292 | 529 | 1.0556 | -24.608 | -78.7906 | -24.608 | -387.1159 | -6.7564 | -0.015057
[55 empty] | 530 | 1.0558 | -24.6943 | -78.8674 | -24.6943 | -384.0002 | -6.7021 | -0.01476
| 第1複素マトリックス |  |  |  | 第2複素マトリックス |  |  |  |  | 掛け算結果1 |  |  |  | 第3複素マトリックス |  |  |  | 掛け算結果2 |  |  | 第4複素マトリックス |  |  |  |  | 掛け算結果3 |  |  | 第5複素マトリックス |  |  |  |  | 掛け算結果5 |  |  | 第6複素マトリックス |  |  |  |  | 掛け算結果6 |  |  | 第7複素マトリックス |  |  |  |  | 掛け算結果7 |  |  |  |  | 531 | 1.056 | -24.7802 | -78.9436 | -24.7802 | -380.9246 | -6.6484 | -0.014471
| A1(Re,Im) |  | B1(Re,Im) |  | A2(Re,Im) |  | B2(Re,Im) |  | A12(Re,Im) |  | B12(Re,Im) |  | A3Re,Im) |  | B3(Re,Im) |  | A23(Re,Im) |  | B23(Re,Im) |  | A4(Re,Im) |  | B4(Re,Im) |  | A34(Re,Im) |  | B34(Re,Im) |  | A5Re,Im) |  | B5(Re,Im) |  | A45(Re,Im) |  | B45(Re,Im) |  | A6(Re,Im) |  | B6(Re,Im) |  | A56(Re,Im) |  | B56(Re,Im) |  | A73Re,Im) |  | B7(Re,Im) |  | A67(Re,Im) |  | B67(Re,Im) |  | 減衰量(dB) | ABS(Zin) | 532 | 1.0562 | -24.8658 | -79.0191 | -24.8658 | -377.8882 | -6.5954 | -0.014188
0.9652 | 1 | 0 | 0 | -5.8867 | 1 | 0 | 0 | 0 | -0.53908 | 0 | 0 | -5.8867 | 1 | 0 | 0 | -27.7763 | -0.53908 | 0 | 0 | 9.087 | 1 | 0 | 0 | 0 | 1.3884 | 0 | 0 | 9.087 | 1 | 0 | 0 | -27.7763 | 1.3884 | 0 | 0 | -29.4776 | 1 | 0 | 0 | 0 | -6.3043 | 0 | 0 | -29.4776 | 1 | 0 | 0 | -5.8867 | -6.3043 | 0 | 0 | 7.634 | -16.1394 | 1.2528 | 533 | 1.0564 | -24.951 | -79.0941 | -24.951 | -374.8905 | -6.5431 | -0.013912
[55 empty] | 534 | 1.0566 | -25.0359 | -79.1685 | -25.0359 | -371.9306 | -6.4914 | -0.013642
| C1(Re,Im) |  | D1(Re,Im) |  | C2(Re,Im) |  | D2(Re,Im) |  | C12(Re,Im) |  | D12(Re,Im) |  | C3(Re,Im) |  | D3(Re,Im) |  | C23(Re,Im) |  | D23(Re,Im) |  | C4(Re,Im) |  | D4(Re,Im) |  | C34(Re,Im) |  | D34(Re,Im) |  | C5(Re,Im) |  | D5(Re,Im) |  | C45(Re,Im) |  | D45(Re,Im) |  | C6(Re,Im) |  | D6(Re,Im) |  | C56(Re,Im) |  | D56(Re,Im) |  | C7(Re,Im) |  | D7(Re,Im) |  | C67(Re,Im) |  | D67(Re,Im) |  | 位相(deg) | RL(dB) | 535 | 1.0568 | -25.1205 | -79.2423 | -25.1205 | -369.0081 | -6.4404 | -0.013378
| 0 | 0 | 1 | 0 | 0 | -0.26145 | 1 | 0 | 0 | -0.26145 | 1 | 0 | 0 | 0 | 1 | 0 | 0 | -0.26145 | -6.2622 | 0 | 0 | -0.21211 | 1 | 0 | 0 | 1.0668 | -6.2622 | 0 | 0 | 0 | 1 | 0 | 0 | 1.0668 | 23.3707 | 0 | 0 | -0.26097 | 1 | 0 | 0 | -5.0322 | 23.3707 | 0 | 0 | 0 | 1 | 0 | 0 | -5.0322 | -6.2522 | 0 | 50.6829 | -0.10695 | 536 | 1.057 | -25.2048 | -79.3155 | -25.2048 | -366.1222 | -6.39 | -0.013121
[55 empty] | 537 | 1.0572 | -25.2887 | -79.3882 | -25.2887 | -363.2722 | -6.3403 | -0.012869
| 第1複素マトリックス |  |  |  | 第2複素マトリックス |  |  |  |  | 掛け算結果1 |  |  |  | 第3複素マトリックス |  |  |  | 掛け算結果2 |  |  | 第4複素マトリックス |  |  |  |  | 掛け算結果3 |  |  | 第5複素マトリックス |  |  |  |  | 掛け算結果5 |  |  | 第6複素マトリックス |  |  |  |  | 掛け算結果6 |  |  | 第7複素マトリックス |  |  |  |  | 掛け算結果7 |  |  |  |  | 538 | 1.0574 | -25.3722 | -79.4603 | -25.3722 | -360.4576 | -6.2912 | -0.012624
| A1(Re,Im) |  | B1(Re,Im) |  | A2(Re,Im) |  | B2(Re,Im) |  | A12(Re,Im) |  | B12(Re,Im) |  | A3Re,Im) |  | B3(Re,Im) |  | A23(Re,Im) |  | B23(Re,Im) |  | A4(Re,Im) |  | B4(Re,Im) |  | A34(Re,Im) |  | B34(Re,Im) |  | A5Re,Im) |  | B5(Re,Im) |  | A45(Re,Im) |  | B45(Re,Im) |  | A6(Re,Im) |  | B6(Re,Im) |  | A56(Re,Im) |  | B56(Re,Im) |  | A73Re,Im) |  | B7(Re,Im) |  | A67(Re,Im) |  | B67(Re,Im) |  | 減衰量(dB) | ABS(Zin) | 539 | 1.0576 | -25.4555 | -79.5318 | -25.4555 | -357.6778 | -6.2427 | -0.012384
0.9654 | 1 | 0 | 0 | -5.8855 | 1 | 0 | 0 | 0 | -0.53693 | 0 | 0 | -5.8855 | 1 | 0 | 0 | -27.7705 | -0.53693 | 0 | 0 | 9.0252 | 1 | 0 | 0 | 0 | 1.3702 | 0 | 0 | 9.0252 | 1 | 0 | 0 | -27.7705 | 1.3702 | 0 | 0 | -29.0259 | 1 | 0 | 0 | 0 | -6.1956 | 0 | 0 | -29.0259 | 1 | 0 | 0 | -5.8855 | -6.1956 | 0 | 0 | 7.438 | -15.9738 | 1.2433 | 540 | 1.0578 | -25.5384 | -79.6028 | -25.5384 | -354.9322 | -6.1947 | -0.012149
[55 empty] | 541 | 1.058 | -25.621 | -79.6732 | -25.621 | -352.2201 | -6.1474 | -0.01192
| C1(Re,Im) |  | D1(Re,Im) |  | C2(Re,Im) |  | D2(Re,Im) |  | C12(Re,Im) |  | D12(Re,Im) |  | C3(Re,Im) |  | D3(Re,Im) |  | C23(Re,Im) |  | D23(Re,Im) |  | C4(Re,Im) |  | D4(Re,Im) |  | C34(Re,Im) |  | D34(Re,Im) |  | C5(Re,Im) |  | D5(Re,Im) |  | C45(Re,Im) |  | D45(Re,Im) |  | C6(Re,Im) |  | D6(Re,Im) |  | C56(Re,Im) |  | D56(Re,Im) |  | C7(Re,Im) |  | D7(Re,Im) |  | C67(Re,Im) |  | D67(Re,Im) |  | 位相(deg) | RL(dB) | 542 | 1.0582 | -25.7033 | -79.7431 | -25.7033 | -349.5411 | -6.1006 | -0.011696
| 0 | 0 | 1 | 0 | 0 | -0.26114 | 1 | 0 | 0 | -0.26114 | 1 | 0 | 0 | 0 | 1 | 0 | 0 | -0.26114 | -6.252 | 0 | 0 | -0.21131 | 1 | 0 | 0 | 1.06 | -6.252 | 0 | 0 | 0 | 1 | 0 | 0 | 1.06 | 23.1838 | 0 | 0 | -0.26066 | 1 | 0 | 0 | -4.9831 | 23.1838 | 0 | 0 | 0 | 1 | 0 | 0 | -4.9831 | -6.1437 | 0 | 50.4436 | -0.11116 | 543 | 1.0584 | -25.7852 | -79.8125 | -25.7852 | -346.8945 | -6.0545 | -0.011477
[55 empty] | 544 | 1.0586 | -25.8669 | -79.8814 | -25.8669 | -344.2799 | -6.0088 | -0.011263
| 第1複素マトリックス |  |  |  | 第2複素マトリックス |  |  |  |  | 掛け算結果1 |  |  |  | 第3複素マトリックス |  |  |  | 掛け算結果2 |  |  | 第4複素マトリックス |  |  |  |  | 掛け算結果3 |  |  | 第5複素マトリックス |  |  |  |  | 掛け算結果5 |  |  | 第6複素マトリックス |  |  |  |  | 掛け算結果6 |  |  | 第7複素マトリックス |  |  |  |  | 掛け算結果7 |  |  |  |  | 545 | 1.0588 | -25.9482 | -79.9497 | -25.9482 | -341.6966 | -5.9637 | -0.011054
| A1(Re,Im) |  | B1(Re,Im) |  | A2(Re,Im) |  | B2(Re,Im) |  | A12(Re,Im) |  | B12(Re,Im) |  | A3Re,Im) |  | B3(Re,Im) |  | A23(Re,Im) |  | B23(Re,Im) |  | A4(Re,Im) |  | B4(Re,Im) |  | A34(Re,Im) |  | B34(Re,Im) |  | A5Re,Im) |  | B5(Re,Im) |  | A45(Re,Im) |  | B45(Re,Im) |  | A6(Re,Im) |  | B6(Re,Im) |  | A56(Re,Im) |  | B56(Re,Im) |  | A73Re,Im) |  | B7(Re,Im) |  | A67(Re,Im) |  | B67(Re,Im) |  | 減衰量(dB) | ABS(Zin) | 546 | 1.059 | -26.0292 | -80.0175 | -26.0292 | -339.1443 | -5.9192 | -0.010849
0.9656 | 1 | 0 | 0 | -5.8842 | 1 | 0 | 0 | 0 | -0.53477 | 0 | 0 | -5.8842 | 1 | 0 | 0 | -27.7648 | -0.53477 | 0 | 0 | 8.9635 | 1 | 0 | 0 | 0 | 1.3521 | 0 | 0 | 8.9635 | 1 | 0 | 0 | -27.7648 | 1.3521 | 0 | 0 | -28.5774 | 1 | 0 | 0 | 0 | -6.0879 | 0 | 0 | -28.5774 | 1 | 0 | 0 | -5.8842 | -6.0879 | 0 | 0 | 7.245 | -15.8074 | 1.2338 | 547 | 1.0592 | -26.1099 | -80.0849 | -26.1099 | -336.6223 | -5.8752 | -0.010649
[55 empty] | 548 | 1.0594 | -26.1903 | -80.1517 | -26.1903 | -334.1301 | -5.8317 | -0.010454
| C1(Re,Im) |  | D1(Re,Im) |  | C2(Re,Im) |  | D2(Re,Im) |  | C12(Re,Im) |  | D12(Re,Im) |  | C3(Re,Im) |  | D3(Re,Im) |  | C23(Re,Im) |  | D23(Re,Im) |  | C4(Re,Im) |  | D4(Re,Im) |  | C34(Re,Im) |  | D34(Re,Im) |  | C5(Re,Im) |  | D5(Re,Im) |  | C45(Re,Im) |  | D45(Re,Im) |  | C6(Re,Im) |  | D6(Re,Im) |  | C56(Re,Im) |  | D56(Re,Im) |  | C7(Re,Im) |  | D7(Re,Im) |  | C67(Re,Im) |  | D67(Re,Im) |  | 位相(deg) | RL(dB) | 549 | 1.0596 | -26.2704 | -80.218 | -26.2704 | -331.6674 | -5.7887 | -0.010263
| 0 | 0 | 1 | 0 | 0 | -0.26083 | 1 | 0 | 0 | -0.26083 | 1 | 0 | 0 | 0 | 1 | 0 | 0 | -0.26083 | -6.2418 | 0 | 0 | -0.21051 | 1 | 0 | 0 | 1.0531 | -6.2418 | 0 | 0 | 0 | 1 | 0 | 0 | 1.0531 | 22.9975 | 0 | 0 | -0.26034 | 1 | 0 | 0 | -4.9342 | 22.9975 | 0 | 0 | 0 | 1 | 0 | 0 | -4.9342 | -6.0363 | 0 | 50.2001 | -0.11556 | 550 | 1.0598 | -26.3502 | -80.2839 | -26.3502 | -329.2336 | -5.7462 | -0.010076
[55 empty] | 551 | 1.06 | -26.4297 | -80.3492 | -26.4297 | -326.8282 | -5.7042 | -0.0098926
| 第1複素マトリックス |  |  |  | 第2複素マトリックス |  |  |  |  | 掛け算結果1 |  |  |  | 第3複素マトリックス |  |  |  | 掛け算結果2 |  |  | 第4複素マトリックス |  |  |  |  | 掛け算結果3 |  |  | 第5複素マトリックス |  |  |  |  | 掛け算結果5 |  |  | 第6複素マトリックス |  |  |  |  | 掛け算結果6 |  |  | 第7複素マトリックス |  |  |  |  | 掛け算結果7 |  |  |  |  | 552 | 1.0602 | -26.5089 | -80.4141 | -26.5089 | -324.4507 | -5.6627 | -0.0097136
| A1(Re,Im) |  | B1(Re,Im) |  | A2(Re,Im) |  | B2(Re,Im) |  | A12(Re,Im) |  | B12(Re,Im) |  | A3Re,Im) |  | B3(Re,Im) |  | A23(Re,Im) |  | B23(Re,Im) |  | A4(Re,Im) |  | B4(Re,Im) |  | A34(Re,Im) |  | B34(Re,Im) |  | A5Re,Im) |  | B5(Re,Im) |  | A45(Re,Im) |  | B45(Re,Im) |  | A6(Re,Im) |  | B6(Re,Im) |  | A56(Re,Im) |  | B56(Re,Im) |  | A73Re,Im) |  | B7(Re,Im) |  | A67(Re,Im) |  | B67(Re,Im) |  | 減衰量(dB) | ABS(Zin) | 553 | 1.0604 | -26.5878 | -80.4786 | -26.5878 | -322.1008 | -5.6217 | -0.0095386
0.9658 | 1 | 0 | 0 | -5.883 | 1 | 0 | 0 | 0 | -0.53262 | 0 | 0 | -5.883 | 1 | 0 | 0 | -27.759 | -0.53262 | 0 | 0 | 8.9019 | 1 | 0 | 0 | 0 | 1.3341 | 0 | 0 | 8.9019 | 1 | 0 | 0 | -27.759 | 1.3341 | 0 | 0 | -28.1322 | 1 | 0 | 0 | 0 | -5.9812 | 0 | 0 | -28.1322 | 1 | 0 | 0 | -5.883 | -5.9812 | 0 | 0 | 7.0551 | -15.6402 | 1.2243 | 554 | 1.0606 | -26.6664 | -80.5425 | -26.6664 | -319.7781 | -5.5812 | -0.0093673
[55 empty] | 555 | 1.0608 | -26.7447 | -80.606 | -26.7447 | -317.4819 | -5.5411 | -0.0091998
| C1(Re,Im) |  | D1(Re,Im) |  | C2(Re,Im) |  | D2(Re,Im) |  | C12(Re,Im) |  | D12(Re,Im) |  | C3(Re,Im) |  | D3(Re,Im) |  | C23(Re,Im) |  | D23(Re,Im) |  | C4(Re,Im) |  | D4(Re,Im) |  | C34(Re,Im) |  | D34(Re,Im) |  | C5(Re,Im) |  | D5(Re,Im) |  | C45(Re,Im) |  | D45(Re,Im) |  | C6(Re,Im) |  | D6(Re,Im) |  | C56(Re,Im) |  | D56(Re,Im) |  | C7(Re,Im) |  | D7(Re,Im) |  | C67(Re,Im) |  | D67(Re,Im) |  | 位相(deg) | RL(dB) | 556 | 1.061 | -26.8227 | -80.6691 | -26.8227 | -315.212 | -5.5015 | -0.0090358
| 0 | 0 | 1 | 0 | 0 | -0.26052 | 1 | 0 | 0 | -0.26052 | 1 | 0 | 0 | 0 | 1 | 0 | 0 | -0.26052 | -6.2317 | 0 | 0 | -0.2097 | 1 | 0 | 0 | 1.0463 | -6.2317 | 0 | 0 | 0 | 1 | 0 | 0 | 1.0463 | 22.8118 | 0 | 0 | -0.26003 | 1 | 0 | 0 | -4.8855 | 22.8118 | 0 | 0 | 0 | 1 | 0 | 0 | -4.8855 | -5.9299 | 0 | 49.9522 | -0.12016 | 557 | 1.0612 | -26.9004 | -80.7316 | -26.9004 | -312.968 | -5.4623 | -0.0088754
[55 empty] | 558 | 1.0614 | -26.9778 | -80.7938 | -26.9778 | -310.7494 | -5.4236 | -0.0087184
| 第1複素マトリックス |  |  |  | 第2複素マトリックス |  |  |  |  | 掛け算結果1 |  |  |  | 第3複素マトリックス |  |  |  | 掛け算結果2 |  |  | 第4複素マトリックス |  |  |  |  | 掛け算結果3 |  |  | 第5複素マトリックス |  |  |  |  | 掛け算結果5 |  |  | 第6複素マトリックス |  |  |  |  | 掛け算結果6 |  |  | 第7複素マトリックス |  |  |  |  | 掛け算結果7 |  |  |  |  | 559 | 1.0616 | -27.055 | -80.8555 | -27.055 | -308.5558 | -5.3853 | -0.0085648
| A1(Re,Im) |  | B1(Re,Im) |  | A2(Re,Im) |  | B2(Re,Im) |  | A12(Re,Im) |  | B12(Re,Im) |  | A3Re,Im) |  | B3(Re,Im) |  | A23(Re,Im) |  | B23(Re,Im) |  | A4(Re,Im) |  | B4(Re,Im) |  | A34(Re,Im) |  | B34(Re,Im) |  | A5Re,Im) |  | B5(Re,Im) |  | A45(Re,Im) |  | B45(Re,Im) |  | A6(Re,Im) |  | B6(Re,Im) |  | A56(Re,Im) |  | B56(Re,Im) |  | A73Re,Im) |  | B7(Re,Im) |  | A67(Re,Im) |  | B67(Re,Im) |  | 減衰量(dB) | ABS(Zin) | 560 | 1.0618 | -27.1318 | -80.9168 | -27.1318 | -306.3868 | -5.3475 | -0.0084144
0.966 | 1 | 0 | 0 | -5.8818 | 1 | 0 | 0 | 0 | -0.53047 | 0 | 0 | -5.8818 | 1 | 0 | 0 | -27.7533 | -0.53047 | 0 | 0 | 8.8403 | 1 | 0 | 0 | 0 | 1.3163 | 0 | 0 | 8.8403 | 1 | 0 | 0 | -27.7533 | 1.3163 | 0 | 0 | -27.6902 | 1 | 0 | 0 | 0 | -5.8755 | 0 | 0 | -27.6902 | 1 | 0 | 0 | -5.8818 | -5.8755 | 0 | 0 | 6.8681 | -15.4721 | 1.2146 | 561 | 1.062 | -27.2084 | -80.9776 | -27.2084 | -304.2421 | -5.31 | -0.0082672
[55 empty] | 562 | 1.0622 | -27.2847 | -81.0381 | -27.2847 | -302.1213 | -5.273 | -0.0081231
| C1(Re,Im) |  | D1(Re,Im) |  | C2(Re,Im) |  | D2(Re,Im) |  | C12(Re,Im) |  | D12(Re,Im) |  | C3(Re,Im) |  | D3(Re,Im) |  | C23(Re,Im) |  | D23(Re,Im) |  | C4(Re,Im) |  | D4(Re,Im) |  | C34(Re,Im) |  | D34(Re,Im) |  | C5(Re,Im) |  | D5(Re,Im) |  | C45(Re,Im) |  | D45(Re,Im) |  | C6(Re,Im) |  | D6(Re,Im) |  | C56(Re,Im) |  | D56(Re,Im) |  | C7(Re,Im) |  | D7(Re,Im) |  | C67(Re,Im) |  | D67(Re,Im) |  | 位相(deg) | RL(dB) | 563 | 1.0624 | -27.3607 | -81.0981 | -27.3607 | -300.024 | -5.2364 | -0.007982
| 0 | 0 | 1 | 0 | 0 | -0.2602 | 1 | 0 | 0 | -0.2602 | 1 | 0 | 0 | 0 | 1 | 0 | 0 | -0.2602 | -6.2215 | 0 | 0 | -0.2089 | 1 | 0 | 0 | 1.0395 | -6.2215 | 0 | 0 | 0 | 1 | 0 | 0 | 1.0395 | 22.6267 | 0 | 0 | -0.25972 | 1 | 0 | 0 | -4.8372 | 22.6267 | 0 | 0 | 0 | 1 | 0 | 0 | -4.8372 | -5.8246 | 0 | 49.6999 | -0.12497 | 564 | 1.0626 | -27.4365 | -81.1576 | -27.4365 | -297.9499 | -5.2002 | -0.0078439
[55 empty] | 565 | 1.0628 | -27.5119 | -81.2168 | -27.5119 | -295.8986 | -5.1644 | -0.0077086
| 第1複素マトリックス |  |  |  | 第2複素マトリックス |  |  |  |  | 掛け算結果1 |  |  |  | 第3複素マトリックス |  |  |  | 掛け算結果2 |  |  | 第4複素マトリックス |  |  |  |  | 掛け算結果3 |  |  | 第5複素マトリックス |  |  |  |  | 掛け算結果5 |  |  | 第6複素マトリックス |  |  |  |  | 掛け算結果6 |  |  | 第7複素マトリックス |  |  |  |  | 掛け算結果7 |  |  |  |  | 566 | 1.063 | -27.5871 | -81.2756 | -27.5871 | -293.8698 | -5.129 | -0.0075762
| A1(Re,Im) |  | B1(Re,Im) |  | A2(Re,Im) |  | B2(Re,Im) |  | A12(Re,Im) |  | B12(Re,Im) |  | A3Re,Im) |  | B3(Re,Im) |  | A23(Re,Im) |  | B23(Re,Im) |  | A4(Re,Im) |  | B4(Re,Im) |  | A34(Re,Im) |  | B34(Re,Im) |  | A5Re,Im) |  | B5(Re,Im) |  | A45(Re,Im) |  | B45(Re,Im) |  | A6(Re,Im) |  | B6(Re,Im) |  | A56(Re,Im) |  | B56(Re,Im) |  | A73Re,Im) |  | B7(Re,Im) |  | A67(Re,Im) |  | B67(Re,Im) |  | 減衰量(dB) | ABS(Zin) | 567 | 1.0632 | -27.6621 | -81.334 | -27.6621 | -291.8631 | -5.094 | -0.0074465
0.9662 | 1 | 0 | 0 | -5.8806 | 1 | 0 | 0 | 0 | -0.52831 | 0 | 0 | -5.8806 | 1 | 0 | 0 | -27.7475 | -0.52831 | 0 | 0 | 8.7788 | 1 | 0 | 0 | 0 | 1.2985 | 0 | 0 | 8.7788 | 1 | 0 | 0 | -27.7475 | 1.2985 | 0 | 0 | -27.2516 | 1 | 0 | 0 | 0 | -5.7708 | 0 | 0 | -27.2516 | 1 | 0 | 0 | -5.8806 | -5.7708 | 0 | 0 | 6.684 | -15.3031 | 1.205 | 568 | 1.0634 | -27.7367 | -81.392 | -27.7367 | -289.8782 | -5.0593 | -0.0073195
[55 empty] | 569 | 1.0636 | -27.8111 | -81.4495 | -27.8111 | -287.9147 | -5.0251 | -0.0071951
| C1(Re,Im) |  | D1(Re,Im) |  | C2(Re,Im) |  | D2(Re,Im) |  | C12(Re,Im) |  | D12(Re,Im) |  | C3(Re,Im) |  | D3(Re,Im) |  | C23(Re,Im) |  | D23(Re,Im) |  | C4(Re,Im) |  | D4(Re,Im) |  | C34(Re,Im) |  | D34(Re,Im) |  | C5(Re,Im) |  | D5(Re,Im) |  | C45(Re,Im) |  | D45(Re,Im) |  | C6(Re,Im) |  | D6(Re,Im) |  | C56(Re,Im) |  | D56(Re,Im) |  | C7(Re,Im) |  | D7(Re,Im) |  | C67(Re,Im) |  | D67(Re,Im) |  | 位相(deg) | RL(dB) | 570 | 1.0638 | -27.8852 | -81.5067 | -27.8852 | -285.9725 | -4.9912 | -0.0070732
| 0 | 0 | 1 | 0 | 0 | -0.25989 | 1 | 0 | 0 | -0.25989 | 1 | 0 | 0 | 0 | 1 | 0 | 0 | -0.25989 | -6.2114 | 0 | 0 | -0.20809 | 1 | 0 | 0 | 1.0327 | -6.2114 | 0 | 0 | 0 | 1 | 0 | 0 | 1.0327 | 22.4422 | 0 | 0 | -0.25941 | 1 | 0 | 0 | -4.789 | 22.4422 | 0 | 0 | 0 | 1 | 0 | 0 | -4.789 | -5.7202 | 0 | 49.443 | -0.13001 | 571 | 1.064 | -27.9591 | -81.5635 | -27.9591 | -284.051 | -4.9576 | -0.0069538
[55 empty] | 572 | 1.0642 | -28.0327 | -81.62 | -28.0327 | -282.1501 | -4.9244 | -0.0068369
| 第1複素マトリックス |  |  |  | 第2複素マトリックス |  |  |  |  | 掛け算結果1 |  |  |  | 第3複素マトリックス |  |  |  | 掛け算結果2 |  |  | 第4複素マトリックス |  |  |  |  | 掛け算結果3 |  |  | 第5複素マトリックス |  |  |  |  | 掛け算結果5 |  |  | 第6複素マトリックス |  |  |  |  | 掛け算結果6 |  |  | 第7複素マトリックス |  |  |  |  | 掛け算結果7 |  |  |  |  | 573 | 1.0644 | -28.106 | -81.676 | -28.106 | -280.2695 | -4.8916 | -0.0067223
| A1(Re,Im) |  | B1(Re,Im) |  | A2(Re,Im) |  | B2(Re,Im) |  | A12(Re,Im) |  | B12(Re,Im) |  | A3Re,Im) |  | B3(Re,Im) |  | A23(Re,Im) |  | B23(Re,Im) |  | A4(Re,Im) |  | B4(Re,Im) |  | A34(Re,Im) |  | B34(Re,Im) |  | A5Re,Im) |  | B5(Re,Im) |  | A45(Re,Im) |  | B45(Re,Im) |  | A6(Re,Im) |  | B6(Re,Im) |  | A56(Re,Im) |  | B56(Re,Im) |  | A73Re,Im) |  | B7(Re,Im) |  | A67(Re,Im) |  | B67(Re,Im) |  | 減衰量(dB) | ABS(Zin) | 574 | 1.0646 | -28.1791 | -81.7317 | -28.1791 | -278.4088 | -4.8591 | -0.0066101
0.9664 | 1 | 0 | 0 | -5.8794 | 1 | 0 | 0 | 0 | -0.52617 | 0 | 0 | -5.8794 | 1 | 0 | 0 | -27.7418 | -0.52617 | 0 | 0 | 8.7174 | 1 | 0 | 0 | 0 | 1.2809 | 0 | 0 | 8.7174 | 1 | 0 | 0 | -27.7418 | 1.2809 | 0 | 0 | -26.8161 | 1 | 0 | 0 | 0 | -5.6671 | 0 | 0 | -26.8161 | 1 | 0 | 0 | -5.8794 | -5.6671 | 0 | 0 | 6.5029 | -15.1332 | 1.1953 | 575 | 1.0648 | -28.2519 | -81.787 | -28.2519 | -276.5677 | -4.827 | -0.0065001
[55 empty] | 576 | 1.065 | -28.3245 | -81.842 | -28.3245 | -274.746 | -4.7952 | -0.0063923
| C1(Re,Im) |  | D1(Re,Im) |  | C2(Re,Im) |  | D2(Re,Im) |  | C12(Re,Im) |  | D12(Re,Im) |  | C3(Re,Im) |  | D3(Re,Im) |  | C23(Re,Im) |  | D23(Re,Im) |  | C4(Re,Im) |  | D4(Re,Im) |  | C34(Re,Im) |  | D34(Re,Im) |  | C5(Re,Im) |  | D5(Re,Im) |  | C45(Re,Im) |  | D45(Re,Im) |  | C6(Re,Im) |  | D6(Re,Im) |  | C56(Re,Im) |  | D56(Re,Im) |  | C7(Re,Im) |  | D7(Re,Im) |  | C67(Re,Im) |  | D67(Re,Im) |  | 位相(deg) | RL(dB) | 577 | 1.0652 | -28.3968 | -81.8966 | -28.3968 | -272.9434 | -4.7638 | -0.0062867
| 0 | 0 | 1 | 0 | 0 | -0.25958 | 1 | 0 | 0 | -0.25958 | 1 | 0 | 0 | 0 | 1 | 0 | 0 | -0.25958 | -6.2012 | 0 | 0 | -0.20729 | 1 | 0 | 0 | 1.0259 | -6.2012 | 0 | 0 | 0 | 1 | 0 | 0 | 1.0259 | 22.2583 | 0 | 0 | -0.2591 | 1 | 0 | 0 | -4.7412 | 22.2583 | 0 | 0 | 0 | 1 | 0 | 0 | -4.7412 | -5.6168 | 0 | 49.1813 | -0.13527 | 578 | 1.0654 | -28.4688 | -81.9508 | -28.4688 | -271.1596 | -4.7326 | -0.0061832
[55 empty] | 579 | 1.0656 | -28.5406 | -82.0047 | -28.5406 | -269.3943 | -4.7018 | -0.0060817
| 第1複素マトリックス |  |  |  | 第2複素マトリックス |  |  |  |  | 掛け算結果1 |  |  |  | 第3複素マトリックス |  |  |  | 掛け算結果2 |  |  | 第4複素マトリックス |  |  |  |  | 掛け算結果3 |  |  | 第5複素マトリックス |  |  |  |  | 掛け算結果5 |  |  | 第6複素マトリックス |  |  |  |  | 掛け算結果6 |  |  | 第7複素マトリックス |  |  |  |  | 掛け算結果7 |  |  |  |  | 580 | 1.0658 | -28.6122 | -82.0582 | -28.6122 | -267.6474 | -4.6713 | -0.0059822
| A1(Re,Im) |  | B1(Re,Im) |  | A2(Re,Im) |  | B2(Re,Im) |  | A12(Re,Im) |  | B12(Re,Im) |  | A3Re,Im) |  | B3(Re,Im) |  | A23(Re,Im) |  | B23(Re,Im) |  | A4(Re,Im) |  | B4(Re,Im) |  | A34(Re,Im) |  | B34(Re,Im) |  | A5Re,Im) |  | B5(Re,Im) |  | A45(Re,Im) |  | B45(Re,Im) |  | A6(Re,Im) |  | B6(Re,Im) |  | A56(Re,Im) |  | B56(Re,Im) |  | A73Re,Im) |  | B7(Re,Im) |  | A67(Re,Im) |  | B67(Re,Im) |  | 減衰量(dB) | ABS(Zin) | 581 | 1.066 | -28.6835 | -82.1114 | -28.6835 | -265.9184 | -4.6412 | -0.0058848
0.9666 | 1 | 0 | 0 | -5.8781 | 1 | 0 | 0 | 0 | -0.52402 | 0 | 0 | -5.8781 | 1 | 0 | 0 | -27.736 | -0.52402 | 0 | 0 | 8.656 | 1 | 0 | 0 | 0 | 1.2633 | 0 | 0 | 8.656 | 1 | 0 | 0 | -27.736 | 1.2633 | 0 | 0 | -26.3839 | 1 | 0 | 0 | 0 | -5.5644 | 0 | 0 | -26.3839 | 1 | 0 | 0 | -5.8781 | -5.5644 | 0 | 0 | 6.3246 | -14.9625 | 1.1855 | 582 | 1.0662 | -28.7546 | -82.1642 | -28.7546 | -264.2072 | -4.6113 | -0.0057892
[55 empty] | 583 | 1.0664 | -28.8254 | -82.2167 | -28.8254 | -262.5135 | -4.5817 | -0.0056955
| C1(Re,Im) |  | D1(Re,Im) |  | C2(Re,Im) |  | D2(Re,Im) |  | C12(Re,Im) |  | D12(Re,Im) |  | C3(Re,Im) |  | D3(Re,Im) |  | C23(Re,Im) |  | D23(Re,Im) |  | C4(Re,Im) |  | D4(Re,Im) |  | C34(Re,Im) |  | D34(Re,Im) |  | C5(Re,Im) |  | D5(Re,Im) |  | C45(Re,Im) |  | D45(Re,Im) |  | C6(Re,Im) |  | D6(Re,Im) |  | C56(Re,Im) |  | D56(Re,Im) |  | C7(Re,Im) |  | D7(Re,Im) |  | C67(Re,Im) |  | D67(Re,Im) |  | 位相(deg) | RL(dB) | 584 | 1.0666 | -28.896 | -82.2689 | -28.896 | -260.8371 | -4.5525 | -0.0056036
| 0 | 0 | 1 | 0 | 0 | -0.25927 | 1 | 0 | 0 | -0.25927 | 1 | 0 | 0 | 0 | 1 | 0 | 0 | -0.25927 | -6.1911 | 0 | 0 | -0.20649 | 1 | 0 | 0 | 1.0191 | -6.1911 | 0 | 0 | 0 | 1 | 0 | 0 | 1.0191 | 22.0749 | 0 | 0 | -0.25879 | 1 | 0 | 0 | -4.6935 | 22.0749 | 0 | 0 | 0 | 1 | 0 | 0 | -4.6935 | -5.5145 | 0 | 48.9146 | -0.14079 | 585 | 1.0668 | -28.9663 | -82.3207 | -28.9663 | -259.1778 | -4.5235 | -0.0055136
[55 empty] | 586 | 1.067 | -29.0364 | -82.3722 | -29.0364 | -257.5352 | -4.4948 | -0.0054252
| 第1複素マトリックス |  |  |  | 第2複素マトリックス |  |  |  |  | 掛け算結果1 |  |  |  | 第3複素マトリックス |  |  |  | 掛け算結果2 |  |  | 第4複素マトリックス |  |  |  |  | 掛け算結果3 |  |  | 第5複素マトリックス |  |  |  |  | 掛け算結果5 |  |  | 第6複素マトリックス |  |  |  |  | 掛け算結果6 |  |  | 第7複素マトリックス |  |  |  |  | 掛け算結果7 |  |  |  |  | 587 | 1.0672 | -29.1062 | -82.4234 | -29.1062 | -255.9092 | -4.4665 | -0.0053386
| A1(Re,Im) |  | B1(Re,Im) |  | A2(Re,Im) |  | B2(Re,Im) |  | A12(Re,Im) |  | B12(Re,Im) |  | A3Re,Im) |  | B3(Re,Im) |  | A23(Re,Im) |  | B23(Re,Im) |  | A4(Re,Im) |  | B4(Re,Im) |  | A34(Re,Im) |  | B34(Re,Im) |  | A5Re,Im) |  | B5(Re,Im) |  | A45(Re,Im) |  | B45(Re,Im) |  | A6(Re,Im) |  | B6(Re,Im) |  | A56(Re,Im) |  | B56(Re,Im) |  | A73Re,Im) |  | B7(Re,Im) |  | A67(Re,Im) |  | B67(Re,Im) |  | 減衰量(dB) | ABS(Zin) | 588 | 1.0674 | -29.1758 | -82.4743 | -29.1758 | -254.2995 | -4.4384 | -0.0052537
0.9668 | 1 | 0 | 0 | -5.8769 | 1 | 0 | 0 | 0 | -0.52187 | 0 | 0 | -5.8769 | 1 | 0 | 0 | -27.7303 | -0.52187 | 0 | 0 | 8.5947 | 1 | 0 | 0 | 0 | 1.2459 | 0 | 0 | 8.5947 | 1 | 0 | 0 | -27.7303 | 1.2459 | 0 | 0 | -25.955 | 1 | 0 | 0 | 0 | -5.4628 | 0 | 0 | -25.955 | 1 | 0 | 0 | -5.8769 | -5.4628 | 0 | 0 | 6.1492 | -14.7908 | 1.1758 | 589 | 1.0676 | -29.2452 | -82.5248 | -29.2452 | -252.7059 | -4.4105 | -0.0051704
[55 empty] | 590 | 1.0678 | -29.3144 | -82.575 | -29.3144 | -251.1282 | -4.383 | -0.0050886
| C1(Re,Im) |  | D1(Re,Im) |  | C2(Re,Im) |  | D2(Re,Im) |  | C12(Re,Im) |  | D12(Re,Im) |  | C3(Re,Im) |  | D3(Re,Im) |  | C23(Re,Im) |  | D23(Re,Im) |  | C4(Re,Im) |  | D4(Re,Im) |  | C34(Re,Im) |  | D34(Re,Im) |  | C5(Re,Im) |  | D5(Re,Im) |  | C45(Re,Im) |  | D45(Re,Im) |  | C6(Re,Im) |  | D6(Re,Im) |  | C56(Re,Im) |  | D56(Re,Im) |  | C7(Re,Im) |  | D7(Re,Im) |  | C67(Re,Im) |  | D67(Re,Im) |  | 位相(deg) | RL(dB) | 591 | 1.068 | -29.3833 | -82.625 | -29.3833 | -249.5661 | -4.3558 | -0.0050085
| 0 | 0 | 1 | 0 | 0 | -0.25896 | 1 | 0 | 0 | -0.25896 | 1 | 0 | 0 | 0 | 1 | 0 | 0 | -0.25896 | -6.1809 | 0 | 0 | -0.20568 | 1 | 0 | 0 | 1.0124 | -6.1809 | 0 | 0 | 0 | 1 | 0 | 0 | 1.0124 | 21.8922 | 0 | 0 | -0.25847 | 1 | 0 | 0 | -4.6462 | 21.8922 | 0 | 0 | 0 | 1 | 0 | 0 | -4.6462 | -5.4131 | 0 | 48.6429 | -0.14656 | 592 | 1.0682 | -29.452 | -82.6746 | -29.452 | -248.0196 | -4.3288 | -0.0049299
[55 empty] | 593 | 1.0684 | -29.5204 | -82.7239 | -29.5204 | -246.4883 | -4.302 | -0.0048527
| 第1複素マトリックス |  |  |  | 第2複素マトリックス |  |  |  |  | 掛け算結果1 |  |  |  | 第3複素マトリックス |  |  |  | 掛け算結果2 |  |  | 第4複素マトリックス |  |  |  |  | 掛け算結果3 |  |  | 第5複素マトリックス |  |  |  |  | 掛け算結果5 |  |  | 第6複素マトリックス |  |  |  |  | 掛け算結果6 |  |  | 第7複素マトリックス |  |  |  |  | 掛け算結果7 |  |  |  |  | 594 | 1.0686 | -29.5886 | -82.7729 | -29.5886 | -244.972 | -4.2756 | -0.004777
| A1(Re,Im) |  | B1(Re,Im) |  | A2(Re,Im) |  | B2(Re,Im) |  | A12(Re,Im) |  | B12(Re,Im) |  | A3Re,Im) |  | B3(Re,Im) |  | A23(Re,Im) |  | B23(Re,Im) |  | A4(Re,Im) |  | B4(Re,Im) |  | A34(Re,Im) |  | B34(Re,Im) |  | A5Re,Im) |  | B5(Re,Im) |  | A45(Re,Im) |  | B45(Re,Im) |  | A6(Re,Im) |  | B6(Re,Im) |  | A56(Re,Im) |  | B56(Re,Im) |  | A73Re,Im) |  | B7(Re,Im) |  | A67(Re,Im) |  | B67(Re,Im) |  | 減衰量(dB) | ABS(Zin) | 595 | 1.0688 | -29.6566 | -82.8215 | -29.6566 | -243.4705 | -4.2494 | -0.0047028
0.967 | 1 | 0 | 0 | -5.8757 | 1 | 0 | 0 | 0 | -0.51973 | 0 | 0 | -5.8757 | 1 | 0 | 0 | -27.7246 | -0.51973 | 0 | 0 | 8.5335 | 1 | 0 | 0 | 0 | 1.2286 | 0 | 0 | 8.5335 | 1 | 0 | 0 | -27.7246 | 1.2286 | 0 | 0 | -25.5293 | 1 | 0 | 0 | 0 | -5.3621 | 0 | 0 | -25.5293 | 1 | 0 | 0 | -5.8757 | -5.3621 | 0 | 0 | 5.9767 | -14.6183 | 1.1659 | 596 | 1.069 | -29.7244 | -82.8699 | -29.7244 | -241.9837 | -4.2234 | -0.0046299
[55 empty] | 597 | 1.0692 | -29.792 | -82.918 | -29.792 | -240.5114 | -4.1977 | -0.0045584
| C1(Re,Im) |  | D1(Re,Im) |  | C2(Re,Im) |  | D2(Re,Im) |  | C12(Re,Im) |  | D12(Re,Im) |  | C3(Re,Im) |  | D3(Re,Im) |  | C23(Re,Im) |  | D23(Re,Im) |  | C4(Re,Im) |  | D4(Re,Im) |  | C34(Re,Im) |  | D34(Re,Im) |  | C5(Re,Im) |  | D5(Re,Im) |  | C45(Re,Im) |  | D45(Re,Im) |  | C6(Re,Im) |  | D6(Re,Im) |  | C56(Re,Im) |  | D56(Re,Im) |  | C7(Re,Im) |  | D7(Re,Im) |  | C67(Re,Im) |  | D67(Re,Im) |  | 位相(deg) | RL(dB) | 598 | 1.0694 | -29.8593 | -82.9659 | -29.8593 | -239.0533 | -4.1723 | -0.0044883
| 0 | 0 | 1 | 0 | 0 | -0.25865 | 1 | 0 | 0 | -0.25865 | 1 | 0 | 0 | 0 | 1 | 0 | 0 | -0.25865 | -6.1708 | 0 | 0 | -0.20488 | 1 | 0 | 0 | 1.0056 | -6.1708 | 0 | 0 | 0 | 1 | 0 | 0 | 1.0056 | 21.71 | 0 | 0 | -0.25816 | 1 | 0 | 0 | -4.5991 | 21.71 | 0 | 0 | 0 | 1 | 0 | 0 | -4.5991 | -5.3127 | 0 | 48.366 | -0.1526 | 599 | 1.0696 | -29.9264 | -83.0134 | -29.9264 | -237.6093 | -4.1471 | -0.0044194
[55 empty] | 600 | 1.0698 | -29.9933 | -83.0606 | -29.9933 | -236.1791 | -4.1221 | -0.0043519
| 第1複素マトリックス |  |  |  | 第2複素マトリックス |  |  |  |  | 掛け算結果1 |  |  |  | 第3複素マトリックス |  |  |  | 掛け算結果2 |  |  | 第4複素マトリックス |  |  |  |  | 掛け算結果3 |  |  | 第5複素マトリックス |  |  |  |  | 掛け算結果5 |  |  | 第6複素マトリックス |  |  |  |  | 掛け算結果6 |  |  | 第7複素マトリックス |  |  |  |  | 掛け算結果7 |  |  |  |  | 601 | 1.07 | -30.0599 | -83.1076 | -30.0599 | -234.7627 | -4.0974 | -0.0042856
| A1(Re,Im) |  | B1(Re,Im) |  | A2(Re,Im) |  | B2(Re,Im) |  | A12(Re,Im) |  | B12(Re,Im) |  | A3Re,Im) |  | B3(Re,Im) |  | A23(Re,Im) |  | B23(Re,Im) |  | A4(Re,Im) |  | B4(Re,Im) |  | A34(Re,Im) |  | B34(Re,Im) |  | A5Re,Im) |  | B5(Re,Im) |  | A45(Re,Im) |  | B45(Re,Im) |  | A6(Re,Im) |  | B6(Re,Im) |  | A56(Re,Im) |  | B56(Re,Im) |  | A73Re,Im) |  | B7(Re,Im) |  | A67(Re,Im) |  | B67(Re,Im) |  | 減衰量(dB) | ABS(Zin) | 602 | 1.0702 | -30.1264 | -83.1542 | -30.1264 | -233.3597 | -4.0729 | -0.0042205
0.9672 | 1 | 0 | 0 | -5.8745 | 1 | 0 | 0 | 0 | -0.51758 | 0 | 0 | -5.8745 | 1 | 0 | 0 | -27.7188 | -0.51758 | 0 | 0 | 8.4723 | 1 | 0 | 0 | 0 | 1.2114 | 0 | 0 | 8.4723 | 1 | 0 | 0 | -27.7188 | 1.2114 | 0 | 0 | -25.1068 | 1 | 0 | 0 | 0 | -5.2624 | 0 | 0 | -25.1068 | 1 | 0 | 0 | -5.8745 | -5.2624 | 0 | 0 | 5.807 | -14.445 | 1.156 | 603 | 1.0704 | -30.1926 | -83.2006 | -30.1926 | -231.9702 | -4.0486 | -0.0041566
[55 empty] | 604 | 1.0706 | -30.2586 | -83.2468 | -30.2586 | -230.5937 | -4.0246 | -0.0040938
| C1(Re,Im) |  | D1(Re,Im) |  | C2(Re,Im) |  | D2(Re,Im) |  | C12(Re,Im) |  | D12(Re,Im) |  | C3(Re,Im) |  | D3(Re,Im) |  | C23(Re,Im) |  | D23(Re,Im) |  | C4(Re,Im) |  | D4(Re,Im) |  | C34(Re,Im) |  | D34(Re,Im) |  | C5(Re,Im) |  | D5(Re,Im) |  | C45(Re,Im) |  | D45(Re,Im) |  | C6(Re,Im) |  | D6(Re,Im) |  | C56(Re,Im) |  | D56(Re,Im) |  | C7(Re,Im) |  | D7(Re,Im) |  | C67(Re,Im) |  | D67(Re,Im) |  | 位相(deg) | RL(dB) | 605 | 1.0708 | -30.3244 | -83.2926 | -30.3244 | -229.2303 | -4.0008 | -0.0040323
| 0 | 0 | 1 | 0 | 0 | -0.25833 | 1 | 0 | 0 | -0.25833 | 1 | 0 | 0 | 0 | 1 | 0 | 0 | -0.25833 | -6.1607 | 0 | 0 | -0.20408 | 1 | 0 | 0 | 0.99893 | -6.1607 | 0 | 0 | 0 | 1 | 0 | 0 | 0.99893 | 21.5284 | 0 | 0 | -0.25785 | 1 | 0 | 0 | -4.5522 | 21.5284 | 0 | 0 | 0 | 1 | 0 | 0 | -4.5522 | -5.2134 | 0 | 48.0836 | -0.15893 | 606 | 1.071 | -30.39 | -83.3382 | -30.39 | -227.8797 | -3.9773 | -0.0039718
[55 empty] | 607 | 1.0712 | -30.4553 | -83.3835 | -30.4553 | -226.5418 | -3.9539 | -0.0039124
| 第1複素マトリックス |  |  |  | 第2複素マトリックス |  |  |  |  | 掛け算結果1 |  |  |  | 第3複素マトリックス |  |  |  | 掛け算結果2 |  |  | 第4複素マトリックス |  |  |  |  | 掛け算結果3 |  |  | 第5複素マトリックス |  |  |  |  | 掛け算結果5 |  |  | 第6複素マトリックス |  |  |  |  | 掛け算結果6 |  |  | 第7複素マトリックス |  |  |  |  | 掛け算結果7 |  |  |  |  | 608 | 1.0714 | -30.5205 | -83.4285 | -30.5205 | -225.2164 | -3.9308 | -0.0038541
| A1(Re,Im) |  | B1(Re,Im) |  | A2(Re,Im) |  | B2(Re,Im) |  | A12(Re,Im) |  | B12(Re,Im) |  | A3Re,Im) |  | B3(Re,Im) |  | A23(Re,Im) |  | B23(Re,Im) |  | A4(Re,Im) |  | B4(Re,Im) |  | A34(Re,Im) |  | B34(Re,Im) |  | A5Re,Im) |  | B5(Re,Im) |  | A45(Re,Im) |  | B45(Re,Im) |  | A6(Re,Im) |  | B6(Re,Im) |  | A56(Re,Im) |  | B56(Re,Im) |  | A73Re,Im) |  | B7(Re,Im) |  | A67(Re,Im) |  | B67(Re,Im) |  | 減衰量(dB) | ABS(Zin) | 609 | 1.0716 | -30.5854 | -83.4733 | -30.5854 | -223.9034 | -3.9079 | -0.0037969
0.9674 | 1 | 0 | 0 | -5.8733 | 1 | 0 | 0 | 0 | -0.51544 | 0 | 0 | -5.8733 | 1 | 0 | 0 | -27.7131 | -0.51544 | 0 | 0 | 8.4111 | 1 | 0 | 0 | 0 | 1.1943 | 0 | 0 | 8.4111 | 1 | 0 | 0 | -27.7131 | 1.1943 | 0 | 0 | -24.6875 | 1 | 0 | 0 | 0 | -5.1637 | 0 | 0 | -24.6875 | 1 | 0 | 0 | -5.8733 | -5.1637 | 0 | 0 | 5.6401 | -14.2707 | 1.1461 | 610 | 1.0718 | -30.6502 | -83.5178 | -30.6502 | -222.6025 | -3.8851 | -0.0037407
[55 empty] | 611 | 1.072 | -30.7147 | -83.5621 | -30.7147 | -221.3137 | -3.8627 | -0.0036855
| C1(Re,Im) |  | D1(Re,Im) |  | C2(Re,Im) |  | D2(Re,Im) |  | C12(Re,Im) |  | D12(Re,Im) |  | C3(Re,Im) |  | D3(Re,Im) |  | C23(Re,Im) |  | D23(Re,Im) |  | C4(Re,Im) |  | D4(Re,Im) |  | C34(Re,Im) |  | D34(Re,Im) |  | C5(Re,Im) |  | D5(Re,Im) |  | C45(Re,Im) |  | D45(Re,Im) |  | C6(Re,Im) |  | D6(Re,Im) |  | C56(Re,Im) |  | D56(Re,Im) |  | C7(Re,Im) |  | D7(Re,Im) |  | C67(Re,Im) |  | D67(Re,Im) |  | 位相(deg) | RL(dB) | 612 | 1.0722 | -30.779 | -83.6061 | -30.779 | -220.0367 | -3.8404 | -0.0036313
| 0 | 0 | 1 | 0 | 0 | -0.25802 | 1 | 0 | 0 | -0.25802 | 1 | 0 | 0 | 0 | 1 | 0 | 0 | -0.25802 | -6.1506 | 0 | 0 | -0.20327 | 1 | 0 | 0 | 0.99224 | -6.1506 | 0 | 0 | 0 | 1 | 0 | 0 | 0.99224 | 21.3474 | 0 | 0 | -0.25754 | 1 | 0 | 0 | -4.5055 | 21.3474 | 0 | 0 | 0 | 1 | 0 | 0 | -4.5055 | -5.115 | 0 | 47.7956 | -0.16556 | 613 | 1.0724 | -30.8432 | -83.6499 | -30.8432 | -218.7715 | -3.8183 | -0.003578
[55 empty] | 614 | 1.0726 | -30.9071 | -83.6934 | -30.9071 | -217.5179 | -3.7964 | -0.0035257
| 第1複素マトリックス |  |  |  | 第2複素マトリックス |  |  |  |  | 掛け算結果1 |  |  |  | 第3複素マトリックス |  |  |  | 掛け算結果2 |  |  | 第4複素マトリックス |  |  |  |  | 掛け算結果3 |  |  | 第5複素マトリックス |  |  |  |  | 掛け算結果5 |  |  | 第6複素マトリックス |  |  |  |  | 掛け算結果6 |  |  | 第7複素マトリックス |  |  |  |  | 掛け算結果7 |  |  |  |  | 615 | 1.0728 | -30.9708 | -83.7366 | -30.9708 | -216.2757 | -3.7747 | -0.0034744
| A1(Re,Im) |  | B1(Re,Im) |  | A2(Re,Im) |  | B2(Re,Im) |  | A12(Re,Im) |  | B12(Re,Im) |  | A3Re,Im) |  | B3(Re,Im) |  | A23(Re,Im) |  | B23(Re,Im) |  | A4(Re,Im) |  | B4(Re,Im) |  | A34(Re,Im) |  | B34(Re,Im) |  | A5Re,Im) |  | B5(Re,Im) |  | A45(Re,Im) |  | B45(Re,Im) |  | A6(Re,Im) |  | B6(Re,Im) |  | A56(Re,Im) |  | B56(Re,Im) |  | A73Re,Im) |  | B7(Re,Im) |  | A67(Re,Im) |  | B67(Re,Im) |  | 減衰量(dB) | ABS(Zin) | 616 | 1.073 | -31.0343 | -83.7796 | -31.0343 | -215.0448 | -3.7532 | -0.0034239
0.9676 | 1 | 0 | 0 | -5.8721 | 1 | 0 | 0 | 0 | -0.5133 | 0 | 0 | -5.8721 | 1 | 0 | 0 | -27.7074 | -0.5133 | 0 | 0 | 8.3501 | 1 | 0 | 0 | 0 | 1.1774 | 0 | 0 | 8.3501 | 1 | 0 | 0 | -27.7074 | 1.1774 | 0 | 0 | -24.2714 | 1 | 0 | 0 | 0 | -5.0659 | 0 | 0 | -24.2714 | 1 | 0 | 0 | -5.8721 | -5.0659 | 0 | 0 | 5.476 | -14.0955 | 1.1361 | 617 | 1.0732 | -31.0976 | -83.8224 | -31.0976 | -213.825 | -3.732 | -0.0033743
[55 empty] | 618 | 1.0734 | -31.1608 | -83.8649 | -31.1608 | -212.6163 | -3.7109 | -0.0033256
| C1(Re,Im) |  | D1(Re,Im) |  | C2(Re,Im) |  | D2(Re,Im) |  | C12(Re,Im) |  | D12(Re,Im) |  | C3(Re,Im) |  | D3(Re,Im) |  | C23(Re,Im) |  | D23(Re,Im) |  | C4(Re,Im) |  | D4(Re,Im) |  | C34(Re,Im) |  | D34(Re,Im) |  | C5(Re,Im) |  | D5(Re,Im) |  | C45(Re,Im) |  | D45(Re,Im) |  | C6(Re,Im) |  | D6(Re,Im) |  | C56(Re,Im) |  | D56(Re,Im) |  | C7(Re,Im) |  | D7(Re,Im) |  | C67(Re,Im) |  | D67(Re,Im) |  | 位相(deg) | RL(dB) | 619 | 1.0736 | -31.2237 | -83.9072 | -31.2237 | -211.4185 | -3.6899 | -0.0032778
| 0 | 0 | 1 | 0 | 0 | -0.25771 | 1 | 0 | 0 | -0.25771 | 1 | 0 | 0 | 0 | 1 | 0 | 0 | -0.25771 | -6.1405 | 0 | 0 | -0.20247 | 1 | 0 | 0 | 0.98557 | -6.1405 | 0 | 0 | 0 | 1 | 0 | 0 | 0.98557 | 21.167 | 0 | 0 | -0.25723 | 1 | 0 | 0 | -4.4592 | 21.167 | 0 | 0 | 0 | 1 | 0 | 0 | -4.4592 | -5.0175 | 0 | 47.5017 | -0.17252 | 620 | 1.0738 | -31.2864 | -83.9492 | -31.2864 | -210.2315 | -3.6692 | -0.0032308
[55 empty] | 621 | 1.074 | -31.3489 | -83.991 | -31.3489 | -209.055 | -3.6487 | -0.0031846
| 第1複素マトリックス |  |  |  | 第2複素マトリックス |  |  |  |  | 掛け算結果1 |  |  |  | 第3複素マトリックス |  |  |  | 掛け算結果2 |  |  | 第4複素マトリックス |  |  |  |  | 掛け算結果3 |  |  | 第5複素マトリックス |  |  |  |  | 掛け算結果5 |  |  | 第6複素マトリックス |  |  |  |  | 掛け算結果6 |  |  | 第7複素マトリックス |  |  |  |  | 掛け算結果7 |  |  |  |  | 622 | 1.0742 | -31.4113 | -84.0326 | -31.4113 | -207.889 | -3.6283 | -0.0031392
| A1(Re,Im) |  | B1(Re,Im) |  | A2(Re,Im) |  | B2(Re,Im) |  | A12(Re,Im) |  | B12(Re,Im) |  | A3Re,Im) |  | B3(Re,Im) |  | A23(Re,Im) |  | B23(Re,Im) |  | A4(Re,Im) |  | B4(Re,Im) |  | A34(Re,Im) |  | B34(Re,Im) |  | A5Re,Im) |  | B5(Re,Im) |  | A45(Re,Im) |  | B45(Re,Im) |  | A6(Re,Im) |  | B6(Re,Im) |  | A56(Re,Im) |  | B56(Re,Im) |  | A73Re,Im) |  | B7(Re,Im) |  | A67(Re,Im) |  | B67(Re,Im) |  | 減衰量(dB) | ABS(Zin) | 623 | 1.0744 | -31.4734 | -84.074 | -31.4734 | -206.7335 | -3.6082 | -0.0030945
0.9678 | 1 | 0 | 0 | -5.8709 | 1 | 0 | 0 | 0 | -0.51116 | 0 | 0 | -5.8709 | 1 | 0 | 0 | -27.7016 | -0.51116 | 0 | 0 | 8.2891 | 1 | 0 | 0 | 0 | 1.1605 | 0 | 0 | 8.2891 | 1 | 0 | 0 | -27.7016 | 1.1605 | 0 | 0 | -23.8586 | 1 | 0 | 0 | 0 | -4.9692 | 0 | 0 | -23.8586 | 1 | 0 | 0 | -5.8709 | -4.9692 | 0 | 0 | 5.3146 | -13.9195 | 1.126 | 624 | 1.0746 | -31.5354 | -84.1151 | -31.5354 | -205.5881 | -3.5882 | -0.0030507
[55 empty] | 625 | 1.0748 | -31.5971 | -84.156 | -31.5971 | -204.4529 | -3.5684 | -0.0030076
| C1(Re,Im) |  | D1(Re,Im) |  | C2(Re,Im) |  | D2(Re,Im) |  | C12(Re,Im) |  | D12(Re,Im) |  | C3(Re,Im) |  | D3(Re,Im) |  | C23(Re,Im) |  | D23(Re,Im) |  | C4(Re,Im) |  | D4(Re,Im) |  | C34(Re,Im) |  | D34(Re,Im) |  | C5(Re,Im) |  | D5(Re,Im) |  | C45(Re,Im) |  | D45(Re,Im) |  | C6(Re,Im) |  | D6(Re,Im) |  | C56(Re,Im) |  | D56(Re,Im) |  | C7(Re,Im) |  | D7(Re,Im) |  | C67(Re,Im) |  | D67(Re,Im) |  | 位相(deg) | RL(dB) | 626 | 1.075 | -31.6587 | -84.1966 | -31.6587 | -203.3276 | -3.5487 | -0.0029653
| 0 | 0 | 1 | 0 | 0 | -0.2574 | 1 | 0 | 0 | -0.2574 | 1 | 0 | 0 | 0 | 1 | 0 | 0 | -0.2574 | -6.1304 | 0 | 0 | -0.20167 | 1 | 0 | 0 | 0.97892 | -6.1304 | 0 | 0 | 0 | 1 | 0 | 0 | 0.97892 | 20.9872 | 0 | 0 | -0.25692 | 1 | 0 | 0 | -4.413 | 20.9872 | 0 | 0 | 0 | 1 | 0 | 0 | -4.413 | -4.9211 | 0 | 47.2018 | -0.1798 | 627 | 1.0752 | -31.7201 | -84.2371 | -31.7201 | -202.2123 | -3.5293 | -0.0029236
[55 empty] | 628 | 1.0754 | -31.7813 | -84.2773 | -31.7813 | -201.1066 | -3.51 | -0.0028827
| 第1複素マトリックス |  |  |  | 第2複素マトリックス |  |  |  |  | 掛け算結果1 |  |  |  | 第3複素マトリックス |  |  |  | 掛け算結果2 |  |  | 第4複素マトリックス |  |  |  |  | 掛け算結果3 |  |  | 第5複素マトリックス |  |  |  |  | 掛け算結果5 |  |  | 第6複素マトリックス |  |  |  |  | 掛け算結果6 |  |  | 第7複素マトリックス |  |  |  |  | 掛け算結果7 |  |  |  |  | 629 | 1.0756 | -31.8423 | -84.3173 | -31.8423 | -200.0107 | -3.4908 | -0.0028425
| A1(Re,Im) |  | B1(Re,Im) |  | A2(Re,Im) |  | B2(Re,Im) |  | A12(Re,Im) |  | B12(Re,Im) |  | A3Re,Im) |  | B3(Re,Im) |  | A23(Re,Im) |  | B23(Re,Im) |  | A4(Re,Im) |  | B4(Re,Im) |  | A34(Re,Im) |  | B34(Re,Im) |  | A5Re,Im) |  | B5(Re,Im) |  | A45(Re,Im) |  | B45(Re,Im) |  | A6(Re,Im) |  | B6(Re,Im) |  | A56(Re,Im) |  | B56(Re,Im) |  | A73Re,Im) |  | B7(Re,Im) |  | A67(Re,Im) |  | B67(Re,Im) |  | 減衰量(dB) | ABS(Zin) | 630 | 1.0758 | -31.9031 | -84.3571 | -31.9031 | -198.9242 | -3.4719 | -0.002803
0.968 | 1 | 0 | 0 | -5.8696 | 1 | 0 | 0 | 0 | -0.50902 | 0 | 0 | -5.8696 | 1 | 0 | 0 | -27.6959 | -0.50902 | 0 | 0 | 8.2281 | 1 | 0 | 0 | 0 | 1.1437 | 0 | 0 | 8.2281 | 1 | 0 | 0 | -27.6959 | 1.1437 | 0 | 0 | -23.4489 | 1 | 0 | 0 | 0 | -4.8734 | 0 | 0 | -23.4489 | 1 | 0 | 0 | -5.8696 | -4.8734 | 0 | 0 | 5.156 | -13.7425 | 1.1159 | 631 | 1.076 | -31.9637 | -84.3967 | -31.9637 | -197.8472 | -3.4531 | -0.0027641
[55 empty] | 632 | 1.0762 | -32.0242 | -84.436 | -32.0242 | -196.7795 | -3.4344 | -0.0027259
| C1(Re,Im) |  | D1(Re,Im) |  | C2(Re,Im) |  | D2(Re,Im) |  | C12(Re,Im) |  | D12(Re,Im) |  | C3(Re,Im) |  | D3(Re,Im) |  | C23(Re,Im) |  | D23(Re,Im) |  | C4(Re,Im) |  | D4(Re,Im) |  | C34(Re,Im) |  | D34(Re,Im) |  | C5(Re,Im) |  | D5(Re,Im) |  | C45(Re,Im) |  | D45(Re,Im) |  | C6(Re,Im) |  | D6(Re,Im) |  | C56(Re,Im) |  | D56(Re,Im) |  | C7(Re,Im) |  | D7(Re,Im) |  | C67(Re,Im) |  | D67(Re,Im) |  | 位相(deg) | RL(dB) | 633 | 1.0764 | -32.0844 | -84.4752 | -32.0844 | -195.7209 | -3.416 | -0.0026883
| 0 | 0 | 1 | 0 | 0 | -0.25709 | 1 | 0 | 0 | -0.25709 | 1 | 0 | 0 | 0 | 1 | 0 | 0 | -0.25709 | -6.1203 | 0 | 0 | -0.20087 | 1 | 0 | 0 | 0.97228 | -6.1203 | 0 | 0 | 0 | 1 | 0 | 0 | 0.97228 | 20.8079 | 0 | 0 | -0.2566 | 1 | 0 | 0 | -4.3671 | 20.8079 | 0 | 0 | 0 | 1 | 0 | 0 | -4.3671 | -4.8256 | 0 | 46.8957 | -0.18744 | 634 | 1.0766 | -32.1445 | -84.5141 | -32.1445 | -194.6715 | -3.3977 | -0.0026513
[55 empty] | 635 | 1.0768 | -32.2044 | -84.5528 | -32.2044 | -193.631 | -3.3795 | -0.002615
| 第1複素マトリックス |  |  |  | 第2複素マトリックス |  |  |  |  | 掛け算結果1 |  |  |  | 第3複素マトリックス |  |  |  | 掛け算結果2 |  |  | 第4複素マトリックス |  |  |  |  | 掛け算結果3 |  |  | 第5複素マトリックス |  |  |  |  | 掛け算結果5 |  |  | 第6複素マトリックス |  |  |  |  | 掛け算結果6 |  |  | 第7複素マトリックス |  |  |  |  | 掛け算結果7 |  |  |  |  | 636 | 1.077 | -32.2641 | -84.5913 | -32.2641 | -192.5994 | -3.3615 | -0.0025793
| A1(Re,Im) |  | B1(Re,Im) |  | A2(Re,Im) |  | B2(Re,Im) |  | A12(Re,Im) |  | B12(Re,Im) |  | A3Re,Im) |  | B3(Re,Im) |  | A23(Re,Im) |  | B23(Re,Im) |  | A4(Re,Im) |  | B4(Re,Im) |  | A34(Re,Im) |  | B34(Re,Im) |  | A5Re,Im) |  | B5(Re,Im) |  | A45(Re,Im) |  | B45(Re,Im) |  | A6(Re,Im) |  | B6(Re,Im) |  | A56(Re,Im) |  | B56(Re,Im) |  | A73Re,Im) |  | B7(Re,Im) |  | A67(Re,Im) |  | B67(Re,Im) |  | 減衰量(dB) | ABS(Zin) | 637 | 1.0772 | -32.3237 | -84.6297 | -32.3237 | -191.5766 | -3.3436 | -0.0025441
0.9682 | 1 | 0 | 0 | -5.8684 | 1 | 0 | 0 | 0 | -0.50688 | 0 | 0 | -5.8684 | 1 | 0 | 0 | -27.6902 | -0.50688 | 0 | 0 | 8.1672 | 1 | 0 | 0 | 0 | 1.1271 | 0 | 0 | 8.1672 | 1 | 0 | 0 | -27.6902 | 1.1271 | 0 | 0 | -23.0424 | 1 | 0 | 0 | 0 | -4.7785 | 0 | 0 | -23.0424 | 1 | 0 | 0 | -5.8684 | -4.7785 | 0 | 0 | 5 | -13.5647 | 1.1058 | 638 | 1.0774 | -32.3831 | -84.6678 | -32.3831 | -190.5624 | -3.3259 | -0.0025096
[55 empty] | 639 | 1.0776 | -32.4422 | -84.7057 | -32.4422 | -189.5568 | -3.3084 | -0.0024756
| C1(Re,Im) |  | D1(Re,Im) |  | C2(Re,Im) |  | D2(Re,Im) |  | C12(Re,Im) |  | D12(Re,Im) |  | C3(Re,Im) |  | D3(Re,Im) |  | C23(Re,Im) |  | D23(Re,Im) |  | C4(Re,Im) |  | D4(Re,Im) |  | C34(Re,Im) |  | D34(Re,Im) |  | C5(Re,Im) |  | D5(Re,Im) |  | C45(Re,Im) |  | D45(Re,Im) |  | C6(Re,Im) |  | D6(Re,Im) |  | C56(Re,Im) |  | D56(Re,Im) |  | C7(Re,Im) |  | D7(Re,Im) |  | C67(Re,Im) |  | D67(Re,Im) |  | 位相(deg) | RL(dB) | 640 | 1.0778 | -32.5013 | -84.7434 | -32.5013 | -188.5597 | -3.291 | -0.0024422
| 0 | 0 | 1 | 0 | 0 | -0.25678 | 1 | 0 | 0 | -0.25678 | 1 | 0 | 0 | 0 | 1 | 0 | 0 | -0.25678 | -6.1102 | 0 | 0 | -0.20007 | 1 | 0 | 0 | 0.96567 | -6.1102 | 0 | 0 | 0 | 1 | 0 | 0 | 0.96567 | 20.6293 | 0 | 0 | -0.25629 | 1 | 0 | 0 | -4.3215 | 20.6293 | 0 | 0 | 0 | 1 | 0 | 0 | -4.3215 | -4.7311 | 0 | 46.5831 | -0.19546 | 641 | 1.078 | -32.5601 | -84.7809 | -32.5601 | -187.571 | -3.2737 | -0.0024093
[55 empty] | 642 | 1.0782 | -32.6188 | -84.8182 | -32.6188 | -186.5905 | -3.2566 | -0.002377
| 第1複素マトリックス |  |  |  | 第2複素マトリックス |  |  |  |  | 掛け算結果1 |  |  |  | 第3複素マトリックス |  |  |  | 掛け算結果2 |  |  | 第4複素マトリックス |  |  |  |  | 掛け算結果3 |  |  | 第5複素マトリックス |  |  |  |  | 掛け算結果5 |  |  | 第6複素マトリックス |  |  |  |  | 掛け算結果6 |  |  | 第7複素マトリックス |  |  |  |  | 掛け算結果7 |  |  |  |  | 643 | 1.0784 | -32.6773 | -84.8554 | -32.6773 | -185.6183 | -3.2396 | -0.0023452
| A1(Re,Im) |  | B1(Re,Im) |  | A2(Re,Im) |  | B2(Re,Im) |  | A12(Re,Im) |  | B12(Re,Im) |  | A3Re,Im) |  | B3(Re,Im) |  | A23(Re,Im) |  | B23(Re,Im) |  | A4(Re,Im) |  | B4(Re,Im) |  | A34(Re,Im) |  | B34(Re,Im) |  | A5Re,Im) |  | B5(Re,Im) |  | A45(Re,Im) |  | B45(Re,Im) |  | A6(Re,Im) |  | B6(Re,Im) |  | A56(Re,Im) |  | B56(Re,Im) |  | A73Re,Im) |  | B7(Re,Im) |  | A67(Re,Im) |  | B67(Re,Im) |  | 減衰量(dB) | ABS(Zin) | 644 | 1.0786 | -32.7356 | -84.8923 | -32.7356 | -184.6541 | -3.2228 | -0.0023139
0.9684 | 1 | 0 | 0 | -5.8672 | 1 | 0 | 0 | 0 | -0.50475 | 0 | 0 | -5.8672 | 1 | 0 | 0 | -27.6845 | -0.50475 | 0 | 0 | 8.1064 | 1 | 0 | 0 | 0 | 1.1106 | 0 | 0 | 8.1064 | 1 | 0 | 0 | -27.6845 | 1.1106 | 0 | 0 | -22.6391 | 1 | 0 | 0 | 0 | -4.6846 | 0 | 0 | -22.6391 | 1 | 0 | 0 | -5.8672 | -4.6846 | 0 | 0 | 4.8467 | -13.386 | 1.0955 | 645 | 1.0788 | -32.7937 | -84.929 | -32.7937 | -183.6979 | -3.2061 | -0.0022831
[55 empty] | 646 | 1.079 | -32.8517 | -84.9656 | -32.8517 | -182.7496 | -3.1896 | -0.0022528
| C1(Re,Im) |  | D1(Re,Im) |  | C2(Re,Im) |  | D2(Re,Im) |  | C12(Re,Im) |  | D12(Re,Im) |  | C3(Re,Im) |  | D3(Re,Im) |  | C23(Re,Im) |  | D23(Re,Im) |  | C4(Re,Im) |  | D4(Re,Im) |  | C34(Re,Im) |  | D34(Re,Im) |  | C5(Re,Im) |  | D5(Re,Im) |  | C45(Re,Im) |  | D45(Re,Im) |  | C6(Re,Im) |  | D6(Re,Im) |  | C56(Re,Im) |  | D56(Re,Im) |  | C7(Re,Im) |  | D7(Re,Im) |  | C67(Re,Im) |  | D67(Re,Im) |  | 位相(deg) | RL(dB) | 647 | 1.0792 | -32.9095 | -85.0019 | -32.9095 | -181.8092 | -3.1732 | -0.002223
| 0 | 0 | 1 | 0 | 0 | -0.25647 | 1 | 0 | 0 | -0.25647 | 1 | 0 | 0 | 0 | 1 | 0 | 0 | -0.25647 | -6.1001 | 0 | 0 | -0.19926 | 1 | 0 | 0 | 0.95907 | -6.1001 | 0 | 0 | 0 | 1 | 0 | 0 | 0.95907 | 20.4512 | 0 | 0 | -0.25598 | 1 | 0 | 0 | -4.2761 | 20.4512 | 0 | 0 | 0 | 1 | 0 | 0 | -4.2761 | -4.6375 | 0 | 46.2638 | -0.20386 | 648 | 1.0794 | -32.9671 | -85.0381 | -32.9671 | -180.8765 | -3.1569 | -0.0021937
[55 empty] | 649 | 1.0796 | -33.0246 | -85.0741 | -33.0246 | -179.9514 | -3.1407 | -0.0021649
| 第1複素マトリックス |  |  |  | 第2複素マトリックス |  |  |  |  | 掛け算結果1 |  |  |  | 第3複素マトリックス |  |  |  | 掛け算結果2 |  |  | 第4複素マトリックス |  |  |  |  | 掛け算結果3 |  |  | 第5複素マトリックス |  |  |  |  | 掛け算結果5 |  |  | 第6複素マトリックス |  |  |  |  | 掛け算結果6 |  |  | 第7複素マトリックス |  |  |  |  | 掛け算結果7 |  |  |  |  | 650 | 1.0798 | -33.0819 | -85.1099 | -33.0819 | -179.0339 | -3.1247 | -0.0021365
| A1(Re,Im) |  | B1(Re,Im) |  | A2(Re,Im) |  | B2(Re,Im) |  | A12(Re,Im) |  | B12(Re,Im) |  | A3Re,Im) |  | B3(Re,Im) |  | A23(Re,Im) |  | B23(Re,Im) |  | A4(Re,Im) |  | B4(Re,Im) |  | A34(Re,Im) |  | B34(Re,Im) |  | A5Re,Im) |  | B5(Re,Im) |  | A45(Re,Im) |  | B45(Re,Im) |  | A6(Re,Im) |  | B6(Re,Im) |  | A56(Re,Im) |  | B56(Re,Im) |  | A73Re,Im) |  | B7(Re,Im) |  | A67(Re,Im) |  | B67(Re,Im) |  | 減衰量(dB) | ABS(Zin) | 651 | 1.08 | -33.139 | -85.1455 | -33.139 | -178.1239 | -3.1088 | -0.0021086
0.9686 | 1 | 0 | 0 | -5.866 | 1 | 0 | 0 | 0 | -0.50261 | 0 | 0 | -5.866 | 1 | 0 | 0 | -27.6788 | -0.50261 | 0 | 0 | 8.0457 | 1 | 0 | 0 | 0 | 1.0941 | 0 | 0 | 8.0457 | 1 | 0 | 0 | -27.6788 | 1.0941 | 0 | 0 | -22.2389 | 1 | 0 | 0 | 0 | -4.5917 | 0 | 0 | -22.2389 | 1 | 0 | 0 | -5.866 | -4.5917 | 0 | 0 | 4.6961 | -13.2063 | 1.0853 | 652 | 1.0802 | -33.196 | -85.181 | -33.196 | -177.2213 | -3.0931 | -0.0020811
[55 empty] | 653 | 1.0804 | -33.2528 | -85.2162 | -33.2528 | -176.326 | -3.0775 | -0.002054
| C1(Re,Im) |  | D1(Re,Im) |  | C2(Re,Im) |  | D2(Re,Im) |  | C12(Re,Im) |  | D12(Re,Im) |  | C3(Re,Im) |  | D3(Re,Im) |  | C23(Re,Im) |  | D23(Re,Im) |  | C4(Re,Im) |  | D4(Re,Im) |  | C34(Re,Im) |  | D34(Re,Im) |  | C5(Re,Im) |  | D5(Re,Im) |  | C45(Re,Im) |  | D45(Re,Im) |  | C6(Re,Im) |  | D6(Re,Im) |  | C56(Re,Im) |  | D56(Re,Im) |  | C7(Re,Im) |  | D7(Re,Im) |  | C67(Re,Im) |  | D67(Re,Im) |  | 位相(deg) | RL(dB) | 654 | 1.0806 | -33.3095 | -85.2513 | -33.3095 | -175.4379 | -3.062 | -0.0020274
| 0 | 0 | 1 | 0 | 0 | -0.25616 | 1 | 0 | 0 | -0.25616 | 1 | 0 | 0 | 0 | 1 | 0 | 0 | -0.25616 | -6.0901 | 0 | 0 | -0.19846 | 1 | 0 | 0 | 0.95249 | -6.0901 | 0 | 0 | 0 | 1 | 0 | 0 | 0.95249 | 20.2737 | 0 | 0 | -0.25567 | 1 | 0 | 0 | -4.2309 | 20.2737 | 0 | 0 | 0 | 1 | 0 | 0 | -4.2309 | -4.5449 | 0 | 45.9375 | -0.21269 | 655 | 1.0808 | -33.3659 | -85.2862 | -33.3659 | -174.557 | -3.0466 | -0.0020012
[55 empty] | 656 | 1.081 | -33.4222 | -85.321 | -33.4222 | -173.6831 | -3.0313 | -0.0019754
| 第1複素マトリックス |  |  |  | 第2複素マトリックス |  |  |  |  | 掛け算結果1 |  |  |  | 第3複素マトリックス |  |  |  | 掛け算結果2 |  |  | 第4複素マトリックス |  |  |  |  | 掛け算結果3 |  |  | 第5複素マトリックス |  |  |  |  | 掛け算結果5 |  |  | 第6複素マトリックス |  |  |  |  | 掛け算結果6 |  |  | 第7複素マトリックス |  |  |  |  | 掛け算結果7 |  |  |  |  | 657 | 1.0812 | -33.4784 | -85.3555 | -33.4784 | -172.8163 | -3.0162 | -0.00195
| A1(Re,Im) |  | B1(Re,Im) |  | A2(Re,Im) |  | B2(Re,Im) |  | A12(Re,Im) |  | B12(Re,Im) |  | A3Re,Im) |  | B3(Re,Im) |  | A23(Re,Im) |  | B23(Re,Im) |  | A4(Re,Im) |  | B4(Re,Im) |  | A34(Re,Im) |  | B34(Re,Im) |  | A5Re,Im) |  | B5(Re,Im) |  | A45(Re,Im) |  | B45(Re,Im) |  | A6(Re,Im) |  | B6(Re,Im) |  | A56(Re,Im) |  | B56(Re,Im) |  | A73Re,Im) |  | B7(Re,Im) |  | A67(Re,Im) |  | B67(Re,Im) |  | 減衰量(dB) | ABS(Zin) | 658 | 1.0814 | -33.5344 | -85.3899 | -33.5344 | -171.9563 | -3.0012 | -0.001925
0.9688 | 1 | 0 | 0 | -5.8648 | 1 | 0 | 0 | 0 | -0.50048 | 0 | 0 | -5.8648 | 1 | 0 | 0 | -27.6731 | -0.50048 | 0 | 0 | 7.985 | 1 | 0 | 0 | 0 | 1.0778 | 0 | 0 | 7.985 | 1 | 0 | 0 | -27.6731 | 1.0778 | 0 | 0 | -21.842 | 1 | 0 | 0 | 0 | -4.4997 | 0 | 0 | -21.842 | 1 | 0 | 0 | -5.8648 | -4.4997 | 0 | 0 | 4.5481 | -13.0258 | 1.075 | 659 | 1.0816 | -33.5902 | -85.4242 | -33.5902 | -171.1033 | -2.9863 | -0.0019004
[55 empty] | 660 | 1.0818 | -33.6459 | -85.4582 | -33.6459 | -170.257 | -2.9715 | -0.0018762
| C1(Re,Im) |  | D1(Re,Im) |  | C2(Re,Im) |  | D2(Re,Im) |  | C12(Re,Im) |  | D12(Re,Im) |  | C3(Re,Im) |  | D3(Re,Im) |  | C23(Re,Im) |  | D23(Re,Im) |  | C4(Re,Im) |  | D4(Re,Im) |  | C34(Re,Im) |  | D34(Re,Im) |  | C5(Re,Im) |  | D5(Re,Im) |  | C45(Re,Im) |  | D45(Re,Im) |  | C6(Re,Im) |  | D6(Re,Im) |  | C56(Re,Im) |  | D56(Re,Im) |  | C7(Re,Im) |  | D7(Re,Im) |  | C67(Re,Im) |  | D67(Re,Im) |  | 位相(deg) | RL(dB) | 661 | 1.082 | -33.7014 | -85.4921 | -33.7014 | -169.4174 | -2.9569 | -0.0018524
| 0 | 0 | 1 | 0 | 0 | -0.25584 | 1 | 0 | 0 | -0.25584 | 1 | 0 | 0 | 0 | 1 | 0 | 0 | -0.25584 | -6.08 | 0 | 0 | -0.19766 | 1 | 0 | 0 | 0.94593 | -6.08 | 0 | 0 | 0 | 1 | 0 | 0 | 0.94593 | 20.0968 | 0 | 0 | -0.25536 | 1 | 0 | 0 | -4.186 | 20.0968 | 0 | 0 | 0 | 1 | 0 | 0 | -4.186 | -4.4532 | 0 | 45.6039 | -0.22195 | 662 | 1.0822 | -33.7568 | -85.5258 | -33.7568 | -168.5844 | -2.9424 | -0.0018289
[55 empty] | 663 | 1.0824 | -33.812 | -85.5594 | -33.812 | -167.758 | -2.9279 | -0.0018058
| 第1複素マトリックス |  |  |  | 第2複素マトリックス |  |  |  |  | 掛け算結果1 |  |  |  | 第3複素マトリックス |  |  |  | 掛け算結果2 |  |  | 第4複素マトリックス |  |  |  |  | 掛け算結果3 |  |  | 第5複素マトリックス |  |  |  |  | 掛け算結果5 |  |  | 第6複素マトリックス |  |  |  |  | 掛け算結果6 |  |  | 第7複素マトリックス |  |  |  |  | 掛け算結果7 |  |  |  |  | 664 | 1.0826 | -33.867 | -85.5927 | -33.867 | -166.9381 | -2.9136 | -0.0017831
| A1(Re,Im) |  | B1(Re,Im) |  | A2(Re,Im) |  | B2(Re,Im) |  | A12(Re,Im) |  | B12(Re,Im) |  | A3Re,Im) |  | B3(Re,Im) |  | A23(Re,Im) |  | B23(Re,Im) |  | A4(Re,Im) |  | B4(Re,Im) |  | A34(Re,Im) |  | B34(Re,Im) |  | A5Re,Im) |  | B5(Re,Im) |  | A45(Re,Im) |  | B45(Re,Im) |  | A6(Re,Im) |  | B6(Re,Im) |  | A56(Re,Im) |  | B56(Re,Im) |  | A73Re,Im) |  | B7(Re,Im) |  | A67(Re,Im) |  | B67(Re,Im) |  | 減衰量(dB) | ABS(Zin) | 665 | 1.0828 | -33.9219 | -85.626 | -33.9219 | -166.1246 | -2.8994 | -0.0017607
0.969 | 1 | 0 | 0 | -5.8636 | 1 | 0 | 0 | 0 | -0.49835 | 0 | 0 | -5.8636 | 1 | 0 | 0 | -27.6673 | -0.49835 | 0 | 0 | 7.9243 | 1 | 0 | 0 | 0 | 1.0616 | 0 | 0 | 7.9243 | 1 | 0 | 0 | -27.6673 | 1.0616 | 0 | 0 | -21.4481 | 1 | 0 | 0 | 0 | -4.4087 | 0 | 0 | -21.4481 | 1 | 0 | 0 | -5.8636 | -4.4087 | 0 | 0 | 4.4027 | -12.8445 | 1.0646 | 666 | 1.083 | -33.9767 | -85.659 | -33.9767 | -165.3174 | -2.8853 | -0.0017386
[55 empty] | 667 | 1.0832 | -34.0313 | -85.6919 | -34.0313 | -164.5166 | -2.8714 | -0.0017169
| C1(Re,Im) |  | D1(Re,Im) |  | C2(Re,Im) |  | D2(Re,Im) |  | C12(Re,Im) |  | D12(Re,Im) |  | C3(Re,Im) |  | D3(Re,Im) |  | C23(Re,Im) |  | D23(Re,Im) |  | C4(Re,Im) |  | D4(Re,Im) |  | C34(Re,Im) |  | D34(Re,Im) |  | C5(Re,Im) |  | D5(Re,Im) |  | C45(Re,Im) |  | D45(Re,Im) |  | C6(Re,Im) |  | D6(Re,Im) |  | C56(Re,Im) |  | D56(Re,Im) |  | C7(Re,Im) |  | D7(Re,Im) |  | C67(Re,Im) |  | D67(Re,Im) |  | 位相(deg) | RL(dB) | 668 | 1.0834 | -34.0857 | -85.7247 | -34.0857 | -163.7219 | -2.8575 | -0.0016955
| 0 | 0 | 1 | 0 | 0 | -0.25553 | 1 | 0 | 0 | -0.25553 | 1 | 0 | 0 | 0 | 1 | 0 | 0 | -0.25553 | -6.0699 | 0 | 0 | -0.19686 | 1 | 0 | 0 | 0.93939 | -6.0699 | 0 | 0 | 0 | 1 | 0 | 0 | 0.93939 | 19.9205 | 0 | 0 | -0.25505 | 1 | 0 | 0 | -4.1413 | 19.9205 | 0 | 0 | 0 | 1 | 0 | 0 | -4.1413 | -4.3625 | 0 | 45.2628 | -0.23167 | 669 | 1.0836 | -34.14 | -85.7573 | -34.14 | -162.9334 | -2.8437 | -0.0016744
[55 empty] | 670 | 1.0838 | -34.1941 | -85.7897 | -34.1941 | -162.151 | -2.8301 | -0.0016537
| 第1複素マトリックス |  |  |  | 第2複素マトリックス |  |  |  |  | 掛け算結果1 |  |  |  | 第3複素マトリックス |  |  |  | 掛け算結果2 |  |  | 第4複素マトリックス |  |  |  |  | 掛け算結果3 |  |  | 第5複素マトリックス |  |  |  |  | 掛け算結果5 |  |  | 第6複素マトリックス |  |  |  |  | 掛け算結果6 |  |  | 第7複素マトリックス |  |  |  |  | 掛け算結果7 |  |  |  |  | 671 | 1.084 | -34.2481 | -85.822 | -34.2481 | -161.3746 | -2.8165 | -0.0016333
| A1(Re,Im) |  | B1(Re,Im) |  | A2(Re,Im) |  | B2(Re,Im) |  | A12(Re,Im) |  | B12(Re,Im) |  | A3Re,Im) |  | B3(Re,Im) |  | A23(Re,Im) |  | B23(Re,Im) |  | A4(Re,Im) |  | B4(Re,Im) |  | A34(Re,Im) |  | B34(Re,Im) |  | A5Re,Im) |  | B5(Re,Im) |  | A45(Re,Im) |  | B45(Re,Im) |  | A6(Re,Im) |  | B6(Re,Im) |  | A56(Re,Im) |  | B56(Re,Im) |  | A73Re,Im) |  | B7(Re,Im) |  | A67(Re,Im) |  | B67(Re,Im) |  | 減衰量(dB) | ABS(Zin) | 672 | 1.0842 | -34.3019 | -85.8541 | -34.3019 | -160.6042 | -2.8031 | -0.0016131
0.9692 | 1 | 0 | 0 | -5.8624 | 1 | 0 | 0 | 0 | -0.49622 | 0 | 0 | -5.8624 | 1 | 0 | 0 | -27.6616 | -0.49622 | 0 | 0 | 7.8638 | 1 | 0 | 0 | 0 | 1.0455 | 0 | 0 | 7.8638 | 1 | 0 | 0 | -27.6616 | 1.0455 | 0 | 0 | -21.0575 | 1 | 0 | 0 | 0 | -4.3186 | 0 | 0 | -21.0575 | 1 | 0 | 0 | -5.8624 | -4.3186 | 0 | 0 | 4.2599 | -12.6622 | 1.0541 | 673 | 1.0844 | -34.3556 | -85.8861 | -34.3556 | -159.8397 | -2.7897 | -0.0015933
[55 empty] | 674 | 1.0846 | -34.4091 | -85.9179 | -34.4091 | -159.081 | -2.7765 | -0.0015738
| C1(Re,Im) |  | D1(Re,Im) |  | C2(Re,Im) |  | D2(Re,Im) |  | C12(Re,Im) |  | D12(Re,Im) |  | C3(Re,Im) |  | D3(Re,Im) |  | C23(Re,Im) |  | D23(Re,Im) |  | C4(Re,Im) |  | D4(Re,Im) |  | C34(Re,Im) |  | D34(Re,Im) |  | C5(Re,Im) |  | D5(Re,Im) |  | C45(Re,Im) |  | D45(Re,Im) |  | C6(Re,Im) |  | D6(Re,Im) |  | C56(Re,Im) |  | D56(Re,Im) |  | C7(Re,Im) |  | D7(Re,Im) |  | C67(Re,Im) |  | D67(Re,Im) |  | 位相(deg) | RL(dB) | 675 | 1.0848 | -34.4625 | -85.9495 | -34.4625 | -158.3281 | -2.7633 | -0.0015546
| 0 | 0 | 1 | 0 | 0 | -0.25522 | 1 | 0 | 0 | -0.25522 | 1 | 0 | 0 | 0 | 1 | 0 | 0 | -0.25522 | -6.0599 | 0 | 0 | -0.19606 | 1 | 0 | 0 | 0.93287 | -6.0599 | 0 | 0 | 0 | 1 | 0 | 0 | 0.93287 | 19.7447 | 0 | 0 | -0.25474 | 1 | 0 | 0 | -4.0969 | 19.7447 | 0 | 0 | 0 | 1 | 0 | 0 | -4.0969 | -4.2727 | 0 | 44.9139 | -0.24188 | 676 | 1.085 | -34.5158 | -85.9811 | -34.5158 | -157.5809 | -2.7503 | -0.0015356
[55 empty] | 677 | 1.0852 | -34.5689 | -86.0124 | -34.5689 | -156.8394 | -2.7374 | -0.001517
| 第1複素マトリックス |  |  |  | 第2複素マトリックス |  |  |  |  | 掛け算結果1 |  |  |  | 第3複素マトリックス |  |  |  | 掛け算結果2 |  |  | 第4複素マトリックス |  |  |  |  | 掛け算結果3 |  |  | 第5複素マトリックス |  |  |  |  | 掛け算結果5 |  |  | 第6複素マトリックス |  |  |  |  | 掛け算結果6 |  |  | 第7複素マトリックス |  |  |  |  | 掛け算結果7 |  |  |  |  | 678 | 1.0854 | -34.6218 | -86.0436 | -34.6218 | -156.1034 | -2.7245 | -0.0014986
| A1(Re,Im) |  | B1(Re,Im) |  | A2(Re,Im) |  | B2(Re,Im) |  | A12(Re,Im) |  | B12(Re,Im) |  | A3Re,Im) |  | B3(Re,Im) |  | A23(Re,Im) |  | B23(Re,Im) |  | A4(Re,Im) |  | B4(Re,Im) |  | A34(Re,Im) |  | B34(Re,Im) |  | A5Re,Im) |  | B5(Re,Im) |  | A45(Re,Im) |  | B45(Re,Im) |  | A6(Re,Im) |  | B6(Re,Im) |  | A56(Re,Im) |  | B56(Re,Im) |  | A73Re,Im) |  | B7(Re,Im) |  | A67(Re,Im) |  | B67(Re,Im) |  | 減衰量(dB) | ABS(Zin) | 679 | 1.0856 | -34.6746 | -86.0747 | -34.6746 | -155.373 | -2.7118 | -0.0014805
0.9694 | 1 | 0 | 0 | -5.8612 | 1 | 0 | 0 | 0 | -0.49409 | 0 | 0 | -5.8612 | 1 | 0 | 0 | -27.6559 | -0.49409 | 0 | 0 | 7.8033 | 1 | 0 | 0 | 0 | 1.0296 | 0 | 0 | 7.8033 | 1 | 0 | 0 | -27.6559 | 1.0296 | 0 | 0 | -20.6699 | 1 | 0 | 0 | 0 | -4.2295 | 0 | 0 | -20.6699 | 1 | 0 | 0 | -5.8612 | -4.2295 | 0 | 0 | 4.1196 | -12.479 | 1.0436 | 680 | 1.0858 | -34.7273 | -86.1057 | -34.7273 | -154.6482 | -2.6991 | -0.0014626
[55 empty] | 681 | 1.086 | -34.7798 | -86.1364 | -34.7798 | -153.9287 | -2.6866 | -0.001445
| C1(Re,Im) |  | D1(Re,Im) |  | C2(Re,Im) |  | D2(Re,Im) |  | C12(Re,Im) |  | D12(Re,Im) |  | C3(Re,Im) |  | D3(Re,Im) |  | C23(Re,Im) |  | D23(Re,Im) |  | C4(Re,Im) |  | D4(Re,Im) |  | C34(Re,Im) |  | D34(Re,Im) |  | C5(Re,Im) |  | D5(Re,Im) |  | C45(Re,Im) |  | D45(Re,Im) |  | C6(Re,Im) |  | D6(Re,Im) |  | C56(Re,Im) |  | D56(Re,Im) |  | C7(Re,Im) |  | D7(Re,Im) |  | C67(Re,Im) |  | D67(Re,Im) |  | 位相(deg) | RL(dB) | 682 | 1.0862 | -34.8322 | -86.1671 | -34.8322 | -153.2146 | -2.6741 | -0.0014277
| 0 | 0 | 1 | 0 | 0 | -0.25491 | 1 | 0 | 0 | -0.25491 | 1 | 0 | 0 | 0 | 1 | 0 | 0 | -0.25491 | -6.0498 | 0 | 0 | -0.19526 | 1 | 0 | 0 | 0.92636 | -6.0498 | 0 | 0 | 0 | 1 | 0 | 0 | 0.92636 | 19.5695 | 0 | 0 | -0.25443 | 1 | 0 | 0 | -4.0527 | 19.5695 | 0 | 0 | 0 | 1 | 0 | 0 | -4.0527 | -4.1839 | 0 | 44.5567 | -0.25261 | 683 | 1.0864 | -34.8844 | -86.1976 | -34.8844 | -152.5058 | -2.6617 | -0.0014106
[55 empty] | 684 | 1.0866 | -34.9365 | -86.2279 | -34.9365 | -151.8023 | -2.6495 | -0.0013938
| 第1複素マトリックス |  |  |  | 第2複素マトリックス |  |  |  |  | 掛け算結果1 |  |  |  | 第3複素マトリックス |  |  |  | 掛け算結果2 |  |  | 第4複素マトリックス |  |  |  |  | 掛け算結果3 |  |  | 第5複素マトリックス |  |  |  |  | 掛け算結果5 |  |  | 第6複素マトリックス |  |  |  |  | 掛け算結果6 |  |  | 第7複素マトリックス |  |  |  |  | 掛け算結果7 |  |  |  |  | 685 | 1.0868 | -34.9885 | -86.2582 | -34.9885 | -151.104 | -2.6373 | -0.0013772
| A1(Re,Im) |  | B1(Re,Im) |  | A2(Re,Im) |  | B2(Re,Im) |  | A12(Re,Im) |  | B12(Re,Im) |  | A3Re,Im) |  | B3(Re,Im) |  | A23(Re,Im) |  | B23(Re,Im) |  | A4(Re,Im) |  | B4(Re,Im) |  | A34(Re,Im) |  | B34(Re,Im) |  | A5Re,Im) |  | B5(Re,Im) |  | A45(Re,Im) |  | B45(Re,Im) |  | A6(Re,Im) |  | B6(Re,Im) |  | A56(Re,Im) |  | B56(Re,Im) |  | A73Re,Im) |  | B7(Re,Im) |  | A67(Re,Im) |  | B67(Re,Im) |  | 減衰量(dB) | ABS(Zin) | 686 | 1.087 | -35.0403 | -86.2882 | -35.0403 | -150.4109 | -2.6252 | -0.0013609
0.9696 | 1 | 0 | 0 | -5.86 | 1 | 0 | 0 | 0 | -0.49196 | 0 | 0 | -5.86 | 1 | 0 | 0 | -27.6502 | -0.49196 | 0 | 0 | 7.7428 | 1 | 0 | 0 | 0 | 1.0137 | 0 | 0 | 7.7428 | 1 | 0 | 0 | -27.6502 | 1.0137 | 0 | 0 | -20.2855 | 1 | 0 | 0 | 0 | -4.1412 | 0 | 0 | -20.2855 | 1 | 0 | 0 | -5.86 | -4.1412 | 0 | 0 | 3.9819 | -12.295 | 1.0331 | 687 | 1.0872 | -35.0919 | -86.3182 | -35.0919 | -149.7229 | -2.6132 | -0.0013448
[55 empty] | 688 | 1.0874 | -35.1435 | -86.348 | -35.1435 | -149.04 | -2.6012 | -0.0013289
| C1(Re,Im) |  | D1(Re,Im) |  | C2(Re,Im) |  | D2(Re,Im) |  | C12(Re,Im) |  | D12(Re,Im) |  | C3(Re,Im) |  | D3(Re,Im) |  | C23(Re,Im) |  | D23(Re,Im) |  | C4(Re,Im) |  | D4(Re,Im) |  | C34(Re,Im) |  | D34(Re,Im) |  | C5(Re,Im) |  | D5(Re,Im) |  | C45(Re,Im) |  | D45(Re,Im) |  | C6(Re,Im) |  | D6(Re,Im) |  | C56(Re,Im) |  | D56(Re,Im) |  | C7(Re,Im) |  | D7(Re,Im) |  | C67(Re,Im) |  | D67(Re,Im) |  | 位相(deg) | RL(dB) | 689 | 1.0876 | -35.1949 | -86.3777 | -35.1949 | -148.362 | -2.5894 | -0.0013133
| 0 | 0 | 1 | 0 | 0 | -0.2546 | 1 | 0 | 0 | -0.2546 | 1 | 0 | 0 | 0 | 1 | 0 | 0 | -0.2546 | -6.0398 | 0 | 0 | -0.19446 | 1 | 0 | 0 | 0.91987 | -6.0398 | 0 | 0 | 0 | 1 | 0 | 0 | 0.91987 | 19.3949 | 0 | 0 | -0.25412 | 1 | 0 | 0 | -4.0087 | 19.3949 | 0 | 0 | 0 | 1 | 0 | 0 | -4.0087 | -4.096 | 0 | 44.1911 | -0.26388 | 690 | 1.0878 | -35.2461 | -86.4072 | -35.2461 | -147.6891 | -2.5777 | -0.0012979
[55 empty] | 691 | 1.088 | -35.2973 | -86.4366 | -35.2973 | -147.021 | -2.566 | -0.0012827
| 第1複素マトリックス |  |  |  | 第2複素マトリックス |  |  |  |  | 掛け算結果1 |  |  |  | 第3複素マトリックス |  |  |  | 掛け算結果2 |  |  | 第4複素マトリックス |  |  |  |  | 掛け算結果3 |  |  | 第5複素マトリックス |  |  |  |  | 掛け算結果5 |  |  | 第6複素マトリックス |  |  |  |  | 掛け算結果6 |  |  | 第7複素マトリックス |  |  |  |  | 掛け算結果7 |  |  |  |  | 692 | 1.0882 | -35.3482 | -86.4659 | -35.3482 | -146.3578 | -2.5544 | -0.0012677
| A1(Re,Im) |  | B1(Re,Im) |  | A2(Re,Im) |  | B2(Re,Im) |  | A12(Re,Im) |  | B12(Re,Im) |  | A3Re,Im) |  | B3(Re,Im) |  | A23(Re,Im) |  | B23(Re,Im) |  | A4(Re,Im) |  | B4(Re,Im) |  | A34(Re,Im) |  | B34(Re,Im) |  | A5Re,Im) |  | B5(Re,Im) |  | A45(Re,Im) |  | B45(Re,Im) |  | A6(Re,Im) |  | B6(Re,Im) |  | A56(Re,Im) |  | B56(Re,Im) |  | A73Re,Im) |  | B7(Re,Im) |  | A67(Re,Im) |  | B67(Re,Im) |  | 減衰量(dB) | ABS(Zin) | 693 | 1.0884 | -35.3991 | -86.495 | -35.3991 | -145.6994 | -2.5429 | -0.001253
0.9698 | 1 | 0 | 0 | -5.8588 | 1 | 0 | 0 | 0 | -0.48983 | 0 | 0 | -5.8588 | 1 | 0 | 0 | -27.6445 | -0.48983 | 0 | 0 | 7.6824 | 1 | 0 | 0 | 0 | 0.99791 | 0 | 0 | 7.6824 | 1 | 0 | 0 | -27.6445 | 0.99791 | 0 | 0 | -19.9043 | 1 | 0 | 0 | 0 | -4.0539 | 0 | 0 | -19.9043 | 1 | 0 | 0 | -5.8588 | -4.0539 | 0 | 0 | 3.8467 | -12.1102 | 1.0224 | 694 | 1.0886 | -35.4498 | -86.524 | -35.4498 | -145.0458 | -2.5315 | -0.0012384
[55 empty] | 695 | 1.0888 | -35.5004 | -86.5529 | -35.5004 | -144.3969 | -2.5202 | -0.0012241
| C1(Re,Im) |  | D1(Re,Im) |  | C2(Re,Im) |  | D2(Re,Im) |  | C12(Re,Im) |  | D12(Re,Im) |  | C3(Re,Im) |  | D3(Re,Im) |  | C23(Re,Im) |  | D23(Re,Im) |  | C4(Re,Im) |  | D4(Re,Im) |  | C34(Re,Im) |  | D34(Re,Im) |  | C5(Re,Im) |  | D5(Re,Im) |  | C45(Re,Im) |  | D45(Re,Im) |  | C6(Re,Im) |  | D6(Re,Im) |  | C56(Re,Im) |  | D56(Re,Im) |  | C7(Re,Im) |  | D7(Re,Im) |  | C67(Re,Im) |  | D67(Re,Im) |  | 位相(deg) | RL(dB) | 696 | 1.089 | -35.5508 | -86.5817 | -35.5508 | -143.7527 | -2.509 | -0.0012099
| 0 | 0 | 1 | 0 | 0 | -0.25429 | 1 | 0 | 0 | -0.25429 | 1 | 0 | 0 | 0 | 1 | 0 | 0 | -0.25429 | -6.0298 | 0 | 0 | -0.19366 | 1 | 0 | 0 | 0.91341 | -6.0298 | 0 | 0 | 0 | 1 | 0 | 0 | 0.91341 | 19.2209 | 0 | 0 | -0.25381 | 1 | 0 | 0 | -3.965 | 19.2209 | 0 | 0 | 0 | 1 | 0 | 0 | -3.965 | -4.009 | 0 | 43.8166 | -0.27573 | 697 | 1.0892 | -35.6012 | -86.6103 | -35.6012 | -143.1131 | -2.4978 | -0.001196
[55 empty] | 698 | 1.0894 | -35.6514 | -86.6388 | -35.6514 | -142.478 | -2.4867 | -0.0011822
| 第1複素マトリックス |  |  |  | 第2複素マトリックス |  |  |  |  | 掛け算結果1 |  |  |  | 第3複素マトリックス |  |  |  | 掛け算結果2 |  |  | 第4複素マトリックス |  |  |  |  | 掛け算結果3 |  |  | 第5複素マトリックス |  |  |  |  | 掛け算結果5 |  |  | 第6複素マトリックス |  |  |  |  | 掛け算結果6 |  |  | 第7複素マトリックス |  |  |  |  | 掛け算結果7 |  |  |  |  | 699 | 1.0896 | -35.7014 | -86.6671 | -35.7014 | -141.8476 | -2.4757 | -0.0011687
| A1(Re,Im) |  | B1(Re,Im) |  | A2(Re,Im) |  | B2(Re,Im) |  | A12(Re,Im) |  | B12(Re,Im) |  | A3Re,Im) |  | B3(Re,Im) |  | A23(Re,Im) |  | B23(Re,Im) |  | A4(Re,Im) |  | B4(Re,Im) |  | A34(Re,Im) |  | B34(Re,Im) |  | A5Re,Im) |  | B5(Re,Im) |  | A45(Re,Im) |  | B45(Re,Im) |  | A6(Re,Im) |  | B6(Re,Im) |  | A56(Re,Im) |  | B56(Re,Im) |  | A73Re,Im) |  | B7(Re,Im) |  | A67(Re,Im) |  | B67(Re,Im) |  | 減衰量(dB) | ABS(Zin) | 700 | 1.0898 | -35.7513 | -86.6954 | -35.7513 | -141.2216 | -2.4648 | -0.0011553
0.97 | 1 | 0 | 0 | -5.8575 | 1 | 0 | 0 | 0 | -0.48771 | 0 | 0 | -5.8575 | 1 | 0 | 0 | -27.6388 | -0.48771 | 0 | 0 | 7.6221 | 1 | 0 | 0 | 0 | 0.98225 | 0 | 0 | 7.6221 | 1 | 0 | 0 | -27.6388 | 0.98225 | 0 | 0 | -19.5261 | 1 | 0 | 0 | 0 | -3.9675 | 0 | 0 | -19.5261 | 1 | 0 | 0 | -5.8575 | -3.9675 | 0 | 0 | 3.714 | -11.9244 | 1.0117 | 701 | 1.09 | -35.8011 | -86.7235 | -35.8011 | -140.6001 | -2.4539 | -0.0011422
[55 empty] | 702 | 1.0902 | -35.8508 | -86.7515 | -35.8508 | -139.983 | -2.4432 | -0.0011292
| C1(Re,Im) |  | D1(Re,Im) |  | C2(Re,Im) |  | D2(Re,Im) |  | C12(Re,Im) |  | D12(Re,Im) |  | C3(Re,Im) |  | D3(Re,Im) |  | C23(Re,Im) |  | D23(Re,Im) |  | C4(Re,Im) |  | D4(Re,Im) |  | C34(Re,Im) |  | D34(Re,Im) |  | C5(Re,Im) |  | D5(Re,Im) |  | C45(Re,Im) |  | D45(Re,Im) |  | C6(Re,Im) |  | D6(Re,Im) |  | C56(Re,Im) |  | D56(Re,Im) |  | C7(Re,Im) |  | D7(Re,Im) |  | C67(Re,Im) |  | D67(Re,Im) |  | 位相(deg) | RL(dB) | 703 | 1.0904 | -35.9003 | -86.7794 | -35.9003 | -139.3702 | -2.4325 | -0.0011164
| 0 | 0 | 1 | 0 | 0 | -0.25398 | 1 | 0 | 0 | -0.25398 | 1 | 0 | 0 | 0 | 1 | 0 | 0 | -0.25398 | -6.0197 | 0 | 0 | -0.19285 | 1 | 0 | 0 | 0.90695 | -6.0197 | 0 | 0 | 0 | 1 | 0 | 0 | 0.90695 | 19.0474 | 0 | 0 | -0.2535 | 1 | 0 | 0 | -3.9215 | 19.0474 | 0 | 0 | 0 | 1 | 0 | 0 | -3.9215 | -3.9229 | 0 | 43.4329 | -0.28818 | 704 | 1.0906 | -35.9497 | -86.8071 | -35.9497 | -138.7618 | -2.4219 | -0.0011037
[55 empty] | 705 | 1.0908 | -35.999 | -86.8348 | -35.999 | -138.1577 | -2.4113 | -0.0010913
| 第1複素マトリックス |  |  |  | 第2複素マトリックス |  |  |  |  | 掛け算結果1 |  |  |  | 第3複素マトリックス |  |  |  | 掛け算結果2 |  |  | 第4複素マトリックス |  |  |  |  | 掛け算結果3 |  |  | 第5複素マトリックス |  |  |  |  | 掛け算結果5 |  |  | 第6複素マトリックス |  |  |  |  | 掛け算結果6 |  |  | 第7複素マトリックス |  |  |  |  | 掛け算結果7 |  |  |  |  | 706 | 1.091 | -36.0482 | -86.8623 | -36.0482 | -137.5578 | -2.4008 | -0.001079
| A1(Re,Im) |  | B1(Re,Im) |  | A2(Re,Im) |  | B2(Re,Im) |  | A12(Re,Im) |  | B12(Re,Im) |  | A3Re,Im) |  | B3(Re,Im) |  | A23(Re,Im) |  | B23(Re,Im) |  | A4(Re,Im) |  | B4(Re,Im) |  | A34(Re,Im) |  | B34(Re,Im) |  | A5Re,Im) |  | B5(Re,Im) |  | A45(Re,Im) |  | B45(Re,Im) |  | A6(Re,Im) |  | B6(Re,Im) |  | A56(Re,Im) |  | B56(Re,Im) |  | A73Re,Im) |  | B7(Re,Im) |  | A67(Re,Im) |  | B67(Re,Im) |  | 減衰量(dB) | ABS(Zin) | 707 | 1.0912 | -36.0972 | -86.8897 | -36.0972 | -136.9621 | -2.3904 | -0.0010669
0.9702 | 1 | 0 | 0 | -5.8563 | 1 | 0 | 0 | 0 | -0.48558 | 0 | 0 | -5.8563 | 1 | 0 | 0 | -27.6331 | -0.48558 | 0 | 0 | 7.5618 | 1 | 0 | 0 | 0 | 0.9667 | 0 | 0 | 7.5618 | 1 | 0 | 0 | -27.6331 | 0.9667 | 0 | 0 | -19.1511 | 1 | 0 | 0 | 0 | -3.8821 | 0 | 0 | -19.1511 | 1 | 0 | 0 | -5.8563 | -3.8821 | 0 | 0 | 3.5837 | -11.7379 | 1.001 | 708 | 1.0914 | -36.1461 | -86.9169 | -36.1461 | -136.3706 | -2.3801 | -0.0010549
[55 empty] | 709 | 1.0916 | -36.1949 | -86.9441 | -36.1949 | -135.7832 | -2.3699 | -0.0010432
| C1(Re,Im) |  | D1(Re,Im) |  | C2(Re,Im) |  | D2(Re,Im) |  | C12(Re,Im) |  | D12(Re,Im) |  | C3(Re,Im) |  | D3(Re,Im) |  | C23(Re,Im) |  | D23(Re,Im) |  | C4(Re,Im) |  | D4(Re,Im) |  | C34(Re,Im) |  | D34(Re,Im) |  | C5(Re,Im) |  | D5(Re,Im) |  | C45(Re,Im) |  | D45(Re,Im) |  | C6(Re,Im) |  | D6(Re,Im) |  | C56(Re,Im) |  | D56(Re,Im) |  | C7(Re,Im) |  | D7(Re,Im) |  | C67(Re,Im) |  | D67(Re,Im) |  | 位相(deg) | RL(dB) | 710 | 1.0918 | -36.2435 | -86.9711 | -36.2435 | -135.1998 | -2.3597 | -0.0010315
| 0 | 0 | 1 | 0 | 0 | -0.25367 | 1 | 0 | 0 | -0.25367 | 1 | 0 | 0 | 0 | 1 | 0 | 0 | -0.25367 | -6.0097 | 0 | 0 | -0.19205 | 1 | 0 | 0 | 0.90052 | -6.0097 | 0 | 0 | 0 | 1 | 0 | 0 | 0.90052 | 18.8745 | 0 | 0 | -0.25319 | 1 | 0 | 0 | -3.8782 | 18.8745 | 0 | 0 | 0 | 1 | 0 | 0 | -3.8782 | -3.8378 | 0 | 43.0395 | -0.30128 | 711 | 1.092 | -36.292 | -86.9981 | -36.292 | -134.6206 | -2.3496 | -0.0010201
[55 empty] | 712 | 1.0922 | -36.3404 | -87.0249 | -36.3404 | -134.0453 | -2.3395 | -0.0010088
| 第1複素マトリックス |  |  |  | 第2複素マトリックス |  |  |  |  | 掛け算結果1 |  |  |  | 第3複素マトリックス |  |  |  | 掛け算結果2 |  |  | 第4複素マトリックス |  |  |  |  | 掛け算結果3 |  |  | 第5複素マトリックス |  |  |  |  | 掛け算結果5 |  |  | 第6複素マトリックス |  |  |  |  | 掛け算結果6 |  |  | 第7複素マトリックス |  |  |  |  | 掛け算結果7 |  |  |  |  | 713 | 1.0924 | -36.3887 | -87.0516 | -36.3887 | -133.474 | -2.3296 | -0.00099762
| A1(Re,Im) |  | B1(Re,Im) |  | A2(Re,Im) |  | B2(Re,Im) |  | A12(Re,Im) |  | B12(Re,Im) |  | A3Re,Im) |  | B3(Re,Im) |  | A23(Re,Im) |  | B23(Re,Im) |  | A4(Re,Im) |  | B4(Re,Im) |  | A34(Re,Im) |  | B34(Re,Im) |  | A5Re,Im) |  | B5(Re,Im) |  | A45(Re,Im) |  | B45(Re,Im) |  | A6(Re,Im) |  | B6(Re,Im) |  | A56(Re,Im) |  | B56(Re,Im) |  | A73Re,Im) |  | B7(Re,Im) |  | A67(Re,Im) |  | B67(Re,Im) |  | 減衰量(dB) | ABS(Zin) | 714 | 1.0926 | -36.4369 | -87.0782 | -36.4369 | -132.9067 | -2.3197 | -0.00098662
0.9704 | 1 | 0 | 0 | -5.8551 | 1 | 0 | 0 | 0 | -0.48346 | 0 | 0 | -5.8551 | 1 | 0 | 0 | -27.6274 | -0.48346 | 0 | 0 | 7.5016 | 1 | 0 | 0 | 0 | 0.95126 | 0 | 0 | 7.5016 | 1 | 0 | 0 | -27.6274 | 0.95126 | 0 | 0 | -18.7792 | 1 | 0 | 0 | 0 | -3.7975 | 0 | 0 | -18.7792 | 1 | 0 | 0 | -5.8551 | -3.7975 | 0 | 0 | 3.4559 | -11.5505 | 0.99017 | 715 | 1.0928 | -36.4849 | -87.1046 | -36.4849 | -132.3432 | -2.3098 | -0.00097576
[55 empty] | 716 | 1.093 | -36.5328 | -87.131 | -36.5328 | -131.7836 | -2.3001 | -0.00096506
| C1(Re,Im) |  | D1(Re,Im) |  | C2(Re,Im) |  | D2(Re,Im) |  | C12(Re,Im) |  | D12(Re,Im) |  | C3(Re,Im) |  | D3(Re,Im) |  | C23(Re,Im) |  | D23(Re,Im) |  | C4(Re,Im) |  | D4(Re,Im) |  | C34(Re,Im) |  | D34(Re,Im) |  | C5(Re,Im) |  | D5(Re,Im) |  | C45(Re,Im) |  | D45(Re,Im) |  | C6(Re,Im) |  | D6(Re,Im) |  | C56(Re,Im) |  | D56(Re,Im) |  | C7(Re,Im) |  | D7(Re,Im) |  | C67(Re,Im) |  | D67(Re,Im) |  | 位相(deg) | RL(dB) | 717 | 1.0932 | -36.5806 | -87.1572 | -36.5806 | -131.2279 | -2.2904 | -0.0009545
| 0 | 0 | 1 | 0 | 0 | -0.25336 | 1 | 0 | 0 | -0.25336 | 1 | 0 | 0 | 0 | 1 | 0 | 0 | -0.25336 | -5.9997 | 0 | 0 | -0.19125 | 1 | 0 | 0 | 0.89411 | -5.9997 | 0 | 0 | 0 | 1 | 0 | 0 | 0.89411 | 18.7022 | 0 | 0 | -0.25288 | 1 | 0 | 0 | -3.8352 | 18.7022 | 0 | 0 | 0 | 1 | 0 | 0 | -3.8352 | -3.7535 | 0 | 42.636 | -0.31506 | 718 | 1.0934 | -36.6282 | -87.1834 | -36.6282 | -130.6759 | -2.2807 | -0.00094408
[55 empty] | 719 | 1.0936 | -36.6758 | -87.2094 | -36.6758 | -130.1277 | -2.2712 | -0.0009338
| 第1複素マトリックス |  |  |  | 第2複素マトリックス |  |  |  |  | 掛け算結果1 |  |  |  | 第3複素マトリックス |  |  |  | 掛け算結果2 |  |  | 第4複素マトリックス |  |  |  |  | 掛け算結果3 |  |  | 第5複素マトリックス |  |  |  |  | 掛け算結果5 |  |  | 第6複素マトリックス |  |  |  |  | 掛け算結果6 |  |  | 第7複素マトリックス |  |  |  |  | 掛け算結果7 |  |  |  |  | 720 | 1.0938 | -36.7232 | -87.2353 | -36.7232 | -129.5832 | -2.2617 | -0.00092365
| A1(Re,Im) |  | B1(Re,Im) |  | A2(Re,Im) |  | B2(Re,Im) |  | A12(Re,Im) |  | B12(Re,Im) |  | A3Re,Im) |  | B3(Re,Im) |  | A23(Re,Im) |  | B23(Re,Im) |  | A4(Re,Im) |  | B4(Re,Im) |  | A34(Re,Im) |  | B34(Re,Im) |  | A5Re,Im) |  | B5(Re,Im) |  | A45(Re,Im) |  | B45(Re,Im) |  | A6(Re,Im) |  | B6(Re,Im) |  | A56(Re,Im) |  | B56(Re,Im) |  | A73Re,Im) |  | B7(Re,Im) |  | A67(Re,Im) |  | B67(Re,Im) |  | 減衰量(dB) | ABS(Zin) | 721 | 1.094 | -36.7705 | -87.2611 | -36.7705 | -129.0424 | -2.2522 | -0.00091364
0.9706 | 1 | 0 | 0 | -5.8539 | 1 | 0 | 0 | 0 | -0.48134 | 0 | 0 | -5.8539 | 1 | 0 | 0 | -27.6217 | -0.48134 | 0 | 0 | 7.4415 | 1 | 0 | 0 | 0 | 0.93592 | 0 | 0 | 7.4415 | 1 | 0 | 0 | -27.6217 | 0.93592 | 0 | 0 | -18.4103 | 1 | 0 | 0 | 0 | -3.7139 | 0 | 0 | -18.4103 | 1 | 0 | 0 | -5.8539 | -3.7139 | 0 | 0 | 3.3305 | -11.3623 | 0.97929 | 722 | 1.0942 | -36.8177 | -87.2868 | -36.8177 | -128.5052 | -2.2428 | -0.00090377
[55 empty] | 723 | 1.0944 | -36.8648 | -87.3124 | -36.8648 | -127.9717 | -2.2335 | -0.00089403
| C1(Re,Im) |  | D1(Re,Im) |  | C2(Re,Im) |  | D2(Re,Im) |  | C12(Re,Im) |  | D12(Re,Im) |  | C3(Re,Im) |  | D3(Re,Im) |  | C23(Re,Im) |  | D23(Re,Im) |  | C4(Re,Im) |  | D4(Re,Im) |  | C34(Re,Im) |  | D34(Re,Im) |  | C5(Re,Im) |  | D5(Re,Im) |  | C45(Re,Im) |  | D45(Re,Im) |  | C6(Re,Im) |  | D6(Re,Im) |  | C56(Re,Im) |  | D56(Re,Im) |  | C7(Re,Im) |  | D7(Re,Im) |  | C67(Re,Im) |  | D67(Re,Im) |  | 位相(deg) | RL(dB) | 724 | 1.0946 | -36.9117 | -87.3379 | -36.9117 | -127.4417 | -2.2243 | -0.00088441
| 0 | 0 | 1 | 0 | 0 | -0.25305 | 1 | 0 | 0 | -0.25305 | 1 | 0 | 0 | 0 | 1 | 0 | 0 | -0.25305 | -5.9897 | 0 | 0 | -0.19045 | 1 | 0 | 0 | 0.88771 | -5.9897 | 0 | 0 | 0 | 1 | 0 | 0 | 0.88771 | 18.5305 | 0 | 0 | -0.25257 | 1 | 0 | 0 | -3.7924 | 18.5305 | 0 | 0 | 0 | 1 | 0 | 0 | -3.7924 | -3.6702 | 0 | 42.2219 | -0.32956 | 725 | 1.0948 | -36.9586 | -87.3633 | -36.9586 | -126.9153 | -2.2151 | -0.00087492
[55 empty] | 726 | 1.095 | -37.0053 | -87.3886 | -37.0053 | -126.3925 | -2.206 | -0.00086556
| 第1複素マトリックス |  |  |  | 第2複素マトリックス |  |  |  |  | 掛け算結果1 |  |  |  | 第3複素マトリックス |  |  |  | 掛け算結果2 |  |  | 第4複素マトリックス |  |  |  |  | 掛け算結果3 |  |  | 第5複素マトリックス |  |  |  |  | 掛け算結果5 |  |  | 第6複素マトリックス |  |  |  |  | 掛け算結果6 |  |  | 第7複素マトリックス |  |  |  |  | 掛け算結果7 |  |  |  |  | 727 | 1.0952 | -37.0519 | -87.4137 | -37.0519 | -125.8731 | -2.1969 | -0.00085632
| A1(Re,Im) |  | B1(Re,Im) |  | A2(Re,Im) |  | B2(Re,Im) |  | A12(Re,Im) |  | B12(Re,Im) |  | A3Re,Im) |  | B3(Re,Im) |  | A23(Re,Im) |  | B23(Re,Im) |  | A4(Re,Im) |  | B4(Re,Im) |  | A34(Re,Im) |  | B34(Re,Im) |  | A5Re,Im) |  | B5(Re,Im) |  | A45(Re,Im) |  | B45(Re,Im) |  | A6(Re,Im) |  | B6(Re,Im) |  | A56(Re,Im) |  | B56(Re,Im) |  | A73Re,Im) |  | B7(Re,Im) |  | A67(Re,Im) |  | B67(Re,Im) |  | 減衰量(dB) | ABS(Zin) | 728 | 1.0954 | -37.0984 | -87.4388 | -37.0984 | -125.3571 | -2.1879 | -0.0008472
0.9708 | 1 | 0 | 0 | -5.8527 | 1 | 0 | 0 | 0 | -0.47922 | 0 | 0 | -5.8527 | 1 | 0 | 0 | -27.616 | -0.47922 | 0 | 0 | 7.3814 | 1 | 0 | 0 | 0 | 0.9207 | 0 | 0 | 7.3814 | 1 | 0 | 0 | -27.616 | 0.9207 | 0 | 0 | -18.0446 | 1 | 0 | 0 | 0 | -3.6311 | 0 | 0 | -18.0446 | 1 | 0 | 0 | -5.8527 | -3.6311 | 0 | 0 | 3.2075 | -11.1733 | 0.96833 | 729 | 1.0956 | -37.1448 | -87.4638 | -37.1448 | -124.8447 | -2.179 | -0.0008382
[55 empty] | 730 | 1.0958 | -37.191 | -87.4886 | -37.191 | -124.3356 | -2.1701 | -0.00082932
| C1(Re,Im) |  | D1(Re,Im) |  | C2(Re,Im) |  | D2(Re,Im) |  | C12(Re,Im) |  | D12(Re,Im) |  | C3(Re,Im) |  | D3(Re,Im) |  | C23(Re,Im) |  | D23(Re,Im) |  | C4(Re,Im) |  | D4(Re,Im) |  | C34(Re,Im) |  | D34(Re,Im) |  | C5(Re,Im) |  | D5(Re,Im) |  | C45(Re,Im) |  | D45(Re,Im) |  | C6(Re,Im) |  | D6(Re,Im) |  | C56(Re,Im) |  | D56(Re,Im) |  | C7(Re,Im) |  | D7(Re,Im) |  | C67(Re,Im) |  | D67(Re,Im) |  | 位相(deg) | RL(dB) | 731 | 1.096 | -37.2372 | -87.5134 | -37.2372 | -123.8298 | -2.1612 | -0.00082055
| 0 | 0 | 1 | 0 | 0 | -0.25274 | 1 | 0 | 0 | -0.25274 | 1 | 0 | 0 | 0 | 1 | 0 | 0 | -0.25274 | -5.9797 | 0 | 0 | -0.18965 | 1 | 0 | 0 | 0.88133 | -5.9797 | 0 | 0 | 0 | 1 | 0 | 0 | 0.88133 | 18.3593 | 0 | 0 | -0.25225 | 1 | 0 | 0 | -3.7499 | 18.3593 | 0 | 0 | 0 | 1 | 0 | 0 | -3.7499 | -3.5877 | 0 | 41.7968 | -0.34481 | 732 | 1.0962 | -37.2832 | -87.5381 | -37.2832 | -123.3274 | -2.1525 | -0.0008119
[55 empty] | 733 | 1.0964 | -37.3291 | -87.5626 | -37.3291 | -122.8284 | -2.1438 | -0.00080336
| 第1複素マトリックス |  |  |  | 第2複素マトリックス |  |  |  |  | 掛け算結果1 |  |  |  | 第3複素マトリックス |  |  |  | 掛け算結果2 |  |  | 第4複素マトリックス |  |  |  |  | 掛け算結果3 |  |  | 第5複素マトリックス |  |  |  |  | 掛け算結果5 |  |  | 第6複素マトリックス |  |  |  |  | 掛け算結果6 |  |  | 第7複素マトリックス |  |  |  |  | 掛け算結果7 |  |  |  |  | 734 | 1.0966 | -37.3749 | -87.5871 | -37.3749 | -122.3325 | -2.1351 | -0.00079493
| A1(Re,Im) |  | B1(Re,Im) |  | A2(Re,Im) |  | B2(Re,Im) |  | A12(Re,Im) |  | B12(Re,Im) |  | A3Re,Im) |  | B3(Re,Im) |  | A23(Re,Im) |  | B23(Re,Im) |  | A4(Re,Im) |  | B4(Re,Im) |  | A34(Re,Im) |  | B34(Re,Im) |  | A5Re,Im) |  | B5(Re,Im) |  | A45(Re,Im) |  | B45(Re,Im) |  | A6(Re,Im) |  | B6(Re,Im) |  | A56(Re,Im) |  | B56(Re,Im) |  | A73Re,Im) |  | B7(Re,Im) |  | A67(Re,Im) |  | B67(Re,Im) |  | 減衰量(dB) | ABS(Zin) | 735 | 1.0968 | -37.4206 | -87.6115 | -37.4206 | -121.84 | -2.1265 | -0.00078661
0.971 | 1 | 0 | 0 | -5.8515 | 1 | 0 | 0 | 0 | -0.4771 | 0 | 0 | -5.8515 | 1 | 0 | 0 | -27.6104 | -0.4771 | 0 | 0 | 7.3214 | 1 | 0 | 0 | 0 | 0.90558 | 0 | 0 | 7.3214 | 1 | 0 | 0 | -27.6104 | 0.90558 | 0 | 0 | -17.6819 | 1 | 0 | 0 | 0 | -3.5493 | 0 | 0 | -17.6819 | 1 | 0 | 0 | -5.8515 | -3.5493 | 0 | 0 | 3.0868 | -10.9834 | 0.95731 | 736 | 1.097 | -37.4662 | -87.6357 | -37.4662 | -121.3506 | -2.118 | -0.0007784
[55 empty] | 737 | 1.0972 | -37.5117 | -87.6599 | -37.5117 | -120.8645 | -2.1095 | -0.00077029
| C1(Re,Im) |  | D1(Re,Im) |  | C2(Re,Im) |  | D2(Re,Im) |  | C12(Re,Im) |  | D12(Re,Im) |  | C3(Re,Im) |  | D3(Re,Im) |  | C23(Re,Im) |  | D23(Re,Im) |  | C4(Re,Im) |  | D4(Re,Im) |  | C34(Re,Im) |  | D34(Re,Im) |  | C5(Re,Im) |  | D5(Re,Im) |  | C45(Re,Im) |  | D45(Re,Im) |  | C6(Re,Im) |  | D6(Re,Im) |  | C56(Re,Im) |  | D56(Re,Im) |  | C7(Re,Im) |  | D7(Re,Im) |  | C67(Re,Im) |  | D67(Re,Im) |  | 位相(deg) | RL(dB) | 738 | 1.0974 | -37.5571 | -87.684 | -37.5571 | -120.3815 | -2.1011 | -0.00076229
| 0 | 0 | 1 | 0 | 0 | -0.25243 | 1 | 0 | 0 | -0.25243 | 1 | 0 | 0 | 0 | 1 | 0 | 0 | -0.25243 | -5.9697 | 0 | 0 | -0.18885 | 1 | 0 | 0 | 0.87498 | -5.9697 | 0 | 0 | 0 | 1 | 0 | 0 | 0.87498 | 18.1887 | 0 | 0 | -0.25194 | 1 | 0 | 0 | -3.7076 | 18.1887 | 0 | 0 | 0 | 1 | 0 | 0 | -3.7076 | -3.5062 | 0 | 41.3602 | -0.36088 | 739 | 1.0976 | -37.6023 | -87.708 | -37.6023 | -119.9017 | -2.0927 | -0.00075438
[55 empty] | 740 | 1.0978 | -37.6474 | -87.7319 | -37.6474 | -119.4249 | -2.0844 | -0.00074658
| 第1複素マトリックス |  |  |  | 第2複素マトリックス |  |  |  |  | 掛け算結果1 |  |  |  | 第3複素マトリックス |  |  |  | 掛け算結果2 |  |  | 第4複素マトリックス |  |  |  |  | 掛け算結果3 |  |  | 第5複素マトリックス |  |  |  |  | 掛け算結果5 |  |  | 第6複素マトリックス |  |  |  |  | 掛け算結果6 |  |  | 第7複素マトリックス |  |  |  |  | 掛け算結果7 |  |  |  |  | 741 | 1.098 | -37.6925 | -87.7556 | -37.6925 | -118.9513 | -2.0761 | -0.00073888
| A1(Re,Im) |  | B1(Re,Im) |  | A2(Re,Im) |  | B2(Re,Im) |  | A12(Re,Im) |  | B12(Re,Im) |  | A3Re,Im) |  | B3(Re,Im) |  | A23(Re,Im) |  | B23(Re,Im) |  | A4(Re,Im) |  | B4(Re,Im) |  | A34(Re,Im) |  | B34(Re,Im) |  | A5Re,Im) |  | B5(Re,Im) |  | A45(Re,Im) |  | B45(Re,Im) |  | A6(Re,Im) |  | B6(Re,Im) |  | A56(Re,Im) |  | B56(Re,Im) |  | A73Re,Im) |  | B7(Re,Im) |  | A67(Re,Im) |  | B67(Re,Im) |  | 減衰量(dB) | ABS(Zin) | 742 | 1.0982 | -37.7374 | -87.7793 | -37.7374 | -118.4807 | -2.0679 | -0.00073128
0.9712 | 1 | 0 | 0 | -5.8503 | 1 | 0 | 0 | 0 | -0.47498 | 0 | 0 | -5.8503 | 1 | 0 | 0 | -27.6047 | -0.47498 | 0 | 0 | 7.2614 | 1 | 0 | 0 | 0 | 0.89057 | 0 | 0 | 7.2614 | 1 | 0 | 0 | -27.6047 | 0.89057 | 0 | 0 | -17.3224 | 1 | 0 | 0 | 0 | -3.4683 | 0 | 0 | -17.3224 | 1 | 0 | 0 | -5.8503 | -3.4683 | 0 | 0 | 2.9685 | -10.7929 | 0.94622 | 743 | 1.0984 | -37.7822 | -87.8029 | -37.7822 | -118.0131 | -2.0597 | -0.00072377
[55 empty] | 744 | 1.0986 | -37.8269 | -87.8265 | -37.8269 | -117.5485 | -2.0516 | -0.00071635
| C1(Re,Im) |  | D1(Re,Im) |  | C2(Re,Im) |  | D2(Re,Im) |  | C12(Re,Im) |  | D12(Re,Im) |  | C3(Re,Im) |  | D3(Re,Im) |  | C23(Re,Im) |  | D23(Re,Im) |  | C4(Re,Im) |  | D4(Re,Im) |  | C34(Re,Im) |  | D34(Re,Im) |  | C5(Re,Im) |  | D5(Re,Im) |  | C45(Re,Im) |  | D45(Re,Im) |  | C6(Re,Im) |  | D6(Re,Im) |  | C56(Re,Im) |  | D56(Re,Im) |  | C7(Re,Im) |  | D7(Re,Im) |  | C67(Re,Im) |  | D67(Re,Im) |  | 位相(deg) | RL(dB) | 745 | 1.0988 | -37.8715 | -87.8499 | -37.8715 | -117.0869 | -2.0436 | -0.00070903
| 0 | 0 | 1 | 0 | 0 | -0.25212 | 1 | 0 | 0 | -0.25212 | 1 | 0 | 0 | 0 | 1 | 0 | 0 | -0.25212 | -5.9597 | 0 | 0 | -0.18806 | 1 | 0 | 0 | 0.86863 | -5.9597 | 0 | 0 | 0 | 1 | 0 | 0 | 0.86863 | 18.0186 | 0 | 0 | -0.25163 | 1 | 0 | 0 | -3.6655 | 18.0186 | 0 | 0 | 0 | 1 | 0 | 0 | -3.6655 | -3.4256 | 0 | 40.9114 | -0.37779 | 746 | 1.099 | -37.916 | -87.8732 | -37.916 | -116.6283 | -2.0355 | -0.00070181
[55 empty] | 747 | 1.0992 | -37.9604 | -87.8964 | -37.9604 | -116.1726 | -2.0276 | -0.00069467
| 第1複素マトリックス |  |  |  | 第2複素マトリックス |  |  |  |  | 掛け算結果1 |  |  |  | 第3複素マトリックス |  |  |  | 掛け算結果2 |  |  | 第4複素マトリックス |  |  |  |  | 掛け算結果3 |  |  | 第5複素マトリックス |  |  |  |  | 掛け算結果5 |  |  | 第6複素マトリックス |  |  |  |  | 掛け算結果6 |  |  | 第7複素マトリックス |  |  |  |  | 掛け算結果7 |  |  |  |  | 748 | 1.0994 | -38.0047 | -87.9196 | -38.0047 | -115.7197 | -2.0197 | -0.00068762
| A1(Re,Im) |  | B1(Re,Im) |  | A2(Re,Im) |  | B2(Re,Im) |  | A12(Re,Im) |  | B12(Re,Im) |  | A3Re,Im) |  | B3(Re,Im) |  | A23(Re,Im) |  | B23(Re,Im) |  | A4(Re,Im) |  | B4(Re,Im) |  | A34(Re,Im) |  | B34(Re,Im) |  | A5Re,Im) |  | B5(Re,Im) |  | A45(Re,Im) |  | B45(Re,Im) |  | A6(Re,Im) |  | B6(Re,Im) |  | A56(Re,Im) |  | B56(Re,Im) |  | A73Re,Im) |  | B7(Re,Im) |  | A67(Re,Im) |  | B67(Re,Im) |  | 減衰量(dB) | ABS(Zin) | 749 | 1.0996 | -38.0489 | -87.9426 | -38.0489 | -115.2698 | -2.0118 | -0.00068066
0.9714 | 1 | 0 | 0 | -5.8491 | 1 | 0 | 0 | 0 | -0.47287 | 0 | 0 | -5.8491 | 1 | 0 | 0 | -27.599 | -0.47287 | 0 | 0 | 7.2015 | 1 | 0 | 0 | 0 | 0.87566 | 0 | 0 | 7.2015 | 1 | 0 | 0 | -27.599 | 0.87566 | 0 | 0 | -16.9658 | 1 | 0 | 0 | 0 | -3.3883 | 0 | 0 | -16.9658 | 1 | 0 | 0 | -5.8491 | -3.3883 | 0 | 0 | 2.8525 | -10.6015 | 0.93505 | 750 | 1.0998 | -38.0929 | -87.9656 | -38.0929 | -114.8227 | -2.004 | -0.00067379
[55 empty] | 751 | 1.1 | -38.1369 | -87.9885 | -38.1369 | -114.3784 | -1.9963 | -0.000667
| C1(Re,Im) |  | D1(Re,Im) |  | C2(Re,Im) |  | D2(Re,Im) |  | C12(Re,Im) |  | D12(Re,Im) |  | C3(Re,Im) |  | D3(Re,Im) |  | C23(Re,Im) |  | D23(Re,Im) |  | C4(Re,Im) |  | D4(Re,Im) |  | C34(Re,Im) |  | D34(Re,Im) |  | C5(Re,Im) |  | D5(Re,Im) |  | C45(Re,Im) |  | D45(Re,Im) |  | C6(Re,Im) |  | D6(Re,Im) |  | C56(Re,Im) |  | D56(Re,Im) |  | C7(Re,Im) |  | D7(Re,Im) |  | C67(Re,Im) |  | D67(Re,Im) |  | 位相(deg) | RL(dB) | 752 | 1.1002 | -38.1808 | -88.0113 | -38.1808 | -113.9369 | -1.9886 | -0.0006603
| 0 | 0 | 1 | 0 | 0 | -0.25181 | 1 | 0 | 0 | -0.25181 | 1 | 0 | 0 | 0 | 1 | 0 | 0 | -0.25181 | -5.9497 | 0 | 0 | -0.18726 | 1 | 0 | 0 | 0.86231 | -5.9497 | 0 | 0 | 0 | 1 | 0 | 0 | 0.86231 | 17.8492 | 0 | 0 | -0.25132 | 1 | 0 | 0 | -3.6236 | 17.8492 | 0 | 0 | 0 | 1 | 0 | 0 | -3.6236 | -3.3458 | 0 | 40.4499 | -0.3956 | 753 | 1.1004 | -38.2245 | -88.034 | -38.2245 | -113.4983 | -1.9809 | -0.00065368
[55 empty] | 754 | 1.1006 | -38.2682 | -88.0566 | -38.2682 | -113.0623 | -1.9733 | -0.00064714
| 第1複素マトリックス |  |  |  | 第2複素マトリックス |  |  |  |  | 掛け算結果1 |  |  |  | 第3複素マトリックス |  |  |  | 掛け算結果2 |  |  | 第4複素マトリックス |  |  |  |  | 掛け算結果3 |  |  | 第5複素マトリックス |  |  |  |  | 掛け算結果5 |  |  | 第6複素マトリックス |  |  |  |  | 掛け算結果6 |  |  | 第7複素マトリックス |  |  |  |  | 掛け算結果7 |  |  |  |  | 755 | 1.1008 | -38.3117 | -88.0791 | -38.3117 | -112.6291 | -1.9657 | -0.00064068
| A1(Re,Im) |  | B1(Re,Im) |  | A2(Re,Im) |  | B2(Re,Im) |  | A12(Re,Im) |  | B12(Re,Im) |  | A3Re,Im) |  | B3(Re,Im) |  | A23(Re,Im) |  | B23(Re,Im) |  | A4(Re,Im) |  | B4(Re,Im) |  | A34(Re,Im) |  | B34(Re,Im) |  | A5Re,Im) |  | B5(Re,Im) |  | A45(Re,Im) |  | B45(Re,Im) |  | A6(Re,Im) |  | B6(Re,Im) |  | A56(Re,Im) |  | B56(Re,Im) |  | A73Re,Im) |  | B7(Re,Im) |  | A67(Re,Im) |  | B67(Re,Im) |  | 減衰量(dB) | ABS(Zin) | 756 | 1.101 | -38.3552 | -88.1015 | -38.3552 | -112.1986 | -1.9582 | -0.00063431
0.9716 | 1 | 0 | 0 | -5.8479 | 1 | 0 | 0 | 0 | -0.47075 | 0 | 0 | -5.8479 | 1 | 0 | 0 | -27.5933 | -0.47075 | 0 | 0 | 7.1417 | 1 | 0 | 0 | 0 | 0.86086 | 0 | 0 | 7.1417 | 1 | 0 | 0 | -27.5933 | 0.86086 | 0 | 0 | -16.6124 | 1 | 0 | 0 | 0 | -3.3091 | 0 | 0 | -16.6124 | 1 | 0 | 0 | -5.8479 | -3.3091 | 0 | 0 | 2.7389 | -10.4095 | 0.92381 | 757 | 1.1012 | -38.3985 | -88.1239 | -38.3985 | -111.7708 | -1.9508 | -0.00062801
[55 empty] | 758 | 1.1014 | -38.4418 | -88.1462 | -38.4418 | -111.3456 | -1.9433 | -0.00062178
| C1(Re,Im) |  | D1(Re,Im) |  | C2(Re,Im) |  | D2(Re,Im) |  | C12(Re,Im) |  | D12(Re,Im) |  | C3(Re,Im) |  | D3(Re,Im) |  | C23(Re,Im) |  | D23(Re,Im) |  | C4(Re,Im) |  | D4(Re,Im) |  | C34(Re,Im) |  | D34(Re,Im) |  | C5(Re,Im) |  | D5(Re,Im) |  | C45(Re,Im) |  | D45(Re,Im) |  | C6(Re,Im) |  | D6(Re,Im) |  | C56(Re,Im) |  | D56(Re,Im) |  | C7(Re,Im) |  | D7(Re,Im) |  | C67(Re,Im) |  | D67(Re,Im) |  | 位相(deg) | RL(dB) | 759 | 1.1016 | -38.4849 | -88.1683 | -38.4849 | -110.9231 | -1.936 | -0.00061564
| 0 | 0 | 1 | 0 | 0 | -0.2515 | 1 | 0 | 0 | -0.2515 | 1 | 0 | 0 | 0 | 1 | 0 | 0 | -0.2515 | -5.9397 | 0 | 0 | -0.18646 | 1 | 0 | 0 | 0.856 | -5.9397 | 0 | 0 | 0 | 1 | 0 | 0 | 0.856 | 17.6803 | 0 | 0 | -0.25101 | 1 | 0 | 0 | -3.582 | 17.6803 | 0 | 0 | 0 | 1 | 0 | 0 | -3.582 | -3.2669 | 0 | 39.975 | -0.41437 | 760 | 1.1018 | -38.5279 | -88.1904 | -38.5279 | -110.5032 | -1.9286 | -0.00060956
[55 empty] | 761 | 1.102 | -38.5709 | -88.2125 | -38.5709 | -110.0859 | -1.9214 | -0.00060357
| 第1複素マトリックス |  |  |  | 第2複素マトリックス |  |  |  |  | 掛け算結果1 |  |  |  | 第3複素マトリックス |  |  |  | 掛け算結果2 |  |  | 第4複素マトリックス |  |  |  |  | 掛け算結果3 |  |  | 第5複素マトリックス |  |  |  |  | 掛け算結果5 |  |  | 第6複素マトリックス |  |  |  |  | 掛け算結果6 |  |  | 第7複素マトリックス |  |  |  |  | 掛け算結果7 |  |  |  |  | 762 | 1.1022 | -38.6137 | -88.2344 | -38.6137 | -109.6712 | -1.9141 | -0.00059764
| A1(Re,Im) |  | B1(Re,Im) |  | A2(Re,Im) |  | B2(Re,Im) |  | A12(Re,Im) |  | B12(Re,Im) |  | A3Re,Im) |  | B3(Re,Im) |  | A23(Re,Im) |  | B23(Re,Im) |  | A4(Re,Im) |  | B4(Re,Im) |  | A34(Re,Im) |  | B34(Re,Im) |  | A5Re,Im) |  | B5(Re,Im) |  | A45(Re,Im) |  | B45(Re,Im) |  | A6(Re,Im) |  | B6(Re,Im) |  | A56(Re,Im) |  | B56(Re,Im) |  | A73Re,Im) |  | B7(Re,Im) |  | A67(Re,Im) |  | B67(Re,Im) |  | 減衰量(dB) | ABS(Zin) | 763 | 1.1024 | -38.6565 | -88.2562 | -38.6565 | -109.259 | -1.9069 | -0.00059179
0.9718 | 1 | 0 | 0 | -5.8467 | 1 | 0 | 0 | 0 | -0.46864 | 0 | 0 | -5.8467 | 1 | 0 | 0 | -27.5876 | -0.46864 | 0 | 0 | 7.0819 | 1 | 0 | 0 | 0 | 0.84617 | 0 | 0 | 7.0819 | 1 | 0 | 0 | -27.5876 | 0.84617 | 0 | 0 | -16.262 | 1 | 0 | 0 | 0 | -3.2308 | 0 | 0 | -16.262 | 1 | 0 | 0 | -5.8467 | -3.2308 | 0 | 0 | 2.6275 | -10.2167 | 0.9125 | 764 | 1.1026 | -38.6991 | -88.278 | -38.6991 | -108.8494 | -1.8998 | -0.00058601
[55 empty] | 765 | 1.1028 | -38.7417 | -88.2997 | -38.7417 | -108.4423 | -1.8927 | -0.00058029
| C1(Re,Im) |  | D1(Re,Im) |  | C2(Re,Im) |  | D2(Re,Im) |  | C12(Re,Im) |  | D12(Re,Im) |  | C3(Re,Im) |  | D3(Re,Im) |  | C23(Re,Im) |  | D23(Re,Im) |  | C4(Re,Im) |  | D4(Re,Im) |  | C34(Re,Im) |  | D34(Re,Im) |  | C5(Re,Im) |  | D5(Re,Im) |  | C45(Re,Im) |  | D45(Re,Im) |  | C6(Re,Im) |  | D6(Re,Im) |  | C56(Re,Im) |  | D56(Re,Im) |  | C7(Re,Im) |  | D7(Re,Im) |  | C67(Re,Im) |  | D67(Re,Im) |  | 位相(deg) | RL(dB) | 766 | 1.103 | -38.7841 | -88.3213 | -38.7841 | -108.0376 | -1.8856 | -0.00057465
| 0 | 0 | 1 | 0 | 0 | -0.25119 | 1 | 0 | 0 | -0.25119 | 1 | 0 | 0 | 0 | 1 | 0 | 0 | -0.25119 | -5.9298 | 0 | 0 | -0.18566 | 1 | 0 | 0 | 0.84972 | -5.9298 | 0 | 0 | 0 | 1 | 0 | 0 | 0.84972 | 17.5119 | 0 | 0 | -0.25071 | 1 | 0 | 0 | -3.5406 | 17.5119 | 0 | 0 | 0 | 1 | 0 | 0 | -3.5406 | -3.1889 | 0 | 39.4861 | -0.43415 | 767 | 1.1032 | -38.8265 | -88.3428 | -38.8265 | -107.6355 | -1.8786 | -0.00056907
[55 empty] | 768 | 1.1034 | -38.8687 | -88.3643 | -38.8687 | -107.2357 | -1.8716 | -0.00056356
| 第1複素マトリックス |  |  |  | 第2複素マトリックス |  |  |  |  | 掛け算結果1 |  |  |  | 第3複素マトリックス |  |  |  | 掛け算結果2 |  |  | 第4複素マトリックス |  |  |  |  | 掛け算結果3 |  |  | 第5複素マトリックス |  |  |  |  | 掛け算結果5 |  |  | 第6複素マトリックス |  |  |  |  | 掛け算結果6 |  |  | 第7複素マトリックス |  |  |  |  | 掛け算結果7 |  |  |  |  | 769 | 1.1036 | -38.9109 | -88.3857 | -38.9109 | -106.8385 | -1.8647 | -0.00055812
| A1(Re,Im) |  | B1(Re,Im) |  | A2(Re,Im) |  | B2(Re,Im) |  | A12(Re,Im) |  | B12(Re,Im) |  | A3Re,Im) |  | B3(Re,Im) |  | A23(Re,Im) |  | B23(Re,Im) |  | A4(Re,Im) |  | B4(Re,Im) |  | A34(Re,Im) |  | B34(Re,Im) |  | A5Re,Im) |  | B5(Re,Im) |  | A45(Re,Im) |  | B45(Re,Im) |  | A6(Re,Im) |  | B6(Re,Im) |  | A56(Re,Im) |  | B56(Re,Im) |  | A73Re,Im) |  | B7(Re,Im) |  | A67(Re,Im) |  | B67(Re,Im) |  | 減衰量(dB) | ABS(Zin) | 770 | 1.1038 | -38.9529 | -88.4069 | -38.9529 | -106.4436 | -1.8578 | -0.00055274
0.972 | 1 | 0 | 0 | -5.8455 | 1 | 0 | 0 | 0 | -0.46652 | 0 | 0 | -5.8455 | 1 | 0 | 0 | -27.5819 | -0.46652 | 0 | 0 | 7.0222 | 1 | 0 | 0 | 0 | 0.83159 | 0 | 0 | 7.0222 | 1 | 0 | 0 | -27.5819 | 0.83159 | 0 | 0 | -15.9147 | 1 | 0 | 0 | 0 | -3.1534 | 0 | 0 | -15.9147 | 1 | 0 | 0 | -5.8455 | -3.1534 | 0 | 0 | 2.5183 | -10.0233 | 0.90111 | 771 | 1.104 | -38.9949 | -88.4282 | -38.9949 | -106.0511 | -1.8509 | -0.00054743
[55 empty] | 772 | 1.1042 | -39.0367 | -88.4493 | -39.0367 | -105.661 | -1.8441 | -0.00054217
| C1(Re,Im) |  | D1(Re,Im) |  | C2(Re,Im) |  | D2(Re,Im) |  | C12(Re,Im) |  | D12(Re,Im) |  | C3(Re,Im) |  | D3(Re,Im) |  | C23(Re,Im) |  | D23(Re,Im) |  | C4(Re,Im) |  | D4(Re,Im) |  | C34(Re,Im) |  | D34(Re,Im) |  | C5(Re,Im) |  | D5(Re,Im) |  | C45(Re,Im) |  | D45(Re,Im) |  | C6(Re,Im) |  | D6(Re,Im) |  | C56(Re,Im) |  | D56(Re,Im) |  | C7(Re,Im) |  | D7(Re,Im) |  | C67(Re,Im) |  | D67(Re,Im) |  | 位相(deg) | RL(dB) | 773 | 1.1044 | -39.0785 | -88.4703 | -39.0785 | -105.2732 | -1.8374 | -0.00053698
| 0 | 0 | 1 | 0 | 0 | -0.25088 | 1 | 0 | 0 | -0.25088 | 1 | 0 | 0 | 0 | 1 | 0 | 0 | -0.25088 | -5.9198 | 0 | 0 | -0.18486 | 1 | 0 | 0 | 0.84345 | -5.9198 | 0 | 0 | 0 | 1 | 0 | 0 | 0.84345 | 17.3442 | 0 | 0 | -0.2504 | 1 | 0 | 0 | -3.4994 | 17.3442 | 0 | 0 | 0 | 1 | 0 | 0 | -3.4994 | -3.1118 | 0 | 38.9824 | -0.45499 | 774 | 1.1046 | -39.1202 | -88.4913 | -39.1202 | -104.8878 | -1.8306 | -0.00053186
[55 empty] | 775 | 1.1048 | -39.1617 | -88.5122 | -39.1617 | -104.5046 | -1.8239 | -0.00052679
| 第1複素マトリックス |  |  |  | 第2複素マトリックス |  |  |  |  | 掛け算結果1 |  |  |  | 第3複素マトリックス |  |  |  | 掛け算結果2 |  |  | 第4複素マトリックス |  |  |  |  | 掛け算結果3 |  |  | 第5複素マトリックス |  |  |  |  | 掛け算結果5 |  |  | 第6複素マトリックス |  |  |  |  | 掛け算結果6 |  |  | 第7複素マトリックス |  |  |  |  | 掛け算結果7 |  |  |  |  | 776 | 1.105 | -39.2032 | -88.533 | -39.2032 | -104.1238 | -1.8173 | -0.00052178
| A1(Re,Im) |  | B1(Re,Im) |  | A2(Re,Im) |  | B2(Re,Im) |  | A12(Re,Im) |  | B12(Re,Im) |  | A3Re,Im) |  | B3(Re,Im) |  | A23(Re,Im) |  | B23(Re,Im) |  | A4(Re,Im) |  | B4(Re,Im) |  | A34(Re,Im) |  | B34(Re,Im) |  | A5Re,Im) |  | B5(Re,Im) |  | A45(Re,Im) |  | B45(Re,Im) |  | A6(Re,Im) |  | B6(Re,Im) |  | A56(Re,Im) |  | B56(Re,Im) |  | A73Re,Im) |  | B7(Re,Im) |  | A67(Re,Im) |  | B67(Re,Im) |  | 減衰量(dB) | ABS(Zin) | 777 | 1.1052 | -39.2446 | -88.5538 | -39.2446 | -103.7453 | -1.8107 | -0.00051683
0.9722 | 1 | 0 | 0 | -5.8443 | 1 | 0 | 0 | 0 | -0.46441 | 0 | 0 | -5.8443 | 1 | 0 | 0 | -27.5763 | -0.46441 | 0 | 0 | 6.9625 | 1 | 0 | 0 | 0 | 0.81711 | 0 | 0 | 6.9625 | 1 | 0 | 0 | -27.5763 | 0.81711 | 0 | 0 | -15.5704 | 1 | 0 | 0 | 0 | -3.0768 | 0 | 0 | -15.5704 | 1 | 0 | 0 | -5.8443 | -3.0768 | 0 | 0 | 2.4114 | -9.8293 | 0.88964 | 778 | 1.1054 | -39.2859 | -88.5745 | -39.2859 | -103.369 | -1.8041 | -0.00051194
[55 empty] | 779 | 1.1056 | -39.3271 | -88.5951 | -39.3271 | -102.9949 | -1.7976 | -0.00050711
| C1(Re,Im) |  | D1(Re,Im) |  | C2(Re,Im) |  | D2(Re,Im) |  | C12(Re,Im) |  | D12(Re,Im) |  | C3(Re,Im) |  | D3(Re,Im) |  | C23(Re,Im) |  | D23(Re,Im) |  | C4(Re,Im) |  | D4(Re,Im) |  | C34(Re,Im) |  | D34(Re,Im) |  | C5(Re,Im) |  | D5(Re,Im) |  | C45(Re,Im) |  | D45(Re,Im) |  | C6(Re,Im) |  | D6(Re,Im) |  | C56(Re,Im) |  | D56(Re,Im) |  | C7(Re,Im) |  | D7(Re,Im) |  | C67(Re,Im) |  | D67(Re,Im) |  | 位相(deg) | RL(dB) | 780 | 1.1058 | -39.3682 | -88.6156 | -39.3682 | -102.6231 | -1.7911 | -0.00050233
| 0 | 0 | 1 | 0 | 0 | -0.25057 | 1 | 0 | 0 | -0.25057 | 1 | 0 | 0 | 0 | 1 | 0 | 0 | -0.25057 | -5.9098 | 0 | 0 | -0.18406 | 1 | 0 | 0 | 0.8372 | -5.9098 | 0 | 0 | 0 | 1 | 0 | 0 | 0.8372 | 17.1769 | 0 | 0 | -0.25009 | 1 | 0 | 0 | -3.4585 | 17.1769 | 0 | 0 | 0 | 1 | 0 | 0 | -3.4585 | -3.0356 | 0 | 38.4631 | -0.47697 | 781 | 1.106 | -39.4092 | -88.636 | -39.4092 | -102.2534 | -1.7847 | -0.00049761
[55 empty] | 782 | 1.1062 | -39.4501 | -88.6564 | -39.4501 | -101.886 | -1.7782 | -0.00049294
| 第1複素マトリックス |  |  |  | 第2複素マトリックス |  |  |  |  | 掛け算結果1 |  |  |  | 第3複素マトリックス |  |  |  | 掛け算結果2 |  |  | 第4複素マトリックス |  |  |  |  | 掛け算結果3 |  |  | 第5複素マトリックス |  |  |  |  | 掛け算結果5 |  |  | 第6複素マトリックス |  |  |  |  | 掛け算結果6 |  |  | 第7複素マトリックス |  |  |  |  | 掛け算結果7 |  |  |  |  | 783 | 1.1064 | -39.491 | -88.6767 | -39.491 | -101.5207 | -1.7719 | -0.00048833
| A1(Re,Im) |  | B1(Re,Im) |  | A2(Re,Im) |  | B2(Re,Im) |  | A12(Re,Im) |  | B12(Re,Im) |  | A3Re,Im) |  | B3(Re,Im) |  | A23(Re,Im) |  | B23(Re,Im) |  | A4(Re,Im) |  | B4(Re,Im) |  | A34(Re,Im) |  | B34(Re,Im) |  | A5Re,Im) |  | B5(Re,Im) |  | A45(Re,Im) |  | B45(Re,Im) |  | A6(Re,Im) |  | B6(Re,Im) |  | A56(Re,Im) |  | B56(Re,Im) |  | A73Re,Im) |  | B7(Re,Im) |  | A67(Re,Im) |  | B67(Re,Im) |  | 減衰量(dB) | ABS(Zin) | 784 | 1.1066 | -39.5317 | -88.697 | -39.5317 | -101.1576 | -1.7655 | -0.00048377
0.9724 | 1 | 0 | 0 | -5.8431 | 1 | 0 | 0 | 0 | -0.4623 | 0 | 0 | -5.8431 | 1 | 0 | 0 | -27.5706 | -0.4623 | 0 | 0 | 6.9029 | 1 | 0 | 0 | 0 | 0.80274 | 0 | 0 | 6.9029 | 1 | 0 | 0 | -27.5706 | 0.80274 | 0 | 0 | -15.2291 | 1 | 0 | 0 | 0 | -3.0011 | 0 | 0 | -15.2291 | 1 | 0 | 0 | -5.8431 | -3.0011 | 0 | 0 | 2.3067 | -9.6346 | 0.87809 | 785 | 1.1068 | -39.5724 | -88.7171 | -39.5724 | -100.7966 | -1.7592 | -0.00047926
[55 empty] | 786 | 1.107 | -39.6129 | -88.7372 | -39.6129 | -100.4377 | -1.753 | -0.00047481
| C1(Re,Im) |  | D1(Re,Im) |  | C2(Re,Im) |  | D2(Re,Im) |  | C12(Re,Im) |  | D12(Re,Im) |  | C3(Re,Im) |  | D3(Re,Im) |  | C23(Re,Im) |  | D23(Re,Im) |  | C4(Re,Im) |  | D4(Re,Im) |  | C34(Re,Im) |  | D34(Re,Im) |  | C5(Re,Im) |  | D5(Re,Im) |  | C45(Re,Im) |  | D45(Re,Im) |  | C6(Re,Im) |  | D6(Re,Im) |  | C56(Re,Im) |  | D56(Re,Im) |  | C7(Re,Im) |  | D7(Re,Im) |  | C67(Re,Im) |  | D67(Re,Im) |  | 位相(deg) | RL(dB) | 787 | 1.1072 | -39.6534 | -88.7572 | -39.6534 | -100.081 | -1.7467 | -0.0004704
| 0 | 0 | 1 | 0 | 0 | -0.25026 | 1 | 0 | 0 | -0.25026 | 1 | 0 | 0 | 0 | 1 | 0 | 0 | -0.25026 | -5.8999 | 0 | 0 | -0.18326 | 1 | 0 | 0 | 0.83096 | -5.8999 | 0 | 0 | 0 | 1 | 0 | 0 | 0.83096 | 17.0103 | 0 | 0 | -0.24978 | 1 | 0 | 0 | -3.4178 | 17.0103 | 0 | 0 | 0 | 1 | 0 | 0 | -3.4178 | -2.9602 | 0 | 37.9274 | -0.50014 | 788 | 1.1074 | -39.6937 | -88.7772 | -39.6937 | -99.7263 | -1.7406 | -0.00046605
[55 empty] | 789 | 1.1076 | -39.734 | -88.797 | -39.734 | -99.3737 | -1.7344 | -0.00046175
| 第1複素マトリックス |  |  |  | 第2複素マトリックス |  |  |  |  | 掛け算結果1 |  |  |  | 第3複素マトリックス |  |  |  | 掛け算結果2 |  |  | 第4複素マトリックス |  |  |  |  | 掛け算結果3 |  |  | 第5複素マトリックス |  |  |  |  | 掛け算結果5 |  |  | 第6複素マトリックス |  |  |  |  | 掛け算結果6 |  |  | 第7複素マトリックス |  |  |  |  | 掛け算結果7 |  |  |  |  | 790 | 1.1078 | -39.7742 | -88.8168 | -39.7742 | -99.0231 | -1.7283 | -0.00045749
| A1(Re,Im) |  | B1(Re,Im) |  | A2(Re,Im) |  | B2(Re,Im) |  | A12(Re,Im) |  | B12(Re,Im) |  | A3Re,Im) |  | B3(Re,Im) |  | A23(Re,Im) |  | B23(Re,Im) |  | A4(Re,Im) |  | B4(Re,Im) |  | A34(Re,Im) |  | B34(Re,Im) |  | A5Re,Im) |  | B5(Re,Im) |  | A45(Re,Im) |  | B45(Re,Im) |  | A6(Re,Im) |  | B6(Re,Im) |  | A56(Re,Im) |  | B56(Re,Im) |  | A73Re,Im) |  | B7(Re,Im) |  | A67(Re,Im) |  | B67(Re,Im) |  | 減衰量(dB) | ABS(Zin) | 791 | 1.108 | -39.8143 | -88.8366 | -39.8143 | -98.6746 | -1.7222 | -0.00045329
0.9726 | 1 | 0 | 0 | -5.8419 | 1 | 0 | 0 | 0 | -0.4602 | 0 | 0 | -5.8419 | 1 | 0 | 0 | -27.5649 | -0.4602 | 0 | 0 | 6.8434 | 1 | 0 | 0 | 0 | 0.78847 | 0 | 0 | 6.8434 | 1 | 0 | 0 | -27.5649 | 0.78847 | 0 | 0 | -14.8909 | 1 | 0 | 0 | 0 | -2.9263 | 0 | 0 | -14.8909 | 1 | 0 | 0 | -5.8419 | -2.9263 | 0 | 0 | 2.2042 | -9.4393 | 0.86646 | 792 | 1.1082 | -39.8543 | -88.8562 | -39.8543 | -98.328 | -1.7161 | -0.00044913
[55 empty] | 793 | 1.1084 | -39.8943 | -88.8758 | -39.8943 | -97.9835 | -1.7101 | -0.00044502
| C1(Re,Im) |  | D1(Re,Im) |  | C2(Re,Im) |  | D2(Re,Im) |  | C12(Re,Im) |  | D12(Re,Im) |  | C3(Re,Im) |  | D3(Re,Im) |  | C23(Re,Im) |  | D23(Re,Im) |  | C4(Re,Im) |  | D4(Re,Im) |  | C34(Re,Im) |  | D34(Re,Im) |  | C5(Re,Im) |  | D5(Re,Im) |  | C45(Re,Im) |  | D45(Re,Im) |  | C6(Re,Im) |  | D6(Re,Im) |  | C56(Re,Im) |  | D56(Re,Im) |  | C7(Re,Im) |  | D7(Re,Im) |  | C67(Re,Im) |  | D67(Re,Im) |  | 位相(deg) | RL(dB) | 794 | 1.1086 | -39.9341 | -88.8954 | -39.9341 | -97.641 | -1.7042 | -0.00044096
| 0 | 0 | 1 | 0 | 0 | -0.24995 | 1 | 0 | 0 | -0.24995 | 1 | 0 | 0 | 0 | 1 | 0 | 0 | -0.24995 | -5.8899 | 0 | 0 | -0.18246 | 1 | 0 | 0 | 0.82475 | -5.8899 | 0 | 0 | 0 | 1 | 0 | 0 | 0.82475 | 16.8442 | 0 | 0 | -0.24947 | 1 | 0 | 0 | -3.3773 | 16.8442 | 0 | 0 | 0 | 1 | 0 | 0 | -3.3773 | -2.8857 | 0 | 37.3744 | -0.52459 | 795 | 1.1088 | -39.9739 | -88.9148 | -39.9739 | -97.3005 | -1.6982 | -0.00043694
[55 empty] | 796 | 1.109 | -40.0135 | -88.9342 | -40.0135 | -96.9619 | -1.6923 | -0.00043297
| 第1複素マトリックス |  |  |  | 第2複素マトリックス |  |  |  |  | 掛け算結果1 |  |  |  | 第3複素マトリックス |  |  |  | 掛け算結果2 |  |  | 第4複素マトリックス |  |  |  |  | 掛け算結果3 |  |  | 第5複素マトリックス |  |  |  |  | 掛け算結果5 |  |  | 第6複素マトリックス |  |  |  |  | 掛け算結果6 |  |  | 第7複素マトリックス |  |  |  |  | 掛け算結果7 |  |  |  |  | 797 | 1.1092 | -40.0531 | -88.9535 | -40.0531 | -96.6252 | -1.6864 | -0.00042904
| A1(Re,Im) |  | B1(Re,Im) |  | A2(Re,Im) |  | B2(Re,Im) |  | A12(Re,Im) |  | B12(Re,Im) |  | A3Re,Im) |  | B3(Re,Im) |  | A23(Re,Im) |  | B23(Re,Im) |  | A4(Re,Im) |  | B4(Re,Im) |  | A34(Re,Im) |  | B34(Re,Im) |  | A5Re,Im) |  | B5(Re,Im) |  | A45(Re,Im) |  | B45(Re,Im) |  | A6(Re,Im) |  | B6(Re,Im) |  | A56(Re,Im) |  | B56(Re,Im) |  | A73Re,Im) |  | B7(Re,Im) |  | A67(Re,Im) |  | B67(Re,Im) |  | 減衰量(dB) | ABS(Zin) | 798 | 1.1094 | -40.0926 | -88.9728 | -40.0926 | -96.2905 | -1.6806 | -0.00042515
0.9728 | 1 | 0 | 0 | -5.8407 | 1 | 0 | 0 | 0 | -0.45809 | 0 | 0 | -5.8407 | 1 | 0 | 0 | -27.5593 | -0.45809 | 0 | 0 | 6.7839 | 1 | 0 | 0 | 0 | 0.77432 | 0 | 0 | 6.7839 | 1 | 0 | 0 | -27.5593 | 0.77432 | 0 | 0 | -14.5557 | 1 | 0 | 0 | 0 | -2.8523 | 0 | 0 | -14.5557 | 1 | 0 | 0 | -5.8407 | -2.8523 | 0 | 0 | 2.1039 | -9.2435 | 0.85474 | 799 | 1.1096 | -40.132 | -88.992 | -40.132 | -95.9577 | -1.6748 | -0.00042131
[55 empty] | 800 | 1.1098 | -40.1713 | -89.0111 | -40.1713 | -95.6268 | -1.669 | -0.00041752
| C1(Re,Im) |  | D1(Re,Im) |  | C2(Re,Im) |  | D2(Re,Im) |  | C12(Re,Im) |  | D12(Re,Im) |  | C3(Re,Im) |  | D3(Re,Im) |  | C23(Re,Im) |  | D23(Re,Im) |  | C4(Re,Im) |  | D4(Re,Im) |  | C34(Re,Im) |  | D34(Re,Im) |  | C5(Re,Im) |  | D5(Re,Im) |  | C45(Re,Im) |  | D45(Re,Im) |  | C6(Re,Im) |  | D6(Re,Im) |  | C56(Re,Im) |  | D56(Re,Im) |  | C7(Re,Im) |  | D7(Re,Im) |  | C67(Re,Im) |  | D67(Re,Im) |  | 位相(deg) | RL(dB) | 801 | 1.11 | -40.2105 | -89.0302 | -40.2105 | -95.2978 | -1.6633 | -0.00041376
| 0 | 0 | 1 | 0 | 0 | -0.24964 | 1 | 0 | 0 | -0.24964 | 1 | 0 | 0 | 0 | 1 | 0 | 0 | -0.24964 | -5.88 | 0 | 0 | -0.18167 | 1 | 0 | 0 | 0.81855 | -5.88 | 0 | 0 | 0 | 1 | 0 | 0 | 0.81855 | 16.6787 | 0 | 0 | -0.24916 | 1 | 0 | 0 | -3.3371 | 16.6787 | 0 | 0 | 0 | 1 | 0 | 0 | -3.3371 | -2.812 | 0 | 36.8031 | -0.55038 | 802 | 1.1102 | -40.2497 | -89.0492 | -40.2497 | -94.9706 | -1.6576 | -0.00041005
[55 empty] | 803 | 1.1104 | -40.2887 | -89.0681 | -40.2887 | -94.6453 | -1.6519 | -0.00040638
| 第1複素マトリックス |  |  |  | 第2複素マトリックス |  |  |  |  | 掛け算結果1 |  |  |  | 第3複素マトリックス |  |  |  | 掛け算結果2 |  |  | 第4複素マトリックス |  |  |  |  | 掛け算結果3 |  |  | 第5複素マトリックス |  |  |  |  | 掛け算結果5 |  |  | 第6複素マトリックス |  |  |  |  | 掛け算結果6 |  |  | 第7複素マトリックス |  |  |  |  | 掛け算結果7 |  |  |  |  | 804 | 1.1106 | -40.3277 | -89.087 | -40.3277 | -94.3219 | -1.6462 | -0.00040275
| A1(Re,Im) |  | B1(Re,Im) |  | A2(Re,Im) |  | B2(Re,Im) |  | A12(Re,Im) |  | B12(Re,Im) |  | A3Re,Im) |  | B3(Re,Im) |  | A23(Re,Im) |  | B23(Re,Im) |  | A4(Re,Im) |  | B4(Re,Im) |  | A34(Re,Im) |  | B34(Re,Im) |  | A5Re,Im) |  | B5(Re,Im) |  | A45(Re,Im) |  | B45(Re,Im) |  | A6(Re,Im) |  | B6(Re,Im) |  | A56(Re,Im) |  | B56(Re,Im) |  | A73Re,Im) |  | B7(Re,Im) |  | A67(Re,Im) |  | B67(Re,Im) |  | 減衰量(dB) | ABS(Zin) | 805 | 1.1108 | -40.3666 | -89.1058 | -40.3666 | -94.0002 | -1.6406 | -0.00039916
0.973 | 1 | 0 | 0 | -5.8395 | 1 | 0 | 0 | 0 | -0.45598 | 0 | 0 | -5.8395 | 1 | 0 | 0 | -27.5536 | -0.45598 | 0 | 0 | 6.7245 | 1 | 0 | 0 | 0 | 0.76026 | 0 | 0 | 6.7245 | 1 | 0 | 0 | -27.5536 | 0.76026 | 0 | 0 | -14.2235 | 1 | 0 | 0 | 0 | -2.7792 | 0 | 0 | -14.2235 | 1 | 0 | 0 | -5.8395 | -2.7792 | 0 | 0 | 2.0057 | -9.0472 | 0.84295 | 806 | 1.111 | -40.4054 | -89.1245 | -40.4054 | -93.6804 | -1.635 | -0.00039561
[55 empty] | 807 | 1.1112 | -40.4441 | -89.1432 | -40.4441 | -93.3624 | -1.6295 | -0.00039209
| C1(Re,Im) |  | D1(Re,Im) |  | C2(Re,Im) |  | D2(Re,Im) |  | C12(Re,Im) |  | D12(Re,Im) |  | C3(Re,Im) |  | D3(Re,Im) |  | C23(Re,Im) |  | D23(Re,Im) |  | C4(Re,Im) |  | D4(Re,Im) |  | C34(Re,Im) |  | D34(Re,Im) |  | C5(Re,Im) |  | D5(Re,Im) |  | C45(Re,Im) |  | D45(Re,Im) |  | C6(Re,Im) |  | D6(Re,Im) |  | C56(Re,Im) |  | D56(Re,Im) |  | C7(Re,Im) |  | D7(Re,Im) |  | C67(Re,Im) |  | D67(Re,Im) |  | 位相(deg) | RL(dB) | 808 | 1.1114 | -40.4828 | -89.1618 | -40.4828 | -93.0462 | -1.624 | -0.00038862
| 0 | 0 | 1 | 0 | 0 | -0.24933 | 1 | 0 | 0 | -0.24933 | 1 | 0 | 0 | 0 | 1 | 0 | 0 | -0.24933 | -5.8701 | 0 | 0 | -0.18087 | 1 | 0 | 0 | 0.81237 | -5.8701 | 0 | 0 | 0 | 1 | 0 | 0 | 0.81237 | 16.5137 | 0 | 0 | -0.24885 | 1 | 0 | 0 | -3.297 | 16.5137 | 0 | 0 | 0 | 1 | 0 | 0 | -3.297 | -2.7392 | 0 | 36.2123 | -0.57759 | 809 | 1.1116 | -40.5213 | -89.1803 | -40.5213 | -92.7317 | -1.6185 | -0.00038519
[55 empty] | 810 | 1.1118 | -40.5598 | -89.1988 | -40.5598 | -92.419 | -1.613 | -0.00038179
| 第1複素マトリックス |  |  |  | 第2複素マトリックス |  |  |  |  | 掛け算結果1 |  |  |  | 第3複素マトリックス |  |  |  | 掛け算結果2 |  |  | 第4複素マトリックス |  |  |  |  | 掛け算結果3 |  |  | 第5複素マトリックス |  |  |  |  | 掛け算結果5 |  |  | 第6複素マトリックス |  |  |  |  | 掛け算結果6 |  |  | 第7複素マトリックス |  |  |  |  | 掛け算結果7 |  |  |  |  | 811 | 1.112 | -40.5982 | -89.2172 | -40.5982 | -92.108 | -1.6076 | -0.00037843
| A1(Re,Im) |  | B1(Re,Im) |  | A2(Re,Im) |  | B2(Re,Im) |  | A12(Re,Im) |  | B12(Re,Im) |  | A3Re,Im) |  | B3(Re,Im) |  | A23(Re,Im) |  | B23(Re,Im) |  | A4(Re,Im) |  | B4(Re,Im) |  | A34(Re,Im) |  | B34(Re,Im) |  | A5Re,Im) |  | B5(Re,Im) |  | A45(Re,Im) |  | B45(Re,Im) |  | A6(Re,Im) |  | B6(Re,Im) |  | A56(Re,Im) |  | B56(Re,Im) |  | A73Re,Im) |  | B7(Re,Im) |  | A67(Re,Im) |  | B67(Re,Im) |  | 減衰量(dB) | ABS(Zin) | 812 | 1.1122 | -40.6365 | -89.2356 | -40.6365 | -91.7988 | -1.6022 | -0.00037511
0.9732 | 1 | 0 | 0 | -5.8383 | 1 | 0 | 0 | 0 | -0.45388 | 0 | 0 | -5.8383 | 1 | 0 | 0 | -27.5479 | -0.45388 | 0 | 0 | 6.6651 | 1 | 0 | 0 | 0 | 0.74631 | 0 | 0 | 6.6651 | 1 | 0 | 0 | -27.5479 | 0.74631 | 0 | 0 | -13.8943 | 1 | 0 | 0 | 0 | -2.7069 | 0 | 0 | -13.8943 | 1 | 0 | 0 | -5.8383 | -2.7069 | 0 | 0 | 1.9096 | -8.8505 | 0.83106 | 813 | 1.1124 | -40.6747 | -89.2539 | -40.6747 | -91.4913 | -1.5968 | -0.00037182
[55 empty] | 814 | 1.1126 | -40.7129 | -89.2721 | -40.7129 | -91.1855 | -1.5915 | -0.00036857
| C1(Re,Im) |  | D1(Re,Im) |  | C2(Re,Im) |  | D2(Re,Im) |  | C12(Re,Im) |  | D12(Re,Im) |  | C3(Re,Im) |  | D3(Re,Im) |  | C23(Re,Im) |  | D23(Re,Im) |  | C4(Re,Im) |  | D4(Re,Im) |  | C34(Re,Im) |  | D34(Re,Im) |  | C5(Re,Im) |  | D5(Re,Im) |  | C45(Re,Im) |  | D45(Re,Im) |  | C6(Re,Im) |  | D6(Re,Im) |  | C56(Re,Im) |  | D56(Re,Im) |  | C7(Re,Im) |  | D7(Re,Im) |  | C67(Re,Im) |  | D67(Re,Im) |  | 位相(deg) | RL(dB) | 815 | 1.1128 | -40.7509 | -89.2903 | -40.7509 | -90.8814 | -1.5862 | -0.00036535
| 0 | 0 | 1 | 0 | 0 | -0.24902 | 1 | 0 | 0 | -0.24902 | 1 | 0 | 0 | 0 | 1 | 0 | 0 | -0.24902 | -5.8601 | 0 | 0 | -0.18007 | 1 | 0 | 0 | 0.80621 | -5.8601 | 0 | 0 | 0 | 1 | 0 | 0 | 0.80621 | 16.3493 | 0 | 0 | -0.24854 | 1 | 0 | 0 | -3.2572 | 16.3493 | 0 | 0 | 0 | 1 | 0 | 0 | -3.2572 | -2.6673 | 0 | 35.6011 | -0.60631 | 816 | 1.113 | -40.7889 | -89.3084 | -40.7889 | -90.579 | -1.5809 | -0.00036217
[55 empty] | 817 | 1.1132 | -40.8268 | -89.3265 | -40.8268 | -90.2782 | -1.5757 | -0.00035902
| 第1複素マトリックス |  |  |  | 第2複素マトリックス |  |  |  |  | 掛け算結果1 |  |  |  | 第3複素マトリックス |  |  |  | 掛け算結果2 |  |  | 第4複素マトリックス |  |  |  |  | 掛け算結果3 |  |  | 第5複素マトリックス |  |  |  |  | 掛け算結果5 |  |  | 第6複素マトリックス |  |  |  |  | 掛け算結果6 |  |  | 第7複素マトリックス |  |  |  |  | 掛け算結果7 |  |  |  |  | 818 | 1.1134 | -40.8646 | -89.3445 | -40.8646 | -89.9791 | -1.5704 | -0.00035591
| A1(Re,Im) |  | B1(Re,Im) |  | A2(Re,Im) |  | B2(Re,Im) |  | A12(Re,Im) |  | B12(Re,Im) |  | A3Re,Im) |  | B3(Re,Im) |  | A23(Re,Im) |  | B23(Re,Im) |  | A4(Re,Im) |  | B4(Re,Im) |  | A34(Re,Im) |  | B34(Re,Im) |  | A5Re,Im) |  | B5(Re,Im) |  | A45(Re,Im) |  | B45(Re,Im) |  | A6(Re,Im) |  | B6(Re,Im) |  | A56(Re,Im) |  | B56(Re,Im) |  | A73Re,Im) |  | B7(Re,Im) |  | A67(Re,Im) |  | B67(Re,Im) |  | 減衰量(dB) | ABS(Zin) | 819 | 1.1136 | -40.9023 | -89.3624 | -40.9023 | -89.6817 | -1.5652 | -0.00035283
0.9734 | 1 | 0 | 0 | -5.8371 | 1 | 0 | 0 | 0 | -0.45178 | 0 | 0 | -5.8371 | 1 | 0 | 0 | -27.5423 | -0.45178 | 0 | 0 | 6.6058 | 1 | 0 | 0 | 0 | 0.73247 | 0 | 0 | 6.6058 | 1 | 0 | 0 | -27.5423 | 0.73247 | 0 | 0 | -13.5681 | 1 | 0 | 0 | 0 | -2.6355 | 0 | 0 | -13.5681 | 1 | 0 | 0 | -5.8371 | -2.6355 | 0 | 0 | 1.8157 | -8.6534 | 0.81909 | 820 | 1.1138 | -40.94 | -89.3803 | -40.94 | -89.3858 | -1.5601 | -0.00034979
[55 empty] | 821 | 1.114 | -40.9776 | -89.3981 | -40.9776 | -89.0916 | -1.5549 | -0.00034677
| C1(Re,Im) |  | D1(Re,Im) |  | C2(Re,Im) |  | D2(Re,Im) |  | C12(Re,Im) |  | D12(Re,Im) |  | C3(Re,Im) |  | D3(Re,Im) |  | C23(Re,Im) |  | D23(Re,Im) |  | C4(Re,Im) |  | D4(Re,Im) |  | C34(Re,Im) |  | D34(Re,Im) |  | C5(Re,Im) |  | D5(Re,Im) |  | C45(Re,Im) |  | D45(Re,Im) |  | C6(Re,Im) |  | D6(Re,Im) |  | C56(Re,Im) |  | D56(Re,Im) |  | C7(Re,Im) |  | D7(Re,Im) |  | C67(Re,Im) |  | D67(Re,Im) |  | 位相(deg) | RL(dB) | 822 | 1.1142 | -41.0151 | -89.4159 | -41.0151 | -88.799 | -1.5498 | -0.00034379
| 0 | 0 | 1 | 0 | 0 | -0.24872 | 1 | 0 | 0 | -0.24872 | 1 | 0 | 0 | 0 | 1 | 0 | 0 | -0.24872 | -5.8502 | 0 | 0 | -0.17927 | 1 | 0 | 0 | 0.80007 | -5.8502 | 0 | 0 | 0 | 1 | 0 | 0 | 0.80007 | 16.1854 | 0 | 0 | -0.24823 | 1 | 0 | 0 | -3.2176 | 16.1854 | 0 | 0 | 0 | 1 | 0 | 0 | -3.2176 | -2.5961 | 0 | 34.968 | -0.63663 | 823 | 1.1144 | -41.0525 | -89.4336 | -41.0525 | -88.508 | -1.5448 | -0.00034084
[55 empty] | 824 | 1.1146 | -41.0898 | -89.4512 | -41.0898 | -88.2186 | -1.5397 | -0.00033792
| 第1複素マトリックス |  |  |  | 第2複素マトリックス |  |  |  |  | 掛け算結果1 |  |  |  | 第3複素マトリックス |  |  |  | 掛け算結果2 |  |  | 第4複素マトリックス |  |  |  |  | 掛け算結果3 |  |  | 第5複素マトリックス |  |  |  |  | 掛け算結果5 |  |  | 第6複素マトリックス |  |  |  |  | 掛け算結果6 |  |  | 第7複素マトリックス |  |  |  |  | 掛け算結果7 |  |  |  |  | 825 | 1.1148 | -41.1271 | -89.4688 | -41.1271 | -87.9308 | -1.5347 | -0.00033504
| A1(Re,Im) |  | B1(Re,Im) |  | A2(Re,Im) |  | B2(Re,Im) |  | A12(Re,Im) |  | B12(Re,Im) |  | A3Re,Im) |  | B3(Re,Im) |  | A23(Re,Im) |  | B23(Re,Im) |  | A4(Re,Im) |  | B4(Re,Im) |  | A34(Re,Im) |  | B34(Re,Im) |  | A5Re,Im) |  | B5(Re,Im) |  | A45(Re,Im) |  | B45(Re,Im) |  | A6(Re,Im) |  | B6(Re,Im) |  | A56(Re,Im) |  | B56(Re,Im) |  | A73Re,Im) |  | B7(Re,Im) |  | A67(Re,Im) |  | B67(Re,Im) |  | 減衰量(dB) | ABS(Zin) | 826 | 1.115 | -41.1643 | -89.4863 | -41.1643 | -87.6445 | -1.5297 | -0.00033218
0.9736 | 1 | 0 | 0 | -5.8359 | 1 | 0 | 0 | 0 | -0.44967 | 0 | 0 | -5.8359 | 1 | 0 | 0 | -27.5366 | -0.44967 | 0 | 0 | 6.5466 | 1 | 0 | 0 | 0 | 0.71873 | 0 | 0 | 6.5466 | 1 | 0 | 0 | -27.5366 | 0.71873 | 0 | 0 | -13.2449 | 1 | 0 | 0 | 0 | -2.5649 | 0 | 0 | -13.2449 | 1 | 0 | 0 | -5.8359 | -2.5649 | 0 | 0 | 1.7238 | -8.4559 | 0.80702 | 827 | 1.1152 | -41.2014 | -89.5038 | -41.2014 | -87.3597 | -1.5247 | -0.00032935
[55 empty] | 828 | 1.1154 | -41.2384 | -89.5212 | -41.2384 | -87.0765 | -1.5198 | -0.00032656
| C1(Re,Im) |  | D1(Re,Im) |  | C2(Re,Im) |  | D2(Re,Im) |  | C12(Re,Im) |  | D12(Re,Im) |  | C3(Re,Im) |  | D3(Re,Im) |  | C23(Re,Im) |  | D23(Re,Im) |  | C4(Re,Im) |  | D4(Re,Im) |  | C34(Re,Im) |  | D34(Re,Im) |  | C5(Re,Im) |  | D5(Re,Im) |  | C45(Re,Im) |  | D45(Re,Im) |  | C6(Re,Im) |  | D6(Re,Im) |  | C56(Re,Im) |  | D56(Re,Im) |  | C7(Re,Im) |  | D7(Re,Im) |  | C67(Re,Im) |  | D67(Re,Im) |  | 位相(deg) | RL(dB) | 829 | 1.1156 | -41.2753 | -89.5386 | -41.2753 | -86.7949 | -1.5149 | -0.00032379
| 0 | 0 | 1 | 0 | 0 | -0.24841 | 1 | 0 | 0 | -0.24841 | 1 | 0 | 0 | 0 | 1 | 0 | 0 | -0.24841 | -5.8403 | 0 | 0 | -0.17848 | 1 | 0 | 0 | 0.79394 | -5.8403 | 0 | 0 | 0 | 1 | 0 | 0 | 0.79394 | 16.0221 | 0 | 0 | -0.24792 | 1 | 0 | 0 | -3.1783 | 16.0221 | 0 | 0 | 0 | 1 | 0 | 0 | -3.1783 | -2.5259 | 0 | 34.3119 | -0.66865 | 830 | 1.1158 | -41.3122 | -89.5559 | -41.3122 | -86.5147 | -1.51 | -0.00032105
[55 empty] | 831 | 1.116 | -41.349 | -89.5731 | -41.349 | -86.2361 | -1.5051 | -0.00031835
| 第1複素マトリックス |  |  |  | 第2複素マトリックス |  |  |  |  | 掛け算結果1 |  |  |  | 第3複素マトリックス |  |  |  | 掛け算結果2 |  |  | 第4複素マトリックス |  |  |  |  | 掛け算結果3 |  |  | 第5複素マトリックス |  |  |  |  | 掛け算結果5 |  |  | 第6複素マトリックス |  |  |  |  | 掛け算結果6 |  |  | 第7複素マトリックス |  |  |  |  | 掛け算結果7 |  |  |  |  | 832 | 1.1162 | -41.3857 | -89.5903 | -41.3857 | -85.9589 | -1.5003 | -0.00031567
| A1(Re,Im) |  | B1(Re,Im) |  | A2(Re,Im) |  | B2(Re,Im) |  | A12(Re,Im) |  | B12(Re,Im) |  | A3Re,Im) |  | B3(Re,Im) |  | A23(Re,Im) |  | B23(Re,Im) |  | A4(Re,Im) |  | B4(Re,Im) |  | A34(Re,Im) |  | B34(Re,Im) |  | A5Re,Im) |  | B5(Re,Im) |  | A45(Re,Im) |  | B45(Re,Im) |  | A6(Re,Im) |  | B6(Re,Im) |  | A56(Re,Im) |  | B56(Re,Im) |  | A73Re,Im) |  | B7(Re,Im) |  | A67(Re,Im) |  | B67(Re,Im) |  | 減衰量(dB) | ABS(Zin) | 833 | 1.1164 | -41.4224 | -89.6074 | -41.4224 | -85.6833 | -1.4955 | -0.00031301
0.9738 | 1 | 0 | 0 | -5.8347 | 1 | 0 | 0 | 0 | -0.44757 | 0 | 0 | -5.8347 | 1 | 0 | 0 | -27.531 | -0.44757 | 0 | 0 | 6.4874 | 1 | 0 | 0 | 0 | 0.7051 | 0 | 0 | 6.4874 | 1 | 0 | 0 | -27.531 | 0.7051 | 0 | 0 | -12.9247 | 1 | 0 | 0 | 0 | -2.4952 | 0 | 0 | -12.9247 | 1 | 0 | 0 | -5.8347 | -2.4952 | 0 | 0 | 1.634 | -8.2582 | 0.79487 | 834 | 1.1166 | -41.4589 | -89.6245 | -41.4589 | -85.4091 | -1.4907 | -0.00031039
[55 empty] | 835 | 1.1168 | -41.4954 | -89.6416 | -41.4954 | -85.1363 | -1.4859 | -0.00030779
| C1(Re,Im) |  | D1(Re,Im) |  | C2(Re,Im) |  | D2(Re,Im) |  | C12(Re,Im) |  | D12(Re,Im) |  | C3(Re,Im) |  | D3(Re,Im) |  | C23(Re,Im) |  | D23(Re,Im) |  | C4(Re,Im) |  | D4(Re,Im) |  | C34(Re,Im) |  | D34(Re,Im) |  | C5(Re,Im) |  | D5(Re,Im) |  | C45(Re,Im) |  | D45(Re,Im) |  | C6(Re,Im) |  | D6(Re,Im) |  | C56(Re,Im) |  | D56(Re,Im) |  | C7(Re,Im) |  | D7(Re,Im) |  | C67(Re,Im) |  | D67(Re,Im) |  | 位相(deg) | RL(dB) | 836 | 1.117 | -41.5318 | -89.6585 | -41.5318 | -84.8651 | -1.4812 | -0.00030522
| 0 | 0 | 1 | 0 | 0 | -0.2481 | 1 | 0 | 0 | -0.2481 | 1 | 0 | 0 | 0 | 1 | 0 | 0 | -0.2481 | -5.8304 | 0 | 0 | -0.17768 | 1 | 0 | 0 | 0.78783 | -5.8304 | 0 | 0 | 0 | 1 | 0 | 0 | 0.78783 | 15.8594 | 0 | 0 | -0.24761 | 1 | 0 | 0 | -3.1391 | 15.8594 | 0 | 0 | 0 | 1 | 0 | 0 | -3.1391 | -2.4564 | 0 | 33.6312 | -0.70245 | 837 | 1.1172 | -41.5682 | -89.6754 | -41.5682 | -84.5952 | -1.4765 | -0.00030268
[55 empty] | 838 | 1.1174 | -41.6044 | -89.6923 | -41.6044 | -84.3268 | -1.4718 | -0.00030016
| 第1複素マトリックス |  |  |  | 第2複素マトリックス |  |  |  |  | 掛け算結果1 |  |  |  | 第3複素マトリックス |  |  |  | 掛け算結果2 |  |  | 第4複素マトリックス |  |  |  |  | 掛け算結果3 |  |  | 第5複素マトリックス |  |  |  |  | 掛け算結果5 |  |  | 第6複素マトリックス |  |  |  |  | 掛け算結果6 |  |  | 第7複素マトリックス |  |  |  |  | 掛け算結果7 |  |  |  |  | 839 | 1.1176 | -41.6406 | -89.7091 | -41.6406 | -84.0598 | -1.4671 | -0.00029767
| A1(Re,Im) |  | B1(Re,Im) |  | A2(Re,Im) |  | B2(Re,Im) |  | A12(Re,Im) |  | B12(Re,Im) |  | A3Re,Im) |  | B3(Re,Im) |  | A23(Re,Im) |  | B23(Re,Im) |  | A4(Re,Im) |  | B4(Re,Im) |  | A34(Re,Im) |  | B34(Re,Im) |  | A5Re,Im) |  | B5(Re,Im) |  | A45(Re,Im) |  | B45(Re,Im) |  | A6(Re,Im) |  | B6(Re,Im) |  | A56(Re,Im) |  | B56(Re,Im) |  | A73Re,Im) |  | B7(Re,Im) |  | A67(Re,Im) |  | B67(Re,Im) |  | 減衰量(dB) | ABS(Zin) | 840 | 1.1178 | -41.6767 | -89.7259 | -41.6767 | -83.7942 | -1.4625 | -0.00029521
0.974 | 1 | 0 | 0 | -5.8335 | 1 | 0 | 0 | 0 | -0.44547 | 0 | 0 | -5.8335 | 1 | 0 | 0 | -27.5253 | -0.44547 | 0 | 0 | 6.4283 | 1 | 0 | 0 | 0 | 0.69157 | 0 | 0 | 6.4283 | 1 | 0 | 0 | -27.5253 | 0.69157 | 0 | 0 | -12.6074 | 1 | 0 | 0 | 0 | -2.4263 | 0 | 0 | -12.6074 | 1 | 0 | 0 | -5.8335 | -2.4263 | 0 | 0 | 1.5462 | -8.0602 | 0.78262 | 841 | 1.118 | -41.7128 | -89.7426 | -41.7128 | -83.5301 | -1.4579 | -0.00029277
[55 empty] | 842 | 1.1182 | -41.7487 | -89.7592 | -41.7487 | -83.2673 | -1.4533 | -0.00029035
| C1(Re,Im) |  | D1(Re,Im) |  | C2(Re,Im) |  | D2(Re,Im) |  | C12(Re,Im) |  | D12(Re,Im) |  | C3(Re,Im) |  | D3(Re,Im) |  | C23(Re,Im) |  | D23(Re,Im) |  | C4(Re,Im) |  | D4(Re,Im) |  | C34(Re,Im) |  | D34(Re,Im) |  | C5(Re,Im) |  | D5(Re,Im) |  | C45(Re,Im) |  | D45(Re,Im) |  | C6(Re,Im) |  | D6(Re,Im) |  | C56(Re,Im) |  | D56(Re,Im) |  | C7(Re,Im) |  | D7(Re,Im) |  | C67(Re,Im) |  | D67(Re,Im) |  | 位相(deg) | RL(dB) | 843 | 1.1184 | -41.7846 | -89.7758 | -41.7846 | -83.0059 | -1.4487 | -0.00028796
| 0 | 0 | 1 | 0 | 0 | -0.24779 | 1 | 0 | 0 | -0.24779 | 1 | 0 | 0 | 0 | 1 | 0 | 0 | -0.24779 | -5.8205 | 0 | 0 | -0.17688 | 1 | 0 | 0 | 0.78174 | -5.8205 | 0 | 0 | 0 | 1 | 0 | 0 | 0.78174 | 15.6972 | 0 | 0 | -0.2473 | 1 | 0 | 0 | -3.1002 | 15.6972 | 0 | 0 | 0 | 1 | 0 | 0 | -3.1002 | -2.3878 | 0 | 32.9243 | -0.73816 | 844 | 1.1186 | -41.8204 | -89.7924 | -41.8204 | -82.7459 | -1.4442 | -0.0002856
[55 empty] | 845 | 1.1188 | -41.8562 | -89.8089 | -41.8562 | -82.4872 | -1.4397 | -0.00028326
| 第1複素マトリックス |  |  |  | 第2複素マトリックス |  |  |  |  | 掛け算結果1 |  |  |  | 第3複素マトリックス |  |  |  | 掛け算結果2 |  |  | 第4複素マトリックス |  |  |  |  | 掛け算結果3 |  |  | 第5複素マトリックス |  |  |  |  | 掛け算結果5 |  |  | 第6複素マトリックス |  |  |  |  | 掛け算結果6 |  |  | 第7複素マトリックス |  |  |  |  | 掛け算結果7 |  |  |  |  | 846 | 1.119 | -41.8919 | -89.8253 | -41.8919 | -82.2299 | -1.4352 | -0.00028094
| A1(Re,Im) |  | B1(Re,Im) |  | A2(Re,Im) |  | B2(Re,Im) |  | A12(Re,Im) |  | B12(Re,Im) |  | A3Re,Im) |  | B3(Re,Im) |  | A23(Re,Im) |  | B23(Re,Im) |  | A4(Re,Im) |  | B4(Re,Im) |  | A34(Re,Im) |  | B34(Re,Im) |  | A5Re,Im) |  | B5(Re,Im) |  | A45(Re,Im) |  | B45(Re,Im) |  | A6(Re,Im) |  | B6(Re,Im) |  | A56(Re,Im) |  | B56(Re,Im) |  | A73Re,Im) |  | B7(Re,Im) |  | A67(Re,Im) |  | B67(Re,Im) |  | 減衰量(dB) | ABS(Zin) | 847 | 1.1192 | -41.9275 | -89.8417 | -41.9275 | -81.9739 | -1.4307 | -0.00027865
0.9742 | 1 | 0 | 0 | -5.8323 | 1 | 0 | 0 | 0 | -0.44338 | 0 | 0 | -5.8323 | 1 | 0 | 0 | -27.5197 | -0.44338 | 0 | 0 | 6.3692 | 1 | 0 | 0 | 0 | 0.67815 | 0 | 0 | 6.3692 | 1 | 0 | 0 | -27.5197 | 0.67815 | 0 | 0 | -12.2932 | 1 | 0 | 0 | 0 | -2.3582 | 0 | 0 | -12.2932 | 1 | 0 | 0 | -5.8323 | -2.3582 | 0 | 0 | 1.4604 | -7.862 | 0.77027 | 848 | 1.1194 | -41.963 | -89.8581 | -41.963 | -81.7193 | -1.4263 | -0.00027638
[55 empty] | 849 | 1.1196 | -41.9984 | -89.8744 | -41.9984 | -81.4659 | -1.4218 | -0.00027413
| C1(Re,Im) |  | D1(Re,Im) |  | C2(Re,Im) |  | D2(Re,Im) |  | C12(Re,Im) |  | D12(Re,Im) |  | C3(Re,Im) |  | D3(Re,Im) |  | C23(Re,Im) |  | D23(Re,Im) |  | C4(Re,Im) |  | D4(Re,Im) |  | C34(Re,Im) |  | D34(Re,Im) |  | C5(Re,Im) |  | D5(Re,Im) |  | C45(Re,Im) |  | D45(Re,Im) |  | C6(Re,Im) |  | D6(Re,Im) |  | C56(Re,Im) |  | D56(Re,Im) |  | C7(Re,Im) |  | D7(Re,Im) |  | C67(Re,Im) |  | D67(Re,Im) |  | 位相(deg) | RL(dB) | 850 | 1.1198 | -42.0338 | -89.8906 | -42.0338 | -81.2139 | -1.4175 | -0.0002719
| 0 | 0 | 1 | 0 | 0 | -0.24748 | 1 | 0 | 0 | -0.24748 | 1 | 0 | 0 | 0 | 1 | 0 | 0 | -0.24748 | -5.8106 | 0 | 0 | -0.17608 | 1 | 0 | 0 | 0.77567 | -5.8106 | 0 | 0 | 0 | 1 | 0 | 0 | 0.77567 | 15.5356 | 0 | 0 | -0.24699 | 1 | 0 | 0 | -3.0615 | 15.5356 | 0 | 0 | 0 | 1 | 0 | 0 | -3.0615 | -2.32 | 0 | 32.1895 | -0.77588 | 851 | 1.12 | -42.0691 | -89.9068 | -42.0691 | -80.9632 | -1.4131 | -0.0002697
[55 empty] | 852 | 1.1202 | -42.1044 | -89.9229 | -42.1044 | -80.7138 | -1.4087 | -0.00026752
| 第1複素マトリックス |  |  |  | 第2複素マトリックス |  |  |  |  | 掛け算結果1 |  |  |  | 第3複素マトリックス |  |  |  | 掛け算結果2 |  |  | 第4複素マトリックス |  |  |  |  | 掛け算結果3 |  |  | 第5複素マトリックス |  |  |  |  | 掛け算結果5 |  |  | 第6複素マトリックス |  |  |  |  | 掛け算結果6 |  |  | 第7複素マトリックス |  |  |  |  | 掛け算結果7 |  |  |  |  | 853 | 1.1204 | -42.1395 | -89.939 | -42.1395 | -80.4657 | -1.4044 | -0.00026537
| A1(Re,Im) |  | B1(Re,Im) |  | A2(Re,Im) |  | B2(Re,Im) |  | A12(Re,Im) |  | B12(Re,Im) |  | A3Re,Im) |  | B3(Re,Im) |  | A23(Re,Im) |  | B23(Re,Im) |  | A4(Re,Im) |  | B4(Re,Im) |  | A34(Re,Im) |  | B34(Re,Im) |  | A5Re,Im) |  | B5(Re,Im) |  | A45(Re,Im) |  | B45(Re,Im) |  | A6(Re,Im) |  | B6(Re,Im) |  | A56(Re,Im) |  | B56(Re,Im) |  | A73Re,Im) |  | B7(Re,Im) |  | A67(Re,Im) |  | B67(Re,Im) |  | 減衰量(dB) | ABS(Zin) | 854 | 1.1206 | -42.1746 | -89.9551 | -42.1746 | -80.2189 | -1.4001 | -0.00026323
0.9744 | 1 | 0 | 0 | -5.8311 | 1 | 0 | 0 | 0 | -0.44128 | 0 | 0 | -5.8311 | 1 | 0 | 0 | -27.514 | -0.44128 | 0 | 0 | 6.3102 | 1 | 0 | 0 | 0 | 0.66483 | 0 | 0 | 6.3102 | 1 | 0 | 0 | -27.514 | 0.66483 | 0 | 0 | -11.9819 | 1 | 0 | 0 | 0 | -2.2909 | 0 | 0 | -11.9819 | 1 | 0 | 0 | -5.8311 | -2.2909 | 0 | 0 | 1.3766 | -7.6638 | 0.75782 | 855 | 1.1208 | -42.2096 | -89.9711 | -42.2096 | -79.9733 | -1.3958 | -0.00026112
[55 empty] | 856 | 1.121 | -42.2446 | -89.987 | -42.2446 | -79.729 | -1.3915 | -0.00025902
| C1(Re,Im) |  | D1(Re,Im) |  | C2(Re,Im) |  | D2(Re,Im) |  | C12(Re,Im) |  | D12(Re,Im) |  | C3(Re,Im) |  | D3(Re,Im) |  | C23(Re,Im) |  | D23(Re,Im) |  | C4(Re,Im) |  | D4(Re,Im) |  | C34(Re,Im) |  | D34(Re,Im) |  | C5(Re,Im) |  | D5(Re,Im) |  | C45(Re,Im) |  | D45(Re,Im) |  | C6(Re,Im) |  | D6(Re,Im) |  | C56(Re,Im) |  | D56(Re,Im) |  | C7(Re,Im) |  | D7(Re,Im) |  | C67(Re,Im) |  | D67(Re,Im) |  | 位相(deg) | RL(dB) | 857 | 1.1212 | -42.2795 | 89.9971 | -42.2795 | 899920.514 | -1.3873 | -0.00025695
| 0 | 0 | 1 | 0 | 0 | -0.24717 | 1 | 0 | 0 | -0.24717 | 1 | 0 | 0 | 0 | 1 | 0 | 0 | -0.24717 | -5.8007 | 0 | 0 | -0.17529 | 1 | 0 | 0 | 0.76961 | -5.8007 | 0 | 0 | 0 | 1 | 0 | 0 | 0.76961 | 15.3745 | 0 | 0 | -0.24668 | 1 | 0 | 0 | -3.023 | 15.3745 | 0 | 0 | 0 | 1 | 0 | 0 | -3.023 | -2.2531 | 0 | 31.4249 | -0.81574 | 858 | 1.1214 | -42.3143 | 89.9812 | -42.3143 | -79.2442 | -1.3831 | -0.0002549
[55 empty] | 859 | 1.1216 | -42.349 | 89.9654 | -42.349 | -79.0036 | -1.3789 | -0.00025287
| 第1複素マトリックス |  |  |  | 第2複素マトリックス |  |  |  |  | 掛け算結果1 |  |  |  | 第3複素マトリックス |  |  |  | 掛け算結果2 |  |  | 第4複素マトリックス |  |  |  |  | 掛け算結果3 |  |  | 第5複素マトリックス |  |  |  |  | 掛け算結果5 |  |  | 第6複素マトリックス |  |  |  |  | 掛け算結果6 |  |  | 第7複素マトリックス |  |  |  |  | 掛け算結果7 |  |  |  |  | 860 | 1.1218 | -42.3837 | 89.9497 | -42.3837 | -78.7643 | -1.3747 | -0.00025086
| A1(Re,Im) |  | B1(Re,Im) |  | A2(Re,Im) |  | B2(Re,Im) |  | A12(Re,Im) |  | B12(Re,Im) |  | A3Re,Im) |  | B3(Re,Im) |  | A23(Re,Im) |  | B23(Re,Im) |  | A4(Re,Im) |  | B4(Re,Im) |  | A34(Re,Im) |  | B34(Re,Im) |  | A5Re,Im) |  | B5(Re,Im) |  | A45(Re,Im) |  | B45(Re,Im) |  | A6(Re,Im) |  | B6(Re,Im) |  | A56(Re,Im) |  | B56(Re,Im) |  | A73Re,Im) |  | B7(Re,Im) |  | A67(Re,Im) |  | B67(Re,Im) |  | 減衰量(dB) | ABS(Zin) | 861 | 1.122 | -42.4183 | 89.934 | -42.4183 | -78.5261 | -1.3705 | -0.00024887
0.9746 | 1 | 0 | 0 | -5.8299 | 1 | 0 | 0 | 0 | -0.43918 | 0 | 0 | -5.8299 | 1 | 0 | 0 | -27.5084 | -0.43918 | 0 | 0 | 6.2513 | 1 | 0 | 0 | 0 | 0.65162 | 0 | 0 | 6.2513 | 1 | 0 | 0 | -27.5084 | 0.65162 | 0 | 0 | -11.6736 | 1 | 0 | 0 | 0 | -2.2245 | 0 | 0 | -11.6736 | 1 | 0 | 0 | -5.8299 | -2.2245 | 0 | 0 | 1.2948 | -7.4656 | 0.74527 | 862 | 1.1222 | -42.4528 | 89.9183 | -42.4528 | -78.2892 | -1.3664 | -0.00024689
[55 empty] | 863 | 1.1224 | -42.4873 | 89.9027 | -42.4873 | -78.0535 | -1.3623 | -0.00024494
| C1(Re,Im) |  | D1(Re,Im) |  | C2(Re,Im) |  | D2(Re,Im) |  | C12(Re,Im) |  | D12(Re,Im) |  | C3(Re,Im) |  | D3(Re,Im) |  | C23(Re,Im) |  | D23(Re,Im) |  | C4(Re,Im) |  | D4(Re,Im) |  | C34(Re,Im) |  | D34(Re,Im) |  | C5(Re,Im) |  | D5(Re,Im) |  | C45(Re,Im) |  | D45(Re,Im) |  | C6(Re,Im) |  | D6(Re,Im) |  | C56(Re,Im) |  | D56(Re,Im) |  | C7(Re,Im) |  | D7(Re,Im) |  | C67(Re,Im) |  | D67(Re,Im) |  | 位相(deg) | RL(dB) | 864 | 1.1226 | -42.5217 | 89.8871 | -42.5217 | -77.819 | -1.3582 | -0.00024301
| 0 | 0 | 1 | 0 | 0 | -0.24686 | 1 | 0 | 0 | -0.24686 | 1 | 0 | 0 | 0 | 1 | 0 | 0 | -0.24686 | -5.7908 | 0 | 0 | -0.17449 | 1 | 0 | 0 | 0.76358 | -5.7908 | 0 | 0 | 0 | 1 | 0 | 0 | 0.76358 | 15.214 | 0 | 0 | -0.24638 | 1 | 0 | 0 | -2.9848 | 15.214 | 0 | 0 | 0 | 1 | 0 | 0 | -2.9848 | -2.1869 | 0 | 30.6285 | -0.85785 | 865 | 1.1228 | -42.556 | 89.8716 | -42.556 | -77.5857 | -1.3541 | -0.0002411
[55 empty] | 866 | 1.123 | -42.5903 | 89.8561 | -42.5903 | -77.3535 | -1.3501 | -0.0002392
| 第1複素マトリックス |  |  |  | 第2複素マトリックス |  |  |  |  | 掛け算結果1 |  |  |  | 第3複素マトリックス |  |  |  | 掛け算結果2 |  |  | 第4複素マトリックス |  |  |  |  | 掛け算結果3 |  |  | 第5複素マトリックス |  |  |  |  | 掛け算結果5 |  |  | 第6複素マトリックス |  |  |  |  | 掛け算結果6 |  |  | 第7複素マトリックス |  |  |  |  | 掛け算結果7 |  |  |  |  | 867 | 1.1232 | -42.6245 | 89.8407 | -42.6245 | -77.1225 | -1.346 | -0.00023733
| A1(Re,Im) |  | B1(Re,Im) |  | A2(Re,Im) |  | B2(Re,Im) |  | A12(Re,Im) |  | B12(Re,Im) |  | A3Re,Im) |  | B3(Re,Im) |  | A23(Re,Im) |  | B23(Re,Im) |  | A4(Re,Im) |  | B4(Re,Im) |  | A34(Re,Im) |  | B34(Re,Im) |  | A5Re,Im) |  | B5(Re,Im) |  | A45(Re,Im) |  | B45(Re,Im) |  | A6(Re,Im) |  | B6(Re,Im) |  | A56(Re,Im) |  | B56(Re,Im) |  | A73Re,Im) |  | B7(Re,Im) |  | A67(Re,Im) |  | B67(Re,Im) |  | 減衰量(dB) | ABS(Zin) | 868 | 1.1234 | -42.6586 | 89.8253 | -42.6586 | -76.8927 | -1.342 | -0.00023547
0.9748 | 1 | 0 | 0 | -5.8287 | 1 | 0 | 0 | 0 | -0.43709 | 0 | 0 | -5.8287 | 1 | 0 | 0 | -27.5027 | -0.43709 | 0 | 0 | 6.1924 | 1 | 0 | 0 | 0 | 0.6385 | 0 | 0 | 6.1924 | 1 | 0 | 0 | -27.5027 | 0.6385 | 0 | 0 | -11.3682 | 1 | 0 | 0 | 0 | -2.1588 | 0 | 0 | -11.3682 | 1 | 0 | 0 | -5.8287 | -2.1588 | 0 | 0 | 1.215 | -7.2675 | 0.73262 | 869 | 1.1236 | -42.6927 | 89.81 | -42.6927 | -76.664 | -1.338 | -0.00023363
[55 empty] | 870 | 1.1238 | -42.7267 | 89.7947 | -42.7267 | -76.4365 | -1.3341 | -0.00023181
| C1(Re,Im) |  | D1(Re,Im) |  | C2(Re,Im) |  | D2(Re,Im) |  | C12(Re,Im) |  | D12(Re,Im) |  | C3(Re,Im) |  | D3(Re,Im) |  | C23(Re,Im) |  | D23(Re,Im) |  | C4(Re,Im) |  | D4(Re,Im) |  | C34(Re,Im) |  | D34(Re,Im) |  | C5(Re,Im) |  | D5(Re,Im) |  | C45(Re,Im) |  | D45(Re,Im) |  | C6(Re,Im) |  | D6(Re,Im) |  | C56(Re,Im) |  | D56(Re,Im) |  | C7(Re,Im) |  | D7(Re,Im) |  | C67(Re,Im) |  | D67(Re,Im) |  | 位相(deg) | RL(dB) | 871 | 1.124 | -42.7606 | 89.7795 | -42.7606 | -76.2101 | -1.3301 | -0.00023
| 0 | 0 | 1 | 0 | 0 | -0.24655 | 1 | 0 | 0 | -0.24655 | 1 | 0 | 0 | 0 | 1 | 0 | 0 | -0.24655 | -5.7809 | 0 | 0 | -0.17369 | 1 | 0 | 0 | 0.75756 | -5.7809 | 0 | 0 | 0 | 1 | 0 | 0 | 0.75756 | 15.054 | 0 | 0 | -0.24607 | 1 | 0 | 0 | -2.9467 | 15.054 | 0 | 0 | 0 | 1 | 0 | 0 | -2.9467 | -2.1216 | 0 | 29.7981 | -0.90235 | 872 | 1.1242 | -42.7944 | 89.7643 | -42.7944 | -75.9848 | -1.3262 | -0.00022822
[55 empty] | 873 | 1.1244 | -42.8282 | 89.7491 | -42.8282 | -75.7607 | -1.3223 | -0.00022645
| 第1複素マトリックス |  |  |  | 第2複素マトリックス |  |  |  |  | 掛け算結果1 |  |  |  | 第3複素マトリックス |  |  |  | 掛け算結果2 |  |  | 第4複素マトリックス |  |  |  |  | 掛け算結果3 |  |  | 第5複素マトリックス |  |  |  |  | 掛け算結果5 |  |  | 第6複素マトリックス |  |  |  |  | 掛け算結果6 |  |  | 第7複素マトリックス |  |  |  |  | 掛け算結果7 |  |  |  |  | 874 | 1.1246 | -42.862 | 89.734 | -42.862 | -75.5377 | -1.3184 | -0.0002247
| A1(Re,Im) |  | B1(Re,Im) |  | A2(Re,Im) |  | B2(Re,Im) |  | A12(Re,Im) |  | B12(Re,Im) |  | A3Re,Im) |  | B3(Re,Im) |  | A23(Re,Im) |  | B23(Re,Im) |  | A4(Re,Im) |  | B4(Re,Im) |  | A34(Re,Im) |  | B34(Re,Im) |  | A5Re,Im) |  | B5(Re,Im) |  | A45(Re,Im) |  | B45(Re,Im) |  | A6(Re,Im) |  | B6(Re,Im) |  | A56(Re,Im) |  | B56(Re,Im) |  | A73Re,Im) |  | B7(Re,Im) |  | A67(Re,Im) |  | B67(Re,Im) |  | 減衰量(dB) | ABS(Zin) | 875 | 1.1248 | -42.8956 | 89.719 | -42.8956 | -75.3158 | -1.3145 | -0.00022296
0.975 | 1 | 0 | 0 | -5.8275 | 1 | 0 | 0 | 0 | -0.435 | 0 | 0 | -5.8275 | 1 | 0 | 0 | -27.4971 | -0.435 | 0 | 0 | 6.1336 | 1 | 0 | 0 | 0 | 0.6255 | 0 | 0 | 6.1336 | 1 | 0 | 0 | -27.4971 | 0.6255 | 0 | 0 | -11.0657 | 1 | 0 | 0 | 0 | -2.094 | 0 | 0 | -11.0657 | 1 | 0 | 0 | -5.8275 | -2.094 | 0 | 0 | 1.137 | -7.0695 | 0.71986 | 876 | 1.125 | -42.9292 | 89.7039 | -42.9292 | -75.0949 | -1.3107 | -0.00022125
[55 empty] | 877 | 1.1252 | -42.9627 | 89.689 | -42.9627 | -74.8752 | -1.3068 | -0.00021954
| C1(Re,Im) |  | D1(Re,Im) |  | C2(Re,Im) |  | D2(Re,Im) |  | C12(Re,Im) |  | D12(Re,Im) |  | C3(Re,Im) |  | D3(Re,Im) |  | C23(Re,Im) |  | D23(Re,Im) |  | C4(Re,Im) |  | D4(Re,Im) |  | C34(Re,Im) |  | D34(Re,Im) |  | C5(Re,Im) |  | D5(Re,Im) |  | C45(Re,Im) |  | D45(Re,Im) |  | C6(Re,Im) |  | D6(Re,Im) |  | C56(Re,Im) |  | D56(Re,Im) |  | C7(Re,Im) |  | D7(Re,Im) |  | C67(Re,Im) |  | D67(Re,Im) |  | 位相(deg) | RL(dB) | 878 | 1.1254 | -42.9962 | 89.674 | -42.9962 | -74.6566 | -1.303 | -0.00021786
| 0 | 0 | 1 | 0 | 0 | -0.24625 | 1 | 0 | 0 | -0.24625 | 1 | 0 | 0 | 0 | 1 | 0 | 0 | -0.24625 | -5.771 | 0 | 0 | -0.1729 | 1 | 0 | 0 | 0.75156 | -5.771 | 0 | 0 | 0 | 1 | 0 | 0 | 0.75156 | 14.8946 | 0 | 0 | -0.24576 | 1 | 0 | 0 | -2.9089 | 14.8946 | 0 | 0 | 0 | 1 | 0 | 0 | -2.9089 | -2.0571 | 0 | 28.9311 | -0.94938 | 879 | 1.1256 | -43.0296 | 89.6592 | -43.0296 | -74.439 | -1.2992 | -0.00021619
[55 empty] | 880 | 1.1258 | -43.0629 | 89.6443 | -43.0629 | -74.2225 | -1.2954 | -0.00021454
| 第1複素マトリックス |  |  |  | 第2複素マトリックス |  |  |  |  | 掛け算結果1 |  |  |  | 第3複素マトリックス |  |  |  | 掛け算結果2 |  |  | 第4複素マトリックス |  |  |  |  | 掛け算結果3 |  |  | 第5複素マトリックス |  |  |  |  | 掛け算結果5 |  |  | 第6複素マトリックス |  |  |  |  | 掛け算結果6 |  |  | 第7複素マトリックス |  |  |  |  | 掛け算結果7 |  |  |  |  | 881 | 1.126 | -43.0962 | 89.6295 | -43.0962 | -74.0071 | -1.2917 | -0.0002129
| A1(Re,Im) |  | B1(Re,Im) |  | A2(Re,Im) |  | B2(Re,Im) |  | A12(Re,Im) |  | B12(Re,Im) |  | A3Re,Im) |  | B3(Re,Im) |  | A23(Re,Im) |  | B23(Re,Im) |  | A4(Re,Im) |  | B4(Re,Im) |  | A34(Re,Im) |  | B34(Re,Im) |  | A5Re,Im) |  | B5(Re,Im) |  | A45(Re,Im) |  | B45(Re,Im) |  | A6(Re,Im) |  | B6(Re,Im) |  | A56(Re,Im) |  | B56(Re,Im) |  | A73Re,Im) |  | B7(Re,Im) |  | A67(Re,Im) |  | B67(Re,Im) |  | 減衰量(dB) | ABS(Zin) | 882 | 1.1262 | -43.1294 | 89.6147 | -43.1294 | -73.7928 | -1.2879 | -0.00021128
0.9752 | 1 | 0 | 0 | -5.8263 | 1 | 0 | 0 | 0 | -0.4329 | 0 | 0 | -5.8263 | 1 | 0 | 0 | -27.4914 | -0.4329 | 0 | 0 | 6.0749 | 1 | 0 | 0 | 0 | 0.61259 | 0 | 0 | 6.0749 | 1 | 0 | 0 | -27.4914 | 0.61259 | 0 | 0 | -10.7662 | 1 | 0 | 0 | 0 | -2.03 | 0 | 0 | -10.7662 | 1 | 0 | 0 | -5.8263 | -2.03 | 0 | 0 | 1.061 | -6.8718 | 0.70699 | 883 | 1.1264 | -43.1625 | 89.6 | -43.1625 | -73.5795 | -1.2842 | -0.00020967
[55 empty] | 884 | 1.1266 | -43.1956 | 89.5854 | -43.1956 | -73.3672 | -1.2805 | -0.00020808
| C1(Re,Im) |  | D1(Re,Im) |  | C2(Re,Im) |  | D2(Re,Im) |  | C12(Re,Im) |  | D12(Re,Im) |  | C3(Re,Im) |  | D3(Re,Im) |  | C23(Re,Im) |  | D23(Re,Im) |  | C4(Re,Im) |  | D4(Re,Im) |  | C34(Re,Im) |  | D34(Re,Im) |  | C5(Re,Im) |  | D5(Re,Im) |  | C45(Re,Im) |  | D45(Re,Im) |  | C6(Re,Im) |  | D6(Re,Im) |  | C56(Re,Im) |  | D56(Re,Im) |  | C7(Re,Im) |  | D7(Re,Im) |  | C67(Re,Im) |  | D67(Re,Im) |  | 位相(deg) | RL(dB) | 885 | 1.1268 | -43.2286 | 89.5707 | -43.2286 | -73.156 | -1.2768 | -0.00020651
| 0 | 0 | 1 | 0 | 0 | -0.24594 | 1 | 0 | 0 | -0.24594 | 1 | 0 | 0 | 0 | 1 | 0 | 0 | -0.24594 | -5.7612 | 0 | 0 | -0.1721 | 1 | 0 | 0 | 0.74557 | -5.7612 | 0 | 0 | 0 | 1 | 0 | 0 | 0.74557 | 14.7357 | 0 | 0 | -0.24545 | 1 | 0 | 0 | -2.8713 | 14.7357 | 0 | 0 | 0 | 1 | 0 | 0 | -2.8713 | -1.9934 | 0 | 28.025 | -0.99908 | 886 | 1.127 | -43.2615 | 89.5561 | -43.2615 | -72.9458 | -1.2731 | -0.00020495
[55 empty] | 887 | 1.1272 | -43.2944 | 89.5416 | -43.2944 | -72.7366 | -1.2695 | -0.0002034
| 第1複素マトリックス |  |  |  | 第2複素マトリックス |  |  |  |  | 掛け算結果1 |  |  |  | 第3複素マトリックス |  |  |  | 掛け算結果2 |  |  | 第4複素マトリックス |  |  |  |  | 掛け算結果3 |  |  | 第5複素マトリックス |  |  |  |  | 掛け算結果5 |  |  | 第6複素マトリックス |  |  |  |  | 掛け算結果6 |  |  | 第7複素マトリックス |  |  |  |  | 掛け算結果7 |  |  |  |  | 888 | 1.1274 | -43.3272 | 89.5271 | -43.3272 | -72.5284 | -1.2659 | -0.00020187
| A1(Re,Im) |  | B1(Re,Im) |  | A2(Re,Im) |  | B2(Re,Im) |  | A12(Re,Im) |  | B12(Re,Im) |  | A3Re,Im) |  | B3(Re,Im) |  | A23(Re,Im) |  | B23(Re,Im) |  | A4(Re,Im) |  | B4(Re,Im) |  | A34(Re,Im) |  | B34(Re,Im) |  | A5Re,Im) |  | B5(Re,Im) |  | A45(Re,Im) |  | B45(Re,Im) |  | A6(Re,Im) |  | B6(Re,Im) |  | A56(Re,Im) |  | B56(Re,Im) |  | A73Re,Im) |  | B7(Re,Im) |  | A67(Re,Im) |  | B67(Re,Im) |  | 減衰量(dB) | ABS(Zin) | 889 | 1.1276 | -43.36 | 89.5126 | -43.36 | -72.3213 | -1.2622 | -0.00020035
0.9754 | 1 | 0 | 0 | -5.8251 | 1 | 0 | 0 | 0 | -0.43081 | 0 | 0 | -5.8251 | 1 | 0 | 0 | -27.4858 | -0.43081 | 0 | 0 | 6.0162 | 1 | 0 | 0 | 0 | 0.59979 | 0 | 0 | 6.0162 | 1 | 0 | 0 | -27.4858 | 0.59979 | 0 | 0 | -10.4697 | 1 | 0 | 0 | 0 | -1.9667 | 0 | 0 | -10.4697 | 1 | 0 | 0 | -5.8251 | -1.9667 | 0 | 0 | 0.98687 | -6.6744 | 0.69401 | 890 | 1.1278 | -43.3927 | 89.4982 | -43.3927 | -72.1151 | -1.2586 | -0.00019885
[55 empty] | 891 | 1.128 | -43.4253 | 89.4838 | -43.4253 | -71.91 | -1.2551 | -0.00019736
| C1(Re,Im) |  | D1(Re,Im) |  | C2(Re,Im) |  | D2(Re,Im) |  | C12(Re,Im) |  | D12(Re,Im) |  | C3(Re,Im) |  | D3(Re,Im) |  | C23(Re,Im) |  | D23(Re,Im) |  | C4(Re,Im) |  | D4(Re,Im) |  | C34(Re,Im) |  | D34(Re,Im) |  | C5(Re,Im) |  | D5(Re,Im) |  | C45(Re,Im) |  | D45(Re,Im) |  | C6(Re,Im) |  | D6(Re,Im) |  | C56(Re,Im) |  | D56(Re,Im) |  | C7(Re,Im) |  | D7(Re,Im) |  | C67(Re,Im) |  | D67(Re,Im) |  | 位相(deg) | RL(dB) | 892 | 1.1282 | -43.4579 | 89.4695 | -43.4579 | -71.7058 | -1.2515 | -0.00019589
| 0 | 0 | 1 | 0 | 0 | -0.24563 | 1 | 0 | 0 | -0.24563 | 1 | 0 | 0 | 0 | 1 | 0 | 0 | -0.24563 | -5.7513 | 0 | 0 | -0.17131 | 1 | 0 | 0 | 0.73961 | -5.7513 | 0 | 0 | 0 | 1 | 0 | 0 | 0.73961 | 14.5774 | 0 | 0 | -0.24514 | 1 | 0 | 0 | -2.8339 | 14.5774 | 0 | 0 | 0 | 1 | 0 | 0 | -2.8339 | -1.9304 | 0 | 27.0767 | -1.0516 | 893 | 1.1284 | -43.4904 | 89.4552 | -43.4904 | -71.5026 | -1.248 | -0.00019443
[55 empty] | 894 | 1.1286 | -43.5228 | 89.4409 | -43.5228 | -71.3004 | -1.2444 | -0.00019298
| 第1複素マトリックス |  |  |  | 第2複素マトリックス |  |  |  |  | 掛け算結果1 |  |  |  | 第3複素マトリックス |  |  |  | 掛け算結果2 |  |  | 第4複素マトリックス |  |  |  |  | 掛け算結果3 |  |  | 第5複素マトリックス |  |  |  |  | 掛け算結果5 |  |  | 第6複素マトリックス |  |  |  |  | 掛け算結果6 |  |  | 第7複素マトリックス |  |  |  |  | 掛け算結果7 |  |  |  |  | 895 | 1.1288 | -43.5552 | 89.4267 | -43.5552 | -71.0992 | -1.2409 | -0.00019155
| A1(Re,Im) |  | B1(Re,Im) |  | A2(Re,Im) |  | B2(Re,Im) |  | A12(Re,Im) |  | B12(Re,Im) |  | A3Re,Im) |  | B3(Re,Im) |  | A23(Re,Im) |  | B23(Re,Im) |  | A4(Re,Im) |  | B4(Re,Im) |  | A34(Re,Im) |  | B34(Re,Im) |  | A5Re,Im) |  | B5(Re,Im) |  | A45(Re,Im) |  | B45(Re,Im) |  | A6(Re,Im) |  | B6(Re,Im) |  | A56(Re,Im) |  | B56(Re,Im) |  | A73Re,Im) |  | B7(Re,Im) |  | A67(Re,Im) |  | B67(Re,Im) |  | 減衰量(dB) | ABS(Zin) | 896 | 1.129 | -43.5875 | 89.4125 | -43.5875 | -70.899 | -1.2374 | -0.00019013
0.9756 | 1 | 0 | 0 | -5.8239 | 1 | 0 | 0 | 0 | -0.42873 | 0 | 0 | -5.8239 | 1 | 0 | 0 | -27.4802 | -0.42873 | 0 | 0 | 5.9575 | 1 | 0 | 0 | 0 | 0.5871 | 0 | 0 | 5.9575 | 1 | 0 | 0 | -27.4802 | 0.5871 | 0 | 0 | -10.176 | 1 | 0 | 0 | 0 | -1.9043 | 0 | 0 | -10.176 | 1 | 0 | 0 | -5.8239 | -1.9043 | 0 | 0 | 0.9146 | -6.4776 | 0.68091 | 897 | 1.1292 | -43.6198 | 89.3984 | -43.6198 | -70.6996 | -1.2339 | -0.00018872
[55 empty] | 898 | 1.1294 | -43.6519 | 89.3843 | -43.6519 | -70.5013 | -1.2305 | -0.00018733
| C1(Re,Im) |  | D1(Re,Im) |  | C2(Re,Im) |  | D2(Re,Im) |  | C12(Re,Im) |  | D12(Re,Im) |  | C3(Re,Im) |  | D3(Re,Im) |  | C23(Re,Im) |  | D23(Re,Im) |  | C4(Re,Im) |  | D4(Re,Im) |  | C34(Re,Im) |  | D34(Re,Im) |  | C5(Re,Im) |  | D5(Re,Im) |  | C45(Re,Im) |  | D45(Re,Im) |  | C6(Re,Im) |  | D6(Re,Im) |  | C56(Re,Im) |  | D56(Re,Im) |  | C7(Re,Im) |  | D7(Re,Im) |  | C67(Re,Im) |  | D67(Re,Im) |  | 位相(deg) | RL(dB) | 899 | 1.1296 | -43.6841 | 89.3702 | -43.6841 | -70.3039 | -1.227 | -0.00018595
| 0 | 0 | 1 | 0 | 0 | -0.24532 | 1 | 0 | 0 | -0.24532 | 1 | 0 | 0 | 0 | 1 | 0 | 0 | -0.24532 | -5.7414 | 0 | 0 | -0.17051 | 1 | 0 | 0 | 0.73366 | -5.7414 | 0 | 0 | 0 | 1 | 0 | 0 | 0.73366 | 14.4196 | 0 | 0 | -0.24483 | 1 | 0 | 0 | -2.7967 | 14.4196 | 0 | 0 | 0 | 1 | 0 | 0 | -2.7967 | -1.8683 | 0 | 26.0831 | -1.1072 | 900 | 1.1298 | -43.7161 | 89.3562 | -43.7161 | -70.1074 | -1.2236 | -0.00018458
[55 empty] | 901 | 1.13 | -43.7482 | 89.3422 | -43.7482 | -69.9119 | -1.2202 | -0.00018322
| 第1複素マトリックス |  |  |  | 第2複素マトリックス |  |  |  |  | 掛け算結果1 |  |  |  | 第3複素マトリックス |  |  |  | 掛け算結果2 |  |  | 第4複素マトリックス |  |  |  |  | 掛け算結果3 |  |  | 第5複素マトリックス |  |  |  |  | 掛け算結果5 |  |  | 第6複素マトリックス |  |  |  |  | 掛け算結果6 |  |  | 第7複素マトリックス |  |  |  |  | 掛け算結果7 |  |  |  |  | 902 | 1.1302 | -43.7801 | 89.3283 | -43.7801 | -69.7173 | -1.2168 | -0.00018188
| A1(Re,Im) |  | B1(Re,Im) |  | A2(Re,Im) |  | B2(Re,Im) |  | A12(Re,Im) |  | B12(Re,Im) |  | A3Re,Im) |  | B3(Re,Im) |  | A23(Re,Im) |  | B23(Re,Im) |  | A4(Re,Im) |  | B4(Re,Im) |  | A34(Re,Im) |  | B34(Re,Im) |  | A5Re,Im) |  | B5(Re,Im) |  | A45(Re,Im) |  | B45(Re,Im) |  | A6(Re,Im) |  | B6(Re,Im) |  | A56(Re,Im) |  | B56(Re,Im) |  | A73Re,Im) |  | B7(Re,Im) |  | A67(Re,Im) |  | B67(Re,Im) |  | 減衰量(dB) | ABS(Zin) | 903 | 1.1304 | -43.812 | 89.3144 | -43.812 | -69.5236 | -1.2134 | -0.00018055
0.9758 | 1 | 0 | 0 | -5.8227 | 1 | 0 | 0 | 0 | -0.42664 | 0 | 0 | -5.8227 | 1 | 0 | 0 | -27.4745 | -0.42664 | 0 | 0 | 5.8989 | 1 | 0 | 0 | 0 | 0.5745 | 0 | 0 | 5.8989 | 1 | 0 | 0 | -27.4745 | 0.5745 | 0 | 0 | -9.8853 | 1 | 0 | 0 | 0 | -1.8427 | 0 | 0 | -9.8853 | 1 | 0 | 0 | -5.8227 | -1.8427 | 0 | 0 | 0.84417 | -6.2812 | 0.6677 | 904 | 1.1306 | -43.8438 | 89.3005 | -43.8438 | -69.3309 | -1.2101 | -0.00017923
[55 empty] | 905 | 1.1308 | -43.8756 | 89.2867 | -43.8756 | -69.139 | -1.2067 | -0.00017792
| C1(Re,Im) |  | D1(Re,Im) |  | C2(Re,Im) |  | D2(Re,Im) |  | C12(Re,Im) |  | D12(Re,Im) |  | C3(Re,Im) |  | D3(Re,Im) |  | C23(Re,Im) |  | D23(Re,Im) |  | C4(Re,Im) |  | D4(Re,Im) |  | C34(Re,Im) |  | D34(Re,Im) |  | C5(Re,Im) |  | D5(Re,Im) |  | C45(Re,Im) |  | D45(Re,Im) |  | C6(Re,Im) |  | D6(Re,Im) |  | C56(Re,Im) |  | D56(Re,Im) |  | C7(Re,Im) |  | D7(Re,Im) |  | C67(Re,Im) |  | D67(Re,Im) |  | 位相(deg) | RL(dB) | 906 | 1.131 | -43.9073 | 89.2729 | -43.9073 | -68.9481 | -1.2034 | -0.00017663
| 0 | 0 | 1 | 0 | 0 | -0.24501 | 1 | 0 | 0 | -0.24501 | 1 | 0 | 0 | 0 | 1 | 0 | 0 | -0.24501 | -5.7316 | 0 | 0 | -0.16972 | 1 | 0 | 0 | 0.72773 | -5.7316 | 0 | 0 | 0 | 1 | 0 | 0 | 0.72773 | 14.2624 | 0 | 0 | -0.24452 | 1 | 0 | 0 | -2.7598 | 14.2624 | 0 | 0 | 0 | 1 | 0 | 0 | -2.7598 | -1.807 | 0 | 25.0406 | -1.1659 | 907 | 1.1312 | -43.939 | 89.2591 | -43.939 | -68.758 | -1.2001 | -0.00017535
[55 empty] | 908 | 1.1314 | -43.9705 | 89.2454 | -43.9705 | -68.5689 | -1.1968 | -0.00017408
| 第1複素マトリックス |  |  |  | 第2複素マトリックス |  |  |  |  | 掛け算結果1 |  |  |  | 第3複素マトリックス |  |  |  | 掛け算結果2 |  |  | 第4複素マトリックス |  |  |  |  | 掛け算結果3 |  |  | 第5複素マトリックス |  |  |  |  | 掛け算結果5 |  |  | 第6複素マトリックス |  |  |  |  | 掛け算結果6 |  |  | 第7複素マトリックス |  |  |  |  | 掛け算結果7 |  |  |  |  | 909 | 1.1316 | -44.0021 | 89.2317 | -44.0021 | -68.3806 | -1.1935 | -0.00017282
| A1(Re,Im) |  | B1(Re,Im) |  | A2(Re,Im) |  | B2(Re,Im) |  | A12(Re,Im) |  | B12(Re,Im) |  | A3Re,Im) |  | B3(Re,Im) |  | A23(Re,Im) |  | B23(Re,Im) |  | A4(Re,Im) |  | B4(Re,Im) |  | A34(Re,Im) |  | B34(Re,Im) |  | A5Re,Im) |  | B5(Re,Im) |  | A45(Re,Im) |  | B45(Re,Im) |  | A6(Re,Im) |  | B6(Re,Im) |  | A56(Re,Im) |  | B56(Re,Im) |  | A73Re,Im) |  | B7(Re,Im) |  | A67(Re,Im) |  | B67(Re,Im) |  | 減衰量(dB) | ABS(Zin) | 910 | 1.1318 | -44.0335 | 89.2181 | -44.0335 | -68.1932 | -1.1902 | -0.00017157
0.976 | 1 | 0 | 0 | -5.8215 | 1 | 0 | 0 | 0 | -0.42455 | 0 | 0 | -5.8215 | 1 | 0 | 0 | -27.4689 | -0.42455 | 0 | 0 | 5.8404 | 1 | 0 | 0 | 0 | 0.56201 | 0 | 0 | 5.8404 | 1 | 0 | 0 | -27.4689 | 0.56201 | 0 | 0 | -9.5975 | 1 | 0 | 0 | 0 | -1.7818 | 0 | 0 | -9.5975 | 1 | 0 | 0 | -5.8215 | -1.7818 | 0 | 0 | 0.77557 | -6.0856 | 0.65436 | 911 | 1.132 | -44.065 | 89.2045 | -44.065 | -68.0067 | -1.1869 | -0.00017033
[55 empty] | 912 | 1.1322 | -44.0963 | 89.1909 | -44.0963 | -67.8211 | -1.1837 | -0.00016911
| C1(Re,Im) |  | D1(Re,Im) |  | C2(Re,Im) |  | D2(Re,Im) |  | C12(Re,Im) |  | D12(Re,Im) |  | C3(Re,Im) |  | D3(Re,Im) |  | C23(Re,Im) |  | D23(Re,Im) |  | C4(Re,Im) |  | D4(Re,Im) |  | C34(Re,Im) |  | D34(Re,Im) |  | C5(Re,Im) |  | D5(Re,Im) |  | C45(Re,Im) |  | D45(Re,Im) |  | C6(Re,Im) |  | D6(Re,Im) |  | C56(Re,Im) |  | D56(Re,Im) |  | C7(Re,Im) |  | D7(Re,Im) |  | C67(Re,Im) |  | D67(Re,Im) |  | 位相(deg) | RL(dB) | 913 | 1.1324 | -44.1276 | 89.1774 | -44.1276 | -67.6363 | -1.1805 | -0.00016789
| 0 | 0 | 1 | 0 | 0 | -0.2447 | 1 | 0 | 0 | -0.2447 | 1 | 0 | 0 | 0 | 1 | 0 | 0 | -0.2447 | -5.7217 | 0 | 0 | -0.16892 | 1 | 0 | 0 | 0.72181 | -5.7217 | 0 | 0 | 0 | 1 | 0 | 0 | 0.72181 | 14.1057 | 0 | 0 | -0.24422 | 1 | 0 | 0 | -2.723 | 14.1057 | 0 | 0 | 0 | 1 | 0 | 0 | -2.723 | -1.7465 | 0 | 23.9453 | -1.2279 | 914 | 1.1326 | -44.1588 | 89.1639 | -44.1588 | -67.4524 | -1.1773 | -0.00016669
[55 empty] | 915 | 1.1328 | -44.19 | 89.1505 | -44.19 | -67.2694 | -1.1741 | -0.0001655
| 第1複素マトリックス |  |  |  | 第2複素マトリックス |  |  |  |  | 掛け算結果1 |  |  |  | 第3複素マトリックス |  |  |  | 掛け算結果2 |  |  | 第4複素マトリックス |  |  |  |  | 掛け算結果3 |  |  | 第5複素マトリックス |  |  |  |  | 掛け算結果5 |  |  | 第6複素マトリックス |  |  |  |  | 掛け算結果6 |  |  | 第7複素マトリックス |  |  |  |  | 掛け算結果7 |  |  |  |  | 916 | 1.133 | -44.2211 | 89.137 | -44.2211 | -67.0872 | -1.1709 | -0.00016432
| A1(Re,Im) |  | B1(Re,Im) |  | A2(Re,Im) |  | B2(Re,Im) |  | A12(Re,Im) |  | B12(Re,Im) |  | A3Re,Im) |  | B3(Re,Im) |  | A23(Re,Im) |  | B23(Re,Im) |  | A4(Re,Im) |  | B4(Re,Im) |  | A34(Re,Im) |  | B34(Re,Im) |  | A5Re,Im) |  | B5(Re,Im) |  | A45(Re,Im) |  | B45(Re,Im) |  | A6(Re,Im) |  | B6(Re,Im) |  | A56(Re,Im) |  | B56(Re,Im) |  | A73Re,Im) |  | B7(Re,Im) |  | A67(Re,Im) |  | B67(Re,Im) |  | 減衰量(dB) | ABS(Zin) | 917 | 1.1332 | -44.2522 | 89.1237 | -44.2522 | -66.9058 | -1.1677 | -0.00016314
0.9762 | 1 | 0 | 0 | -5.8203 | 1 | 0 | 0 | 0 | -0.42247 | 0 | 0 | -5.8203 | 1 | 0 | 0 | -27.4633 | -0.42247 | 0 | 0 | 5.782 | 1 | 0 | 0 | 0 | 0.54963 | 0 | 0 | 5.782 | 1 | 0 | 0 | -27.4633 | 0.54963 | 0 | 0 | -9.3126 | 1 | 0 | 0 | 0 | -1.7218 | 0 | 0 | -9.3126 | 1 | 0 | 0 | -5.8203 | -1.7218 | 0 | 0 | 0.70877 | -5.8908 | 0.6409 | 918 | 1.1334 | -44.2832 | 89.1103 | -44.2832 | -66.7253 | -1.1646 | -0.00016198
[55 empty] | 919 | 1.1336 | -44.3142 | 89.097 | -44.3142 | -66.5456 | -1.1614 | -0.00016083
| C1(Re,Im) |  | D1(Re,Im) |  | C2(Re,Im) |  | D2(Re,Im) |  | C12(Re,Im) |  | D12(Re,Im) |  | C3(Re,Im) |  | D3(Re,Im) |  | C23(Re,Im) |  | D23(Re,Im) |  | C4(Re,Im) |  | D4(Re,Im) |  | C34(Re,Im) |  | D34(Re,Im) |  | C5(Re,Im) |  | D5(Re,Im) |  | C45(Re,Im) |  | D45(Re,Im) |  | C6(Re,Im) |  | D6(Re,Im) |  | C56(Re,Im) |  | D56(Re,Im) |  | C7(Re,Im) |  | D7(Re,Im) |  | C67(Re,Im) |  | D67(Re,Im) |  | 位相(deg) | RL(dB) | 920 | 1.1338 | -44.345 | 89.0837 | -44.345 | -66.3667 | -1.1583 | -0.00015969
| 0 | 0 | 1 | 0 | 0 | -0.2444 | 1 | 0 | 0 | -0.2444 | 1 | 0 | 0 | 0 | 1 | 0 | 0 | -0.2444 | -5.7119 | 0 | 0 | -0.16812 | 1 | 0 | 0 | 0.71592 | -5.7119 | 0 | 0 | 0 | 1 | 0 | 0 | 0.71592 | 13.9496 | 0 | 0 | -0.24391 | 1 | 0 | 0 | -2.6865 | 13.9496 | 0 | 0 | 0 | 1 | 0 | 0 | -2.6865 | -1.6867 | 0 | 22.7929 | -1.2935 | 921 | 1.134 | -44.3759 | 89.0705 | -44.3759 | -66.1887 | -1.1552 | -0.00015856
[55 empty] | 922 | 1.1342 | -44.4067 | 89.0573 | -44.4067 | -66.0115 | -1.1521 | -0.00015744
| 第1複素マトリックス |  |  |  | 第2複素マトリックス |  |  |  |  | 掛け算結果1 |  |  |  | 第3複素マトリックス |  |  |  | 掛け算結果2 |  |  | 第4複素マトリックス |  |  |  |  | 掛け算結果3 |  |  | 第5複素マトリックス |  |  |  |  | 掛け算結果5 |  |  | 第6複素マトリックス |  |  |  |  | 掛け算結果6 |  |  | 第7複素マトリックス |  |  |  |  | 掛け算結果7 |  |  |  |  | 923 | 1.1344 | -44.4374 | 89.0441 | -44.4374 | -65.8351 | -1.149 | -0.00015633
| A1(Re,Im) |  | B1(Re,Im) |  | A2(Re,Im) |  | B2(Re,Im) |  | A12(Re,Im) |  | B12(Re,Im) |  | A3Re,Im) |  | B3(Re,Im) |  | A23(Re,Im) |  | B23(Re,Im) |  | A4(Re,Im) |  | B4(Re,Im) |  | A34(Re,Im) |  | B34(Re,Im) |  | A5Re,Im) |  | B5(Re,Im) |  | A45(Re,Im) |  | B45(Re,Im) |  | A6(Re,Im) |  | B6(Re,Im) |  | A56(Re,Im) |  | B56(Re,Im) |  | A73Re,Im) |  | B7(Re,Im) |  | A67(Re,Im) |  | B67(Re,Im) |  | 減衰量(dB) | ABS(Zin) | 924 | 1.1346 | -44.468 | 89.031 | -44.468 | -65.6595 | -1.146 | -0.00015523
0.9764 | 1 | 0 | 0 | -5.8192 | 1 | 0 | 0 | 0 | -0.42038 | 0 | 0 | -5.8192 | 1 | 0 | 0 | -27.4577 | -0.42038 | 0 | 0 | 5.7236 | 1 | 0 | 0 | 0 | 0.53734 | 0 | 0 | 5.7236 | 1 | 0 | 0 | -27.4577 | 0.53734 | 0 | 0 | -9.0305 | 1 | 0 | 0 | 0 | -1.6625 | 0 | 0 | -9.0305 | 1 | 0 | 0 | -5.8192 | -1.6625 | 0 | 0 | 0.64376 | -5.697 | 0.62732 | 925 | 1.1348 | -44.4986 | 89.0179 | -44.4986 | -65.4847 | -1.1429 | -0.00015414
[55 empty] | 926 | 1.135 | -44.5292 | 89.0048 | -44.5292 | -65.3107 | -1.1399 | -0.00015306
| C1(Re,Im) |  | D1(Re,Im) |  | C2(Re,Im) |  | D2(Re,Im) |  | C12(Re,Im) |  | D12(Re,Im) |  | C3(Re,Im) |  | D3(Re,Im) |  | C23(Re,Im) |  | D23(Re,Im) |  | C4(Re,Im) |  | D4(Re,Im) |  | C34(Re,Im) |  | D34(Re,Im) |  | C5(Re,Im) |  | D5(Re,Im) |  | C45(Re,Im) |  | D45(Re,Im) |  | C6(Re,Im) |  | D6(Re,Im) |  | C56(Re,Im) |  | D56(Re,Im) |  | C7(Re,Im) |  | D7(Re,Im) |  | C67(Re,Im) |  | D67(Re,Im) |  | 位相(deg) | RL(dB) | 927 | 1.1352 | -44.5597 | 88.9918 | -44.5597 | -65.1375 | -1.1369 | -0.00015199
| 0 | 0 | 1 | 0 | 0 | -0.24409 | 1 | 0 | 0 | -0.24409 | 1 | 0 | 0 | 0 | 1 | 0 | 0 | -0.24409 | -5.7021 | 0 | 0 | -0.16733 | 1 | 0 | 0 | 0.71004 | -5.7021 | 0 | 0 | 0 | 1 | 0 | 0 | 0.71004 | 13.794 | 0 | 0 | -0.2436 | 1 | 0 | 0 | -2.6502 | 13.794 | 0 | 0 | 0 | 1 | 0 | 0 | -2.6502 | -1.6277 | 0 | 21.5788 | -1.3628 | 928 | 1.1354 | -44.5901 | 88.9788 | -44.5901 | -64.9651 | -1.1339 | -0.00015093
[55 empty] | 929 | 1.1356 | -44.6205 | 88.9659 | -44.6205 | -64.7935 | -1.1309 | -0.00014988
| 第1複素マトリックス |  |  |  | 第2複素マトリックス |  |  |  |  | 掛け算結果1 |  |  |  | 第3複素マトリックス |  |  |  | 掛け算結果2 |  |  | 第4複素マトリックス |  |  |  |  | 掛け算結果3 |  |  | 第5複素マトリックス |  |  |  |  | 掛け算結果5 |  |  | 第6複素マトリックス |  |  |  |  | 掛け算結果6 |  |  | 第7複素マトリックス |  |  |  |  | 掛け算結果7 |  |  |  |  | 930 | 1.1358 | -44.6508 | 88.9529 | -44.6508 | -64.6227 | -1.1279 | -0.00014884
| A1(Re,Im) |  | B1(Re,Im) |  | A2(Re,Im) |  | B2(Re,Im) |  | A12(Re,Im) |  | B12(Re,Im) |  | A3Re,Im) |  | B3(Re,Im) |  | A23(Re,Im) |  | B23(Re,Im) |  | A4(Re,Im) |  | B4(Re,Im) |  | A34(Re,Im) |  | B34(Re,Im) |  | A5Re,Im) |  | B5(Re,Im) |  | A45(Re,Im) |  | B45(Re,Im) |  | A6(Re,Im) |  | B6(Re,Im) |  | A56(Re,Im) |  | B56(Re,Im) |  | A73Re,Im) |  | B7(Re,Im) |  | A67(Re,Im) |  | B67(Re,Im) |  | 減衰量(dB) | ABS(Zin) | 931 | 1.136 | -44.6811 | 88.94 | -44.6811 | -64.4526 | -1.1249 | -0.0001478
0.9766 | 1 | 0 | 0 | -5.818 | 1 | 0 | 0 | 0 | -0.4183 | 0 | 0 | -5.818 | 1 | 0 | 0 | -27.452 | -0.4183 | 0 | 0 | 5.6652 | 1 | 0 | 0 | 0 | 0.52516 | 0 | 0 | 5.6652 | 1 | 0 | 0 | -27.452 | 0.52516 | 0 | 0 | -8.7514 | 1 | 0 | 0 | 0 | -1.604 | 0 | 0 | -8.7514 | 1 | 0 | 0 | -5.818 | -1.604 | 0 | 0 | 0.58051 | -5.5042 | 0.6136 | 932 | 1.1362 | -44.7113 | 88.9272 | -44.7113 | -64.2833 | -1.122 | -0.00014678
[55 empty] | 933 | 1.1364 | -44.7415 | 88.9144 | -44.7415 | -64.1148 | -1.119 | -0.00014576
| C1(Re,Im) |  | D1(Re,Im) |  | C2(Re,Im) |  | D2(Re,Im) |  | C12(Re,Im) |  | D12(Re,Im) |  | C3(Re,Im) |  | D3(Re,Im) |  | C23(Re,Im) |  | D23(Re,Im) |  | C4(Re,Im) |  | D4(Re,Im) |  | C34(Re,Im) |  | D34(Re,Im) |  | C5(Re,Im) |  | D5(Re,Im) |  | C45(Re,Im) |  | D45(Re,Im) |  | C6(Re,Im) |  | D6(Re,Im) |  | C56(Re,Im) |  | D56(Re,Im) |  | C7(Re,Im) |  | D7(Re,Im) |  | C67(Re,Im) |  | D67(Re,Im) |  | 位相(deg) | RL(dB) | 934 | 1.1366 | -44.7716 | 88.9016 | -44.7716 | -63.947 | -1.1161 | -0.00014475
| 0 | 0 | 1 | 0 | 0 | -0.24378 | 1 | 0 | 0 | -0.24378 | 1 | 0 | 0 | 0 | 1 | 0 | 0 | -0.24378 | -5.6922 | 0 | 0 | -0.16654 | 1 | 0 | 0 | 0.70418 | -5.6922 | 0 | 0 | 0 | 1 | 0 | 0 | 0.70418 | 13.6389 | 0 | 0 | -0.24329 | 1 | 0 | 0 | -2.614 | 13.6389 | 0 | 0 | 0 | 1 | 0 | 0 | -2.614 | -1.5695 | 0 | 20.2977 | -1.4361 | 935 | 1.1368 | -44.8016 | 88.8888 | -44.8016 | -63.78 | -1.1132 | -0.00014376
[55 empty] | 936 | 1.137 | -44.8316 | 88.8761 | -44.8316 | -63.6137 | -1.1103 | -0.00014277
| 第1複素マトリックス |  |  |  | 第2複素マトリックス |  |  |  |  | 掛け算結果1 |  |  |  | 第3複素マトリックス |  |  |  | 掛け算結果2 |  |  | 第4複素マトリックス |  |  |  |  | 掛け算結果3 |  |  | 第5複素マトリックス |  |  |  |  | 掛け算結果5 |  |  | 第6複素マトリックス |  |  |  |  | 掛け算結果6 |  |  | 第7複素マトリックス |  |  |  |  | 掛け算結果7 |  |  |  |  | 937 | 1.1372 | -44.8616 | 88.8634 | -44.8616 | -63.4482 | -1.1074 | -0.00014179
| A1(Re,Im) |  | B1(Re,Im) |  | A2(Re,Im) |  | B2(Re,Im) |  | A12(Re,Im) |  | B12(Re,Im) |  | A3Re,Im) |  | B3(Re,Im) |  | A23(Re,Im) |  | B23(Re,Im) |  | A4(Re,Im) |  | B4(Re,Im) |  | A34(Re,Im) |  | B34(Re,Im) |  | A5Re,Im) |  | B5(Re,Im) |  | A45(Re,Im) |  | B45(Re,Im) |  | A6(Re,Im) |  | B6(Re,Im) |  | A56(Re,Im) |  | B56(Re,Im) |  | A73Re,Im) |  | B7(Re,Im) |  | A67(Re,Im) |  | B67(Re,Im) |  | 減衰量(dB) | ABS(Zin) | 938 | 1.1374 | -44.8915 | 88.8507 | -44.8915 | -63.2834 | -1.1045 | -0.00014081
0.9768 | 1 | 0 | 0 | -5.8168 | 1 | 0 | 0 | 0 | -0.41622 | 0 | 0 | -5.8168 | 1 | 0 | 0 | -27.4464 | -0.41622 | 0 | 0 | 5.6069 | 1 | 0 | 0 | 0 | 0.51308 | 0 | 0 | 5.6069 | 1 | 0 | 0 | -27.4464 | 0.51308 | 0 | 0 | -8.4752 | 1 | 0 | 0 | 0 | -1.5463 | 0 | 0 | -8.4752 | 1 | 0 | 0 | -5.8168 | -1.5463 | 0 | 0 | 0.519 | -5.3127 | 0.59975 | 939 | 1.1376 | -44.9213 | 88.8381 | -44.9213 | -63.1194 | -1.1016 | -0.00013985
[55 empty] | 940 | 1.1378 | -44.9511 | 88.8255 | -44.9511 | -62.9561 | -1.0988 | -0.00013889
| C1(Re,Im) |  | D1(Re,Im) |  | C2(Re,Im) |  | D2(Re,Im) |  | C12(Re,Im) |  | D12(Re,Im) |  | C3(Re,Im) |  | D3(Re,Im) |  | C23(Re,Im) |  | D23(Re,Im) |  | C4(Re,Im) |  | D4(Re,Im) |  | C34(Re,Im) |  | D34(Re,Im) |  | C5(Re,Im) |  | D5(Re,Im) |  | C45(Re,Im) |  | D45(Re,Im) |  | C6(Re,Im) |  | D6(Re,Im) |  | C56(Re,Im) |  | D56(Re,Im) |  | C7(Re,Im) |  | D7(Re,Im) |  | C67(Re,Im) |  | D67(Re,Im) |  | 位相(deg) | RL(dB) | 941 | 1.138 | -44.9808 | 88.813 | -44.9808 | -62.7935 | -1.096 | -0.00013795
| 0 | 0 | 1 | 0 | 0 | -0.24347 | 1 | 0 | 0 | -0.24347 | 1 | 0 | 0 | 0 | 1 | 0 | 0 | -0.24347 | -5.6824 | 0 | 0 | -0.16574 | 1 | 0 | 0 | 0.69834 | -5.6824 | 0 | 0 | 0 | 1 | 0 | 0 | 0.69834 | 13.4844 | 0 | 0 | -0.24298 | 1 | 0 | 0 | -2.5781 | 13.4844 | 0 | 0 | 0 | 1 | 0 | 0 | -2.5781 | -1.5121 | 0 | 18.9441 | -1.5135 | 942 | 1.1382 | -45.0105 | 88.8004 | -45.0105 | -62.6317 | -1.0931 | -0.00013701
[55 empty] | 943 | 1.1384 | -45.0401 | 88.788 | -45.0401 | -62.4706 | -1.0903 | -0.00013608
| 第1複素マトリックス |  |  |  | 第2複素マトリックス |  |  |  |  | 掛け算結果1 |  |  |  | 第3複素マトリックス |  |  |  | 掛け算結果2 |  |  | 第4複素マトリックス |  |  |  |  | 掛け算結果3 |  |  | 第5複素マトリックス |  |  |  |  | 掛け算結果5 |  |  | 第6複素マトリックス |  |  |  |  | 掛け算結果6 |  |  | 第7複素マトリックス |  |  |  |  | 掛け算結果7 |  |  |  |  | 944 | 1.1386 | -45.0697 | 88.7755 | -45.0697 | -62.3101 | -1.0875 | -0.00013515
| A1(Re,Im) |  | B1(Re,Im) |  | A2(Re,Im) |  | B2(Re,Im) |  | A12(Re,Im) |  | B12(Re,Im) |  | A3Re,Im) |  | B3(Re,Im) |  | A23(Re,Im) |  | B23(Re,Im) |  | A4(Re,Im) |  | B4(Re,Im) |  | A34(Re,Im) |  | B34(Re,Im) |  | A5Re,Im) |  | B5(Re,Im) |  | A45(Re,Im) |  | B45(Re,Im) |  | A6(Re,Im) |  | B6(Re,Im) |  | A56(Re,Im) |  | B56(Re,Im) |  | A73Re,Im) |  | B7(Re,Im) |  | A67(Re,Im) |  | B67(Re,Im) |  | 減衰量(dB) | ABS(Zin) | 945 | 1.1388 | -45.0992 | 88.7631 | -45.0992 | -62.1504 | -1.0847 | -0.00013424
0.977 | 1 | 0 | 0 | -5.8156 | 1 | 0 | 0 | 0 | -0.41414 | 0 | 0 | -5.8156 | 1 | 0 | 0 | -27.4408 | -0.41414 | 0 | 0 | 5.5487 | 1 | 0 | 0 | 0 | 0.5011 | 0 | 0 | 5.5487 | 1 | 0 | 0 | -27.4408 | 0.5011 | 0 | 0 | -8.2018 | 1 | 0 | 0 | 0 | -1.4893 | 0 | 0 | -8.2018 | 1 | 0 | 0 | -5.8156 | -1.4893 | 0 | 0 | 0.45921 | -5.1226 | 0.58577 | 946 | 1.139 | -45.1286 | 88.7507 | -45.1286 | -61.9915 | -1.082 | -0.00013333
[55 empty] | 947 | 1.1392 | -45.1581 | 88.7383 | -45.1581 | -61.8332 | -1.0792 | -0.00013243
| C1(Re,Im) |  | D1(Re,Im) |  | C2(Re,Im) |  | D2(Re,Im) |  | C12(Re,Im) |  | D12(Re,Im) |  | C3(Re,Im) |  | D3(Re,Im) |  | C23(Re,Im) |  | D23(Re,Im) |  | C4(Re,Im) |  | D4(Re,Im) |  | C34(Re,Im) |  | D34(Re,Im) |  | C5(Re,Im) |  | D5(Re,Im) |  | C45(Re,Im) |  | D45(Re,Im) |  | C6(Re,Im) |  | D6(Re,Im) |  | C56(Re,Im) |  | D56(Re,Im) |  | C7(Re,Im) |  | D7(Re,Im) |  | C67(Re,Im) |  | D67(Re,Im) |  | 位相(deg) | RL(dB) | 948 | 1.1394 | -45.1874 | 88.726 | -45.1874 | -61.6756 | -1.0764 | -0.00013154
| 0 | 0 | 1 | 0 | 0 | -0.24316 | 1 | 0 | 0 | -0.24316 | 1 | 0 | 0 | 0 | 1 | 0 | 0 | -0.24316 | -5.6726 | 0 | 0 | -0.16495 | 1 | 0 | 0 | 0.69251 | -5.6726 | 0 | 0 | 0 | 1 | 0 | 0 | 0.69251 | 13.3304 | 0 | 0 | -0.24268 | 1 | 0 | 0 | -2.5425 | 13.3304 | 0 | 0 | 0 | 1 | 0 | 0 | -2.5425 | -1.4554 | 0 | 17.5115 | -1.5954 | 949 | 1.1396 | -45.2167 | 88.7137 | -45.2167 | -61.5187 | -1.0737 | -0.00013065
[55 empty] | 950 | 1.1398 | -45.246 | 88.7014 | -45.246 | -61.3625 | -1.071 | -0.00012978
| 第1複素マトリックス |  |  |  | 第2複素マトリックス |  |  |  |  | 掛け算結果1 |  |  |  | 第3複素マトリックス |  |  |  | 掛け算結果2 |  |  | 第4複素マトリックス |  |  |  |  | 掛け算結果3 |  |  | 第5複素マトリックス |  |  |  |  | 掛け算結果5 |  |  | 第6複素マトリックス |  |  |  |  | 掛け算結果6 |  |  | 第7複素マトリックス |  |  |  |  | 掛け算結果7 |  |  |  |  | 951 | 1.14 | -45.2752 | 88.6891 | -45.2752 | -61.207 | -1.0683 | -0.00012891
| A1(Re,Im) |  | B1(Re,Im) |  | A2(Re,Im) |  | B2(Re,Im) |  | A12(Re,Im) |  | B12(Re,Im) |  | A3Re,Im) |  | B3(Re,Im) |  | A23(Re,Im) |  | B23(Re,Im) |  | A4(Re,Im) |  | B4(Re,Im) |  | A34(Re,Im) |  | B34(Re,Im) |  | A5Re,Im) |  | B5(Re,Im) |  | A45(Re,Im) |  | B45(Re,Im) |  | A6(Re,Im) |  | B6(Re,Im) |  | A56(Re,Im) |  | B56(Re,Im) |  | A73Re,Im) |  | B7(Re,Im) |  | A67(Re,Im) |  | B67(Re,Im) |  | 減衰量(dB) | ABS(Zin) | 952 | 1.1402 | -45.3043 | 88.6769 | -45.3043 | -61.0521 | -1.0656 | -0.00012804
0.9772 | 1 | 0 | 0 | -5.8144 | 1 | 0 | 0 | 0 | -0.41206 | 0 | 0 | -5.8144 | 1 | 0 | 0 | -27.4352 | -0.41206 | 0 | 0 | 5.4905 | 1 | 0 | 0 | 0 | 0.48922 | 0 | 0 | 5.4905 | 1 | 0 | 0 | -27.4352 | 0.48922 | 0 | 0 | -7.9313 | 1 | 0 | 0 | 0 | -1.4331 | 0 | 0 | -7.9313 | 1 | 0 | 0 | -5.8144 | -1.4331 | 0 | 0 | 0.40113 | -4.9339 | 0.57164 | 953 | 1.1404 | -45.3334 | 88.6648 | -45.3334 | -60.898 | -1.0629 | -0.00012719
[55 empty] | 954 | 1.1406 | -45.3624 | 88.6526 | -45.3624 | -60.7445 | -1.0602 | -0.00012634
| C1(Re,Im) |  | D1(Re,Im) |  | C2(Re,Im) |  | D2(Re,Im) |  | C12(Re,Im) |  | D12(Re,Im) |  | C3(Re,Im) |  | D3(Re,Im) |  | C23(Re,Im) |  | D23(Re,Im) |  | C4(Re,Im) |  | D4(Re,Im) |  | C34(Re,Im) |  | D34(Re,Im) |  | C5(Re,Im) |  | D5(Re,Im) |  | C45(Re,Im) |  | D45(Re,Im) |  | C6(Re,Im) |  | D6(Re,Im) |  | C56(Re,Im) |  | D56(Re,Im) |  | C7(Re,Im) |  | D7(Re,Im) |  | C67(Re,Im) |  | D67(Re,Im) |  | 位相(deg) | RL(dB) | 955 | 1.1408 | -45.3914 | 88.6405 | -45.3914 | -60.5917 | -1.0575 | -0.0001255
| 0 | 0 | 1 | 0 | 0 | -0.24286 | 1 | 0 | 0 | -0.24286 | 1 | 0 | 0 | 0 | 1 | 0 | 0 | -0.24286 | -5.6628 | 0 | 0 | -0.16415 | 1 | 0 | 0 | 0.6867 | -5.6628 | 0 | 0 | 0 | 1 | 0 | 0 | 0.6867 | 13.177 | 0 | 0 | -0.24237 | 1 | 0 | 0 | -2.507 | 13.177 | 0 | 0 | 0 | 1 | 0 | 0 | -2.507 | -1.3995 | 0 | 15.9933 | -1.6818 | 956 | 1.141 | -45.4204 | 88.6284 | -45.4204 | -60.4395 | -1.0549 | -0.00012467
[55 empty] | 957 | 1.1412 | -45.4493 | 88.6163 | -45.4493 | -60.2881 | -1.0522 | -0.00012384
| 第1複素マトリックス |  |  |  | 第2複素マトリックス |  |  |  |  | 掛け算結果1 |  |  |  | 第3複素マトリックス |  |  |  | 掛け算結果2 |  |  | 第4複素マトリックス |  |  |  |  | 掛け算結果3 |  |  | 第5複素マトリックス |  |  |  |  | 掛け算結果5 |  |  | 第6複素マトリックス |  |  |  |  | 掛け算結果6 |  |  | 第7複素マトリックス |  |  |  |  | 掛け算結果7 |  |  |  |  | 958 | 1.1414 | -45.4781 | 88.6043 | -45.4781 | -60.1372 | -1.0496 | -0.00012302
| A1(Re,Im) |  | B1(Re,Im) |  | A2(Re,Im) |  | B2(Re,Im) |  | A12(Re,Im) |  | B12(Re,Im) |  | A3Re,Im) |  | B3(Re,Im) |  | A23(Re,Im) |  | B23(Re,Im) |  | A4(Re,Im) |  | B4(Re,Im) |  | A34(Re,Im) |  | B34(Re,Im) |  | A5Re,Im) |  | B5(Re,Im) |  | A45(Re,Im) |  | B45(Re,Im) |  | A6(Re,Im) |  | B6(Re,Im) |  | A56(Re,Im) |  | B56(Re,Im) |  | A73Re,Im) |  | B7(Re,Im) |  | A67(Re,Im) |  | B67(Re,Im) |  | 減衰量(dB) | ABS(Zin) | 959 | 1.1416 | -45.5069 | 88.5923 | -45.5069 | -59.9871 | -1.047 | -0.00012221
0.9774 | 1 | 0 | 0 | -5.8132 | 1 | 0 | 0 | 0 | -0.40998 | 0 | 0 | -5.8132 | 1 | 0 | 0 | -27.4296 | -0.40998 | 0 | 0 | 5.4324 | 1 | 0 | 0 | 0 | 0.47745 | 0 | 0 | 5.4324 | 1 | 0 | 0 | -27.4296 | 0.47745 | 0 | 0 | -7.6637 | 1 | 0 | 0 | 0 | -1.3776 | 0 | 0 | -7.6637 | 1 | 0 | 0 | -5.8132 | -1.3776 | 0 | 0 | 0.34472 | -4.747 | 0.55736 | 960 | 1.1418 | -45.5356 | 88.5803 | -45.5356 | -59.8376 | -1.0444 | -0.0001214
[55 empty] | 961 | 1.142 | -45.5643 | 88.5684 | -45.5643 | -59.6887 | -1.0418 | -0.0001206
| C1(Re,Im) |  | D1(Re,Im) |  | C2(Re,Im) |  | D2(Re,Im) |  | C12(Re,Im) |  | D12(Re,Im) |  | C3(Re,Im) |  | D3(Re,Im) |  | C23(Re,Im) |  | D23(Re,Im) |  | C4(Re,Im) |  | D4(Re,Im) |  | C34(Re,Im) |  | D34(Re,Im) |  | C5(Re,Im) |  | D5(Re,Im) |  | C45(Re,Im) |  | D45(Re,Im) |  | C6(Re,Im) |  | D6(Re,Im) |  | C56(Re,Im) |  | D56(Re,Im) |  | C7(Re,Im) |  | D7(Re,Im) |  | C67(Re,Im) |  | D67(Re,Im) |  | 位相(deg) | RL(dB) | 962 | 1.1422 | -45.5929 | 88.5565 | -45.5929 | -59.5405 | -1.0392 | -0.00011981
| 0 | 0 | 1 | 0 | 0 | -0.24255 | 1 | 0 | 0 | -0.24255 | 1 | 0 | 0 | 0 | 1 | 0 | 0 | -0.24255 | -5.653 | 0 | 0 | -0.16336 | 1 | 0 | 0 | 0.68091 | -5.653 | 0 | 0 | 0 | 1 | 0 | 0 | 0.68091 | 13.0241 | 0 | 0 | -0.24206 | 1 | 0 | 0 | -2.4717 | 13.0241 | 0 | 0 | 0 | 1 | 0 | 0 | -2.4717 | -1.3444 | 0 | 14.3818 | -1.7731 | 963 | 1.1424 | -45.6215 | 88.5446 | -45.6215 | -59.3929 | -1.0366 | -0.00011902
[55 empty] | 964 | 1.1426 | -45.6501 | 88.5328 | -45.6501 | -59.246 | -1.034 | -0.00011825
| 第1複素マトリックス |  |  |  | 第2複素マトリックス |  |  |  |  | 掛け算結果1 |  |  |  | 第3複素マトリックス |  |  |  | 掛け算結果2 |  |  | 第4複素マトリックス |  |  |  |  | 掛け算結果3 |  |  | 第5複素マトリックス |  |  |  |  | 掛け算結果5 |  |  | 第6複素マトリックス |  |  |  |  | 掛け算結果6 |  |  | 第7複素マトリックス |  |  |  |  | 掛け算結果7 |  |  |  |  | 965 | 1.1428 | -45.6785 | 88.521 | -45.6785 | -59.0996 | -1.0315 | -0.00011747
| A1(Re,Im) |  | B1(Re,Im) |  | A2(Re,Im) |  | B2(Re,Im) |  | A12(Re,Im) |  | B12(Re,Im) |  | A3Re,Im) |  | B3(Re,Im) |  | A23(Re,Im) |  | B23(Re,Im) |  | A4(Re,Im) |  | B4(Re,Im) |  | A34(Re,Im) |  | B34(Re,Im) |  | A5Re,Im) |  | B5(Re,Im) |  | A45(Re,Im) |  | B45(Re,Im) |  | A6(Re,Im) |  | B6(Re,Im) |  | A56(Re,Im) |  | B56(Re,Im) |  | A73Re,Im) |  | B7(Re,Im) |  | A67(Re,Im) |  | B67(Re,Im) |  | 減衰量(dB) | ABS(Zin) | 966 | 1.143 | -45.707 | 88.5092 | -45.707 | -58.954 | -1.0289 | -0.00011671
0.9776 | 1 | 0 | 0 | -5.812 | 1 | 0 | 0 | 0 | -0.40791 | 0 | 0 | -5.812 | 1 | 0 | 0 | -27.4239 | -0.40791 | 0 | 0 | 5.3744 | 1 | 0 | 0 | 0 | 0.46577 | 0 | 0 | 5.3744 | 1 | 0 | 0 | -27.4239 | 0.46577 | 0 | 0 | -7.3989 | 1 | 0 | 0 | 0 | -1.3229 | 0 | 0 | -7.3989 | 1 | 0 | 0 | -5.812 | -1.3229 | 0 | 0 | 0.28998 | -4.5619 | 0.54294 | 967 | 1.1432 | -45.7354 | 88.4974 | -45.7354 | -58.8089 | -1.0264 | -0.00011595
[55 empty] | 968 | 1.1434 | -45.7637 | 88.4857 | -45.7637 | -58.6645 | -1.0239 | -0.00011519
| C1(Re,Im) |  | D1(Re,Im) |  | C2(Re,Im) |  | D2(Re,Im) |  | C12(Re,Im) |  | D12(Re,Im) |  | C3(Re,Im) |  | D3(Re,Im) |  | C23(Re,Im) |  | D23(Re,Im) |  | C4(Re,Im) |  | D4(Re,Im) |  | C34(Re,Im) |  | D34(Re,Im) |  | C5(Re,Im) |  | D5(Re,Im) |  | C45(Re,Im) |  | D45(Re,Im) |  | C6(Re,Im) |  | D6(Re,Im) |  | C56(Re,Im) |  | D56(Re,Im) |  | C7(Re,Im) |  | D7(Re,Im) |  | C67(Re,Im) |  | D67(Re,Im) |  | 位相(deg) | RL(dB) | 969 | 1.1436 | -45.792 | 88.474 | -45.792 | -58.5207 | -1.0214 | -0.00011444
| 0 | 0 | 1 | 0 | 0 | -0.24224 | 1 | 0 | 0 | -0.24224 | 1 | 0 | 0 | 0 | 1 | 0 | 0 | -0.24224 | -5.6432 | 0 | 0 | -0.16256 | 1 | 0 | 0 | 0.67514 | -5.6432 | 0 | 0 | 0 | 1 | 0 | 0 | 0.67514 | 12.8717 | 0 | 0 | -0.24175 | 1 | 0 | 0 | -2.4366 | 12.8717 | 0 | 0 | 0 | 1 | 0 | 0 | -2.4366 | -1.29 | 0 | 12.669 | -1.8695 | 970 | 1.1438 | -45.8202 | 88.4623 | -45.8202 | -58.3775 | -1.0189 | -0.0001137
[55 empty] | 971 | 1.144 | -45.8484 | 88.4506 | -45.8484 | -58.2349 | -1.0164 | -0.00011297
| 第1複素マトリックス |  |  |  | 第2複素マトリックス |  |  |  |  | 掛け算結果1 |  |  |  | 第3複素マトリックス |  |  |  | 掛け算結果2 |  |  | 第4複素マトリックス |  |  |  |  | 掛け算結果3 |  |  | 第5複素マトリックス |  |  |  |  | 掛け算結果5 |  |  | 第6複素マトリックス |  |  |  |  | 掛け算結果6 |  |  | 第7複素マトリックス |  |  |  |  | 掛け算結果7 |  |  |  |  | 972 | 1.1442 | -45.8765 | 88.439 | -45.8765 | -58.0929 | -1.0139 | -0.00011224
| A1(Re,Im) |  | B1(Re,Im) |  | A2(Re,Im) |  | B2(Re,Im) |  | A12(Re,Im) |  | B12(Re,Im) |  | A3Re,Im) |  | B3(Re,Im) |  | A23(Re,Im) |  | B23(Re,Im) |  | A4(Re,Im) |  | B4(Re,Im) |  | A34(Re,Im) |  | B34(Re,Im) |  | A5Re,Im) |  | B5(Re,Im) |  | A45(Re,Im) |  | B45(Re,Im) |  | A6(Re,Im) |  | B6(Re,Im) |  | A56(Re,Im) |  | B56(Re,Im) |  | A73Re,Im) |  | B7(Re,Im) |  | A67(Re,Im) |  | B67(Re,Im) |  | 減衰量(dB) | ABS(Zin) | 973 | 1.1444 | -45.9046 | 88.4274 | -45.9046 | -57.9515 | -1.0114 | -0.00011151
0.9778 | 1 | 0 | 0 | -5.8108 | 1 | 0 | 0 | 0 | -0.40583 | 0 | 0 | -5.8108 | 1 | 0 | 0 | -27.4183 | -0.40583 | 0 | 0 | 5.3164 | 1 | 0 | 0 | 0 | 0.4542 | 0 | 0 | 5.3164 | 1 | 0 | 0 | -27.4183 | 0.4542 | 0 | 0 | -7.137 | 1 | 0 | 0 | 0 | -1.269 | 0 | 0 | -7.137 | 1 | 0 | 0 | -5.8108 | -1.269 | 0 | 0 | 0.23687 | -4.3789 | 0.52836 | 974 | 1.1446 | -45.9327 | 88.4159 | -45.9327 | -57.8107 | -1.009 | -0.0001108
[55 empty] | 975 | 1.1448 | -45.9607 | 88.4043 | -45.9607 | -57.6706 | -1.0065 | -0.00011008
| C1(Re,Im) |  | D1(Re,Im) |  | C2(Re,Im) |  | D2(Re,Im) |  | C12(Re,Im) |  | D12(Re,Im) |  | C3(Re,Im) |  | D3(Re,Im) |  | C23(Re,Im) |  | D23(Re,Im) |  | C4(Re,Im) |  | D4(Re,Im) |  | C34(Re,Im) |  | D34(Re,Im) |  | C5(Re,Im) |  | D5(Re,Im) |  | C45(Re,Im) |  | D45(Re,Im) |  | C6(Re,Im) |  | D6(Re,Im) |  | C56(Re,Im) |  | D56(Re,Im) |  | C7(Re,Im) |  | D7(Re,Im) |  | C67(Re,Im) |  | D67(Re,Im) |  | 位相(deg) | RL(dB) | 976 | 1.145 | -45.9886 | 88.3928 | -45.9886 | -57.531 | -1.0041 | -0.00010938
| 0 | 0 | 1 | 0 | 0 | -0.24193 | 1 | 0 | 0 | -0.24193 | 1 | 0 | 0 | 0 | 1 | 0 | 0 | -0.24193 | -5.6334 | 0 | 0 | -0.16177 | 1 | 0 | 0 | 0.66938 | -5.6334 | 0 | 0 | 0 | 1 | 0 | 0 | 0.66938 | 12.7199 | 0 | 0 | -0.24144 | 1 | 0 | 0 | -2.4018 | 12.7199 | 0 | 0 | 0 | 1 | 0 | 0 | -2.4018 | -1.2363 | 0 | 10.8459 | -1.9712 | 977 | 1.1452 | -46.0165 | 88.3814 | -46.0165 | -57.392 | -1.0017 | -0.00010868
[55 empty] | 978 | 1.1454 | -46.0443 | 88.3699 | -46.0443 | -57.2536 | -0.99926 | -0.00010798
| 第1複素マトリックス |  |  |  | 第2複素マトリックス |  |  |  |  | 掛け算結果1 |  |  |  | 第3複素マトリックス |  |  |  | 掛け算結果2 |  |  | 第4複素マトリックス |  |  |  |  | 掛け算結果3 |  |  | 第5複素マトリックス |  |  |  |  | 掛け算結果5 |  |  | 第6複素マトリックス |  |  |  |  | 掛け算結果6 |  |  | 第7複素マトリックス |  |  |  |  | 掛け算結果7 |  |  |  |  | 979 | 1.1456 | -46.0721 | 88.3585 | -46.0721 | -57.1157 | -0.99686 | -0.00010729
| A1(Re,Im) |  | B1(Re,Im) |  | A2(Re,Im) |  | B2(Re,Im) |  | A12(Re,Im) |  | B12(Re,Im) |  | A3Re,Im) |  | B3(Re,Im) |  | A23(Re,Im) |  | B23(Re,Im) |  | A4(Re,Im) |  | B4(Re,Im) |  | A34(Re,Im) |  | B34(Re,Im) |  | A5Re,Im) |  | B5(Re,Im) |  | A45(Re,Im) |  | B45(Re,Im) |  | A6(Re,Im) |  | B6(Re,Im) |  | A56(Re,Im) |  | B56(Re,Im) |  | A73Re,Im) |  | B7(Re,Im) |  | A67(Re,Im) |  | B67(Re,Im) |  | 減衰量(dB) | ABS(Zin) | 980 | 1.1458 | -46.0999 | 88.3471 | -46.0999 | -56.9785 | -0.99446 | -0.00010661
0.978 | 1 | 0 | 0 | -5.8096 | 1 | 0 | 0 | 0 | -0.40376 | 0 | 0 | -5.8096 | 1 | 0 | 0 | -27.4127 | -0.40376 | 0 | 0 | 5.2585 | 1 | 0 | 0 | 0 | 0.44273 | 0 | 0 | 5.2585 | 1 | 0 | 0 | -27.4127 | 0.44273 | 0 | 0 | -6.8779 | 1 | 0 | 0 | 0 | -1.2158 | 0 | 0 | -6.8779 | 1 | 0 | 0 | -5.8096 | -1.2158 | 0 | 0 | 0.18539 | -4.1981 | 0.51362 | 981 | 1.146 | -46.1276 | 88.3357 | -46.1276 | -56.8418 | -0.99208 | -0.00010593
[55 empty] | 982 | 1.1462 | -46.1553 | 88.3244 | -46.1553 | -56.7057 | -0.9897 | -0.00010526
| C1(Re,Im) |  | D1(Re,Im) |  | C2(Re,Im) |  | D2(Re,Im) |  | C12(Re,Im) |  | D12(Re,Im) |  | C3(Re,Im) |  | D3(Re,Im) |  | C23(Re,Im) |  | D23(Re,Im) |  | C4(Re,Im) |  | D4(Re,Im) |  | C34(Re,Im) |  | D34(Re,Im) |  | C5(Re,Im) |  | D5(Re,Im) |  | C45(Re,Im) |  | D45(Re,Im) |  | C6(Re,Im) |  | D6(Re,Im) |  | C56(Re,Im) |  | D56(Re,Im) |  | C7(Re,Im) |  | D7(Re,Im) |  | C67(Re,Im) |  | D67(Re,Im) |  | 位相(deg) | RL(dB) | 983 | 1.1464 | -46.1829 | 88.3131 | -46.1829 | -56.5702 | -0.98734 | -0.00010459
| 0 | 0 | 1 | 0 | 0 | -0.24163 | 1 | 0 | 0 | -0.24163 | 1 | 0 | 0 | 0 | 1 | 0 | 0 | -0.24163 | -5.6236 | 0 | 0 | -0.16098 | 1 | 0 | 0 | 0.66364 | -5.6236 | 0 | 0 | 0 | 1 | 0 | 0 | 0.66364 | 12.5687 | 0 | 0 | -0.24114 | 1 | 0 | 0 | -2.3671 | 12.5687 | 0 | 0 | 0 | 1 | 0 | 0 | -2.3671 | -1.1835 | 0 | 8.9031 | -2.0786 | 984 | 1.1466 | -46.2104 | 88.3018 | -46.2104 | -56.4353 | -0.98498 | -0.00010393
[55 empty] | 985 | 1.1468 | -46.2379 | 88.2905 | -46.2379 | -56.3009 | -0.98264 | -0.00010328
| 第1複素マトリックス |  |  |  | 第2複素マトリックス |  |  |  |  | 掛け算結果1 |  |  |  | 第3複素マトリックス |  |  |  | 掛け算結果2 |  |  | 第4複素マトリックス |  |  |  |  | 掛け算結果3 |  |  | 第5複素マトリックス |  |  |  |  | 掛け算結果5 |  |  | 第6複素マトリックス |  |  |  |  | 掛け算結果6 |  |  | 第7複素マトリックス |  |  |  |  | 掛け算結果7 |  |  |  |  | 986 | 1.147 | -46.2654 | 88.2793 | -46.2654 | -56.1671 | -0.9803 | -0.00010262
| A1(Re,Im) |  | B1(Re,Im) |  | A2(Re,Im) |  | B2(Re,Im) |  | A12(Re,Im) |  | B12(Re,Im) |  | A3Re,Im) |  | B3(Re,Im) |  | A23(Re,Im) |  | B23(Re,Im) |  | A4(Re,Im) |  | B4(Re,Im) |  | A34(Re,Im) |  | B34(Re,Im) |  | A5Re,Im) |  | B5(Re,Im) |  | A45(Re,Im) |  | B45(Re,Im) |  | A6(Re,Im) |  | B6(Re,Im) |  | A56(Re,Im) |  | B56(Re,Im) |  | A73Re,Im) |  | B7(Re,Im) |  | A67(Re,Im) |  | B67(Re,Im) |  | 減衰量(dB) | ABS(Zin) | 987 | 1.1472 | -46.2928 | 88.2681 | -46.2928 | -56.0338 | -0.97797 | -0.00010198
0.9782 | 1 | 0 | 0 | -5.8084 | 1 | 0 | 0 | 0 | -0.40168 | 0 | 0 | -5.8084 | 1 | 0 | 0 | -27.4071 | -0.40168 | 0 | 0 | 5.2006 | 1 | 0 | 0 | 0 | 0.43136 | 0 | 0 | 5.2006 | 1 | 0 | 0 | -27.4071 | 0.43136 | 0 | 0 | -6.6217 | 1 | 0 | 0 | 0 | -1.1633 | 0 | 0 | -6.6217 | 1 | 0 | 0 | -5.8084 | -1.1633 | 0 | 0 | 0.13551 | -4.0196 | 0.49872 | 988 | 1.1474 | -46.3202 | 88.2569 | -46.3202 | -55.9011 | -0.97566 | -0.00010134
[55 empty] | 989 | 1.1476 | -46.3475 | 88.2457 | -46.3475 | -55.7689 | -0.97335 | -0.0001007
| C1(Re,Im) |  | D1(Re,Im) |  | C2(Re,Im) |  | D2(Re,Im) |  | C12(Re,Im) |  | D12(Re,Im) |  | C3(Re,Im) |  | D3(Re,Im) |  | C23(Re,Im) |  | D23(Re,Im) |  | C4(Re,Im) |  | D4(Re,Im) |  | C34(Re,Im) |  | D34(Re,Im) |  | C5(Re,Im) |  | D5(Re,Im) |  | C45(Re,Im) |  | D45(Re,Im) |  | C6(Re,Im) |  | D6(Re,Im) |  | C56(Re,Im) |  | D56(Re,Im) |  | C7(Re,Im) |  | D7(Re,Im) |  | C67(Re,Im) |  | D67(Re,Im) |  | 位相(deg) | RL(dB) | 990 | 1.1478 | -46.3748 | 88.2346 | -46.3748 | -55.6373 | -0.97105 | -0.00010007
| 0 | 0 | 1 | 0 | 0 | -0.24132 | 1 | 0 | 0 | -0.24132 | 1 | 0 | 0 | 0 | 1 | 0 | 0 | -0.24132 | -5.6138 | 0 | 0 | -0.16018 | 1 | 0 | 0 | 0.65792 | -5.6138 | 0 | 0 | 0 | 1 | 0 | 0 | 0.65792 | 12.4179 | 0 | 0 | -0.24083 | 1 | 0 | 0 | -2.3327 | 12.4179 | 0 | 0 | 0 | 1 | 0 | 0 | -2.3327 | -1.1313 | 0 | 6.8303 | -2.1919 | 991 | 1.148 | -46.402 | 88.2235 | -46.402 | -55.5062 | -0.96877 | -9.9446e-05
[55 empty] | 992 | 1.1482 | -46.4292 | 88.2124 | -46.4292 | -55.3757 | -0.96649 | -9.8825e-05
| 第1複素マトリックス |  |  |  | 第2複素マトリックス |  |  |  |  | 掛け算結果1 |  |  |  | 第3複素マトリックス |  |  |  | 掛け算結果2 |  |  | 第4複素マトリックス |  |  |  |  | 掛け算結果3 |  |  | 第5複素マトリックス |  |  |  |  | 掛け算結果5 |  |  | 第6複素マトリックス |  |  |  |  | 掛け算結果6 |  |  | 第7複素マトリックス |  |  |  |  | 掛け算結果7 |  |  |  |  | 993 | 1.1484 | -46.4563 | 88.2014 | -46.4563 | -55.2457 | -0.96422 | -9.821e-05
| A1(Re,Im) |  | B1(Re,Im) |  | A2(Re,Im) |  | B2(Re,Im) |  | A12(Re,Im) |  | B12(Re,Im) |  | A3Re,Im) |  | B3(Re,Im) |  | A23(Re,Im) |  | B23(Re,Im) |  | A4(Re,Im) |  | B4(Re,Im) |  | A34(Re,Im) |  | B34(Re,Im) |  | A5Re,Im) |  | B5(Re,Im) |  | A45(Re,Im) |  | B45(Re,Im) |  | A6(Re,Im) |  | B6(Re,Im) |  | A56(Re,Im) |  | B56(Re,Im) |  | A73Re,Im) |  | B7(Re,Im) |  | A67(Re,Im) |  | B67(Re,Im) |  | 減衰量(dB) | ABS(Zin) | 994 | 1.1486 | -46.4834 | 88.1904 | -46.4834 | -55.1163 | -0.96196 | -9.7599e-05
0.9784 | 1 | 0 | 0 | -5.8073 | 1 | 0 | 0 | 0 | -0.39961 | 0 | 0 | -5.8073 | 1 | 0 | 0 | -27.4015 | -0.39961 | 0 | 0 | 5.1428 | 1 | 0 | 0 | 0 | 0.42009 | 0 | 0 | 5.1428 | 1 | 0 | 0 | -27.4015 | 0.42009 | 0 | 0 | -6.3683 | 1 | 0 | 0 | 0 | -1.1116 | 0 | 0 | -6.3683 | 1 | 0 | 0 | -5.8073 | -1.1116 | 0 | 0 | 0.087206 | -3.8437 | 0.48365 | 995 | 1.1488 | -46.5105 | 88.1794 | -46.5105 | -54.9874 | -0.95971 | -9.6993e-05
[55 empty] | 996 | 1.149 | -46.5375 | 88.1684 | -46.5375 | -54.859 | -0.95747 | -9.6392e-05
| C1(Re,Im) |  | D1(Re,Im) |  | C2(Re,Im) |  | D2(Re,Im) |  | C12(Re,Im) |  | D12(Re,Im) |  | C3(Re,Im) |  | D3(Re,Im) |  | C23(Re,Im) |  | D23(Re,Im) |  | C4(Re,Im) |  | D4(Re,Im) |  | C34(Re,Im) |  | D34(Re,Im) |  | C5(Re,Im) |  | D5(Re,Im) |  | C45(Re,Im) |  | D45(Re,Im) |  | C6(Re,Im) |  | D6(Re,Im) |  | C56(Re,Im) |  | D56(Re,Im) |  | C7(Re,Im) |  | D7(Re,Im) |  | C67(Re,Im) |  | D67(Re,Im) |  | 位相(deg) | RL(dB) | 997 | 1.1492 | -46.5644 | 88.1574 | -46.5644 | -54.7312 | -0.95524 | -9.5795e-05
| 0 | 0 | 1 | 0 | 0 | -0.24101 | 1 | 0 | 0 | -0.24101 | 1 | 0 | 0 | 0 | 1 | 0 | 0 | -0.24101 | -5.6041 | 0 | 0 | -0.15939 | 1 | 0 | 0 | 0.65222 | -5.6041 | 0 | 0 | 0 | 1 | 0 | 0 | 0.65222 | 12.2677 | 0 | 0 | -0.24052 | 1 | 0 | 0 | -2.2984 | 12.2677 | 0 | 0 | 0 | 1 | 0 | 0 | -2.2984 | -1.0799 | 0 | 4.6169 | -2.3114 | 998 | 1.1494 | -46.5914 | 88.1465 | -46.5914 | -54.6038 | -0.95302 | -9.5204e-05
[55 empty] | 999 | 1.1496 | -46.6182 | 88.1356 | -46.6182 | -54.477 | -0.9508 | -9.4616e-05
| 第1複素マトリックス |  |  |  | 第2複素マトリックス |  |  |  |  | 掛け算結果1 |  |  |  | 第3複素マトリックス |  |  |  | 掛け算結果2 |  |  | 第4複素マトリックス |  |  |  |  | 掛け算結果3 |  |  | 第5複素マトリックス |  |  |  |  | 掛け算結果5 |  |  | 第6複素マトリックス |  |  |  |  | 掛け算結果6 |  |  | 第7複素マトリックス |  |  |  |  | 掛け算結果7 |  |  |  |  | 1000 | 1.1498 | -46.645 | 88.1248 | -46.645 | -54.3507 | -0.9486 | -9.4034e-05
| A1(Re,Im) |  | B1(Re,Im) |  | A2(Re,Im) |  | B2(Re,Im) |  | A12(Re,Im) |  | B12(Re,Im) |  | A3Re,Im) |  | B3(Re,Im) |  | A23(Re,Im) |  | B23(Re,Im) |  | A4(Re,Im) |  | B4(Re,Im) |  | A34(Re,Im) |  | B34(Re,Im) |  | A5Re,Im) |  | B5(Re,Im) |  | A45(Re,Im) |  | B45(Re,Im) |  | A6(Re,Im) |  | B6(Re,Im) |  | A56(Re,Im) |  | B56(Re,Im) |  | A73Re,Im) |  | B7(Re,Im) |  | A67(Re,Im) |  | B67(Re,Im) |  | 減衰量(dB) | ABS(Zin) | 1001 | 1.15 | -46.6718 | 88.1139 | -46.6718 | -54.225 | -0.9464 | -9.3456e-05
0.9786 | 1 | 0 | 0 | -5.8061 | 1 | 0 | 0 | 0 | -0.39754 | 0 | 0 | -5.8061 | 1 | 0 | 0 | -27.3959 | -0.39754 | 0 | 0 | 5.085 | 1 | 0 | 0 | 0 | 0.40892 | 0 | 0 | 5.085 | 1 | 0 | 0 | -27.3959 | 0.40892 | 0 | 0 | -6.1177 | 1 | 0 | 0 | 0 | -1.0606 | 0 | 0 | -6.1177 | 1 | 0 | 0 | -5.8061 | -1.0606 | 0 | 0 | 0.040466 | -3.6705 | 0.4684 | 1002 | 1.1502 | -46.6985 | 88.1031 | -46.6985 | -54.0997 | -0.94422 | -9.2883e-05
[55 empty] | 1003 | 1.1504 | -46.7252 | 88.0923 | -46.7252 | -53.975 | -0.94204 | -9.2314e-05
| C1(Re,Im) |  | D1(Re,Im) |  | C2(Re,Im) |  | D2(Re,Im) |  | C12(Re,Im) |  | D12(Re,Im) |  | C3(Re,Im) |  | D3(Re,Im) |  | C23(Re,Im) |  | D23(Re,Im) |  | C4(Re,Im) |  | D4(Re,Im) |  | C34(Re,Im) |  | D34(Re,Im) |  | C5(Re,Im) |  | D5(Re,Im) |  | C45(Re,Im) |  | D45(Re,Im) |  | C6(Re,Im) |  | D6(Re,Im) |  | C56(Re,Im) |  | D56(Re,Im) |  | C7(Re,Im) |  | D7(Re,Im) |  | C67(Re,Im) |  | D67(Re,Im) |  | 位相(deg) | RL(dB) | 1004 | 1.1506 | -46.7519 | 88.0815 | -46.7519 | -53.8507 | -0.93987 | -9.1749e-05
| 0 | 0 | 1 | 0 | 0 | -0.2407 | 1 | 0 | 0 | -0.2407 | 1 | 0 | 0 | 0 | 1 | 0 | 0 | -0.2407 | -5.5943 | 0 | 0 | -0.1586 | 1 | 0 | 0 | 0.64653 | -5.5943 | 0 | 0 | 0 | 1 | 0 | 0 | 0.64653 | 12.118 | 0 | 0 | -0.24021 | 1 | 0 | 0 | -2.2644 | 12.118 | 0 | 0 | 0 | 1 | 0 | 0 | -2.2644 | -1.0292 | 0 | 2.2516 | -2.4374 | 1005 | 1.1508 | -46.7785 | 88.0708 | -46.7785 | -53.727 | -0.93771 | -9.1189e-05
[55 empty] | 1006 | 1.151 | -46.805 | 88.0601 | -46.805 | -53.6038 | -0.93556 | -9.0633e-05
| 第1複素マトリックス |  |  |  | 第2複素マトリックス |  |  |  |  | 掛け算結果1 |  |  |  | 第3複素マトリックス |  |  |  | 掛け算結果2 |  |  | 第4複素マトリックス |  |  |  |  | 掛け算結果3 |  |  | 第5複素マトリックス |  |  |  |  | 掛け算結果5 |  |  | 第6複素マトリックス |  |  |  |  | 掛け算結果6 |  |  | 第7複素マトリックス |  |  |  |  | 掛け算結果7 |  |  |  |  | 1007 | 1.1512 | -46.8315 | 88.0494 | -46.8315 | -53.481 | -0.93342 | -9.0082e-05
| A1(Re,Im) |  | B1(Re,Im) |  | A2(Re,Im) |  | B2(Re,Im) |  | A12(Re,Im) |  | B12(Re,Im) |  | A3Re,Im) |  | B3(Re,Im) |  | A23(Re,Im) |  | B23(Re,Im) |  | A4(Re,Im) |  | B4(Re,Im) |  | A34(Re,Im) |  | B34(Re,Im) |  | A5Re,Im) |  | B5(Re,Im) |  | A45(Re,Im) |  | B45(Re,Im) |  | A6(Re,Im) |  | B6(Re,Im) |  | A56(Re,Im) |  | B56(Re,Im) |  | A73Re,Im) |  | B7(Re,Im) |  | A67(Re,Im) |  | B67(Re,Im) |  | 減衰量(dB) | ABS(Zin) | 1008 | 1.1514 | -46.858 | 88.0387 | -46.858 | -53.3588 | -0.93129 | -8.9534e-05
0.9788 | 1 | 0 | 0 | -5.8049 | 1 | 0 | 0 | 0 | -0.39548 | 0 | 0 | -5.8049 | 1 | 0 | 0 | -27.3903 | -0.39548 | 0 | 0 | 5.0273 | 1 | 0 | 0 | 0 | 0.39785 | 0 | 0 | 5.0273 | 1 | 0 | 0 | -27.3903 | 0.39785 | 0 | 0 | -5.87 | 1 | 0 | 0 | 0 | -1.0104 | 0 | 0 | -5.87 | 1 | 0 | 0 | -5.8049 | -1.0104 | 0 | 0 | -0.0047322 | -3.5002 | 0.45298 | 1009 | 1.1516 | -46.8844 | 88.028 | -46.8844 | -53.2371 | -0.92916 | -8.8991e-05
[55 empty] | 1010 | 1.1518 | -46.9108 | 88.0174 | -46.9108 | -53.1158 | -0.92705 | -8.8453e-05
| C1(Re,Im) |  | D1(Re,Im) |  | C2(Re,Im) |  | D2(Re,Im) |  | C12(Re,Im) |  | D12(Re,Im) |  | C3(Re,Im) |  | D3(Re,Im) |  | C23(Re,Im) |  | D23(Re,Im) |  | C4(Re,Im) |  | D4(Re,Im) |  | C34(Re,Im) |  | D34(Re,Im) |  | C5(Re,Im) |  | D5(Re,Im) |  | C45(Re,Im) |  | D45(Re,Im) |  | C6(Re,Im) |  | D6(Re,Im) |  | C56(Re,Im) |  | D56(Re,Im) |  | C7(Re,Im) |  | D7(Re,Im) |  | C67(Re,Im) |  | D67(Re,Im) |  | 位相(deg) | RL(dB) | 1011 | 1.152 | -46.9371 | 88.0068 | -46.9371 | -52.9951 | -0.92494 | -8.7918e-05
| 0 | 0 | 1 | 0 | 0 | -0.2404 | 1 | 0 | 0 | -0.2404 | 1 | 0 | 0 | 0 | 1 | 0 | 0 | -0.2404 | -5.5845 | 0 | 0 | -0.1578 | 1 | 0 | 0 | 0.64086 | -5.5845 | 0 | 0 | 0 | 1 | 0 | 0 | 0.64086 | 11.9689 | 0 | 0 | -0.23991 | 1 | 0 | 0 | -2.2306 | 11.9689 | 0 | 0 | 0 | 1 | 0 | 0 | -2.2306 | -0.97927 | 0 | -0.27687 | -2.5701 | 1012 | 1.1522 | -46.9634 | 87.9963 | -46.9634 | -52.8748 | -0.92284 | -8.7388e-05
[55 empty] | 1013 | 1.1524 | -46.9896 | 87.9857 | -46.9896 | -52.755 | -0.92075 | -8.6861e-05
| 第1複素マトリックス |  |  |  | 第2複素マトリックス |  |  |  |  | 掛け算結果1 |  |  |  | 第3複素マトリックス |  |  |  | 掛け算結果2 |  |  | 第4複素マトリックス |  |  |  |  | 掛け算結果3 |  |  | 第5複素マトリックス |  |  |  |  | 掛け算結果5 |  |  | 第6複素マトリックス |  |  |  |  | 掛け算結果6 |  |  | 第7複素マトリックス |  |  |  |  | 掛け算結果7 |  |  |  |  | 1014 | 1.1526 | -47.0158 | 87.9752 | -47.0158 | -52.6357 | -0.91867 | -8.6339e-05
| A1(Re,Im) |  | B1(Re,Im) |  | A2(Re,Im) |  | B2(Re,Im) |  | A12(Re,Im) |  | B12(Re,Im) |  | A3Re,Im) |  | B3(Re,Im) |  | A23(Re,Im) |  | B23(Re,Im) |  | A4(Re,Im) |  | B4(Re,Im) |  | A34(Re,Im) |  | B34(Re,Im) |  | A5Re,Im) |  | B5(Re,Im) |  | A45(Re,Im) |  | B45(Re,Im) |  | A6(Re,Im) |  | B6(Re,Im) |  | A56(Re,Im) |  | B56(Re,Im) |  | A73Re,Im) |  | B7(Re,Im) |  | A67(Re,Im) |  | B67(Re,Im) |  | 減衰量(dB) | ABS(Zin) | 1015 | 1.1528 | -47.042 | 87.9647 | -47.042 | -52.5169 | -0.91659 | -8.582e-05
0.979 | 1 | 0 | 0 | -5.8037 | 1 | 0 | 0 | 0 | -0.39341 | 0 | 0 | -5.8037 | 1 | 0 | 0 | -27.3847 | -0.39341 | 0 | 0 | 4.9697 | 1 | 0 | 0 | 0 | 0.38688 | 0 | 0 | 4.9697 | 1 | 0 | 0 | -27.3847 | 0.38688 | 0 | 0 | -5.625 | 1 | 0 | 0 | 0 | -0.96087 | 0 | 0 | -5.625 | 1 | 0 | 0 | -5.8037 | -0.96087 | 0 | 0 | -0.048409 | -3.333 | 0.43737 | 1016 | 1.153 | -47.0681 | 87.9542 |  | -52.3985 | -0.91453 | -8.5306e-05
[55 empty] | 1017 | 1.1532 | -47.0942 | 87.9437 |  | -52.2807 | -0.91247 | -8.4795e-05
| C1(Re,Im) |  | D1(Re,Im) |  | C2(Re,Im) |  | D2(Re,Im) |  | C12(Re,Im) |  | D12(Re,Im) |  | C3(Re,Im) |  | D3(Re,Im) |  | C23(Re,Im) |  | D23(Re,Im) |  | C4(Re,Im) |  | D4(Re,Im) |  | C34(Re,Im) |  | D34(Re,Im) |  | C5(Re,Im) |  | D5(Re,Im) |  | C45(Re,Im) |  | D45(Re,Im) |  | C6(Re,Im) |  | D6(Re,Im) |  | C56(Re,Im) |  | D56(Re,Im) |  | C7(Re,Im) |  | D7(Re,Im) |  | C67(Re,Im) |  | D67(Re,Im) |  | 位相(deg) | RL(dB) | 1018 | 1.1534 | -47.1202 | 87.9333 |  | -52.1632 | -0.91042 | -8.4289e-05
| 0 | 0 | 1 | 0 | 0 | -0.24009 | 1 | 0 | 0 | -0.24009 | 1 | 0 | 0 | 0 | 1 | 0 | 0 | -0.24009 | -5.5748 | 0 | 0 | -0.15701 | 1 | 0 | 0 | 0.63521 | -5.5748 | 0 | 0 | 0 | 1 | 0 | 0 | 0.63521 | 11.8203 | 0 | 0 | -0.2396 | 1 | 0 | 0 | -2.1969 | 11.8203 | 0 | 0 | 0 | 1 | 0 | 0 | -2.1969 | -0.93004 | 0 | -2.9796 | -2.7099 | 1019 | 1.1536 | -47.1462 | 87.9229 |  | -52.0463 | -0.90838 | -8.3786e-05
[55 empty] | 1020 | 1.1538 | -47.1721 | 87.9125 |  | -51.9298 | -0.90635 | -8.3287e-05
| 第1複素マトリックス |  |  |  | 第2複素マトリックス |  |  |  |  | 掛け算結果1 |  |  |  | 第3複素マトリックス |  |  |  | 掛け算結果2 |  |  | 第4複素マトリックス |  |  |  |  | 掛け算結果3 |  |  | 第5複素マトリックス |  |  |  |  | 掛け算結果5 |  |  | 第6複素マトリックス |  |  |  |  | 掛け算結果6 |  |  | 第7複素マトリックス |  |  |  |  | 掛け算結果7 |  |  |  |  | 1021 | 1.154 | -47.198 | 87.9021 |  | -51.8138 | -0.90432 | -8.2792e-05
| A1(Re,Im) |  | B1(Re,Im) |  | A2(Re,Im) |  | B2(Re,Im) |  | A12(Re,Im) |  | B12(Re,Im) |  | A3Re,Im) |  | B3(Re,Im) |  | A23(Re,Im) |  | B23(Re,Im) |  | A4(Re,Im) |  | B4(Re,Im) |  | A34(Re,Im) |  | B34(Re,Im) |  | A5Re,Im) |  | B5(Re,Im) |  | A45(Re,Im) |  | B45(Re,Im) |  | A6(Re,Im) |  | B6(Re,Im) |  | A56(Re,Im) |  | B56(Re,Im) |  | A73Re,Im) |  | B7(Re,Im) |  | A67(Re,Im) |  | B67(Re,Im) |  | 減衰量(dB) | ABS(Zin) | 1022 | 1.1542 | -47.2239 | 87.8918 |  | -51.6983 | -0.90231 | -8.23e-05
0.9792 | 1 | 0 | 0 | -5.8025 | 1 | 0 | 0 | 0 | -0.39134 | 0 | 0 | -5.8025 | 1 | 0 | 0 | -27.3791 | -0.39134 | 0 | 0 | 4.9121 | 1 | 0 | 0 | 0 | 0.37601 | 0 | 0 | 4.9121 | 1 | 0 | 0 | -27.3791 | 0.37601 | 0 | 0 | -5.3829 | 1 | 0 | 0 | 0 | -0.91207 | 0 | 0 | -5.3829 | 1 | 0 | 0 | -5.8025 | -0.91207 | 0 | 0 | -0.090583 | -3.1691 | 0.42157 | 1023 | 1.1544 | -47.2497 | 87.8815 |  | -51.5832 | -0.9003 | -8.1813e-05
[55 empty] | 1024 | 1.1546 | -47.2754 | 87.8712 |  | -51.4686 |  | -8.1329e-05
| C1(Re,Im) |  | D1(Re,Im) |  | C2(Re,Im) |  | D2(Re,Im) |  | C12(Re,Im) |  | D12(Re,Im) |  | C3(Re,Im) |  | D3(Re,Im) |  | C23(Re,Im) |  | D23(Re,Im) |  | C4(Re,Im) |  | D4(Re,Im) |  | C34(Re,Im) |  | D34(Re,Im) |  | C5(Re,Im) |  | D5(Re,Im) |  | C45(Re,Im) |  | D45(Re,Im) |  | C6(Re,Im) |  | D6(Re,Im) |  | C56(Re,Im) |  | D56(Re,Im) |  | C7(Re,Im) |  | D7(Re,Im) |  | C67(Re,Im) |  | D67(Re,Im) |  | 位相(deg) | RL(dB) | 1025 | 1.1548 | -47.3012 | 87.8609 |  |  |  | -8.0848e-05
| 0 | 0 | 1 | 0 | 0 | -0.23978 | 1 | 0 | 0 | -0.23978 | 1 | 0 | 0 | 0 | 1 | 0 | 0 | -0.23978 | -5.565 | 0 | 0 | -0.15622 | 1 | 0 | 0 | 0.62958 | -5.565 | 0 | 0 | 0 | 1 | 0 | 0 | 0.62958 | 11.6722 | 0 | 0 | -0.23929 | 1 | 0 | 0 | -2.1635 | 11.6722 | 0 | 0 | 0 | 1 | 0 | 0 | -2.1635 | -0.88154 | 0 | -5.8668 | -2.8571
| 第1複素マトリックス |  |  |  | 第2複素マトリックス |  |  |  |  | 掛け算結果1 |  |  |  | 第3複素マトリックス |  |  |  | 掛け算結果2 |  |  | 第4複素マトリックス |  |  |  |  | 掛け算結果3 |  |  | 第5複素マトリックス |  |  |  |  | 掛け算結果5 |  |  | 第6複素マトリックス |  |  |  |  | 掛け算結果6 |  |  | 第7複素マトリックス |  |  |  |  | 掛け算結果7
| A1(Re,Im) |  | B1(Re,Im) |  | A2(Re,Im) |  | B2(Re,Im) |  | A12(Re,Im) |  | B12(Re,Im) |  | A3Re,Im) |  | B3(Re,Im) |  | A23(Re,Im) |  | B23(Re,Im) |  | A4(Re,Im) |  | B4(Re,Im) |  | A34(Re,Im) |  | B34(Re,Im) |  | A5Re,Im) |  | B5(Re,Im) |  | A45(Re,Im) |  | B45(Re,Im) |  | A6(Re,Im) |  | B6(Re,Im) |  | A56(Re,Im) |  | B56(Re,Im) |  | A73Re,Im) |  | B7(Re,Im) |  | A67(Re,Im) |  | B67(Re,Im) |  | 減衰量(dB) | ABS(Zin)
0.9794 | 1 | 0 | 0 | -5.8013 | 1 | 0 | 0 | 0 | -0.38928 | 0 | 0 | -5.8013 | 1 | 0 | 0 | -27.3735 | -0.38928 | 0 | 0 | 4.8546 | 1 | 0 | 0 | 0 | 0.36525 | 0 | 0 | 4.8546 | 1 | 0 | 0 | -27.3735 | 0.36525 | 0 | 0 | -5.1435 | 1 | 0 | 0 | 0 | -0.86398 | 0 | 0 | -5.1435 | 1 | 0 | 0 | -5.8013 | -0.86398 | 0 | 0 | -0.13127 | -3.0086 | 0.40557
| C1(Re,Im) |  | D1(Re,Im) |  | C2(Re,Im) |  | D2(Re,Im) |  | C12(Re,Im) |  | D12(Re,Im) |  | C3(Re,Im) |  | D3(Re,Im) |  | C23(Re,Im) |  | D23(Re,Im) |  | C4(Re,Im) |  | D4(Re,Im) |  | C34(Re,Im) |  | D34(Re,Im) |  | C5(Re,Im) |  | D5(Re,Im) |  | C45(Re,Im) |  | D45(Re,Im) |  | C6(Re,Im) |  | D6(Re,Im) |  | C56(Re,Im) |  | D56(Re,Im) |  | C7(Re,Im) |  | D7(Re,Im) |  | C67(Re,Im) |  | D67(Re,Im) |  | 位相(deg) | RL(dB)
| 0 | 0 | 1 | 0 | 0 | -0.23948 | 1 | 0 | 0 | -0.23948 | 1 | 0 | 0 | 0 | 1 | 0 | 0 | -0.23948 | -5.5553 | 0 | 0 | -0.15543 | 1 | 0 | 0 | 0.62396 | -5.5553 | 0 | 0 | 0 | 1 | 0 | 0 | 0.62396 | 11.5247 | 0 | 0 | -0.23899 | 1 | 0 | 0 | -2.1303 | 11.5247 | 0 | 0 | 0 | 1 | 0 | 0 | -2.1303 | -0.83376 | 0 | -8.9476 | -3.012
| 第1複素マトリックス |  |  |  | 第2複素マトリックス |  |  |  |  | 掛け算結果1 |  |  |  | 第3複素マトリックス |  |  |  | 掛け算結果2 |  |  | 第4複素マトリックス |  |  |  |  | 掛け算結果3 |  |  | 第5複素マトリックス |  |  |  |  | 掛け算結果5 |  |  | 第6複素マトリックス |  |  |  |  | 掛け算結果6 |  |  | 第7複素マトリックス |  |  |  |  | 掛け算結果7
| A1(Re,Im) |  | B1(Re,Im) |  | A2(Re,Im) |  | B2(Re,Im) |  | A12(Re,Im) |  | B12(Re,Im) |  | A3Re,Im) |  | B3(Re,Im) |  | A23(Re,Im) |  | B23(Re,Im) |  | A4(Re,Im) |  | B4(Re,Im) |  | A34(Re,Im) |  | B34(Re,Im) |  | A5Re,Im) |  | B5(Re,Im) |  | A45(Re,Im) |  | B45(Re,Im) |  | A6(Re,Im) |  | B6(Re,Im) |  | A56(Re,Im) |  | B56(Re,Im) |  | A73Re,Im) |  | B7(Re,Im) |  | A67(Re,Im) |  | B67(Re,Im) |  | 減衰量(dB) | ABS(Zin)
0.9796 | 1 | 0 | 0 | -5.8001 | 1 | 0 | 0 | 0 | -0.38721 | 0 | 0 | -5.8001 | 1 | 0 | 0 | -27.368 | -0.38721 | 0 | 0 | 4.7971 | 1 | 0 | 0 | 0 | 0.35458 | 0 | 0 | 4.7971 | 1 | 0 | 0 | -27.368 | 0.35458 | 0 | 0 | -4.9069 | 1 | 0 | 0 | 0 | -0.81661 | 0 | 0 | -4.9069 | 1 | 0 | 0 | -5.8001 | -0.81661 | 0 | 0 | -0.1705 | -2.8518 | 0.38937
| C1(Re,Im) |  | D1(Re,Im) |  | C2(Re,Im) |  | D2(Re,Im) |  | C12(Re,Im) |  | D12(Re,Im) |  | C3(Re,Im) |  | D3(Re,Im) |  | C23(Re,Im) |  | D23(Re,Im) |  | C4(Re,Im) |  | D4(Re,Im) |  | C34(Re,Im) |  | D34(Re,Im) |  | C5(Re,Im) |  | D5(Re,Im) |  | C45(Re,Im) |  | D45(Re,Im) |  | C6(Re,Im) |  | D6(Re,Im) |  | C56(Re,Im) |  | D56(Re,Im) |  | C7(Re,Im) |  | D7(Re,Im) |  | C67(Re,Im) |  | D67(Re,Im) |  | 位相(deg) | RL(dB)
| 0 | 0 | 1 | 0 | 0 | -0.23917 | 1 | 0 | 0 | -0.23917 | 1 | 0 | 0 | 0 | 1 | 0 | 0 | -0.23917 | -5.5456 | 0 | 0 | -0.15463 | 1 | 0 | 0 | 0.61836 | -5.5456 | 0 | 0 | 0 | 1 | 0 | 0 | 0.61836 | 11.3776 | 0 | 0 | -0.23868 | 1 | 0 | 0 | -2.0972 | 11.3776 | 0 | 0 | 0 | 1 | 0 | 0 | -2.0972 | -0.78669 | 0 | -12.2287 | -3.1748
| 第1複素マトリックス |  |  |  | 第2複素マトリックス |  |  |  |  | 掛け算結果1 |  |  |  | 第3複素マトリックス |  |  |  | 掛け算結果2 |  |  | 第4複素マトリックス |  |  |  |  | 掛け算結果3 |  |  | 第5複素マトリックス |  |  |  |  | 掛け算結果5 |  |  | 第6複素マトリックス |  |  |  |  | 掛け算結果6 |  |  | 第7複素マトリックス |  |  |  |  | 掛け算結果7
| A1(Re,Im) |  | B1(Re,Im) |  | A2(Re,Im) |  | B2(Re,Im) |  | A12(Re,Im) |  | B12(Re,Im) |  | A3Re,Im) |  | B3(Re,Im) |  | A23(Re,Im) |  | B23(Re,Im) |  | A4(Re,Im) |  | B4(Re,Im) |  | A34(Re,Im) |  | B34(Re,Im) |  | A5Re,Im) |  | B5(Re,Im) |  | A45(Re,Im) |  | B45(Re,Im) |  | A6(Re,Im) |  | B6(Re,Im) |  | A56(Re,Im) |  | B56(Re,Im) |  | A73Re,Im) |  | B7(Re,Im) |  | A67(Re,Im) |  | B67(Re,Im) |  | 減衰量(dB) | ABS(Zin)
0.9798 | 1 | 0 | 0 | -5.799 | 1 | 0 | 0 | 0 | -0.38515 | 0 | 0 | -5.799 | 1 | 0 | 0 | -27.3624 | -0.38515 | 0 | 0 | 4.7397 | 1 | 0 | 0 | 0 | 0.34401 | 0 | 0 | 4.7397 | 1 | 0 | 0 | -27.3624 | 0.34401 | 0 | 0 | -4.6732 | 1 | 0 | 0 | 0 | -0.76995 | 0 | 0 | -4.6732 | 1 | 0 | 0 | -5.799 | -0.76995 | 0 | 0 | -0.20828 | -2.6987 | 0.37296
| C1(Re,Im) |  | D1(Re,Im) |  | C2(Re,Im) |  | D2(Re,Im) |  | C12(Re,Im) |  | D12(Re,Im) |  | C3(Re,Im) |  | D3(Re,Im) |  | C23(Re,Im) |  | D23(Re,Im) |  | C4(Re,Im) |  | D4(Re,Im) |  | C34(Re,Im) |  | D34(Re,Im) |  | C5(Re,Im) |  | D5(Re,Im) |  | C45(Re,Im) |  | D45(Re,Im) |  | C6(Re,Im) |  | D6(Re,Im) |  | C56(Re,Im) |  | D56(Re,Im) |  | C7(Re,Im) |  | D7(Re,Im) |  | C67(Re,Im) |  | D67(Re,Im) |  | 位相(deg) | RL(dB)
| 0 | 0 | 1 | 0 | 0 | -0.23886 | 1 | 0 | 0 | -0.23886 | 1 | 0 | 0 | 0 | 1 | 0 | 0 | -0.23886 | -5.5358 | 0 | 0 | -0.15384 | 1 | 0 | 0 | 0.61278 | -5.5358 | 0 | 0 | 0 | 1 | 0 | 0 | 0.61278 | 11.2312 | 0 | 0 | -0.23837 | 1 | 0 | 0 | -2.0644 | 11.2312 | 0 | 0 | 0 | 1 | 0 | 0 | -2.0644 | -0.74033 | 0 | -15.7134 | -3.346
| 第1複素マトリックス |  |  |  | 第2複素マトリックス |  |  |  |  | 掛け算結果1 |  |  |  | 第3複素マトリックス |  |  |  | 掛け算結果2 |  |  | 第4複素マトリックス |  |  |  |  | 掛け算結果3 |  |  | 第5複素マトリックス |  |  |  |  | 掛け算結果5 |  |  | 第6複素マトリックス |  |  |  |  | 掛け算結果6 |  |  | 第7複素マトリックス |  |  |  |  | 掛け算結果7
| A1(Re,Im) |  | B1(Re,Im) |  | A2(Re,Im) |  | B2(Re,Im) |  | A12(Re,Im) |  | B12(Re,Im) |  | A3Re,Im) |  | B3(Re,Im) |  | A23(Re,Im) |  | B23(Re,Im) |  | A4(Re,Im) |  | B4(Re,Im) |  | A34(Re,Im) |  | B34(Re,Im) |  | A5Re,Im) |  | B5(Re,Im) |  | A45(Re,Im) |  | B45(Re,Im) |  | A6(Re,Im) |  | B6(Re,Im) |  | A56(Re,Im) |  | B56(Re,Im) |  | A73Re,Im) |  | B7(Re,Im) |  | A67(Re,Im) |  | B67(Re,Im) |  | 減衰量(dB) | ABS(Zin)
0.98 | 1 | 0 | 0 | -5.7978 | 1 | 0 | 0 | 0 | -0.38309 | 0 | 0 | -5.7978 | 1 | 0 | 0 | -27.3568 | -0.38309 | 0 | 0 | 4.6823 | 1 | 0 | 0 | 0 | 0.33354 | 0 | 0 | 4.6823 | 1 | 0 | 0 | -27.3568 | 0.33354 | 0 | 0 | -4.4422 | 1 | 0 | 0 | 0 | -0.72399 | 0 | 0 | -4.4422 | 1 | 0 | 0 | -5.7978 | -0.72399 | 0 | 0 | -0.24464 | -2.5496 | 0.35633
| C1(Re,Im) |  | D1(Re,Im) |  | C2(Re,Im) |  | D2(Re,Im) |  | C12(Re,Im) |  | D12(Re,Im) |  | C3(Re,Im) |  | D3(Re,Im) |  | C23(Re,Im) |  | D23(Re,Im) |  | C4(Re,Im) |  | D4(Re,Im) |  | C34(Re,Im) |  | D34(Re,Im) |  | C5(Re,Im) |  | D5(Re,Im) |  | C45(Re,Im) |  | D45(Re,Im) |  | C6(Re,Im) |  | D6(Re,Im) |  | C56(Re,Im) |  | D56(Re,Im) |  | C7(Re,Im) |  | D7(Re,Im) |  | C67(Re,Im) |  | D67(Re,Im) |  | 位相(deg) | RL(dB)
| 0 | 0 | 1 | 0 | 0 | -0.23856 | 1 | 0 | 0 | -0.23856 | 1 | 0 | 0 | 0 | 1 | 0 | 0 | -0.23856 | -5.5261 | 0 | 0 | -0.15305 | 1 | 0 | 0 | 0.60721 | -5.5261 | 0 | 0 | 0 | 1 | 0 | 0 | 0.60721 | 11.0852 | 0 | 0 | -0.23807 | 1 | 0 | 0 | -2.0318 | 11.0852 | 0 | 0 | 0 | 1 | 0 | 0 | -2.0318 | -0.69468 | 0 | -19.4005 | -3.5258
| 第1複素マトリックス |  |  |  | 第2複素マトリックス |  |  |  |  | 掛け算結果1 |  |  |  | 第3複素マトリックス |  |  |  | 掛け算結果2 |  |  | 第4複素マトリックス |  |  |  |  | 掛け算結果3 |  |  | 第5複素マトリックス |  |  |  |  | 掛け算結果5 |  |  | 第6複素マトリックス |  |  |  |  | 掛け算結果6 |  |  | 第7複素マトリックス |  |  |  |  | 掛け算結果7
| A1(Re,Im) |  | B1(Re,Im) |  | A2(Re,Im) |  | B2(Re,Im) |  | A12(Re,Im) |  | B12(Re,Im) |  | A3Re,Im) |  | B3(Re,Im) |  | A23(Re,Im) |  | B23(Re,Im) |  | A4(Re,Im) |  | B4(Re,Im) |  | A34(Re,Im) |  | B34(Re,Im) |  | A5Re,Im) |  | B5(Re,Im) |  | A45(Re,Im) |  | B45(Re,Im) |  | A6(Re,Im) |  | B6(Re,Im) |  | A56(Re,Im) |  | B56(Re,Im) |  | A73Re,Im) |  | B7(Re,Im) |  | A67(Re,Im) |  | B67(Re,Im) |  | 減衰量(dB) | ABS(Zin)
0.9802 | 1 | 0 | 0 | -5.7966 | 1 | 0 | 0 | 0 | -0.38103 | 0 | 0 | -5.7966 | 1 | 0 | 0 | -27.3512 | -0.38103 | 0 | 0 | 4.6251 | 1 | 0 | 0 | 0 | 0.32317 | 0 | 0 | 4.6251 | 1 | 0 | 0 | -27.3512 | 0.32317 | 0 | 0 | -4.214 | 1 | 0 | 0 | 0 | -0.67874 | 0 | 0 | -4.214 | 1 | 0 | 0 | -5.7966 | -0.67874 | 0 | 0 | -0.27959 | -2.4045 | 0.33948
| C1(Re,Im) |  | D1(Re,Im) |  | C2(Re,Im) |  | D2(Re,Im) |  | C12(Re,Im) |  | D12(Re,Im) |  | C3(Re,Im) |  | D3(Re,Im) |  | C23(Re,Im) |  | D23(Re,Im) |  | C4(Re,Im) |  | D4(Re,Im) |  | C34(Re,Im) |  | D34(Re,Im) |  | C5(Re,Im) |  | D5(Re,Im) |  | C45(Re,Im) |  | D45(Re,Im) |  | C6(Re,Im) |  | D6(Re,Im) |  | C56(Re,Im) |  | D56(Re,Im) |  | C7(Re,Im) |  | D7(Re,Im) |  | C67(Re,Im) |  | D67(Re,Im) |  | 位相(deg) | RL(dB)
| 0 | 0 | 1 | 0 | 0 | -0.23825 | 1 | 0 | 0 | -0.23825 | 1 | 0 | 0 | 0 | 1 | 0 | 0 | -0.23825 | -5.5164 | 0 | 0 | -0.15226 | 1 | 0 | 0 | 0.60166 | -5.5164 | 0 | 0 | 0 | 1 | 0 | 0 | 0.60166 | 10.9398 | 0 | 0 | -0.23776 | 1 | 0 | 0 | -1.9994 | 10.9398 | 0 | 0 | 0 | 1 | 0 | 0 | -1.9994 | -0.64972 | 0 | -23.2834 | -3.7145
| 第1複素マトリックス |  |  |  | 第2複素マトリックス |  |  |  |  | 掛け算結果1 |  |  |  | 第3複素マトリックス |  |  |  | 掛け算結果2 |  |  | 第4複素マトリックス |  |  |  |  | 掛け算結果3 |  |  | 第5複素マトリックス |  |  |  |  | 掛け算結果5 |  |  | 第6複素マトリックス |  |  |  |  | 掛け算結果6 |  |  | 第7複素マトリックス |  |  |  |  | 掛け算結果7
| A1(Re,Im) |  | B1(Re,Im) |  | A2(Re,Im) |  | B2(Re,Im) |  | A12(Re,Im) |  | B12(Re,Im) |  | A3Re,Im) |  | B3(Re,Im) |  | A23(Re,Im) |  | B23(Re,Im) |  | A4(Re,Im) |  | B4(Re,Im) |  | A34(Re,Im) |  | B34(Re,Im) |  | A5Re,Im) |  | B5(Re,Im) |  | A45(Re,Im) |  | B45(Re,Im) |  | A6(Re,Im) |  | B6(Re,Im) |  | A56(Re,Im) |  | B56(Re,Im) |  | A73Re,Im) |  | B7(Re,Im) |  | A67(Re,Im) |  | B67(Re,Im) |  | 減衰量(dB) | ABS(Zin)
0.9804 | 1 | 0 | 0 | -5.7954 | 1 | 0 | 0 | 0 | -0.37897 | 0 | 0 | -5.7954 | 1 | 0 | 0 | -27.3456 | -0.37897 | 0 | 0 | 4.5678 | 1 | 0 | 0 | 0 | 0.3129 | 0 | 0 | 4.5678 | 1 | 0 | 0 | -27.3456 | 0.3129 | 0 | 0 | -3.9885 | 1 | 0 | 0 | 0 | -0.63418 | 0 | 0 | -3.9885 | 1 | 0 | 0 | -5.7954 | -0.63418 | 0 | 0 | -0.31316 | -2.2637 | 0.32239
| C1(Re,Im) |  | D1(Re,Im) |  | C2(Re,Im) |  | D2(Re,Im) |  | C12(Re,Im) |  | D12(Re,Im) |  | C3(Re,Im) |  | D3(Re,Im) |  | C23(Re,Im) |  | D23(Re,Im) |  | C4(Re,Im) |  | D4(Re,Im) |  | C34(Re,Im) |  | D34(Re,Im) |  | C5(Re,Im) |  | D5(Re,Im) |  | C45(Re,Im) |  | D45(Re,Im) |  | C6(Re,Im) |  | D6(Re,Im) |  | C56(Re,Im) |  | D56(Re,Im) |  | C7(Re,Im) |  | D7(Re,Im) |  | C67(Re,Im) |  | D67(Re,Im) |  | 位相(deg) | RL(dB)
| 0 | 0 | 1 | 0 | 0 | -0.23794 | 1 | 0 | 0 | -0.23794 | 1 | 0 | 0 | 0 | 1 | 0 | 0 | -0.23794 | -5.5067 | 0 | 0 | -0.15147 | 1 | 0 | 0 | 0.59613 | -5.5067 | 0 | 0 | 0 | 1 | 0 | 0 | 0.59613 | 10.7949 | 0 | 0 | -0.23745 | 1 | 0 | 0 | -1.9671 | 10.7949 | 0 | 0 | 0 | 1 | 0 | 0 | -1.9671 | -0.60547 | 0 | -27.3486 | -3.9124
| 第1複素マトリックス |  |  |  | 第2複素マトリックス |  |  |  |  | 掛け算結果1 |  |  |  | 第3複素マトリックス |  |  |  | 掛け算結果2 |  |  | 第4複素マトリックス |  |  |  |  | 掛け算結果3 |  |  | 第5複素マトリックス |  |  |  |  | 掛け算結果5 |  |  | 第6複素マトリックス |  |  |  |  | 掛け算結果6 |  |  | 第7複素マトリックス |  |  |  |  | 掛け算結果7
| A1(Re,Im) |  | B1(Re,Im) |  | A2(Re,Im) |  | B2(Re,Im) |  | A12(Re,Im) |  | B12(Re,Im) |  | A3Re,Im) |  | B3(Re,Im) |  | A23(Re,Im) |  | B23(Re,Im) |  | A4(Re,Im) |  | B4(Re,Im) |  | A34(Re,Im) |  | B34(Re,Im) |  | A5Re,Im) |  | B5(Re,Im) |  | A45(Re,Im) |  | B45(Re,Im) |  | A6(Re,Im) |  | B6(Re,Im) |  | A56(Re,Im) |  | B56(Re,Im) |  | A73Re,Im) |  | B7(Re,Im) |  | A67(Re,Im) |  | B67(Re,Im) |  | 減衰量(dB) | ABS(Zin)
0.9806 | 1 | 0 | 0 | -5.7942 | 1 | 0 | 0 | 0 | -0.37691 | 0 | 0 | -5.7942 | 1 | 0 | 0 | -27.34 | -0.37691 | 0 | 0 | 4.5106 | 1 | 0 | 0 | 0 | 0.30272 | 0 | 0 | 4.5106 | 1 | 0 | 0 | -27.34 | 0.30272 | 0 | 0 | -3.7658 | 1 | 0 | 0 | 0 | -0.59032 | 0 | 0 | -3.7658 | 1 | 0 | 0 | -5.7942 | -0.59032 | 0 | 0 | -0.34535 | -2.1273 | 0.30506
| C1(Re,Im) |  | D1(Re,Im) |  | C2(Re,Im) |  | D2(Re,Im) |  | C12(Re,Im) |  | D12(Re,Im) |  | C3(Re,Im) |  | D3(Re,Im) |  | C23(Re,Im) |  | D23(Re,Im) |  | C4(Re,Im) |  | D4(Re,Im) |  | C34(Re,Im) |  | D34(Re,Im) |  | C5(Re,Im) |  | D5(Re,Im) |  | C45(Re,Im) |  | D45(Re,Im) |  | C6(Re,Im) |  | D6(Re,Im) |  | C56(Re,Im) |  | D56(Re,Im) |  | C7(Re,Im) |  | D7(Re,Im) |  | C67(Re,Im) |  | D67(Re,Im) |  | 位相(deg) | RL(dB)
| 0 | 0 | 1 | 0 | 0 | -0.23764 | 1 | 0 | 0 | -0.23764 | 1 | 0 | 0 | 0 | 1 | 0 | 0 | -0.23764 | -5.497 | 0 | 0 | -0.15067 | 1 | 0 | 0 | 0.59062 | -5.497 | 0 | 0 | 0 | 1 | 0 | 0 | 0.59062 | 10.6505 | 0 | 0 | -0.23715 | 1 | 0 | 0 | -1.9351 | 10.6505 | 0 | 0 | 0 | 1 | 0 | 0 | -1.9351 | -0.56191 | 0 | -31.5752 | -4.1199
| 第1複素マトリックス |  |  |  | 第2複素マトリックス |  |  |  |  | 掛け算結果1 |  |  |  | 第3複素マトリックス |  |  |  | 掛け算結果2 |  |  | 第4複素マトリックス |  |  |  |  | 掛け算結果3 |  |  | 第5複素マトリックス |  |  |  |  | 掛け算結果5 |  |  | 第6複素マトリックス |  |  |  |  | 掛け算結果6 |  |  | 第7複素マトリックス |  |  |  |  | 掛け算結果7
| A1(Re,Im) |  | B1(Re,Im) |  | A2(Re,Im) |  | B2(Re,Im) |  | A12(Re,Im) |  | B12(Re,Im) |  | A3Re,Im) |  | B3(Re,Im) |  | A23(Re,Im) |  | B23(Re,Im) |  | A4(Re,Im) |  | B4(Re,Im) |  | A34(Re,Im) |  | B34(Re,Im) |  | A5Re,Im) |  | B5(Re,Im) |  | A45(Re,Im) |  | B45(Re,Im) |  | A6(Re,Im) |  | B6(Re,Im) |  | A56(Re,Im) |  | B56(Re,Im) |  | A73Re,Im) |  | B7(Re,Im) |  | A67(Re,Im) |  | B67(Re,Im) |  | 減衰量(dB) | ABS(Zin)
0.9808 | 1 | 0 | 0 | -5.793 | 1 | 0 | 0 | 0 | -0.37486 | 0 | 0 | -5.793 | 1 | 0 | 0 | -27.3345 | -0.37486 | 0 | 0 | 4.4535 | 1 | 0 | 0 | 0 | 0.29265 | 0 | 0 | 4.4535 | 1 | 0 | 0 | -27.3345 | 0.29265 | 0 | 0 | -3.5459 | 1 | 0 | 0 | 0 | -0.54715 | 0 | 0 | -3.5459 | 1 | 0 | 0 | -5.793 | -0.54715 | 0 | 0 | -0.3762 | -1.9953 | 0.28748
| C1(Re,Im) |  | D1(Re,Im) |  | C2(Re,Im) |  | D2(Re,Im) |  | C12(Re,Im) |  | D12(Re,Im) |  | C3(Re,Im) |  | D3(Re,Im) |  | C23(Re,Im) |  | D23(Re,Im) |  | C4(Re,Im) |  | D4(Re,Im) |  | C34(Re,Im) |  | D34(Re,Im) |  | C5(Re,Im) |  | D5(Re,Im) |  | C45(Re,Im) |  | D45(Re,Im) |  | C6(Re,Im) |  | D6(Re,Im) |  | C56(Re,Im) |  | D56(Re,Im) |  | C7(Re,Im) |  | D7(Re,Im) |  | C67(Re,Im) |  | D67(Re,Im) |  | 位相(deg) | RL(dB)
| 0 | 0 | 1 | 0 | 0 | -0.23733 | 1 | 0 | 0 | -0.23733 | 1 | 0 | 0 | 0 | 1 | 0 | 0 | -0.23733 | -5.4873 | 0 | 0 | -0.14988 | 1 | 0 | 0 | 0.58512 | -5.4873 | 0 | 0 | 0 | 1 | 0 | 0 | 0.58512 | 10.5066 | 0 | 0 | -0.23684 | 1 | 0 | 0 | -1.9033 | 10.5066 | 0 | 0 | 0 | 1 | 0 | 0 | -1.9033 | -0.51904 | 0 | -35.9347 | -4.3373
| 第1複素マトリックス |  |  |  | 第2複素マトリックス |  |  |  |  | 掛け算結果1 |  |  |  | 第3複素マトリックス |  |  |  | 掛け算結果2 |  |  | 第4複素マトリックス |  |  |  |  | 掛け算結果3 |  |  | 第5複素マトリックス |  |  |  |  | 掛け算結果5 |  |  | 第6複素マトリックス |  |  |  |  | 掛け算結果6 |  |  | 第7複素マトリックス |  |  |  |  | 掛け算結果7
| A1(Re,Im) |  | B1(Re,Im) |  | A2(Re,Im) |  | B2(Re,Im) |  | A12(Re,Im) |  | B12(Re,Im) |  | A3Re,Im) |  | B3(Re,Im) |  | A23(Re,Im) |  | B23(Re,Im) |  | A4(Re,Im) |  | B4(Re,Im) |  | A34(Re,Im) |  | B34(Re,Im) |  | A5Re,Im) |  | B5(Re,Im) |  | A45(Re,Im) |  | B45(Re,Im) |  | A6(Re,Im) |  | B6(Re,Im) |  | A56(Re,Im) |  | B56(Re,Im) |  | A73Re,Im) |  | B7(Re,Im) |  | A67(Re,Im) |  | B67(Re,Im) |  | 減衰量(dB) | ABS(Zin)
0.981 | 1 | 0 | 0 | -5.7919 | 1 | 0 | 0 | 0 | -0.3728 | 0 | 0 | -5.7919 | 1 | 0 | 0 | -27.3289 | -0.3728 | 0 | 0 | 4.3965 | 1 | 0 | 0 | 0 | 0.28267 | 0 | 0 | 4.3965 | 1 | 0 | 0 | -27.3289 | 0.28267 | 0 | 0 | -3.3287 | 1 | 0 | 0 | 0 | -0.50466 | 0 | 0 | -3.3287 | 1 | 0 | 0 | -5.7919 | -0.50466 | 0 | 0 | -0.40572 | -1.8679 | 0.26964
| C1(Re,Im) |  | D1(Re,Im) |  | C2(Re,Im) |  | D2(Re,Im) |  | C12(Re,Im) |  | D12(Re,Im) |  | C3(Re,Im) |  | D3(Re,Im) |  | C23(Re,Im) |  | D23(Re,Im) |  | C4(Re,Im) |  | D4(Re,Im) |  | C34(Re,Im) |  | D34(Re,Im) |  | C5(Re,Im) |  | D5(Re,Im) |  | C45(Re,Im) |  | D45(Re,Im) |  | C6(Re,Im) |  | D6(Re,Im) |  | C56(Re,Im) |  | D56(Re,Im) |  | C7(Re,Im) |  | D7(Re,Im) |  | C67(Re,Im) |  | D67(Re,Im) |  | 位相(deg) | RL(dB)
| 0 | 0 | 1 | 0 | 0 | -0.23702 | 1 | 0 | 0 | -0.23702 | 1 | 0 | 0 | 0 | 1 | 0 | 0 | -0.23702 | -5.4776 | 0 | 0 | -0.14909 | 1 | 0 | 0 | 0.57964 | -5.4776 | 0 | 0 | 0 | 1 | 0 | 0 | 0.57964 | 10.3633 | 0 | 0 | -0.23653 | 1 | 0 | 0 | -1.8716 | 10.3633 | 0 | 0 | 0 | 1 | 0 | 0 | -1.8716 | -0.47686 | 0 | -40.3918 | -4.5649
| 第1複素マトリックス |  |  |  | 第2複素マトリックス |  |  |  |  | 掛け算結果1 |  |  |  | 第3複素マトリックス |  |  |  | 掛け算結果2 |  |  | 第4複素マトリックス |  |  |  |  | 掛け算結果3 |  |  | 第5複素マトリックス |  |  |  |  | 掛け算結果5 |  |  | 第6複素マトリックス |  |  |  |  | 掛け算結果6 |  |  | 第7複素マトリックス |  |  |  |  | 掛け算結果7
| A1(Re,Im) |  | B1(Re,Im) |  | A2(Re,Im) |  | B2(Re,Im) |  | A12(Re,Im) |  | B12(Re,Im) |  | A3Re,Im) |  | B3(Re,Im) |  | A23(Re,Im) |  | B23(Re,Im) |  | A4(Re,Im) |  | B4(Re,Im) |  | A34(Re,Im) |  | B34(Re,Im) |  | A5Re,Im) |  | B5(Re,Im) |  | A45(Re,Im) |  | B45(Re,Im) |  | A6(Re,Im) |  | B6(Re,Im) |  | A56(Re,Im) |  | B56(Re,Im) |  | A73Re,Im) |  | B7(Re,Im) |  | A67(Re,Im) |  | B67(Re,Im) |  | 減衰量(dB) | ABS(Zin)
0.9812 | 1 | 0 | 0 | -5.7907 | 1 | 0 | 0 | 0 | -0.37075 | 0 | 0 | -5.7907 | 1 | 0 | 0 | -27.3233 | -0.37075 | 0 | 0 | 4.3395 | 1 | 0 | 0 | 0 | 0.2728 | 0 | 0 | 4.3395 | 1 | 0 | 0 | -27.3233 | 0.2728 | 0 | 0 | -3.1142 | 1 | 0 | 0 | 0 | -0.46286 | 0 | 0 | -3.1142 | 1 | 0 | 0 | -5.7907 | -0.46286 | 0 | 0 | -0.43392 | -1.7452 | 0.25153
| C1(Re,Im) |  | D1(Re,Im) |  | C2(Re,Im) |  | D2(Re,Im) |  | C12(Re,Im) |  | D12(Re,Im) |  | C3(Re,Im) |  | D3(Re,Im) |  | C23(Re,Im) |  | D23(Re,Im) |  | C4(Re,Im) |  | D4(Re,Im) |  | C34(Re,Im) |  | D34(Re,Im) |  | C5(Re,Im) |  | D5(Re,Im) |  | C45(Re,Im) |  | D45(Re,Im) |  | C6(Re,Im) |  | D6(Re,Im) |  | C56(Re,Im) |  | D56(Re,Im) |  | C7(Re,Im) |  | D7(Re,Im) |  | C67(Re,Im) |  | D67(Re,Im) |  | 位相(deg) | RL(dB)
| 0 | 0 | 1 | 0 | 0 | -0.23672 | 1 | 0 | 0 | -0.23672 | 1 | 0 | 0 | 0 | 1 | 0 | 0 | -0.23672 | -5.4679 | 0 | 0 | -0.1483 | 1 | 0 | 0 | 0.57417 | -5.4679 | 0 | 0 | 0 | 1 | 0 | 0 | 0.57417 | 10.2205 | 0 | 0 | -0.23623 | 1 | 0 | 0 | -1.8402 | 10.2205 | 0 | 0 | 0 | 1 | 0 | 0 | -1.8402 | -0.43535 | 0 | -44.9058 | -4.8029
| 第1複素マトリックス |  |  |  | 第2複素マトリックス |  |  |  |  | 掛け算結果1 |  |  |  | 第3複素マトリックス |  |  |  | 掛け算結果2 |  |  | 第4複素マトリックス |  |  |  |  | 掛け算結果3 |  |  | 第5複素マトリックス |  |  |  |  | 掛け算結果5 |  |  | 第6複素マトリックス |  |  |  |  | 掛け算結果6 |  |  | 第7複素マトリックス |  |  |  |  | 掛け算結果7
| A1(Re,Im) |  | B1(Re,Im) |  | A2(Re,Im) |  | B2(Re,Im) |  | A12(Re,Im) |  | B12(Re,Im) |  | A3Re,Im) |  | B3(Re,Im) |  | A23(Re,Im) |  | B23(Re,Im) |  | A4(Re,Im) |  | B4(Re,Im) |  | A34(Re,Im) |  | B34(Re,Im) |  | A5Re,Im) |  | B5(Re,Im) |  | A45(Re,Im) |  | B45(Re,Im) |  | A6(Re,Im) |  | B6(Re,Im) |  | A56(Re,Im) |  | B56(Re,Im) |  | A73Re,Im) |  | B7(Re,Im) |  | A67(Re,Im) |  | B67(Re,Im) |  | 減衰量(dB) | ABS(Zin)
0.9814 | 1 | 0 | 0 | -5.7895 | 1 | 0 | 0 | 0 | -0.3687 | 0 | 0 | -5.7895 | 1 | 0 | 0 | -27.3178 | -0.3687 | 0 | 0 | 4.2825 | 1 | 0 | 0 | 0 | 0.26302 | 0 | 0 | 4.2825 | 1 | 0 | 0 | -27.3178 | 0.26302 | 0 | 0 | -2.9025 | 1 | 0 | 0 | 0 | -0.42174 | 0 | 0 | -2.9025 | 1 | 0 | 0 | -5.7895 | -0.42174 | 0 | 0 | -0.46084 | -1.6272 | 0.23314
| C1(Re,Im) |  | D1(Re,Im) |  | C2(Re,Im) |  | D2(Re,Im) |  | C12(Re,Im) |  | D12(Re,Im) |  | C3(Re,Im) |  | D3(Re,Im) |  | C23(Re,Im) |  | D23(Re,Im) |  | C4(Re,Im) |  | D4(Re,Im) |  | C34(Re,Im) |  | D34(Re,Im) |  | C5(Re,Im) |  | D5(Re,Im) |  | C45(Re,Im) |  | D45(Re,Im) |  | C6(Re,Im) |  | D6(Re,Im) |  | C56(Re,Im) |  | D56(Re,Im) |  | C7(Re,Im) |  | D7(Re,Im) |  | C67(Re,Im) |  | D67(Re,Im) |  | 位相(deg) | RL(dB)
| 0 | 0 | 1 | 0 | 0 | -0.23641 | 1 | 0 | 0 | -0.23641 | 1 | 0 | 0 | 0 | 1 | 0 | 0 | -0.23641 | -5.4582 | 0 | 0 | -0.14751 | 1 | 0 | 0 | 0.56873 | -5.4582 | 0 | 0 | 0 | 1 | 0 | 0 | 0.56873 | 10.0782 | 0 | 0 | -0.23592 | 1 | 0 | 0 | -1.8089 | 10.0782 | 0 | 0 | 0 | 1 | 0 | 0 | -1.8089 | -0.39453 | 0 | -49.4326 | -5.0517
| 第1複素マトリックス |  |  |  | 第2複素マトリックス |  |  |  |  | 掛け算結果1 |  |  |  | 第3複素マトリックス |  |  |  | 掛け算結果2 |  |  | 第4複素マトリックス |  |  |  |  | 掛け算結果3 |  |  | 第5複素マトリックス |  |  |  |  | 掛け算結果5 |  |  | 第6複素マトリックス |  |  |  |  | 掛け算結果6 |  |  | 第7複素マトリックス |  |  |  |  | 掛け算結果7
| A1(Re,Im) |  | B1(Re,Im) |  | A2(Re,Im) |  | B2(Re,Im) |  | A12(Re,Im) |  | B12(Re,Im) |  | A3Re,Im) |  | B3(Re,Im) |  | A23(Re,Im) |  | B23(Re,Im) |  | A4(Re,Im) |  | B4(Re,Im) |  | A34(Re,Im) |  | B34(Re,Im) |  | A5Re,Im) |  | B5(Re,Im) |  | A45(Re,Im) |  | B45(Re,Im) |  | A6(Re,Im) |  | B6(Re,Im) |  | A56(Re,Im) |  | B56(Re,Im) |  | A73Re,Im) |  | B7(Re,Im) |  | A67(Re,Im) |  | B67(Re,Im) |  | 減衰量(dB) | ABS(Zin)
0.9816 | 1 | 0 | 0 | -5.7883 | 1 | 0 | 0 | 0 | -0.36665 | 0 | 0 | -5.7883 | 1 | 0 | 0 | -27.3122 | -0.36665 | 0 | 0 | 4.2256 | 1 | 0 | 0 | 0 | 0.25333 | 0 | 0 | 4.2256 | 1 | 0 | 0 | -27.3122 | 0.25333 | 0 | 0 | -2.6935 | 1 | 0 | 0 | 0 | -0.38129 | 0 | 0 | -2.6935 | 1 | 0 | 0 | -5.7883 | -0.38129 | 0 | 0 | -0.48647 | -1.514 | 0.21446
| C1(Re,Im) |  | D1(Re,Im) |  | C2(Re,Im) |  | D2(Re,Im) |  | C12(Re,Im) |  | D12(Re,Im) |  | C3(Re,Im) |  | D3(Re,Im) |  | C23(Re,Im) |  | D23(Re,Im) |  | C4(Re,Im) |  | D4(Re,Im) |  | C34(Re,Im) |  | D34(Re,Im) |  | C5(Re,Im) |  | D5(Re,Im) |  | C45(Re,Im) |  | D45(Re,Im) |  | C6(Re,Im) |  | D6(Re,Im) |  | C56(Re,Im) |  | D56(Re,Im) |  | C7(Re,Im) |  | D7(Re,Im) |  | C67(Re,Im) |  | D67(Re,Im) |  | 位相(deg) | RL(dB)
| 0 | 0 | 1 | 0 | 0 | -0.2361 | 1 | 0 | 0 | -0.2361 | 1 | 0 | 0 | 0 | 1 | 0 | 0 | -0.2361 | -5.4485 | 0 | 0 | -0.14672 | 1 | 0 | 0 | 0.5633 | -5.4485 | 0 | 0 | 0 | 1 | 0 | 0 | 0.5633 | 9.9364 | 0 | 0 | -0.23561 | 1 | 0 | 0 | -1.7779 | 9.9364 | 0 | 0 | 0 | 1 | 0 | 0 | -1.7779 | -0.35438 | 0 | -53.9279 | -5.3116
| 第1複素マトリックス |  |  |  | 第2複素マトリックス |  |  |  |  | 掛け算結果1 |  |  |  | 第3複素マトリックス |  |  |  | 掛け算結果2 |  |  | 第4複素マトリックス |  |  |  |  | 掛け算結果3 |  |  | 第5複素マトリックス |  |  |  |  | 掛け算結果5 |  |  | 第6複素マトリックス |  |  |  |  | 掛け算結果6 |  |  | 第7複素マトリックス |  |  |  |  | 掛け算結果7
| A1(Re,Im) |  | B1(Re,Im) |  | A2(Re,Im) |  | B2(Re,Im) |  | A12(Re,Im) |  | B12(Re,Im) |  | A3Re,Im) |  | B3(Re,Im) |  | A23(Re,Im) |  | B23(Re,Im) |  | A4(Re,Im) |  | B4(Re,Im) |  | A34(Re,Im) |  | B34(Re,Im) |  | A5Re,Im) |  | B5(Re,Im) |  | A45(Re,Im) |  | B45(Re,Im) |  | A6(Re,Im) |  | B6(Re,Im) |  | A56(Re,Im) |  | B56(Re,Im) |  | A73Re,Im) |  | B7(Re,Im) |  | A67(Re,Im) |  | B67(Re,Im) |  | 減衰量(dB) | ABS(Zin)
0.9818 | 1 | 0 | 0 | -5.7871 | 1 | 0 | 0 | 0 | -0.3646 | 0 | 0 | -5.7871 | 1 | 0 | 0 | -27.3066 | -0.3646 | 0 | 0 | 4.1688 | 1 | 0 | 0 | 0 | 0.24375 | 0 | 0 | 4.1688 | 1 | 0 | 0 | -27.3066 | 0.24375 | 0 | 0 | -2.4872 | 1 | 0 | 0 | 0 | -0.34151 | 0 | 0 | -2.4872 | 1 | 0 | 0 | -5.7871 | -0.34151 | 0 | 0 | -0.51086 | -1.4057 | 0.19548
| C1(Re,Im) |  | D1(Re,Im) |  | C2(Re,Im) |  | D2(Re,Im) |  | C12(Re,Im) |  | D12(Re,Im) |  | C3(Re,Im) |  | D3(Re,Im) |  | C23(Re,Im) |  | D23(Re,Im) |  | C4(Re,Im) |  | D4(Re,Im) |  | C34(Re,Im) |  | D34(Re,Im) |  | C5(Re,Im) |  | D5(Re,Im) |  | C45(Re,Im) |  | D45(Re,Im) |  | C6(Re,Im) |  | D6(Re,Im) |  | C56(Re,Im) |  | D56(Re,Im) |  | C7(Re,Im) |  | D7(Re,Im) |  | C67(Re,Im) |  | D67(Re,Im) |  | 位相(deg) | RL(dB)
| 0 | 0 | 1 | 0 | 0 | -0.2358 | 1 | 0 | 0 | -0.2358 | 1 | 0 | 0 | 0 | 1 | 0 | 0 | -0.2358 | -5.4389 | 0 | 0 | -0.14593 | 1 | 0 | 0 | 0.55789 | -5.4389 | 0 | 0 | 0 | 1 | 0 | 0 | 0.55789 | 9.7952 | 0 | 0 | -0.23531 | 1 | 0 | 0 | -1.747 | 9.7952 | 0 | 0 | 0 | 1 | 0 | 0 | -1.747 | -0.3149 | 0 | -58.3496 | -5.5829
| 第1複素マトリックス |  |  |  | 第2複素マトリックス |  |  |  |  | 掛け算結果1 |  |  |  | 第3複素マトリックス |  |  |  | 掛け算結果2 |  |  | 第4複素マトリックス |  |  |  |  | 掛け算結果3 |  |  | 第5複素マトリックス |  |  |  |  | 掛け算結果5 |  |  | 第6複素マトリックス |  |  |  |  | 掛け算結果6 |  |  | 第7複素マトリックス |  |  |  |  | 掛け算結果7
| A1(Re,Im) |  | B1(Re,Im) |  | A2(Re,Im) |  | B2(Re,Im) |  | A12(Re,Im) |  | B12(Re,Im) |  | A3Re,Im) |  | B3(Re,Im) |  | A23(Re,Im) |  | B23(Re,Im) |  | A4(Re,Im) |  | B4(Re,Im) |  | A34(Re,Im) |  | B34(Re,Im) |  | A5Re,Im) |  | B5(Re,Im) |  | A45(Re,Im) |  | B45(Re,Im) |  | A6(Re,Im) |  | B6(Re,Im) |  | A56(Re,Im) |  | B56(Re,Im) |  | A73Re,Im) |  | B7(Re,Im) |  | A67(Re,Im) |  | B67(Re,Im) |  | 減衰量(dB) | ABS(Zin)
0.982 | 1 | 0 | 0 | -5.786 | 1 | 0 | 0 | 0 | -0.36255 | 0 | 0 | -5.786 | 1 | 0 | 0 | -27.3011 | -0.36255 | 0 | 0 | 4.112 | 1 | 0 | 0 | 0 | 0.23426 | 0 | 0 | 4.112 | 1 | 0 | 0 | -27.3011 | 0.23426 | 0 | 0 | -2.2836 | 1 | 0 | 0 | 0 | -0.30239 | 0 | 0 | -2.2836 | 1 | 0 | 0 | -5.786 | -0.30239 | 0 | 0 | -0.534 | -1.3022 | 0.17619
| C1(Re,Im) |  | D1(Re,Im) |  | C2(Re,Im) |  | D2(Re,Im) |  | C12(Re,Im) |  | D12(Re,Im) |  | C3(Re,Im) |  | D3(Re,Im) |  | C23(Re,Im) |  | D23(Re,Im) |  | C4(Re,Im) |  | D4(Re,Im) |  | C34(Re,Im) |  | D34(Re,Im) |  | C5(Re,Im) |  | D5(Re,Im) |  | C45(Re,Im) |  | D45(Re,Im) |  | C6(Re,Im) |  | D6(Re,Im) |  | C56(Re,Im) |  | D56(Re,Im) |  | C7(Re,Im) |  | D7(Re,Im) |  | C67(Re,Im) |  | D67(Re,Im) |  | 位相(deg) | RL(dB)
| 0 | 0 | 1 | 0 | 0 | -0.23549 | 1 | 0 | 0 | -0.23549 | 1 | 0 | 0 | 0 | 1 | 0 | 0 | -0.23549 | -5.4292 | 0 | 0 | -0.14514 | 1 | 0 | 0 | 0.55249 | -5.4292 | 0 | 0 | 0 | 1 | 0 | 0 | 0.55249 | 9.6544 | 0 | 0 | -0.235 | 1 | 0 | 0 | -1.7163 | 9.6544 | 0 | 0 | 0 | 1 | 0 | 0 | -1.7163 | -0.27609 | 0 | -62.6602 | -5.866
| 第1複素マトリックス |  |  |  | 第2複素マトリックス |  |  |  |  | 掛け算結果1 |  |  |  | 第3複素マトリックス |  |  |  | 掛け算結果2 |  |  | 第4複素マトリックス |  |  |  |  | 掛け算結果3 |  |  | 第5複素マトリックス |  |  |  |  | 掛け算結果5 |  |  | 第6複素マトリックス |  |  |  |  | 掛け算結果6 |  |  | 第7複素マトリックス |  |  |  |  | 掛け算結果7
| A1(Re,Im) |  | B1(Re,Im) |  | A2(Re,Im) |  | B2(Re,Im) |  | A12(Re,Im) |  | B12(Re,Im) |  | A3Re,Im) |  | B3(Re,Im) |  | A23(Re,Im) |  | B23(Re,Im) |  | A4(Re,Im) |  | B4(Re,Im) |  | A34(Re,Im) |  | B34(Re,Im) |  | A5Re,Im) |  | B5(Re,Im) |  | A45(Re,Im) |  | B45(Re,Im) |  | A6(Re,Im) |  | B6(Re,Im) |  | A56(Re,Im) |  | B56(Re,Im) |  | A73Re,Im) |  | B7(Re,Im) |  | A67(Re,Im) |  | B67(Re,Im) |  | 減衰量(dB) | ABS(Zin)
0.9822 | 1 | 0 | 0 | -5.7848 | 1 | 0 | 0 | 0 | -0.3605 | 0 | 0 | -5.7848 | 1 | 0 | 0 | -27.2955 | -0.3605 | 0 | 0 | 4.0553 | 1 | 0 | 0 | 0 | 0.22488 | 0 | 0 | 4.0553 | 1 | 0 | 0 | -27.2955 | 0.22488 | 0 | 0 | -2.0828 | 1 | 0 | 0 | 0 | -0.26394 | 0 | 0 | -2.0828 | 1 | 0 | 0 | -5.7848 | -0.26394 | 0 | 0 | -0.55593 | -1.2036 | 0.15657
| C1(Re,Im) |  | D1(Re,Im) |  | C2(Re,Im) |  | D2(Re,Im) |  | C12(Re,Im) |  | D12(Re,Im) |  | C3(Re,Im) |  | D3(Re,Im) |  | C23(Re,Im) |  | D23(Re,Im) |  | C4(Re,Im) |  | D4(Re,Im) |  | C34(Re,Im) |  | D34(Re,Im) |  | C5(Re,Im) |  | D5(Re,Im) |  | C45(Re,Im) |  | D45(Re,Im) |  | C6(Re,Im) |  | D6(Re,Im) |  | C56(Re,Im) |  | D56(Re,Im) |  | C7(Re,Im) |  | D7(Re,Im) |  | C67(Re,Im) |  | D67(Re,Im) |  | 位相(deg) | RL(dB)
| 0 | 0 | 1 | 0 | 0 | -0.23519 | 1 | 0 | 0 | -0.23519 | 1 | 0 | 0 | 0 | 1 | 0 | 0 | -0.23519 | -5.4195 | 0 | 0 | -0.14435 | 1 | 0 | 0 | 0.54711 | -5.4195 | 0 | 0 | 0 | 1 | 0 | 0 | 0.54711 | 9.5142 | 0 | 0 | -0.2347 | 1 | 0 | 0 | -1.6858 | 9.5142 | 0 | 0 | 0 | 1 | 0 | 0 | -1.6858 | -0.23794 | 0 | -66.8289 | -6.161
| 第1複素マトリックス |  |  |  | 第2複素マトリックス |  |  |  |  | 掛け算結果1 |  |  |  | 第3複素マトリックス |  |  |  | 掛け算結果2 |  |  | 第4複素マトリックス |  |  |  |  | 掛け算結果3 |  |  | 第5複素マトリックス |  |  |  |  | 掛け算結果5 |  |  | 第6複素マトリックス |  |  |  |  | 掛け算結果6 |  |  | 第7複素マトリックス |  |  |  |  | 掛け算結果7
| A1(Re,Im) |  | B1(Re,Im) |  | A2(Re,Im) |  | B2(Re,Im) |  | A12(Re,Im) |  | B12(Re,Im) |  | A3Re,Im) |  | B3(Re,Im) |  | A23(Re,Im) |  | B23(Re,Im) |  | A4(Re,Im) |  | B4(Re,Im) |  | A34(Re,Im) |  | B34(Re,Im) |  | A5Re,Im) |  | B5(Re,Im) |  | A45(Re,Im) |  | B45(Re,Im) |  | A6(Re,Im) |  | B6(Re,Im) |  | A56(Re,Im) |  | B56(Re,Im) |  | A73Re,Im) |  | B7(Re,Im) |  | A67(Re,Im) |  | B67(Re,Im) |  | 減衰量(dB) | ABS(Zin)
0.9824 | 1 | 0 | 0 | -5.7836 | 1 | 0 | 0 | 0 | -0.35846 | 0 | 0 | -5.7836 | 1 | 0 | 0 | -27.29 | -0.35846 | 0 | 0 | 3.9987 | 1 | 0 | 0 | 0 | 0.21558 | 0 | 0 | 3.9987 | 1 | 0 | 0 | -27.29 | 0.21558 | 0 | 0 | -1.8846 | 1 | 0 | 0 | 0 | -0.22615 | 0 | 0 | -1.8846 | 1 | 0 | 0 | -5.7836 | -0.22615 | 0 | 0 | -0.57665 | -1.1098 | 0.1366
| C1(Re,Im) |  | D1(Re,Im) |  | C2(Re,Im) |  | D2(Re,Im) |  | C12(Re,Im) |  | D12(Re,Im) |  | C3(Re,Im) |  | D3(Re,Im) |  | C23(Re,Im) |  | D23(Re,Im) |  | C4(Re,Im) |  | D4(Re,Im) |  | C34(Re,Im) |  | D34(Re,Im) |  | C5(Re,Im) |  | D5(Re,Im) |  | C45(Re,Im) |  | D45(Re,Im) |  | C6(Re,Im) |  | D6(Re,Im) |  | C56(Re,Im) |  | D56(Re,Im) |  | C7(Re,Im) |  | D7(Re,Im) |  | C67(Re,Im) |  | D67(Re,Im) |  | 位相(deg) | RL(dB)
| 0 | 0 | 1 | 0 | 0 | -0.23488 | 1 | 0 | 0 | -0.23488 | 1 | 0 | 0 | 0 | 1 | 0 | 0 | -0.23488 | -5.4099 | 0 | 0 | -0.14356 | 1 | 0 | 0 | 0.54175 | -5.4099 | 0 | 0 | 0 | 1 | 0 | 0 | 0.54175 | 9.3745 | 0 | 0 | -0.23439 | 1 | 0 | 0 | -1.6555 | 9.3745 | 0 | 0 | 0 | 1 | 0 | 0 | -1.6555 | -0.20045 | 0 | -70.8323 | -6.4684
| 第1複素マトリックス |  |  |  | 第2複素マトリックス |  |  |  |  | 掛け算結果1 |  |  |  | 第3複素マトリックス |  |  |  | 掛け算結果2 |  |  | 第4複素マトリックス |  |  |  |  | 掛け算結果3 |  |  | 第5複素マトリックス |  |  |  |  | 掛け算結果5 |  |  | 第6複素マトリックス |  |  |  |  | 掛け算結果6 |  |  | 第7複素マトリックス |  |  |  |  | 掛け算結果7
| A1(Re,Im) |  | B1(Re,Im) |  | A2(Re,Im) |  | B2(Re,Im) |  | A12(Re,Im) |  | B12(Re,Im) |  | A3Re,Im) |  | B3(Re,Im) |  | A23(Re,Im) |  | B23(Re,Im) |  | A4(Re,Im) |  | B4(Re,Im) |  | A34(Re,Im) |  | B34(Re,Im) |  | A5Re,Im) |  | B5(Re,Im) |  | A45(Re,Im) |  | B45(Re,Im) |  | A6(Re,Im) |  | B6(Re,Im) |  | A56(Re,Im) |  | B56(Re,Im) |  | A73Re,Im) |  | B7(Re,Im) |  | A67(Re,Im) |  | B67(Re,Im) |  | 減衰量(dB) | ABS(Zin)
0.9826 | 1 | 0 | 0 | -5.7824 | 1 | 0 | 0 | 0 | -0.35641 | 0 | 0 | -5.7824 | 1 | 0 | 0 | -27.2844 | -0.35641 | 0 | 0 | 3.9421 | 1 | 0 | 0 | 0 | 0.20639 | 0 | 0 | 3.9421 | 1 | 0 | 0 | -27.2844 | 0.20639 | 0 | 0 | -1.6892 | 1 | 0 | 0 | 0 | -0.18902 | 0 | 0 | -1.6892 | 1 | 0 | 0 | -5.7824 | -0.18902 | 0 | 0 | -0.59619 | -1.0209 | 0.11629
| C1(Re,Im) |  | D1(Re,Im) |  | C2(Re,Im) |  | D2(Re,Im) |  | C12(Re,Im) |  | D12(Re,Im) |  | C3(Re,Im) |  | D3(Re,Im) |  | C23(Re,Im) |  | D23(Re,Im) |  | C4(Re,Im) |  | D4(Re,Im) |  | C34(Re,Im) |  | D34(Re,Im) |  | C5(Re,Im) |  | D5(Re,Im) |  | C45(Re,Im) |  | D45(Re,Im) |  | C6(Re,Im) |  | D6(Re,Im) |  | C56(Re,Im) |  | D56(Re,Im) |  | C7(Re,Im) |  | D7(Re,Im) |  | C67(Re,Im) |  | D67(Re,Im) |  | 位相(deg) | RL(dB)
| 0 | 0 | 1 | 0 | 0 | -0.23457 | 1 | 0 | 0 | -0.23457 | 1 | 0 | 0 | 0 | 1 | 0 | 0 | -0.23457 | -5.4002 | 0 | 0 | -0.14277 | 1 | 0 | 0 | 0.53641 | -5.4002 | 0 | 0 | 0 | 1 | 0 | 0 | 0.53641 | 9.2354 | 0 | 0 | -0.23408 | 1 | 0 | 0 | -1.6254 | 9.2354 | 0 | 0 | 0 | 1 | 0 | 0 | -1.6254 | -0.16361 | 0 | -74.6543 | -6.7885
| 第1複素マトリックス |  |  |  | 第2複素マトリックス |  |  |  |  | 掛け算結果1 |  |  |  | 第3複素マトリックス |  |  |  | 掛け算結果2 |  |  | 第4複素マトリックス |  |  |  |  | 掛け算結果3 |  |  | 第5複素マトリックス |  |  |  |  | 掛け算結果5 |  |  | 第6複素マトリックス |  |  |  |  | 掛け算結果6 |  |  | 第7複素マトリックス |  |  |  |  | 掛け算結果7
| A1(Re,Im) |  | B1(Re,Im) |  | A2(Re,Im) |  | B2(Re,Im) |  | A12(Re,Im) |  | B12(Re,Im) |  | A3Re,Im) |  | B3(Re,Im) |  | A23(Re,Im) |  | B23(Re,Im) |  | A4(Re,Im) |  | B4(Re,Im) |  | A34(Re,Im) |  | B34(Re,Im) |  | A5Re,Im) |  | B5(Re,Im) |  | A45(Re,Im) |  | B45(Re,Im) |  | A6(Re,Im) |  | B6(Re,Im) |  | A56(Re,Im) |  | B56(Re,Im) |  | A73Re,Im) |  | B7(Re,Im) |  | A67(Re,Im) |  | B67(Re,Im) |  | 減衰量(dB) | ABS(Zin)
0.9828 | 1 | 0 | 0 | -5.7813 | 1 | 0 | 0 | 0 | -0.35437 | 0 | 0 | -5.7813 | 1 | 0 | 0 | -27.2788 | -0.35437 | 0 | 0 | 3.8855 | 1 | 0 | 0 | 0 | 0.19729 | 0 | 0 | 3.8855 | 1 | 0 | 0 | -27.2788 | 0.19729 | 0 | 0 | -1.4964 | 1 | 0 | 0 | 0 | -0.15253 | 0 | 0 | -1.4964 | 1 | 0 | 0 | -5.7813 | -0.15253 | 0 | 0 | -0.61457 | -0.93676 | 0.095601
| C1(Re,Im) |  | D1(Re,Im) |  | C2(Re,Im) |  | D2(Re,Im) |  | C12(Re,Im) |  | D12(Re,Im) |  | C3(Re,Im) |  | D3(Re,Im) |  | C23(Re,Im) |  | D23(Re,Im) |  | C4(Re,Im) |  | D4(Re,Im) |  | C34(Re,Im) |  | D34(Re,Im) |  | C5(Re,Im) |  | D5(Re,Im) |  | C45(Re,Im) |  | D45(Re,Im) |  | C6(Re,Im) |  | D6(Re,Im) |  | C56(Re,Im) |  | D56(Re,Im) |  | C7(Re,Im) |  | D7(Re,Im) |  | C67(Re,Im) |  | D67(Re,Im) |  | 位相(deg) | RL(dB)
| 0 | 0 | 1 | 0 | 0 | -0.23427 | 1 | 0 | 0 | -0.23427 | 1 | 0 | 0 | 0 | 1 | 0 | 0 | -0.23427 | -5.3906 | 0 | 0 | -0.14198 | 1 | 0 | 0 | 0.53108 | -5.3906 | 0 | 0 | 0 | 1 | 0 | 0 | 0.53108 | 9.0967 | 0 | 0 | -0.23378 | 1 | 0 | 0 | -1.5955 | 9.0967 | 0 | 0 | 0 | 1 | 0 | 0 | -1.5955 | -0.12743 | 0 | -78.2862 | -7.1215
| 第1複素マトリックス |  |  |  | 第2複素マトリックス |  |  |  |  | 掛け算結果1 |  |  |  | 第3複素マトリックス |  |  |  | 掛け算結果2 |  |  | 第4複素マトリックス |  |  |  |  | 掛け算結果3 |  |  | 第5複素マトリックス |  |  |  |  | 掛け算結果5 |  |  | 第6複素マトリックス |  |  |  |  | 掛け算結果6 |  |  | 第7複素マトリックス |  |  |  |  | 掛け算結果7
| A1(Re,Im) |  | B1(Re,Im) |  | A2(Re,Im) |  | B2(Re,Im) |  | A12(Re,Im) |  | B12(Re,Im) |  | A3Re,Im) |  | B3(Re,Im) |  | A23(Re,Im) |  | B23(Re,Im) |  | A4(Re,Im) |  | B4(Re,Im) |  | A34(Re,Im) |  | B34(Re,Im) |  | A5Re,Im) |  | B5(Re,Im) |  | A45(Re,Im) |  | B45(Re,Im) |  | A6(Re,Im) |  | B6(Re,Im) |  | A56(Re,Im) |  | B56(Re,Im) |  | A73Re,Im) |  | B7(Re,Im) |  | A67(Re,Im) |  | B67(Re,Im) |  | 減衰量(dB) | ABS(Zin)
0.983 | 1 | 0 | 0 | -5.7801 | 1 | 0 | 0 | 0 | -0.35233 | 0 | 0 | -5.7801 | 1 | 0 | 0 | -27.2733 | -0.35233 | 0 | 0 | 3.829 | 1 | 0 | 0 | 0 | 0.18829 | 0 | 0 | 3.829 | 1 | 0 | 0 | -27.2733 | 0.18829 | 0 | 0 | -1.3063 | 1 | 0 | 0 | 0 | -0.1167 | 0 | 0 | -1.3063 | 1 | 0 | 0 | -5.7801 | -0.1167 | 0 | 0 | -0.6318 | -0.85734 | 0.074529
| C1(Re,Im) |  | D1(Re,Im) |  | C2(Re,Im) |  | D2(Re,Im) |  | C12(Re,Im) |  | D12(Re,Im) |  | C3(Re,Im) |  | D3(Re,Im) |  | C23(Re,Im) |  | D23(Re,Im) |  | C4(Re,Im) |  | D4(Re,Im) |  | C34(Re,Im) |  | D34(Re,Im) |  | C5(Re,Im) |  | D5(Re,Im) |  | C45(Re,Im) |  | D45(Re,Im) |  | C6(Re,Im) |  | D6(Re,Im) |  | C56(Re,Im) |  | D56(Re,Im) |  | C7(Re,Im) |  | D7(Re,Im) |  | C67(Re,Im) |  | D67(Re,Im) |  | 位相(deg) | RL(dB)
| 0 | 0 | 1 | 0 | 0 | -0.23396 | 1 | 0 | 0 | -0.23396 | 1 | 0 | 0 | 0 | 1 | 0 | 0 | -0.23396 | -5.381 | 0 | 0 | -0.14119 | 1 | 0 | 0 | 0.52577 | -5.381 | 0 | 0 | 0 | 1 | 0 | 0 | 0.52577 | 8.9586 | 0 | 0 | -0.23347 | 1 | 0 | 0 | -1.5658 | 8.9586 | 0 | 0 | 0 | 1 | 0 | 0 | -1.5658 | -0.091889 | 0 | -81.7249 | -7.468
| 第1複素マトリックス |  |  |  | 第2複素マトリックス |  |  |  |  | 掛け算結果1 |  |  |  | 第3複素マトリックス |  |  |  | 掛け算結果2 |  |  | 第4複素マトリックス |  |  |  |  | 掛け算結果3 |  |  | 第5複素マトリックス |  |  |  |  | 掛け算結果5 |  |  | 第6複素マトリックス |  |  |  |  | 掛け算結果6 |  |  | 第7複素マトリックス |  |  |  |  | 掛け算結果7
| A1(Re,Im) |  | B1(Re,Im) |  | A2(Re,Im) |  | B2(Re,Im) |  | A12(Re,Im) |  | B12(Re,Im) |  | A3Re,Im) |  | B3(Re,Im) |  | A23(Re,Im) |  | B23(Re,Im) |  | A4(Re,Im) |  | B4(Re,Im) |  | A34(Re,Im) |  | B34(Re,Im) |  | A5Re,Im) |  | B5(Re,Im) |  | A45(Re,Im) |  | B45(Re,Im) |  | A6(Re,Im) |  | B6(Re,Im) |  | A56(Re,Im) |  | B56(Re,Im) |  | A73Re,Im) |  | B7(Re,Im) |  | A67(Re,Im) |  | B67(Re,Im) |  | 減衰量(dB) | ABS(Zin)
0.9832 | 1 | 0 | 0 | -5.7789 | 1 | 0 | 0 | 0 | -0.35029 | 0 | 0 | -5.7789 | 1 | 0 | 0 | -27.2677 | -0.35029 | 0 | 0 | 3.7726 | 1 | 0 | 0 | 0 | 0.17939 | 0 | 0 | 3.7726 | 1 | 0 | 0 | -27.2677 | 0.17939 | 0 | 0 | -1.1189 | 1 | 0 | 0 | 0 | -0.081505 | 0 | 0 | -1.1189 | 1 | 0 | 0 | -5.7789 | -0.081505 | 0 | 0 | -0.64791 | -0.78256 | 0.053054
| C1(Re,Im) |  | D1(Re,Im) |  | C2(Re,Im) |  | D2(Re,Im) |  | C12(Re,Im) |  | D12(Re,Im) |  | C3(Re,Im) |  | D3(Re,Im) |  | C23(Re,Im) |  | D23(Re,Im) |  | C4(Re,Im) |  | D4(Re,Im) |  | C34(Re,Im) |  | D34(Re,Im) |  | C5(Re,Im) |  | D5(Re,Im) |  | C45(Re,Im) |  | D45(Re,Im) |  | C6(Re,Im) |  | D6(Re,Im) |  | C56(Re,Im) |  | D56(Re,Im) |  | C7(Re,Im) |  | D7(Re,Im) |  | C67(Re,Im) |  | D67(Re,Im) |  | 位相(deg) | RL(dB)
| 0 | 0 | 1 | 0 | 0 | -0.23366 | 1 | 0 | 0 | -0.23366 | 1 | 0 | 0 | 0 | 1 | 0 | 0 | -0.23366 | -5.3713 | 0 | 0 | -0.1404 | 1 | 0 | 0 | 0.52048 | -5.3713 | 0 | 0 | 0 | 1 | 0 | 0 | 0.52048 | 8.8209 | 0 | 0 | -0.23317 | 1 | 0 | 0 | -1.5363 | 8.8209 | 0 | 0 | 0 | 1 | 0 | 0 | -1.5363 | -0.056995 | 0 | -84.9727 | -7.8281
| 第1複素マトリックス |  |  |  | 第2複素マトリックス |  |  |  |  | 掛け算結果1 |  |  |  | 第3複素マトリックス |  |  |  | 掛け算結果2 |  |  | 第4複素マトリックス |  |  |  |  | 掛け算結果3 |  |  | 第5複素マトリックス |  |  |  |  | 掛け算結果5 |  |  | 第6複素マトリックス |  |  |  |  | 掛け算結果6 |  |  | 第7複素マトリックス |  |  |  |  | 掛け算結果7
| A1(Re,Im) |  | B1(Re,Im) |  | A2(Re,Im) |  | B2(Re,Im) |  | A12(Re,Im) |  | B12(Re,Im) |  | A3Re,Im) |  | B3(Re,Im) |  | A23(Re,Im) |  | B23(Re,Im) |  | A4(Re,Im) |  | B4(Re,Im) |  | A34(Re,Im) |  | B34(Re,Im) |  | A5Re,Im) |  | B5(Re,Im) |  | A45(Re,Im) |  | B45(Re,Im) |  | A6(Re,Im) |  | B6(Re,Im) |  | A56(Re,Im) |  | B56(Re,Im) |  | A73Re,Im) |  | B7(Re,Im) |  | A67(Re,Im) |  | B67(Re,Im) |  | 減衰量(dB) | ABS(Zin)
0.9834 | 1 | 0 | 0 | -5.7777 | 1 | 0 | 0 | 0 | -0.34825 | 0 | 0 | -5.7777 | 1 | 0 | 0 | -27.2622 | -0.34825 | 0 | 0 | 3.7162 | 1 | 0 | 0 | 0 | 0.17058 | 0 | 0 | 3.7162 | 1 | 0 | 0 | -27.2622 | 0.17058 | 0 | 0 | -0.93418 | 1 | 0 | 0 | 0 | -0.046952 | 0 | 0 | -0.93418 | 1 | 0 | 0 | -5.7777 | -0.046952 | 0 | 0 | -0.6629 | -0.71233 | 0.031158
| C1(Re,Im) |  | D1(Re,Im) |  | C2(Re,Im) |  | D2(Re,Im) |  | C12(Re,Im) |  | D12(Re,Im) |  | C3(Re,Im) |  | D3(Re,Im) |  | C23(Re,Im) |  | D23(Re,Im) |  | C4(Re,Im) |  | D4(Re,Im) |  | C34(Re,Im) |  | D34(Re,Im) |  | C5(Re,Im) |  | D5(Re,Im) |  | C45(Re,Im) |  | D45(Re,Im) |  | C6(Re,Im) |  | D6(Re,Im) |  | C56(Re,Im) |  | D56(Re,Im) |  | C7(Re,Im) |  | D7(Re,Im) |  | C67(Re,Im) |  | D67(Re,Im) |  | 位相(deg) | RL(dB)
| 0 | 0 | 1 | 0 | 0 | -0.23335 | 1 | 0 | 0 | -0.23335 | 1 | 0 | 0 | 0 | 1 | 0 | 0 | -0.23335 | -5.3617 | 0 | 0 | -0.13961 | 1 | 0 | 0 | 0.5152 | -5.3617 | 0 | 0 | 0 | 1 | 0 | 0 | 0.5152 | 8.6838 | 0 | 0 | -0.23286 | 1 | 0 | 0 | -1.5069 | 8.6838 | 0 | 0 | 0 | 1 | 0 | 0 | -1.5069 | -0.022742 | 0 | -88.0352 | -8.2023
| 第1複素マトリックス |  |  |  | 第2複素マトリックス |  |  |  |  | 掛け算結果1 |  |  |  | 第3複素マトリックス |  |  |  | 掛け算結果2 |  |  | 第4複素マトリックス |  |  |  |  | 掛け算結果3 |  |  | 第5複素マトリックス |  |  |  |  | 掛け算結果5 |  |  | 第6複素マトリックス |  |  |  |  | 掛け算結果6 |  |  | 第7複素マトリックス |  |  |  |  | 掛け算結果7
| A1(Re,Im) |  | B1(Re,Im) |  | A2(Re,Im) |  | B2(Re,Im) |  | A12(Re,Im) |  | B12(Re,Im) |  | A3Re,Im) |  | B3(Re,Im) |  | A23(Re,Im) |  | B23(Re,Im) |  | A4(Re,Im) |  | B4(Re,Im) |  | A34(Re,Im) |  | B34(Re,Im) |  | A5Re,Im) |  | B5(Re,Im) |  | A45(Re,Im) |  | B45(Re,Im) |  | A6(Re,Im) |  | B6(Re,Im) |  | A56(Re,Im) |  | B56(Re,Im) |  | A73Re,Im) |  | B7(Re,Im) |  | A67(Re,Im) |  | B67(Re,Im) |  | 減衰量(dB) | ABS(Zin)
0.9836 | 1 | 0 | 0 | -5.7766 | 1 | 0 | 0 | 0 | -0.34621 | 0 | 0 | -5.7766 | 1 | 0 | 0 | -27.2567 | -0.34621 | 0 | 0 | 3.6599 | 1 | 0 | 0 | 0 | 0.16187 | 0 | 0 | 3.6599 | 1 | 0 | 0 | -27.2567 | 0.16187 | 0 | 0 | -0.7521 | 1 | 0 | 0 | 0 | -0.013036 | 0 | 0 | -0.7521 | 1 | 0 | 0 | -5.7766 | -0.013036 | 0 | 0 | -0.6768 | -0.64655 | 0.0088215
| C1(Re,Im) |  | D1(Re,Im) |  | C2(Re,Im) |  | D2(Re,Im) |  | C12(Re,Im) |  | D12(Re,Im) |  | C3(Re,Im) |  | D3(Re,Im) |  | C23(Re,Im) |  | D23(Re,Im) |  | C4(Re,Im) |  | D4(Re,Im) |  | C34(Re,Im) |  | D34(Re,Im) |  | C5(Re,Im) |  | D5(Re,Im) |  | C45(Re,Im) |  | D45(Re,Im) |  | C6(Re,Im) |  | D6(Re,Im) |  | C56(Re,Im) |  | D56(Re,Im) |  | C7(Re,Im) |  | D7(Re,Im) |  | C67(Re,Im) |  | D67(Re,Im) |  | 位相(deg) | RL(dB)
| 0 | 0 | 1 | 0 | 0 | -0.23305 | 1 | 0 | 0 | -0.23305 | 1 | 0 | 0 | 0 | 1 | 0 | 0 | -0.23305 | -5.3521 | 0 | 0 | -0.13882 | 1 | 0 | 0 | 0.50994 | -5.3521 | 0 | 0 | 0 | 1 | 0 | 0 | 0.50994 | 8.5472 | 0 | 0 | -0.23256 | 1 | 0 | 0 | -1.4778 | 8.5472 | 0 | 0 | 0 | 1 | 0 | 0 | -1.4778 | 0.010876 | 0 | 89.0793 | -8.5911
| 第1複素マトリックス |  |  |  | 第2複素マトリックス |  |  |  |  | 掛け算結果1 |  |  |  | 第3複素マトリックス |  |  |  | 掛け算結果2 |  |  | 第4複素マトリックス |  |  |  |  | 掛け算結果3 |  |  | 第5複素マトリックス |  |  |  |  | 掛け算結果5 |  |  | 第6複素マトリックス |  |  |  |  | 掛け算結果6 |  |  | 第7複素マトリックス |  |  |  |  | 掛け算結果7
| A1(Re,Im) |  | B1(Re,Im) |  | A2(Re,Im) |  | B2(Re,Im) |  | A12(Re,Im) |  | B12(Re,Im) |  | A3Re,Im) |  | B3(Re,Im) |  | A23(Re,Im) |  | B23(Re,Im) |  | A4(Re,Im) |  | B4(Re,Im) |  | A34(Re,Im) |  | B34(Re,Im) |  | A5Re,Im) |  | B5(Re,Im) |  | A45(Re,Im) |  | B45(Re,Im) |  | A6(Re,Im) |  | B6(Re,Im) |  | A56(Re,Im) |  | B56(Re,Im) |  | A73Re,Im) |  | B7(Re,Im) |  | A67(Re,Im) |  | B67(Re,Im) |  | 減衰量(dB) | ABS(Zin)
0.9838 | 1 | 0 | 0 | -5.7754 | 1 | 0 | 0 | 0 | -0.34417 | 0 | 0 | -5.7754 | 1 | 0 | 0 | -27.2511 | -0.34417 | 0 | 0 | 3.6036 | 1 | 0 | 0 | 0 | 0.15325 | 0 | 0 | 3.6036 | 1 | 0 | 0 | -27.2511 | 0.15325 | 0 | 0 | -0.57268 | 1 | 0 | 0 | 0 | 0.020248 | 0 | 0 | -0.57268 | 1 | 0 | 0 | -5.7754 | 0.020248 | 0 | 0 | -0.68962 | -0.58509 | 0.013976
| C1(Re,Im) |  | D1(Re,Im) |  | C2(Re,Im) |  | D2(Re,Im) |  | C12(Re,Im) |  | D12(Re,Im) |  | C3(Re,Im) |  | D3(Re,Im) |  | C23(Re,Im) |  | D23(Re,Im) |  | C4(Re,Im) |  | D4(Re,Im) |  | C34(Re,Im) |  | D34(Re,Im) |  | C5(Re,Im) |  | D5(Re,Im) |  | C45(Re,Im) |  | D45(Re,Im) |  | C6(Re,Im) |  | D6(Re,Im) |  | C56(Re,Im) |  | D56(Re,Im) |  | C7(Re,Im) |  | D7(Re,Im) |  | C67(Re,Im) |  | D67(Re,Im) |  | 位相(deg) | RL(dB)
| 0 | 0 | 1 | 0 | 0 | -0.23274 | 1 | 0 | 0 | -0.23274 | 1 | 0 | 0 | 0 | 1 | 0 | 0 | -0.23274 | -5.3425 | 0 | 0 | -0.13803 | 1 | 0 | 0 | 0.5047 | -5.3425 | 0 | 0 | 0 | 1 | 0 | 0 | 0.5047 | 8.4111 | 0 | 0 | -0.23225 | 1 | 0 | 0 | -1.4488 | 8.4111 | 0 | 0 | 0 | 1 | 0 | 0 | -1.4488 | 0.043861 | 0 | 86.3608 | -8.9949
| 第1複素マトリックス |  |  |  | 第2複素マトリックス |  |  |  |  | 掛け算結果1 |  |  |  | 第3複素マトリックス |  |  |  | 掛け算結果2 |  |  | 第4複素マトリックス |  |  |  |  | 掛け算結果3 |  |  | 第5複素マトリックス |  |  |  |  | 掛け算結果5 |  |  | 第6複素マトリックス |  |  |  |  | 掛け算結果6 |  |  | 第7複素マトリックス |  |  |  |  | 掛け算結果7
| A1(Re,Im) |  | B1(Re,Im) |  | A2(Re,Im) |  | B2(Re,Im) |  | A12(Re,Im) |  | B12(Re,Im) |  | A3Re,Im) |  | B3(Re,Im) |  | A23(Re,Im) |  | B23(Re,Im) |  | A4(Re,Im) |  | B4(Re,Im) |  | A34(Re,Im) |  | B34(Re,Im) |  | A5Re,Im) |  | B5(Re,Im) |  | A45(Re,Im) |  | B45(Re,Im) |  | A6(Re,Im) |  | B6(Re,Im) |  | A56(Re,Im) |  | B56(Re,Im) |  | A73Re,Im) |  | B7(Re,Im) |  | A67(Re,Im) |  | B67(Re,Im) |  | 減衰量(dB) | ABS(Zin)
0.984 | 1 | 0 | 0 | -5.7742 | 1 | 0 | 0 | 0 | -0.34213 | 0 | 0 | -5.7742 | 1 | 0 | 0 | -27.2456 | -0.34213 | 0 | 0 | 3.5474 | 1 | 0 | 0 | 0 | 0.14473 | 0 | 0 | 3.5474 | 1 | 0 | 0 | -27.2456 | 0.14473 | 0 | 0 | -0.39592 | 1 | 0 | 0 | 0 | 0.052903 | 0 | 0 | -0.39592 | 1 | 0 | 0 | -5.7742 | 0.052903 | 0 | 0 | -0.70139 | -0.52783 | 0.037256
| C1(Re,Im) |  | D1(Re,Im) |  | C2(Re,Im) |  | D2(Re,Im) |  | C12(Re,Im) |  | D12(Re,Im) |  | C3(Re,Im) |  | D3(Re,Im) |  | C23(Re,Im) |  | D23(Re,Im) |  | C4(Re,Im) |  | D4(Re,Im) |  | C34(Re,Im) |  | D34(Re,Im) |  | C5(Re,Im) |  | D5(Re,Im) |  | C45(Re,Im) |  | D45(Re,Im) |  | C6(Re,Im) |  | D6(Re,Im) |  | C56(Re,Im) |  | D56(Re,Im) |  | C7(Re,Im) |  | D7(Re,Im) |  | C67(Re,Im) |  | D67(Re,Im) |  | 位相(deg) | RL(dB)
| 0 | 0 | 1 | 0 | 0 | -0.23244 | 1 | 0 | 0 | -0.23244 | 1 | 0 | 0 | 0 | 1 | 0 | 0 | -0.23244 | -5.3329 | 0 | 0 | -0.13724 | 1 | 0 | 0 | 0.49947 | -5.3329 | 0 | 0 | 0 | 1 | 0 | 0 | 0.49947 | 8.2755 | 0 | 0 | -0.23194 | 1 | 0 | 0 | -1.42 | 8.2755 | 0 | 0 | 0 | 1 | 0 | 0 | -1.42 | 0.076218 | 0 | 83.7982 | -9.4141
| 第1複素マトリックス |  |  |  | 第2複素マトリックス |  |  |  |  | 掛け算結果1 |  |  |  | 第3複素マトリックス |  |  |  | 掛け算結果2 |  |  | 第4複素マトリックス |  |  |  |  | 掛け算結果3 |  |  | 第5複素マトリックス |  |  |  |  | 掛け算結果5 |  |  | 第6複素マトリックス |  |  |  |  | 掛け算結果6 |  |  | 第7複素マトリックス |  |  |  |  | 掛け算結果7
| A1(Re,Im) |  | B1(Re,Im) |  | A2(Re,Im) |  | B2(Re,Im) |  | A12(Re,Im) |  | B12(Re,Im) |  | A3Re,Im) |  | B3(Re,Im) |  | A23(Re,Im) |  | B23(Re,Im) |  | A4(Re,Im) |  | B4(Re,Im) |  | A34(Re,Im) |  | B34(Re,Im) |  | A5Re,Im) |  | B5(Re,Im) |  | A45(Re,Im) |  | B45(Re,Im) |  | A6(Re,Im) |  | B6(Re,Im) |  | A56(Re,Im) |  | B56(Re,Im) |  | A73Re,Im) |  | B7(Re,Im) |  | A67(Re,Im) |  | B67(Re,Im) |  | 減衰量(dB) | ABS(Zin)
0.9842 | 1 | 0 | 0 | -5.773 | 1 | 0 | 0 | 0 | -0.3401 | 0 | 0 | -5.773 | 1 | 0 | 0 | -27.24 | -0.3401 | 0 | 0 | 3.4913 | 1 | 0 | 0 | 0 | 0.13631 | 0 | 0 | 3.4913 | 1 | 0 | 0 | -27.24 | 0.13631 | 0 | 0 | -0.2218 | 1 | 0 | 0 | 0 | 0.084933 | 0 | 0 | -0.2218 | 1 | 0 | 0 | -5.773 | 0.084933 | 0 | 0 | -0.71212 | -0.47463 | 0.061042
| C1(Re,Im) |  | D1(Re,Im) |  | C2(Re,Im) |  | D2(Re,Im) |  | C12(Re,Im) |  | D12(Re,Im) |  | C3(Re,Im) |  | D3(Re,Im) |  | C23(Re,Im) |  | D23(Re,Im) |  | C4(Re,Im) |  | D4(Re,Im) |  | C34(Re,Im) |  | D34(Re,Im) |  | C5(Re,Im) |  | D5(Re,Im) |  | C45(Re,Im) |  | D45(Re,Im) |  | C6(Re,Im) |  | D6(Re,Im) |  | C56(Re,Im) |  | D56(Re,Im) |  | C7(Re,Im) |  | D7(Re,Im) |  | C67(Re,Im) |  | D67(Re,Im) |  | 位相(deg) | RL(dB)
| 0 | 0 | 1 | 0 | 0 | -0.23213 | 1 | 0 | 0 | -0.23213 | 1 | 0 | 0 | 0 | 1 | 0 | 0 | -0.23213 | -5.3233 | 0 | 0 | -0.13646 | 1 | 0 | 0 | 0.49426 | -5.3233 | 0 | 0 | 0 | 1 | 0 | 0 | 0.49426 | 8.1405 | 0 | 0 | -0.23164 | 1 | 0 | 0 | -1.3914 | 8.1405 | 0 | 0 | 0 | 1 | 0 | 0 | -1.3914 | 0.10795 | 0 | 81.3802 | -9.8495
| 第1複素マトリックス |  |  |  | 第2複素マトリックス |  |  |  |  | 掛け算結果1 |  |  |  | 第3複素マトリックス |  |  |  | 掛け算結果2 |  |  | 第4複素マトリックス |  |  |  |  | 掛け算結果3 |  |  | 第5複素マトリックス |  |  |  |  | 掛け算結果5 |  |  | 第6複素マトリックス |  |  |  |  | 掛け算結果6 |  |  | 第7複素マトリックス |  |  |  |  | 掛け算結果7
| A1(Re,Im) |  | B1(Re,Im) |  | A2(Re,Im) |  | B2(Re,Im) |  | A12(Re,Im) |  | B12(Re,Im) |  | A3Re,Im) |  | B3(Re,Im) |  | A23(Re,Im) |  | B23(Re,Im) |  | A4(Re,Im) |  | B4(Re,Im) |  | A34(Re,Im) |  | B34(Re,Im) |  | A5Re,Im) |  | B5(Re,Im) |  | A45(Re,Im) |  | B45(Re,Im) |  | A6(Re,Im) |  | B6(Re,Im) |  | A56(Re,Im) |  | B56(Re,Im) |  | A73Re,Im) |  | B7(Re,Im) |  | A67(Re,Im) |  | B67(Re,Im) |  | 減衰量(dB) | ABS(Zin)
0.9844 | 1 | 0 | 0 | -5.7719 | 1 | 0 | 0 | 0 | -0.33807 | 0 | 0 | -5.7719 | 1 | 0 | 0 | -27.2345 | -0.33807 | 0 | 0 | 3.4352 | 1 | 0 | 0 | 0 | 0.12798 | 0 | 0 | 3.4352 | 1 | 0 | 0 | -27.2345 | 0.12798 | 0 | 0 | -0.050317 | 1 | 0 | 0 | 0 | 0.11634 | 0 | 0 | -0.050317 | 1 | 0 | 0 | -5.7719 | 0.11634 | 0 | 0 | -0.72183 | -0.42534 | 0.085359
| C1(Re,Im) |  | D1(Re,Im) |  | C2(Re,Im) |  | D2(Re,Im) |  | C12(Re,Im) |  | D12(Re,Im) |  | C3(Re,Im) |  | D3(Re,Im) |  | C23(Re,Im) |  | D23(Re,Im) |  | C4(Re,Im) |  | D4(Re,Im) |  | C34(Re,Im) |  | D34(Re,Im) |  | C5(Re,Im) |  | D5(Re,Im) |  | C45(Re,Im) |  | D45(Re,Im) |  | C6(Re,Im) |  | D6(Re,Im) |  | C56(Re,Im) |  | D56(Re,Im) |  | C7(Re,Im) |  | D7(Re,Im) |  | C67(Re,Im) |  | D67(Re,Im) |  | 位相(deg) | RL(dB)
| 0 | 0 | 1 | 0 | 0 | -0.23183 | 1 | 0 | 0 | -0.23183 | 1 | 0 | 0 | 0 | 1 | 0 | 0 | -0.23183 | -5.3137 | 0 | 0 | -0.13567 | 1 | 0 | 0 | 0.48907 | -5.3137 | 0 | 0 | 0 | 1 | 0 | 0 | 0.48907 | 8.0059 | 0 | 0 | -0.23133 | 1 | 0 | 0 | -1.363 | 8.0059 | 0 | 0 | 0 | 1 | 0 | 0 | -1.363 | 0.13906 | 0 | 79.0955 | -10.3015
| 第1複素マトリックス |  |  |  | 第2複素マトリックス |  |  |  |  | 掛け算結果1 |  |  |  | 第3複素マトリックス |  |  |  | 掛け算結果2 |  |  | 第4複素マトリックス |  |  |  |  | 掛け算結果3 |  |  | 第5複素マトリックス |  |  |  |  | 掛け算結果5 |  |  | 第6複素マトリックス |  |  |  |  | 掛け算結果6 |  |  | 第7複素マトリックス |  |  |  |  | 掛け算結果7
| A1(Re,Im) |  | B1(Re,Im) |  | A2(Re,Im) |  | B2(Re,Im) |  | A12(Re,Im) |  | B12(Re,Im) |  | A3Re,Im) |  | B3(Re,Im) |  | A23(Re,Im) |  | B23(Re,Im) |  | A4(Re,Im) |  | B4(Re,Im) |  | A34(Re,Im) |  | B34(Re,Im) |  | A5Re,Im) |  | B5(Re,Im) |  | A45(Re,Im) |  | B45(Re,Im) |  | A6(Re,Im) |  | B6(Re,Im) |  | A56(Re,Im) |  | B56(Re,Im) |  | A73Re,Im) |  | B7(Re,Im) |  | A67(Re,Im) |  | B67(Re,Im) |  | 減衰量(dB) | ABS(Zin)
0.9846 | 1 | 0 | 0 | -5.7707 | 1 | 0 | 0 | 0 | -0.33603 | 0 | 0 | -5.7707 | 1 | 0 | 0 | -27.229 | -0.33603 | 0 | 0 | 3.3792 | 1 | 0 | 0 | 0 | 0.11975 | 0 | 0 | 3.3792 | 1 | 0 | 0 | -27.229 | 0.11975 | 0 | 0 | 0.11853 | 1 | 0 | 0 | 0 | 0.14713 | 0 | 0 | 0.11853 | 1 | 0 | 0 | -5.7707 | 0.14713 | 0 | 0 | -0.73053 | -0.3798 | 0.11023
| C1(Re,Im) |  | D1(Re,Im) |  | C2(Re,Im) |  | D2(Re,Im) |  | C12(Re,Im) |  | D12(Re,Im) |  | C3(Re,Im) |  | D3(Re,Im) |  | C23(Re,Im) |  | D23(Re,Im) |  | C4(Re,Im) |  | D4(Re,Im) |  | C34(Re,Im) |  | D34(Re,Im) |  | C5(Re,Im) |  | D5(Re,Im) |  | C45(Re,Im) |  | D45(Re,Im) |  | C6(Re,Im) |  | D6(Re,Im) |  | C56(Re,Im) |  | D56(Re,Im) |  | C7(Re,Im) |  | D7(Re,Im) |  | C67(Re,Im) |  | D67(Re,Im) |  | 位相(deg) | RL(dB)
| 0 | 0 | 1 | 0 | 0 | -0.23152 | 1 | 0 | 0 | -0.23152 | 1 | 0 | 0 | 0 | 1 | 0 | 0 | -0.23152 | -5.3041 | 0 | 0 | -0.13488 | 1 | 0 | 0 | 0.48389 | -5.3041 | 0 | 0 | 0 | 1 | 0 | 0 | 0.48389 | 7.8718 | 0 | 0 | -0.23103 | 1 | 0 | 0 | -1.3347 | 7.8718 | 0 | 0 | 0 | 1 | 0 | 0 | -1.3347 | 0.16955 | 0 | 76.9331 | -10.7708
| 第1複素マトリックス |  |  |  | 第2複素マトリックス |  |  |  |  | 掛け算結果1 |  |  |  | 第3複素マトリックス |  |  |  | 掛け算結果2 |  |  | 第4複素マトリックス |  |  |  |  | 掛け算結果3 |  |  | 第5複素マトリックス |  |  |  |  | 掛け算結果5 |  |  | 第6複素マトリックス |  |  |  |  | 掛け算結果6 |  |  | 第7複素マトリックス |  |  |  |  | 掛け算結果7
| A1(Re,Im) |  | B1(Re,Im) |  | A2(Re,Im) |  | B2(Re,Im) |  | A12(Re,Im) |  | B12(Re,Im) |  | A3Re,Im) |  | B3(Re,Im) |  | A23(Re,Im) |  | B23(Re,Im) |  | A4(Re,Im) |  | B4(Re,Im) |  | A34(Re,Im) |  | B34(Re,Im) |  | A5Re,Im) |  | B5(Re,Im) |  | A45(Re,Im) |  | B45(Re,Im) |  | A6(Re,Im) |  | B6(Re,Im) |  | A56(Re,Im) |  | B56(Re,Im) |  | A73Re,Im) |  | B7(Re,Im) |  | A67(Re,Im) |  | B67(Re,Im) |  | 減衰量(dB) | ABS(Zin)
0.9848 | 1 | 0 | 0 | -5.7695 | 1 | 0 | 0 | 0 | -0.334 | 0 | 0 | -5.7695 | 1 | 0 | 0 | -27.2234 | -0.334 | 0 | 0 | 3.3232 | 1 | 0 | 0 | 0 | 0.11161 | 0 | 0 | 3.3232 | 1 | 0 | 0 | -27.2234 | 0.11161 | 0 | 0 | 0.28475 | 1 | 0 | 0 | 0 | 0.17731 | 0 | 0 | 0.28475 | 1 | 0 | 0 | -5.7695 | 0.17731 | 0 | 0 | -0.73824 | -0.33786 | 0.1357
| C1(Re,Im) |  | D1(Re,Im) |  | C2(Re,Im) |  | D2(Re,Im) |  | C12(Re,Im) |  | D12(Re,Im) |  | C3(Re,Im) |  | D3(Re,Im) |  | C23(Re,Im) |  | D23(Re,Im) |  | C4(Re,Im) |  | D4(Re,Im) |  | C34(Re,Im) |  | D34(Re,Im) |  | C5(Re,Im) |  | D5(Re,Im) |  | C45(Re,Im) |  | D45(Re,Im) |  | C6(Re,Im) |  | D6(Re,Im) |  | C56(Re,Im) |  | D56(Re,Im) |  | C7(Re,Im) |  | D7(Re,Im) |  | C67(Re,Im) |  | D67(Re,Im) |  | 位相(deg) | RL(dB)
| 0 | 0 | 1 | 0 | 0 | -0.23122 | 1 | 0 | 0 | -0.23122 | 1 | 0 | 0 | 0 | 1 | 0 | 0 | -0.23122 | -5.2945 | 0 | 0 | -0.13409 | 1 | 0 | 0 | 0.47873 | -5.2945 | 0 | 0 | 0 | 1 | 0 | 0 | 0.47873 | 7.7383 | 0 | 0 | -0.23072 | 1 | 0 | 0 | -1.3067 | 7.7383 | 0 | 0 | 0 | 1 | 0 | 0 | -1.3067 | 0.19943 | 0 | 74.8825 | -11.2584
| 第1複素マトリックス |  |  |  | 第2複素マトリックス |  |  |  |  | 掛け算結果1 |  |  |  | 第3複素マトリックス |  |  |  | 掛け算結果2 |  |  | 第4複素マトリックス |  |  |  |  | 掛け算結果3 |  |  | 第5複素マトリックス |  |  |  |  | 掛け算結果5 |  |  | 第6複素マトリックス |  |  |  |  | 掛け算結果6 |  |  | 第7複素マトリックス |  |  |  |  | 掛け算結果7
| A1(Re,Im) |  | B1(Re,Im) |  | A2(Re,Im) |  | B2(Re,Im) |  | A12(Re,Im) |  | B12(Re,Im) |  | A3Re,Im) |  | B3(Re,Im) |  | A23(Re,Im) |  | B23(Re,Im) |  | A4(Re,Im) |  | B4(Re,Im) |  | A34(Re,Im) |  | B34(Re,Im) |  | A5Re,Im) |  | B5(Re,Im) |  | A45(Re,Im) |  | B45(Re,Im) |  | A6(Re,Im) |  | B6(Re,Im) |  | A56(Re,Im) |  | B56(Re,Im) |  | A73Re,Im) |  | B7(Re,Im) |  | A67(Re,Im) |  | B67(Re,Im) |  | 減衰量(dB) | ABS(Zin)
0.985 | 1 | 0 | 0 | -5.7683 | 1 | 0 | 0 | 0 | -0.33197 | 0 | 0 | -5.7683 | 1 | 0 | 0 | -27.2179 | -0.33197 | 0 | 0 | 3.2673 | 1 | 0 | 0 | 0 | 0.10357 | 0 | 0 | 3.2673 | 1 | 0 | 0 | -27.2179 | 0.10357 | 0 | 0 | 0.44835 | 1 | 0 | 0 | 0 | 0.20688 | 0 | 0 | 0.44835 | 1 | 0 | 0 | -5.7683 | 0.20688 | 0 | 0 | -0.74499 | -0.29934 | 0.16178
| C1(Re,Im) |  | D1(Re,Im) |  | C2(Re,Im) |  | D2(Re,Im) |  | C12(Re,Im) |  | D12(Re,Im) |  | C3(Re,Im) |  | D3(Re,Im) |  | C23(Re,Im) |  | D23(Re,Im) |  | C4(Re,Im) |  | D4(Re,Im) |  | C34(Re,Im) |  | D34(Re,Im) |  | C5(Re,Im) |  | D5(Re,Im) |  | C45(Re,Im) |  | D45(Re,Im) |  | C6(Re,Im) |  | D6(Re,Im) |  | C56(Re,Im) |  | D56(Re,Im) |  | C7(Re,Im) |  | D7(Re,Im) |  | C67(Re,Im) |  | D67(Re,Im) |  | 位相(deg) | RL(dB)
| 0 | 0 | 1 | 0 | 0 | -0.23091 | 1 | 0 | 0 | -0.23091 | 1 | 0 | 0 | 0 | 1 | 0 | 0 | -0.23091 | -5.2849 | 0 | 0 | -0.1333 | 1 | 0 | 0 | 0.47359 | -5.2849 | 0 | 0 | 0 | 1 | 0 | 0 | 0.47359 | 7.6052 | 0 | 0 | -0.23042 | 1 | 0 | 0 | -1.2788 | 7.6052 | 0 | 0 | 0 | 1 | 0 | 0 | -1.2788 | 0.2287 | 0 | 72.934 | -11.765
| 第1複素マトリックス |  |  |  | 第2複素マトリックス |  |  |  |  | 掛け算結果1 |  |  |  | 第3複素マトリックス |  |  |  | 掛け算結果2 |  |  | 第4複素マトリックス |  |  |  |  | 掛け算結果3 |  |  | 第5複素マトリックス |  |  |  |  | 掛け算結果5 |  |  | 第6複素マトリックス |  |  |  |  | 掛け算結果6 |  |  | 第7複素マトリックス |  |  |  |  | 掛け算結果7
| A1(Re,Im) |  | B1(Re,Im) |  | A2(Re,Im) |  | B2(Re,Im) |  | A12(Re,Im) |  | B12(Re,Im) |  | A3Re,Im) |  | B3(Re,Im) |  | A23(Re,Im) |  | B23(Re,Im) |  | A4(Re,Im) |  | B4(Re,Im) |  | A34(Re,Im) |  | B34(Re,Im) |  | A5Re,Im) |  | B5(Re,Im) |  | A45(Re,Im) |  | B45(Re,Im) |  | A6(Re,Im) |  | B6(Re,Im) |  | A56(Re,Im) |  | B56(Re,Im) |  | A73Re,Im) |  | B7(Re,Im) |  | A67(Re,Im) |  | B67(Re,Im) |  | 減衰量(dB) | ABS(Zin)
0.9852 | 1 | 0 | 0 | -5.7672 | 1 | 0 | 0 | 0 | -0.32994 | 0 | 0 | -5.7672 | 1 | 0 | 0 | -27.2124 | -0.32994 | 0 | 0 | 3.2114 | 1 | 0 | 0 | 0 | 0.095621 | 0 | 0 | 3.2114 | 1 | 0 | 0 | -27.2124 | 0.095621 | 0 | 0 | 0.60934 | 1 | 0 | 0 | 0 | 0.23584 | 0 | 0 | 0.60934 | 1 | 0 | 0 | -5.7672 | 0.23584 | 0 | 0 | -0.75078 | -0.2641 | 0.1885
| C1(Re,Im) |  | D1(Re,Im) |  | C2(Re,Im) |  | D2(Re,Im) |  | C12(Re,Im) |  | D12(Re,Im) |  | C3(Re,Im) |  | D3(Re,Im) |  | C23(Re,Im) |  | D23(Re,Im) |  | C4(Re,Im) |  | D4(Re,Im) |  | C34(Re,Im) |  | D34(Re,Im) |  | C5(Re,Im) |  | D5(Re,Im) |  | C45(Re,Im) |  | D45(Re,Im) |  | C6(Re,Im) |  | D6(Re,Im) |  | C56(Re,Im) |  | D56(Re,Im) |  | C7(Re,Im) |  | D7(Re,Im) |  | C67(Re,Im) |  | D67(Re,Im) |  | 位相(deg) | RL(dB)
| 0 | 0 | 1 | 0 | 0 | -0.23061 | 1 | 0 | 0 | -0.23061 | 1 | 0 | 0 | 0 | 1 | 0 | 0 | -0.23061 | -5.2753 | 0 | 0 | -0.13252 | 1 | 0 | 0 | 0.46846 | -5.2753 | 0 | 0 | 0 | 1 | 0 | 0 | 0.46846 | 7.4727 | 0 | 0 | -0.23011 | 1 | 0 | 0 | -1.2511 | 7.4727 | 0 | 0 | 0 | 1 | 0 | 0 | -1.2511 | 0.25737 | 0 | 71.0783 | -12.2916
| 第1複素マトリックス |  |  |  | 第2複素マトリックス |  |  |  |  | 掛け算結果1 |  |  |  | 第3複素マトリックス |  |  |  | 掛け算結果2 |  |  | 第4複素マトリックス |  |  |  |  | 掛け算結果3 |  |  | 第5複素マトリックス |  |  |  |  | 掛け算結果5 |  |  | 第6複素マトリックス |  |  |  |  | 掛け算結果6 |  |  | 第7複素マトリックス |  |  |  |  | 掛け算結果7
| A1(Re,Im) |  | B1(Re,Im) |  | A2(Re,Im) |  | B2(Re,Im) |  | A12(Re,Im) |  | B12(Re,Im) |  | A3Re,Im) |  | B3(Re,Im) |  | A23(Re,Im) |  | B23(Re,Im) |  | A4(Re,Im) |  | B4(Re,Im) |  | A34(Re,Im) |  | B34(Re,Im) |  | A5Re,Im) |  | B5(Re,Im) |  | A45(Re,Im) |  | B45(Re,Im) |  | A6(Re,Im) |  | B6(Re,Im) |  | A56(Re,Im) |  | B56(Re,Im) |  | A73Re,Im) |  | B7(Re,Im) |  | A67(Re,Im) |  | B67(Re,Im) |  | 減衰量(dB) | ABS(Zin)
0.9854 | 1 | 0 | 0 | -5.766 | 1 | 0 | 0 | 0 | -0.32792 | 0 | 0 | -5.766 | 1 | 0 | 0 | -27.2069 | -0.32792 | 0 | 0 | 3.1556 | 1 | 0 | 0 | 0 | 0.087768 | 0 | 0 | 3.1556 | 1 | 0 | 0 | -27.2069 | 0.087768 | 0 | 0 | 0.76772 | 1 | 0 | 0 | 0 | 0.2642 | 0 | 0 | 0.76772 | 1 | 0 | 0 | -5.766 | 0.2642 | 0 | 0 | -0.75564 | -0.23194 | 0.21592
| C1(Re,Im) |  | D1(Re,Im) |  | C2(Re,Im) |  | D2(Re,Im) |  | C12(Re,Im) |  | D12(Re,Im) |  | C3(Re,Im) |  | D3(Re,Im) |  | C23(Re,Im) |  | D23(Re,Im) |  | C4(Re,Im) |  | D4(Re,Im) |  | C34(Re,Im) |  | D34(Re,Im) |  | C5(Re,Im) |  | D5(Re,Im) |  | C45(Re,Im) |  | D45(Re,Im) |  | C6(Re,Im) |  | D6(Re,Im) |  | C56(Re,Im) |  | D56(Re,Im) |  | C7(Re,Im) |  | D7(Re,Im) |  | C67(Re,Im) |  | D67(Re,Im) |  | 位相(deg) | RL(dB)
| 0 | 0 | 1 | 0 | 0 | -0.2303 | 1 | 0 | 0 | -0.2303 | 1 | 0 | 0 | 0 | 1 | 0 | 0 | -0.2303 | -5.2658 | 0 | 0 | -0.13173 | 1 | 0 | 0 | 0.46336 | -5.2658 | 0 | 0 | 0 | 1 | 0 | 0 | 0.46336 | 7.3407 | 0 | 0 | -0.22981 | 1 | 0 | 0 | -1.2236 | 7.3407 | 0 | 0 | 0 | 1 | 0 | 0 | -1.2236 | 0.28543 | 0 | 69.3068 | -12.8395
| 第1複素マトリックス |  |  |  | 第2複素マトリックス |  |  |  |  | 掛け算結果1 |  |  |  | 第3複素マトリックス |  |  |  | 掛け算結果2 |  |  | 第4複素マトリックス |  |  |  |  | 掛け算結果3 |  |  | 第5複素マトリックス |  |  |  |  | 掛け算結果5 |  |  | 第6複素マトリックス |  |  |  |  | 掛け算結果6 |  |  | 第7複素マトリックス |  |  |  |  | 掛け算結果7
| A1(Re,Im) |  | B1(Re,Im) |  | A2(Re,Im) |  | B2(Re,Im) |  | A12(Re,Im) |  | B12(Re,Im) |  | A3Re,Im) |  | B3(Re,Im) |  | A23(Re,Im) |  | B23(Re,Im) |  | A4(Re,Im) |  | B4(Re,Im) |  | A34(Re,Im) |  | B34(Re,Im) |  | A5Re,Im) |  | B5(Re,Im) |  | A45(Re,Im) |  | B45(Re,Im) |  | A6(Re,Im) |  | B6(Re,Im) |  | A56(Re,Im) |  | B56(Re,Im) |  | A73Re,Im) |  | B7(Re,Im) |  | A67(Re,Im) |  | B67(Re,Im) |  | 減衰量(dB) | ABS(Zin)
0.9856 | 1 | 0 | 0 | -5.7648 | 1 | 0 | 0 | 0 | -0.32589 | 0 | 0 | -5.7648 | 1 | 0 | 0 | -27.2014 | -0.32589 | 0 | 0 | 3.0999 | 1 | 0 | 0 | 0 | 0.080009 | 0 | 0 | 3.0999 | 1 | 0 | 0 | -27.2014 | 0.080009 | 0 | 0 | 0.92349 | 1 | 0 | 0 | 0 | 0.29195 | 0 | 0 | 0.92349 | 1 | 0 | 0 | -5.7648 | 0.29195 | 0 | 0 | -0.75957 | -0.20272 | 0.24406
| C1(Re,Im) |  | D1(Re,Im) |  | C2(Re,Im) |  | D2(Re,Im) |  | C12(Re,Im) |  | D12(Re,Im) |  | C3(Re,Im) |  | D3(Re,Im) |  | C23(Re,Im) |  | D23(Re,Im) |  | C4(Re,Im) |  | D4(Re,Im) |  | C34(Re,Im) |  | D34(Re,Im) |  | C5(Re,Im) |  | D5(Re,Im) |  | C45(Re,Im) |  | D45(Re,Im) |  | C6(Re,Im) |  | D6(Re,Im) |  | C56(Re,Im) |  | D56(Re,Im) |  | C7(Re,Im) |  | D7(Re,Im) |  | C67(Re,Im) |  | D67(Re,Im) |  | 位相(deg) | RL(dB)
| 0 | 0 | 1 | 0 | 0 | -0.23 | 1 | 0 | 0 | -0.23 | 1 | 0 | 0 | 0 | 1 | 0 | 0 | -0.23 | -5.2562 | 0 | 0 | -0.13094 | 1 | 0 | 0 | 0.45826 | -5.2562 | 0 | 0 | 0 | 1 | 0 | 0 | 0.45826 | 7.2091 | 0 | 0 | -0.2295 | 1 | 0 | 0 | -1.1963 | 7.2091 | 0 | 0 | 0 | 1 | 0 | 0 | -1.1963 | 0.31289 | 0 | 67.6119 | -13.4099
| 第1複素マトリックス |  |  |  | 第2複素マトリックス |  |  |  |  | 掛け算結果1 |  |  |  | 第3複素マトリックス |  |  |  | 掛け算結果2 |  |  | 第4複素マトリックス |  |  |  |  | 掛け算結果3 |  |  | 第5複素マトリックス |  |  |  |  | 掛け算結果5 |  |  | 第6複素マトリックス |  |  |  |  | 掛け算結果6 |  |  | 第7複素マトリックス |  |  |  |  | 掛け算結果7
| A1(Re,Im) |  | B1(Re,Im) |  | A2(Re,Im) |  | B2(Re,Im) |  | A12(Re,Im) |  | B12(Re,Im) |  | A3Re,Im) |  | B3(Re,Im) |  | A23(Re,Im) |  | B23(Re,Im) |  | A4(Re,Im) |  | B4(Re,Im) |  | A34(Re,Im) |  | B34(Re,Im) |  | A5Re,Im) |  | B5(Re,Im) |  | A45(Re,Im) |  | B45(Re,Im) |  | A6(Re,Im) |  | B6(Re,Im) |  | A56(Re,Im) |  | B56(Re,Im) |  | A73Re,Im) |  | B7(Re,Im) |  | A67(Re,Im) |  | B67(Re,Im) |  | 減衰量(dB) | ABS(Zin)
0.9858 | 1 | 0 | 0 | -5.7637 | 1 | 0 | 0 | 0 | -0.32387 | 0 | 0 | -5.7637 | 1 | 0 | 0 | -27.1958 | -0.32387 | 0 | 0 | 3.0442 | 1 | 0 | 0 | 0 | 0.072345 | 0 | 0 | 3.0442 | 1 | 0 | 0 | -27.1958 | 0.072345 | 0 | 0 | 1.0767 | 1 | 0 | 0 | 0 | 0.31912 | 0 | 0 | 1.0767 | 1 | 0 | 0 | -5.7637 | 0.31912 | 0 | 0 | -0.76261 | -0.17625 | 0.27296
| C1(Re,Im) |  | D1(Re,Im) |  | C2(Re,Im) |  | D2(Re,Im) |  | C12(Re,Im) |  | D12(Re,Im) |  | C3(Re,Im) |  | D3(Re,Im) |  | C23(Re,Im) |  | D23(Re,Im) |  | C4(Re,Im) |  | D4(Re,Im) |  | C34(Re,Im) |  | D34(Re,Im) |  | C5(Re,Im) |  | D5(Re,Im) |  | C45(Re,Im) |  | D45(Re,Im) |  | C6(Re,Im) |  | D6(Re,Im) |  | C56(Re,Im) |  | D56(Re,Im) |  | C7(Re,Im) |  | D7(Re,Im) |  | C67(Re,Im) |  | D67(Re,Im) |  | 位相(deg) | RL(dB)
| 0 | 0 | 1 | 0 | 0 | -0.22969 | 1 | 0 | 0 | -0.22969 | 1 | 0 | 0 | 0 | 1 | 0 | 0 | -0.22969 | -5.2467 | 0 | 0 | -0.13015 | 1 | 0 | 0 | 0.45319 | -5.2467 | 0 | 0 | 0 | 1 | 0 | 0 | 0.45319 | 7.0781 | 0 | 0 | -0.2292 | 1 | 0 | 0 | -1.1691 | 7.0781 | 0 | 0 | 0 | 1 | 0 | 0 | -1.1691 | 0.33976 | 0 | 65.9862 | -14.0045
| 第1複素マトリックス |  |  |  | 第2複素マトリックス |  |  |  |  | 掛け算結果1 |  |  |  | 第3複素マトリックス |  |  |  | 掛け算結果2 |  |  | 第4複素マトリックス |  |  |  |  | 掛け算結果3 |  |  | 第5複素マトリックス |  |  |  |  | 掛け算結果5 |  |  | 第6複素マトリックス |  |  |  |  | 掛け算結果6 |  |  | 第7複素マトリックス |  |  |  |  | 掛け算結果7
| A1(Re,Im) |  | B1(Re,Im) |  | A2(Re,Im) |  | B2(Re,Im) |  | A12(Re,Im) |  | B12(Re,Im) |  | A3Re,Im) |  | B3(Re,Im) |  | A23(Re,Im) |  | B23(Re,Im) |  | A4(Re,Im) |  | B4(Re,Im) |  | A34(Re,Im) |  | B34(Re,Im) |  | A5Re,Im) |  | B5(Re,Im) |  | A45(Re,Im) |  | B45(Re,Im) |  | A6(Re,Im) |  | B6(Re,Im) |  | A56(Re,Im) |  | B56(Re,Im) |  | A73Re,Im) |  | B7(Re,Im) |  | A67(Re,Im) |  | B67(Re,Im) |  | 減衰量(dB) | ABS(Zin)
0.986 | 1 | 0 | 0 | -5.7625 | 1 | 0 | 0 | 0 | -0.32184 | 0 | 0 | -5.7625 | 1 | 0 | 0 | -27.1903 | -0.32184 | 0 | 0 | 2.9885 | 1 | 0 | 0 | 0 | 0.064775 | 0 | 0 | 2.9885 | 1 | 0 | 0 | -27.1903 | 0.064775 | 0 | 0 | 1.2273 | 1 | 0 | 0 | 0 | 0.34569 | 0 | 0 | 1.2273 | 1 | 0 | 0 | -5.7625 | 0.34569 | 0 | 0 | -0.76477 | -0.15236 | 0.30267
| C1(Re,Im) |  | D1(Re,Im) |  | C2(Re,Im) |  | D2(Re,Im) |  | C12(Re,Im) |  | D12(Re,Im) |  | C3(Re,Im) |  | D3(Re,Im) |  | C23(Re,Im) |  | D23(Re,Im) |  | C4(Re,Im) |  | D4(Re,Im) |  | C34(Re,Im) |  | D34(Re,Im) |  | C5(Re,Im) |  | D5(Re,Im) |  | C45(Re,Im) |  | D45(Re,Im) |  | C6(Re,Im) |  | D6(Re,Im) |  | C56(Re,Im) |  | D56(Re,Im) |  | C7(Re,Im) |  | D7(Re,Im) |  | C67(Re,Im) |  | D67(Re,Im) |  | 位相(deg) | RL(dB)
| 0 | 0 | 1 | 0 | 0 | -0.22939 | 1 | 0 | 0 | -0.22939 | 1 | 0 | 0 | 0 | 1 | 0 | 0 | -0.22939 | -5.2371 | 0 | 0 | -0.12937 | 1 | 0 | 0 | 0.44813 | -5.2371 | 0 | 0 | 0 | 1 | 0 | 0 | 0.44813 | 6.9476 | 0 | 0 | -0.22889 | 1 | 0 | 0 | -1.1421 | 6.9476 | 0 | 0 | 0 | 1 | 0 | 0 | -1.1421 | 0.36603 | 0 | 64.4233 | -14.625
| 第1複素マトリックス |  |  |  | 第2複素マトリックス |  |  |  |  | 掛け算結果1 |  |  |  | 第3複素マトリックス |  |  |  | 掛け算結果2 |  |  | 第4複素マトリックス |  |  |  |  | 掛け算結果3 |  |  | 第5複素マトリックス |  |  |  |  | 掛け算結果5 |  |  | 第6複素マトリックス |  |  |  |  | 掛け算結果6 |  |  | 第7複素マトリックス |  |  |  |  | 掛け算結果7
| A1(Re,Im) |  | B1(Re,Im) |  | A2(Re,Im) |  | B2(Re,Im) |  | A12(Re,Im) |  | B12(Re,Im) |  | A3Re,Im) |  | B3(Re,Im) |  | A23(Re,Im) |  | B23(Re,Im) |  | A4(Re,Im) |  | B4(Re,Im) |  | A34(Re,Im) |  | B34(Re,Im) |  | A5Re,Im) |  | B5(Re,Im) |  | A45(Re,Im) |  | B45(Re,Im) |  | A6(Re,Im) |  | B6(Re,Im) |  | A56(Re,Im) |  | B56(Re,Im) |  | A73Re,Im) |  | B7(Re,Im) |  | A67(Re,Im) |  | B67(Re,Im) |  | 減衰量(dB) | ABS(Zin)
0.9862 | 1 | 0 | 0 | -5.7613 | 1 | 0 | 0 | 0 | -0.31982 | 0 | 0 | -5.7613 | 1 | 0 | 0 | -27.1848 | -0.31982 | 0 | 0 | 2.9329 | 1 | 0 | 0 | 0 | 0.057299 | 0 | 0 | 2.9329 | 1 | 0 | 0 | -27.1848 | 0.057299 | 0 | 0 | 1.3753 | 1 | 0 | 0 | 0 | 0.37167 | 0 | 0 | 1.3753 | 1 | 0 | 0 | -5.7613 | 0.37167 | 0 | 0 | -0.76605 | -0.13091 | 0.33324
| C1(Re,Im) |  | D1(Re,Im) |  | C2(Re,Im) |  | D2(Re,Im) |  | C12(Re,Im) |  | D12(Re,Im) |  | C3(Re,Im) |  | D3(Re,Im) |  | C23(Re,Im) |  | D23(Re,Im) |  | C4(Re,Im) |  | D4(Re,Im) |  | C34(Re,Im) |  | D34(Re,Im) |  | C5(Re,Im) |  | D5(Re,Im) |  | C45(Re,Im) |  | D45(Re,Im) |  | C6(Re,Im) |  | D6(Re,Im) |  | C56(Re,Im) |  | D56(Re,Im) |  | C7(Re,Im) |  | D7(Re,Im) |  | C67(Re,Im) |  | D67(Re,Im) |  | 位相(deg) | RL(dB)
| 0 | 0 | 1 | 0 | 0 | -0.22908 | 1 | 0 | 0 | -0.22908 | 1 | 0 | 0 | 0 | 1 | 0 | 0 | -0.22908 | -5.2276 | 0 | 0 | -0.12858 | 1 | 0 | 0 | 0.44308 | -5.2276 | 0 | 0 | 0 | 1 | 0 | 0 | 0.44308 | 6.8176 | 0 | 0 | -0.22859 | 1 | 0 | 0 | -1.1153 | 6.8176 | 0 | 0 | 0 | 1 | 0 | 0 | -1.1153 | 0.39172 | 0 | 62.9172 | -15.2735
| 第1複素マトリックス |  |  |  | 第2複素マトリックス |  |  |  |  | 掛け算結果1 |  |  |  | 第3複素マトリックス |  |  |  | 掛け算結果2 |  |  | 第4複素マトリックス |  |  |  |  | 掛け算結果3 |  |  | 第5複素マトリックス |  |  |  |  | 掛け算結果5 |  |  | 第6複素マトリックス |  |  |  |  | 掛け算結果6 |  |  | 第7複素マトリックス |  |  |  |  | 掛け算結果7
| A1(Re,Im) |  | B1(Re,Im) |  | A2(Re,Im) |  | B2(Re,Im) |  | A12(Re,Im) |  | B12(Re,Im) |  | A3Re,Im) |  | B3(Re,Im) |  | A23(Re,Im) |  | B23(Re,Im) |  | A4(Re,Im) |  | B4(Re,Im) |  | A34(Re,Im) |  | B34(Re,Im) |  | A5Re,Im) |  | B5(Re,Im) |  | A45(Re,Im) |  | B45(Re,Im) |  | A6(Re,Im) |  | B6(Re,Im) |  | A56(Re,Im) |  | B56(Re,Im) |  | A73Re,Im) |  | B7(Re,Im) |  | A67(Re,Im) |  | B67(Re,Im) |  | 減衰量(dB) | ABS(Zin)
0.9864 | 1 | 0 | 0 | -5.7602 | 1 | 0 | 0 | 0 | -0.3178 | 0 | 0 | -5.7602 | 1 | 0 | 0 | -27.1793 | -0.3178 | 0 | 0 | 2.8774 | 1 | 0 | 0 | 0 | 0.049917 | 0 | 0 | 2.8774 | 1 | 0 | 0 | -27.1793 | 0.049917 | 0 | 0 | 1.5207 | 1 | 0 | 0 | 0 | 0.39707 | 0 | 0 | 1.5207 | 1 | 0 | 0 | -5.7602 | 0.39707 | 0 | 0 | -0.76649 | -0.11171 | 0.36471
| C1(Re,Im) |  | D1(Re,Im) |  | C2(Re,Im) |  | D2(Re,Im) |  | C12(Re,Im) |  | D12(Re,Im) |  | C3(Re,Im) |  | D3(Re,Im) |  | C23(Re,Im) |  | D23(Re,Im) |  | C4(Re,Im) |  | D4(Re,Im) |  | C34(Re,Im) |  | D34(Re,Im) |  | C5(Re,Im) |  | D5(Re,Im) |  | C45(Re,Im) |  | D45(Re,Im) |  | C6(Re,Im) |  | D6(Re,Im) |  | C56(Re,Im) |  | D56(Re,Im) |  | C7(Re,Im) |  | D7(Re,Im) |  | C67(Re,Im) |  | D67(Re,Im) |  | 位相(deg) | RL(dB)
| 0 | 0 | 1 | 0 | 0 | -0.22878 | 1 | 0 | 0 | -0.22878 | 1 | 0 | 0 | 0 | 1 | 0 | 0 | -0.22878 | -5.218 | 0 | 0 | -0.12779 | 1 | 0 | 0 | 0.43806 | -5.218 | 0 | 0 | 0 | 1 | 0 | 0 | 0.43806 | 6.688 | 0 | 0 | -0.22829 | 1 | 0 | 0 | -1.0887 | 6.688 | 0 | 0 | 0 | 1 | 0 | 0 | -1.0887 | 0.41682 | 0 | 61.4624 | -15.9525
| 第1複素マトリックス |  |  |  | 第2複素マトリックス |  |  |  |  | 掛け算結果1 |  |  |  | 第3複素マトリックス |  |  |  | 掛け算結果2 |  |  | 第4複素マトリックス |  |  |  |  | 掛け算結果3 |  |  | 第5複素マトリックス |  |  |  |  | 掛け算結果5 |  |  | 第6複素マトリックス |  |  |  |  | 掛け算結果6 |  |  | 第7複素マトリックス |  |  |  |  | 掛け算結果7
| A1(Re,Im) |  | B1(Re,Im) |  | A2(Re,Im) |  | B2(Re,Im) |  | A12(Re,Im) |  | B12(Re,Im) |  | A3Re,Im) |  | B3(Re,Im) |  | A23(Re,Im) |  | B23(Re,Im) |  | A4(Re,Im) |  | B4(Re,Im) |  | A34(Re,Im) |  | B34(Re,Im) |  | A5Re,Im) |  | B5(Re,Im) |  | A45(Re,Im) |  | B45(Re,Im) |  | A6(Re,Im) |  | B6(Re,Im) |  | A56(Re,Im) |  | B56(Re,Im) |  | A73Re,Im) |  | B7(Re,Im) |  | A67(Re,Im) |  | B67(Re,Im) |  | 減衰量(dB) | ABS(Zin)
0.9866 | 1 | 0 | 0 | -5.759 | 1 | 0 | 0 | 0 | -0.31578 | 0 | 0 | -5.759 | 1 | 0 | 0 | -27.1738 | -0.31578 | 0 | 0 | 2.8219 | 1 | 0 | 0 | 0 | 0.042628 | 0 | 0 | 2.8219 | 1 | 0 | 0 | -27.1738 | 0.042628 | 0 | 0 | 1.6636 | 1 | 0 | 0 | 0 | 0.42189 | 0 | 0 | 1.6636 | 1 | 0 | 0 | -5.759 | 0.42189 | 0 | 0 | -0.76609 | -0.094626 | 0.39715
| C1(Re,Im) |  | D1(Re,Im) |  | C2(Re,Im) |  | D2(Re,Im) |  | C12(Re,Im) |  | D12(Re,Im) |  | C3(Re,Im) |  | D3(Re,Im) |  | C23(Re,Im) |  | D23(Re,Im) |  | C4(Re,Im) |  | D4(Re,Im) |  | C34(Re,Im) |  | D34(Re,Im) |  | C5(Re,Im) |  | D5(Re,Im) |  | C45(Re,Im) |  | D45(Re,Im) |  | C6(Re,Im) |  | D6(Re,Im) |  | C56(Re,Im) |  | D56(Re,Im) |  | C7(Re,Im) |  | D7(Re,Im) |  | C67(Re,Im) |  | D67(Re,Im) |  | 位相(deg) | RL(dB)
| 0 | 0 | 1 | 0 | 0 | -0.22847 | 1 | 0 | 0 | -0.22847 | 1 | 0 | 0 | 0 | 1 | 0 | 0 | -0.22847 | -5.2085 | 0 | 0 | -0.12701 | 1 | 0 | 0 | 0.43305 | -5.2085 | 0 | 0 | 0 | 1 | 0 | 0 | 0.43305 | 6.559 | 0 | 0 | -0.22798 | 1 | 0 | 0 | -1.0623 | 6.559 | 0 | 0 | 0 | 1 | 0 | 0 | -1.0623 | 0.44134 | 0 | 60.0538 | -16.6649
| 第1複素マトリックス |  |  |  | 第2複素マトリックス |  |  |  |  | 掛け算結果1 |  |  |  | 第3複素マトリックス |  |  |  | 掛け算結果2 |  |  | 第4複素マトリックス |  |  |  |  | 掛け算結果3 |  |  | 第5複素マトリックス |  |  |  |  | 掛け算結果5 |  |  | 第6複素マトリックス |  |  |  |  | 掛け算結果6 |  |  | 第7複素マトリックス |  |  |  |  | 掛け算結果7
| A1(Re,Im) |  | B1(Re,Im) |  | A2(Re,Im) |  | B2(Re,Im) |  | A12(Re,Im) |  | B12(Re,Im) |  | A3Re,Im) |  | B3(Re,Im) |  | A23(Re,Im) |  | B23(Re,Im) |  | A4(Re,Im) |  | B4(Re,Im) |  | A34(Re,Im) |  | B34(Re,Im) |  | A5Re,Im) |  | B5(Re,Im) |  | A45(Re,Im) |  | B45(Re,Im) |  | A6(Re,Im) |  | B6(Re,Im) |  | A56(Re,Im) |  | B56(Re,Im) |  | A73Re,Im) |  | B7(Re,Im) |  | A67(Re,Im) |  | B67(Re,Im) |  | 減衰量(dB) | ABS(Zin)
0.9868 | 1 | 0 | 0 | -5.7578 | 1 | 0 | 0 | 0 | -0.31376 | 0 | 0 | -5.7578 | 1 | 0 | 0 | -27.1683 | -0.31376 | 0 | 0 | 2.7665 | 1 | 0 | 0 | 0 | 0.035434 | 0 | 0 | 2.7665 | 1 | 0 | 0 | -27.1683 | 0.035434 | 0 | 0 | 1.8038 | 1 | 0 | 0 | 0 | 0.44613 | 0 | 0 | 1.8038 | 1 | 0 | 0 | -5.7578 | 0.44613 | 0 | 0 | -0.76487 | -0.07949 | 0.43062
| C1(Re,Im) |  | D1(Re,Im) |  | C2(Re,Im) |  | D2(Re,Im) |  | C12(Re,Im) |  | D12(Re,Im) |  | C3(Re,Im) |  | D3(Re,Im) |  | C23(Re,Im) |  | D23(Re,Im) |  | C4(Re,Im) |  | D4(Re,Im) |  | C34(Re,Im) |  | D34(Re,Im) |  | C5(Re,Im) |  | D5(Re,Im) |  | C45(Re,Im) |  | D45(Re,Im) |  | C6(Re,Im) |  | D6(Re,Im) |  | C56(Re,Im) |  | D56(Re,Im) |  | C7(Re,Im) |  | D7(Re,Im) |  | C67(Re,Im) |  | D67(Re,Im) |  | 位相(deg) | RL(dB)
| 0 | 0 | 1 | 0 | 0 | -0.22817 | 1 | 0 | 0 | -0.22817 | 1 | 0 | 0 | 0 | 1 | 0 | 0 | -0.22817 | -5.199 | 0 | 0 | -0.12622 | 1 | 0 | 0 | 0.42805 | -5.199 | 0 | 0 | 0 | 1 | 0 | 0 | 0.42805 | 6.4305 | 0 | 0 | -0.22768 | 1 | 0 | 0 | -1.036 | 6.4305 | 0 | 0 | 0 | 1 | 0 | 0 | -1.036 | 0.46529 | 0 | 58.6871 | -17.4144
| 第1複素マトリックス |  |  |  | 第2複素マトリックス |  |  |  |  | 掛け算結果1 |  |  |  | 第3複素マトリックス |  |  |  | 掛け算結果2 |  |  | 第4複素マトリックス |  |  |  |  | 掛け算結果3 |  |  | 第5複素マトリックス |  |  |  |  | 掛け算結果5 |  |  | 第6複素マトリックス |  |  |  |  | 掛け算結果6 |  |  | 第7複素マトリックス |  |  |  |  | 掛け算結果7
| A1(Re,Im) |  | B1(Re,Im) |  | A2(Re,Im) |  | B2(Re,Im) |  | A12(Re,Im) |  | B12(Re,Im) |  | A3Re,Im) |  | B3(Re,Im) |  | A23(Re,Im) |  | B23(Re,Im) |  | A4(Re,Im) |  | B4(Re,Im) |  | A34(Re,Im) |  | B34(Re,Im) |  | A5Re,Im) |  | B5(Re,Im) |  | A45(Re,Im) |  | B45(Re,Im) |  | A6(Re,Im) |  | B6(Re,Im) |  | A56(Re,Im) |  | B56(Re,Im) |  | A73Re,Im) |  | B7(Re,Im) |  | A67(Re,Im) |  | B67(Re,Im) |  | 減衰量(dB) | ABS(Zin)
0.987 | 1 | 0 | 0 | -5.7567 | 1 | 0 | 0 | 0 | -0.31174 | 0 | 0 | -5.7567 | 1 | 0 | 0 | -27.1628 | -0.31174 | 0 | 0 | 2.7112 | 1 | 0 | 0 | 0 | 0.028332 | 0 | 0 | 2.7112 | 1 | 0 | 0 | -27.1628 | 0.028332 | 0 | 0 | 1.9416 | 1 | 0 | 0 | 0 | 0.46979 | 0 | 0 | 1.9416 | 1 | 0 | 0 | -5.7567 | 0.46979 | 0 | 0 | -0.76286 | -0.066159 | 0.46517
| C1(Re,Im) |  | D1(Re,Im) |  | C2(Re,Im) |  | D2(Re,Im) |  | C12(Re,Im) |  | D12(Re,Im) |  | C3(Re,Im) |  | D3(Re,Im) |  | C23(Re,Im) |  | D23(Re,Im) |  | C4(Re,Im) |  | D4(Re,Im) |  | C34(Re,Im) |  | D34(Re,Im) |  | C5(Re,Im) |  | D5(Re,Im) |  | C45(Re,Im) |  | D45(Re,Im) |  | C6(Re,Im) |  | D6(Re,Im) |  | C56(Re,Im) |  | D56(Re,Im) |  | C7(Re,Im) |  | D7(Re,Im) |  | C67(Re,Im) |  | D67(Re,Im) |  | 位相(deg) | RL(dB)
| 0 | 0 | 1 | 0 | 0 | -0.22787 | 1 | 0 | 0 | -0.22787 | 1 | 0 | 0 | 0 | 1 | 0 | 0 | -0.22787 | -5.1895 | 0 | 0 | -0.12544 | 1 | 0 | 0 | 0.42308 | -5.1895 | 0 | 0 | 0 | 1 | 0 | 0 | 0.42308 | 6.3025 | 0 | 0 | -0.22737 | 1 | 0 | 0 | -1.0099 | 6.3025 | 0 | 0 | 0 | 1 | 0 | 0 | -1.0099 | 0.48866 | 0 | 57.358 | -18.205
| 第1複素マトリックス |  |  |  | 第2複素マトリックス |  |  |  |  | 掛け算結果1 |  |  |  | 第3複素マトリックス |  |  |  | 掛け算結果2 |  |  | 第4複素マトリックス |  |  |  |  | 掛け算結果3 |  |  | 第5複素マトリックス |  |  |  |  | 掛け算結果5 |  |  | 第6複素マトリックス |  |  |  |  | 掛け算結果6 |  |  | 第7複素マトリックス |  |  |  |  | 掛け算結果7
| A1(Re,Im) |  | B1(Re,Im) |  | A2(Re,Im) |  | B2(Re,Im) |  | A12(Re,Im) |  | B12(Re,Im) |  | A3Re,Im) |  | B3(Re,Im) |  | A23(Re,Im) |  | B23(Re,Im) |  | A4(Re,Im) |  | B4(Re,Im) |  | A34(Re,Im) |  | B34(Re,Im) |  | A5Re,Im) |  | B5(Re,Im) |  | A45(Re,Im) |  | B45(Re,Im) |  | A6(Re,Im) |  | B6(Re,Im) |  | A56(Re,Im) |  | B56(Re,Im) |  | A73Re,Im) |  | B7(Re,Im) |  | A67(Re,Im) |  | B67(Re,Im) |  | 減衰量(dB) | ABS(Zin)
0.9872 | 1 | 0 | 0 | -5.7555 | 1 | 0 | 0 | 0 | -0.30973 | 0 | 0 | -5.7555 | 1 | 0 | 0 | -27.1573 | -0.30973 | 0 | 0 | 2.6559 | 1 | 0 | 0 | 0 | 0.021324 | 0 | 0 | 2.6559 | 1 | 0 | 0 | -27.1573 | 0.021324 | 0 | 0 | 2.0768 | 1 | 0 | 0 | 0 | 0.49289 | 0 | 0 | 2.0768 | 1 | 0 | 0 | -5.7555 | 0.49289 | 0 | 0 | -0.76006 | -0.054489 | 0.5009
| C1(Re,Im) |  | D1(Re,Im) |  | C2(Re,Im) |  | D2(Re,Im) |  | C12(Re,Im) |  | D12(Re,Im) |  | C3(Re,Im) |  | D3(Re,Im) |  | C23(Re,Im) |  | D23(Re,Im) |  | C4(Re,Im) |  | D4(Re,Im) |  | C34(Re,Im) |  | D34(Re,Im) |  | C5(Re,Im) |  | D5(Re,Im) |  | C45(Re,Im) |  | D45(Re,Im) |  | C6(Re,Im) |  | D6(Re,Im) |  | C56(Re,Im) |  | D56(Re,Im) |  | C7(Re,Im) |  | D7(Re,Im) |  | C67(Re,Im) |  | D67(Re,Im) |  | 位相(deg) | RL(dB)
| 0 | 0 | 1 | 0 | 0 | -0.22756 | 1 | 0 | 0 | -0.22756 | 1 | 0 | 0 | 0 | 1 | 0 | 0 | -0.22756 | -5.1799 | 0 | 0 | -0.12465 | 1 | 0 | 0 | 0.41812 | -5.1799 | 0 | 0 | 0 | 1 | 0 | 0 | 0.41812 | 6.1749 | 0 | 0 | -0.22707 | 1 | 0 | 0 | -0.98402 | 6.1749 | 0 | 0 | 0 | 1 | 0 | 0 | -0.98402 | 0.51146 | 0 | 56.0627 | -19.042
| 第1複素マトリックス |  |  |  | 第2複素マトリックス |  |  |  |  | 掛け算結果1 |  |  |  | 第3複素マトリックス |  |  |  | 掛け算結果2 |  |  | 第4複素マトリックス |  |  |  |  | 掛け算結果3 |  |  | 第5複素マトリックス |  |  |  |  | 掛け算結果5 |  |  | 第6複素マトリックス |  |  |  |  | 掛け算結果6 |  |  | 第7複素マトリックス |  |  |  |  | 掛け算結果7
| A1(Re,Im) |  | B1(Re,Im) |  | A2(Re,Im) |  | B2(Re,Im) |  | A12(Re,Im) |  | B12(Re,Im) |  | A3Re,Im) |  | B3(Re,Im) |  | A23(Re,Im) |  | B23(Re,Im) |  | A4(Re,Im) |  | B4(Re,Im) |  | A34(Re,Im) |  | B34(Re,Im) |  | A5Re,Im) |  | B5(Re,Im) |  | A45(Re,Im) |  | B45(Re,Im) |  | A6(Re,Im) |  | B6(Re,Im) |  | A56(Re,Im) |  | B56(Re,Im) |  | A73Re,Im) |  | B7(Re,Im) |  | A67(Re,Im) |  | B67(Re,Im) |  | 減衰量(dB) | ABS(Zin)
0.9874 | 1 | 0 | 0 | -5.7543 | 1 | 0 | 0 | 0 | -0.30771 | 0 | 0 | -5.7543 | 1 | 0 | 0 | -27.1518 | -0.30771 | 0 | 0 | 2.6006 | 1 | 0 | 0 | 0 | 0.014408 | 0 | 0 | 2.6006 | 1 | 0 | 0 | -27.1518 | 0.014408 | 0 | 0 | 2.2094 | 1 | 0 | 0 | 0 | 0.51542 | 0 | 0 | 2.2094 | 1 | 0 | 0 | -5.7543 | 0.51542 | 0 | 0 | -0.75649 | -0.044343 | 0.53786
| C1(Re,Im) |  | D1(Re,Im) |  | C2(Re,Im) |  | D2(Re,Im) |  | C12(Re,Im) |  | D12(Re,Im) |  | C3(Re,Im) |  | D3(Re,Im) |  | C23(Re,Im) |  | D23(Re,Im) |  | C4(Re,Im) |  | D4(Re,Im) |  | C34(Re,Im) |  | D34(Re,Im) |  | C5(Re,Im) |  | D5(Re,Im) |  | C45(Re,Im) |  | D45(Re,Im) |  | C6(Re,Im) |  | D6(Re,Im) |  | C56(Re,Im) |  | D56(Re,Im) |  | C7(Re,Im) |  | D7(Re,Im) |  | C67(Re,Im) |  | D67(Re,Im) |  | 位相(deg) | RL(dB)
| 0 | 0 | 1 | 0 | 0 | -0.22726 | 1 | 0 | 0 | -0.22726 | 1 | 0 | 0 | 0 | 1 | 0 | 0 | -0.22726 | -5.1704 | 0 | 0 | -0.12386 | 1 | 0 | 0 | 0.41317 | -5.1704 | 0 | 0 | 0 | 1 | 0 | 0 | 0.41317 | 6.0479 | 0 | 0 | -0.22676 | 1 | 0 | 0 | -0.95828 | 6.0479 | 0 | 0 | 0 | 1 | 0 | 0 | -0.95828 | 0.53369 | 0 | 54.7977 | -19.9317
| 第1複素マトリックス |  |  |  | 第2複素マトリックス |  |  |  |  | 掛け算結果1 |  |  |  | 第3複素マトリックス |  |  |  | 掛け算結果2 |  |  | 第4複素マトリックス |  |  |  |  | 掛け算結果3 |  |  | 第5複素マトリックス |  |  |  |  | 掛け算結果5 |  |  | 第6複素マトリックス |  |  |  |  | 掛け算結果6 |  |  | 第7複素マトリックス |  |  |  |  | 掛け算結果7
| A1(Re,Im) |  | B1(Re,Im) |  | A2(Re,Im) |  | B2(Re,Im) |  | A12(Re,Im) |  | B12(Re,Im) |  | A3Re,Im) |  | B3(Re,Im) |  | A23(Re,Im) |  | B23(Re,Im) |  | A4(Re,Im) |  | B4(Re,Im) |  | A34(Re,Im) |  | B34(Re,Im) |  | A5Re,Im) |  | B5(Re,Im) |  | A45(Re,Im) |  | B45(Re,Im) |  | A6(Re,Im) |  | B6(Re,Im) |  | A56(Re,Im) |  | B56(Re,Im) |  | A73Re,Im) |  | B7(Re,Im) |  | A67(Re,Im) |  | B67(Re,Im) |  | 減衰量(dB) | ABS(Zin)
0.9876 | 1 | 0 | 0 | -5.7532 | 1 | 0 | 0 | 0 | -0.3057 | 0 | 0 | -5.7532 | 1 | 0 | 0 | -27.1463 | -0.3057 | 0 | 0 | 2.5454 | 1 | 0 | 0 | 0 | 0.0075861 | 0 | 0 | 2.5454 | 1 | 0 | 0 | -27.1463 | 0.0075861 | 0 | 0 | 2.3395 | 1 | 0 | 0 | 0 | 0.53738 | 0 | 0 | 2.3395 | 1 | 0 | 0 | -5.7532 | 0.53738 | 0 | 0 | -0.75217 | -0.035592 | 0.57615
| C1(Re,Im) |  | D1(Re,Im) |  | C2(Re,Im) |  | D2(Re,Im) |  | C12(Re,Im) |  | D12(Re,Im) |  | C3(Re,Im) |  | D3(Re,Im) |  | C23(Re,Im) |  | D23(Re,Im) |  | C4(Re,Im) |  | D4(Re,Im) |  | C34(Re,Im) |  | D34(Re,Im) |  | C5(Re,Im) |  | D5(Re,Im) |  | C45(Re,Im) |  | D45(Re,Im) |  | C6(Re,Im) |  | D6(Re,Im) |  | C56(Re,Im) |  | D56(Re,Im) |  | C7(Re,Im) |  | D7(Re,Im) |  | C67(Re,Im) |  | D67(Re,Im) |  | 位相(deg) | RL(dB)
| 0 | 0 | 1 | 0 | 0 | -0.22695 | 1 | 0 | 0 | -0.22695 | 1 | 0 | 0 | 0 | 1 | 0 | 0 | -0.22695 | -5.1609 | 0 | 0 | -0.12308 | 1 | 0 | 0 | 0.40824 | -5.1609 | 0 | 0 | 0 | 1 | 0 | 0 | 0.40824 | 5.9214 | 0 | 0 | -0.22646 | 1 | 0 | 0 | -0.93271 | 5.9214 | 0 | 0 | 0 | 1 | 0 | 0 | -0.93271 | 0.55536 | 0 | 53.56 | -20.8821
| 第1複素マトリックス |  |  |  | 第2複素マトリックス |  |  |  |  | 掛け算結果1 |  |  |  | 第3複素マトリックス |  |  |  | 掛け算結果2 |  |  | 第4複素マトリックス |  |  |  |  | 掛け算結果3 |  |  | 第5複素マトリックス |  |  |  |  | 掛け算結果5 |  |  | 第6複素マトリックス |  |  |  |  | 掛け算結果6 |  |  | 第7複素マトリックス |  |  |  |  | 掛け算結果7
| A1(Re,Im) |  | B1(Re,Im) |  | A2(Re,Im) |  | B2(Re,Im) |  | A12(Re,Im) |  | B12(Re,Im) |  | A3Re,Im) |  | B3(Re,Im) |  | A23(Re,Im) |  | B23(Re,Im) |  | A4(Re,Im) |  | B4(Re,Im) |  | A34(Re,Im) |  | B34(Re,Im) |  | A5Re,Im) |  | B5(Re,Im) |  | A45(Re,Im) |  | B45(Re,Im) |  | A6(Re,Im) |  | B6(Re,Im) |  | A56(Re,Im) |  | B56(Re,Im) |  | A73Re,Im) |  | B7(Re,Im) |  | A67(Re,Im) |  | B67(Re,Im) |  | 減衰量(dB) | ABS(Zin)
0.9878 | 1 | 0 | 0 | -5.752 | 1 | 0 | 0 | 0 | -0.30369 | 0 | 0 | -5.752 | 1 | 0 | 0 | -27.1408 | -0.30369 | 0 | 0 | 2.4903 | 1 | 0 | 0 | 0 | 0.00085634 | 0 | 0 | 2.4903 | 1 | 0 | 0 | -27.1408 | 0.00085634 | 0 | 0 | 2.467 | 1 | 0 | 0 | 0 | 0.55879 | 0 | 0 | 2.467 | 1 | 0 | 0 | -5.752 | 0.55879 | 0 | 0 | -0.74712 | -0.028111 | 0.61587
| C1(Re,Im) |  | D1(Re,Im) |  | C2(Re,Im) |  | D2(Re,Im) |  | C12(Re,Im) |  | D12(Re,Im) |  | C3(Re,Im) |  | D3(Re,Im) |  | C23(Re,Im) |  | D23(Re,Im) |  | C4(Re,Im) |  | D4(Re,Im) |  | C34(Re,Im) |  | D34(Re,Im) |  | C5(Re,Im) |  | D5(Re,Im) |  | C45(Re,Im) |  | D45(Re,Im) |  | C6(Re,Im) |  | D6(Re,Im) |  | C56(Re,Im) |  | D56(Re,Im) |  | C7(Re,Im) |  | D7(Re,Im) |  | C67(Re,Im) |  | D67(Re,Im) |  | 位相(deg) | RL(dB)
| 0 | 0 | 1 | 0 | 0 | -0.22665 | 1 | 0 | 0 | -0.22665 | 1 | 0 | 0 | 0 | 1 | 0 | 0 | -0.22665 | -5.1514 | 0 | 0 | -0.12229 | 1 | 0 | 0 | 0.40333 | -5.1514 | 0 | 0 | 0 | 1 | 0 | 0 | 0.40333 | 5.7953 | 0 | 0 | -0.22616 | 1 | 0 | 0 | -0.90731 | 5.7953 | 0 | 0 | 0 | 1 | 0 | 0 | -0.90731 | 0.57647 | 0 | 52.3465 | -21.9032
| 第1複素マトリックス |  |  |  | 第2複素マトリックス |  |  |  |  | 掛け算結果1 |  |  |  | 第3複素マトリックス |  |  |  | 掛け算結果2 |  |  | 第4複素マトリックス |  |  |  |  | 掛け算結果3 |  |  | 第5複素マトリックス |  |  |  |  | 掛け算結果5 |  |  | 第6複素マトリックス |  |  |  |  | 掛け算結果6 |  |  | 第7複素マトリックス |  |  |  |  | 掛け算結果7
| A1(Re,Im) |  | B1(Re,Im) |  | A2(Re,Im) |  | B2(Re,Im) |  | A12(Re,Im) |  | B12(Re,Im) |  | A3Re,Im) |  | B3(Re,Im) |  | A23(Re,Im) |  | B23(Re,Im) |  | A4(Re,Im) |  | B4(Re,Im) |  | A34(Re,Im) |  | B34(Re,Im) |  | A5Re,Im) |  | B5(Re,Im) |  | A45(Re,Im) |  | B45(Re,Im) |  | A6(Re,Im) |  | B6(Re,Im) |  | A56(Re,Im) |  | B56(Re,Im) |  | A73Re,Im) |  | B7(Re,Im) |  | A67(Re,Im) |  | B67(Re,Im) |  | 減衰量(dB) | ABS(Zin)
0.988 | 1 | 0 | 0 | -5.7508 | 1 | 0 | 0 | 0 | -0.30167 | 0 | 0 | -5.7508 | 1 | 0 | 0 | -27.1353 | -0.30167 | 0 | 0 | 2.4352 | 1 | 0 | 0 | 0 | -0.0057808 | 0 | 0 | 2.4352 | 1 | 0 | 0 | -27.1353 | -0.0057808 | 0 | 0 | 2.5921 | 1 | 0 | 0 | 0 | 0.57964 | 0 | 0 | 2.5921 | 1 | 0 | 0 | -5.7508 | 0.57964 | 0 | 0 | -0.74135 | -0.02178 | 0.65712
| C1(Re,Im) |  | D1(Re,Im) |  | C2(Re,Im) |  | D2(Re,Im) |  | C12(Re,Im) |  | D12(Re,Im) |  | C3(Re,Im) |  | D3(Re,Im) |  | C23(Re,Im) |  | D23(Re,Im) |  | C4(Re,Im) |  | D4(Re,Im) |  | C34(Re,Im) |  | D34(Re,Im) |  | C5(Re,Im) |  | D5(Re,Im) |  | C45(Re,Im) |  | D45(Re,Im) |  | C6(Re,Im) |  | D6(Re,Im) |  | C56(Re,Im) |  | D56(Re,Im) |  | C7(Re,Im) |  | D7(Re,Im) |  | C67(Re,Im) |  | D67(Re,Im) |  | 位相(deg) | RL(dB)
| 0 | 0 | 1 | 0 | 0 | -0.22635 | 1 | 0 | 0 | -0.22635 | 1 | 0 | 0 | 0 | 1 | 0 | 0 | -0.22635 | -5.1419 | 0 | 0 | -0.12151 | 1 | 0 | 0 | 0.39844 | -5.1419 | 0 | 0 | 0 | 1 | 0 | 0 | 0.39844 | 5.6698 | 0 | 0 | -0.22585 | 1 | 0 | 0 | -0.88209 | 5.6698 | 0 | 0 | 0 | 1 | 0 | 0 | -0.88209 | 0.59703 | 0 | 51.1546 | -23.0081
| 第1複素マトリックス |  |  |  | 第2複素マトリックス |  |  |  |  | 掛け算結果1 |  |  |  | 第3複素マトリックス |  |  |  | 掛け算結果2 |  |  | 第4複素マトリックス |  |  |  |  | 掛け算結果3 |  |  | 第5複素マトリックス |  |  |  |  | 掛け算結果5 |  |  | 第6複素マトリックス |  |  |  |  | 掛け算結果6 |  |  | 第7複素マトリックス |  |  |  |  | 掛け算結果7
| A1(Re,Im) |  | B1(Re,Im) |  | A2(Re,Im) |  | B2(Re,Im) |  | A12(Re,Im) |  | B12(Re,Im) |  | A3Re,Im) |  | B3(Re,Im) |  | A23(Re,Im) |  | B23(Re,Im) |  | A4(Re,Im) |  | B4(Re,Im) |  | A34(Re,Im) |  | B34(Re,Im) |  | A5Re,Im) |  | B5(Re,Im) |  | A45(Re,Im) |  | B45(Re,Im) |  | A6(Re,Im) |  | B6(Re,Im) |  | A56(Re,Im) |  | B56(Re,Im) |  | A73Re,Im) |  | B7(Re,Im) |  | A67(Re,Im) |  | B67(Re,Im) |  | 減衰量(dB) | ABS(Zin)
0.9882 | 1 | 0 | 0 | -5.7497 | 1 | 0 | 0 | 0 | -0.29966 | 0 | 0 | -5.7497 | 1 | 0 | 0 | -27.1298 | -0.29966 | 0 | 0 | 2.3802 | 1 | 0 | 0 | 0 | -0.012326 | 0 | 0 | 2.3802 | 1 | 0 | 0 | -27.1298 | -0.012326 | 0 | 0 | 2.7146 | 1 | 0 | 0 | 0 | 0.59994 | 0 | 0 | 2.7146 | 1 | 0 | 0 | -5.7497 | 0.59994 | 0 | 0 | -0.73488 | -0.01649 | 0.70001
| C1(Re,Im) |  | D1(Re,Im) |  | C2(Re,Im) |  | D2(Re,Im) |  | C12(Re,Im) |  | D12(Re,Im) |  | C3(Re,Im) |  | D3(Re,Im) |  | C23(Re,Im) |  | D23(Re,Im) |  | C4(Re,Im) |  | D4(Re,Im) |  | C34(Re,Im) |  | D34(Re,Im) |  | C5(Re,Im) |  | D5(Re,Im) |  | C45(Re,Im) |  | D45(Re,Im) |  | C6(Re,Im) |  | D6(Re,Im) |  | C56(Re,Im) |  | D56(Re,Im) |  | C7(Re,Im) |  | D7(Re,Im) |  | C67(Re,Im) |  | D67(Re,Im) |  | 位相(deg) | RL(dB)
| 0 | 0 | 1 | 0 | 0 | -0.22604 | 1 | 0 | 0 | -0.22604 | 1 | 0 | 0 | 0 | 1 | 0 | 0 | -0.22604 | -5.1325 | 0 | 0 | -0.12072 | 1 | 0 | 0 | 0.39356 | -5.1325 | 0 | 0 | 0 | 1 | 0 | 0 | 0.39356 | 5.5447 | 0 | 0 | -0.22555 | 1 | 0 | 0 | -0.85704 | 5.5447 | 0 | 0 | 0 | 1 | 0 | 0 | -0.85704 | 0.61703 | 0 | 49.9819 | -24.2139
| 第1複素マトリックス |  |  |  | 第2複素マトリックス |  |  |  |  | 掛け算結果1 |  |  |  | 第3複素マトリックス |  |  |  | 掛け算結果2 |  |  | 第4複素マトリックス |  |  |  |  | 掛け算結果3 |  |  | 第5複素マトリックス |  |  |  |  | 掛け算結果5 |  |  | 第6複素マトリックス |  |  |  |  | 掛け算結果6 |  |  | 第7複素マトリックス |  |  |  |  | 掛け算結果7
| A1(Re,Im) |  | B1(Re,Im) |  | A2(Re,Im) |  | B2(Re,Im) |  | A12(Re,Im) |  | B12(Re,Im) |  | A3Re,Im) |  | B3(Re,Im) |  | A23(Re,Im) |  | B23(Re,Im) |  | A4(Re,Im) |  | B4(Re,Im) |  | A34(Re,Im) |  | B34(Re,Im) |  | A5Re,Im) |  | B5(Re,Im) |  | A45(Re,Im) |  | B45(Re,Im) |  | A6(Re,Im) |  | B6(Re,Im) |  | A56(Re,Im) |  | B56(Re,Im) |  | A73Re,Im) |  | B7(Re,Im) |  | A67(Re,Im) |  | B67(Re,Im) |  | 減衰量(dB) | ABS(Zin)
0.9884 | 1 | 0 | 0 | -5.7485 | 1 | 0 | 0 | 0 | -0.29766 | 0 | 0 | -5.7485 | 1 | 0 | 0 | -27.1243 | -0.29766 | 0 | 0 | 2.3252 | 1 | 0 | 0 | 0 | -0.018778 | 0 | 0 | 2.3252 | 1 | 0 | 0 | -27.1243 | -0.018778 | 0 | 0 | 2.8345 | 1 | 0 | 0 | 0 | 0.61969 | 0 | 0 | 2.8345 | 1 | 0 | 0 | -5.7485 | 0.61969 | 0 | 0 | -0.72772 | -0.012133 | 0.74467
| C1(Re,Im) |  | D1(Re,Im) |  | C2(Re,Im) |  | D2(Re,Im) |  | C12(Re,Im) |  | D12(Re,Im) |  | C3(Re,Im) |  | D3(Re,Im) |  | C23(Re,Im) |  | D23(Re,Im) |  | C4(Re,Im) |  | D4(Re,Im) |  | C34(Re,Im) |  | D34(Re,Im) |  | C5(Re,Im) |  | D5(Re,Im) |  | C45(Re,Im) |  | D45(Re,Im) |  | C6(Re,Im) |  | D6(Re,Im) |  | C56(Re,Im) |  | D56(Re,Im) |  | C7(Re,Im) |  | D7(Re,Im) |  | C67(Re,Im) |  | D67(Re,Im) |  | 位相(deg) | RL(dB)
| 0 | 0 | 1 | 0 | 0 | -0.22574 | 1 | 0 | 0 | -0.22574 | 1 | 0 | 0 | 0 | 1 | 0 | 0 | -0.22574 | -5.123 | 0 | 0 | -0.11994 | 1 | 0 | 0 | 0.3887 | -5.123 | 0 | 0 | 0 | 1 | 0 | 0 | 0.3887 | 5.4202 | 0 | 0 | -0.22524 | 1 | 0 | 0 | -0.83216 | 5.4202 | 0 | 0 | 0 | 1 | 0 | 0 | -0.83216 | 0.63648 | 0 | 48.8261 | -25.5441
| 第1複素マトリックス |  |  |  | 第2複素マトリックス |  |  |  |  | 掛け算結果1 |  |  |  | 第3複素マトリックス |  |  |  | 掛け算結果2 |  |  | 第4複素マトリックス |  |  |  |  | 掛け算結果3 |  |  | 第5複素マトリックス |  |  |  |  | 掛け算結果5 |  |  | 第6複素マトリックス |  |  |  |  | 掛け算結果6 |  |  | 第7複素マトリックス |  |  |  |  | 掛け算結果7
| A1(Re,Im) |  | B1(Re,Im) |  | A2(Re,Im) |  | B2(Re,Im) |  | A12(Re,Im) |  | B12(Re,Im) |  | A3Re,Im) |  | B3(Re,Im) |  | A23(Re,Im) |  | B23(Re,Im) |  | A4(Re,Im) |  | B4(Re,Im) |  | A34(Re,Im) |  | B34(Re,Im) |  | A5Re,Im) |  | B5(Re,Im) |  | A45(Re,Im) |  | B45(Re,Im) |  | A6(Re,Im) |  | B6(Re,Im) |  | A56(Re,Im) |  | B56(Re,Im) |  | A73Re,Im) |  | B7(Re,Im) |  | A67(Re,Im) |  | B67(Re,Im) |  | 減衰量(dB) | ABS(Zin)
0.9886 | 1 | 0 | 0 | -5.7473 | 1 | 0 | 0 | 0 | -0.29565 | 0 | 0 | -5.7473 | 1 | 0 | 0 | -27.1188 | -0.29565 | 0 | 0 | 2.2703 | 1 | 0 | 0 | 0 | -0.025139 | 0 | 0 | 2.2703 | 1 | 0 | 0 | -27.1188 | -0.025139 | 0 | 0 | 2.952 | 1 | 0 | 0 | 0 | 0.63889 | 0 | 0 | 2.952 | 1 | 0 | 0 | -5.7473 | 0.63889 | 0 | 0 | -0.71989 | -0.008612 | 0.79124
| C1(Re,Im) |  | D1(Re,Im) |  | C2(Re,Im) |  | D2(Re,Im) |  | C12(Re,Im) |  | D12(Re,Im) |  | C3(Re,Im) |  | D3(Re,Im) |  | C23(Re,Im) |  | D23(Re,Im) |  | C4(Re,Im) |  | D4(Re,Im) |  | C34(Re,Im) |  | D34(Re,Im) |  | C5(Re,Im) |  | D5(Re,Im) |  | C45(Re,Im) |  | D45(Re,Im) |  | C6(Re,Im) |  | D6(Re,Im) |  | C56(Re,Im) |  | D56(Re,Im) |  | C7(Re,Im) |  | D7(Re,Im) |  | C67(Re,Im) |  | D67(Re,Im) |  | 位相(deg) | RL(dB)
| 0 | 0 | 1 | 0 | 0 | -0.22543 | 1 | 0 | 0 | -0.22543 | 1 | 0 | 0 | 0 | 1 | 0 | 0 | -0.22543 | -5.1135 | 0 | 0 | -0.11915 | 1 | 0 | 0 | 0.38385 | -5.1135 | 0 | 0 | 0 | 1 | 0 | 0 | 0.38385 | 5.2961 | 0 | 0 | -0.22494 | 1 | 0 | 0 | -0.80745 | 5.2961 | 0 | 0 | 0 | 1 | 0 | 0 | -0.80745 | 0.65539 | 0 | 47.685 | -27.0311
| 第1複素マトリックス |  |  |  | 第2複素マトリックス |  |  |  |  | 掛け算結果1 |  |  |  | 第3複素マトリックス |  |  |  | 掛け算結果2 |  |  | 第4複素マトリックス |  |  |  |  | 掛け算結果3 |  |  | 第5複素マトリックス |  |  |  |  | 掛け算結果5 |  |  | 第6複素マトリックス |  |  |  |  | 掛け算結果6 |  |  | 第7複素マトリックス |  |  |  |  | 掛け算結果7
| A1(Re,Im) |  | B1(Re,Im) |  | A2(Re,Im) |  | B2(Re,Im) |  | A12(Re,Im) |  | B12(Re,Im) |  | A3Re,Im) |  | B3(Re,Im) |  | A23(Re,Im) |  | B23(Re,Im) |  | A4(Re,Im) |  | B4(Re,Im) |  | A34(Re,Im) |  | B34(Re,Im) |  | A5Re,Im) |  | B5(Re,Im) |  | A45(Re,Im) |  | B45(Re,Im) |  | A6(Re,Im) |  | B6(Re,Im) |  | A56(Re,Im) |  | B56(Re,Im) |  | A73Re,Im) |  | B7(Re,Im) |  | A67(Re,Im) |  | B67(Re,Im) |  | 減衰量(dB) | ABS(Zin)
0.9888 | 1 | 0 | 0 | -5.7462 | 1 | 0 | 0 | 0 | -0.29364 | 0 | 0 | -5.7462 | 1 | 0 | 0 | -27.1133 | -0.29364 | 0 | 0 | 2.2154 | 1 | 0 | 0 | 0 | -0.031407 | 0 | 0 | 2.2154 | 1 | 0 | 0 | -27.1133 | -0.031407 | 0 | 0 | 3.067 | 1 | 0 | 0 | 0 | 0.65755 | 0 | 0 | 3.067 | 1 | 0 | 0 | -5.7462 | 0.65755 | 0 | 0 | -0.71141 | -0.005833 | 0.83987
| C1(Re,Im) |  | D1(Re,Im) |  | C2(Re,Im) |  | D2(Re,Im) |  | C12(Re,Im) |  | D12(Re,Im) |  | C3(Re,Im) |  | D3(Re,Im) |  | C23(Re,Im) |  | D23(Re,Im) |  | C4(Re,Im) |  | D4(Re,Im) |  | C34(Re,Im) |  | D34(Re,Im) |  | C5(Re,Im) |  | D5(Re,Im) |  | C45(Re,Im) |  | D45(Re,Im) |  | C6(Re,Im) |  | D6(Re,Im) |  | C56(Re,Im) |  | D56(Re,Im) |  | C7(Re,Im) |  | D7(Re,Im) |  | C67(Re,Im) |  | D67(Re,Im) |  | 位相(deg) | RL(dB)
| 0 | 0 | 1 | 0 | 0 | -0.22513 | 1 | 0 | 0 | -0.22513 | 1 | 0 | 0 | 0 | 1 | 0 | 0 | -0.22513 | -5.104 | 0 | 0 | -0.11837 | 1 | 0 | 0 | 0.37902 | -5.104 | 0 | 0 | 0 | 1 | 0 | 0 | 0.37902 | 5.1725 | 0 | 0 | -0.22464 | 1 | 0 | 0 | -0.78291 | 5.1725 | 0 | 0 | 0 | 1 | 0 | 0 | -0.78291 | 0.67376 | 0 | 46.5569 | -28.7218
| 第1複素マトリックス |  |  |  | 第2複素マトリックス |  |  |  |  | 掛け算結果1 |  |  |  | 第3複素マトリックス |  |  |  | 掛け算結果2 |  |  | 第4複素マトリックス |  |  |  |  | 掛け算結果3 |  |  | 第5複素マトリックス |  |  |  |  | 掛け算結果5 |  |  | 第6複素マトリックス |  |  |  |  | 掛け算結果6 |  |  | 第7複素マトリックス |  |  |  |  | 掛け算結果7
| A1(Re,Im) |  | B1(Re,Im) |  | A2(Re,Im) |  | B2(Re,Im) |  | A12(Re,Im) |  | B12(Re,Im) |  | A3Re,Im) |  | B3(Re,Im) |  | A23(Re,Im) |  | B23(Re,Im) |  | A4(Re,Im) |  | B4(Re,Im) |  | A34(Re,Im) |  | B34(Re,Im) |  | A5Re,Im) |  | B5(Re,Im) |  | A45(Re,Im) |  | B45(Re,Im) |  | A6(Re,Im) |  | B6(Re,Im) |  | A56(Re,Im) |  | B56(Re,Im) |  | A73Re,Im) |  | B7(Re,Im) |  | A67(Re,Im) |  | B67(Re,Im) |  | 減衰量(dB) | ABS(Zin)
0.989 | 1 | 0 | 0 | -5.745 | 1 | 0 | 0 | 0 | -0.29164 | 0 | 0 | -5.745 | 1 | 0 | 0 | -27.1078 | -0.29164 | 0 | 0 | 2.1606 | 1 | 0 | 0 | 0 | -0.037584 | 0 | 0 | 2.1606 | 1 | 0 | 0 | -27.1078 | -0.037584 | 0 | 0 | 3.1794 | 1 | 0 | 0 | 0 | 0.67567 | 0 | 0 | 3.1794 | 1 | 0 | 0 | -5.745 | 0.67567 | 0 | 0 | -0.70229 | -0.0037097 | 0.89075
| C1(Re,Im) |  | D1(Re,Im) |  | C2(Re,Im) |  | D2(Re,Im) |  | C12(Re,Im) |  | D12(Re,Im) |  | C3(Re,Im) |  | D3(Re,Im) |  | C23(Re,Im) |  | D23(Re,Im) |  | C4(Re,Im) |  | D4(Re,Im) |  | C34(Re,Im) |  | D34(Re,Im) |  | C5(Re,Im) |  | D5(Re,Im) |  | C45(Re,Im) |  | D45(Re,Im) |  | C6(Re,Im) |  | D6(Re,Im) |  | C56(Re,Im) |  | D56(Re,Im) |  | C7(Re,Im) |  | D7(Re,Im) |  | C67(Re,Im) |  | D67(Re,Im) |  | 位相(deg) | RL(dB)
| 0 | 0 | 1 | 0 | 0 | -0.22483 | 1 | 0 | 0 | -0.22483 | 1 | 0 | 0 | 0 | 1 | 0 | 0 | -0.22483 | -5.0946 | 0 | 0 | -0.11758 | 1 | 0 | 0 | 0.37421 | -5.0946 | 0 | 0 | 0 | 1 | 0 | 0 | 0.37421 | 5.0494 | 0 | 0 | -0.22433 | 1 | 0 | 0 | -0.75854 | 5.0494 | 0 | 0 | 0 | 1 | 0 | 0 | -0.75854 | 0.69159 | 0 | 45.4398 | -30.6864
| 第1複素マトリックス |  |  |  | 第2複素マトリックス |  |  |  |  | 掛け算結果1 |  |  |  | 第3複素マトリックス |  |  |  | 掛け算結果2 |  |  | 第4複素マトリックス |  |  |  |  | 掛け算結果3 |  |  | 第5複素マトリックス |  |  |  |  | 掛け算結果5 |  |  | 第6複素マトリックス |  |  |  |  | 掛け算結果6 |  |  | 第7複素マトリックス |  |  |  |  | 掛け算結果7
| A1(Re,Im) |  | B1(Re,Im) |  | A2(Re,Im) |  | B2(Re,Im) |  | A12(Re,Im) |  | B12(Re,Im) |  | A3Re,Im) |  | B3(Re,Im) |  | A23(Re,Im) |  | B23(Re,Im) |  | A4(Re,Im) |  | B4(Re,Im) |  | A34(Re,Im) |  | B34(Re,Im) |  | A5Re,Im) |  | B5(Re,Im) |  | A45(Re,Im) |  | B45(Re,Im) |  | A6(Re,Im) |  | B6(Re,Im) |  | A56(Re,Im) |  | B56(Re,Im) |  | A73Re,Im) |  | B7(Re,Im) |  | A67(Re,Im) |  | B67(Re,Im) |  | 減衰量(dB) | ABS(Zin)
0.9892 | 1 | 0 | 0 | -5.7439 | 1 | 0 | 0 | 0 | -0.28963 | 0 | 0 | -5.7439 | 1 | 0 | 0 | -27.1024 | -0.28963 | 0 | 0 | 2.1059 | 1 | 0 | 0 | 0 | -0.04367 | 0 | 0 | 2.1059 | 1 | 0 | 0 | -27.1024 | -0.04367 | 0 | 0 | 3.2894 | 1 | 0 | 0 | 0 | 0.69326 | 0 | 0 | 3.2894 | 1 | 0 | 0 | -5.7439 | 0.69326 | 0 | 0 | -0.69254 | -0.0021613 | 0.94405
| C1(Re,Im) |  | D1(Re,Im) |  | C2(Re,Im) |  | D2(Re,Im) |  | C12(Re,Im) |  | D12(Re,Im) |  | C3(Re,Im) |  | D3(Re,Im) |  | C23(Re,Im) |  | D23(Re,Im) |  | C4(Re,Im) |  | D4(Re,Im) |  | C34(Re,Im) |  | D34(Re,Im) |  | C5(Re,Im) |  | D5(Re,Im) |  | C45(Re,Im) |  | D45(Re,Im) |  | C6(Re,Im) |  | D6(Re,Im) |  | C56(Re,Im) |  | D56(Re,Im) |  | C7(Re,Im) |  | D7(Re,Im) |  | C67(Re,Im) |  | D67(Re,Im) |  | 位相(deg) | RL(dB)
| 0 | 0 | 1 | 0 | 0 | -0.22452 | 1 | 0 | 0 | -0.22452 | 1 | 0 | 0 | 0 | 1 | 0 | 0 | -0.22452 | -5.0851 | 0 | 0 | -0.1168 | 1 | 0 | 0 | 0.36941 | -5.0851 | 0 | 0 | 0 | 1 | 0 | 0 | 0.36941 | 4.9268 | 0 | 0 | -0.22403 | 1 | 0 | 0 | -0.73434 | 4.9268 | 0 | 0 | 0 | 1 | 0 | 0 | -0.73434 | 0.70888 | 0 | 44.3321 | -33.0318
| 第1複素マトリックス |  |  |  | 第2複素マトリックス |  |  |  |  | 掛け算結果1 |  |  |  | 第3複素マトリックス |  |  |  | 掛け算結果2 |  |  | 第4複素マトリックス |  |  |  |  | 掛け算結果3 |  |  | 第5複素マトリックス |  |  |  |  | 掛け算結果5 |  |  | 第6複素マトリックス |  |  |  |  | 掛け算結果6 |  |  | 第7複素マトリックス |  |  |  |  | 掛け算結果7
| A1(Re,Im) |  | B1(Re,Im) |  | A2(Re,Im) |  | B2(Re,Im) |  | A12(Re,Im) |  | B12(Re,Im) |  | A3Re,Im) |  | B3(Re,Im) |  | A23(Re,Im) |  | B23(Re,Im) |  | A4(Re,Im) |  | B4(Re,Im) |  | A34(Re,Im) |  | B34(Re,Im) |  | A5Re,Im) |  | B5(Re,Im) |  | A45(Re,Im) |  | B45(Re,Im) |  | A6(Re,Im) |  | B6(Re,Im) |  | A56(Re,Im) |  | B56(Re,Im) |  | A73Re,Im) |  | B7(Re,Im) |  | A67(Re,Im) |  | B67(Re,Im) |  | 減衰量(dB) | ABS(Zin)
0.9894 | 1 | 0 | 0 | -5.7427 | 1 | 0 | 0 | 0 | -0.28763 | 0 | 0 | -5.7427 | 1 | 0 | 0 | -27.0969 | -0.28763 | 0 | 0 | 2.0512 | 1 | 0 | 0 | 0 | -0.049664 | 0 | 0 | 2.0512 | 1 | 0 | 0 | -27.0969 | -0.049664 | 0 | 0 | 3.3969 | 1 | 0 | 0 | 0 | 0.71031 | 0 | 0 | 3.3969 | 1 | 0 | 0 | -5.7427 | 0.71031 | 0 | 0 | -0.6822 | -0.001113 | 1
| C1(Re,Im) |  | D1(Re,Im) |  | C2(Re,Im) |  | D2(Re,Im) |  | C12(Re,Im) |  | D12(Re,Im) |  | C3(Re,Im) |  | D3(Re,Im) |  | C23(Re,Im) |  | D23(Re,Im) |  | C4(Re,Im) |  | D4(Re,Im) |  | C34(Re,Im) |  | D34(Re,Im) |  | C5(Re,Im) |  | D5(Re,Im) |  | C45(Re,Im) |  | D45(Re,Im) |  | C6(Re,Im) |  | D6(Re,Im) |  | C56(Re,Im) |  | D56(Re,Im) |  | C7(Re,Im) |  | D7(Re,Im) |  | C67(Re,Im) |  | D67(Re,Im) |  | 位相(deg) | RL(dB)
| 0 | 0 | 1 | 0 | 0 | -0.22422 | 1 | 0 | 0 | -0.22422 | 1 | 0 | 0 | 0 | 1 | 0 | 0 | -0.22422 | -5.0757 | 0 | 0 | -0.11601 | 1 | 0 | 0 | 0.36463 | -5.0757 | 0 | 0 | 0 | 1 | 0 | 0 | 0.36463 | 4.8047 | 0 | 0 | -0.22373 | 1 | 0 | 0 | -0.71031 | 4.8047 | 0 | 0 | 0 | 1 | 0 | 0 | -0.71031 | 0.72564 | 0 | 43.2324 | -35.9134
| 第1複素マトリックス |  |  |  | 第2複素マトリックス |  |  |  |  | 掛け算結果1 |  |  |  | 第3複素マトリックス |  |  |  | 掛け算結果2 |  |  | 第4複素マトリックス |  |  |  |  | 掛け算結果3 |  |  | 第5複素マトリックス |  |  |  |  | 掛け算結果5 |  |  | 第6複素マトリックス |  |  |  |  | 掛け算結果6 |  |  | 第7複素マトリックス |  |  |  |  | 掛け算結果7
| A1(Re,Im) |  | B1(Re,Im) |  | A2(Re,Im) |  | B2(Re,Im) |  | A12(Re,Im) |  | B12(Re,Im) |  | A3Re,Im) |  | B3(Re,Im) |  | A23(Re,Im) |  | B23(Re,Im) |  | A4(Re,Im) |  | B4(Re,Im) |  | A34(Re,Im) |  | B34(Re,Im) |  | A5Re,Im) |  | B5(Re,Im) |  | A45(Re,Im) |  | B45(Re,Im) |  | A6(Re,Im) |  | B6(Re,Im) |  | A56(Re,Im) |  | B56(Re,Im) |  | A73Re,Im) |  | B7(Re,Im) |  | A67(Re,Im) |  | B67(Re,Im) |  | 減衰量(dB) | ABS(Zin)
0.9896 | 1 | 0 | 0 | -5.7415 | 1 | 0 | 0 | 0 | -0.28563 | 0 | 0 | -5.7415 | 1 | 0 | 0 | -27.0914 | -0.28563 | 0 | 0 | 1.9965 | 1 | 0 | 0 | 0 | -0.055567 | 0 | 0 | 1.9965 | 1 | 0 | 0 | -27.0914 | -0.055567 | 0 | 0 | 3.5019 | 1 | 0 | 0 | 0 | 0.72684 | 0 | 0 | 3.5019 | 1 | 0 | 0 | -5.7415 | 0.72684 | 0 | 0 | -0.67126 | -0.00049576 | 1.0589
| C1(Re,Im) |  | D1(Re,Im) |  | C2(Re,Im) |  | D2(Re,Im) |  | C12(Re,Im) |  | D12(Re,Im) |  | C3(Re,Im) |  | D3(Re,Im) |  | C23(Re,Im) |  | D23(Re,Im) |  | C4(Re,Im) |  | D4(Re,Im) |  | C34(Re,Im) |  | D34(Re,Im) |  | C5(Re,Im) |  | D5(Re,Im) |  | C45(Re,Im) |  | D45(Re,Im) |  | C6(Re,Im) |  | D6(Re,Im) |  | C56(Re,Im) |  | D56(Re,Im) |  | C7(Re,Im) |  | D7(Re,Im) |  | C67(Re,Im) |  | D67(Re,Im) |  | 位相(deg) | RL(dB)
| 0 | 0 | 1 | 0 | 0 | -0.22392 | 1 | 0 | 0 | -0.22392 | 1 | 0 | 0 | 0 | 1 | 0 | 0 | -0.22392 | -5.0662 | 0 | 0 | -0.11523 | 1 | 0 | 0 | 0.35987 | -5.0662 | 0 | 0 | 0 | 1 | 0 | 0 | 0.35987 | 4.6831 | 0 | 0 | -0.22342 | 1 | 0 | 0 | -0.68644 | 4.6831 | 0 | 0 | 0 | 1 | 0 | 0 | -0.68644 | 0.74188 | 0 | 42.1391 | -39.4254
| 第1複素マトリックス |  |  |  | 第2複素マトリックス |  |  |  |  | 掛け算結果1 |  |  |  | 第3複素マトリックス |  |  |  | 掛け算結果2 |  |  | 第4複素マトリックス |  |  |  |  | 掛け算結果3 |  |  | 第5複素マトリックス |  |  |  |  | 掛け算結果5 |  |  | 第6複素マトリックス |  |  |  |  | 掛け算結果6 |  |  | 第7複素マトリックス |  |  |  |  | 掛け算結果7
| A1(Re,Im) |  | B1(Re,Im) |  | A2(Re,Im) |  | B2(Re,Im) |  | A12(Re,Im) |  | B12(Re,Im) |  | A3Re,Im) |  | B3(Re,Im) |  | A23(Re,Im) |  | B23(Re,Im) |  | A4(Re,Im) |  | B4(Re,Im) |  | A34(Re,Im) |  | B34(Re,Im) |  | A5Re,Im) |  | B5(Re,Im) |  | A45(Re,Im) |  | B45(Re,Im) |  | A6(Re,Im) |  | B6(Re,Im) |  | A56(Re,Im) |  | B56(Re,Im) |  | A73Re,Im) |  | B7(Re,Im) |  | A67(Re,Im) |  | B67(Re,Im) |  | 減衰量(dB) | ABS(Zin)
0.9898 | 1 | 0 | 0 | -5.7404 | 1 | 0 | 0 | 0 | -0.28363 | 0 | 0 | -5.7404 | 1 | 0 | 0 | -27.0859 | -0.28363 | 0 | 0 | 1.9419 | 1 | 0 | 0 | 0 | -0.061378 | 0 | 0 | 1.9419 | 1 | 0 | 0 | -27.0859 | -0.061378 | 0 | 0 | 3.6044 | 1 | 0 | 0 | 0 | 0.74284 | 0 | 0 | 3.6044 | 1 | 0 | 0 | -5.7404 | 0.74284 | 0 | 0 | -0.65974 | -0.00024576 | 1.1209
| C1(Re,Im) |  | D1(Re,Im) |  | C2(Re,Im) |  | D2(Re,Im) |  | C12(Re,Im) |  | D12(Re,Im) |  | C3(Re,Im) |  | D3(Re,Im) |  | C23(Re,Im) |  | D23(Re,Im) |  | C4(Re,Im) |  | D4(Re,Im) |  | C34(Re,Im) |  | D34(Re,Im) |  | C5(Re,Im) |  | D5(Re,Im) |  | C45(Re,Im) |  | D45(Re,Im) |  | C6(Re,Im) |  | D6(Re,Im) |  | C56(Re,Im) |  | D56(Re,Im) |  | C7(Re,Im) |  | D7(Re,Im) |  | C67(Re,Im) |  | D67(Re,Im) |  | 位相(deg) | RL(dB)
| 0 | 0 | 1 | 0 | 0 | -0.22361 | 1 | 0 | 0 | -0.22361 | 1 | 0 | 0 | 0 | 1 | 0 | 0 | -0.22361 | -5.0568 | 0 | 0 | -0.11445 | 1 | 0 | 0 | 0.35512 | -5.0568 | 0 | 0 | 0 | 1 | 0 | 0 | 0.35512 | 4.5619 | 0 | 0 | -0.22312 | 1 | 0 | 0 | -0.66274 | 4.5619 | 0 | 0 | 0 | 1 | 0 | 0 | -0.66274 | 0.75758 | 0 | 41.051 | -42.4728
| 第1複素マトリックス |  |  |  | 第2複素マトリックス |  |  |  |  | 掛け算結果1 |  |  |  | 第3複素マトリックス |  |  |  | 掛け算結果2 |  |  | 第4複素マトリックス |  |  |  |  | 掛け算結果3 |  |  | 第5複素マトリックス |  |  |  |  | 掛け算結果5 |  |  | 第6複素マトリックス |  |  |  |  | 掛け算結果6 |  |  | 第7複素マトリックス |  |  |  |  | 掛け算結果7
| A1(Re,Im) |  | B1(Re,Im) |  | A2(Re,Im) |  | B2(Re,Im) |  | A12(Re,Im) |  | B12(Re,Im) |  | A3Re,Im) |  | B3(Re,Im) |  | A23(Re,Im) |  | B23(Re,Im) |  | A4(Re,Im) |  | B4(Re,Im) |  | A34(Re,Im) |  | B34(Re,Im) |  | A5Re,Im) |  | B5(Re,Im) |  | A45(Re,Im) |  | B45(Re,Im) |  | A6(Re,Im) |  | B6(Re,Im) |  | A56(Re,Im) |  | B56(Re,Im) |  | A73Re,Im) |  | B7(Re,Im) |  | A67(Re,Im) |  | B67(Re,Im) |  | 減衰量(dB) | ABS(Zin)
0.99 | 1 | 0 | 0 | -5.7392 | 1 | 0 | 0 | 0 | -0.28163 | 0 | 0 | -5.7392 | 1 | 0 | 0 | -27.0805 | -0.28163 | 0 | 0 | 1.8874 | 1 | 0 | 0 | 0 | -0.067099 | 0 | 0 | 1.8874 | 1 | 0 | 0 | -27.0805 | -0.067099 | 0 | 0 | 3.7045 | 1 | 0 | 0 | 0 | 0.75832 | 0 | 0 | 3.7045 | 1 | 0 | 0 | -5.7392 | 0.75832 | 0 | 0 | -0.64767 | -0.00030454 | 1.1864
| C1(Re,Im) |  | D1(Re,Im) |  | C2(Re,Im) |  | D2(Re,Im) |  | C12(Re,Im) |  | D12(Re,Im) |  | C3(Re,Im) |  | D3(Re,Im) |  | C23(Re,Im) |  | D23(Re,Im) |  | C4(Re,Im) |  | D4(Re,Im) |  | C34(Re,Im) |  | D34(Re,Im) |  | C5(Re,Im) |  | D5(Re,Im) |  | C45(Re,Im) |  | D45(Re,Im) |  | C6(Re,Im) |  | D6(Re,Im) |  | C56(Re,Im) |  | D56(Re,Im) |  | C7(Re,Im) |  | D7(Re,Im) |  | C67(Re,Im) |  | D67(Re,Im) |  | 位相(deg) | RL(dB)
| 0 | 0 | 1 | 0 | 0 | -0.22331 | 1 | 0 | 0 | -0.22331 | 1 | 0 | 0 | 0 | 1 | 0 | 0 | -0.22331 | -5.0474 | 0 | 0 | -0.11366 | 1 | 0 | 0 | 0.35039 | -5.0474 | 0 | 0 | 0 | 1 | 0 | 0 | 0.35039 | 4.4413 | 0 | 0 | -0.22282 | 1 | 0 | 0 | -0.6392 | 4.4413 | 0 | 0 | 0 | 1 | 0 | 0 | -0.6392 | 0.77277 | 0 | 39.9668 | -41.5416
| 第1複素マトリックス |  |  |  | 第2複素マトリックス |  |  |  |  | 掛け算結果1 |  |  |  | 第3複素マトリックス |  |  |  | 掛け算結果2 |  |  | 第4複素マトリックス |  |  |  |  | 掛け算結果3 |  |  | 第5複素マトリックス |  |  |  |  | 掛け算結果5 |  |  | 第6複素マトリックス |  |  |  |  | 掛け算結果6 |  |  | 第7複素マトリックス |  |  |  |  | 掛け算結果7
| A1(Re,Im) |  | B1(Re,Im) |  | A2(Re,Im) |  | B2(Re,Im) |  | A12(Re,Im) |  | B12(Re,Im) |  | A3Re,Im) |  | B3(Re,Im) |  | A23(Re,Im) |  | B23(Re,Im) |  | A4(Re,Im) |  | B4(Re,Im) |  | A34(Re,Im) |  | B34(Re,Im) |  | A5Re,Im) |  | B5(Re,Im) |  | A45(Re,Im) |  | B45(Re,Im) |  | A6(Re,Im) |  | B6(Re,Im) |  | A56(Re,Im) |  | B56(Re,Im) |  | A73Re,Im) |  | B7(Re,Im) |  | A67(Re,Im) |  | B67(Re,Im) |  | 減衰量(dB) | ABS(Zin)
0.9902 | 1 | 0 | 0 | -5.7381 | 1 | 0 | 0 | 0 | -0.27963 | 0 | 0 | -5.7381 | 1 | 0 | 0 | -27.075 | -0.27963 | 0 | 0 | 1.8329 | 1 | 0 | 0 | 0 | -0.072729 | 0 | 0 | 1.8329 | 1 | 0 | 0 | -27.075 | -0.072729 | 0 | 0 | 3.8021 | 1 | 0 | 0 | 0 | 0.77328 | 0 | 0 | 3.8021 | 1 | 0 | 0 | -5.7381 | 0.77328 | 0 | 0 | -0.63505 | -0.00061862 | 1.2557
| C1(Re,Im) |  | D1(Re,Im) |  | C2(Re,Im) |  | D2(Re,Im) |  | C12(Re,Im) |  | D12(Re,Im) |  | C3(Re,Im) |  | D3(Re,Im) |  | C23(Re,Im) |  | D23(Re,Im) |  | C4(Re,Im) |  | D4(Re,Im) |  | C34(Re,Im) |  | D34(Re,Im) |  | C5(Re,Im) |  | D5(Re,Im) |  | C45(Re,Im) |  | D45(Re,Im) |  | C6(Re,Im) |  | D6(Re,Im) |  | C56(Re,Im) |  | D56(Re,Im) |  | C7(Re,Im) |  | D7(Re,Im) |  | C67(Re,Im) |  | D67(Re,Im) |  | 位相(deg) | RL(dB)
| 0 | 0 | 1 | 0 | 0 | -0.22301 | 1 | 0 | 0 | -0.22301 | 1 | 0 | 0 | 0 | 1 | 0 | 0 | -0.22301 | -5.0379 | 0 | 0 | -0.11288 | 1 | 0 | 0 | 0.34567 | -5.0379 | 0 | 0 | 0 | 1 | 0 | 0 | 0.34567 | 4.3211 | 0 | 0 | -0.22251 | 1 | 0 | 0 | -0.61583 | 4.3211 | 0 | 0 | 0 | 1 | 0 | 0 | -0.61583 | 0.78744 | 0 | 38.8854 | -38.4639
| 第1複素マトリックス |  |  |  | 第2複素マトリックス |  |  |  |  | 掛け算結果1 |  |  |  | 第3複素マトリックス |  |  |  | 掛け算結果2 |  |  | 第4複素マトリックス |  |  |  |  | 掛け算結果3 |  |  | 第5複素マトリックス |  |  |  |  | 掛け算結果5 |  |  | 第6複素マトリックス |  |  |  |  | 掛け算結果6 |  |  | 第7複素マトリックス |  |  |  |  | 掛け算結果7
| A1(Re,Im) |  | B1(Re,Im) |  | A2(Re,Im) |  | B2(Re,Im) |  | A12(Re,Im) |  | B12(Re,Im) |  | A3Re,Im) |  | B3(Re,Im) |  | A23(Re,Im) |  | B23(Re,Im) |  | A4(Re,Im) |  | B4(Re,Im) |  | A34(Re,Im) |  | B34(Re,Im) |  | A5Re,Im) |  | B5(Re,Im) |  | A45(Re,Im) |  | B45(Re,Im) |  | A6(Re,Im) |  | B6(Re,Im) |  | A56(Re,Im) |  | B56(Re,Im) |  | A73Re,Im) |  | B7(Re,Im) |  | A67(Re,Im) |  | B67(Re,Im) |  | 減衰量(dB) | ABS(Zin)
0.9904 | 1 | 0 | 0 | -5.7369 | 1 | 0 | 0 | 0 | -0.27763 | 0 | 0 | -5.7369 | 1 | 0 | 0 | -27.0695 | -0.27763 | 0 | 0 | 1.7785 | 1 | 0 | 0 | 0 | -0.078269 | 0 | 0 | 1.7785 | 1 | 0 | 0 | -27.0695 | -0.078269 | 0 | 0 | 3.8972 | 1 | 0 | 0 | 0 | 0.78773 | 0 | 0 | 3.8972 | 1 | 0 | 0 | -5.7369 | 0.78773 | 0 | 0 | -0.62191 | -0.0011393 | 1.3292
| C1(Re,Im) |  | D1(Re,Im) |  | C2(Re,Im) |  | D2(Re,Im) |  | C12(Re,Im) |  | D12(Re,Im) |  | C3(Re,Im) |  | D3(Re,Im) |  | C23(Re,Im) |  | D23(Re,Im) |  | C4(Re,Im) |  | D4(Re,Im) |  | C34(Re,Im) |  | D34(Re,Im) |  | C5(Re,Im) |  | D5(Re,Im) |  | C45(Re,Im) |  | D45(Re,Im) |  | C6(Re,Im) |  | D6(Re,Im) |  | C56(Re,Im) |  | D56(Re,Im) |  | C7(Re,Im) |  | D7(Re,Im) |  | C67(Re,Im) |  | D67(Re,Im) |  | 位相(deg) | RL(dB)
| 0 | 0 | 1 | 0 | 0 | -0.2227 | 1 | 0 | 0 | -0.2227 | 1 | 0 | 0 | 0 | 1 | 0 | 0 | -0.2227 | -5.0285 | 0 | 0 | -0.1121 | 1 | 0 | 0 | 0.34097 | -5.0285 | 0 | 0 | 0 | 1 | 0 | 0 | 0.34097 | 4.2014 | 0 | 0 | -0.22221 | 1 | 0 | 0 | -0.59263 | 4.2014 | 0 | 0 | 0 | 1 | 0 | 0 | -0.59263 | 0.8016 | 0 | 37.8056 | -35.8119
| 第1複素マトリックス |  |  |  | 第2複素マトリックス |  |  |  |  | 掛け算結果1 |  |  |  | 第3複素マトリックス |  |  |  | 掛け算結果2 |  |  | 第4複素マトリックス |  |  |  |  | 掛け算結果3 |  |  | 第5複素マトリックス |  |  |  |  | 掛け算結果5 |  |  | 第6複素マトリックス |  |  |  |  | 掛け算結果6 |  |  | 第7複素マトリックス |  |  |  |  | 掛け算結果7
| A1(Re,Im) |  | B1(Re,Im) |  | A2(Re,Im) |  | B2(Re,Im) |  | A12(Re,Im) |  | B12(Re,Im) |  | A3Re,Im) |  | B3(Re,Im) |  | A23(Re,Im) |  | B23(Re,Im) |  | A4(Re,Im) |  | B4(Re,Im) |  | A34(Re,Im) |  | B34(Re,Im) |  | A5Re,Im) |  | B5(Re,Im) |  | A45(Re,Im) |  | B45(Re,Im) |  | A6(Re,Im) |  | B6(Re,Im) |  | A56(Re,Im) |  | B56(Re,Im) |  | A73Re,Im) |  | B7(Re,Im) |  | A67(Re,Im) |  | B67(Re,Im) |  | 減衰量(dB) | ABS(Zin)
0.9906 | 1 | 0 | 0 | -5.7357 | 1 | 0 | 0 | 0 | -0.27564 | 0 | 0 | -5.7357 | 1 | 0 | 0 | -27.0641 | -0.27564 | 0 | 0 | 1.7242 | 1 | 0 | 0 | 0 | -0.083718 | 0 | 0 | 1.7242 | 1 | 0 | 0 | -27.0641 | -0.083718 | 0 | 0 | 3.9899 | 1 | 0 | 0 | 0 | 0.80167 | 0 | 0 | 3.9899 | 1 | 0 | 0 | -5.7357 | 0.80167 | 0 | 0 | -0.60825 | -0.0018226 | 1.4074
| C1(Re,Im) |  | D1(Re,Im) |  | C2(Re,Im) |  | D2(Re,Im) |  | C12(Re,Im) |  | D12(Re,Im) |  | C3(Re,Im) |  | D3(Re,Im) |  | C23(Re,Im) |  | D23(Re,Im) |  | C4(Re,Im) |  | D4(Re,Im) |  | C34(Re,Im) |  | D34(Re,Im) |  | C5(Re,Im) |  | D5(Re,Im) |  | C45(Re,Im) |  | D45(Re,Im) |  | C6(Re,Im) |  | D6(Re,Im) |  | C56(Re,Im) |  | D56(Re,Im) |  | C7(Re,Im) |  | D7(Re,Im) |  | C67(Re,Im) |  | D67(Re,Im) |  | 位相(deg) | RL(dB)
| 0 | 0 | 1 | 0 | 0 | -0.2224 | 1 | 0 | 0 | -0.2224 | 1 | 0 | 0 | 0 | 1 | 0 | 0 | -0.2224 | -5.0191 | 0 | 0 | -0.11131 | 1 | 0 | 0 | 0.33629 | -5.0191 | 0 | 0 | 0 | 1 | 0 | 0 | 0.33629 | 4.0822 | 0 | 0 | -0.22191 | 1 | 0 | 0 | -0.56959 | 4.0822 | 0 | 0 | 0 | 1 | 0 | 0 | -0.56959 | 0.81524 | 0 | 36.7266 | -33.7719
| 第1複素マトリックス |  |  |  | 第2複素マトリックス |  |  |  |  | 掛け算結果1 |  |  |  | 第3複素マトリックス |  |  |  | 掛け算結果2 |  |  | 第4複素マトリックス |  |  |  |  | 掛け算結果3 |  |  | 第5複素マトリックス |  |  |  |  | 掛け算結果5 |  |  | 第6複素マトリックス |  |  |  |  | 掛け算結果6 |  |  | 第7複素マトリックス |  |  |  |  | 掛け算結果7
| A1(Re,Im) |  | B1(Re,Im) |  | A2(Re,Im) |  | B2(Re,Im) |  | A12(Re,Im) |  | B12(Re,Im) |  | A3Re,Im) |  | B3(Re,Im) |  | A23(Re,Im) |  | B23(Re,Im) |  | A4(Re,Im) |  | B4(Re,Im) |  | A34(Re,Im) |  | B34(Re,Im) |  | A5Re,Im) |  | B5(Re,Im) |  | A45(Re,Im) |  | B45(Re,Im) |  | A6(Re,Im) |  | B6(Re,Im) |  | A56(Re,Im) |  | B56(Re,Im) |  | A73Re,Im) |  | B7(Re,Im) |  | A67(Re,Im) |  | B67(Re,Im) |  | 減衰量(dB) | ABS(Zin)
0.9908 | 1 | 0 | 0 | -5.7346 | 1 | 0 | 0 | 0 | -0.27364 | 0 | 0 | -5.7346 | 1 | 0 | 0 | -27.0586 | -0.27364 | 0 | 0 | 1.6698 | 1 | 0 | 0 | 0 | -0.089076 | 0 | 0 | 1.6698 | 1 | 0 | 0 | -27.0586 | -0.089076 | 0 | 0 | 4.0801 | 1 | 0 | 0 | 0 | 0.81509 | 0 | 0 | 4.0801 | 1 | 0 | 0 | -5.7346 | 0.81509 | 0 | 0 | -0.59409 | -0.0026286 | 1.4909
| C1(Re,Im) |  | D1(Re,Im) |  | C2(Re,Im) |  | D2(Re,Im) |  | C12(Re,Im) |  | D12(Re,Im) |  | C3(Re,Im) |  | D3(Re,Im) |  | C23(Re,Im) |  | D23(Re,Im) |  | C4(Re,Im) |  | D4(Re,Im) |  | C34(Re,Im) |  | D34(Re,Im) |  | C5(Re,Im) |  | D5(Re,Im) |  | C45(Re,Im) |  | D45(Re,Im) |  | C6(Re,Im) |  | D6(Re,Im) |  | C56(Re,Im) |  | D56(Re,Im) |  | C7(Re,Im) |  | D7(Re,Im) |  | C67(Re,Im) |  | D67(Re,Im) |  | 位相(deg) | RL(dB)
| 0 | 0 | 1 | 0 | 0 | -0.2221 | 1 | 0 | 0 | -0.2221 | 1 | 0 | 0 | 0 | 1 | 0 | 0 | -0.2221 | -5.0097 | 0 | 0 | -0.11053 | 1 | 0 | 0 | 0.33162 | -5.0097 | 0 | 0 | 0 | 1 | 0 | 0 | 0.33162 | 3.9635 | 0 | 0 | -0.2216 | 1 | 0 | 0 | -0.54671 | 3.9635 | 0 | 0 | 0 | 1 | 0 | 0 | -0.54671 | 0.82838 | 0 | 35.6473 | -32.182
| 第1複素マトリックス |  |  |  | 第2複素マトリックス |  |  |  |  | 掛け算結果1 |  |  |  | 第3複素マトリックス |  |  |  | 掛け算結果2 |  |  | 第4複素マトリックス |  |  |  |  | 掛け算結果3 |  |  | 第5複素マトリックス |  |  |  |  | 掛け算結果5 |  |  | 第6複素マトリックス |  |  |  |  | 掛け算結果6 |  |  | 第7複素マトリックス |  |  |  |  | 掛け算結果7
| A1(Re,Im) |  | B1(Re,Im) |  | A2(Re,Im) |  | B2(Re,Im) |  | A12(Re,Im) |  | B12(Re,Im) |  | A3Re,Im) |  | B3(Re,Im) |  | A23(Re,Im) |  | B23(Re,Im) |  | A4(Re,Im) |  | B4(Re,Im) |  | A34(Re,Im) |  | B34(Re,Im) |  | A5Re,Im) |  | B5(Re,Im) |  | A45(Re,Im) |  | B45(Re,Im) |  | A6(Re,Im) |  | B6(Re,Im) |  | A56(Re,Im) |  | B56(Re,Im) |  | A73Re,Im) |  | B7(Re,Im) |  | A67(Re,Im) |  | B67(Re,Im) |  | 減衰量(dB) | ABS(Zin)
0.991 | 1 | 0 | 0 | -5.7334 | 1 | 0 | 0 | 0 | -0.27165 | 0 | 0 | -5.7334 | 1 | 0 | 0 | -27.0531 | -0.27165 | 0 | 0 | 1.6156 | 1 | 0 | 0 | 0 | -0.094345 | 0 | 0 | 1.6156 | 1 | 0 | 0 | -27.0531 | -0.094345 | 0 | 0 | 4.1679 | 1 | 0 | 0 | 0 | 0.82802 | 0 | 0 | 4.1679 | 1 | 0 | 0 | -5.7334 | 0.82802 | 0 | 0 | -0.57946 | -0.0035216 | 1.5802
| C1(Re,Im) |  | D1(Re,Im) |  | C2(Re,Im) |  | D2(Re,Im) |  | C12(Re,Im) |  | D12(Re,Im) |  | C3(Re,Im) |  | D3(Re,Im) |  | C23(Re,Im) |  | D23(Re,Im) |  | C4(Re,Im) |  | D4(Re,Im) |  | C34(Re,Im) |  | D34(Re,Im) |  | C5(Re,Im) |  | D5(Re,Im) |  | C45(Re,Im) |  | D45(Re,Im) |  | C6(Re,Im) |  | D6(Re,Im) |  | C56(Re,Im) |  | D56(Re,Im) |  | C7(Re,Im) |  | D7(Re,Im) |  | C67(Re,Im) |  | D67(Re,Im) |  | 位相(deg) | RL(dB)
| 0 | 0 | 1 | 0 | 0 | -0.2218 | 1 | 0 | 0 | -0.2218 | 1 | 0 | 0 | 0 | 1 | 0 | 0 | -0.2218 | -5.0003 | 0 | 0 | -0.10975 | 1 | 0 | 0 | 0.32697 | -5.0003 | 0 | 0 | 0 | 1 | 0 | 0 | 0.32697 | 3.8453 | 0 | 0 | -0.2213 | 1 | 0 | 0 | -0.52399 | 3.8453 | 0 | 0 | 0 | 1 | 0 | 0 | -0.52399 | 0.84101 | 0 | 34.567 | -30.9122
| 第1複素マトリックス |  |  |  | 第2複素マトリックス |  |  |  |  | 掛け算結果1 |  |  |  | 第3複素マトリックス |  |  |  | 掛け算結果2 |  |  | 第4複素マトリックス |  |  |  |  | 掛け算結果3 |  |  | 第5複素マトリックス |  |  |  |  | 掛け算結果5 |  |  | 第6複素マトリックス |  |  |  |  | 掛け算結果6 |  |  | 第7複素マトリックス |  |  |  |  | 掛け算結果7
| A1(Re,Im) |  | B1(Re,Im) |  | A2(Re,Im) |  | B2(Re,Im) |  | A12(Re,Im) |  | B12(Re,Im) |  | A3Re,Im) |  | B3(Re,Im) |  | A23(Re,Im) |  | B23(Re,Im) |  | A4(Re,Im) |  | B4(Re,Im) |  | A34(Re,Im) |  | B34(Re,Im) |  | A5Re,Im) |  | B5(Re,Im) |  | A45(Re,Im) |  | B45(Re,Im) |  | A6(Re,Im) |  | B6(Re,Im) |  | A56(Re,Im) |  | B56(Re,Im) |  | A73Re,Im) |  | B7(Re,Im) |  | A67(Re,Im) |  | B67(Re,Im) |  | 減衰量(dB) | ABS(Zin)
0.9912 | 1 | 0 | 0 | -5.7323 | 1 | 0 | 0 | 0 | -0.26966 | 0 | 0 | -5.7323 | 1 | 0 | 0 | -27.0477 | -0.26966 | 0 | 0 | 1.5614 | 1 | 0 | 0 | 0 | -0.099524 | 0 | 0 | 1.5614 | 1 | 0 | 0 | -27.0477 | -0.099524 | 0 | 0 | 4.2533 | 1 | 0 | 0 | 0 | 0.84044 | 0 | 0 | 4.2533 | 1 | 0 | 0 | -5.7323 | 0.84044 | 0 | 0 | -0.56435 | -0.0044699 | 1.6761
| C1(Re,Im) |  | D1(Re,Im) |  | C2(Re,Im) |  | D2(Re,Im) |  | C12(Re,Im) |  | D12(Re,Im) |  | C3(Re,Im) |  | D3(Re,Im) |  | C23(Re,Im) |  | D23(Re,Im) |  | C4(Re,Im) |  | D4(Re,Im) |  | C34(Re,Im) |  | D34(Re,Im) |  | C5(Re,Im) |  | D5(Re,Im) |  | C45(Re,Im) |  | D45(Re,Im) |  | C6(Re,Im) |  | D6(Re,Im) |  | C56(Re,Im) |  | D56(Re,Im) |  | C7(Re,Im) |  | D7(Re,Im) |  | C67(Re,Im) |  | D67(Re,Im) |  | 位相(deg) | RL(dB)
| 0 | 0 | 1 | 0 | 0 | -0.22149 | 1 | 0 | 0 | -0.22149 | 1 | 0 | 0 | 0 | 1 | 0 | 0 | -0.22149 | -4.9909 | 0 | 0 | -0.10896 | 1 | 0 | 0 | 0.32233 | -4.9909 | 0 | 0 | 0 | 1 | 0 | 0 | 0.32233 | 3.7275 | 0 | 0 | -0.221 | 1 | 0 | 0 | -0.50144 | 3.7275 | 0 | 0 | 0 | 1 | 0 | 0 | -0.50144 | 0.85314 | 0 | 33.4847 | -29.8771
| 第1複素マトリックス |  |  |  | 第2複素マトリックス |  |  |  |  | 掛け算結果1 |  |  |  | 第3複素マトリックス |  |  |  | 掛け算結果2 |  |  | 第4複素マトリックス |  |  |  |  | 掛け算結果3 |  |  | 第5複素マトリックス |  |  |  |  | 掛け算結果5 |  |  | 第6複素マトリックス |  |  |  |  | 掛け算結果6 |  |  | 第7複素マトリックス |  |  |  |  | 掛け算結果7
| A1(Re,Im) |  | B1(Re,Im) |  | A2(Re,Im) |  | B2(Re,Im) |  | A12(Re,Im) |  | B12(Re,Im) |  | A3Re,Im) |  | B3(Re,Im) |  | A23(Re,Im) |  | B23(Re,Im) |  | A4(Re,Im) |  | B4(Re,Im) |  | A34(Re,Im) |  | B34(Re,Im) |  | A5Re,Im) |  | B5(Re,Im) |  | A45(Re,Im) |  | B45(Re,Im) |  | A6(Re,Im) |  | B6(Re,Im) |  | A56(Re,Im) |  | B56(Re,Im) |  | A73Re,Im) |  | B7(Re,Im) |  | A67(Re,Im) |  | B67(Re,Im) |  | 減衰量(dB) | ABS(Zin)
0.9914 | 1 | 0 | 0 | -5.7311 | 1 | 0 | 0 | 0 | -0.26767 | 0 | 0 | -5.7311 | 1 | 0 | 0 | -27.0422 | -0.26767 | 0 | 0 | 1.5072 | 1 | 0 | 0 | 0 | -0.10461 | 0 | 0 | 1.5072 | 1 | 0 | 0 | -27.0422 | -0.10461 | 0 | 0 | 4.3362 | 1 | 0 | 0 | 0 | 0.85236 | 0 | 0 | 4.3362 | 1 | 0 | 0 | -5.7311 | 0.85236 | 0 | 0 | -0.5488 | -0.0054454 | 1.7793
| C1(Re,Im) |  | D1(Re,Im) |  | C2(Re,Im) |  | D2(Re,Im) |  | C12(Re,Im) |  | D12(Re,Im) |  | C3(Re,Im) |  | D3(Re,Im) |  | C23(Re,Im) |  | D23(Re,Im) |  | C4(Re,Im) |  | D4(Re,Im) |  | C34(Re,Im) |  | D34(Re,Im) |  | C5(Re,Im) |  | D5(Re,Im) |  | C45(Re,Im) |  | D45(Re,Im) |  | C6(Re,Im) |  | D6(Re,Im) |  | C56(Re,Im) |  | D56(Re,Im) |  | C7(Re,Im) |  | D7(Re,Im) |  | C67(Re,Im) |  | D67(Re,Im) |  | 位相(deg) | RL(dB)
| 0 | 0 | 1 | 0 | 0 | -0.22119 | 1 | 0 | 0 | -0.22119 | 1 | 0 | 0 | 0 | 1 | 0 | 0 | -0.22119 | -4.9815 | 0 | 0 | -0.10818 | 1 | 0 | 0 | 0.31772 | -4.9815 | 0 | 0 | 0 | 1 | 0 | 0 | 0.31772 | 3.6103 | 0 | 0 | -0.2207 | 1 | 0 | 0 | -0.47905 | 3.6103 | 0 | 0 | 0 | 1 | 0 | 0 | -0.47905 | 0.86477 | 0 | 32.3998 | -29.0203
| 第1複素マトリックス |  |  |  | 第2複素マトリックス |  |  |  |  | 掛け算結果1 |  |  |  | 第3複素マトリックス |  |  |  | 掛け算結果2 |  |  | 第4複素マトリックス |  |  |  |  | 掛け算結果3 |  |  | 第5複素マトリックス |  |  |  |  | 掛け算結果5 |  |  | 第6複素マトリックス |  |  |  |  | 掛け算結果6 |  |  | 第7複素マトリックス |  |  |  |  | 掛け算結果7
| A1(Re,Im) |  | B1(Re,Im) |  | A2(Re,Im) |  | B2(Re,Im) |  | A12(Re,Im) |  | B12(Re,Im) |  | A3Re,Im) |  | B3(Re,Im) |  | A23(Re,Im) |  | B23(Re,Im) |  | A4(Re,Im) |  | B4(Re,Im) |  | A34(Re,Im) |  | B34(Re,Im) |  | A5Re,Im) |  | B5(Re,Im) |  | A45(Re,Im) |  | B45(Re,Im) |  | A6(Re,Im) |  | B6(Re,Im) |  | A56(Re,Im) |  | B56(Re,Im) |  | A73Re,Im) |  | B7(Re,Im) |  | A67(Re,Im) |  | B67(Re,Im) |  | 減衰量(dB) | ABS(Zin)
0.9916 | 1 | 0 | 0 | -5.7299 | 1 | 0 | 0 | 0 | -0.26568 | 0 | 0 | -5.7299 | 1 | 0 | 0 | -27.0368 | -0.26568 | 0 | 0 | 1.4531 | 1 | 0 | 0 | 0 | -0.10961 | 0 | 0 | 1.4531 | 1 | 0 | 0 | -27.0368 | -0.10961 | 0 | 0 | 4.4167 | 1 | 0 | 0 | 0 | 0.86379 | 0 | 0 | 4.4167 | 1 | 0 | 0 | -5.7299 | 0.86379 | 0 | 0 | -0.5328 | -0.0064233 | 1.8909
| C1(Re,Im) |  | D1(Re,Im) |  | C2(Re,Im) |  | D2(Re,Im) |  | C12(Re,Im) |  | D12(Re,Im) |  | C3(Re,Im) |  | D3(Re,Im) |  | C23(Re,Im) |  | D23(Re,Im) |  | C4(Re,Im) |  | D4(Re,Im) |  | C34(Re,Im) |  | D34(Re,Im) |  | C5(Re,Im) |  | D5(Re,Im) |  | C45(Re,Im) |  | D45(Re,Im) |  | C6(Re,Im) |  | D6(Re,Im) |  | C56(Re,Im) |  | D56(Re,Im) |  | C7(Re,Im) |  | D7(Re,Im) |  | C67(Re,Im) |  | D67(Re,Im) |  | 位相(deg) | RL(dB)
| 0 | 0 | 1 | 0 | 0 | -0.22089 | 1 | 0 | 0 | -0.22089 | 1 | 0 | 0 | 0 | 1 | 0 | 0 | -0.22089 | -4.9721 | 0 | 0 | -0.1074 | 1 | 0 | 0 | 0.31311 | -4.9721 | 0 | 0 | 0 | 1 | 0 | 0 | 0.31311 | 3.4935 | 0 | 0 | -0.22039 | 1 | 0 | 0 | -0.45682 | 3.4935 | 0 | 0 | 0 | 1 | 0 | 0 | -0.45682 | 0.87591 | 0 | 31.3116 | -28.3034
| 第1複素マトリックス |  |  |  | 第2複素マトリックス |  |  |  |  | 掛け算結果1 |  |  |  | 第3複素マトリックス |  |  |  | 掛け算結果2 |  |  | 第4複素マトリックス |  |  |  |  | 掛け算結果3 |  |  | 第5複素マトリックス |  |  |  |  | 掛け算結果5 |  |  | 第6複素マトリックス |  |  |  |  | 掛け算結果6 |  |  | 第7複素マトリックス |  |  |  |  | 掛け算結果7
| A1(Re,Im) |  | B1(Re,Im) |  | A2(Re,Im) |  | B2(Re,Im) |  | A12(Re,Im) |  | B12(Re,Im) |  | A3Re,Im) |  | B3(Re,Im) |  | A23(Re,Im) |  | B23(Re,Im) |  | A4(Re,Im) |  | B4(Re,Im) |  | A34(Re,Im) |  | B34(Re,Im) |  | A5Re,Im) |  | B5(Re,Im) |  | A45(Re,Im) |  | B45(Re,Im) |  | A6(Re,Im) |  | B6(Re,Im) |  | A56(Re,Im) |  | B56(Re,Im) |  | A73Re,Im) |  | B7(Re,Im) |  | A67(Re,Im) |  | B67(Re,Im) |  | 減衰量(dB) | ABS(Zin)
0.9918 | 1 | 0 | 0 | -5.7288 | 1 | 0 | 0 | 0 | -0.26369 | 0 | 0 | -5.7288 | 1 | 0 | 0 | -27.0313 | -0.26369 | 0 | 0 | 1.3991 | 1 | 0 | 0 | 0 | -0.11452 | 0 | 0 | 1.3991 | 1 | 0 | 0 | -27.0313 | -0.11452 | 0 | 0 | 4.4948 | 1 | 0 | 0 | 0 | 0.87473 | 0 | 0 | 4.4948 | 1 | 0 | 0 | -5.7288 | 0.87473 | 0 | 0 | -0.51639 | -0.0073822 | 2.0121
| C1(Re,Im) |  | D1(Re,Im) |  | C2(Re,Im) |  | D2(Re,Im) |  | C12(Re,Im) |  | D12(Re,Im) |  | C3(Re,Im) |  | D3(Re,Im) |  | C23(Re,Im) |  | D23(Re,Im) |  | C4(Re,Im) |  | D4(Re,Im) |  | C34(Re,Im) |  | D34(Re,Im) |  | C5(Re,Im) |  | D5(Re,Im) |  | C45(Re,Im) |  | D45(Re,Im) |  | C6(Re,Im) |  | D6(Re,Im) |  | C56(Re,Im) |  | D56(Re,Im) |  | C7(Re,Im) |  | D7(Re,Im) |  | C67(Re,Im) |  | D67(Re,Im) |  | 位相(deg) | RL(dB)
| 0 | 0 | 1 | 0 | 0 | -0.22059 | 1 | 0 | 0 | -0.22059 | 1 | 0 | 0 | 0 | 1 | 0 | 0 | -0.22059 | -4.9627 | 0 | 0 | -0.10662 | 1 | 0 | 0 | 0.30853 | -4.9627 | 0 | 0 | 0 | 1 | 0 | 0 | 0.30853 | 3.3771 | 0 | 0 | -0.22009 | 1 | 0 | 0 | -0.43475 | 3.3771 | 0 | 0 | 0 | 1 | 0 | 0 | -0.43475 | 0.88656 | 0 | 30.2193 | -27.6996
| 第1複素マトリックス |  |  |  | 第2複素マトリックス |  |  |  |  | 掛け算結果1 |  |  |  | 第3複素マトリックス |  |  |  | 掛け算結果2 |  |  | 第4複素マトリックス |  |  |  |  | 掛け算結果3 |  |  | 第5複素マトリックス |  |  |  |  | 掛け算結果5 |  |  | 第6複素マトリックス |  |  |  |  | 掛け算結果6 |  |  | 第7複素マトリックス |  |  |  |  | 掛け算結果7
| A1(Re,Im) |  | B1(Re,Im) |  | A2(Re,Im) |  | B2(Re,Im) |  | A12(Re,Im) |  | B12(Re,Im) |  | A3Re,Im) |  | B3(Re,Im) |  | A23(Re,Im) |  | B23(Re,Im) |  | A4(Re,Im) |  | B4(Re,Im) |  | A34(Re,Im) |  | B34(Re,Im) |  | A5Re,Im) |  | B5(Re,Im) |  | A45(Re,Im) |  | B45(Re,Im) |  | A6(Re,Im) |  | B6(Re,Im) |  | A56(Re,Im) |  | B56(Re,Im) |  | A73Re,Im) |  | B7(Re,Im) |  | A67(Re,Im) |  | B67(Re,Im) |  | 減衰量(dB) | ABS(Zin)
0.992 | 1 | 0 | 0 | -5.7276 | 1 | 0 | 0 | 0 | -0.2617 | 0 | 0 | -5.7276 | 1 | 0 | 0 | -27.0259 | -0.2617 | 0 | 0 | 1.3451 | 1 | 0 | 0 | 0 | -0.11934 | 0 | 0 | 1.3451 | 1 | 0 | 0 | -27.0259 | -0.11934 | 0 | 0 | 4.5705 | 1 | 0 | 0 | 0 | 0.88519 | 0 | 0 | 4.5705 | 1 | 0 | 0 | -5.7276 | 0.88519 | 0 | 0 | -0.49957 | -0.0083037 | 2.1442
| C1(Re,Im) |  | D1(Re,Im) |  | C2(Re,Im) |  | D2(Re,Im) |  | C12(Re,Im) |  | D12(Re,Im) |  | C3(Re,Im) |  | D3(Re,Im) |  | C23(Re,Im) |  | D23(Re,Im) |  | C4(Re,Im) |  | D4(Re,Im) |  | C34(Re,Im) |  | D34(Re,Im) |  | C5(Re,Im) |  | D5(Re,Im) |  | C45(Re,Im) |  | D45(Re,Im) |  | C6(Re,Im) |  | D6(Re,Im) |  | C56(Re,Im) |  | D56(Re,Im) |  | C7(Re,Im) |  | D7(Re,Im) |  | C67(Re,Im) |  | D67(Re,Im) |  | 位相(deg) | RL(dB)
| 0 | 0 | 1 | 0 | 0 | -0.22028 | 1 | 0 | 0 | -0.22028 | 1 | 0 | 0 | 0 | 1 | 0 | 0 | -0.22028 | -4.9533 | 0 | 0 | -0.10584 | 1 | 0 | 0 | 0.30395 | -4.9533 | 0 | 0 | 0 | 1 | 0 | 0 | 0.30395 | 3.2613 | 0 | 0 | -0.21979 | 1 | 0 | 0 | -0.41284 | 3.2613 | 0 | 0 | 0 | 1 | 0 | 0 | -0.41284 | 0.89672 | 0 | 29.1225 | -27.1893
| 第1複素マトリックス |  |  |  | 第2複素マトリックス |  |  |  |  | 掛け算結果1 |  |  |  | 第3複素マトリックス |  |  |  | 掛け算結果2 |  |  | 第4複素マトリックス |  |  |  |  | 掛け算結果3 |  |  | 第5複素マトリックス |  |  |  |  | 掛け算結果5 |  |  | 第6複素マトリックス |  |  |  |  | 掛け算結果6 |  |  | 第7複素マトリックス |  |  |  |  | 掛け算結果7
| A1(Re,Im) |  | B1(Re,Im) |  | A2(Re,Im) |  | B2(Re,Im) |  | A12(Re,Im) |  | B12(Re,Im) |  | A3Re,Im) |  | B3(Re,Im) |  | A23(Re,Im) |  | B23(Re,Im) |  | A4(Re,Im) |  | B4(Re,Im) |  | A34(Re,Im) |  | B34(Re,Im) |  | A5Re,Im) |  | B5(Re,Im) |  | A45(Re,Im) |  | B45(Re,Im) |  | A6(Re,Im) |  | B6(Re,Im) |  | A56(Re,Im) |  | B56(Re,Im) |  | A73Re,Im) |  | B7(Re,Im) |  | A67(Re,Im) |  | B67(Re,Im) |  | 減衰量(dB) | ABS(Zin)
0.9922 | 1 | 0 | 0 | -5.7265 | 1 | 0 | 0 | 0 | -0.25972 | 0 | 0 | -5.7265 | 1 | 0 | 0 | -27.0204 | -0.25972 | 0 | 0 | 1.2912 | 1 | 0 | 0 | 0 | -0.12407 | 0 | 0 | 1.2912 | 1 | 0 | 0 | -27.0204 | -0.12407 | 0 | 0 | 4.6437 | 1 | 0 | 0 | 0 | 0.89515 | 0 | 0 | 4.6437 | 1 | 0 | 0 | -5.7265 | 0.89515 | 0 | 0 | -0.48235 | -0.0091719 | 2.2889
| C1(Re,Im) |  | D1(Re,Im) |  | C2(Re,Im) |  | D2(Re,Im) |  | C12(Re,Im) |  | D12(Re,Im) |  | C3(Re,Im) |  | D3(Re,Im) |  | C23(Re,Im) |  | D23(Re,Im) |  | C4(Re,Im) |  | D4(Re,Im) |  | C34(Re,Im) |  | D34(Re,Im) |  | C5(Re,Im) |  | D5(Re,Im) |  | C45(Re,Im) |  | D45(Re,Im) |  | C6(Re,Im) |  | D6(Re,Im) |  | C56(Re,Im) |  | D56(Re,Im) |  | C7(Re,Im) |  | D7(Re,Im) |  | C67(Re,Im) |  | D67(Re,Im) |  | 位相(deg) | RL(dB)
| 0 | 0 | 1 | 0 | 0 | -0.21998 | 1 | 0 | 0 | -0.21998 | 1 | 0 | 0 | 0 | 1 | 0 | 0 | -0.21998 | -4.944 | 0 | 0 | -0.10505 | 1 | 0 | 0 | 0.2994 | -4.944 | 0 | 0 | 0 | 1 | 0 | 0 | 0.2994 | 3.1459 | 0 | 0 | -0.21948 | 1 | 0 | 0 | -0.39108 | 3.1459 | 0 | 0 | 0 | 1 | 0 | 0 | -0.39108 | 0.90639 | 0 | 28.0205 | -26.7578
| 第1複素マトリックス |  |  |  | 第2複素マトリックス |  |  |  |  | 掛け算結果1 |  |  |  | 第3複素マトリックス |  |  |  | 掛け算結果2 |  |  | 第4複素マトリックス |  |  |  |  | 掛け算結果3 |  |  | 第5複素マトリックス |  |  |  |  | 掛け算結果5 |  |  | 第6複素マトリックス |  |  |  |  | 掛け算結果6 |  |  | 第7複素マトリックス |  |  |  |  | 掛け算結果7
| A1(Re,Im) |  | B1(Re,Im) |  | A2(Re,Im) |  | B2(Re,Im) |  | A12(Re,Im) |  | B12(Re,Im) |  | A3Re,Im) |  | B3(Re,Im) |  | A23(Re,Im) |  | B23(Re,Im) |  | A4(Re,Im) |  | B4(Re,Im) |  | A34(Re,Im) |  | B34(Re,Im) |  | A5Re,Im) |  | B5(Re,Im) |  | A45(Re,Im) |  | B45(Re,Im) |  | A6(Re,Im) |  | B6(Re,Im) |  | A56(Re,Im) |  | B56(Re,Im) |  | A73Re,Im) |  | B7(Re,Im) |  | A67(Re,Im) |  | B67(Re,Im) |  | 減衰量(dB) | ABS(Zin)
0.9924 | 1 | 0 | 0 | -5.7253 | 1 | 0 | 0 | 0 | -0.25773 | 0 | 0 | -5.7253 | 1 | 0 | 0 | -27.015 | -0.25773 | 0 | 0 | 1.2373 | 1 | 0 | 0 | 0 | -0.12872 | 0 | 0 | 1.2373 | 1 | 0 | 0 | -27.015 | -0.12872 | 0 | 0 | 4.7146 | 1 | 0 | 0 | 0 | 0.90464 | 0 | 0 | 4.7146 | 1 | 0 | 0 | -5.7253 | 0.90464 | 0 | 0 | -0.46476 | -0.009974 | 2.4483
| C1(Re,Im) |  | D1(Re,Im) |  | C2(Re,Im) |  | D2(Re,Im) |  | C12(Re,Im) |  | D12(Re,Im) |  | C3(Re,Im) |  | D3(Re,Im) |  | C23(Re,Im) |  | D23(Re,Im) |  | C4(Re,Im) |  | D4(Re,Im) |  | C34(Re,Im) |  | D34(Re,Im) |  | C5(Re,Im) |  | D5(Re,Im) |  | C45(Re,Im) |  | D45(Re,Im) |  | C6(Re,Im) |  | D6(Re,Im) |  | C56(Re,Im) |  | D56(Re,Im) |  | C7(Re,Im) |  | D7(Re,Im) |  | C67(Re,Im) |  | D67(Re,Im) |  | 位相(deg) | RL(dB)
| 0 | 0 | 1 | 0 | 0 | -0.21968 | 1 | 0 | 0 | -0.21968 | 1 | 0 | 0 | 0 | 1 | 0 | 0 | -0.21968 | -4.9346 | 0 | 0 | -0.10427 | 1 | 0 | 0 | 0.29486 | -4.9346 | 0 | 0 | 0 | 1 | 0 | 0 | 0.29486 | 3.031 | 0 | 0 | -0.21918 | 1 | 0 | 0 | -0.36949 | 3.031 | 0 | 0 | 0 | 1 | 0 | 0 | -0.36949 | 0.91559 | 0 | 26.913 | -26.3941
| 第1複素マトリックス |  |  |  | 第2複素マトリックス |  |  |  |  | 掛け算結果1 |  |  |  | 第3複素マトリックス |  |  |  | 掛け算結果2 |  |  | 第4複素マトリックス |  |  |  |  | 掛け算結果3 |  |  | 第5複素マトリックス |  |  |  |  | 掛け算結果5 |  |  | 第6複素マトリックス |  |  |  |  | 掛け算結果6 |  |  | 第7複素マトリックス |  |  |  |  | 掛け算結果7
| A1(Re,Im) |  | B1(Re,Im) |  | A2(Re,Im) |  | B2(Re,Im) |  | A12(Re,Im) |  | B12(Re,Im) |  | A3Re,Im) |  | B3(Re,Im) |  | A23(Re,Im) |  | B23(Re,Im) |  | A4(Re,Im) |  | B4(Re,Im) |  | A34(Re,Im) |  | B34(Re,Im) |  | A5Re,Im) |  | B5(Re,Im) |  | A45(Re,Im) |  | B45(Re,Im) |  | A6(Re,Im) |  | B6(Re,Im) |  | A56(Re,Im) |  | B56(Re,Im) |  | A73Re,Im) |  | B7(Re,Im) |  | A67(Re,Im) |  | B67(Re,Im) |  | 減衰量(dB) | ABS(Zin)
0.9926 | 1 | 0 | 0 | -5.7242 | 1 | 0 | 0 | 0 | -0.25575 | 0 | 0 | -5.7242 | 1 | 0 | 0 | -27.0095 | -0.25575 | 0 | 0 | 1.1835 | 1 | 0 | 0 | 0 | -0.13327 | 0 | 0 | 1.1835 | 1 | 0 | 0 | -27.0095 | -0.13327 | 0 | 0 | 4.783 | 1 | 0 | 0 | 0 | 0.91364 | 0 | 0 | 4.783 | 1 | 0 | 0 | -5.7242 | 0.91364 | 0 | 0 | -0.44681 | -0.010699 | 2.625
| C1(Re,Im) |  | D1(Re,Im) |  | C2(Re,Im) |  | D2(Re,Im) |  | C12(Re,Im) |  | D12(Re,Im) |  | C3(Re,Im) |  | D3(Re,Im) |  | C23(Re,Im) |  | D23(Re,Im) |  | C4(Re,Im) |  | D4(Re,Im) |  | C34(Re,Im) |  | D34(Re,Im) |  | C5(Re,Im) |  | D5(Re,Im) |  | C45(Re,Im) |  | D45(Re,Im) |  | C6(Re,Im) |  | D6(Re,Im) |  | C56(Re,Im) |  | D56(Re,Im) |  | C7(Re,Im) |  | D7(Re,Im) |  | C67(Re,Im) |  | D67(Re,Im) |  | 位相(deg) | RL(dB)
| 0 | 0 | 1 | 0 | 0 | -0.21938 | 1 | 0 | 0 | -0.21938 | 1 | 0 | 0 | 0 | 1 | 0 | 0 | -0.21938 | -4.9253 | 0 | 0 | -0.10349 | 1 | 0 | 0 | 0.29034 | -4.9253 | 0 | 0 | 0 | 1 | 0 | 0 | 0.29034 | 2.9166 | 0 | 0 | -0.21888 | 1 | 0 | 0 | -0.34805 | 2.9166 | 0 | 0 | 0 | 1 | 0 | 0 | -0.34805 | 0.9243 | 0 | 25.7993 | -26.0896
| 第1複素マトリックス |  |  |  | 第2複素マトリックス |  |  |  |  | 掛け算結果1 |  |  |  | 第3複素マトリックス |  |  |  | 掛け算結果2 |  |  | 第4複素マトリックス |  |  |  |  | 掛け算結果3 |  |  | 第5複素マトリックス |  |  |  |  | 掛け算結果5 |  |  | 第6複素マトリックス |  |  |  |  | 掛け算結果6 |  |  | 第7複素マトリックス |  |  |  |  | 掛け算結果7
| A1(Re,Im) |  | B1(Re,Im) |  | A2(Re,Im) |  | B2(Re,Im) |  | A12(Re,Im) |  | B12(Re,Im) |  | A3Re,Im) |  | B3(Re,Im) |  | A23(Re,Im) |  | B23(Re,Im) |  | A4(Re,Im) |  | B4(Re,Im) |  | A34(Re,Im) |  | B34(Re,Im) |  | A5Re,Im) |  | B5(Re,Im) |  | A45(Re,Im) |  | B45(Re,Im) |  | A6(Re,Im) |  | B6(Re,Im) |  | A56(Re,Im) |  | B56(Re,Im) |  | A73Re,Im) |  | B7(Re,Im) |  | A67(Re,Im) |  | B67(Re,Im) |  | 減衰量(dB) | ABS(Zin)
0.9928 | 1 | 0 | 0 | -5.723 | 1 | 0 | 0 | 0 | -0.25377 | 0 | 0 | -5.723 | 1 | 0 | 0 | -27.0041 | -0.25377 | 0 | 0 | 1.1297 | 1 | 0 | 0 | 0 | -0.13774 | 0 | 0 | 1.1297 | 1 | 0 | 0 | -27.0041 | -0.13774 | 0 | 0 | 4.8491 | 1 | 0 | 0 | 0 | 0.92218 | 0 | 0 | 4.8491 | 1 | 0 | 0 | -5.723 | 0.92218 | 0 | 0 | -0.42851 | -0.01134 | 2.822
| C1(Re,Im) |  | D1(Re,Im) |  | C2(Re,Im) |  | D2(Re,Im) |  | C12(Re,Im) |  | D12(Re,Im) |  | C3(Re,Im) |  | D3(Re,Im) |  | C23(Re,Im) |  | D23(Re,Im) |  | C4(Re,Im) |  | D4(Re,Im) |  | C34(Re,Im) |  | D34(Re,Im) |  | C5(Re,Im) |  | D5(Re,Im) |  | C45(Re,Im) |  | D45(Re,Im) |  | C6(Re,Im) |  | D6(Re,Im) |  | C56(Re,Im) |  | D56(Re,Im) |  | C7(Re,Im) |  | D7(Re,Im) |  | C67(Re,Im) |  | D67(Re,Im) |  | 位相(deg) | RL(dB)
| 0 | 0 | 1 | 0 | 0 | -0.21907 | 1 | 0 | 0 | -0.21907 | 1 | 0 | 0 | 0 | 1 | 0 | 0 | -0.21907 | -4.9159 | 0 | 0 | -0.10271 | 1 | 0 | 0 | 0.28583 | -4.9159 | 0 | 0 | 0 | 1 | 0 | 0 | 0.28583 | 2.8027 | 0 | 0 | -0.21858 | 1 | 0 | 0 | -0.32678 | 2.8027 | 0 | 0 | 0 | 1 | 0 | 0 | -0.32678 | 0.93255 | 0 | 24.6791 | -25.8376
| 第1複素マトリックス |  |  |  | 第2複素マトリックス |  |  |  |  | 掛け算結果1 |  |  |  | 第3複素マトリックス |  |  |  | 掛け算結果2 |  |  | 第4複素マトリックス |  |  |  |  | 掛け算結果3 |  |  | 第5複素マトリックス |  |  |  |  | 掛け算結果5 |  |  | 第6複素マトリックス |  |  |  |  | 掛け算結果6 |  |  | 第7複素マトリックス |  |  |  |  | 掛け算結果7
| A1(Re,Im) |  | B1(Re,Im) |  | A2(Re,Im) |  | B2(Re,Im) |  | A12(Re,Im) |  | B12(Re,Im) |  | A3Re,Im) |  | B3(Re,Im) |  | A23(Re,Im) |  | B23(Re,Im) |  | A4(Re,Im) |  | B4(Re,Im) |  | A34(Re,Im) |  | B34(Re,Im) |  | A5Re,Im) |  | B5(Re,Im) |  | A45(Re,Im) |  | B45(Re,Im) |  | A6(Re,Im) |  | B6(Re,Im) |  | A56(Re,Im) |  | B56(Re,Im) |  | A73Re,Im) |  | B7(Re,Im) |  | A67(Re,Im) |  | B67(Re,Im) |  | 減衰量(dB) | ABS(Zin)
0.993 | 1 | 0 | 0 | -5.7219 | 1 | 0 | 0 | 0 | -0.25179 | 0 | 0 | -5.7219 | 1 | 0 | 0 | -26.9986 | -0.25179 | 0 | 0 | 1.076 | 1 | 0 | 0 | 0 | -0.14211 | 0 | 0 | 1.076 | 1 | 0 | 0 | -26.9986 | -0.14211 | 0 | 0 | 4.9128 | 1 | 0 | 0 | 0 | 0.93024 | 0 | 0 | 4.9128 | 1 | 0 | 0 | -5.7219 | 0.93024 | 0 | 0 | -0.40988 | -0.011888 | 3.0434
| C1(Re,Im) |  | D1(Re,Im) |  | C2(Re,Im) |  | D2(Re,Im) |  | C12(Re,Im) |  | D12(Re,Im) |  | C3(Re,Im) |  | D3(Re,Im) |  | C23(Re,Im) |  | D23(Re,Im) |  | C4(Re,Im) |  | D4(Re,Im) |  | C34(Re,Im) |  | D34(Re,Im) |  | C5(Re,Im) |  | D5(Re,Im) |  | C45(Re,Im) |  | D45(Re,Im) |  | C6(Re,Im) |  | D6(Re,Im) |  | C56(Re,Im) |  | D56(Re,Im) |  | C7(Re,Im) |  | D7(Re,Im) |  | C67(Re,Im) |  | D67(Re,Im) |  | 位相(deg) | RL(dB)
| 0 | 0 | 1 | 0 | 0 | -0.21877 | 1 | 0 | 0 | -0.21877 | 1 | 0 | 0 | 0 | 1 | 0 | 0 | -0.21877 | -4.9066 | 0 | 0 | -0.10193 | 1 | 0 | 0 | 0.28134 | -4.9066 | 0 | 0 | 0 | 1 | 0 | 0 | 0.28134 | 2.6892 | 0 | 0 | -0.21828 | 1 | 0 | 0 | -0.30565 | 2.6892 | 0 | 0 | 0 | 1 | 0 | 0 | -0.30565 | 0.94032 | 0 | 23.5521 | -25.6326
| 第1複素マトリックス |  |  |  | 第2複素マトリックス |  |  |  |  | 掛け算結果1 |  |  |  | 第3複素マトリックス |  |  |  | 掛け算結果2 |  |  | 第4複素マトリックス |  |  |  |  | 掛け算結果3 |  |  | 第5複素マトリックス |  |  |  |  | 掛け算結果5 |  |  | 第6複素マトリックス |  |  |  |  | 掛け算結果6 |  |  | 第7複素マトリックス |  |  |  |  | 掛け算結果7
| A1(Re,Im) |  | B1(Re,Im) |  | A2(Re,Im) |  | B2(Re,Im) |  | A12(Re,Im) |  | B12(Re,Im) |  | A3Re,Im) |  | B3(Re,Im) |  | A23(Re,Im) |  | B23(Re,Im) |  | A4(Re,Im) |  | B4(Re,Im) |  | A34(Re,Im) |  | B34(Re,Im) |  | A5Re,Im) |  | B5(Re,Im) |  | A45(Re,Im) |  | B45(Re,Im) |  | A6(Re,Im) |  | B6(Re,Im) |  | A56(Re,Im) |  | B56(Re,Im) |  | A73Re,Im) |  | B7(Re,Im) |  | A67(Re,Im) |  | B67(Re,Im) |  | 減衰量(dB) | ABS(Zin)
0.9932 | 1 | 0 | 0 | -5.7207 | 1 | 0 | 0 | 0 | -0.24981 | 0 | 0 | -5.7207 | 1 | 0 | 0 | -26.9932 | -0.24981 | 0 | 0 | 1.0223 | 1 | 0 | 0 | 0 | -0.1464 | 0 | 0 | 1.0223 | 1 | 0 | 0 | -26.9932 | -0.1464 | 0 | 0 | 4.9741 | 1 | 0 | 0 | 0 | 0.93783 | 0 | 0 | 4.9741 | 1 | 0 | 0 | -5.7207 | 0.93783 | 0 | 0 | -0.39093 | -0.012341 | 3.2942
| C1(Re,Im) |  | D1(Re,Im) |  | C2(Re,Im) |  | D2(Re,Im) |  | C12(Re,Im) |  | D12(Re,Im) |  | C3(Re,Im) |  | D3(Re,Im) |  | C23(Re,Im) |  | D23(Re,Im) |  | C4(Re,Im) |  | D4(Re,Im) |  | C34(Re,Im) |  | D34(Re,Im) |  | C5(Re,Im) |  | D5(Re,Im) |  | C45(Re,Im) |  | D45(Re,Im) |  | C6(Re,Im) |  | D6(Re,Im) |  | C56(Re,Im) |  | D56(Re,Im) |  | C7(Re,Im) |  | D7(Re,Im) |  | C67(Re,Im) |  | D67(Re,Im) |  | 位相(deg) | RL(dB)
| 0 | 0 | 1 | 0 | 0 | -0.21847 | 1 | 0 | 0 | -0.21847 | 1 | 0 | 0 | 0 | 1 | 0 | 0 | -0.21847 | -4.8972 | 0 | 0 | -0.10115 | 1 | 0 | 0 | 0.27686 | -4.8972 | 0 | 0 | 0 | 1 | 0 | 0 | 0.27686 | 2.5762 | 0 | 0 | -0.21797 | 1 | 0 | 0 | -0.28469 | 2.5762 | 0 | 0 | 0 | 1 | 0 | 0 | -0.28469 | 0.94762 | 0 | 22.418 | -25.4704
| 第1複素マトリックス |  |  |  | 第2複素マトリックス |  |  |  |  | 掛け算結果1 |  |  |  | 第3複素マトリックス |  |  |  | 掛け算結果2 |  |  | 第4複素マトリックス |  |  |  |  | 掛け算結果3 |  |  | 第5複素マトリックス |  |  |  |  | 掛け算結果5 |  |  | 第6複素マトリックス |  |  |  |  | 掛け算結果6 |  |  | 第7複素マトリックス |  |  |  |  | 掛け算結果7
| A1(Re,Im) |  | B1(Re,Im) |  | A2(Re,Im) |  | B2(Re,Im) |  | A12(Re,Im) |  | B12(Re,Im) |  | A3Re,Im) |  | B3(Re,Im) |  | A23(Re,Im) |  | B23(Re,Im) |  | A4(Re,Im) |  | B4(Re,Im) |  | A34(Re,Im) |  | B34(Re,Im) |  | A5Re,Im) |  | B5(Re,Im) |  | A45(Re,Im) |  | B45(Re,Im) |  | A6(Re,Im) |  | B6(Re,Im) |  | A56(Re,Im) |  | B56(Re,Im) |  | A73Re,Im) |  | B7(Re,Im) |  | A67(Re,Im) |  | B67(Re,Im) |  | 減衰量(dB) | ABS(Zin)
0.9934 | 1 | 0 | 0 | -5.7196 | 1 | 0 | 0 | 0 | -0.24783 | 0 | 0 | -5.7196 | 1 | 0 | 0 | -26.9878 | -0.24783 | 0 | 0 | 0.96874 | 1 | 0 | 0 | 0 | -0.1506 | 0 | 0 | 0.96874 | 1 | 0 | 0 | -26.9878 | -0.1506 | 0 | 0 | 5.0331 | 1 | 0 | 0 | 0 | 0.94496 | 0 | 0 | 5.0331 | 1 | 0 | 0 | -5.7196 | 0.94496 | 0 | 0 | -0.37167 | -0.012696 | 3.5811
| C1(Re,Im) |  | D1(Re,Im) |  | C2(Re,Im) |  | D2(Re,Im) |  | C12(Re,Im) |  | D12(Re,Im) |  | C3(Re,Im) |  | D3(Re,Im) |  | C23(Re,Im) |  | D23(Re,Im) |  | C4(Re,Im) |  | D4(Re,Im) |  | C34(Re,Im) |  | D34(Re,Im) |  | C5(Re,Im) |  | D5(Re,Im) |  | C45(Re,Im) |  | D45(Re,Im) |  | C6(Re,Im) |  | D6(Re,Im) |  | C56(Re,Im) |  | D56(Re,Im) |  | C7(Re,Im) |  | D7(Re,Im) |  | C67(Re,Im) |  | D67(Re,Im) |  | 位相(deg) | RL(dB)
| 0 | 0 | 1 | 0 | 0 | -0.21817 | 1 | 0 | 0 | -0.21817 | 1 | 0 | 0 | 0 | 1 | 0 | 0 | -0.21817 | -4.8879 | 0 | 0 | -0.10037 | 1 | 0 | 0 | 0.2724 | -4.8879 | 0 | 0 | 0 | 1 | 0 | 0 | 0.2724 | 2.4637 | 0 | 0 | -0.21767 | 1 | 0 | 0 | -0.26388 | 2.4637 | 0 | 0 | 0 | 1 | 0 | 0 | -0.26388 | 0.95446 | 0 | 21.2763 | -25.3476
| 第1複素マトリックス |  |  |  | 第2複素マトリックス |  |  |  |  | 掛け算結果1 |  |  |  | 第3複素マトリックス |  |  |  | 掛け算結果2 |  |  | 第4複素マトリックス |  |  |  |  | 掛け算結果3 |  |  | 第5複素マトリックス |  |  |  |  | 掛け算結果5 |  |  | 第6複素マトリックス |  |  |  |  | 掛け算結果6 |  |  | 第7複素マトリックス |  |  |  |  | 掛け算結果7
| A1(Re,Im) |  | B1(Re,Im) |  | A2(Re,Im) |  | B2(Re,Im) |  | A12(Re,Im) |  | B12(Re,Im) |  | A3Re,Im) |  | B3(Re,Im) |  | A23(Re,Im) |  | B23(Re,Im) |  | A4(Re,Im) |  | B4(Re,Im) |  | A34(Re,Im) |  | B34(Re,Im) |  | A5Re,Im) |  | B5(Re,Im) |  | A45(Re,Im) |  | B45(Re,Im) |  | A6(Re,Im) |  | B6(Re,Im) |  | A56(Re,Im) |  | B56(Re,Im) |  | A73Re,Im) |  | B7(Re,Im) |  | A67(Re,Im) |  | B67(Re,Im) |  | 減衰量(dB) | ABS(Zin)
0.9936 | 1 | 0 | 0 | -5.7184 | 1 | 0 | 0 | 0 | -0.24585 | 0 | 0 | -5.7184 | 1 | 0 | 0 | -26.9823 | -0.24585 | 0 | 0 | 0.91519 | 1 | 0 | 0 | 0 | -0.15471 | 0 | 0 | 0.91519 | 1 | 0 | 0 | -26.9823 | -0.15471 | 0 | 0 | 5.0897 | 1 | 0 | 0 | 0 | 0.95163 | 0 | 0 | 5.0897 | 1 | 0 | 0 | -5.7184 | 0.95163 | 0 | 0 | -0.35213 | -0.012951 | 3.9126
| C1(Re,Im) |  | D1(Re,Im) |  | C2(Re,Im) |  | D2(Re,Im) |  | C12(Re,Im) |  | D12(Re,Im) |  | C3(Re,Im) |  | D3(Re,Im) |  | C23(Re,Im) |  | D23(Re,Im) |  | C4(Re,Im) |  | D4(Re,Im) |  | C34(Re,Im) |  | D34(Re,Im) |  | C5(Re,Im) |  | D5(Re,Im) |  | C45(Re,Im) |  | D45(Re,Im) |  | C6(Re,Im) |  | D6(Re,Im) |  | C56(Re,Im) |  | D56(Re,Im) |  | C7(Re,Im) |  | D7(Re,Im) |  | C67(Re,Im) |  | D67(Re,Im) |  | 位相(deg) | RL(dB)
| 0 | 0 | 1 | 0 | 0 | -0.21787 | 1 | 0 | 0 | -0.21787 | 1 | 0 | 0 | 0 | 1 | 0 | 0 | -0.21787 | -4.8785 | 0 | 0 | -0.099585 | 1 | 0 | 0 | 0.26796 | -4.8785 | 0 | 0 | 0 | 1 | 0 | 0 | 0.26796 | 2.3517 | 0 | 0 | -0.21737 | 1 | 0 | 0 | -0.24322 | 2.3517 | 0 | 0 | 0 | 1 | 0 | 0 | -0.24322 | 0.96083 | 0 | 20.127 | -25.2613
| 第1複素マトリックス |  |  |  | 第2複素マトリックス |  |  |  |  | 掛け算結果1 |  |  |  | 第3複素マトリックス |  |  |  | 掛け算結果2 |  |  | 第4複素マトリックス |  |  |  |  | 掛け算結果3 |  |  | 第5複素マトリックス |  |  |  |  | 掛け算結果5 |  |  | 第6複素マトリックス |  |  |  |  | 掛け算結果6 |  |  | 第7複素マトリックス |  |  |  |  | 掛け算結果7
| A1(Re,Im) |  | B1(Re,Im) |  | A2(Re,Im) |  | B2(Re,Im) |  | A12(Re,Im) |  | B12(Re,Im) |  | A3Re,Im) |  | B3(Re,Im) |  | A23(Re,Im) |  | B23(Re,Im) |  | A4(Re,Im) |  | B4(Re,Im) |  | A34(Re,Im) |  | B34(Re,Im) |  | A5Re,Im) |  | B5(Re,Im) |  | A45(Re,Im) |  | B45(Re,Im) |  | A6(Re,Im) |  | B6(Re,Im) |  | A56(Re,Im) |  | B56(Re,Im) |  | A73Re,Im) |  | B7(Re,Im) |  | A67(Re,Im) |  | B67(Re,Im) |  | 減衰量(dB) | ABS(Zin)
0.9938 | 1 | 0 | 0 | -5.7173 | 1 | 0 | 0 | 0 | -0.24387 | 0 | 0 | -5.7173 | 1 | 0 | 0 | -26.9769 | -0.24387 | 0 | 0 | 0.86169 | 1 | 0 | 0 | 0 | -0.15874 | 0 | 0 | 0.86169 | 1 | 0 | 0 | -26.9769 | -0.15874 | 0 | 0 | 5.1439 | 1 | 0 | 0 | 0 | 0.95783 | 0 | 0 | 5.1439 | 1 | 0 | 0 | -5.7173 | 0.95783 | 0 | 0 | -0.33231 | -0.013107 | 4.3006
| C1(Re,Im) |  | D1(Re,Im) |  | C2(Re,Im) |  | D2(Re,Im) |  | C12(Re,Im) |  | D12(Re,Im) |  | C3(Re,Im) |  | D3(Re,Im) |  | C23(Re,Im) |  | D23(Re,Im) |  | C4(Re,Im) |  | D4(Re,Im) |  | C34(Re,Im) |  | D34(Re,Im) |  | C5(Re,Im) |  | D5(Re,Im) |  | C45(Re,Im) |  | D45(Re,Im) |  | C6(Re,Im) |  | D6(Re,Im) |  | C56(Re,Im) |  | D56(Re,Im) |  | C7(Re,Im) |  | D7(Re,Im) |  | C67(Re,Im) |  | D67(Re,Im) |  | 位相(deg) | RL(dB)
| 0 | 0 | 1 | 0 | 0 | -0.21756 | 1 | 0 | 0 | -0.21756 | 1 | 0 | 0 | 0 | 1 | 0 | 0 | -0.21756 | -4.8692 | 0 | 0 | -0.098804 | 1 | 0 | 0 | 0.26353 | -4.8692 | 0 | 0 | 0 | 1 | 0 | 0 | 0.26353 | 2.2401 | 0 | 0 | -0.21707 | 1 | 0 | 0 | -0.22272 | 2.2401 | 0 | 0 | 0 | 1 | 0 | 0 | -0.22272 | 0.96675 | 0 | 18.9698 | -25.2095
| 第1複素マトリックス |  |  |  | 第2複素マトリックス |  |  |  |  | 掛け算結果1 |  |  |  | 第3複素マトリックス |  |  |  | 掛け算結果2 |  |  | 第4複素マトリックス |  |  |  |  | 掛け算結果3 |  |  | 第5複素マトリックス |  |  |  |  | 掛け算結果5 |  |  | 第6複素マトリックス |  |  |  |  | 掛け算結果6 |  |  | 第7複素マトリックス |  |  |  |  | 掛け算結果7
| A1(Re,Im) |  | B1(Re,Im) |  | A2(Re,Im) |  | B2(Re,Im) |  | A12(Re,Im) |  | B12(Re,Im) |  | A3Re,Im) |  | B3(Re,Im) |  | A23(Re,Im) |  | B23(Re,Im) |  | A4(Re,Im) |  | B4(Re,Im) |  | A34(Re,Im) |  | B34(Re,Im) |  | A5Re,Im) |  | B5(Re,Im) |  | A45(Re,Im) |  | B45(Re,Im) |  | A6(Re,Im) |  | B6(Re,Im) |  | A56(Re,Im) |  | B56(Re,Im) |  | A73Re,Im) |  | B7(Re,Im) |  | A67(Re,Im) |  | B67(Re,Im) |  | 減衰量(dB) | ABS(Zin)
0.994 | 1 | 0 | 0 | -5.7161 | 1 | 0 | 0 | 0 | -0.2419 | 0 | 0 | -5.7161 | 1 | 0 | 0 | -26.9715 | -0.2419 | 0 | 0 | 0.80824 | 1 | 0 | 0 | 0 | -0.16267 | 0 | 0 | 0.80824 | 1 | 0 | 0 | -26.9715 | -0.16267 | 0 | 0 | 5.1957 | 1 | 0 | 0 | 0 | 0.96359 | 0 | 0 | 5.1957 | 1 | 0 | 0 | -5.7161 | 0.96359 | 0 | 0 | -0.31223 | -0.013165 | 4.7615
| C1(Re,Im) |  | D1(Re,Im) |  | C2(Re,Im) |  | D2(Re,Im) |  | C12(Re,Im) |  | D12(Re,Im) |  | C3(Re,Im) |  | D3(Re,Im) |  | C23(Re,Im) |  | D23(Re,Im) |  | C4(Re,Im) |  | D4(Re,Im) |  | C34(Re,Im) |  | D34(Re,Im) |  | C5(Re,Im) |  | D5(Re,Im) |  | C45(Re,Im) |  | D45(Re,Im) |  | C6(Re,Im) |  | D6(Re,Im) |  | C56(Re,Im) |  | D56(Re,Im) |  | C7(Re,Im) |  | D7(Re,Im) |  | C67(Re,Im) |  | D67(Re,Im) |  | 位相(deg) | RL(dB)
| 0 | 0 | 1 | 0 | 0 | -0.21726 | 1 | 0 | 0 | -0.21726 | 1 | 0 | 0 | 0 | 1 | 0 | 0 | -0.21726 | -4.8599 | 0 | 0 | -0.098023 | 1 | 0 | 0 | 0.25912 | -4.8599 | 0 | 0 | 0 | 1 | 0 | 0 | 0.25912 | 2.129 | 0 | 0 | -0.21677 | 1 | 0 | 0 | -0.20237 | 2.129 | 0 | 0 | 0 | 1 | 0 | 0 | -0.20237 | 0.97222 | 0 | 17.8046 | -25.1902
| 第1複素マトリックス |  |  |  | 第2複素マトリックス |  |  |  |  | 掛け算結果1 |  |  |  | 第3複素マトリックス |  |  |  | 掛け算結果2 |  |  | 第4複素マトリックス |  |  |  |  | 掛け算結果3 |  |  | 第5複素マトリックス |  |  |  |  | 掛け算結果5 |  |  | 第6複素マトリックス |  |  |  |  | 掛け算結果6 |  |  | 第7複素マトリックス |  |  |  |  | 掛け算結果7
| A1(Re,Im) |  | B1(Re,Im) |  | A2(Re,Im) |  | B2(Re,Im) |  | A12(Re,Im) |  | B12(Re,Im) |  | A3Re,Im) |  | B3(Re,Im) |  | A23(Re,Im) |  | B23(Re,Im) |  | A4(Re,Im) |  | B4(Re,Im) |  | A34(Re,Im) |  | B34(Re,Im) |  | A5Re,Im) |  | B5(Re,Im) |  | A45(Re,Im) |  | B45(Re,Im) |  | A6(Re,Im) |  | B6(Re,Im) |  | A56(Re,Im) |  | B56(Re,Im) |  | A73Re,Im) |  | B7(Re,Im) |  | A67(Re,Im) |  | B67(Re,Im) |  | 減衰量(dB) | ABS(Zin)
0.9942 | 1 | 0 | 0 | -5.715 | 1 | 0 | 0 | 0 | -0.23992 | 0 | 0 | -5.715 | 1 | 0 | 0 | -26.9661 | -0.23992 | 0 | 0 | 0.75485 | 1 | 0 | 0 | 0 | -0.16652 | 0 | 0 | 0.75485 | 1 | 0 | 0 | -26.9661 | -0.16652 | 0 | 0 | 5.2452 | 1 | 0 | 0 | 0 | 0.96889 | 0 | 0 | 5.2452 | 1 | 0 | 0 | -5.715 | 0.96889 | 0 | 0 | -0.2919 | -0.013129 | 5.3185
| C1(Re,Im) |  | D1(Re,Im) |  | C2(Re,Im) |  | D2(Re,Im) |  | C12(Re,Im) |  | D12(Re,Im) |  | C3(Re,Im) |  | D3(Re,Im) |  | C23(Re,Im) |  | D23(Re,Im) |  | C4(Re,Im) |  | D4(Re,Im) |  | C34(Re,Im) |  | D34(Re,Im) |  | C5(Re,Im) |  | D5(Re,Im) |  | C45(Re,Im) |  | D45(Re,Im) |  | C6(Re,Im) |  | D6(Re,Im) |  | C56(Re,Im) |  | D56(Re,Im) |  | C7(Re,Im) |  | D7(Re,Im) |  | C67(Re,Im) |  | D67(Re,Im) |  | 位相(deg) | RL(dB)
| 0 | 0 | 1 | 0 | 0 | -0.21696 | 1 | 0 | 0 | -0.21696 | 1 | 0 | 0 | 0 | 1 | 0 | 0 | -0.21696 | -4.8506 | 0 | 0 | -0.097243 | 1 | 0 | 0 | 0.25473 | -4.8506 | 0 | 0 | 0 | 1 | 0 | 0 | 0.25473 | 2.0183 | 0 | 0 | -0.21646 | 1 | 0 | 0 | -0.18217 | 2.0183 | 0 | 0 | 0 | 1 | 0 | 0 | -0.18217 | 0.97723 | 0 | 16.6312 | -25.2022
| 第1複素マトリックス |  |  |  | 第2複素マトリックス |  |  |  |  | 掛け算結果1 |  |  |  | 第3複素マトリックス |  |  |  | 掛け算結果2 |  |  | 第4複素マトリックス |  |  |  |  | 掛け算結果3 |  |  | 第5複素マトリックス |  |  |  |  | 掛け算結果5 |  |  | 第6複素マトリックス |  |  |  |  | 掛け算結果6 |  |  | 第7複素マトリックス |  |  |  |  | 掛け算結果7
| A1(Re,Im) |  | B1(Re,Im) |  | A2(Re,Im) |  | B2(Re,Im) |  | A12(Re,Im) |  | B12(Re,Im) |  | A3Re,Im) |  | B3(Re,Im) |  | A23(Re,Im) |  | B23(Re,Im) |  | A4(Re,Im) |  | B4(Re,Im) |  | A34(Re,Im) |  | B34(Re,Im) |  | A5Re,Im) |  | B5(Re,Im) |  | A45(Re,Im) |  | B45(Re,Im) |  | A6(Re,Im) |  | B6(Re,Im) |  | A56(Re,Im) |  | B56(Re,Im) |  | A73Re,Im) |  | B7(Re,Im) |  | A67(Re,Im) |  | B67(Re,Im) |  | 減衰量(dB) | ABS(Zin)
0.9944 | 1 | 0 | 0 | -5.7138 | 1 | 0 | 0 | 0 | -0.23795 | 0 | 0 | -5.7138 | 1 | 0 | 0 | -26.9606 | -0.23795 | 0 | 0 | 0.70151 | 1 | 0 | 0 | 0 | -0.17028 | 0 | 0 | 0.70151 | 1 | 0 | 0 | -26.9606 | -0.17028 | 0 | 0 | 5.2924 | 1 | 0 | 0 | 0 | 0.97374 | 0 | 0 | 5.2924 | 1 | 0 | 0 | -5.7138 | 0.97374 | 0 | 0 | -0.27135 | -0.013002 | 6.0059
| C1(Re,Im) |  | D1(Re,Im) |  | C2(Re,Im) |  | D2(Re,Im) |  | C12(Re,Im) |  | D12(Re,Im) |  | C3(Re,Im) |  | D3(Re,Im) |  | C23(Re,Im) |  | D23(Re,Im) |  | C4(Re,Im) |  | D4(Re,Im) |  | C34(Re,Im) |  | D34(Re,Im) |  | C5(Re,Im) |  | D5(Re,Im) |  | C45(Re,Im) |  | D45(Re,Im) |  | C6(Re,Im) |  | D6(Re,Im) |  | C56(Re,Im) |  | D56(Re,Im) |  | C7(Re,Im) |  | D7(Re,Im) |  | C67(Re,Im) |  | D67(Re,Im) |  | 位相(deg) | RL(dB)
| 0 | 0 | 1 | 0 | 0 | -0.21666 | 1 | 0 | 0 | -0.21666 | 1 | 0 | 0 | 0 | 1 | 0 | 0 | -0.21666 | -4.8413 | 0 | 0 | -0.096463 | 1 | 0 | 0 | 0.25034 | -4.8413 | 0 | 0 | 0 | 1 | 0 | 0 | 0.25034 | 1.9082 | 0 | 0 | -0.21616 | 1 | 0 | 0 | -0.16213 | 1.9082 | 0 | 0 | 0 | 1 | 0 | 0 | -0.16213 | 0.98179 | 0 | 15.4497 | -25.2444
| 第1複素マトリックス |  |  |  | 第2複素マトリックス |  |  |  |  | 掛け算結果1 |  |  |  | 第3複素マトリックス |  |  |  | 掛け算結果2 |  |  | 第4複素マトリックス |  |  |  |  | 掛け算結果3 |  |  | 第5複素マトリックス |  |  |  |  | 掛け算結果5 |  |  | 第6複素マトリックス |  |  |  |  | 掛け算結果6 |  |  | 第7複素マトリックス |  |  |  |  | 掛け算結果7
| A1(Re,Im) |  | B1(Re,Im) |  | A2(Re,Im) |  | B2(Re,Im) |  | A12(Re,Im) |  | B12(Re,Im) |  | A3Re,Im) |  | B3(Re,Im) |  | A23(Re,Im) |  | B23(Re,Im) |  | A4(Re,Im) |  | B4(Re,Im) |  | A34(Re,Im) |  | B34(Re,Im) |  | A5Re,Im) |  | B5(Re,Im) |  | A45(Re,Im) |  | B45(Re,Im) |  | A6(Re,Im) |  | B6(Re,Im) |  | A56(Re,Im) |  | B56(Re,Im) |  | A73Re,Im) |  | B7(Re,Im) |  | A67(Re,Im) |  | B67(Re,Im) |  | 減衰量(dB) | ABS(Zin)
0.9946 | 1 | 0 | 0 | -5.7127 | 1 | 0 | 0 | 0 | -0.23598 | 0 | 0 | -5.7127 | 1 | 0 | 0 | -26.9552 | -0.23598 | 0 | 0 | 0.64823 | 1 | 0 | 0 | 0 | -0.17396 | 0 | 0 | 0.64823 | 1 | 0 | 0 | -26.9552 | -0.17396 | 0 | 0 | 5.3372 | 1 | 0 | 0 | 0 | 0.97814 | 0 | 0 | 5.3372 | 1 | 0 | 0 | -5.7127 | 0.97814 | 0 | 0 | -0.25057 | -0.012788 | 6.8767
| C1(Re,Im) |  | D1(Re,Im) |  | C2(Re,Im) |  | D2(Re,Im) |  | C12(Re,Im) |  | D12(Re,Im) |  | C3(Re,Im) |  | D3(Re,Im) |  | C23(Re,Im) |  | D23(Re,Im) |  | C4(Re,Im) |  | D4(Re,Im) |  | C34(Re,Im) |  | D34(Re,Im) |  | C5(Re,Im) |  | D5(Re,Im) |  | C45(Re,Im) |  | D45(Re,Im) |  | C6(Re,Im) |  | D6(Re,Im) |  | C56(Re,Im) |  | D56(Re,Im) |  | C7(Re,Im) |  | D7(Re,Im) |  | C67(Re,Im) |  | D67(Re,Im) |  | 位相(deg) | RL(dB)
| 0 | 0 | 1 | 0 | 0 | -0.21636 | 1 | 0 | 0 | -0.21636 | 1 | 0 | 0 | 0 | 1 | 0 | 0 | -0.21636 | -4.832 | 0 | 0 | -0.095683 | 1 | 0 | 0 | 0.24598 | -4.832 | 0 | 0 | 0 | 1 | 0 | 0 | 0.24598 | 1.7985 | 0 | 0 | -0.21586 | 1 | 0 | 0 | -0.14224 | 1.7985 | 0 | 0 | 0 | 1 | 0 | 0 | -0.14224 | 0.98591 | 0 | 14.2599 | -25.3161
| 第1複素マトリックス |  |  |  | 第2複素マトリックス |  |  |  |  | 掛け算結果1 |  |  |  | 第3複素マトリックス |  |  |  | 掛け算結果2 |  |  | 第4複素マトリックス |  |  |  |  | 掛け算結果3 |  |  | 第5複素マトリックス |  |  |  |  | 掛け算結果5 |  |  | 第6複素マトリックス |  |  |  |  | 掛け算結果6 |  |  | 第7複素マトリックス |  |  |  |  | 掛け算結果7
| A1(Re,Im) |  | B1(Re,Im) |  | A2(Re,Im) |  | B2(Re,Im) |  | A12(Re,Im) |  | B12(Re,Im) |  | A3Re,Im) |  | B3(Re,Im) |  | A23(Re,Im) |  | B23(Re,Im) |  | A4(Re,Im) |  | B4(Re,Im) |  | A34(Re,Im) |  | B34(Re,Im) |  | A5Re,Im) |  | B5(Re,Im) |  | A45(Re,Im) |  | B45(Re,Im) |  | A6(Re,Im) |  | B6(Re,Im) |  | A56(Re,Im) |  | B56(Re,Im) |  | A73Re,Im) |  | B7(Re,Im) |  | A67(Re,Im) |  | B67(Re,Im) |  | 減衰量(dB) | ABS(Zin)
0.9948 | 1 | 0 | 0 | -5.7115 | 1 | 0 | 0 | 0 | -0.23401 | 0 | 0 | -5.7115 | 1 | 0 | 0 | -26.9498 | -0.23401 | 0 | 0 | 0.595 | 1 | 0 | 0 | 0 | -0.17754 | 0 | 0 | 0.595 | 1 | 0 | 0 | -26.9498 | -0.17754 | 0 | 0 | 5.3797 | 1 | 0 | 0 | 0 | 0.98211 | 0 | 0 | 5.3797 | 1 | 0 | 0 | -5.7115 | 0.98211 | 0 | 0 | -0.22959 | -0.012494 | 8.0172
| C1(Re,Im) |  | D1(Re,Im) |  | C2(Re,Im) |  | D2(Re,Im) |  | C12(Re,Im) |  | D12(Re,Im) |  | C3(Re,Im) |  | D3(Re,Im) |  | C23(Re,Im) |  | D23(Re,Im) |  | C4(Re,Im) |  | D4(Re,Im) |  | C34(Re,Im) |  | D34(Re,Im) |  | C5(Re,Im) |  | D5(Re,Im) |  | C45(Re,Im) |  | D45(Re,Im) |  | C6(Re,Im) |  | D6(Re,Im) |  | C56(Re,Im) |  | D56(Re,Im) |  | C7(Re,Im) |  | D7(Re,Im) |  | C67(Re,Im) |  | D67(Re,Im) |  | 位相(deg) | RL(dB)
| 0 | 0 | 1 | 0 | 0 | -0.21606 | 1 | 0 | 0 | -0.21606 | 1 | 0 | 0 | 0 | 1 | 0 | 0 | -0.21606 | -4.8227 | 0 | 0 | -0.094903 | 1 | 0 | 0 | 0.24163 | -4.8227 | 0 | 0 | 0 | 1 | 0 | 0 | 0.24163 | 1.6892 | 0 | 0 | -0.21556 | 1 | 0 | 0 | -0.1225 | 1.6892 | 0 | 0 | 0 | 1 | 0 | 0 | -0.1225 | 0.98958 | 0 | 13.0619 | -25.417
| 第1複素マトリックス |  |  |  | 第2複素マトリックス |  |  |  |  | 掛け算結果1 |  |  |  | 第3複素マトリックス |  |  |  | 掛け算結果2 |  |  | 第4複素マトリックス |  |  |  |  | 掛け算結果3 |  |  | 第5複素マトリックス |  |  |  |  | 掛け算結果5 |  |  | 第6複素マトリックス |  |  |  |  | 掛け算結果6 |  |  | 第7複素マトリックス |  |  |  |  | 掛け算結果7
| A1(Re,Im) |  | B1(Re,Im) |  | A2(Re,Im) |  | B2(Re,Im) |  | A12(Re,Im) |  | B12(Re,Im) |  | A3Re,Im) |  | B3(Re,Im) |  | A23(Re,Im) |  | B23(Re,Im) |  | A4(Re,Im) |  | B4(Re,Im) |  | A34(Re,Im) |  | B34(Re,Im) |  | A5Re,Im) |  | B5(Re,Im) |  | A45(Re,Im) |  | B45(Re,Im) |  | A6(Re,Im) |  | B6(Re,Im) |  | A56(Re,Im) |  | B56(Re,Im) |  | A73Re,Im) |  | B7(Re,Im) |  | A67(Re,Im) |  | B67(Re,Im) |  | 減衰量(dB) | ABS(Zin)
0.995 | 1 | 0 | 0 | -5.7104 | 1 | 0 | 0 | 0 | -0.23204 | 0 | 0 | -5.7104 | 1 | 0 | 0 | -26.9444 | -0.23204 | 0 | 0 | 0.54182 | 1 | 0 | 0 | 0 | -0.18104 | 0 | 0 | 0.54182 | 1 | 0 | 0 | -26.9444 | -0.18104 | 0 | 0 | 5.4199 | 1 | 0 | 0 | 0 | 0.98563 | 0 | 0 | 5.4199 | 1 | 0 | 0 | -5.7104 | 0.98563 | 0 | 0 | -0.20842 | -0.012126 | 9.5776
| C1(Re,Im) |  | D1(Re,Im) |  | C2(Re,Im) |  | D2(Re,Im) |  | C12(Re,Im) |  | D12(Re,Im) |  | C3(Re,Im) |  | D3(Re,Im) |  | C23(Re,Im) |  | D23(Re,Im) |  | C4(Re,Im) |  | D4(Re,Im) |  | C34(Re,Im) |  | D34(Re,Im) |  | C5(Re,Im) |  | D5(Re,Im) |  | C45(Re,Im) |  | D45(Re,Im) |  | C6(Re,Im) |  | D6(Re,Im) |  | C56(Re,Im) |  | D56(Re,Im) |  | C7(Re,Im) |  | D7(Re,Im) |  | C67(Re,Im) |  | D67(Re,Im) |  | 位相(deg) | RL(dB)
| 0 | 0 | 1 | 0 | 0 | -0.21575 | 1 | 0 | 0 | -0.21575 | 1 | 0 | 0 | 0 | 1 | 0 | 0 | -0.21575 | -4.8134 | 0 | 0 | -0.094124 | 1 | 0 | 0 | 0.2373 | -4.8134 | 0 | 0 | 0 | 1 | 0 | 0 | 0.2373 | 1.5805 | 0 | 0 | -0.21526 | 1 | 0 | 0 | -0.10291 | 1.5805 | 0 | 0 | 0 | 1 | 0 | 0 | -0.10291 | 0.99282 | 0 | 11.8558 | -25.5467
| 第1複素マトリックス |  |  |  | 第2複素マトリックス |  |  |  |  | 掛け算結果1 |  |  |  | 第3複素マトリックス |  |  |  | 掛け算結果2 |  |  | 第4複素マトリックス |  |  |  |  | 掛け算結果3 |  |  | 第5複素マトリックス |  |  |  |  | 掛け算結果5 |  |  | 第6複素マトリックス |  |  |  |  | 掛け算結果6 |  |  | 第7複素マトリックス |  |  |  |  | 掛け算結果7
| A1(Re,Im) |  | B1(Re,Im) |  | A2(Re,Im) |  | B2(Re,Im) |  | A12(Re,Im) |  | B12(Re,Im) |  | A3Re,Im) |  | B3(Re,Im) |  | A23(Re,Im) |  | B23(Re,Im) |  | A4(Re,Im) |  | B4(Re,Im) |  | A34(Re,Im) |  | B34(Re,Im) |  | A5Re,Im) |  | B5(Re,Im) |  | A45(Re,Im) |  | B45(Re,Im) |  | A6(Re,Im) |  | B6(Re,Im) |  | A56(Re,Im) |  | B56(Re,Im) |  | A73Re,Im) |  | B7(Re,Im) |  | A67(Re,Im) |  | B67(Re,Im) |  | 減衰量(dB) | ABS(Zin)
0.9952 | 1 | 0 | 0 | -5.7092 | 1 | 0 | 0 | 0 | -0.23007 | 0 | 0 | -5.7092 | 1 | 0 | 0 | -26.939 | -0.23007 | 0 | 0 | 0.4887 | 1 | 0 | 0 | 0 | -0.18446 | 0 | 0 | 0.4887 | 1 | 0 | 0 | -26.939 | -0.18446 | 0 | 0 | 5.4577 | 1 | 0 | 0 | 0 | 0.98872 | 0 | 0 | 5.4577 | 1 | 0 | 0 | -5.7092 | 0.98872 | 0 | 0 | -0.18707 | -0.01169 | 11.8452
| C1(Re,Im) |  | D1(Re,Im) |  | C2(Re,Im) |  | D2(Re,Im) |  | C12(Re,Im) |  | D12(Re,Im) |  | C3(Re,Im) |  | D3(Re,Im) |  | C23(Re,Im) |  | D23(Re,Im) |  | C4(Re,Im) |  | D4(Re,Im) |  | C34(Re,Im) |  | D34(Re,Im) |  | C5(Re,Im) |  | D5(Re,Im) |  | C45(Re,Im) |  | D45(Re,Im) |  | C6(Re,Im) |  | D6(Re,Im) |  | C56(Re,Im) |  | D56(Re,Im) |  | C7(Re,Im) |  | D7(Re,Im) |  | C67(Re,Im) |  | D67(Re,Im) |  | 位相(deg) | RL(dB)
| 0 | 0 | 1 | 0 | 0 | -0.21545 | 1 | 0 | 0 | -0.21545 | 1 | 0 | 0 | 0 | 1 | 0 | 0 | -0.21545 | -4.8041 | 0 | 0 | -0.093344 | 1 | 0 | 0 | 0.23298 | -4.8041 | 0 | 0 | 0 | 1 | 0 | 0 | 0.23298 | 1.4722 | 0 | 0 | -0.21496 | 1 | 0 | 0 | -0.08347 | 1.4722 | 0 | 0 | 0 | 1 | 0 | 0 | -0.08347 | 0.99562 | 0 | 10.6417 | -25.7055
| 第1複素マトリックス |  |  |  | 第2複素マトリックス |  |  |  |  | 掛け算結果1 |  |  |  | 第3複素マトリックス |  |  |  | 掛け算結果2 |  |  | 第4複素マトリックス |  |  |  |  | 掛け算結果3 |  |  | 第5複素マトリックス |  |  |  |  | 掛け算結果5 |  |  | 第6複素マトリックス |  |  |  |  | 掛け算結果6 |  |  | 第7複素マトリックス |  |  |  |  | 掛け算結果7
| A1(Re,Im) |  | B1(Re,Im) |  | A2(Re,Im) |  | B2(Re,Im) |  | A12(Re,Im) |  | B12(Re,Im) |  | A3Re,Im) |  | B3(Re,Im) |  | A23(Re,Im) |  | B23(Re,Im) |  | A4(Re,Im) |  | B4(Re,Im) |  | A34(Re,Im) |  | B34(Re,Im) |  | A5Re,Im) |  | B5(Re,Im) |  | A45(Re,Im) |  | B45(Re,Im) |  | A6(Re,Im) |  | B6(Re,Im) |  | A56(Re,Im) |  | B56(Re,Im) |  | A73Re,Im) |  | B7(Re,Im) |  | A67(Re,Im) |  | B67(Re,Im) |  | 減衰量(dB) | ABS(Zin)
0.9954 | 1 | 0 | 0 | -5.7081 | 1 | 0 | 0 | 0 | -0.22811 | 0 | 0 | -5.7081 | 1 | 0 | 0 | -26.9335 | -0.22811 | 0 | 0 | 0.43563 | 1 | 0 | 0 | 0 | -0.18778 | 0 | 0 | 0.43563 | 1 | 0 | 0 | -26.9335 | -0.18778 | 0 | 0 | 5.4933 | 1 | 0 | 0 | 0 | 0.99137 | 0 | 0 | 5.4933 | 1 | 0 | 0 | -5.7081 | 0.99137 | 0 | 0 | -0.16557 | -0.011194 | 15.4469
| C1(Re,Im) |  | D1(Re,Im) |  | C2(Re,Im) |  | D2(Re,Im) |  | C12(Re,Im) |  | D12(Re,Im) |  | C3(Re,Im) |  | D3(Re,Im) |  | C23(Re,Im) |  | D23(Re,Im) |  | C4(Re,Im) |  | D4(Re,Im) |  | C34(Re,Im) |  | D34(Re,Im) |  | C5(Re,Im) |  | D5(Re,Im) |  | C45(Re,Im) |  | D45(Re,Im) |  | C6(Re,Im) |  | D6(Re,Im) |  | C56(Re,Im) |  | D56(Re,Im) |  | C7(Re,Im) |  | D7(Re,Im) |  | C67(Re,Im) |  | D67(Re,Im) |  | 位相(deg) | RL(dB)
| 0 | 0 | 1 | 0 | 0 | -0.21515 | 1 | 0 | 0 | -0.21515 | 1 | 0 | 0 | 0 | 1 | 0 | 0 | -0.21515 | -4.7948 | 0 | 0 | -0.092565 | 1 | 0 | 0 | 0.22868 | -4.7948 | 0 | 0 | 0 | 1 | 0 | 0 | 0.22868 | 1.3643 | 0 | 0 | -0.21465 | 1 | 0 | 0 | -0.064179 | 1.3643 | 0 | 0 | 0 | 1 | 0 | 0 | -0.064179 | 0.99798 | 0 | 9.4196 | -25.8937
| 第1複素マトリックス |  |  |  | 第2複素マトリックス |  |  |  |  | 掛け算結果1 |  |  |  | 第3複素マトリックス |  |  |  | 掛け算結果2 |  |  | 第4複素マトリックス |  |  |  |  | 掛け算結果3 |  |  | 第5複素マトリックス |  |  |  |  | 掛け算結果5 |  |  | 第6複素マトリックス |  |  |  |  | 掛け算結果6 |  |  | 第7複素マトリックス |  |  |  |  | 掛け算結果7
| A1(Re,Im) |  | B1(Re,Im) |  | A2(Re,Im) |  | B2(Re,Im) |  | A12(Re,Im) |  | B12(Re,Im) |  | A3Re,Im) |  | B3(Re,Im) |  | A23(Re,Im) |  | B23(Re,Im) |  | A4(Re,Im) |  | B4(Re,Im) |  | A34(Re,Im) |  | B34(Re,Im) |  | A5Re,Im) |  | B5(Re,Im) |  | A45(Re,Im) |  | B45(Re,Im) |  | A6(Re,Im) |  | B6(Re,Im) |  | A56(Re,Im) |  | B56(Re,Im) |  | A73Re,Im) |  | B7(Re,Im) |  | A67(Re,Im) |  | B67(Re,Im) |  | 減衰量(dB) | ABS(Zin)
0.9956 | 1 | 0 | 0 | -5.7069 | 1 | 0 | 0 | 0 | -0.22614 | 0 | 0 | -5.7069 | 1 | 0 | 0 | -26.9281 | -0.22614 | 0 | 0 | 0.38261 | 1 | 0 | 0 | 0 | -0.19102 | 0 | 0 | 0.38261 | 1 | 0 | 0 | -26.9281 | -0.19102 | 0 | 0 | 5.5265 | 1 | 0 | 0 | 0 | 0.9936 | 0 | 0 | 5.5265 | 1 | 0 | 0 | -5.7069 | 0.9936 | 0 | 0 | -0.14391 | -0.010644 | 22.0614
| C1(Re,Im) |  | D1(Re,Im) |  | C2(Re,Im) |  | D2(Re,Im) |  | C12(Re,Im) |  | D12(Re,Im) |  | C3(Re,Im) |  | D3(Re,Im) |  | C23(Re,Im) |  | D23(Re,Im) |  | C4(Re,Im) |  | D4(Re,Im) |  | C34(Re,Im) |  | D34(Re,Im) |  | C5(Re,Im) |  | D5(Re,Im) |  | C45(Re,Im) |  | D45(Re,Im) |  | C6(Re,Im) |  | D6(Re,Im) |  | C56(Re,Im) |  | D56(Re,Im) |  | C7(Re,Im) |  | D7(Re,Im) |  | C67(Re,Im) |  | D67(Re,Im) |  | 位相(deg) | RL(dB)
| 0 | 0 | 1 | 0 | 0 | -0.21485 | 1 | 0 | 0 | -0.21485 | 1 | 0 | 0 | 0 | 1 | 0 | 0 | -0.21485 | -4.7855 | 0 | 0 | -0.091786 | 1 | 0 | 0 | 0.22439 | -4.7855 | 0 | 0 | 0 | 1 | 0 | 0 | 0.22439 | 1.2569 | 0 | 0 | -0.21435 | 1 | 0 | 0 | -0.045038 | 1.2569 | 0 | 0 | 0 | 1 | 0 | 0 | -0.045038 | 0.99992 | 0 | 8.1899 | -26.112
| 第1複素マトリックス |  |  |  | 第2複素マトリックス |  |  |  |  | 掛け算結果1 |  |  |  | 第3複素マトリックス |  |  |  | 掛け算結果2 |  |  | 第4複素マトリックス |  |  |  |  | 掛け算結果3 |  |  | 第5複素マトリックス |  |  |  |  | 掛け算結果5 |  |  | 第6複素マトリックス |  |  |  |  | 掛け算結果6 |  |  | 第7複素マトリックス |  |  |  |  | 掛け算結果7
| A1(Re,Im) |  | B1(Re,Im) |  | A2(Re,Im) |  | B2(Re,Im) |  | A12(Re,Im) |  | B12(Re,Im) |  | A3Re,Im) |  | B3(Re,Im) |  | A23(Re,Im) |  | B23(Re,Im) |  | A4(Re,Im) |  | B4(Re,Im) |  | A34(Re,Im) |  | B34(Re,Im) |  | A5Re,Im) |  | B5(Re,Im) |  | A45(Re,Im) |  | B45(Re,Im) |  | A6(Re,Im) |  | B6(Re,Im) |  | A56(Re,Im) |  | B56(Re,Im) |  | A73Re,Im) |  | B7(Re,Im) |  | A67(Re,Im) |  | B67(Re,Im) |  | 減衰量(dB) | ABS(Zin)
0.9958 | 1 | 0 | 0 | -5.7058 | 1 | 0 | 0 | 0 | -0.22418 | 0 | 0 | -5.7058 | 1 | 0 | 0 | -26.9227 | -0.22418 | 0 | 0 | 0.32964 | 1 | 0 | 0 | 0 | -0.19418 | 0 | 0 | 0.32964 | 1 | 0 | 0 | -26.9227 | -0.19418 | 0 | 0 | 5.5574 | 1 | 0 | 0 | 0 | 0.9954 | 0 | 0 | 5.5574 | 1 | 0 | 0 | -5.7058 | 0.9954 | 0 | 0 | -0.12212 | -0.01005 | 38.2193
| C1(Re,Im) |  | D1(Re,Im) |  | C2(Re,Im) |  | D2(Re,Im) |  | C12(Re,Im) |  | D12(Re,Im) |  | C3(Re,Im) |  | D3(Re,Im) |  | C23(Re,Im) |  | D23(Re,Im) |  | C4(Re,Im) |  | D4(Re,Im) |  | C34(Re,Im) |  | D34(Re,Im) |  | C5(Re,Im) |  | D5(Re,Im) |  | C45(Re,Im) |  | D45(Re,Im) |  | C6(Re,Im) |  | D6(Re,Im) |  | C56(Re,Im) |  | D56(Re,Im) |  | C7(Re,Im) |  | D7(Re,Im) |  | C67(Re,Im) |  | D67(Re,Im) |  | 位相(deg) | RL(dB)
| 0 | 0 | 1 | 0 | 0 | -0.21455 | 1 | 0 | 0 | -0.21455 | 1 | 0 | 0 | 0 | 1 | 0 | 0 | -0.21455 | -4.7763 | 0 | 0 | -0.091007 | 1 | 0 | 0 | 0.22012 | -4.7763 | 0 | 0 | 0 | 1 | 0 | 0 | 0.22012 | 1.15 | 0 | 0 | -0.21405 | 1 | 0 | 0 | -0.026044 | 1.15 | 0 | 0 | 0 | 1 | 0 | 0 | -0.026044 | 1.0014 | 0 | 6.9526 | -26.3613
| 第1複素マトリックス |  |  |  | 第2複素マトリックス |  |  |  |  | 掛け算結果1 |  |  |  | 第3複素マトリックス |  |  |  | 掛け算結果2 |  |  | 第4複素マトリックス |  |  |  |  | 掛け算結果3 |  |  | 第5複素マトリックス |  |  |  |  | 掛け算結果5 |  |  | 第6複素マトリックス |  |  |  |  | 掛け算結果6 |  |  | 第7複素マトリックス |  |  |  |  | 掛け算結果7
| A1(Re,Im) |  | B1(Re,Im) |  | A2(Re,Im) |  | B2(Re,Im) |  | A12(Re,Im) |  | B12(Re,Im) |  | A3Re,Im) |  | B3(Re,Im) |  | A23(Re,Im) |  | B23(Re,Im) |  | A4(Re,Im) |  | B4(Re,Im) |  | A34(Re,Im) |  | B34(Re,Im) |  | A5Re,Im) |  | B5(Re,Im) |  | A45(Re,Im) |  | B45(Re,Im) |  | A6(Re,Im) |  | B6(Re,Im) |  | A56(Re,Im) |  | B56(Re,Im) |  | A73Re,Im) |  | B7(Re,Im) |  | A67(Re,Im) |  | B67(Re,Im) |  | 減衰量(dB) | ABS(Zin)
0.996 | 1 | 0 | 0 | -5.7046 | 1 | 0 | 0 | 0 | -0.22221 | 0 | 0 | -5.7046 | 1 | 0 | 0 | -26.9173 | -0.22221 | 0 | 0 | 0.27673 | 1 | 0 | 0 | 0 | -0.19724 | 0 | 0 | 0.27673 | 1 | 0 | 0 | -26.9173 | -0.19724 | 0 | 0 | 5.586 | 1 | 0 | 0 | 0 | 0.99677 | 0 | 0 | 5.586 | 1 | 0 | 0 | -5.7046 | 0.99677 | 0 | 0 | -0.10021 | -0.0094182 | 138.4702
| C1(Re,Im) |  | D1(Re,Im) |  | C2(Re,Im) |  | D2(Re,Im) |  | C12(Re,Im) |  | D12(Re,Im) |  | C3(Re,Im) |  | D3(Re,Im) |  | C23(Re,Im) |  | D23(Re,Im) |  | C4(Re,Im) |  | D4(Re,Im) |  | C34(Re,Im) |  | D34(Re,Im) |  | C5(Re,Im) |  | D5(Re,Im) |  | C45(Re,Im) |  | D45(Re,Im) |  | C6(Re,Im) |  | D6(Re,Im) |  | C56(Re,Im) |  | D56(Re,Im) |  | C7(Re,Im) |  | D7(Re,Im) |  | C67(Re,Im) |  | D67(Re,Im) |  | 位相(deg) | RL(dB)
| 0 | 0 | 1 | 0 | 0 | -0.21425 | 1 | 0 | 0 | -0.21425 | 1 | 0 | 0 | 0 | 1 | 0 | 0 | -0.21425 | -4.767 | 0 | 0 | -0.090228 | 1 | 0 | 0 | 0.21587 | -4.767 | 0 | 0 | 0 | 1 | 0 | 0 | 0.21587 | 1.0436 | 0 | 0 | -0.21375 | 1 | 0 | 0 | -0.0071984 | 1.0436 | 0 | 0 | 0 | 1 | 0 | 0 | -0.0071984 | 1.0025 | 0 | 5.7081 | -26.6429
| 第1複素マトリックス |  |  |  | 第2複素マトリックス |  |  |  |  | 掛け算結果1 |  |  |  | 第3複素マトリックス |  |  |  | 掛け算結果2 |  |  | 第4複素マトリックス |  |  |  |  | 掛け算結果3 |  |  | 第5複素マトリックス |  |  |  |  | 掛け算結果5 |  |  | 第6複素マトリックス |  |  |  |  | 掛け算結果6 |  |  | 第7複素マトリックス |  |  |  |  | 掛け算結果7
| A1(Re,Im) |  | B1(Re,Im) |  | A2(Re,Im) |  | B2(Re,Im) |  | A12(Re,Im) |  | B12(Re,Im) |  | A3Re,Im) |  | B3(Re,Im) |  | A23(Re,Im) |  | B23(Re,Im) |  | A4(Re,Im) |  | B4(Re,Im) |  | A34(Re,Im) |  | B34(Re,Im) |  | A5Re,Im) |  | B5(Re,Im) |  | A45(Re,Im) |  | B45(Re,Im) |  | A6(Re,Im) |  | B6(Re,Im) |  | A56(Re,Im) |  | B56(Re,Im) |  | A73Re,Im) |  | B7(Re,Im) |  | A67(Re,Im) |  | B67(Re,Im) |  | 減衰量(dB) | ABS(Zin)
0.9962 | 1 | 0 | 0 | -5.7035 | 1 | 0 | 0 | 0 | -0.22025 | 0 | 0 | -5.7035 | 1 | 0 | 0 | -26.9119 | -0.22025 | 0 | 0 | 0.22388 | 1 | 0 | 0 | 0 | -0.20023 | 0 | 0 | 0.22388 | 1 | 0 | 0 | -26.9119 | -0.20023 | 0 | 0 | 5.6123 | 1 | 0 | 0 | 0 | 0.99772 | 0 | 0 | 5.6123 | 1 | 0 | 0 | -5.7035 | 0.99772 | 0 | 0 | -0.07819 | -0.0087576 | 86.7557
| C1(Re,Im) |  | D1(Re,Im) |  | C2(Re,Im) |  | D2(Re,Im) |  | C12(Re,Im) |  | D12(Re,Im) |  | C3(Re,Im) |  | D3(Re,Im) |  | C23(Re,Im) |  | D23(Re,Im) |  | C4(Re,Im) |  | D4(Re,Im) |  | C34(Re,Im) |  | D34(Re,Im) |  | C5(Re,Im) |  | D5(Re,Im) |  | C45(Re,Im) |  | D45(Re,Im) |  | C6(Re,Im) |  | D6(Re,Im) |  | C56(Re,Im) |  | D56(Re,Im) |  | C7(Re,Im) |  | D7(Re,Im) |  | C67(Re,Im) |  | D67(Re,Im) |  | 位相(deg) | RL(dB)
| 0 | 0 | 1 | 0 | 0 | -0.21395 | 1 | 0 | 0 | -0.21395 | 1 | 0 | 0 | 0 | 1 | 0 | 0 | -0.21395 | -4.7578 | 0 | 0 | -0.089449 | 1 | 0 | 0 | 0.21163 | -4.7578 | 0 | 0 | 0 | 1 | 0 | 0 | 0.21163 | 0.93759 | 0 | 0 | -0.21345 | 1 | 0 | 0 | 0.0115 | 0.93759 | 0 | 0 | 0 | 1 | 0 | 0 | 0.0115 | 1.0032 | 0 | 4.4567 | -26.9584
| 第1複素マトリックス |  |  |  | 第2複素マトリックス |  |  |  |  | 掛け算結果1 |  |  |  | 第3複素マトリックス |  |  |  | 掛け算結果2 |  |  | 第4複素マトリックス |  |  |  |  | 掛け算結果3 |  |  | 第5複素マトリックス |  |  |  |  | 掛け算結果5 |  |  | 第6複素マトリックス |  |  |  |  | 掛け算結果6 |  |  | 第7複素マトリックス |  |  |  |  | 掛け算結果7
| A1(Re,Im) |  | B1(Re,Im) |  | A2(Re,Im) |  | B2(Re,Im) |  | A12(Re,Im) |  | B12(Re,Im) |  | A3Re,Im) |  | B3(Re,Im) |  | A23(Re,Im) |  | B23(Re,Im) |  | A4(Re,Im) |  | B4(Re,Im) |  | A34(Re,Im) |  | B34(Re,Im) |  | A5Re,Im) |  | B5(Re,Im) |  | A45(Re,Im) |  | B45(Re,Im) |  | A6(Re,Im) |  | B6(Re,Im) |  | A56(Re,Im) |  | B56(Re,Im) |  | A73Re,Im) |  | B7(Re,Im) |  | A67(Re,Im) |  | B67(Re,Im) |  | 減衰量(dB) | ABS(Zin)
0.9964 | 1 | 0 | 0 | -5.7023 | 1 | 0 | 0 | 0 | -0.21829 | 0 | 0 | -5.7023 | 1 | 0 | 0 | -26.9065 | -0.21829 | 0 | 0 | 0.17107 | 1 | 0 | 0 | 0 | -0.20312 | 0 | 0 | 0.17107 | 1 | 0 | 0 | -26.9065 | -0.20312 | 0 | 0 | 5.6363 | 1 | 0 | 0 | 0 | 0.99826 | 0 | 0 | 5.6363 | 1 | 0 | 0 | -5.7023 | 0.99826 | 0 | 0 | -0.056079 | -0.0080762 | 33.2169
| C1(Re,Im) |  | D1(Re,Im) |  | C2(Re,Im) |  | D2(Re,Im) |  | C12(Re,Im) |  | D12(Re,Im) |  | C3(Re,Im) |  | D3(Re,Im) |  | C23(Re,Im) |  | D23(Re,Im) |  | C4(Re,Im) |  | D4(Re,Im) |  | C34(Re,Im) |  | D34(Re,Im) |  | C5(Re,Im) |  | D5(Re,Im) |  | C45(Re,Im) |  | D45(Re,Im) |  | C6(Re,Im) |  | D6(Re,Im) |  | C56(Re,Im) |  | D56(Re,Im) |  | C7(Re,Im) |  | D7(Re,Im) |  | C67(Re,Im) |  | D67(Re,Im) |  | 位相(deg) | RL(dB)
| 0 | 0 | 1 | 0 | 0 | -0.21365 | 1 | 0 | 0 | -0.21365 | 1 | 0 | 0 | 0 | 1 | 0 | 0 | -0.21365 | -4.7485 | 0 | 0 | -0.088671 | 1 | 0 | 0 | 0.20741 | -4.7485 | 0 | 0 | 0 | 1 | 0 | 0 | 0.20741 | 0.83206 | 0 | 0 | -0.21315 | 1 | 0 | 0 | 0.030053 | 0.83206 | 0 | 0 | 0 | 1 | 0 | 0 | 0.030053 | 1.0034 | 0 | 3.1987 | -27.3098
| 第1複素マトリックス |  |  |  | 第2複素マトリックス |  |  |  |  | 掛け算結果1 |  |  |  | 第3複素マトリックス |  |  |  | 掛け算結果2 |  |  | 第4複素マトリックス |  |  |  |  | 掛け算結果3 |  |  | 第5複素マトリックス |  |  |  |  | 掛け算結果5 |  |  | 第6複素マトリックス |  |  |  |  | 掛け算結果6 |  |  | 第7複素マトリックス |  |  |  |  | 掛け算結果7
| A1(Re,Im) |  | B1(Re,Im) |  | A2(Re,Im) |  | B2(Re,Im) |  | A12(Re,Im) |  | B12(Re,Im) |  | A3Re,Im) |  | B3(Re,Im) |  | A23(Re,Im) |  | B23(Re,Im) |  | A4(Re,Im) |  | B4(Re,Im) |  | A34(Re,Im) |  | B34(Re,Im) |  | A5Re,Im) |  | B5(Re,Im) |  | A45(Re,Im) |  | B45(Re,Im) |  | A6(Re,Im) |  | B6(Re,Im) |  | A56(Re,Im) |  | B56(Re,Im) |  | A73Re,Im) |  | B7(Re,Im) |  | A67(Re,Im) |  | B67(Re,Im) |  | 減衰量(dB) | ABS(Zin)
0.9966 | 1 | 0 | 0 | -5.7012 | 1 | 0 | 0 | 0 | -0.21633 | 0 | 0 | -5.7012 | 1 | 0 | 0 | -26.9011 | -0.21633 | 0 | 0 | 0.11832 | 1 | 0 | 0 | 0 | -0.20593 | 0 | 0 | 0.11832 | 1 | 0 | 0 | -26.9011 | -0.20593 | 0 | 0 | 5.6581 | 1 | 0 | 0 | 0 | 0.99838 | 0 | 0 | 5.6581 | 1 | 0 | 0 | -5.7012 | 0.99838 | 0 | 0 | -0.033887 | -0.0073819 | 20.6025
| C1(Re,Im) |  | D1(Re,Im) |  | C2(Re,Im) |  | D2(Re,Im) |  | C12(Re,Im) |  | D12(Re,Im) |  | C3(Re,Im) |  | D3(Re,Im) |  | C23(Re,Im) |  | D23(Re,Im) |  | C4(Re,Im) |  | D4(Re,Im) |  | C34(Re,Im) |  | D34(Re,Im) |  | C5(Re,Im) |  | D5(Re,Im) |  | C45(Re,Im) |  | D45(Re,Im) |  | C6(Re,Im) |  | D6(Re,Im) |  | C56(Re,Im) |  | D56(Re,Im) |  | C7(Re,Im) |  | D7(Re,Im) |  | C67(Re,Im) |  | D67(Re,Im) |  | 位相(deg) | RL(dB)
| 0 | 0 | 1 | 0 | 0 | -0.21335 | 1 | 0 | 0 | -0.21335 | 1 | 0 | 0 | 0 | 1 | 0 | 0 | -0.21335 | -4.7393 | 0 | 0 | -0.087892 | 1 | 0 | 0 | 0.2032 | -4.7393 | 0 | 0 | 0 | 1 | 0 | 0 | 0.2032 | 0.72699 | 0 | 0 | -0.21285 | 1 | 0 | 0 | 0.048459 | 0.72699 | 0 | 0 | 0 | 1 | 0 | 0 | 0.048459 | 1.0033 | 0 | 1.9345 | -27.6998
| 第1複素マトリックス |  |  |  | 第2複素マトリックス |  |  |  |  | 掛け算結果1 |  |  |  | 第3複素マトリックス |  |  |  | 掛け算結果2 |  |  | 第4複素マトリックス |  |  |  |  | 掛け算結果3 |  |  | 第5複素マトリックス |  |  |  |  | 掛け算結果5 |  |  | 第6複素マトリックス |  |  |  |  | 掛け算結果6 |  |  | 第7複素マトリックス |  |  |  |  | 掛け算結果7
| A1(Re,Im) |  | B1(Re,Im) |  | A2(Re,Im) |  | B2(Re,Im) |  | A12(Re,Im) |  | B12(Re,Im) |  | A3Re,Im) |  | B3(Re,Im) |  | A23(Re,Im) |  | B23(Re,Im) |  | A4(Re,Im) |  | B4(Re,Im) |  | A34(Re,Im) |  | B34(Re,Im) |  | A5Re,Im) |  | B5(Re,Im) |  | A45(Re,Im) |  | B45(Re,Im) |  | A6(Re,Im) |  | B6(Re,Im) |  | A56(Re,Im) |  | B56(Re,Im) |  | A73Re,Im) |  | B7(Re,Im) |  | A67(Re,Im) |  | B67(Re,Im) |  | 減衰量(dB) | ABS(Zin)
0.9968 | 1 | 0 | 0 | -5.7001 | 1 | 0 | 0 | 0 | -0.21437 | 0 | 0 | -5.7001 | 1 | 0 | 0 | -26.8957 | -0.21437 | 0 | 0 | 0.065619 | 1 | 0 | 0 | 0 | -0.20866 | 0 | 0 | 0.065619 | 1 | 0 | 0 | -26.8957 | -0.20866 | 0 | 0 | 5.6776 | 1 | 0 | 0 | 0 | 0.99809 | 0 | 0 | 5.6776 | 1 | 0 | 0 | -5.7001 | 0.99809 | 0 | 0 | -0.011629 | -0.0066828 | 14.9593
| C1(Re,Im) |  | D1(Re,Im) |  | C2(Re,Im) |  | D2(Re,Im) |  | C12(Re,Im) |  | D12(Re,Im) |  | C3(Re,Im) |  | D3(Re,Im) |  | C23(Re,Im) |  | D23(Re,Im) |  | C4(Re,Im) |  | D4(Re,Im) |  | C34(Re,Im) |  | D34(Re,Im) |  | C5(Re,Im) |  | D5(Re,Im) |  | C45(Re,Im) |  | D45(Re,Im) |  | C6(Re,Im) |  | D6(Re,Im) |  | C56(Re,Im) |  | D56(Re,Im) |  | C7(Re,Im) |  | D7(Re,Im) |  | C67(Re,Im) |  | D67(Re,Im) |  | 位相(deg) | RL(dB)
| 0 | 0 | 1 | 0 | 0 | -0.21305 | 1 | 0 | 0 | -0.21305 | 1 | 0 | 0 | 0 | 1 | 0 | 0 | -0.21305 | -4.73 | 0 | 0 | -0.087114 | 1 | 0 | 0 | 0.19901 | -4.73 | 0 | 0 | 0 | 1 | 0 | 0 | 0.19901 | 0.62238 | 0 | 0 | -0.21255 | 1 | 0 | 0 | 0.066721 | 0.62238 | 0 | 0 | 0 | 1 | 0 | 0 | 0.066721 | 1.0027 | 0 | 0.66448 | -28.1316
| 第1複素マトリックス |  |  |  | 第2複素マトリックス |  |  |  |  | 掛け算結果1 |  |  |  | 第3複素マトリックス |  |  |  | 掛け算結果2 |  |  | 第4複素マトリックス |  |  |  |  | 掛け算結果3 |  |  | 第5複素マトリックス |  |  |  |  | 掛け算結果5 |  |  | 第6複素マトリックス |  |  |  |  | 掛け算結果6 |  |  | 第7複素マトリックス |  |  |  |  | 掛け算結果7
| A1(Re,Im) |  | B1(Re,Im) |  | A2(Re,Im) |  | B2(Re,Im) |  | A12(Re,Im) |  | B12(Re,Im) |  | A3Re,Im) |  | B3(Re,Im) |  | A23(Re,Im) |  | B23(Re,Im) |  | A4(Re,Im) |  | B4(Re,Im) |  | A34(Re,Im) |  | B34(Re,Im) |  | A5Re,Im) |  | B5(Re,Im) |  | A45(Re,Im) |  | B45(Re,Im) |  | A6(Re,Im) |  | B6(Re,Im) |  | A56(Re,Im) |  | B56(Re,Im) |  | A73Re,Im) |  | B7(Re,Im) |  | A67(Re,Im) |  | B67(Re,Im) |  | 減衰量(dB) | ABS(Zin)
0.997 | 1 | 0 | 0 | -5.6989 | 1 | 0 | 0 | 0 | -0.21241 | 0 | 0 | -5.6989 | 1 | 0 | 0 | -26.8903 | -0.21241 | 0 | 0 | 0.012972 | 1 | 0 | 0 | 0 | -0.21129 | 0 | 0 | 0.012972 | 1 | 0 | 0 | -26.8903 | -0.21129 | 0 | 0 | 5.6947 | 1 | 0 | 0 | 0 | 0.99739 | 0 | 0 | 5.6947 | 1 | 0 | 0 | -5.6989 | 0.99739 | 0 | 0 | 0.010682 | -0.0059865 | 11.7566
| C1(Re,Im) |  | D1(Re,Im) |  | C2(Re,Im) |  | D2(Re,Im) |  | C12(Re,Im) |  | D12(Re,Im) |  | C3(Re,Im) |  | D3(Re,Im) |  | C23(Re,Im) |  | D23(Re,Im) |  | C4(Re,Im) |  | D4(Re,Im) |  | C34(Re,Im) |  | D34(Re,Im) |  | C5(Re,Im) |  | D5(Re,Im) |  | C45(Re,Im) |  | D45(Re,Im) |  | C6(Re,Im) |  | D6(Re,Im) |  | C56(Re,Im) |  | D56(Re,Im) |  | C7(Re,Im) |  | D7(Re,Im) |  | C67(Re,Im) |  | D67(Re,Im) |  | 位相(deg) | RL(dB)
| 0 | 0 | 1 | 0 | 0 | -0.21274 | 1 | 0 | 0 | -0.21274 | 1 | 0 | 0 | 0 | 1 | 0 | 0 | -0.21274 | -4.7208 | 0 | 0 | -0.086336 | 1 | 0 | 0 | 0.19483 | -4.7208 | 0 | 0 | 0 | 1 | 0 | 0 | 0.19483 | 0.51822 | 0 | 0 | -0.21225 | 1 | 0 | 0 | 0.084837 | 0.51822 | 0 | 0 | 0 | 1 | 0 | 0 | 0.084837 | 1.0017 | 0 | -0.61096 | -28.6091
| 第1複素マトリックス |  |  |  | 第2複素マトリックス |  |  |  |  | 掛け算結果1 |  |  |  | 第3複素マトリックス |  |  |  | 掛け算結果2 |  |  | 第4複素マトリックス |  |  |  |  | 掛け算結果3 |  |  | 第5複素マトリックス |  |  |  |  | 掛け算結果5 |  |  | 第6複素マトリックス |  |  |  |  | 掛け算結果6 |  |  | 第7複素マトリックス |  |  |  |  | 掛け算結果7
| A1(Re,Im) |  | B1(Re,Im) |  | A2(Re,Im) |  | B2(Re,Im) |  | A12(Re,Im) |  | B12(Re,Im) |  | A3Re,Im) |  | B3(Re,Im) |  | A23(Re,Im) |  | B23(Re,Im) |  | A4(Re,Im) |  | B4(Re,Im) |  | A34(Re,Im) |  | B34(Re,Im) |  | A5Re,Im) |  | B5(Re,Im) |  | A45(Re,Im) |  | B45(Re,Im) |  | A6(Re,Im) |  | B6(Re,Im) |  | A56(Re,Im) |  | B56(Re,Im) |  | A73Re,Im) |  | B7(Re,Im) |  | A67(Re,Im) |  | B67(Re,Im) |  | 減衰量(dB) | ABS(Zin)
0.9972 | 1 | 0 | 0 | -5.6978 | 1 | 0 | 0 | 0 | -0.21046 | 0 | 0 | -5.6978 | 1 | 0 | 0 | -26.8849 | -0.21046 | 0 | 0 | -0.039621 | 1 | 0 | 0 | 0 | -0.21385 | 0 | 0 | -0.039621 | 1 | 0 | 0 | -26.8849 | -0.21385 | 0 | 0 | 5.7097 | 1 | 0 | 0 | 0 | 0.99629 | 0 | 0 | 5.7097 | 1 | 0 | 0 | -5.6978 | 0.99629 | 0 | 0 | 0.033032 | -0.0053007 | 9.6906
| C1(Re,Im) |  | D1(Re,Im) |  | C2(Re,Im) |  | D2(Re,Im) |  | C12(Re,Im) |  | D12(Re,Im) |  | C3(Re,Im) |  | D3(Re,Im) |  | C23(Re,Im) |  | D23(Re,Im) |  | C4(Re,Im) |  | D4(Re,Im) |  | C34(Re,Im) |  | D34(Re,Im) |  | C5(Re,Im) |  | D5(Re,Im) |  | C45(Re,Im) |  | D45(Re,Im) |  | C6(Re,Im) |  | D6(Re,Im) |  | C56(Re,Im) |  | D56(Re,Im) |  | C7(Re,Im) |  | D7(Re,Im) |  | C67(Re,Im) |  | D67(Re,Im) |  | 位相(deg) | RL(dB)
| 0 | 0 | 1 | 0 | 0 | -0.21244 | 1 | 0 | 0 | -0.21244 | 1 | 0 | 0 | 0 | 1 | 0 | 0 | -0.21244 | -4.7115 | 0 | 0 | -0.085558 | 1 | 0 | 0 | 0.19067 | -4.7115 | 0 | 0 | 0 | 1 | 0 | 0 | 0.19067 | 0.41453 | 0 | 0 | -0.21195 | 1 | 0 | 0 | 0.10281 | 0.41453 | 0 | 0 | 0 | 1 | 0 | 0 | 0.10281 | 1.0003 | 0 | -1.8913 | -29.1372
| 第1複素マトリックス |  |  |  | 第2複素マトリックス |  |  |  |  | 掛け算結果1 |  |  |  | 第3複素マトリックス |  |  |  | 掛け算結果2 |  |  | 第4複素マトリックス |  |  |  |  | 掛け算結果3 |  |  | 第5複素マトリックス |  |  |  |  | 掛け算結果5 |  |  | 第6複素マトリックス |  |  |  |  | 掛け算結果6 |  |  | 第7複素マトリックス |  |  |  |  | 掛け算結果7
| A1(Re,Im) |  | B1(Re,Im) |  | A2(Re,Im) |  | B2(Re,Im) |  | A12(Re,Im) |  | B12(Re,Im) |  | A3Re,Im) |  | B3(Re,Im) |  | A23(Re,Im) |  | B23(Re,Im) |  | A4(Re,Im) |  | B4(Re,Im) |  | A34(Re,Im) |  | B34(Re,Im) |  | A5Re,Im) |  | B5(Re,Im) |  | A45(Re,Im) |  | B45(Re,Im) |  | A6(Re,Im) |  | B6(Re,Im) |  | A56(Re,Im) |  | B56(Re,Im) |  | A73Re,Im) |  | B7(Re,Im) |  | A67(Re,Im) |  | B67(Re,Im) |  | 減衰量(dB) | ABS(Zin)
0.9974 | 1 | 0 | 0 | -5.6966 | 1 | 0 | 0 | 0 | -0.2085 | 0 | 0 | -5.6966 | 1 | 0 | 0 | -26.8795 | -0.2085 | 0 | 0 | -0.092162 | 1 | 0 | 0 | 0 | -0.21632 | 0 | 0 | -0.092162 | 1 | 0 | 0 | -26.8795 | -0.21632 | 0 | 0 | 5.7223 | 1 | 0 | 0 | 0 | 0.99478 | 0 | 0 | 5.7223 | 1 | 0 | 0 | -5.6966 | 0.99478 | 0 | 0 | 0.055409 | -0.0046324 | 8.246
| C1(Re,Im) |  | D1(Re,Im) |  | C2(Re,Im) |  | D2(Re,Im) |  | C12(Re,Im) |  | D12(Re,Im) |  | C3(Re,Im) |  | D3(Re,Im) |  | C23(Re,Im) |  | D23(Re,Im) |  | C4(Re,Im) |  | D4(Re,Im) |  | C34(Re,Im) |  | D34(Re,Im) |  | C5(Re,Im) |  | D5(Re,Im) |  | C45(Re,Im) |  | D45(Re,Im) |  | C6(Re,Im) |  | D6(Re,Im) |  | C56(Re,Im) |  | D56(Re,Im) |  | C7(Re,Im) |  | D7(Re,Im) |  | C67(Re,Im) |  | D67(Re,Im) |  | 位相(deg) | RL(dB)
| 0 | 0 | 1 | 0 | 0 | -0.21214 | 1 | 0 | 0 | -0.21214 | 1 | 0 | 0 | 0 | 1 | 0 | 0 | -0.21214 | -4.7023 | 0 | 0 | -0.08478 | 1 | 0 | 0 | 0.18652 | -4.7023 | 0 | 0 | 0 | 1 | 0 | 0 | 0.18652 | 0.31129 | 0 | 0 | -0.21164 | 1 | 0 | 0 | 0.12064 | 0.31129 | 0 | 0 | 0 | 1 | 0 | 0 | 0.12064 | 0.99852 | 0 | -3.1761 | -29.7221
| 第1複素マトリックス |  |  |  | 第2複素マトリックス |  |  |  |  | 掛け算結果1 |  |  |  | 第3複素マトリックス |  |  |  | 掛け算結果2 |  |  | 第4複素マトリックス |  |  |  |  | 掛け算結果3 |  |  | 第5複素マトリックス |  |  |  |  | 掛け算結果5 |  |  | 第6複素マトリックス |  |  |  |  | 掛け算結果6 |  |  | 第7複素マトリックス |  |  |  |  | 掛け算結果7
| A1(Re,Im) |  | B1(Re,Im) |  | A2(Re,Im) |  | B2(Re,Im) |  | A12(Re,Im) |  | B12(Re,Im) |  | A3Re,Im) |  | B3(Re,Im) |  | A23(Re,Im) |  | B23(Re,Im) |  | A4(Re,Im) |  | B4(Re,Im) |  | A34(Re,Im) |  | B34(Re,Im) |  | A5Re,Im) |  | B5(Re,Im) |  | A45(Re,Im) |  | B45(Re,Im) |  | A6(Re,Im) |  | B6(Re,Im) |  | A56(Re,Im) |  | B56(Re,Im) |  | A73Re,Im) |  | B7(Re,Im) |  | A67(Re,Im) |  | B67(Re,Im) |  | 減衰量(dB) | ABS(Zin)
0.9976 | 1 | 0 | 0 | -5.6955 | 1 | 0 | 0 | 0 | -0.20655 | 0 | 0 | -5.6955 | 1 | 0 | 0 | -26.8741 | -0.20655 | 0 | 0 | -0.14465 | 1 | 0 | 0 | 0 | -0.2187 | 0 | 0 | -0.14465 | 1 | 0 | 0 | -26.8741 | -0.2187 | 0 | 0 | 5.7327 | 1 | 0 | 0 | 0 | 0.99288 | 0 | 0 | 5.7327 | 1 | 0 | 0 | -5.6955 | 0.99288 | 0 | 0 | 0.077799 | -0.0039885 | 7.1779
| C1(Re,Im) |  | D1(Re,Im) |  | C2(Re,Im) |  | D2(Re,Im) |  | C12(Re,Im) |  | D12(Re,Im) |  | C3(Re,Im) |  | D3(Re,Im) |  | C23(Re,Im) |  | D23(Re,Im) |  | C4(Re,Im) |  | D4(Re,Im) |  | C34(Re,Im) |  | D34(Re,Im) |  | C5(Re,Im) |  | D5(Re,Im) |  | C45(Re,Im) |  | D45(Re,Im) |  | C6(Re,Im) |  | D6(Re,Im) |  | C56(Re,Im) |  | D56(Re,Im) |  | C7(Re,Im) |  | D7(Re,Im) |  | C67(Re,Im) |  | D67(Re,Im) |  | 位相(deg) | RL(dB)
| 0 | 0 | 1 | 0 | 0 | -0.21184 | 1 | 0 | 0 | -0.21184 | 1 | 0 | 0 | 0 | 1 | 0 | 0 | -0.21184 | -4.6931 | 0 | 0 | -0.084003 | 1 | 0 | 0 | 0.18239 | -4.6931 | 0 | 0 | 0 | 1 | 0 | 0 | 0.18239 | 0.20851 | 0 | 0 | -0.21134 | 1 | 0 | 0 | 0.13832 | 0.20851 | 0 | 0 | 0 | 1 | 0 | 0 | 0.13832 | 0.99633 | 0 | -4.4649 | -30.3717
| 第1複素マトリックス |  |  |  | 第2複素マトリックス |  |  |  |  | 掛け算結果1 |  |  |  | 第3複素マトリックス |  |  |  | 掛け算結果2 |  |  | 第4複素マトリックス |  |  |  |  | 掛け算結果3 |  |  | 第5複素マトリックス |  |  |  |  | 掛け算結果5 |  |  | 第6複素マトリックス |  |  |  |  | 掛け算結果6 |  |  | 第7複素マトリックス |  |  |  |  | 掛け算結果7
| A1(Re,Im) |  | B1(Re,Im) |  | A2(Re,Im) |  | B2(Re,Im) |  | A12(Re,Im) |  | B12(Re,Im) |  | A3Re,Im) |  | B3(Re,Im) |  | A23(Re,Im) |  | B23(Re,Im) |  | A4(Re,Im) |  | B4(Re,Im) |  | A34(Re,Im) |  | B34(Re,Im) |  | A5Re,Im) |  | B5(Re,Im) |  | A45(Re,Im) |  | B45(Re,Im) |  | A6(Re,Im) |  | B6(Re,Im) |  | A56(Re,Im) |  | B56(Re,Im) |  | A73Re,Im) |  | B7(Re,Im) |  | A67(Re,Im) |  | B67(Re,Im) |  | 減衰量(dB) | ABS(Zin)
0.9978 | 1 | 0 | 0 | -5.6943 | 1 | 0 | 0 | 0 | -0.2046 | 0 | 0 | -5.6943 | 1 | 0 | 0 | -26.8688 | -0.2046 | 0 | 0 | -0.19709 | 1 | 0 | 0 | 0 | -0.221 | 0 | 0 | -0.19709 | 1 | 0 | 0 | -26.8688 | -0.221 | 0 | 0 | 5.7409 | 1 | 0 | 0 | 0 | 0.99058 | 0 | 0 | 5.7409 | 1 | 0 | 0 | -5.6943 | 0.99058 | 0 | 0 | 0.10019 | -0.0033756 | 6.3552
| C1(Re,Im) |  | D1(Re,Im) |  | C2(Re,Im) |  | D2(Re,Im) |  | C12(Re,Im) |  | D12(Re,Im) |  | C3(Re,Im) |  | D3(Re,Im) |  | C23(Re,Im) |  | D23(Re,Im) |  | C4(Re,Im) |  | D4(Re,Im) |  | C34(Re,Im) |  | D34(Re,Im) |  | C5(Re,Im) |  | D5(Re,Im) |  | C45(Re,Im) |  | D45(Re,Im) |  | C6(Re,Im) |  | D6(Re,Im) |  | C56(Re,Im) |  | D56(Re,Im) |  | C7(Re,Im) |  | D7(Re,Im) |  | C67(Re,Im) |  | D67(Re,Im) |  | 位相(deg) | RL(dB)
| 0 | 0 | 1 | 0 | 0 | -0.21154 | 1 | 0 | 0 | -0.21154 | 1 | 0 | 0 | 0 | 1 | 0 | 0 | -0.21154 | -4.6839 | 0 | 0 | -0.083226 | 1 | 0 | 0 | 0.17828 | -4.6839 | 0 | 0 | 0 | 1 | 0 | 0 | 0.17828 | 0.10618 | 0 | 0 | -0.21104 | 1 | 0 | 0 | 0.15587 | 0.10618 | 0 | 0 | 0 | 1 | 0 | 0 | 0.15587 | 0.99375 | 0 | -5.7571 | -31.096
| 第1複素マトリックス |  |  |  | 第2複素マトリックス |  |  |  |  | 掛け算結果1 |  |  |  | 第3複素マトリックス |  |  |  | 掛け算結果2 |  |  | 第4複素マトリックス |  |  |  |  | 掛け算結果3 |  |  | 第5複素マトリックス |  |  |  |  | 掛け算結果5 |  |  | 第6複素マトリックス |  |  |  |  | 掛け算結果6 |  |  | 第7複素マトリックス |  |  |  |  | 掛け算結果7
| A1(Re,Im) |  | B1(Re,Im) |  | A2(Re,Im) |  | B2(Re,Im) |  | A12(Re,Im) |  | B12(Re,Im) |  | A3Re,Im) |  | B3(Re,Im) |  | A23(Re,Im) |  | B23(Re,Im) |  | A4(Re,Im) |  | B4(Re,Im) |  | A34(Re,Im) |  | B34(Re,Im) |  | A5Re,Im) |  | B5(Re,Im) |  | A45(Re,Im) |  | B45(Re,Im) |  | A6(Re,Im) |  | B6(Re,Im) |  | A56(Re,Im) |  | B56(Re,Im) |  | A73Re,Im) |  | B7(Re,Im) |  | A67(Re,Im) |  | B67(Re,Im) |  | 減衰量(dB) | ABS(Zin)
0.998 | 1 | 0 | 0 | -5.6932 | 1 | 0 | 0 | 0 | -0.20265 | 0 | 0 | -5.6932 | 1 | 0 | 0 | -26.8634 | -0.20265 | 0 | 0 | -0.24947 | 1 | 0 | 0 | 0 | -0.22321 | 0 | 0 | -0.24947 | 1 | 0 | 0 | -26.8634 | -0.22321 | 0 | 0 | 5.7468 | 1 | 0 | 0 | 0 | 0.98789 | 0 | 0 | 5.7468 | 1 | 0 | 0 | -5.6932 | 0.98789 | 0 | 0 | 0.12257 | -0.0027995 | 5.7014
| C1(Re,Im) |  | D1(Re,Im) |  | C2(Re,Im) |  | D2(Re,Im) |  | C12(Re,Im) |  | D12(Re,Im) |  | C3(Re,Im) |  | D3(Re,Im) |  | C23(Re,Im) |  | D23(Re,Im) |  | C4(Re,Im) |  | D4(Re,Im) |  | C34(Re,Im) |  | D34(Re,Im) |  | C5(Re,Im) |  | D5(Re,Im) |  | C45(Re,Im) |  | D45(Re,Im) |  | C6(Re,Im) |  | D6(Re,Im) |  | C56(Re,Im) |  | D56(Re,Im) |  | C7(Re,Im) |  | D7(Re,Im) |  | C67(Re,Im) |  | D67(Re,Im) |  | 位相(deg) | RL(dB)
| 0 | 0 | 1 | 0 | 0 | -0.21124 | 1 | 0 | 0 | -0.21124 | 1 | 0 | 0 | 0 | 1 | 0 | 0 | -0.21124 | -4.6747 | 0 | 0 | -0.082448 | 1 | 0 | 0 | 0.17418 | -4.6747 | 0 | 0 | 0 | 1 | 0 | 0 | 0.17418 | 0.0043045 | 0 | 0 | -0.21074 | 1 | 0 | 0 | 0.17327 | 0.0043045 | 0 | 0 | 0 | 1 | 0 | 0 | 0.17327 | 0.99077 | 0 | -7.0521 | -31.9084
| 第1複素マトリックス |  |  |  | 第2複素マトリックス |  |  |  |  | 掛け算結果1 |  |  |  | 第3複素マトリックス |  |  |  | 掛け算結果2 |  |  | 第4複素マトリックス |  |  |  |  | 掛け算結果3 |  |  | 第5複素マトリックス |  |  |  |  | 掛け算結果5 |  |  | 第6複素マトリックス |  |  |  |  | 掛け算結果6 |  |  | 第7複素マトリックス |  |  |  |  | 掛け算結果7
| A1(Re,Im) |  | B1(Re,Im) |  | A2(Re,Im) |  | B2(Re,Im) |  | A12(Re,Im) |  | B12(Re,Im) |  | A3Re,Im) |  | B3(Re,Im) |  | A23(Re,Im) |  | B23(Re,Im) |  | A4(Re,Im) |  | B4(Re,Im) |  | A34(Re,Im) |  | B34(Re,Im) |  | A5Re,Im) |  | B5(Re,Im) |  | A45(Re,Im) |  | B45(Re,Im) |  | A6(Re,Im) |  | B6(Re,Im) |  | A56(Re,Im) |  | B56(Re,Im) |  | A73Re,Im) |  | B7(Re,Im) |  | A67(Re,Im) |  | B67(Re,Im) |  | 減衰量(dB) | ABS(Zin)
0.9982 | 1 | 0 | 0 | -5.6921 | 1 | 0 | 0 | 0 | -0.20069 | 0 | 0 | -5.6921 | 1 | 0 | 0 | -26.858 | -0.20069 | 0 | 0 | -0.3018 | 1 | 0 | 0 | 0 | -0.22534 | 0 | 0 | -0.3018 | 1 | 0 | 0 | -26.858 | -0.22534 | 0 | 0 | 5.7505 | 1 | 0 | 0 | 0 | 0.9848 | 0 | 0 | 5.7505 | 1 | 0 | 0 | -5.6921 | 0.9848 | 0 | 0 | 0.14492 | -0.0022659 | 5.1687
| C1(Re,Im) |  | D1(Re,Im) |  | C2(Re,Im) |  | D2(Re,Im) |  | C12(Re,Im) |  | D12(Re,Im) |  | C3(Re,Im) |  | D3(Re,Im) |  | C23(Re,Im) |  | D23(Re,Im) |  | C4(Re,Im) |  | D4(Re,Im) |  | C34(Re,Im) |  | D34(Re,Im) |  | C5(Re,Im) |  | D5(Re,Im) |  | C45(Re,Im) |  | D45(Re,Im) |  | C6(Re,Im) |  | D6(Re,Im) |  | C56(Re,Im) |  | D56(Re,Im) |  | C7(Re,Im) |  | D7(Re,Im) |  | C67(Re,Im) |  | D67(Re,Im) |  | 位相(deg) | RL(dB)
| 0 | 0 | 1 | 0 | 0 | -0.21094 | 1 | 0 | 0 | -0.21094 | 1 | 0 | 0 | 0 | 1 | 0 | 0 | -0.21094 | -4.6655 | 0 | 0 | -0.081671 | 1 | 0 | 0 | 0.17009 | -4.6655 | 0 | 0 | 0 | 1 | 0 | 0 | 0.17009 | -0.097116 | 0 | 0 | -0.21044 | 1 | 0 | 0 | 0.19053 | -0.097116 | 0 | 0 | 0 | 1 | 0 | 0 | 0.19053 | 0.9874 | 0 | -8.3494 | -32.8266
| 第1複素マトリックス |  |  |  | 第2複素マトリックス |  |  |  |  | 掛け算結果1 |  |  |  | 第3複素マトリックス |  |  |  | 掛け算結果2 |  |  | 第4複素マトリックス |  |  |  |  | 掛け算結果3 |  |  | 第5複素マトリックス |  |  |  |  | 掛け算結果5 |  |  | 第6複素マトリックス |  |  |  |  | 掛け算結果6 |  |  | 第7複素マトリックス |  |  |  |  | 掛け算結果7
| A1(Re,Im) |  | B1(Re,Im) |  | A2(Re,Im) |  | B2(Re,Im) |  | A12(Re,Im) |  | B12(Re,Im) |  | A3Re,Im) |  | B3(Re,Im) |  | A23(Re,Im) |  | B23(Re,Im) |  | A4(Re,Im) |  | B4(Re,Im) |  | A34(Re,Im) |  | B34(Re,Im) |  | A5Re,Im) |  | B5(Re,Im) |  | A45(Re,Im) |  | B45(Re,Im) |  | A6(Re,Im) |  | B6(Re,Im) |  | A56(Re,Im) |  | B56(Re,Im) |  | A73Re,Im) |  | B7(Re,Im) |  | A67(Re,Im) |  | B67(Re,Im) |  | 減衰量(dB) | ABS(Zin)
0.9984 | 1 | 0 | 0 | -5.6909 | 1 | 0 | 0 | 0 | -0.19875 | 0 | 0 | -5.6909 | 1 | 0 | 0 | -26.8526 | -0.19875 | 0 | 0 | -0.35408 | 1 | 0 | 0 | 0 | -0.22739 | 0 | 0 | -0.35408 | 1 | 0 | 0 | -26.8526 | -0.22739 | 0 | 0 | 5.7519 | 1 | 0 | 0 | 0 | 0.98133 | 0 | 0 | 5.7519 | 1 | 0 | 0 | -5.6909 | 0.98133 | 0 | 0 | 0.16723 | -0.0017797 | 4.7259
| C1(Re,Im) |  | D1(Re,Im) |  | C2(Re,Im) |  | D2(Re,Im) |  | C12(Re,Im) |  | D12(Re,Im) |  | C3(Re,Im) |  | D3(Re,Im) |  | C23(Re,Im) |  | D23(Re,Im) |  | C4(Re,Im) |  | D4(Re,Im) |  | C34(Re,Im) |  | D34(Re,Im) |  | C5(Re,Im) |  | D5(Re,Im) |  | C45(Re,Im) |  | D45(Re,Im) |  | C6(Re,Im) |  | D6(Re,Im) |  | C56(Re,Im) |  | D56(Re,Im) |  | C7(Re,Im) |  | D7(Re,Im) |  | C67(Re,Im) |  | D67(Re,Im) |  | 位相(deg) | RL(dB)
| 0 | 0 | 1 | 0 | 0 | -0.21064 | 1 | 0 | 0 | -0.21064 | 1 | 0 | 0 | 0 | 1 | 0 | 0 | -0.21064 | -4.6563 | 0 | 0 | -0.080894 | 1 | 0 | 0 | 0.16602 | -4.6563 | 0 | 0 | 0 | 1 | 0 | 0 | 0.16602 | -0.19808 | 0 | 0 | -0.21014 | 1 | 0 | 0 | 0.20765 | -0.19808 | 0 | 0 | 0 | 1 | 0 | 0 | 0.20765 | 0.98364 | 0 | -9.6484 | -33.8753
| 第1複素マトリックス |  |  |  | 第2複素マトリックス |  |  |  |  | 掛け算結果1 |  |  |  | 第3複素マトリックス |  |  |  | 掛け算結果2 |  |  | 第4複素マトリックス |  |  |  |  | 掛け算結果3 |  |  | 第5複素マトリックス |  |  |  |  | 掛け算結果5 |  |  | 第6複素マトリックス |  |  |  |  | 掛け算結果6 |  |  | 第7複素マトリックス |  |  |  |  | 掛け算結果7
| A1(Re,Im) |  | B1(Re,Im) |  | A2(Re,Im) |  | B2(Re,Im) |  | A12(Re,Im) |  | B12(Re,Im) |  | A3Re,Im) |  | B3(Re,Im) |  | A23(Re,Im) |  | B23(Re,Im) |  | A4(Re,Im) |  | B4(Re,Im) |  | A34(Re,Im) |  | B34(Re,Im) |  | A5Re,Im) |  | B5(Re,Im) |  | A45(Re,Im) |  | B45(Re,Im) |  | A6(Re,Im) |  | B6(Re,Im) |  | A56(Re,Im) |  | B56(Re,Im) |  | A73Re,Im) |  | B7(Re,Im) |  | A67(Re,Im) |  | B67(Re,Im) |  | 減衰量(dB) | ABS(Zin)
0.9986 | 1 | 0 | 0 | -5.6898 | 1 | 0 | 0 | 0 | -0.1968 | 0 | 0 | -5.6898 | 1 | 0 | 0 | -26.8472 | -0.1968 | 0 | 0 | -0.4063 | 1 | 0 | 0 | 0 | -0.22935 | 0 | 0 | -0.4063 | 1 | 0 | 0 | -26.8472 | -0.22935 | 0 | 0 | 5.7511 | 1 | 0 | 0 | 0 | 0.97748 | 0 | 0 | 5.7511 | 1 | 0 | 0 | -5.6898 | 0.97748 | 0 | 0 | 0.18948 | -0.0013454 | 4.3515
| C1(Re,Im) |  | D1(Re,Im) |  | C2(Re,Im) |  | D2(Re,Im) |  | C12(Re,Im) |  | D12(Re,Im) |  | C3(Re,Im) |  | D3(Re,Im) |  | C23(Re,Im) |  | D23(Re,Im) |  | C4(Re,Im) |  | D4(Re,Im) |  | C34(Re,Im) |  | D34(Re,Im) |  | C5(Re,Im) |  | D5(Re,Im) |  | C45(Re,Im) |  | D45(Re,Im) |  | C6(Re,Im) |  | D6(Re,Im) |  | C56(Re,Im) |  | D56(Re,Im) |  | C7(Re,Im) |  | D7(Re,Im) |  | C67(Re,Im) |  | D67(Re,Im) |  | 位相(deg) | RL(dB)
| 0 | 0 | 1 | 0 | 0 | -0.21034 | 1 | 0 | 0 | -0.21034 | 1 | 0 | 0 | 0 | 1 | 0 | 0 | -0.21034 | -4.6471 | 0 | 0 | -0.080118 | 1 | 0 | 0 | 0.16197 | -4.6471 | 0 | 0 | 0 | 1 | 0 | 0 | 0.16197 | -0.2986 | 0 | 0 | -0.20984 | 1 | 0 | 0 | 0.22463 | -0.2986 | 0 | 0 | 0 | 1 | 0 | 0 | 0.22463 | 0.9795 | 0 | -10.9486 | -35.0901
| 第1複素マトリックス |  |  |  | 第2複素マトリックス |  |  |  |  | 掛け算結果1 |  |  |  | 第3複素マトリックス |  |  |  | 掛け算結果2 |  |  | 第4複素マトリックス |  |  |  |  | 掛け算結果3 |  |  | 第5複素マトリックス |  |  |  |  | 掛け算結果5 |  |  | 第6複素マトリックス |  |  |  |  | 掛け算結果6 |  |  | 第7複素マトリックス |  |  |  |  | 掛け算結果7
| A1(Re,Im) |  | B1(Re,Im) |  | A2(Re,Im) |  | B2(Re,Im) |  | A12(Re,Im) |  | B12(Re,Im) |  | A3Re,Im) |  | B3(Re,Im) |  | A23(Re,Im) |  | B23(Re,Im) |  | A4(Re,Im) |  | B4(Re,Im) |  | A34(Re,Im) |  | B34(Re,Im) |  | A5Re,Im) |  | B5(Re,Im) |  | A45(Re,Im) |  | B45(Re,Im) |  | A6(Re,Im) |  | B6(Re,Im) |  | A56(Re,Im) |  | B56(Re,Im) |  | A73Re,Im) |  | B7(Re,Im) |  | A67(Re,Im) |  | B67(Re,Im) |  | 減衰量(dB) | ABS(Zin)
0.9988 | 1 | 0 | 0 | -5.6886 | 1 | 0 | 0 | 0 | -0.19485 | 0 | 0 | -5.6886 | 1 | 0 | 0 | -26.8419 | -0.19485 | 0 | 0 | -0.45848 | 1 | 0 | 0 | 0 | -0.23123 | 0 | 0 | -0.45848 | 1 | 0 | 0 | -26.8419 | -0.23123 | 0 | 0 | 5.7481 | 1 | 0 | 0 | 0 | 0.97324 | 0 | 0 | 5.7481 | 1 | 0 | 0 | -5.6886 | 0.97324 | 0 | 0 | 0.21168 | -0.00096689 | 4.0305
| C1(Re,Im) |  | D1(Re,Im) |  | C2(Re,Im) |  | D2(Re,Im) |  | C12(Re,Im) |  | D12(Re,Im) |  | C3(Re,Im) |  | D3(Re,Im) |  | C23(Re,Im) |  | D23(Re,Im) |  | C4(Re,Im) |  | D4(Re,Im) |  | C34(Re,Im) |  | D34(Re,Im) |  | C5(Re,Im) |  | D5(Re,Im) |  | C45(Re,Im) |  | D45(Re,Im) |  | C6(Re,Im) |  | D6(Re,Im) |  | C56(Re,Im) |  | D56(Re,Im) |  | C7(Re,Im) |  | D7(Re,Im) |  | C67(Re,Im) |  | D67(Re,Im) |  | 位相(deg) | RL(dB)
| 0 | 0 | 1 | 0 | 0 | -0.21004 | 1 | 0 | 0 | -0.21004 | 1 | 0 | 0 | 0 | 1 | 0 | 0 | -0.21004 | -4.6379 | 0 | 0 | -0.079341 | 1 | 0 | 0 | 0.15793 | -4.6379 | 0 | 0 | 0 | 1 | 0 | 0 | 0.15793 | -0.39866 | 0 | 0 | -0.20954 | 1 | 0 | 0 | 0.24147 | -0.39866 | 0 | 0 | 0 | 1 | 0 | 0 | 0.24147 | 0.97498 | 0 | -12.2494 | -36.5245
| 第1複素マトリックス |  |  |  | 第2複素マトリックス |  |  |  |  | 掛け算結果1 |  |  |  | 第3複素マトリックス |  |  |  | 掛け算結果2 |  |  | 第4複素マトリックス |  |  |  |  | 掛け算結果3 |  |  | 第5複素マトリックス |  |  |  |  | 掛け算結果5 |  |  | 第6複素マトリックス |  |  |  |  | 掛け算結果6 |  |  | 第7複素マトリックス |  |  |  |  | 掛け算結果7
| A1(Re,Im) |  | B1(Re,Im) |  | A2(Re,Im) |  | B2(Re,Im) |  | A12(Re,Im) |  | B12(Re,Im) |  | A3Re,Im) |  | B3(Re,Im) |  | A23(Re,Im) |  | B23(Re,Im) |  | A4(Re,Im) |  | B4(Re,Im) |  | A34(Re,Im) |  | B34(Re,Im) |  | A5Re,Im) |  | B5(Re,Im) |  | A45(Re,Im) |  | B45(Re,Im) |  | A6(Re,Im) |  | B6(Re,Im) |  | A56(Re,Im) |  | B56(Re,Im) |  | A73Re,Im) |  | B7(Re,Im) |  | A67(Re,Im) |  | B67(Re,Im) |  | 減衰量(dB) | ABS(Zin)
0.999 | 1 | 0 | 0 | -5.6875 | 1 | 0 | 0 | 0 | -0.19291 | 0 | 0 | -5.6875 | 1 | 0 | 0 | -26.8365 | -0.19291 | 0 | 0 | -0.5106 | 1 | 0 | 0 | 0 | -0.23302 | 0 | 0 | -0.5106 | 1 | 0 | 0 | -26.8365 | -0.23302 | 0 | 0 | 5.7429 | 1 | 0 | 0 | 0 | 0.96862 | 0 | 0 | 5.7429 | 1 | 0 | 0 | -5.6875 | 0.96862 | 0 | 0 | 0.23379 | -0.00064754 | 3.7519
| C1(Re,Im) |  | D1(Re,Im) |  | C2(Re,Im) |  | D2(Re,Im) |  | C12(Re,Im) |  | D12(Re,Im) |  | C3(Re,Im) |  | D3(Re,Im) |  | C23(Re,Im) |  | D23(Re,Im) |  | C4(Re,Im) |  | D4(Re,Im) |  | C34(Re,Im) |  | D34(Re,Im) |  | C5(Re,Im) |  | D5(Re,Im) |  | C45(Re,Im) |  | D45(Re,Im) |  | C6(Re,Im) |  | D6(Re,Im) |  | C56(Re,Im) |  | D56(Re,Im) |  | C7(Re,Im) |  | D7(Re,Im) |  | C67(Re,Im) |  | D67(Re,Im) |  | 位相(deg) | RL(dB)
| 0 | 0 | 1 | 0 | 0 | -0.20974 | 1 | 0 | 0 | -0.20974 | 1 | 0 | 0 | 0 | 1 | 0 | 0 | -0.20974 | -4.6287 | 0 | 0 | -0.078564 | 1 | 0 | 0 | 0.15391 | -4.6287 | 0 | 0 | 0 | 1 | 0 | 0 | 0.15391 | -0.49827 | 0 | 0 | -0.20924 | 1 | 0 | 0 | 0.25817 | -0.49827 | 0 | 0 | 0 | 1 | 0 | 0 | 0.25817 | 0.97008 | 0 | -13.5501 | -38.2655
| 第1複素マトリックス |  |  |  | 第2複素マトリックス |  |  |  |  | 掛け算結果1 |  |  |  | 第3複素マトリックス |  |  |  | 掛け算結果2 |  |  | 第4複素マトリックス |  |  |  |  | 掛け算結果3 |  |  | 第5複素マトリックス |  |  |  |  | 掛け算結果5 |  |  | 第6複素マトリックス |  |  |  |  | 掛け算結果6 |  |  | 第7複素マトリックス |  |  |  |  | 掛け算結果7
| A1(Re,Im) |  | B1(Re,Im) |  | A2(Re,Im) |  | B2(Re,Im) |  | A12(Re,Im) |  | B12(Re,Im) |  | A3Re,Im) |  | B3(Re,Im) |  | A23(Re,Im) |  | B23(Re,Im) |  | A4(Re,Im) |  | B4(Re,Im) |  | A34(Re,Im) |  | B34(Re,Im) |  | A5Re,Im) |  | B5(Re,Im) |  | A45(Re,Im) |  | B45(Re,Im) |  | A6(Re,Im) |  | B6(Re,Im) |  | A56(Re,Im) |  | B56(Re,Im) |  | A73Re,Im) |  | B7(Re,Im) |  | A67(Re,Im) |  | B67(Re,Im) |  | 減衰量(dB) | ABS(Zin)
0.9992 | 1 | 0 | 0 | -5.6864 | 1 | 0 | 0 | 0 | -0.19096 | 0 | 0 | -5.6864 | 1 | 0 | 0 | -26.8311 | -0.19096 | 0 | 0 | -0.56267 | 1 | 0 | 0 | 0 | -0.23473 | 0 | 0 | -0.56267 | 1 | 0 | 0 | -26.8311 | -0.23473 | 0 | 0 | 5.7354 | 1 | 0 | 0 | 0 | 0.96364 | 0 | 0 | 5.7354 | 1 | 0 | 0 | -5.6864 | 0.96364 | 0 | 0 | 0.25582 | -0.00039003 | 3.5075
| C1(Re,Im) |  | D1(Re,Im) |  | C2(Re,Im) |  | D2(Re,Im) |  | C12(Re,Im) |  | D12(Re,Im) |  | C3(Re,Im) |  | D3(Re,Im) |  | C23(Re,Im) |  | D23(Re,Im) |  | C4(Re,Im) |  | D4(Re,Im) |  | C34(Re,Im) |  | D34(Re,Im) |  | C5(Re,Im) |  | D5(Re,Im) |  | C45(Re,Im) |  | D45(Re,Im) |  | C6(Re,Im) |  | D6(Re,Im) |  | C56(Re,Im) |  | D56(Re,Im) |  | C7(Re,Im) |  | D7(Re,Im) |  | C67(Re,Im) |  | D67(Re,Im) |  | 位相(deg) | RL(dB)
| 0 | 0 | 1 | 0 | 0 | -0.20944 | 1 | 0 | 0 | -0.20944 | 1 | 0 | 0 | 0 | 1 | 0 | 0 | -0.20944 | -4.6195 | 0 | 0 | -0.077788 | 1 | 0 | 0 | 0.1499 | -4.6195 | 0 | 0 | 0 | 1 | 0 | 0 | 0.1499 | -0.59744 | 0 | 0 | -0.20894 | 1 | 0 | 0 | 0.27473 | -0.59744 | 0 | 0 | 0 | 1 | 0 | 0 | 0.27473 | 0.9648 | 0 | -14.8502 | -40.4671
| 第1複素マトリックス |  |  |  | 第2複素マトリックス |  |  |  |  | 掛け算結果1 |  |  |  | 第3複素マトリックス |  |  |  | 掛け算結果2 |  |  | 第4複素マトリックス |  |  |  |  | 掛け算結果3 |  |  | 第5複素マトリックス |  |  |  |  | 掛け算結果5 |  |  | 第6複素マトリックス |  |  |  |  | 掛け算結果6 |  |  | 第7複素マトリックス |  |  |  |  | 掛け算結果7
| A1(Re,Im) |  | B1(Re,Im) |  | A2(Re,Im) |  | B2(Re,Im) |  | A12(Re,Im) |  | B12(Re,Im) |  | A3Re,Im) |  | B3(Re,Im) |  | A23(Re,Im) |  | B23(Re,Im) |  | A4(Re,Im) |  | B4(Re,Im) |  | A34(Re,Im) |  | B34(Re,Im) |  | A5Re,Im) |  | B5(Re,Im) |  | A45(Re,Im) |  | B45(Re,Im) |  | A6(Re,Im) |  | B6(Re,Im) |  | A56(Re,Im) |  | B56(Re,Im) |  | A73Re,Im) |  | B7(Re,Im) |  | A67(Re,Im) |  | B67(Re,Im) |  | 減衰量(dB) | ABS(Zin)
0.9994 | 1 | 0 | 0 | -5.6852 | 1 | 0 | 0 | 0 | -0.18902 | 0 | 0 | -5.6852 | 1 | 0 | 0 | -26.8257 | -0.18902 | 0 | 0 | -0.61469 | 1 | 0 | 0 | 0 | -0.23636 | 0 | 0 | -0.61469 | 1 | 0 | 0 | -26.8257 | -0.23636 | 0 | 0 | 5.7257 | 1 | 0 | 0 | 0 | 0.95827 | 0 | 0 | 5.7257 | 1 | 0 | 0 | -5.6852 | 0.95827 | 0 | 0 | 0.27774 | -0.00019644 | 3.2912
| C1(Re,Im) |  | D1(Re,Im) |  | C2(Re,Im) |  | D2(Re,Im) |  | C12(Re,Im) |  | D12(Re,Im) |  | C3(Re,Im) |  | D3(Re,Im) |  | C23(Re,Im) |  | D23(Re,Im) |  | C4(Re,Im) |  | D4(Re,Im) |  | C34(Re,Im) |  | D34(Re,Im) |  | C5(Re,Im) |  | D5(Re,Im) |  | C45(Re,Im) |  | D45(Re,Im) |  | C6(Re,Im) |  | D6(Re,Im) |  | C56(Re,Im) |  | D56(Re,Im) |  | C7(Re,Im) |  | D7(Re,Im) |  | C67(Re,Im) |  | D67(Re,Im) |  | 位相(deg) | RL(dB)
| 0 | 0 | 1 | 0 | 0 | -0.20914 | 1 | 0 | 0 | -0.20914 | 1 | 0 | 0 | 0 | 1 | 0 | 0 | -0.20914 | -4.6104 | 0 | 0 | -0.077012 | 1 | 0 | 0 | 0.14591 | -4.6104 | 0 | 0 | 0 | 1 | 0 | 0 | 0.14591 | -0.69615 | 0 | 0 | -0.20864 | 1 | 0 | 0 | 0.29116 | -0.69615 | 0 | 0 | 0 | 1 | 0 | 0 | 0.29116 | 0.95916 | 0 | -16.1491 | -43.4456
| 第1複素マトリックス |  |  |  | 第2複素マトリックス |  |  |  |  | 掛け算結果1 |  |  |  | 第3複素マトリックス |  |  |  | 掛け算結果2 |  |  | 第4複素マトリックス |  |  |  |  | 掛け算結果3 |  |  | 第5複素マトリックス |  |  |  |  | 掛け算結果5 |  |  | 第6複素マトリックス |  |  |  |  | 掛け算結果6 |  |  | 第7複素マトリックス |  |  |  |  | 掛け算結果7
| A1(Re,Im) |  | B1(Re,Im) |  | A2(Re,Im) |  | B2(Re,Im) |  | A12(Re,Im) |  | B12(Re,Im) |  | A3Re,Im) |  | B3(Re,Im) |  | A23(Re,Im) |  | B23(Re,Im) |  | A4(Re,Im) |  | B4(Re,Im) |  | A34(Re,Im) |  | B34(Re,Im) |  | A5Re,Im) |  | B5(Re,Im) |  | A45(Re,Im) |  | B45(Re,Im) |  | A6(Re,Im) |  | B6(Re,Im) |  | A56(Re,Im) |  | B56(Re,Im) |  | A73Re,Im) |  | B7(Re,Im) |  | A67(Re,Im) |  | B67(Re,Im) |  | 減衰量(dB) | ABS(Zin)
0.9996 | 1 | 0 | 0 | -5.6841 | 1 | 0 | 0 | 0 | -0.18708 | 0 | 0 | -5.6841 | 1 | 0 | 0 | -26.8204 | -0.18708 | 0 | 0 | -0.66665 | 1 | 0 | 0 | 0 | -0.2379 | 0 | 0 | -0.66665 | 1 | 0 | 0 | -26.8204 | -0.2379 | 0 | 0 | 5.7139 | 1 | 0 | 0 | 0 | 0.95254 | 0 | 0 | 5.7139 | 1 | 0 | 0 | -5.6841 | 0.95254 | 0 | 0 | 0.29954 | -6.8245e-05 | 3.0982
| C1(Re,Im) |  | D1(Re,Im) |  | C2(Re,Im) |  | D2(Re,Im) |  | C12(Re,Im) |  | D12(Re,Im) |  | C3(Re,Im) |  | D3(Re,Im) |  | C23(Re,Im) |  | D23(Re,Im) |  | C4(Re,Im) |  | D4(Re,Im) |  | C34(Re,Im) |  | D34(Re,Im) |  | C5(Re,Im) |  | D5(Re,Im) |  | C45(Re,Im) |  | D45(Re,Im) |  | C6(Re,Im) |  | D6(Re,Im) |  | C56(Re,Im) |  | D56(Re,Im) |  | C7(Re,Im) |  | D7(Re,Im) |  | C67(Re,Im) |  | D67(Re,Im) |  | 位相(deg) | RL(dB)
| 0 | 0 | 1 | 0 | 0 | -0.20884 | 1 | 0 | 0 | -0.20884 | 1 | 0 | 0 | 0 | 1 | 0 | 0 | -0.20884 | -4.6012 | 0 | 0 | -0.076236 | 1 | 0 | 0 | 0.14194 | -4.6012 | 0 | 0 | 0 | 1 | 0 | 0 | 0.14194 | -0.79442 | 0 | 0 | -0.20834 | 1 | 0 | 0 | 0.30745 | -0.79442 | 0 | 0 | 0 | 1 | 0 | 0 | 0.30745 | 0.95314 | 0 | -17.4463 | -48.0372
| 第1複素マトリックス |  |  |  | 第2複素マトリックス |  |  |  |  | 掛け算結果1 |  |  |  | 第3複素マトリックス |  |  |  | 掛け算結果2 |  |  | 第4複素マトリックス |  |  |  |  | 掛け算結果3 |  |  | 第5複素マトリックス |  |  |  |  | 掛け算結果5 |  |  | 第6複素マトリックス |  |  |  |  | 掛け算結果6 |  |  | 第7複素マトリックス |  |  |  |  | 掛け算結果7
| A1(Re,Im) |  | B1(Re,Im) |  | A2(Re,Im) |  | B2(Re,Im) |  | A12(Re,Im) |  | B12(Re,Im) |  | A3Re,Im) |  | B3(Re,Im) |  | A23(Re,Im) |  | B23(Re,Im) |  | A4(Re,Im) |  | B4(Re,Im) |  | A34(Re,Im) |  | B34(Re,Im) |  | A5Re,Im) |  | B5(Re,Im) |  | A45(Re,Im) |  | B45(Re,Im) |  | A6(Re,Im) |  | B6(Re,Im) |  | A56(Re,Im) |  | B56(Re,Im) |  | A73Re,Im) |  | B7(Re,Im) |  | A67(Re,Im) |  | B67(Re,Im) |  | 減衰量(dB) | ABS(Zin)
0.9998 | 1 | 0 | 0 | -5.683 | 1 | 0 | 0 | 0 | -0.18513 | 0 | 0 | -5.683 | 1 | 0 | 0 | -26.815 | -0.18513 | 0 | 0 | -0.71856 | 1 | 0 | 0 | 0 | -0.23936 | 0 | 0 | -0.71856 | 1 | 0 | 0 | -26.815 | -0.23936 | 0 | 0 | 5.6998 | 1 | 0 | 0 | 0 | 0.94644 | 0 | 0 | 5.6998 | 1 | 0 | 0 | -5.683 | 0.94644 | 0 | 0 | 0.32122 | -6.263e-06 | 2.9247
| C1(Re,Im) |  | D1(Re,Im) |  | C2(Re,Im) |  | D2(Re,Im) |  | C12(Re,Im) |  | D12(Re,Im) |  | C3(Re,Im) |  | D3(Re,Im) |  | C23(Re,Im) |  | D23(Re,Im) |  | C4(Re,Im) |  | D4(Re,Im) |  | C34(Re,Im) |  | D34(Re,Im) |  | C5(Re,Im) |  | D5(Re,Im) |  | C45(Re,Im) |  | D45(Re,Im) |  | C6(Re,Im) |  | D6(Re,Im) |  | C56(Re,Im) |  | D56(Re,Im) |  | C7(Re,Im) |  | D7(Re,Im) |  | C67(Re,Im) |  | D67(Re,Im) |  | 位相(deg) | RL(dB)
| 0 | 0 | 1 | 0 | 0 | -0.20854 | 1 | 0 | 0 | -0.20854 | 1 | 0 | 0 | 0 | 1 | 0 | 0 | -0.20854 | -4.5921 | 0 | 0 | -0.07546 | 1 | 0 | 0 | 0.13798 | -4.5921 | 0 | 0 | 0 | 1 | 0 | 0 | 0.13798 | -0.89224 | 0 | 0 | -0.20804 | 1 | 0 | 0 | 0.3236 | -0.89224 | 0 | 0 | 0 | 1 | 0 | 0 | 0.3236 | 0.94676 | 0 | -18.7411 | -58.41
| 第1複素マトリックス |  |  |  | 第2複素マトリックス |  |  |  |  | 掛け算結果1 |  |  |  | 第3複素マトリックス |  |  |  | 掛け算結果2 |  |  | 第4複素マトリックス |  |  |  |  | 掛け算結果3 |  |  | 第5複素マトリックス |  |  |  |  | 掛け算結果5 |  |  | 第6複素マトリックス |  |  |  |  | 掛け算結果6 |  |  | 第7複素マトリックス |  |  |  |  | 掛け算結果7
| A1(Re,Im) |  | B1(Re,Im) |  | A2(Re,Im) |  | B2(Re,Im) |  | A12(Re,Im) |  | B12(Re,Im) |  | A3Re,Im) |  | B3(Re,Im) |  | A23(Re,Im) |  | B23(Re,Im) |  | A4(Re,Im) |  | B4(Re,Im) |  | A34(Re,Im) |  | B34(Re,Im) |  | A5Re,Im) |  | B5(Re,Im) |  | A45(Re,Im) |  | B45(Re,Im) |  | A6(Re,Im) |  | B6(Re,Im) |  | A56(Re,Im) |  | B56(Re,Im) |  | A73Re,Im) |  | B7(Re,Im) |  | A67(Re,Im) |  | B67(Re,Im) |  | 減衰量(dB) | ABS(Zin)
1 | 1 | 0 | 0 | -5.6818 | 1 | 0 | 0 | 0 | -0.1832 | 0 | 0 | -5.6818 | 1 | 0 | 0 | -26.8097 | -0.1832 | 0 | 0 | -0.77042 | 1 | 0 | 0 | 0 | -0.24073 | 0 | 0 | -0.77042 | 1 | 0 | 0 | -26.8097 | -0.24073 | 0 | 0 | 5.6836 | 1 | 0 | 0 | 0 | 0.93998 | 0 | 0 | 5.6836 | 1 | 0 | 0 | -5.6818 | 0.93998 | 0 | 0 | 0.34275 | -1.0693e-05 | 2.7678
| C1(Re,Im) |  | D1(Re,Im) |  | C2(Re,Im) |  | D2(Re,Im) |  | C12(Re,Im) |  | D12(Re,Im) |  | C3(Re,Im) |  | D3(Re,Im) |  | C23(Re,Im) |  | D23(Re,Im) |  | C4(Re,Im) |  | D4(Re,Im) |  | C34(Re,Im) |  | D34(Re,Im) |  | C5(Re,Im) |  | D5(Re,Im) |  | C45(Re,Im) |  | D45(Re,Im) |  | C6(Re,Im) |  | D6(Re,Im) |  | C56(Re,Im) |  | D56(Re,Im) |  | C7(Re,Im) |  | D7(Re,Im) |  | C67(Re,Im) |  | D67(Re,Im) |  | 位相(deg) | RL(dB)
| 0 | 0 | 1 | 0 | 0 | -0.20824 | 1 | 0 | 0 | -0.20824 | 1 | 0 | 0 | 0 | 1 | 0 | 0 | -0.20824 | -4.5829 | 0 | 0 | -0.074685 | 1 | 0 | 0 | 0.13403 | -4.5829 | 0 | 0 | 0 | 1 | 0 | 0 | 0.13403 | -0.98961 | 0 | 0 | -0.20774 | 1 | 0 | 0 | 0.33961 | -0.98961 | 0 | 0 | 0 | 1 | 0 | 0 | 0.33961 | 0.94001 | 0 | -20.0331 | -56.0869
| 第1複素マトリックス |  |  |  | 第2複素マトリックス |  |  |  |  | 掛け算結果1 |  |  |  | 第3複素マトリックス |  |  |  | 掛け算結果2 |  |  | 第4複素マトリックス |  |  |  |  | 掛け算結果3 |  |  | 第5複素マトリックス |  |  |  |  | 掛け算結果5 |  |  | 第6複素マトリックス |  |  |  |  | 掛け算結果6 |  |  | 第7複素マトリックス |  |  |  |  | 掛け算結果7
| A1(Re,Im) |  | B1(Re,Im) |  | A2(Re,Im) |  | B2(Re,Im) |  | A12(Re,Im) |  | B12(Re,Im) |  | A3Re,Im) |  | B3(Re,Im) |  | A23(Re,Im) |  | B23(Re,Im) |  | A4(Re,Im) |  | B4(Re,Im) |  | A34(Re,Im) |  | B34(Re,Im) |  | A5Re,Im) |  | B5(Re,Im) |  | A45(Re,Im) |  | B45(Re,Im) |  | A6(Re,Im) |  | B6(Re,Im) |  | A56(Re,Im) |  | B56(Re,Im) |  | A73Re,Im) |  | B7(Re,Im) |  | A67(Re,Im) |  | B67(Re,Im) |  | 減衰量(dB) | ABS(Zin)
1.0002 | 1 | 0 | 0 | -5.6807 | 1 | 0 | 0 | 0 | -0.18126 | 0 | 0 | -5.6807 | 1 | 0 | 0 | -26.8043 | -0.18126 | 0 | 0 | -0.82223 | 1 | 0 | 0 | 0 | -0.24203 | 0 | 0 | -0.82223 | 1 | 0 | 0 | -26.8043 | -0.24203 | 0 | 0 | 5.6651 | 1 | 0 | 0 | 0 | 0.93316 | 0 | 0 | 5.6651 | 1 | 0 | 0 | -5.6807 | 0.93316 | 0 | 0 | 0.36413 | -8.1098e-05 | 2.625
| C1(Re,Im) |  | D1(Re,Im) |  | C2(Re,Im) |  | D2(Re,Im) |  | C12(Re,Im) |  | D12(Re,Im) |  | C3(Re,Im) |  | D3(Re,Im) |  | C23(Re,Im) |  | D23(Re,Im) |  | C4(Re,Im) |  | D4(Re,Im) |  | C34(Re,Im) |  | D34(Re,Im) |  | C5(Re,Im) |  | D5(Re,Im) |  | C45(Re,Im) |  | D45(Re,Im) |  | C6(Re,Im) |  | D6(Re,Im) |  | C56(Re,Im) |  | D56(Re,Im) |  | C7(Re,Im) |  | D7(Re,Im) |  | C67(Re,Im) |  | D67(Re,Im) |  | 位相(deg) | RL(dB)
| 0 | 0 | 1 | 0 | 0 | -0.20794 | 1 | 0 | 0 | -0.20794 | 1 | 0 | 0 | 0 | 1 | 0 | 0 | -0.20794 | -4.5738 | 0 | 0 | -0.073909 | 1 | 0 | 0 | 0.1301 | -4.5738 | 0 | 0 | 0 | 1 | 0 | 0 | 0.1301 | -1.0865 | 0 | 0 | -0.20744 | 1 | 0 | 0 | 0.35549 | -1.0865 | 0 | 0 | 0 | 1 | 0 | 0 | 0.35549 | 0.93291 | 0 | -21.3216 | -47.2878
| 第1複素マトリックス |  |  |  | 第2複素マトリックス |  |  |  |  | 掛け算結果1 |  |  |  | 第3複素マトリックス |  |  |  | 掛け算結果2 |  |  | 第4複素マトリックス |  |  |  |  | 掛け算結果3 |  |  | 第5複素マトリックス |  |  |  |  | 掛け算結果5 |  |  | 第6複素マトリックス |  |  |  |  | 掛け算結果6 |  |  | 第7複素マトリックス |  |  |  |  | 掛け算結果7
| A1(Re,Im) |  | B1(Re,Im) |  | A2(Re,Im) |  | B2(Re,Im) |  | A12(Re,Im) |  | B12(Re,Im) |  | A3Re,Im) |  | B3(Re,Im) |  | A23(Re,Im) |  | B23(Re,Im) |  | A4(Re,Im) |  | B4(Re,Im) |  | A34(Re,Im) |  | B34(Re,Im) |  | A5Re,Im) |  | B5(Re,Im) |  | A45(Re,Im) |  | B45(Re,Im) |  | A6(Re,Im) |  | B6(Re,Im) |  | A56(Re,Im) |  | B56(Re,Im) |  | A73Re,Im) |  | B7(Re,Im) |  | A67(Re,Im) |  | B67(Re,Im) |  | 減衰量(dB) | ABS(Zin)
1.0004 | 1 | 0 | 0 | -5.6795 | 1 | 0 | 0 | 0 | -0.17932 | 0 | 0 | -5.6795 | 1 | 0 | 0 | -26.7989 | -0.17932 | 0 | 0 | -0.87399 | 1 | 0 | 0 | 0 | -0.24324 | 0 | 0 | -0.87399 | 1 | 0 | 0 | -26.7989 | -0.24324 | 0 | 0 | 5.6445 | 1 | 0 | 0 | 0 | 0.92598 | 0 | 0 | 5.6445 | 1 | 0 | 0 | -5.6795 | 0.92598 | 0 | 0 | 0.38535 | -0.00021642 | 2.4943
| C1(Re,Im) |  | D1(Re,Im) |  | C2(Re,Im) |  | D2(Re,Im) |  | C12(Re,Im) |  | D12(Re,Im) |  | C3(Re,Im) |  | D3(Re,Im) |  | C23(Re,Im) |  | D23(Re,Im) |  | C4(Re,Im) |  | D4(Re,Im) |  | C34(Re,Im) |  | D34(Re,Im) |  | C5(Re,Im) |  | D5(Re,Im) |  | C45(Re,Im) |  | D45(Re,Im) |  | C6(Re,Im) |  | D6(Re,Im) |  | C56(Re,Im) |  | D56(Re,Im) |  | C7(Re,Im) |  | D7(Re,Im) |  | C67(Re,Im) |  | D67(Re,Im) |  | 位相(deg) | RL(dB)
| 0 | 0 | 1 | 0 | 0 | -0.20764 | 1 | 0 | 0 | -0.20764 | 1 | 0 | 0 | 0 | 1 | 0 | 0 | -0.20764 | -4.5646 | 0 | 0 | -0.073134 | 1 | 0 | 0 | 0.12618 | -4.5646 | 0 | 0 | 0 | 1 | 0 | 0 | 0.12618 | -1.183 | 0 | 0 | -0.20714 | 1 | 0 | 0 | 0.37124 | -1.183 | 0 | 0 | 0 | 1 | 0 | 0 | 0.37124 | 0.92544 | 0 | -22.6063 | -43.025
| 第1複素マトリックス |  |  |  | 第2複素マトリックス |  |  |  |  | 掛け算結果1 |  |  |  | 第3複素マトリックス |  |  |  | 掛け算結果2 |  |  | 第4複素マトリックス |  |  |  |  | 掛け算結果3 |  |  | 第5複素マトリックス |  |  |  |  | 掛け算結果5 |  |  | 第6複素マトリックス |  |  |  |  | 掛け算結果6 |  |  | 第7複素マトリックス |  |  |  |  | 掛け算結果7
| A1(Re,Im) |  | B1(Re,Im) |  | A2(Re,Im) |  | B2(Re,Im) |  | A12(Re,Im) |  | B12(Re,Im) |  | A3Re,Im) |  | B3(Re,Im) |  | A23(Re,Im) |  | B23(Re,Im) |  | A4(Re,Im) |  | B4(Re,Im) |  | A34(Re,Im) |  | B34(Re,Im) |  | A5Re,Im) |  | B5(Re,Im) |  | A45(Re,Im) |  | B45(Re,Im) |  | A6(Re,Im) |  | B6(Re,Im) |  | A56(Re,Im) |  | B56(Re,Im) |  | A73Re,Im) |  | B7(Re,Im) |  | A67(Re,Im) |  | B67(Re,Im) |  | 減衰量(dB) | ABS(Zin)
1.0006 | 1 | 0 | 0 | -5.6784 | 1 | 0 | 0 | 0 | -0.17738 | 0 | 0 | -5.6784 | 1 | 0 | 0 | -26.7936 | -0.17738 | 0 | 0 | -0.9257 | 1 | 0 | 0 | 0 | -0.24436 | 0 | 0 | -0.9257 | 1 | 0 | 0 | -26.7936 | -0.24436 | 0 | 0 | 5.6217 | 1 | 0 | 0 | 0 | 0.91845 | 0 | 0 | 5.6217 | 1 | 0 | 0 | -5.6784 | 0.91845 | 0 | 0 | 0.40638 | -0.00041498 | 2.3742
| C1(Re,Im) |  | D1(Re,Im) |  | C2(Re,Im) |  | D2(Re,Im) |  | C12(Re,Im) |  | D12(Re,Im) |  | C3(Re,Im) |  | D3(Re,Im) |  | C23(Re,Im) |  | D23(Re,Im) |  | C4(Re,Im) |  | D4(Re,Im) |  | C34(Re,Im) |  | D34(Re,Im) |  | C5(Re,Im) |  | D5(Re,Im) |  | C45(Re,Im) |  | D45(Re,Im) |  | C6(Re,Im) |  | D6(Re,Im) |  | C56(Re,Im) |  | D56(Re,Im) |  | C7(Re,Im) |  | D7(Re,Im) |  | C67(Re,Im) |  | D67(Re,Im) |  | 位相(deg) | RL(dB)
| 0 | 0 | 1 | 0 | 0 | -0.20734 | 1 | 0 | 0 | -0.20734 | 1 | 0 | 0 | 0 | 1 | 0 | 0 | -0.20734 | -4.5555 | 0 | 0 | -0.072359 | 1 | 0 | 0 | 0.12228 | -4.5555 | 0 | 0 | 0 | 1 | 0 | 0 | 0.12228 | -1.279 | 0 | 0 | -0.20684 | 1 | 0 | 0 | 0.38685 | -1.279 | 0 | 0 | 0 | 1 | 0 | 0 | 0.38685 | 0.91763 | 0 | -23.8866 | -40.1978
| 第1複素マトリックス |  |  |  | 第2複素マトリックス |  |  |  |  | 掛け算結果1 |  |  |  | 第3複素マトリックス |  |  |  | 掛け算結果2 |  |  | 第4複素マトリックス |  |  |  |  | 掛け算結果3 |  |  | 第5複素マトリックス |  |  |  |  | 掛け算結果5 |  |  | 第6複素マトリックス |  |  |  |  | 掛け算結果6 |  |  | 第7複素マトリックス |  |  |  |  | 掛け算結果7
| A1(Re,Im) |  | B1(Re,Im) |  | A2(Re,Im) |  | B2(Re,Im) |  | A12(Re,Im) |  | B12(Re,Im) |  | A3Re,Im) |  | B3(Re,Im) |  | A23(Re,Im) |  | B23(Re,Im) |  | A4(Re,Im) |  | B4(Re,Im) |  | A34(Re,Im) |  | B34(Re,Im) |  | A5Re,Im) |  | B5(Re,Im) |  | A45(Re,Im) |  | B45(Re,Im) |  | A6(Re,Im) |  | B6(Re,Im) |  | A56(Re,Im) |  | B56(Re,Im) |  | A73Re,Im) |  | B7(Re,Im) |  | A67(Re,Im) |  | B67(Re,Im) |  | 減衰量(dB) | ABS(Zin)
1.0008 | 1 | 0 | 0 | -5.6773 | 1 | 0 | 0 | 0 | -0.17545 | 0 | 0 | -5.6773 | 1 | 0 | 0 | -26.7882 | -0.17545 | 0 | 0 | -0.97735 | 1 | 0 | 0 | 0 | -0.24541 | 0 | 0 | -0.97735 | 1 | 0 | 0 | -26.7882 | -0.24541 | 0 | 0 | 5.5967 | 1 | 0 | 0 | 0 | 0.91056 | 0 | 0 | 5.5967 | 1 | 0 | 0 | -5.6773 | 0.91056 | 0 | 0 | 0.42722 | -0.00067452 | 2.2633
| C1(Re,Im) |  | D1(Re,Im) |  | C2(Re,Im) |  | D2(Re,Im) |  | C12(Re,Im) |  | D12(Re,Im) |  | C3(Re,Im) |  | D3(Re,Im) |  | C23(Re,Im) |  | D23(Re,Im) |  | C4(Re,Im) |  | D4(Re,Im) |  | C34(Re,Im) |  | D34(Re,Im) |  | C5(Re,Im) |  | D5(Re,Im) |  | C45(Re,Im) |  | D45(Re,Im) |  | C6(Re,Im) |  | D6(Re,Im) |  | C56(Re,Im) |  | D56(Re,Im) |  | C7(Re,Im) |  | D7(Re,Im) |  | C67(Re,Im) |  | D67(Re,Im) |  | 位相(deg) | RL(dB)
| 0 | 0 | 1 | 0 | 0 | -0.20704 | 1 | 0 | 0 | -0.20704 | 1 | 0 | 0 | 0 | 1 | 0 | 0 | -0.20704 | -4.5463 | 0 | 0 | -0.071584 | 1 | 0 | 0 | 0.1184 | -4.5463 | 0 | 0 | 0 | 1 | 0 | 0 | 0.1184 | -1.3746 | 0 | 0 | -0.20654 | 1 | 0 | 0 | 0.40232 | -1.3746 | 0 | 0 | 0 | 1 | 0 | 0 | 0.40232 | 0.90946 | 0 | -25.1621 | -38.0883
| 第1複素マトリックス |  |  |  | 第2複素マトリックス |  |  |  |  | 掛け算結果1 |  |  |  | 第3複素マトリックス |  |  |  | 掛け算結果2 |  |  | 第4複素マトリックス |  |  |  |  | 掛け算結果3 |  |  | 第5複素マトリックス |  |  |  |  | 掛け算結果5 |  |  | 第6複素マトリックス |  |  |  |  | 掛け算結果6 |  |  | 第7複素マトリックス |  |  |  |  | 掛け算結果7
| A1(Re,Im) |  | B1(Re,Im) |  | A2(Re,Im) |  | B2(Re,Im) |  | A12(Re,Im) |  | B12(Re,Im) |  | A3Re,Im) |  | B3(Re,Im) |  | A23(Re,Im) |  | B23(Re,Im) |  | A4(Re,Im) |  | B4(Re,Im) |  | A34(Re,Im) |  | B34(Re,Im) |  | A5Re,Im) |  | B5(Re,Im) |  | A45(Re,Im) |  | B45(Re,Im) |  | A6(Re,Im) |  | B6(Re,Im) |  | A56(Re,Im) |  | B56(Re,Im) |  | A73Re,Im) |  | B7(Re,Im) |  | A67(Re,Im) |  | B67(Re,Im) |  | 減衰量(dB) | ABS(Zin)
1.001 | 1 | 0 | 0 | -5.6761 | 1 | 0 | 0 | 0 | -0.17351 | 0 | 0 | -5.6761 | 1 | 0 | 0 | -26.7829 | -0.17351 | 0 | 0 | -1.029 | 1 | 0 | 0 | 0 | -0.24637 | 0 | 0 | -1.029 | 1 | 0 | 0 | -26.7829 | -0.24637 | 0 | 0 | 5.5696 | 1 | 0 | 0 | 0 | 0.90233 | 0 | 0 | 5.5696 | 1 | 0 | 0 | -5.6761 | 0.90233 | 0 | 0 | 0.44786 | -0.00099216 | 2.1604
| C1(Re,Im) |  | D1(Re,Im) |  | C2(Re,Im) |  | D2(Re,Im) |  | C12(Re,Im) |  | D12(Re,Im) |  | C3(Re,Im) |  | D3(Re,Im) |  | C23(Re,Im) |  | D23(Re,Im) |  | C4(Re,Im) |  | D4(Re,Im) |  | C34(Re,Im) |  | D34(Re,Im) |  | C5(Re,Im) |  | D5(Re,Im) |  | C45(Re,Im) |  | D45(Re,Im) |  | C6(Re,Im) |  | D6(Re,Im) |  | C56(Re,Im) |  | D56(Re,Im) |  | C7(Re,Im) |  | D7(Re,Im) |  | C67(Re,Im) |  | D67(Re,Im) |  | 位相(deg) | RL(dB)
| 0 | 0 | 1 | 0 | 0 | -0.20674 | 1 | 0 | 0 | -0.20674 | 1 | 0 | 0 | 0 | 1 | 0 | 0 | -0.20674 | -4.5372 | 0 | 0 | -0.070809 | 1 | 0 | 0 | 0.11453 | -4.5372 | 0 | 0 | 0 | 1 | 0 | 0 | 0.11453 | -1.4698 | 0 | 0 | -0.20624 | 1 | 0 | 0 | 0.41767 | -1.4698 | 0 | 0 | 0 | 1 | 0 | 0 | 0.41767 | 0.90094 | 0 | -26.4323 | -36.4125
| 第1複素マトリックス |  |  |  | 第2複素マトリックス |  |  |  |  | 掛け算結果1 |  |  |  | 第3複素マトリックス |  |  |  | 掛け算結果2 |  |  | 第4複素マトリックス |  |  |  |  | 掛け算結果3 |  |  | 第5複素マトリックス |  |  |  |  | 掛け算結果5 |  |  | 第6複素マトリックス |  |  |  |  | 掛け算結果6 |  |  | 第7複素マトリックス |  |  |  |  | 掛け算結果7
| A1(Re,Im) |  | B1(Re,Im) |  | A2(Re,Im) |  | B2(Re,Im) |  | A12(Re,Im) |  | B12(Re,Im) |  | A3Re,Im) |  | B3(Re,Im) |  | A23(Re,Im) |  | B23(Re,Im) |  | A4(Re,Im) |  | B4(Re,Im) |  | A34(Re,Im) |  | B34(Re,Im) |  | A5Re,Im) |  | B5(Re,Im) |  | A45(Re,Im) |  | B45(Re,Im) |  | A6(Re,Im) |  | B6(Re,Im) |  | A56(Re,Im) |  | B56(Re,Im) |  | A73Re,Im) |  | B7(Re,Im) |  | A67(Re,Im) |  | B67(Re,Im) |  | 減衰量(dB) | ABS(Zin)
1.0012 | 1 | 0 | 0 | -5.675 | 1 | 0 | 0 | 0 | -0.17158 | 0 | 0 | -5.675 | 1 | 0 | 0 | -26.7775 | -0.17158 | 0 | 0 | -1.0805 | 1 | 0 | 0 | 0 | -0.24725 | 0 | 0 | -1.0805 | 1 | 0 | 0 | -26.7775 | -0.24725 | 0 | 0 | 5.5403 | 1 | 0 | 0 | 0 | 0.89375 | 0 | 0 | 5.5403 | 1 | 0 | 0 | -5.675 | 0.89375 | 0 | 0 | 0.46829 | -0.0013645 | 2.0647
| C1(Re,Im) |  | D1(Re,Im) |  | C2(Re,Im) |  | D2(Re,Im) |  | C12(Re,Im) |  | D12(Re,Im) |  | C3(Re,Im) |  | D3(Re,Im) |  | C23(Re,Im) |  | D23(Re,Im) |  | C4(Re,Im) |  | D4(Re,Im) |  | C34(Re,Im) |  | D34(Re,Im) |  | C5(Re,Im) |  | D5(Re,Im) |  | C45(Re,Im) |  | D45(Re,Im) |  | C6(Re,Im) |  | D6(Re,Im) |  | C56(Re,Im) |  | D56(Re,Im) |  | C7(Re,Im) |  | D7(Re,Im) |  | C67(Re,Im) |  | D67(Re,Im) |  | 位相(deg) | RL(dB)
| 0 | 0 | 1 | 0 | 0 | -0.20645 | 1 | 0 | 0 | -0.20645 | 1 | 0 | 0 | 0 | 1 | 0 | 0 | -0.20645 | -4.5281 | 0 | 0 | -0.070034 | 1 | 0 | 0 | 0.11068 | -4.5281 | 0 | 0 | 0 | 1 | 0 | 0 | 0.11068 | -1.5645 | 0 | 0 | -0.20595 | 1 | 0 | 0 | 0.43287 | -1.5645 | 0 | 0 | 0 | 1 | 0 | 0 | 0.43287 | 0.89208 | 0 | -27.6969 | -35.0287
| 第1複素マトリックス |  |  |  | 第2複素マトリックス |  |  |  |  | 掛け算結果1 |  |  |  | 第3複素マトリックス |  |  |  | 掛け算結果2 |  |  | 第4複素マトリックス |  |  |  |  | 掛け算結果3 |  |  | 第5複素マトリックス |  |  |  |  | 掛け算結果5 |  |  | 第6複素マトリックス |  |  |  |  | 掛け算結果6 |  |  | 第7複素マトリックス |  |  |  |  | 掛け算結果7
| A1(Re,Im) |  | B1(Re,Im) |  | A2(Re,Im) |  | B2(Re,Im) |  | A12(Re,Im) |  | B12(Re,Im) |  | A3Re,Im) |  | B3(Re,Im) |  | A23(Re,Im) |  | B23(Re,Im) |  | A4(Re,Im) |  | B4(Re,Im) |  | A34(Re,Im) |  | B34(Re,Im) |  | A5Re,Im) |  | B5(Re,Im) |  | A45(Re,Im) |  | B45(Re,Im) |  | A6(Re,Im) |  | B6(Re,Im) |  | A56(Re,Im) |  | B56(Re,Im) |  | A73Re,Im) |  | B7(Re,Im) |  | A67(Re,Im) |  | B67(Re,Im) |  | 減衰量(dB) | ABS(Zin)
1.0014 | 1 | 0 | 0 | -5.6739 | 1 | 0 | 0 | 0 | -0.16965 | 0 | 0 | -5.6739 | 1 | 0 | 0 | -26.7722 | -0.16965 | 0 | 0 | -1.132 | 1 | 0 | 0 | 0 | -0.24805 | 0 | 0 | -1.132 | 1 | 0 | 0 | -26.7722 | -0.24805 | 0 | 0 | 5.5089 | 1 | 0 | 0 | 0 | 0.88482 | 0 | 0 | 5.5089 | 1 | 0 | 0 | -5.6739 | 0.88482 | 0 | 0 | 0.48849 | -0.0017876 | 1.9753
| C1(Re,Im) |  | D1(Re,Im) |  | C2(Re,Im) |  | D2(Re,Im) |  | C12(Re,Im) |  | D12(Re,Im) |  | C3(Re,Im) |  | D3(Re,Im) |  | C23(Re,Im) |  | D23(Re,Im) |  | C4(Re,Im) |  | D4(Re,Im) |  | C34(Re,Im) |  | D34(Re,Im) |  | C5(Re,Im) |  | D5(Re,Im) |  | C45(Re,Im) |  | D45(Re,Im) |  | C6(Re,Im) |  | D6(Re,Im) |  | C56(Re,Im) |  | D56(Re,Im) |  | C7(Re,Im) |  | D7(Re,Im) |  | C67(Re,Im) |  | D67(Re,Im) |  | 位相(deg) | RL(dB)
| 0 | 0 | 1 | 0 | 0 | -0.20615 | 1 | 0 | 0 | -0.20615 | 1 | 0 | 0 | 0 | 1 | 0 | 0 | -0.20615 | -4.519 | 0 | 0 | -0.069259 | 1 | 0 | 0 | 0.10684 | -4.519 | 0 | 0 | 0 | 1 | 0 | 0 | 0.10684 | -1.6588 | 0 | 0 | -0.20565 | 1 | 0 | 0 | 0.44795 | -1.6588 | 0 | 0 | 0 | 1 | 0 | 0 | 0.44795 | 0.88287 | 0 | -28.9555 | -33.856
| 第1複素マトリックス |  |  |  | 第2複素マトリックス |  |  |  |  | 掛け算結果1 |  |  |  | 第3複素マトリックス |  |  |  | 掛け算結果2 |  |  | 第4複素マトリックス |  |  |  |  | 掛け算結果3 |  |  | 第5複素マトリックス |  |  |  |  | 掛け算結果5 |  |  | 第6複素マトリックス |  |  |  |  | 掛け算結果6 |  |  | 第7複素マトリックス |  |  |  |  | 掛け算結果7
| A1(Re,Im) |  | B1(Re,Im) |  | A2(Re,Im) |  | B2(Re,Im) |  | A12(Re,Im) |  | B12(Re,Im) |  | A3Re,Im) |  | B3(Re,Im) |  | A23(Re,Im) |  | B23(Re,Im) |  | A4(Re,Im) |  | B4(Re,Im) |  | A34(Re,Im) |  | B34(Re,Im) |  | A5Re,Im) |  | B5(Re,Im) |  | A45(Re,Im) |  | B45(Re,Im) |  | A6(Re,Im) |  | B6(Re,Im) |  | A56(Re,Im) |  | B56(Re,Im) |  | A73Re,Im) |  | B7(Re,Im) |  | A67(Re,Im) |  | B67(Re,Im) |  | 減衰量(dB) | ABS(Zin)
1.0016 | 1 | 0 | 0 | -5.6727 | 1 | 0 | 0 | 0 | -0.16772 | 0 | 0 | -5.6727 | 1 | 0 | 0 | -26.7668 | -0.16772 | 0 | 0 | -1.1834 | 1 | 0 | 0 | 0 | -0.24877 | 0 | 0 | -1.1834 | 1 | 0 | 0 | -26.7668 | -0.24877 | 0 | 0 | 5.4753 | 1 | 0 | 0 | 0 | 0.87556 | 0 | 0 | 5.4753 | 1 | 0 | 0 | -5.6727 | 0.87556 | 0 | 0 | 0.50844 | -0.002257 | 1.8915
| C1(Re,Im) |  | D1(Re,Im) |  | C2(Re,Im) |  | D2(Re,Im) |  | C12(Re,Im) |  | D12(Re,Im) |  | C3(Re,Im) |  | D3(Re,Im) |  | C23(Re,Im) |  | D23(Re,Im) |  | C4(Re,Im) |  | D4(Re,Im) |  | C34(Re,Im) |  | D34(Re,Im) |  | C5(Re,Im) |  | D5(Re,Im) |  | C45(Re,Im) |  | D45(Re,Im) |  | C6(Re,Im) |  | D6(Re,Im) |  | C56(Re,Im) |  | D56(Re,Im) |  | C7(Re,Im) |  | D7(Re,Im) |  | C67(Re,Im) |  | D67(Re,Im) |  | 位相(deg) | RL(dB)
| 0 | 0 | 1 | 0 | 0 | -0.20585 | 1 | 0 | 0 | -0.20585 | 1 | 0 | 0 | 0 | 1 | 0 | 0 | -0.20585 | -4.5099 | 0 | 0 | -0.068485 | 1 | 0 | 0 | 0.10301 | -4.5099 | 0 | 0 | 0 | 1 | 0 | 0 | 0.10301 | -1.7526 | 0 | 0 | -0.20535 | 1 | 0 | 0 | 0.4629 | -1.7526 | 0 | 0 | 0 | 1 | 0 | 0 | 0.4629 | 0.87332 | 0 | -30.2077 | -32.8436
| 第1複素マトリックス |  |  |  | 第2複素マトリックス |  |  |  |  | 掛け算結果1 |  |  |  | 第3複素マトリックス |  |  |  | 掛け算結果2 |  |  | 第4複素マトリックス |  |  |  |  | 掛け算結果3 |  |  | 第5複素マトリックス |  |  |  |  | 掛け算結果5 |  |  | 第6複素マトリックス |  |  |  |  | 掛け算結果6 |  |  | 第7複素マトリックス |  |  |  |  | 掛け算結果7
| A1(Re,Im) |  | B1(Re,Im) |  | A2(Re,Im) |  | B2(Re,Im) |  | A12(Re,Im) |  | B12(Re,Im) |  | A3Re,Im) |  | B3(Re,Im) |  | A23(Re,Im) |  | B23(Re,Im) |  | A4(Re,Im) |  | B4(Re,Im) |  | A34(Re,Im) |  | B34(Re,Im) |  | A5Re,Im) |  | B5(Re,Im) |  | A45(Re,Im) |  | B45(Re,Im) |  | A6(Re,Im) |  | B6(Re,Im) |  | A56(Re,Im) |  | B56(Re,Im) |  | A73Re,Im) |  | B7(Re,Im) |  | A67(Re,Im) |  | B67(Re,Im) |  | 減衰量(dB) | ABS(Zin)
1.0018 | 1 | 0 | 0 | -5.6716 | 1 | 0 | 0 | 0 | -0.16579 | 0 | 0 | -5.6716 | 1 | 0 | 0 | -26.7615 | -0.16579 | 0 | 0 | -1.2348 | 1 | 0 | 0 | 0 | -0.2494 | 0 | 0 | -1.2348 | 1 | 0 | 0 | -26.7615 | -0.2494 | 0 | 0 | 5.4395 | 1 | 0 | 0 | 0 | 0.86596 | 0 | 0 | 5.4395 | 1 | 0 | 0 | -5.6716 | 0.86596 | 0 | 0 | 0.52815 | -0.0027678 | 1.8127
| C1(Re,Im) |  | D1(Re,Im) |  | C2(Re,Im) |  | D2(Re,Im) |  | C12(Re,Im) |  | D12(Re,Im) |  | C3(Re,Im) |  | D3(Re,Im) |  | C23(Re,Im) |  | D23(Re,Im) |  | C4(Re,Im) |  | D4(Re,Im) |  | C34(Re,Im) |  | D34(Re,Im) |  | C5(Re,Im) |  | D5(Re,Im) |  | C45(Re,Im) |  | D45(Re,Im) |  | C6(Re,Im) |  | D6(Re,Im) |  | C56(Re,Im) |  | D56(Re,Im) |  | C7(Re,Im) |  | D7(Re,Im) |  | C67(Re,Im) |  | D67(Re,Im) |  | 位相(deg) | RL(dB)
| 0 | 0 | 1 | 0 | 0 | -0.20555 | 1 | 0 | 0 | -0.20555 | 1 | 0 | 0 | 0 | 1 | 0 | 0 | -0.20555 | -4.5008 | 0 | 0 | -0.067711 | 1 | 0 | 0 | 0.099203 | -4.5008 | 0 | 0 | 0 | 1 | 0 | 0 | 0.099203 | -1.846 | 0 | 0 | -0.20505 | 1 | 0 | 0 | 0.47771 | -1.846 | 0 | 0 | 0 | 1 | 0 | 0 | 0.47771 | 0.86344 | 0 | -31.4534 | -31.9578
| 第1複素マトリックス |  |  |  | 第2複素マトリックス |  |  |  |  | 掛け算結果1 |  |  |  | 第3複素マトリックス |  |  |  | 掛け算結果2 |  |  | 第4複素マトリックス |  |  |  |  | 掛け算結果3 |  |  | 第5複素マトリックス |  |  |  |  | 掛け算結果5 |  |  | 第6複素マトリックス |  |  |  |  | 掛け算結果6 |  |  | 第7複素マトリックス |  |  |  |  | 掛け算結果7
| A1(Re,Im) |  | B1(Re,Im) |  | A2(Re,Im) |  | B2(Re,Im) |  | A12(Re,Im) |  | B12(Re,Im) |  | A3Re,Im) |  | B3(Re,Im) |  | A23(Re,Im) |  | B23(Re,Im) |  | A4(Re,Im) |  | B4(Re,Im) |  | A34(Re,Im) |  | B34(Re,Im) |  | A5Re,Im) |  | B5(Re,Im) |  | A45(Re,Im) |  | B45(Re,Im) |  | A6(Re,Im) |  | B6(Re,Im) |  | A56(Re,Im) |  | B56(Re,Im) |  | A73Re,Im) |  | B7(Re,Im) |  | A67(Re,Im) |  | B67(Re,Im) |  | 減衰量(dB) | ABS(Zin)
1.002 | 1 | 0 | 0 | -5.6705 | 1 | 0 | 0 | 0 | -0.16386 | 0 | 0 | -5.6705 | 1 | 0 | 0 | -26.7561 | -0.16386 | 0 | 0 | -1.2862 | 1 | 0 | 0 | 0 | -0.24995 | 0 | 0 | -1.2862 | 1 | 0 | 0 | -26.7561 | -0.24995 | 0 | 0 | 5.4016 | 1 | 0 | 0 | 0 | 0.85602 | 0 | 0 | 5.4016 | 1 | 0 | 0 | -5.6705 | 0.85602 | 0 | 0 | 0.54759 | -0.0033146 | 1.7385
| C1(Re,Im) |  | D1(Re,Im) |  | C2(Re,Im) |  | D2(Re,Im) |  | C12(Re,Im) |  | D12(Re,Im) |  | C3(Re,Im) |  | D3(Re,Im) |  | C23(Re,Im) |  | D23(Re,Im) |  | C4(Re,Im) |  | D4(Re,Im) |  | C34(Re,Im) |  | D34(Re,Im) |  | C5(Re,Im) |  | D5(Re,Im) |  | C45(Re,Im) |  | D45(Re,Im) |  | C6(Re,Im) |  | D6(Re,Im) |  | C56(Re,Im) |  | D56(Re,Im) |  | C7(Re,Im) |  | D7(Re,Im) |  | C67(Re,Im) |  | D67(Re,Im) |  | 位相(deg) | RL(dB)
| 0 | 0 | 1 | 0 | 0 | -0.20525 | 1 | 0 | 0 | -0.20525 | 1 | 0 | 0 | 0 | 1 | 0 | 0 | -0.20525 | -4.4917 | 0 | 0 | -0.066937 | 1 | 0 | 0 | 0.095409 | -4.4917 | 0 | 0 | 0 | 1 | 0 | 0 | 0.095409 | -1.9389 | 0 | 0 | -0.20475 | 1 | 0 | 0 | 0.4924 | -1.9389 | 0 | 0 | 0 | 1 | 0 | 0 | 0.4924 | 0.85322 | 0 | -32.6921 | -31.1751
| 第1複素マトリックス |  |  |  | 第2複素マトリックス |  |  |  |  | 掛け算結果1 |  |  |  | 第3複素マトリックス |  |  |  | 掛け算結果2 |  |  | 第4複素マトリックス |  |  |  |  | 掛け算結果3 |  |  | 第5複素マトリックス |  |  |  |  | 掛け算結果5 |  |  | 第6複素マトリックス |  |  |  |  | 掛け算結果6 |  |  | 第7複素マトリックス |  |  |  |  | 掛け算結果7
| A1(Re,Im) |  | B1(Re,Im) |  | A2(Re,Im) |  | B2(Re,Im) |  | A12(Re,Im) |  | B12(Re,Im) |  | A3Re,Im) |  | B3(Re,Im) |  | A23(Re,Im) |  | B23(Re,Im) |  | A4(Re,Im) |  | B4(Re,Im) |  | A34(Re,Im) |  | B34(Re,Im) |  | A5Re,Im) |  | B5(Re,Im) |  | A45(Re,Im) |  | B45(Re,Im) |  | A6(Re,Im) |  | B6(Re,Im) |  | A56(Re,Im) |  | B56(Re,Im) |  | A73Re,Im) |  | B7(Re,Im) |  | A67(Re,Im) |  | B67(Re,Im) |  | 減衰量(dB) | ABS(Zin)
1.0022 | 1 | 0 | 0 | -5.6693 | 1 | 0 | 0 | 0 | -0.16193 | 0 | 0 | -5.6693 | 1 | 0 | 0 | -26.7508 | -0.16193 | 0 | 0 | -1.3375 | 1 | 0 | 0 | 0 | -0.25043 | 0 | 0 | -1.3375 | 1 | 0 | 0 | -26.7508 | -0.25043 | 0 | 0 | 5.3616 | 1 | 0 | 0 | 0 | 0.84575 | 0 | 0 | 5.3616 | 1 | 0 | 0 | -5.6693 | 0.84575 | 0 | 0 | 0.56675 | -0.0038917 | 1.6683
| C1(Re,Im) |  | D1(Re,Im) |  | C2(Re,Im) |  | D2(Re,Im) |  | C12(Re,Im) |  | D12(Re,Im) |  | C3(Re,Im) |  | D3(Re,Im) |  | C23(Re,Im) |  | D23(Re,Im) |  | C4(Re,Im) |  | D4(Re,Im) |  | C34(Re,Im) |  | D34(Re,Im) |  | C5(Re,Im) |  | D5(Re,Im) |  | C45(Re,Im) |  | D45(Re,Im) |  | C6(Re,Im) |  | D6(Re,Im) |  | C56(Re,Im) |  | D56(Re,Im) |  | C7(Re,Im) |  | D7(Re,Im) |  | C67(Re,Im) |  | D67(Re,Im) |  | 位相(deg) | RL(dB)
| 0 | 0 | 1 | 0 | 0 | -0.20495 | 1 | 0 | 0 | -0.20495 | 1 | 0 | 0 | 0 | 1 | 0 | 0 | -0.20495 | -4.4826 | 0 | 0 | -0.066163 | 1 | 0 | 0 | 0.09163 | -4.4826 | 0 | 0 | 0 | 1 | 0 | 0 | 0.09163 | -2.0314 | 0 | 0 | -0.20445 | 1 | 0 | 0 | 0.50695 | -2.0314 | 0 | 0 | 0 | 1 | 0 | 0 | 0.50695 | 0.84267 | 0 | -33.9237 | -30.4784
| 第1複素マトリックス |  |  |  | 第2複素マトリックス |  |  |  |  | 掛け算結果1 |  |  |  | 第3複素マトリックス |  |  |  | 掛け算結果2 |  |  | 第4複素マトリックス |  |  |  |  | 掛け算結果3 |  |  | 第5複素マトリックス |  |  |  |  | 掛け算結果5 |  |  | 第6複素マトリックス |  |  |  |  | 掛け算結果6 |  |  | 第7複素マトリックス |  |  |  |  | 掛け算結果7
| A1(Re,Im) |  | B1(Re,Im) |  | A2(Re,Im) |  | B2(Re,Im) |  | A12(Re,Im) |  | B12(Re,Im) |  | A3Re,Im) |  | B3(Re,Im) |  | A23(Re,Im) |  | B23(Re,Im) |  | A4(Re,Im) |  | B4(Re,Im) |  | A34(Re,Im) |  | B34(Re,Im) |  | A5Re,Im) |  | B5(Re,Im) |  | A45(Re,Im) |  | B45(Re,Im) |  | A6(Re,Im) |  | B6(Re,Im) |  | A56(Re,Im) |  | B56(Re,Im) |  | A73Re,Im) |  | B7(Re,Im) |  | A67(Re,Im) |  | B67(Re,Im) |  | 減衰量(dB) | ABS(Zin)
1.0024 | 1 | 0 | 0 | -5.6682 | 1 | 0 | 0 | 0 | -0.16001 | 0 | 0 | -5.6682 | 1 | 0 | 0 | -26.7455 | -0.16001 | 0 | 0 | -1.3887 | 1 | 0 | 0 | 0 | -0.25082 | 0 | 0 | -1.3887 | 1 | 0 | 0 | -26.7455 | -0.25082 | 0 | 0 | 5.3195 | 1 | 0 | 0 | 0 | 0.83515 | 0 | 0 | 5.3195 | 1 | 0 | 0 | -5.6682 | 0.83515 | 0 | 0 | 0.58563 | -0.0044929 | 1.6018
| C1(Re,Im) |  | D1(Re,Im) |  | C2(Re,Im) |  | D2(Re,Im) |  | C12(Re,Im) |  | D12(Re,Im) |  | C3(Re,Im) |  | D3(Re,Im) |  | C23(Re,Im) |  | D23(Re,Im) |  | C4(Re,Im) |  | D4(Re,Im) |  | C34(Re,Im) |  | D34(Re,Im) |  | C5(Re,Im) |  | D5(Re,Im) |  | C45(Re,Im) |  | D45(Re,Im) |  | C6(Re,Im) |  | D6(Re,Im) |  | C56(Re,Im) |  | D56(Re,Im) |  | C7(Re,Im) |  | D7(Re,Im) |  | C67(Re,Im) |  | D67(Re,Im) |  | 位相(deg) | RL(dB)
| 0 | 0 | 1 | 0 | 0 | -0.20465 | 1 | 0 | 0 | -0.20465 | 1 | 0 | 0 | 0 | 1 | 0 | 0 | -0.20465 | -4.4735 | 0 | 0 | -0.065389 | 1 | 0 | 0 | 0.087866 | -4.4735 | 0 | 0 | 0 | 1 | 0 | 0 | 0.087866 | -2.1235 | 0 | 0 | -0.20415 | 1 | 0 | 0 | 0.52137 | -2.1235 | 0 | 0 | 0 | 1 | 0 | 0 | 0.52137 | 0.83179 | 0 | -35.148 | -29.8549
| 第1複素マトリックス |  |  |  | 第2複素マトリックス |  |  |  |  | 掛け算結果1 |  |  |  | 第3複素マトリックス |  |  |  | 掛け算結果2 |  |  | 第4複素マトリックス |  |  |  |  | 掛け算結果3 |  |  | 第5複素マトリックス |  |  |  |  | 掛け算結果5 |  |  | 第6複素マトリックス |  |  |  |  | 掛け算結果6 |  |  | 第7複素マトリックス |  |  |  |  | 掛け算結果7
| A1(Re,Im) |  | B1(Re,Im) |  | A2(Re,Im) |  | B2(Re,Im) |  | A12(Re,Im) |  | B12(Re,Im) |  | A3Re,Im) |  | B3(Re,Im) |  | A23(Re,Im) |  | B23(Re,Im) |  | A4(Re,Im) |  | B4(Re,Im) |  | A34(Re,Im) |  | B34(Re,Im) |  | A5Re,Im) |  | B5(Re,Im) |  | A45(Re,Im) |  | B45(Re,Im) |  | A6(Re,Im) |  | B6(Re,Im) |  | A56(Re,Im) |  | B56(Re,Im) |  | A73Re,Im) |  | B7(Re,Im) |  | A67(Re,Im) |  | B67(Re,Im) |  | 減衰量(dB) | ABS(Zin)
1.0026 | 1 | 0 | 0 | -5.6671 | 1 | 0 | 0 | 0 | -0.15808 | 0 | 0 | -5.6671 | 1 | 0 | 0 | -26.7401 | -0.15808 | 0 | 0 | -1.4399 | 1 | 0 | 0 | 0 | -0.25112 | 0 | 0 | -1.4399 | 1 | 0 | 0 | -26.7401 | -0.25112 | 0 | 0 | 5.2752 | 1 | 0 | 0 | 0 | 0.82423 | 0 | 0 | 5.2752 | 1 | 0 | 0 | -5.6671 | 0.82423 | 0 | 0 | 0.60421 | -0.0051117 | 1.5387
| C1(Re,Im) |  | D1(Re,Im) |  | C2(Re,Im) |  | D2(Re,Im) |  | C12(Re,Im) |  | D12(Re,Im) |  | C3(Re,Im) |  | D3(Re,Im) |  | C23(Re,Im) |  | D23(Re,Im) |  | C4(Re,Im) |  | D4(Re,Im) |  | C34(Re,Im) |  | D34(Re,Im) |  | C5(Re,Im) |  | D5(Re,Im) |  | C45(Re,Im) |  | D45(Re,Im) |  | C6(Re,Im) |  | D6(Re,Im) |  | C56(Re,Im) |  | D56(Re,Im) |  | C7(Re,Im) |  | D7(Re,Im) |  | C67(Re,Im) |  | D67(Re,Im) |  | 位相(deg) | RL(dB)
| 0 | 0 | 1 | 0 | 0 | -0.20435 | 1 | 0 | 0 | -0.20435 | 1 | 0 | 0 | 0 | 1 | 0 | 0 | -0.20435 | -4.4644 | 0 | 0 | -0.064615 | 1 | 0 | 0 | 0.084117 | -4.4644 | 0 | 0 | 0 | 1 | 0 | 0 | 0.084117 | -2.2151 | 0 | 0 | -0.20385 | 1 | 0 | 0 | 0.53567 | -2.2151 | 0 | 0 | 0 | 1 | 0 | 0 | 0.53567 | 0.82058 | 0 | -36.3649 | -29.2947
| 第1複素マトリックス |  |  |  | 第2複素マトリックス |  |  |  |  | 掛け算結果1 |  |  |  | 第3複素マトリックス |  |  |  | 掛け算結果2 |  |  | 第4複素マトリックス |  |  |  |  | 掛け算結果3 |  |  | 第5複素マトリックス |  |  |  |  | 掛け算結果5 |  |  | 第6複素マトリックス |  |  |  |  | 掛け算結果6 |  |  | 第7複素マトリックス |  |  |  |  | 掛け算結果7
| A1(Re,Im) |  | B1(Re,Im) |  | A2(Re,Im) |  | B2(Re,Im) |  | A12(Re,Im) |  | B12(Re,Im) |  | A3Re,Im) |  | B3(Re,Im) |  | A23(Re,Im) |  | B23(Re,Im) |  | A4(Re,Im) |  | B4(Re,Im) |  | A34(Re,Im) |  | B34(Re,Im) |  | A5Re,Im) |  | B5(Re,Im) |  | A45(Re,Im) |  | B45(Re,Im) |  | A6(Re,Im) |  | B6(Re,Im) |  | A56(Re,Im) |  | B56(Re,Im) |  | A73Re,Im) |  | B7(Re,Im) |  | A67(Re,Im) |  | B67(Re,Im) |  | 減衰量(dB) | ABS(Zin)
1.0028 | 1 | 0 | 0 | -5.666 | 1 | 0 | 0 | 0 | -0.15616 | 0 | 0 | -5.666 | 1 | 0 | 0 | -26.7348 | -0.15616 | 0 | 0 | -1.491 | 1 | 0 | 0 | 0 | -0.25135 | 0 | 0 | -1.491 | 1 | 0 | 0 | -26.7348 | -0.25135 | 0 | 0 | 5.2288 | 1 | 0 | 0 | 0 | 0.81298 | 0 | 0 | 5.2288 | 1 | 0 | 0 | -5.666 | 0.81298 | 0 | 0 | 0.62247 | -0.0057415 | 1.4786
| C1(Re,Im) |  | D1(Re,Im) |  | C2(Re,Im) |  | D2(Re,Im) |  | C12(Re,Im) |  | D12(Re,Im) |  | C3(Re,Im) |  | D3(Re,Im) |  | C23(Re,Im) |  | D23(Re,Im) |  | C4(Re,Im) |  | D4(Re,Im) |  | C34(Re,Im) |  | D34(Re,Im) |  | C5(Re,Im) |  | D5(Re,Im) |  | C45(Re,Im) |  | D45(Re,Im) |  | C6(Re,Im) |  | D6(Re,Im) |  | C56(Re,Im) |  | D56(Re,Im) |  | C7(Re,Im) |  | D7(Re,Im) |  | C67(Re,Im) |  | D67(Re,Im) |  | 位相(deg) | RL(dB)
| 0 | 0 | 1 | 0 | 0 | -0.20405 | 1 | 0 | 0 | -0.20405 | 1 | 0 | 0 | 0 | 1 | 0 | 0 | -0.20405 | -4.4553 | 0 | 0 | -0.063842 | 1 | 0 | 0 | 0.080384 | -4.4553 | 0 | 0 | 0 | 1 | 0 | 0 | 0.080384 | -2.3063 | 0 | 0 | -0.20355 | 1 | 0 | 0 | 0.54984 | -2.3063 | 0 | 0 | 0 | 1 | 0 | 0 | 0.54984 | 0.80905 | 0 | -37.5743 | -28.7905
| 第1複素マトリックス |  |  |  | 第2複素マトリックス |  |  |  |  | 掛け算結果1 |  |  |  | 第3複素マトリックス |  |  |  | 掛け算結果2 |  |  | 第4複素マトリックス |  |  |  |  | 掛け算結果3 |  |  | 第5複素マトリックス |  |  |  |  | 掛け算結果5 |  |  | 第6複素マトリックス |  |  |  |  | 掛け算結果6 |  |  | 第7複素マトリックス |  |  |  |  | 掛け算結果7
| A1(Re,Im) |  | B1(Re,Im) |  | A2(Re,Im) |  | B2(Re,Im) |  | A12(Re,Im) |  | B12(Re,Im) |  | A3Re,Im) |  | B3(Re,Im) |  | A23(Re,Im) |  | B23(Re,Im) |  | A4(Re,Im) |  | B4(Re,Im) |  | A34(Re,Im) |  | B34(Re,Im) |  | A5Re,Im) |  | B5(Re,Im) |  | A45(Re,Im) |  | B45(Re,Im) |  | A6(Re,Im) |  | B6(Re,Im) |  | A56(Re,Im) |  | B56(Re,Im) |  | A73Re,Im) |  | B7(Re,Im) |  | A67(Re,Im) |  | B67(Re,Im) |  | 減衰量(dB) | ABS(Zin)
1.003 | 1 | 0 | 0 | -5.6648 | 1 | 0 | 0 | 0 | -0.15424 | 0 | 0 | -5.6648 | 1 | 0 | 0 | -26.7295 | -0.15424 | 0 | 0 | -1.5421 | 1 | 0 | 0 | 0 | -0.2515 | 0 | 0 | -1.5421 | 1 | 0 | 0 | -26.7295 | -0.2515 | 0 | 0 | 5.1803 | 1 | 0 | 0 | 0 | 0.80141 | 0 | 0 | 5.1803 | 1 | 0 | 0 | -5.6648 | 0.80141 | 0 | 0 | 0.64042 | -0.0063754 | 1.4213
| C1(Re,Im) |  | D1(Re,Im) |  | C2(Re,Im) |  | D2(Re,Im) |  | C12(Re,Im) |  | D12(Re,Im) |  | C3(Re,Im) |  | D3(Re,Im) |  | C23(Re,Im) |  | D23(Re,Im) |  | C4(Re,Im) |  | D4(Re,Im) |  | C34(Re,Im) |  | D34(Re,Im) |  | C5(Re,Im) |  | D5(Re,Im) |  | C45(Re,Im) |  | D45(Re,Im) |  | C6(Re,Im) |  | D6(Re,Im) |  | C56(Re,Im) |  | D56(Re,Im) |  | C7(Re,Im) |  | D7(Re,Im) |  | C67(Re,Im) |  | D67(Re,Im) |  | 位相(deg) | RL(dB)
| 0 | 0 | 1 | 0 | 0 | -0.20376 | 1 | 0 | 0 | -0.20376 | 1 | 0 | 0 | 0 | 1 | 0 | 0 | -0.20376 | -4.4463 | 0 | 0 | -0.063069 | 1 | 0 | 0 | 0.076665 | -4.4463 | 0 | 0 | 0 | 1 | 0 | 0 | 0.076665 | -2.3971 | 0 | 0 | -0.20325 | 1 | 0 | 0 | 0.56388 | -2.3971 | 0 | 0 | 0 | 1 | 0 | 0 | 0.56388 | 0.7972 | 0 | -38.776 | -28.336
| 第1複素マトリックス |  |  |  | 第2複素マトリックス |  |  |  |  | 掛け算結果1 |  |  |  | 第3複素マトリックス |  |  |  | 掛け算結果2 |  |  | 第4複素マトリックス |  |  |  |  | 掛け算結果3 |  |  | 第5複素マトリックス |  |  |  |  | 掛け算結果5 |  |  | 第6複素マトリックス |  |  |  |  | 掛け算結果6 |  |  | 第7複素マトリックス |  |  |  |  | 掛け算結果7
| A1(Re,Im) |  | B1(Re,Im) |  | A2(Re,Im) |  | B2(Re,Im) |  | A12(Re,Im) |  | B12(Re,Im) |  | A3Re,Im) |  | B3(Re,Im) |  | A23(Re,Im) |  | B23(Re,Im) |  | A4(Re,Im) |  | B4(Re,Im) |  | A34(Re,Im) |  | B34(Re,Im) |  | A5Re,Im) |  | B5(Re,Im) |  | A45(Re,Im) |  | B45(Re,Im) |  | A6(Re,Im) |  | B6(Re,Im) |  | A56(Re,Im) |  | B56(Re,Im) |  | A73Re,Im) |  | B7(Re,Im) |  | A67(Re,Im) |  | B67(Re,Im) |  | 減衰量(dB) | ABS(Zin)
1.0032 | 1 | 0 | 0 | -5.6637 | 1 | 0 | 0 | 0 | -0.15232 | 0 | 0 | -5.6637 | 1 | 0 | 0 | -26.7241 | -0.15232 | 0 | 0 | -1.5932 | 1 | 0 | 0 | 0 | -0.25156 | 0 | 0 | -1.5932 | 1 | 0 | 0 | -26.7241 | -0.25156 | 0 | 0 | 5.1297 | 1 | 0 | 0 | 0 | 0.78953 | 0 | 0 | 5.1297 | 1 | 0 | 0 | -5.6637 | 0.78953 | 0 | 0 | 0.65802 | -0.0070062 | 1.3665
| C1(Re,Im) |  | D1(Re,Im) |  | C2(Re,Im) |  | D2(Re,Im) |  | C12(Re,Im) |  | D12(Re,Im) |  | C3(Re,Im) |  | D3(Re,Im) |  | C23(Re,Im) |  | D23(Re,Im) |  | C4(Re,Im) |  | D4(Re,Im) |  | C34(Re,Im) |  | D34(Re,Im) |  | C5(Re,Im) |  | D5(Re,Im) |  | C45(Re,Im) |  | D45(Re,Im) |  | C6(Re,Im) |  | D6(Re,Im) |  | C56(Re,Im) |  | D56(Re,Im) |  | C7(Re,Im) |  | D7(Re,Im) |  | C67(Re,Im) |  | D67(Re,Im) |  | 位相(deg) | RL(dB)
| 0 | 0 | 1 | 0 | 0 | -0.20346 | 1 | 0 | 0 | -0.20346 | 1 | 0 | 0 | 0 | 1 | 0 | 0 | -0.20346 | -4.4372 | 0 | 0 | -0.062296 | 1 | 0 | 0 | 0.072961 | -4.4372 | 0 | 0 | 0 | 1 | 0 | 0 | 0.072961 | -2.4874 | 0 | 0 | -0.20296 | 1 | 0 | 0 | 0.57779 | -2.4874 | 0 | 0 | 0 | 1 | 0 | 0 | 0.57779 | 0.78503 | 0 | -39.9702 | -27.9265
| 第1複素マトリックス |  |  |  | 第2複素マトリックス |  |  |  |  | 掛け算結果1 |  |  |  | 第3複素マトリックス |  |  |  | 掛け算結果2 |  |  | 第4複素マトリックス |  |  |  |  | 掛け算結果3 |  |  | 第5複素マトリックス |  |  |  |  | 掛け算結果5 |  |  | 第6複素マトリックス |  |  |  |  | 掛け算結果6 |  |  | 第7複素マトリックス |  |  |  |  | 掛け算結果7
| A1(Re,Im) |  | B1(Re,Im) |  | A2(Re,Im) |  | B2(Re,Im) |  | A12(Re,Im) |  | B12(Re,Im) |  | A3Re,Im) |  | B3(Re,Im) |  | A23(Re,Im) |  | B23(Re,Im) |  | A4(Re,Im) |  | B4(Re,Im) |  | A34(Re,Im) |  | B34(Re,Im) |  | A5Re,Im) |  | B5(Re,Im) |  | A45(Re,Im) |  | B45(Re,Im) |  | A6(Re,Im) |  | B6(Re,Im) |  | A56(Re,Im) |  | B56(Re,Im) |  | A73Re,Im) |  | B7(Re,Im) |  | A67(Re,Im) |  | B67(Re,Im) |  | 減衰量(dB) | ABS(Zin)
1.0034 | 1 | 0 | 0 | -5.6626 | 1 | 0 | 0 | 0 | -0.1504 | 0 | 0 | -5.6626 | 1 | 0 | 0 | -26.7188 | -0.1504 | 0 | 0 | -1.6442 | 1 | 0 | 0 | 0 | -0.25155 | 0 | 0 | -1.6442 | 1 | 0 | 0 | -26.7188 | -0.25155 | 0 | 0 | 5.0769 | 1 | 0 | 0 | 0 | 0.77732 | 0 | 0 | 5.0769 | 1 | 0 | 0 | -5.6626 | 0.77732 | 0 | 0 | 0.67528 | -0.0076268 | 1.314
| C1(Re,Im) |  | D1(Re,Im) |  | C2(Re,Im) |  | D2(Re,Im) |  | C12(Re,Im) |  | D12(Re,Im) |  | C3(Re,Im) |  | D3(Re,Im) |  | C23(Re,Im) |  | D23(Re,Im) |  | C4(Re,Im) |  | D4(Re,Im) |  | C34(Re,Im) |  | D34(Re,Im) |  | C5(Re,Im) |  | D5(Re,Im) |  | C45(Re,Im) |  | D45(Re,Im) |  | C6(Re,Im) |  | D6(Re,Im) |  | C56(Re,Im) |  | D56(Re,Im) |  | C7(Re,Im) |  | D7(Re,Im) |  | C67(Re,Im) |  | D67(Re,Im) |  | 位相(deg) | RL(dB)
| 0 | 0 | 1 | 0 | 0 | -0.20316 | 1 | 0 | 0 | -0.20316 | 1 | 0 | 0 | 0 | 1 | 0 | 0 | -0.20316 | -4.4281 | 0 | 0 | -0.061523 | 1 | 0 | 0 | 0.069272 | -4.4281 | 0 | 0 | 0 | 1 | 0 | 0 | 0.069272 | -2.5773 | 0 | 0 | -0.20266 | 1 | 0 | 0 | 0.59157 | -2.5773 | 0 | 0 | 0 | 1 | 0 | 0 | 0.59157 | 0.77255 | 0 | -41.1567 | -27.5583
| 第1複素マトリックス |  |  |  | 第2複素マトリックス |  |  |  |  | 掛け算結果1 |  |  |  | 第3複素マトリックス |  |  |  | 掛け算結果2 |  |  | 第4複素マトリックス |  |  |  |  | 掛け算結果3 |  |  | 第5複素マトリックス |  |  |  |  | 掛け算結果5 |  |  | 第6複素マトリックス |  |  |  |  | 掛け算結果6 |  |  | 第7複素マトリックス |  |  |  |  | 掛け算結果7
| A1(Re,Im) |  | B1(Re,Im) |  | A2(Re,Im) |  | B2(Re,Im) |  | A12(Re,Im) |  | B12(Re,Im) |  | A3Re,Im) |  | B3(Re,Im) |  | A23(Re,Im) |  | B23(Re,Im) |  | A4(Re,Im) |  | B4(Re,Im) |  | A34(Re,Im) |  | B34(Re,Im) |  | A5Re,Im) |  | B5(Re,Im) |  | A45(Re,Im) |  | B45(Re,Im) |  | A6(Re,Im) |  | B6(Re,Im) |  | A56(Re,Im) |  | B56(Re,Im) |  | A73Re,Im) |  | B7(Re,Im) |  | A67(Re,Im) |  | B67(Re,Im) |  | 減衰量(dB) | ABS(Zin)
1.0036 | 1 | 0 | 0 | -5.6614 | 1 | 0 | 0 | 0 | -0.14848 | 0 | 0 | -5.6614 | 1 | 0 | 0 | -26.7135 | -0.14848 | 0 | 0 | -1.6951 | 1 | 0 | 0 | 0 | -0.25145 | 0 | 0 | -1.6951 | 1 | 0 | 0 | -26.7135 | -0.25145 | 0 | 0 | 5.0221 | 1 | 0 | 0 | 0 | 0.76481 | 0 | 0 | 5.0221 | 1 | 0 | 0 | -5.6614 | 0.76481 | 0 | 0 | 0.69219 | -0.0082298 | 1.2637
| C1(Re,Im) |  | D1(Re,Im) |  | C2(Re,Im) |  | D2(Re,Im) |  | C12(Re,Im) |  | D12(Re,Im) |  | C3(Re,Im) |  | D3(Re,Im) |  | C23(Re,Im) |  | D23(Re,Im) |  | C4(Re,Im) |  | D4(Re,Im) |  | C34(Re,Im) |  | D34(Re,Im) |  | C5(Re,Im) |  | D5(Re,Im) |  | C45(Re,Im) |  | D45(Re,Im) |  | C6(Re,Im) |  | D6(Re,Im) |  | C56(Re,Im) |  | D56(Re,Im) |  | C7(Re,Im) |  | D7(Re,Im) |  | C67(Re,Im) |  | D67(Re,Im) |  | 位相(deg) | RL(dB)
| 0 | 0 | 1 | 0 | 0 | -0.20286 | 1 | 0 | 0 | -0.20286 | 1 | 0 | 0 | 0 | 1 | 0 | 0 | -0.20286 | -4.4191 | 0 | 0 | -0.06075 | 1 | 0 | 0 | 0.065599 | -4.4191 | 0 | 0 | 0 | 1 | 0 | 0 | 0.065599 | -2.6667 | 0 | 0 | -0.20236 | 1 | 0 | 0 | 0.60523 | -2.6667 | 0 | 0 | 0 | 1 | 0 | 0 | 0.60523 | 0.75975 | 0 | -42.3356 | -27.228
| 第1複素マトリックス |  |  |  | 第2複素マトリックス |  |  |  |  | 掛け算結果1 |  |  |  | 第3複素マトリックス |  |  |  | 掛け算結果2 |  |  | 第4複素マトリックス |  |  |  |  | 掛け算結果3 |  |  | 第5複素マトリックス |  |  |  |  | 掛け算結果5 |  |  | 第6複素マトリックス |  |  |  |  | 掛け算結果6 |  |  | 第7複素マトリックス |  |  |  |  | 掛け算結果7
| A1(Re,Im) |  | B1(Re,Im) |  | A2(Re,Im) |  | B2(Re,Im) |  | A12(Re,Im) |  | B12(Re,Im) |  | A3Re,Im) |  | B3(Re,Im) |  | A23(Re,Im) |  | B23(Re,Im) |  | A4(Re,Im) |  | B4(Re,Im) |  | A34(Re,Im) |  | B34(Re,Im) |  | A5Re,Im) |  | B5(Re,Im) |  | A45(Re,Im) |  | B45(Re,Im) |  | A6(Re,Im) |  | B6(Re,Im) |  | A56(Re,Im) |  | B56(Re,Im) |  | A73Re,Im) |  | B7(Re,Im) |  | A67(Re,Im) |  | B67(Re,Im) |  | 減衰量(dB) | ABS(Zin)
1.0038 | 1 | 0 | 0 | -5.6603 | 1 | 0 | 0 | 0 | -0.14656 | 0 | 0 | -5.6603 | 1 | 0 | 0 | -26.7082 | -0.14656 | 0 | 0 | -1.746 | 1 | 0 | 0 | 0 | -0.25128 | 0 | 0 | -1.746 | 1 | 0 | 0 | -26.7082 | -0.25128 | 0 | 0 | 4.9652 | 1 | 0 | 0 | 0 | 0.75199 | 0 | 0 | 4.9652 | 1 | 0 | 0 | -5.6603 | 0.75199 | 0 | 0 | 0.70872 | -0.0088082 | 1.2153
| C1(Re,Im) |  | D1(Re,Im) |  | C2(Re,Im) |  | D2(Re,Im) |  | C12(Re,Im) |  | D12(Re,Im) |  | C3(Re,Im) |  | D3(Re,Im) |  | C23(Re,Im) |  | D23(Re,Im) |  | C4(Re,Im) |  | D4(Re,Im) |  | C34(Re,Im) |  | D34(Re,Im) |  | C5(Re,Im) |  | D5(Re,Im) |  | C45(Re,Im) |  | D45(Re,Im) |  | C6(Re,Im) |  | D6(Re,Im) |  | C56(Re,Im) |  | D56(Re,Im) |  | C7(Re,Im) |  | D7(Re,Im) |  | C67(Re,Im) |  | D67(Re,Im) |  | 位相(deg) | RL(dB)
| 0 | 0 | 1 | 0 | 0 | -0.20256 | 1 | 0 | 0 | -0.20256 | 1 | 0 | 0 | 0 | 1 | 0 | 0 | -0.20256 | -4.41 | 0 | 0 | -0.059977 | 1 | 0 | 0 | 0.06194 | -4.41 | 0 | 0 | 0 | 1 | 0 | 0 | 0.06194 | -2.7557 | 0 | 0 | -0.20206 | 1 | 0 | 0 | 0.61876 | -2.7557 | 0 | 0 | 0 | 1 | 0 | 0 | 0.61876 | 0.74665 | 0 | -43.5071 | -26.9334
| 第1複素マトリックス |  |  |  | 第2複素マトリックス |  |  |  |  | 掛け算結果1 |  |  |  | 第3複素マトリックス |  |  |  | 掛け算結果2 |  |  | 第4複素マトリックス |  |  |  |  | 掛け算結果3 |  |  | 第5複素マトリックス |  |  |  |  | 掛け算結果5 |  |  | 第6複素マトリックス |  |  |  |  | 掛け算結果6 |  |  | 第7複素マトリックス |  |  |  |  | 掛け算結果7
| A1(Re,Im) |  | B1(Re,Im) |  | A2(Re,Im) |  | B2(Re,Im) |  | A12(Re,Im) |  | B12(Re,Im) |  | A3Re,Im) |  | B3(Re,Im) |  | A23(Re,Im) |  | B23(Re,Im) |  | A4(Re,Im) |  | B4(Re,Im) |  | A34(Re,Im) |  | B34(Re,Im) |  | A5Re,Im) |  | B5(Re,Im) |  | A45(Re,Im) |  | B45(Re,Im) |  | A6(Re,Im) |  | B6(Re,Im) |  | A56(Re,Im) |  | B56(Re,Im) |  | A73Re,Im) |  | B7(Re,Im) |  | A67(Re,Im) |  | B67(Re,Im) |  | 減衰量(dB) | ABS(Zin)
1.004 | 1 | 0 | 0 | -5.6592 | 1 | 0 | 0 | 0 | -0.14464 | 0 | 0 | -5.6592 | 1 | 0 | 0 | -26.7028 | -0.14464 | 0 | 0 | -1.7968 | 1 | 0 | 0 | 0 | -0.25102 | 0 | 0 | -1.7968 | 1 | 0 | 0 | -26.7028 | -0.25102 | 0 | 0 | 4.9062 | 1 | 0 | 0 | 0 | 0.73886 | 0 | 0 | 4.9062 | 1 | 0 | 0 | -5.6592 | 0.73886 | 0 | 0 | 0.72487 | -0.0093547 | 1.1688
| C1(Re,Im) |  | D1(Re,Im) |  | C2(Re,Im) |  | D2(Re,Im) |  | C12(Re,Im) |  | D12(Re,Im) |  | C3(Re,Im) |  | D3(Re,Im) |  | C23(Re,Im) |  | D23(Re,Im) |  | C4(Re,Im) |  | D4(Re,Im) |  | C34(Re,Im) |  | D34(Re,Im) |  | C5(Re,Im) |  | D5(Re,Im) |  | C45(Re,Im) |  | D45(Re,Im) |  | C6(Re,Im) |  | D6(Re,Im) |  | C56(Re,Im) |  | D56(Re,Im) |  | C7(Re,Im) |  | D7(Re,Im) |  | C67(Re,Im) |  | D67(Re,Im) |  | 位相(deg) | RL(dB)
| 0 | 0 | 1 | 0 | 0 | -0.20226 | 1 | 0 | 0 | -0.20226 | 1 | 0 | 0 | 0 | 1 | 0 | 0 | -0.20226 | -4.401 | 0 | 0 | -0.059205 | 1 | 0 | 0 | 0.058296 | -4.401 | 0 | 0 | 0 | 1 | 0 | 0 | 0.058296 | -2.8443 | 0 | 0 | -0.20176 | 1 | 0 | 0 | 0.63217 | -2.8443 | 0 | 0 | 0 | 1 | 0 | 0 | 0.63217 | 0.73324 | 0 | -44.6713 | -26.6722
| 第1複素マトリックス |  |  |  | 第2複素マトリックス |  |  |  |  | 掛け算結果1 |  |  |  | 第3複素マトリックス |  |  |  | 掛け算結果2 |  |  | 第4複素マトリックス |  |  |  |  | 掛け算結果3 |  |  | 第5複素マトリックス |  |  |  |  | 掛け算結果5 |  |  | 第6複素マトリックス |  |  |  |  | 掛け算結果6 |  |  | 第7複素マトリックス |  |  |  |  | 掛け算結果7
| A1(Re,Im) |  | B1(Re,Im) |  | A2(Re,Im) |  | B2(Re,Im) |  | A12(Re,Im) |  | B12(Re,Im) |  | A3Re,Im) |  | B3(Re,Im) |  | A23(Re,Im) |  | B23(Re,Im) |  | A4(Re,Im) |  | B4(Re,Im) |  | A34(Re,Im) |  | B34(Re,Im) |  | A5Re,Im) |  | B5(Re,Im) |  | A45(Re,Im) |  | B45(Re,Im) |  | A6(Re,Im) |  | B6(Re,Im) |  | A56(Re,Im) |  | B56(Re,Im) |  | A73Re,Im) |  | B7(Re,Im) |  | A67(Re,Im) |  | B67(Re,Im) |  | 減衰量(dB) | ABS(Zin)
1.0042 | 1 | 0 | 0 | -5.6581 | 1 | 0 | 0 | 0 | -0.14273 | 0 | 0 | -5.6581 | 1 | 0 | 0 | -26.6975 | -0.14273 | 0 | 0 | -1.8476 | 1 | 0 | 0 | 0 | -0.25069 | 0 | 0 | -1.8476 | 1 | 0 | 0 | -26.6975 | -0.25069 | 0 | 0 | 4.8451 | 1 | 0 | 0 | 0 | 0.72542 | 0 | 0 | 4.8451 | 1 | 0 | 0 | -5.6581 | 0.72542 | 0 | 0 | 0.74063 | -0.0098622 | 1.1239
| C1(Re,Im) |  | D1(Re,Im) |  | C2(Re,Im) |  | D2(Re,Im) |  | C12(Re,Im) |  | D12(Re,Im) |  | C3(Re,Im) |  | D3(Re,Im) |  | C23(Re,Im) |  | D23(Re,Im) |  | C4(Re,Im) |  | D4(Re,Im) |  | C34(Re,Im) |  | D34(Re,Im) |  | C5(Re,Im) |  | D5(Re,Im) |  | C45(Re,Im) |  | D45(Re,Im) |  | C6(Re,Im) |  | D6(Re,Im) |  | C56(Re,Im) |  | D56(Re,Im) |  | C7(Re,Im) |  | D7(Re,Im) |  | C67(Re,Im) |  | D67(Re,Im) |  | 位相(deg) | RL(dB)
| 0 | 0 | 1 | 0 | 0 | -0.20196 | 1 | 0 | 0 | -0.20196 | 1 | 0 | 0 | 0 | 1 | 0 | 0 | -0.20196 | -4.392 | 0 | 0 | -0.058432 | 1 | 0 | 0 | 0.054667 | -4.392 | 0 | 0 | 0 | 1 | 0 | 0 | 0.054667 | -2.9325 | 0 | 0 | -0.20146 | 1 | 0 | 0 | 0.64545 | -2.9325 | 0 | 0 | 0 | 1 | 0 | 0 | 0.64545 | 0.71952 | 0 | -45.8282 | -26.443
| 第1複素マトリックス |  |  |  | 第2複素マトリックス |  |  |  |  | 掛け算結果1 |  |  |  | 第3複素マトリックス |  |  |  | 掛け算結果2 |  |  | 第4複素マトリックス |  |  |  |  | 掛け算結果3 |  |  | 第5複素マトリックス |  |  |  |  | 掛け算結果5 |  |  | 第6複素マトリックス |  |  |  |  | 掛け算結果6 |  |  | 第7複素マトリックス |  |  |  |  | 掛け算結果7
| A1(Re,Im) |  | B1(Re,Im) |  | A2(Re,Im) |  | B2(Re,Im) |  | A12(Re,Im) |  | B12(Re,Im) |  | A3Re,Im) |  | B3(Re,Im) |  | A23(Re,Im) |  | B23(Re,Im) |  | A4(Re,Im) |  | B4(Re,Im) |  | A34(Re,Im) |  | B34(Re,Im) |  | A5Re,Im) |  | B5(Re,Im) |  | A45(Re,Im) |  | B45(Re,Im) |  | A6(Re,Im) |  | B6(Re,Im) |  | A56(Re,Im) |  | B56(Re,Im) |  | A73Re,Im) |  | B7(Re,Im) |  | A67(Re,Im) |  | B67(Re,Im) |  | 減衰量(dB) | ABS(Zin)
1.0044 | 1 | 0 | 0 | -5.6569 | 1 | 0 | 0 | 0 | -0.14081 | 0 | 0 | -5.6569 | 1 | 0 | 0 | -26.6922 | -0.14081 | 0 | 0 | -1.8983 | 1 | 0 | 0 | 0 | -0.25027 | 0 | 0 | -1.8983 | 1 | 0 | 0 | -26.6922 | -0.25027 | 0 | 0 | 4.7819 | 1 | 0 | 0 | 0 | 0.71169 | 0 | 0 | 4.7819 | 1 | 0 | 0 | -5.6569 | 0.71169 | 0 | 0 | 0.75599 | -0.010324 | 1.0806
| C1(Re,Im) |  | D1(Re,Im) |  | C2(Re,Im) |  | D2(Re,Im) |  | C12(Re,Im) |  | D12(Re,Im) |  | C3(Re,Im) |  | D3(Re,Im) |  | C23(Re,Im) |  | D23(Re,Im) |  | C4(Re,Im) |  | D4(Re,Im) |  | C34(Re,Im) |  | D34(Re,Im) |  | C5(Re,Im) |  | D5(Re,Im) |  | C45(Re,Im) |  | D45(Re,Im) |  | C6(Re,Im) |  | D6(Re,Im) |  | C56(Re,Im) |  | D56(Re,Im) |  | C7(Re,Im) |  | D7(Re,Im) |  | C67(Re,Im) |  | D67(Re,Im) |  | 位相(deg) | RL(dB)
| 0 | 0 | 1 | 0 | 0 | -0.20167 | 1 | 0 | 0 | -0.20167 | 1 | 0 | 0 | 0 | 1 | 0 | 0 | -0.20167 | -4.3829 | 0 | 0 | -0.05766 | 1 | 0 | 0 | 0.051053 | -4.3829 | 0 | 0 | 0 | 1 | 0 | 0 | 0.051053 | -3.0202 | 0 | 0 | -0.20116 | 1 | 0 | 0 | 0.65861 | -3.0202 | 0 | 0 | 0 | 1 | 0 | 0 | 0.65861 | 0.70551 | 0 | -46.9782 | -26.2445
| 第1複素マトリックス |  |  |  | 第2複素マトリックス |  |  |  |  | 掛け算結果1 |  |  |  | 第3複素マトリックス |  |  |  | 掛け算結果2 |  |  | 第4複素マトリックス |  |  |  |  | 掛け算結果3 |  |  | 第5複素マトリックス |  |  |  |  | 掛け算結果5 |  |  | 第6複素マトリックス |  |  |  |  | 掛け算結果6 |  |  | 第7複素マトリックス |  |  |  |  | 掛け算結果7
| A1(Re,Im) |  | B1(Re,Im) |  | A2(Re,Im) |  | B2(Re,Im) |  | A12(Re,Im) |  | B12(Re,Im) |  | A3Re,Im) |  | B3(Re,Im) |  | A23(Re,Im) |  | B23(Re,Im) |  | A4(Re,Im) |  | B4(Re,Im) |  | A34(Re,Im) |  | B34(Re,Im) |  | A5Re,Im) |  | B5(Re,Im) |  | A45(Re,Im) |  | B45(Re,Im) |  | A6(Re,Im) |  | B6(Re,Im) |  | A56(Re,Im) |  | B56(Re,Im) |  | A73Re,Im) |  | B7(Re,Im) |  | A67(Re,Im) |  | B67(Re,Im) |  | 減衰量(dB) | ABS(Zin)
1.0046 | 1 | 0 | 0 | -5.6558 | 1 | 0 | 0 | 0 | -0.1389 | 0 | 0 | -5.6558 | 1 | 0 | 0 | -26.6869 | -0.1389 | 0 | 0 | -1.949 | 1 | 0 | 0 | 0 | -0.24977 | 0 | 0 | -1.949 | 1 | 0 | 0 | -26.6869 | -0.24977 | 0 | 0 | 4.7167 | 1 | 0 | 0 | 0 | 0.69765 | 0 | 0 | 4.7167 | 1 | 0 | 0 | -5.6558 | 0.69765 | 0 | 0 | 0.77093 | -0.010734 | 1.0387
| C1(Re,Im) |  | D1(Re,Im) |  | C2(Re,Im) |  | D2(Re,Im) |  | C12(Re,Im) |  | D12(Re,Im) |  | C3(Re,Im) |  | D3(Re,Im) |  | C23(Re,Im) |  | D23(Re,Im) |  | C4(Re,Im) |  | D4(Re,Im) |  | C34(Re,Im) |  | D34(Re,Im) |  | C5(Re,Im) |  | D5(Re,Im) |  | C45(Re,Im) |  | D45(Re,Im) |  | C6(Re,Im) |  | D6(Re,Im) |  | C56(Re,Im) |  | D56(Re,Im) |  | C7(Re,Im) |  | D7(Re,Im) |  | C67(Re,Im) |  | D67(Re,Im) |  | 位相(deg) | RL(dB)
| 0 | 0 | 1 | 0 | 0 | -0.20137 | 1 | 0 | 0 | -0.20137 | 1 | 0 | 0 | 0 | 1 | 0 | 0 | -0.20137 | -4.3739 | 0 | 0 | -0.056888 | 1 | 0 | 0 | 0.047454 | -4.3739 | 0 | 0 | 0 | 1 | 0 | 0 | 0.047454 | -3.1075 | 0 | 0 | -0.20087 | 1 | 0 | 0 | 0.67165 | -3.1075 | 0 | 0 | 0 | 1 | 0 | 0 | 0.67165 | 0.69119 | 0 | -48.1215 | -26.0757
| 第1複素マトリックス |  |  |  | 第2複素マトリックス |  |  |  |  | 掛け算結果1 |  |  |  | 第3複素マトリックス |  |  |  | 掛け算結果2 |  |  | 第4複素マトリックス |  |  |  |  | 掛け算結果3 |  |  | 第5複素マトリックス |  |  |  |  | 掛け算結果5 |  |  | 第6複素マトリックス |  |  |  |  | 掛け算結果6 |  |  | 第7複素マトリックス |  |  |  |  | 掛け算結果7
| A1(Re,Im) |  | B1(Re,Im) |  | A2(Re,Im) |  | B2(Re,Im) |  | A12(Re,Im) |  | B12(Re,Im) |  | A3Re,Im) |  | B3(Re,Im) |  | A23(Re,Im) |  | B23(Re,Im) |  | A4(Re,Im) |  | B4(Re,Im) |  | A34(Re,Im) |  | B34(Re,Im) |  | A5Re,Im) |  | B5(Re,Im) |  | A45(Re,Im) |  | B45(Re,Im) |  | A6(Re,Im) |  | B6(Re,Im) |  | A56(Re,Im) |  | B56(Re,Im) |  | A73Re,Im) |  | B7(Re,Im) |  | A67(Re,Im) |  | B67(Re,Im) |  | 減衰量(dB) | ABS(Zin)
1.0048 | 1 | 0 | 0 | -5.6547 | 1 | 0 | 0 | 0 | -0.13699 | 0 | 0 | -5.6547 | 1 | 0 | 0 | -26.6816 | -0.13699 | 0 | 0 | -1.9996 | 1 | 0 | 0 | 0 | -0.2492 | 0 | 0 | -1.9996 | 1 | 0 | 0 | -26.6816 | -0.2492 | 0 | 0 | 4.6494 | 1 | 0 | 0 | 0 | 0.68332 | 0 | 0 | 4.6494 | 1 | 0 | 0 | -5.6547 | 0.68332 | 0 | 0 | 0.78544 | -0.011085 | 0.99819
| C1(Re,Im) |  | D1(Re,Im) |  | C2(Re,Im) |  | D2(Re,Im) |  | C12(Re,Im) |  | D12(Re,Im) |  | C3(Re,Im) |  | D3(Re,Im) |  | C23(Re,Im) |  | D23(Re,Im) |  | C4(Re,Im) |  | D4(Re,Im) |  | C34(Re,Im) |  | D34(Re,Im) |  | C5(Re,Im) |  | D5(Re,Im) |  | C45(Re,Im) |  | D45(Re,Im) |  | C6(Re,Im) |  | D6(Re,Im) |  | C56(Re,Im) |  | D56(Re,Im) |  | C7(Re,Im) |  | D7(Re,Im) |  | C67(Re,Im) |  | D67(Re,Im) |  | 位相(deg) | RL(dB)
| 0 | 0 | 1 | 0 | 0 | -0.20107 | 1 | 0 | 0 | -0.20107 | 1 | 0 | 0 | 0 | 1 | 0 | 0 | -0.20107 | -4.3649 | 0 | 0 | -0.056116 | 1 | 0 | 0 | 0.043869 | -4.3649 | 0 | 0 | 0 | 1 | 0 | 0 | 0.043869 | -3.1944 | 0 | 0 | -0.20057 | 1 | 0 | 0 | 0.68456 | -3.1944 | 0 | 0 | 0 | 1 | 0 | 0 | 0.68456 | 0.67658 | 0 | -49.2583 | -25.9361
| 第1複素マトリックス |  |  |  | 第2複素マトリックス |  |  |  |  | 掛け算結果1 |  |  |  | 第3複素マトリックス |  |  |  | 掛け算結果2 |  |  | 第4複素マトリックス |  |  |  |  | 掛け算結果3 |  |  | 第5複素マトリックス |  |  |  |  | 掛け算結果5 |  |  | 第6複素マトリックス |  |  |  |  | 掛け算結果6 |  |  | 第7複素マトリックス |  |  |  |  | 掛け算結果7
| A1(Re,Im) |  | B1(Re,Im) |  | A2(Re,Im) |  | B2(Re,Im) |  | A12(Re,Im) |  | B12(Re,Im) |  | A3Re,Im) |  | B3(Re,Im) |  | A23(Re,Im) |  | B23(Re,Im) |  | A4(Re,Im) |  | B4(Re,Im) |  | A34(Re,Im) |  | B34(Re,Im) |  | A5Re,Im) |  | B5(Re,Im) |  | A45(Re,Im) |  | B45(Re,Im) |  | A6(Re,Im) |  | B6(Re,Im) |  | A56(Re,Im) |  | B56(Re,Im) |  | A73Re,Im) |  | B7(Re,Im) |  | A67(Re,Im) |  | B67(Re,Im) |  | 減衰量(dB) | ABS(Zin)
1.005 | 1 | 0 | 0 | -5.6536 | 1 | 0 | 0 | 0 | -0.13508 | 0 | 0 | -5.6536 | 1 | 0 | 0 | -26.6763 | -0.13508 | 0 | 0 | -2.0502 | 1 | 0 | 0 | 0 | -0.24854 | 0 | 0 | -2.0502 | 1 | 0 | 0 | -26.6763 | -0.24854 | 0 | 0 | 4.58 | 1 | 0 | 0 | 0 | 0.6687 | 0 | 0 | 4.58 | 1 | 0 | 0 | -5.6536 | 0.6687 | 0 | 0 | 0.79952 | -0.011372 | 0.95891
| C1(Re,Im) |  | D1(Re,Im) |  | C2(Re,Im) |  | D2(Re,Im) |  | C12(Re,Im) |  | D12(Re,Im) |  | C3(Re,Im) |  | D3(Re,Im) |  | C23(Re,Im) |  | D23(Re,Im) |  | C4(Re,Im) |  | D4(Re,Im) |  | C34(Re,Im) |  | D34(Re,Im) |  | C5(Re,Im) |  | D5(Re,Im) |  | C45(Re,Im) |  | D45(Re,Im) |  | C6(Re,Im) |  | D6(Re,Im) |  | C56(Re,Im) |  | D56(Re,Im) |  | C7(Re,Im) |  | D7(Re,Im) |  | C67(Re,Im) |  | D67(Re,Im) |  | 位相(deg) | RL(dB)
| 0 | 0 | 1 | 0 | 0 | -0.20077 | 1 | 0 | 0 | -0.20077 | 1 | 0 | 0 | 0 | 1 | 0 | 0 | -0.20077 | -4.3559 | 0 | 0 | -0.055344 | 1 | 0 | 0 | 0.0403 | -4.3559 | 0 | 0 | 0 | 1 | 0 | 0 | 0.0403 | -3.2808 | 0 | 0 | -0.20027 | 1 | 0 | 0 | 0.69735 | -3.2808 | 0 | 0 | 0 | 1 | 0 | 0 | 0.69735 | 0.66168 | 0 | -50.389 | -25.8252
| 第1複素マトリックス |  |  |  | 第2複素マトリックス |  |  |  |  | 掛け算結果1 |  |  |  | 第3複素マトリックス |  |  |  | 掛け算結果2 |  |  | 第4複素マトリックス |  |  |  |  | 掛け算結果3 |  |  | 第5複素マトリックス |  |  |  |  | 掛け算結果5 |  |  | 第6複素マトリックス |  |  |  |  | 掛け算結果6 |  |  | 第7複素マトリックス |  |  |  |  | 掛け算結果7
| A1(Re,Im) |  | B1(Re,Im) |  | A2(Re,Im) |  | B2(Re,Im) |  | A12(Re,Im) |  | B12(Re,Im) |  | A3Re,Im) |  | B3(Re,Im) |  | A23(Re,Im) |  | B23(Re,Im) |  | A4(Re,Im) |  | B4(Re,Im) |  | A34(Re,Im) |  | B34(Re,Im) |  | A5Re,Im) |  | B5(Re,Im) |  | A45(Re,Im) |  | B45(Re,Im) |  | A6(Re,Im) |  | B6(Re,Im) |  | A56(Re,Im) |  | B56(Re,Im) |  | A73Re,Im) |  | B7(Re,Im) |  | A67(Re,Im) |  | B67(Re,Im) |  | 減衰量(dB) | ABS(Zin)
1.0052 | 1 | 0 | 0 | -5.6524 | 1 | 0 | 0 | 0 | -0.13317 | 0 | 0 | -5.6524 | 1 | 0 | 0 | -26.671 | -0.13317 | 0 | 0 | -2.1007 | 1 | 0 | 0 | 0 | -0.24781 | 0 | 0 | -2.1007 | 1 | 0 | 0 | -26.671 | -0.24781 | 0 | 0 | 4.5086 | 1 | 0 | 0 | 0 | 0.65378 | 0 | 0 | 4.5086 | 1 | 0 | 0 | -5.6524 | 0.65378 | 0 | 0 | 0.81314 | -0.011589 | 0.9208
| C1(Re,Im) |  | D1(Re,Im) |  | C2(Re,Im) |  | D2(Re,Im) |  | C12(Re,Im) |  | D12(Re,Im) |  | C3(Re,Im) |  | D3(Re,Im) |  | C23(Re,Im) |  | D23(Re,Im) |  | C4(Re,Im) |  | D4(Re,Im) |  | C34(Re,Im) |  | D34(Re,Im) |  | C5(Re,Im) |  | D5(Re,Im) |  | C45(Re,Im) |  | D45(Re,Im) |  | C6(Re,Im) |  | D6(Re,Im) |  | C56(Re,Im) |  | D56(Re,Im) |  | C7(Re,Im) |  | D7(Re,Im) |  | C67(Re,Im) |  | D67(Re,Im) |  | 位相(deg) | RL(dB)
| 0 | 0 | 1 | 0 | 0 | -0.20047 | 1 | 0 | 0 | -0.20047 | 1 | 0 | 0 | 0 | 1 | 0 | 0 | -0.20047 | -4.3468 | 0 | 0 | -0.054573 | 1 | 0 | 0 | 0.036745 | -4.3468 | 0 | 0 | 0 | 1 | 0 | 0 | 0.036745 | -3.3668 | 0 | 0 | -0.19997 | 1 | 0 | 0 | 0.71001 | -3.3668 | 0 | 0 | 0 | 1 | 0 | 0 | 0.71001 | 0.64648 | 0 | -51.5138 | -25.743
| 第1複素マトリックス |  |  |  | 第2複素マトリックス |  |  |  |  | 掛け算結果1 |  |  |  | 第3複素マトリックス |  |  |  | 掛け算結果2 |  |  | 第4複素マトリックス |  |  |  |  | 掛け算結果3 |  |  | 第5複素マトリックス |  |  |  |  | 掛け算結果5 |  |  | 第6複素マトリックス |  |  |  |  | 掛け算結果6 |  |  | 第7複素マトリックス |  |  |  |  | 掛け算結果7
| A1(Re,Im) |  | B1(Re,Im) |  | A2(Re,Im) |  | B2(Re,Im) |  | A12(Re,Im) |  | B12(Re,Im) |  | A3Re,Im) |  | B3(Re,Im) |  | A23(Re,Im) |  | B23(Re,Im) |  | A4(Re,Im) |  | B4(Re,Im) |  | A34(Re,Im) |  | B34(Re,Im) |  | A5Re,Im) |  | B5(Re,Im) |  | A45(Re,Im) |  | B45(Re,Im) |  | A6(Re,Im) |  | B6(Re,Im) |  | A56(Re,Im) |  | B56(Re,Im) |  | A73Re,Im) |  | B7(Re,Im) |  | A67(Re,Im) |  | B67(Re,Im) |  | 減衰量(dB) | ABS(Zin)
1.0054 | 1 | 0 | 0 | -5.6513 | 1 | 0 | 0 | 0 | -0.13126 | 0 | 0 | -5.6513 | 1 | 0 | 0 | -26.6657 | -0.13126 | 0 | 0 | -2.1512 | 1 | 0 | 0 | 0 | -0.247 | 0 | 0 | -2.1512 | 1 | 0 | 0 | -26.6657 | -0.247 | 0 | 0 | 4.4351 | 1 | 0 | 0 | 0 | 0.63858 | 0 | 0 | 4.4351 | 1 | 0 | 0 | -5.6513 | 0.63858 | 0 | 0 | 0.82631 | -0.011733 | 0.88377
| C1(Re,Im) |  | D1(Re,Im) |  | C2(Re,Im) |  | D2(Re,Im) |  | C12(Re,Im) |  | D12(Re,Im) |  | C3(Re,Im) |  | D3(Re,Im) |  | C23(Re,Im) |  | D23(Re,Im) |  | C4(Re,Im) |  | D4(Re,Im) |  | C34(Re,Im) |  | D34(Re,Im) |  | C5(Re,Im) |  | D5(Re,Im) |  | C45(Re,Im) |  | D45(Re,Im) |  | C6(Re,Im) |  | D6(Re,Im) |  | C56(Re,Im) |  | D56(Re,Im) |  | C7(Re,Im) |  | D7(Re,Im) |  | C67(Re,Im) |  | D67(Re,Im) |  | 位相(deg) | RL(dB)
| 0 | 0 | 1 | 0 | 0 | -0.20018 | 1 | 0 | 0 | -0.20018 | 1 | 0 | 0 | 0 | 1 | 0 | 0 | -0.20018 | -4.3378 | 0 | 0 | -0.053801 | 1 | 0 | 0 | 0.033205 | -4.3378 | 0 | 0 | 0 | 1 | 0 | 0 | 0.033205 | -3.4524 | 0 | 0 | -0.19967 | 1 | 0 | 0 | 0.72256 | -3.4524 | 0 | 0 | 0 | 1 | 0 | 0 | 0.72256 | 0.631 | 0 | -52.6333 | -25.6896
| 第1複素マトリックス |  |  |  | 第2複素マトリックス |  |  |  |  | 掛け算結果1 |  |  |  | 第3複素マトリックス |  |  |  | 掛け算結果2 |  |  | 第4複素マトリックス |  |  |  |  | 掛け算結果3 |  |  | 第5複素マトリックス |  |  |  |  | 掛け算結果5 |  |  | 第6複素マトリックス |  |  |  |  | 掛け算結果6 |  |  | 第7複素マトリックス |  |  |  |  | 掛け算結果7
| A1(Re,Im) |  | B1(Re,Im) |  | A2(Re,Im) |  | B2(Re,Im) |  | A12(Re,Im) |  | B12(Re,Im) |  | A3Re,Im) |  | B3(Re,Im) |  | A23(Re,Im) |  | B23(Re,Im) |  | A4(Re,Im) |  | B4(Re,Im) |  | A34(Re,Im) |  | B34(Re,Im) |  | A5Re,Im) |  | B5(Re,Im) |  | A45(Re,Im) |  | B45(Re,Im) |  | A6(Re,Im) |  | B6(Re,Im) |  | A56(Re,Im) |  | B56(Re,Im) |  | A73Re,Im) |  | B7(Re,Im) |  | A67(Re,Im) |  | B67(Re,Im) |  | 減衰量(dB) | ABS(Zin)
1.0056 | 1 | 0 | 0 | -5.6502 | 1 | 0 | 0 | 0 | -0.12935 | 0 | 0 | -5.6502 | 1 | 0 | 0 | -26.6604 | -0.12935 | 0 | 0 | -2.2016 | 1 | 0 | 0 | 0 | -0.2461 | 0 | 0 | -2.2016 | 1 | 0 | 0 | -26.6604 | -0.2461 | 0 | 0 | 4.3596 | 1 | 0 | 0 | 0 | 0.62309 | 0 | 0 | 4.3596 | 1 | 0 | 0 | -5.6502 | 0.62309 | 0 | 0 | 0.839 | -0.011798 | 0.84776
| C1(Re,Im) |  | D1(Re,Im) |  | C2(Re,Im) |  | D2(Re,Im) |  | C12(Re,Im) |  | D12(Re,Im) |  | C3(Re,Im) |  | D3(Re,Im) |  | C23(Re,Im) |  | D23(Re,Im) |  | C4(Re,Im) |  | D4(Re,Im) |  | C34(Re,Im) |  | D34(Re,Im) |  | C5(Re,Im) |  | D5(Re,Im) |  | C45(Re,Im) |  | D45(Re,Im) |  | C6(Re,Im) |  | D6(Re,Im) |  | C56(Re,Im) |  | D56(Re,Im) |  | C7(Re,Im) |  | D7(Re,Im) |  | C67(Re,Im) |  | D67(Re,Im) |  | 位相(deg) | RL(dB)
| 0 | 0 | 1 | 0 | 0 | -0.19988 | 1 | 0 | 0 | -0.19988 | 1 | 0 | 0 | 0 | 1 | 0 | 0 | -0.19988 | -4.3288 | 0 | 0 | -0.05303 | 1 | 0 | 0 | 0.02968 | -4.3288 | 0 | 0 | 0 | 1 | 0 | 0 | 0.02968 | -3.5376 | 0 | 0 | -0.19938 | 1 | 0 | 0 | 0.73499 | -3.5376 | 0 | 0 | 0 | 1 | 0 | 0 | 0.73499 | 0.61523 | 0 | -53.7478 | -25.6655
| 第1複素マトリックス |  |  |  | 第2複素マトリックス |  |  |  |  | 掛け算結果1 |  |  |  | 第3複素マトリックス |  |  |  | 掛け算結果2 |  |  | 第4複素マトリックス |  |  |  |  | 掛け算結果3 |  |  | 第5複素マトリックス |  |  |  |  | 掛け算結果5 |  |  | 第6複素マトリックス |  |  |  |  | 掛け算結果6 |  |  | 第7複素マトリックス |  |  |  |  | 掛け算結果7
| A1(Re,Im) |  | B1(Re,Im) |  | A2(Re,Im) |  | B2(Re,Im) |  | A12(Re,Im) |  | B12(Re,Im) |  | A3Re,Im) |  | B3(Re,Im) |  | A23(Re,Im) |  | B23(Re,Im) |  | A4(Re,Im) |  | B4(Re,Im) |  | A34(Re,Im) |  | B34(Re,Im) |  | A5Re,Im) |  | B5(Re,Im) |  | A45(Re,Im) |  | B45(Re,Im) |  | A6(Re,Im) |  | B6(Re,Im) |  | A56(Re,Im) |  | B56(Re,Im) |  | A73Re,Im) |  | B7(Re,Im) |  | A67(Re,Im) |  | B67(Re,Im) |  | 減衰量(dB) | ABS(Zin)
1.0058 | 1 | 0 | 0 | -5.6491 | 1 | 0 | 0 | 0 | -0.12744 | 0 | 0 | -5.6491 | 1 | 0 | 0 | -26.6551 | -0.12744 | 0 | 0 | -2.252 | 1 | 0 | 0 | 0 | -0.24513 | 0 | 0 | -2.252 | 1 | 0 | 0 | -26.6551 | -0.24513 | 0 | 0 | 4.282 | 1 | 0 | 0 | 0 | 0.60732 | 0 | 0 | 4.282 | 1 | 0 | 0 | -5.6491 | 0.60732 | 0 | 0 | 0.85122 | -0.011783 | 0.8127
| C1(Re,Im) |  | D1(Re,Im) |  | C2(Re,Im) |  | D2(Re,Im) |  | C12(Re,Im) |  | D12(Re,Im) |  | C3(Re,Im) |  | D3(Re,Im) |  | C23(Re,Im) |  | D23(Re,Im) |  | C4(Re,Im) |  | D4(Re,Im) |  | C34(Re,Im) |  | D34(Re,Im) |  | C5(Re,Im) |  | D5(Re,Im) |  | C45(Re,Im) |  | D45(Re,Im) |  | C6(Re,Im) |  | D6(Re,Im) |  | C56(Re,Im) |  | D56(Re,Im) |  | C7(Re,Im) |  | D7(Re,Im) |  | C67(Re,Im) |  | D67(Re,Im) |  | 位相(deg) | RL(dB)
| 0 | 0 | 1 | 0 | 0 | -0.19958 | 1 | 0 | 0 | -0.19958 | 1 | 0 | 0 | 0 | 1 | 0 | 0 | -0.19958 | -4.3198 | 0 | 0 | -0.052259 | 1 | 0 | 0 | 0.026169 | -4.3198 | 0 | 0 | 0 | 1 | 0 | 0 | 0.026169 | -3.6223 | 0 | 0 | -0.19908 | 1 | 0 | 0 | 0.74729 | -3.6223 | 0 | 0 | 0 | 1 | 0 | 0 | 0.74729 | 0.59918 | 0 | -54.8578 | -25.6712
| 第1複素マトリックス |  |  |  | 第2複素マトリックス |  |  |  |  | 掛け算結果1 |  |  |  | 第3複素マトリックス |  |  |  | 掛け算結果2 |  |  | 第4複素マトリックス |  |  |  |  | 掛け算結果3 |  |  | 第5複素マトリックス |  |  |  |  | 掛け算結果5 |  |  | 第6複素マトリックス |  |  |  |  | 掛け算結果6 |  |  | 第7複素マトリックス |  |  |  |  | 掛け算結果7
| A1(Re,Im) |  | B1(Re,Im) |  | A2(Re,Im) |  | B2(Re,Im) |  | A12(Re,Im) |  | B12(Re,Im) |  | A3Re,Im) |  | B3(Re,Im) |  | A23(Re,Im) |  | B23(Re,Im) |  | A4(Re,Im) |  | B4(Re,Im) |  | A34(Re,Im) |  | B34(Re,Im) |  | A5Re,Im) |  | B5(Re,Im) |  | A45(Re,Im) |  | B45(Re,Im) |  | A6(Re,Im) |  | B6(Re,Im) |  | A56(Re,Im) |  | B56(Re,Im) |  | A73Re,Im) |  | B7(Re,Im) |  | A67(Re,Im) |  | B67(Re,Im) |  | 減衰量(dB) | ABS(Zin)
1.006 | 1 | 0 | 0 | -5.6479 | 1 | 0 | 0 | 0 | -0.12554 | 0 | 0 | -5.6479 | 1 | 0 | 0 | -26.6498 | -0.12554 | 0 | 0 | -2.3024 | 1 | 0 | 0 | 0 | -0.24408 | 0 | 0 | -2.3024 | 1 | 0 | 0 | -26.6498 | -0.24408 | 0 | 0 | 4.2024 | 1 | 0 | 0 | 0 | 0.59127 | 0 | 0 | 4.2024 | 1 | 0 | 0 | -5.6479 | 0.59127 | 0 | 0 | 0.86294 | -0.011684 | 0.77852
| C1(Re,Im) |  | D1(Re,Im) |  | C2(Re,Im) |  | D2(Re,Im) |  | C12(Re,Im) |  | D12(Re,Im) |  | C3(Re,Im) |  | D3(Re,Im) |  | C23(Re,Im) |  | D23(Re,Im) |  | C4(Re,Im) |  | D4(Re,Im) |  | C34(Re,Im) |  | D34(Re,Im) |  | C5(Re,Im) |  | D5(Re,Im) |  | C45(Re,Im) |  | D45(Re,Im) |  | C6(Re,Im) |  | D6(Re,Im) |  | C56(Re,Im) |  | D56(Re,Im) |  | C7(Re,Im) |  | D7(Re,Im) |  | C67(Re,Im) |  | D67(Re,Im) |  | 位相(deg) | RL(dB)
| 0 | 0 | 1 | 0 | 0 | -0.19928 | 1 | 0 | 0 | -0.19928 | 1 | 0 | 0 | 0 | 1 | 0 | 0 | -0.19928 | -4.3109 | 0 | 0 | -0.051488 | 1 | 0 | 0 | 0.022674 | -4.3109 | 0 | 0 | 0 | 1 | 0 | 0 | 0.022674 | -3.7066 | 0 | 0 | -0.19878 | 1 | 0 | 0 | 0.75947 | -3.7066 | 0 | 0 | 0 | 1 | 0 | 0 | 0.75947 | 0.58285 | 0 | -55.9638 | -25.7079
| 第1複素マトリックス |  |  |  | 第2複素マトリックス |  |  |  |  | 掛け算結果1 |  |  |  | 第3複素マトリックス |  |  |  | 掛け算結果2 |  |  | 第4複素マトリックス |  |  |  |  | 掛け算結果3 |  |  | 第5複素マトリックス |  |  |  |  | 掛け算結果5 |  |  | 第6複素マトリックス |  |  |  |  | 掛け算結果6 |  |  | 第7複素マトリックス |  |  |  |  | 掛け算結果7
| A1(Re,Im) |  | B1(Re,Im) |  | A2(Re,Im) |  | B2(Re,Im) |  | A12(Re,Im) |  | B12(Re,Im) |  | A3Re,Im) |  | B3(Re,Im) |  | A23(Re,Im) |  | B23(Re,Im) |  | A4(Re,Im) |  | B4(Re,Im) |  | A34(Re,Im) |  | B34(Re,Im) |  | A5Re,Im) |  | B5(Re,Im) |  | A45(Re,Im) |  | B45(Re,Im) |  | A6(Re,Im) |  | B6(Re,Im) |  | A56(Re,Im) |  | B56(Re,Im) |  | A73Re,Im) |  | B7(Re,Im) |  | A67(Re,Im) |  | B67(Re,Im) |  | 減衰量(dB) | ABS(Zin)
1.0062 | 1 | 0 | 0 | -5.6468 | 1 | 0 | 0 | 0 | -0.12363 | 0 | 0 | -5.6468 | 1 | 0 | 0 | -26.6445 | -0.12363 | 0 | 0 | -2.3526 | 1 | 0 | 0 | 0 | -0.24295 | 0 | 0 | -2.3526 | 1 | 0 | 0 | -26.6445 | -0.24295 | 0 | 0 | 4.1207 | 1 | 0 | 0 | 0 | 0.57494 | 0 | 0 | 4.1207 | 1 | 0 | 0 | -5.6468 | 0.57494 | 0 | 0 | 0.87415 | -0.011499 | 0.74519
| C1(Re,Im) |  | D1(Re,Im) |  | C2(Re,Im) |  | D2(Re,Im) |  | C12(Re,Im) |  | D12(Re,Im) |  | C3(Re,Im) |  | D3(Re,Im) |  | C23(Re,Im) |  | D23(Re,Im) |  | C4(Re,Im) |  | D4(Re,Im) |  | C34(Re,Im) |  | D34(Re,Im) |  | C5(Re,Im) |  | D5(Re,Im) |  | C45(Re,Im) |  | D45(Re,Im) |  | C6(Re,Im) |  | D6(Re,Im) |  | C56(Re,Im) |  | D56(Re,Im) |  | C7(Re,Im) |  | D7(Re,Im) |  | C67(Re,Im) |  | D67(Re,Im) |  | 位相(deg) | RL(dB)
| 0 | 0 | 1 | 0 | 0 | -0.19899 | 1 | 0 | 0 | -0.19899 | 1 | 0 | 0 | 0 | 1 | 0 | 0 | -0.19899 | -4.3019 | 0 | 0 | -0.050717 | 1 | 0 | 0 | 0.019193 | -4.3019 | 0 | 0 | 0 | 1 | 0 | 0 | 0.019193 | -3.7905 | 0 | 0 | -0.19848 | 1 | 0 | 0 | 0.77154 | -3.7905 | 0 | 0 | 0 | 1 | 0 | 0 | 0.77154 | 0.56625 | 0 | -57.0662 | -25.7769
| 第1複素マトリックス |  |  |  | 第2複素マトリックス |  |  |  |  | 掛け算結果1 |  |  |  | 第3複素マトリックス |  |  |  | 掛け算結果2 |  |  | 第4複素マトリックス |  |  |  |  | 掛け算結果3 |  |  | 第5複素マトリックス |  |  |  |  | 掛け算結果5 |  |  | 第6複素マトリックス |  |  |  |  | 掛け算結果6 |  |  | 第7複素マトリックス |  |  |  |  | 掛け算結果7
| A1(Re,Im) |  | B1(Re,Im) |  | A2(Re,Im) |  | B2(Re,Im) |  | A12(Re,Im) |  | B12(Re,Im) |  | A3Re,Im) |  | B3(Re,Im) |  | A23(Re,Im) |  | B23(Re,Im) |  | A4(Re,Im) |  | B4(Re,Im) |  | A34(Re,Im) |  | B34(Re,Im) |  | A5Re,Im) |  | B5(Re,Im) |  | A45(Re,Im) |  | B45(Re,Im) |  | A6(Re,Im) |  | B6(Re,Im) |  | A56(Re,Im) |  | B56(Re,Im) |  | A73Re,Im) |  | B7(Re,Im) |  | A67(Re,Im) |  | B67(Re,Im) |  | 減衰量(dB) | ABS(Zin)
1.0064 | 1 | 0 | 0 | -5.6457 | 1 | 0 | 0 | 0 | -0.12173 | 0 | 0 | -5.6457 | 1 | 0 | 0 | -26.6392 | -0.12173 | 0 | 0 | -2.4029 | 1 | 0 | 0 | 0 | -0.24175 | 0 | 0 | -2.4029 | 1 | 0 | 0 | -26.6392 | -0.24175 | 0 | 0 | 4.0371 | 1 | 0 | 0 | 0 | 0.55834 | 0 | 0 | 4.0371 | 1 | 0 | 0 | -5.6457 | 0.55834 | 0 | 0 | 0.88485 | -0.01123 | 0.71264
| C1(Re,Im) |  | D1(Re,Im) |  | C2(Re,Im) |  | D2(Re,Im) |  | C12(Re,Im) |  | D12(Re,Im) |  | C3(Re,Im) |  | D3(Re,Im) |  | C23(Re,Im) |  | D23(Re,Im) |  | C4(Re,Im) |  | D4(Re,Im) |  | C34(Re,Im) |  | D34(Re,Im) |  | C5(Re,Im) |  | D5(Re,Im) |  | C45(Re,Im) |  | D45(Re,Im) |  | C6(Re,Im) |  | D6(Re,Im) |  | C56(Re,Im) |  | D56(Re,Im) |  | C7(Re,Im) |  | D7(Re,Im) |  | C67(Re,Im) |  | D67(Re,Im) |  | 位相(deg) | RL(dB)
| 0 | 0 | 1 | 0 | 0 | -0.19869 | 1 | 0 | 0 | -0.19869 | 1 | 0 | 0 | 0 | 1 | 0 | 0 | -0.19869 | -4.2929 | 0 | 0 | -0.049947 | 1 | 0 | 0 | 0.015727 | -4.2929 | 0 | 0 | 0 | 1 | 0 | 0 | 0.015727 | -3.8739 | 0 | 0 | -0.19819 | 1 | 0 | 0 | 0.78348 | -3.8739 | 0 | 0 | 0 | 1 | 0 | 0 | 0.78348 | 0.54936 | 0 | -58.1658 | -25.8798
| 第1複素マトリックス |  |  |  | 第2複素マトリックス |  |  |  |  | 掛け算結果1 |  |  |  | 第3複素マトリックス |  |  |  | 掛け算結果2 |  |  | 第4複素マトリックス |  |  |  |  | 掛け算結果3 |  |  | 第5複素マトリックス |  |  |  |  | 掛け算結果5 |  |  | 第6複素マトリックス |  |  |  |  | 掛け算結果6 |  |  | 第7複素マトリックス |  |  |  |  | 掛け算結果7
| A1(Re,Im) |  | B1(Re,Im) |  | A2(Re,Im) |  | B2(Re,Im) |  | A12(Re,Im) |  | B12(Re,Im) |  | A3Re,Im) |  | B3(Re,Im) |  | A23(Re,Im) |  | B23(Re,Im) |  | A4(Re,Im) |  | B4(Re,Im) |  | A34(Re,Im) |  | B34(Re,Im) |  | A5Re,Im) |  | B5(Re,Im) |  | A45(Re,Im) |  | B45(Re,Im) |  | A6(Re,Im) |  | B6(Re,Im) |  | A56(Re,Im) |  | B56(Re,Im) |  | A73Re,Im) |  | B7(Re,Im) |  | A67(Re,Im) |  | B67(Re,Im) |  | 減衰量(dB) | ABS(Zin)
1.0066 | 1 | 0 | 0 | -5.6446 | 1 | 0 | 0 | 0 | -0.11983 | 0 | 0 | -5.6446 | 1 | 0 | 0 | -26.6339 | -0.11983 | 0 | 0 | -2.453 | 1 | 0 | 0 | 0 | -0.24046 | 0 | 0 | -2.453 | 1 | 0 | 0 | -26.6339 | -0.24046 | 0 | 0 | 3.9514 | 1 | 0 | 0 | 0 | 0.54146 | 0 | 0 | 3.9514 | 1 | 0 | 0 | -5.6446 | 0.54146 | 0 | 0 | 0.89503 | -0.010875 | 0.68082
| C1(Re,Im) |  | D1(Re,Im) |  | C2(Re,Im) |  | D2(Re,Im) |  | C12(Re,Im) |  | D12(Re,Im) |  | C3(Re,Im) |  | D3(Re,Im) |  | C23(Re,Im) |  | D23(Re,Im) |  | C4(Re,Im) |  | D4(Re,Im) |  | C34(Re,Im) |  | D34(Re,Im) |  | C5(Re,Im) |  | D5(Re,Im) |  | C45(Re,Im) |  | D45(Re,Im) |  | C6(Re,Im) |  | D6(Re,Im) |  | C56(Re,Im) |  | D56(Re,Im) |  | C7(Re,Im) |  | D7(Re,Im) |  | C67(Re,Im) |  | D67(Re,Im) |  | 位相(deg) | RL(dB)
| 0 | 0 | 1 | 0 | 0 | -0.19839 | 1 | 0 | 0 | -0.19839 | 1 | 0 | 0 | 0 | 1 | 0 | 0 | -0.19839 | -4.2839 | 0 | 0 | -0.049176 | 1 | 0 | 0 | 0.012275 | -4.2839 | 0 | 0 | 0 | 1 | 0 | 0 | 0.012275 | -3.957 | 0 | 0 | -0.19789 | 1 | 0 | 0 | 0.79531 | -3.957 | 0 | 0 | 0 | 1 | 0 | 0 | 0.79531 | 0.53221 | 0 | -59.263 | -26.0189
| 第1複素マトリックス |  |  |  | 第2複素マトリックス |  |  |  |  | 掛け算結果1 |  |  |  | 第3複素マトリックス |  |  |  | 掛け算結果2 |  |  | 第4複素マトリックス |  |  |  |  | 掛け算結果3 |  |  | 第5複素マトリックス |  |  |  |  | 掛け算結果5 |  |  | 第6複素マトリックス |  |  |  |  | 掛け算結果6 |  |  | 第7複素マトリックス |  |  |  |  | 掛け算結果7
| A1(Re,Im) |  | B1(Re,Im) |  | A2(Re,Im) |  | B2(Re,Im) |  | A12(Re,Im) |  | B12(Re,Im) |  | A3Re,Im) |  | B3(Re,Im) |  | A23(Re,Im) |  | B23(Re,Im) |  | A4(Re,Im) |  | B4(Re,Im) |  | A34(Re,Im) |  | B34(Re,Im) |  | A5Re,Im) |  | B5(Re,Im) |  | A45(Re,Im) |  | B45(Re,Im) |  | A6(Re,Im) |  | B6(Re,Im) |  | A56(Re,Im) |  | B56(Re,Im) |  | A73Re,Im) |  | B7(Re,Im) |  | A67(Re,Im) |  | B67(Re,Im) |  | 減衰量(dB) | ABS(Zin)
1.0068 | 1 | 0 | 0 | -5.6434 | 1 | 0 | 0 | 0 | -0.11793 | 0 | 0 | -5.6434 | 1 | 0 | 0 | -26.6286 | -0.11793 | 0 | 0 | -2.5032 | 1 | 0 | 0 | 0 | -0.2391 | 0 | 0 | -2.5032 | 1 | 0 | 0 | -26.6286 | -0.2391 | 0 | 0 | 3.8636 | 1 | 0 | 0 | 0 | 0.52432 | 0 | 0 | 3.8636 | 1 | 0 | 0 | -5.6434 | 0.52432 | 0 | 0 | 0.90467 | -0.010438 | 0.6497
| C1(Re,Im) |  | D1(Re,Im) |  | C2(Re,Im) |  | D2(Re,Im) |  | C12(Re,Im) |  | D12(Re,Im) |  | C3(Re,Im) |  | D3(Re,Im) |  | C23(Re,Im) |  | D23(Re,Im) |  | C4(Re,Im) |  | D4(Re,Im) |  | C34(Re,Im) |  | D34(Re,Im) |  | C5(Re,Im) |  | D5(Re,Im) |  | C45(Re,Im) |  | D45(Re,Im) |  | C6(Re,Im) |  | D6(Re,Im) |  | C56(Re,Im) |  | D56(Re,Im) |  | C7(Re,Im) |  | D7(Re,Im) |  | C67(Re,Im) |  | D67(Re,Im) |  | 位相(deg) | RL(dB)
| 0 | 0 | 1 | 0 | 0 | -0.19809 | 1 | 0 | 0 | -0.19809 | 1 | 0 | 0 | 0 | 1 | 0 | 0 | -0.19809 | -4.2749 | 0 | 0 | -0.048406 | 1 | 0 | 0 | 0.0088385 | -4.2749 | 0 | 0 | 0 | 1 | 0 | 0 | 0.0088385 | -4.0396 | 0 | 0 | -0.19759 | 1 | 0 | 0 | 0.80702 | -4.0396 | 0 | 0 | 0 | 1 | 0 | 0 | 0.80702 | 0.51479 | 0 | -60.3585 | -26.1968
| 第1複素マトリックス |  |  |  | 第2複素マトリックス |  |  |  |  | 掛け算結果1 |  |  |  | 第3複素マトリックス |  |  |  | 掛け算結果2 |  |  | 第4複素マトリックス |  |  |  |  | 掛け算結果3 |  |  | 第5複素マトリックス |  |  |  |  | 掛け算結果5 |  |  | 第6複素マトリックス |  |  |  |  | 掛け算結果6 |  |  | 第7複素マトリックス |  |  |  |  | 掛け算結果7
| A1(Re,Im) |  | B1(Re,Im) |  | A2(Re,Im) |  | B2(Re,Im) |  | A12(Re,Im) |  | B12(Re,Im) |  | A3Re,Im) |  | B3(Re,Im) |  | A23(Re,Im) |  | B23(Re,Im) |  | A4(Re,Im) |  | B4(Re,Im) |  | A34(Re,Im) |  | B34(Re,Im) |  | A5Re,Im) |  | B5(Re,Im) |  | A45(Re,Im) |  | B45(Re,Im) |  | A6(Re,Im) |  | B6(Re,Im) |  | A56(Re,Im) |  | B56(Re,Im) |  | A73Re,Im) |  | B7(Re,Im) |  | A67(Re,Im) |  | B67(Re,Im) |  | 減衰量(dB) | ABS(Zin)
1.007 | 1 | 0 | 0 | -5.6423 | 1 | 0 | 0 | 0 | -0.11603 | 0 | 0 | -5.6423 | 1 | 0 | 0 | -26.6233 | -0.11603 | 0 | 0 | -2.5532 | 1 | 0 | 0 | 0 | -0.23765 | 0 | 0 | -2.5532 | 1 | 0 | 0 | -26.6233 | -0.23765 | 0 | 0 | 3.7739 | 1 | 0 | 0 | 0 | 0.50691 | 0 | 0 | 3.7739 | 1 | 0 | 0 | -5.6423 | 0.50691 | 0 | 0 | 0.91376 | -0.0099219 | 0.61923
| C1(Re,Im) |  | D1(Re,Im) |  | C2(Re,Im) |  | D2(Re,Im) |  | C12(Re,Im) |  | D12(Re,Im) |  | C3(Re,Im) |  | D3(Re,Im) |  | C23(Re,Im) |  | D23(Re,Im) |  | C4(Re,Im) |  | D4(Re,Im) |  | C34(Re,Im) |  | D34(Re,Im) |  | C5(Re,Im) |  | D5(Re,Im) |  | C45(Re,Im) |  | D45(Re,Im) |  | C6(Re,Im) |  | D6(Re,Im) |  | C56(Re,Im) |  | D56(Re,Im) |  | C7(Re,Im) |  | D7(Re,Im) |  | C67(Re,Im) |  | D67(Re,Im) |  | 位相(deg) | RL(dB)
| 0 | 0 | 1 | 0 | 0 | -0.1978 | 1 | 0 | 0 | -0.1978 | 1 | 0 | 0 | 0 | 1 | 0 | 0 | -0.1978 | -4.266 | 0 | 0 | -0.047636 | 1 | 0 | 0 | 0.0054164 | -4.266 | 0 | 0 | 0 | 1 | 0 | 0 | 0.0054164 | -4.1218 | 0 | 0 | -0.19729 | 1 | 0 | 0 | 0.81861 | -4.1218 | 0 | 0 | 0 | 1 | 0 | 0 | 0.81861 | 0.4971 | 0 | -61.4531 | -26.4168
| 第1複素マトリックス |  |  |  | 第2複素マトリックス |  |  |  |  | 掛け算結果1 |  |  |  | 第3複素マトリックス |  |  |  | 掛け算結果2 |  |  | 第4複素マトリックス |  |  |  |  | 掛け算結果3 |  |  | 第5複素マトリックス |  |  |  |  | 掛け算結果5 |  |  | 第6複素マトリックス |  |  |  |  | 掛け算結果6 |  |  | 第7複素マトリックス |  |  |  |  | 掛け算結果7
| A1(Re,Im) |  | B1(Re,Im) |  | A2(Re,Im) |  | B2(Re,Im) |  | A12(Re,Im) |  | B12(Re,Im) |  | A3Re,Im) |  | B3(Re,Im) |  | A23(Re,Im) |  | B23(Re,Im) |  | A4(Re,Im) |  | B4(Re,Im) |  | A34(Re,Im) |  | B34(Re,Im) |  | A5Re,Im) |  | B5(Re,Im) |  | A45(Re,Im) |  | B45(Re,Im) |  | A6(Re,Im) |  | B6(Re,Im) |  | A56(Re,Im) |  | B56(Re,Im) |  | A73Re,Im) |  | B7(Re,Im) |  | A67(Re,Im) |  | B67(Re,Im) |  | 減衰量(dB) | ABS(Zin)
1.0072 | 1 | 0 | 0 | -5.6412 | 1 | 0 | 0 | 0 | -0.11413 | 0 | 0 | -5.6412 | 1 | 0 | 0 | -26.618 | -0.11413 | 0 | 0 | -2.6033 | 1 | 0 | 0 | 0 | -0.23613 | 0 | 0 | -2.6033 | 1 | 0 | 0 | -26.618 | -0.23613 | 0 | 0 | 3.6822 | 1 | 0 | 0 | 0 | 0.48923 | 0 | 0 | 3.6822 | 1 | 0 | 0 | -5.6412 | 0.48923 | 0 | 0 | 0.92229 | -0.0093309 | 0.58938
| C1(Re,Im) |  | D1(Re,Im) |  | C2(Re,Im) |  | D2(Re,Im) |  | C12(Re,Im) |  | D12(Re,Im) |  | C3(Re,Im) |  | D3(Re,Im) |  | C23(Re,Im) |  | D23(Re,Im) |  | C4(Re,Im) |  | D4(Re,Im) |  | C34(Re,Im) |  | D34(Re,Im) |  | C5(Re,Im) |  | D5(Re,Im) |  | C45(Re,Im) |  | D45(Re,Im) |  | C6(Re,Im) |  | D6(Re,Im) |  | C56(Re,Im) |  | D56(Re,Im) |  | C7(Re,Im) |  | D7(Re,Im) |  | C67(Re,Im) |  | D67(Re,Im) |  | 位相(deg) | RL(dB)
| 0 | 0 | 1 | 0 | 0 | -0.1975 | 1 | 0 | 0 | -0.1975 | 1 | 0 | 0 | 0 | 1 | 0 | 0 | -0.1975 | -4.257 | 0 | 0 | -0.046866 | 1 | 0 | 0 | 0.0020089 | -4.257 | 0 | 0 | 0 | 1 | 0 | 0 | 0.0020089 | -4.2036 | 0 | 0 | -0.197 | 1 | 0 | 0 | 0.83009 | -4.2036 | 0 | 0 | 0 | 1 | 0 | 0 | 0.83009 | 0.47915 | 0 | -62.5474 | -26.6833
| 第1複素マトリックス |  |  |  | 第2複素マトリックス |  |  |  |  | 掛け算結果1 |  |  |  | 第3複素マトリックス |  |  |  | 掛け算結果2 |  |  | 第4複素マトリックス |  |  |  |  | 掛け算結果3 |  |  | 第5複素マトリックス |  |  |  |  | 掛け算結果5 |  |  | 第6複素マトリックス |  |  |  |  | 掛け算結果6 |  |  | 第7複素マトリックス |  |  |  |  | 掛け算結果7
| A1(Re,Im) |  | B1(Re,Im) |  | A2(Re,Im) |  | B2(Re,Im) |  | A12(Re,Im) |  | B12(Re,Im) |  | A3Re,Im) |  | B3(Re,Im) |  | A23(Re,Im) |  | B23(Re,Im) |  | A4(Re,Im) |  | B4(Re,Im) |  | A34(Re,Im) |  | B34(Re,Im) |  | A5Re,Im) |  | B5(Re,Im) |  | A45(Re,Im) |  | B45(Re,Im) |  | A6(Re,Im) |  | B6(Re,Im) |  | A56(Re,Im) |  | B56(Re,Im) |  | A73Re,Im) |  | B7(Re,Im) |  | A67(Re,Im) |  | B67(Re,Im) |  | 減衰量(dB) | ABS(Zin)
1.0074 | 1 | 0 | 0 | -5.6401 | 1 | 0 | 0 | 0 | -0.11223 | 0 | 0 | -5.6401 | 1 | 0 | 0 | -26.6127 | -0.11223 | 0 | 0 | -2.6532 | 1 | 0 | 0 | 0 | -0.23454 | 0 | 0 | -2.6532 | 1 | 0 | 0 | -26.6127 | -0.23454 | 0 | 0 | 3.5884 | 1 | 0 | 0 | 0 | 0.4713 | 0 | 0 | 3.5884 | 1 | 0 | 0 | -5.6401 | 0.4713 | 0 | 0 | 0.93026 | -0.0086714 | 0.5601
| C1(Re,Im) |  | D1(Re,Im) |  | C2(Re,Im) |  | D2(Re,Im) |  | C12(Re,Im) |  | D12(Re,Im) |  | C3(Re,Im) |  | D3(Re,Im) |  | C23(Re,Im) |  | D23(Re,Im) |  | C4(Re,Im) |  | D4(Re,Im) |  | C34(Re,Im) |  | D34(Re,Im) |  | C5(Re,Im) |  | D5(Re,Im) |  | C45(Re,Im) |  | D45(Re,Im) |  | C6(Re,Im) |  | D6(Re,Im) |  | C56(Re,Im) |  | D56(Re,Im) |  | C7(Re,Im) |  | D7(Re,Im) |  | C67(Re,Im) |  | D67(Re,Im) |  | 位相(deg) | RL(dB)
| 0 | 0 | 1 | 0 | 0 | -0.1972 | 1 | 0 | 0 | -0.1972 | 1 | 0 | 0 | 0 | 1 | 0 | 0 | -0.1972 | -4.2481 | 0 | 0 | -0.046096 | 1 | 0 | 0 | -0.0013839 | -4.2481 | 0 | 0 | 0 | 1 | 0 | 0 | -0.0013839 | -4.2849 | 0 | 0 | -0.1967 | 1 | 0 | 0 | 0.84145 | -4.2849 | 0 | 0 | 0 | 1 | 0 | 0 | 0.84145 | 0.46093 | 0 | -63.6421 | -27.0013
| 第1複素マトリックス |  |  |  | 第2複素マトリックス |  |  |  |  | 掛け算結果1 |  |  |  | 第3複素マトリックス |  |  |  | 掛け算結果2 |  |  | 第4複素マトリックス |  |  |  |  | 掛け算結果3 |  |  | 第5複素マトリックス |  |  |  |  | 掛け算結果5 |  |  | 第6複素マトリックス |  |  |  |  | 掛け算結果6 |  |  | 第7複素マトリックス |  |  |  |  | 掛け算結果7
| A1(Re,Im) |  | B1(Re,Im) |  | A2(Re,Im) |  | B2(Re,Im) |  | A12(Re,Im) |  | B12(Re,Im) |  | A3Re,Im) |  | B3(Re,Im) |  | A23(Re,Im) |  | B23(Re,Im) |  | A4(Re,Im) |  | B4(Re,Im) |  | A34(Re,Im) |  | B34(Re,Im) |  | A5Re,Im) |  | B5(Re,Im) |  | A45(Re,Im) |  | B45(Re,Im) |  | A6(Re,Im) |  | B6(Re,Im) |  | A56(Re,Im) |  | B56(Re,Im) |  | A73Re,Im) |  | B7(Re,Im) |  | A67(Re,Im) |  | B67(Re,Im) |  | 減衰量(dB) | ABS(Zin)
1.0076 | 1 | 0 | 0 | -5.639 | 1 | 0 | 0 | 0 | -0.11034 | 0 | 0 | -5.639 | 1 | 0 | 0 | -26.6074 | -0.11034 | 0 | 0 | -2.7032 | 1 | 0 | 0 | 0 | -0.23286 | 0 | 0 | -2.7032 | 1 | 0 | 0 | -26.6074 | -0.23286 | 0 | 0 | 3.4927 | 1 | 0 | 0 | 0 | 0.4531 | 0 | 0 | 3.4927 | 1 | 0 | 0 | -5.639 | 0.4531 | 0 | 0 | 0.93764 | -0.0079514 | 0.53138
| C1(Re,Im) |  | D1(Re,Im) |  | C2(Re,Im) |  | D2(Re,Im) |  | C12(Re,Im) |  | D12(Re,Im) |  | C3(Re,Im) |  | D3(Re,Im) |  | C23(Re,Im) |  | D23(Re,Im) |  | C4(Re,Im) |  | D4(Re,Im) |  | C34(Re,Im) |  | D34(Re,Im) |  | C5(Re,Im) |  | D5(Re,Im) |  | C45(Re,Im) |  | D45(Re,Im) |  | C6(Re,Im) |  | D6(Re,Im) |  | C56(Re,Im) |  | D56(Re,Im) |  | C7(Re,Im) |  | D7(Re,Im) |  | C67(Re,Im) |  | D67(Re,Im) |  | 位相(deg) | RL(dB)
| 0 | 0 | 1 | 0 | 0 | -0.1969 | 1 | 0 | 0 | -0.1969 | 1 | 0 | 0 | 0 | 1 | 0 | 0 | -0.1969 | -4.2391 | 0 | 0 | -0.045326 | 1 | 0 | 0 | -0.0047622 | -4.2391 | 0 | 0 | 0 | 1 | 0 | 0 | -0.0047622 | -4.3658 | 0 | 0 | -0.1964 | 1 | 0 | 0 | 0.85269 | -4.3658 | 0 | 0 | 0 | 1 | 0 | 0 | 0.85269 | 0.44246 | 0 | -64.7381 | -27.3774
| 第1複素マトリックス |  |  |  | 第2複素マトリックス |  |  |  |  | 掛け算結果1 |  |  |  | 第3複素マトリックス |  |  |  | 掛け算結果2 |  |  | 第4複素マトリックス |  |  |  |  | 掛け算結果3 |  |  | 第5複素マトリックス |  |  |  |  | 掛け算結果5 |  |  | 第6複素マトリックス |  |  |  |  | 掛け算結果6 |  |  | 第7複素マトリックス |  |  |  |  | 掛け算結果7
| A1(Re,Im) |  | B1(Re,Im) |  | A2(Re,Im) |  | B2(Re,Im) |  | A12(Re,Im) |  | B12(Re,Im) |  | A3Re,Im) |  | B3(Re,Im) |  | A23(Re,Im) |  | B23(Re,Im) |  | A4(Re,Im) |  | B4(Re,Im) |  | A34(Re,Im) |  | B34(Re,Im) |  | A5Re,Im) |  | B5(Re,Im) |  | A45(Re,Im) |  | B45(Re,Im) |  | A6(Re,Im) |  | B6(Re,Im) |  | A56(Re,Im) |  | B56(Re,Im) |  | A73Re,Im) |  | B7(Re,Im) |  | A67(Re,Im) |  | B67(Re,Im) |  | 減衰量(dB) | ABS(Zin)
1.0078 | 1 | 0 | 0 | -5.6378 | 1 | 0 | 0 | 0 | -0.10844 | 0 | 0 | -5.6378 | 1 | 0 | 0 | -26.6022 | -0.10844 | 0 | 0 | -2.753 | 1 | 0 | 0 | 0 | -0.23111 | 0 | 0 | -2.753 | 1 | 0 | 0 | -26.6022 | -0.23111 | 0 | 0 | 3.3949 | 1 | 0 | 0 | 0 | 0.43465 | 0 | 0 | 3.3949 | 1 | 0 | 0 | -5.6378 | 0.43465 | 0 | 0 | 0.94444 | -0.0071807 | 0.50317
| C1(Re,Im) |  | D1(Re,Im) |  | C2(Re,Im) |  | D2(Re,Im) |  | C12(Re,Im) |  | D12(Re,Im) |  | C3(Re,Im) |  | D3(Re,Im) |  | C23(Re,Im) |  | D23(Re,Im) |  | C4(Re,Im) |  | D4(Re,Im) |  | C34(Re,Im) |  | D34(Re,Im) |  | C5(Re,Im) |  | D5(Re,Im) |  | C45(Re,Im) |  | D45(Re,Im) |  | C6(Re,Im) |  | D6(Re,Im) |  | C56(Re,Im) |  | D56(Re,Im) |  | C7(Re,Im) |  | D7(Re,Im) |  | C67(Re,Im) |  | D67(Re,Im) |  | 位相(deg) | RL(dB)
| 0 | 0 | 1 | 0 | 0 | -0.19661 | 1 | 0 | 0 | -0.19661 | 1 | 0 | 0 | 0 | 1 | 0 | 0 | -0.19661 | -4.2302 | 0 | 0 | -0.044556 | 1 | 0 | 0 | -0.0081258 | -4.2302 | 0 | 0 | 0 | 1 | 0 | 0 | -0.0081258 | -4.4463 | 0 | 0 | -0.1961 | 1 | 0 | 0 | 0.86382 | -4.4463 | 0 | 0 | 0 | 1 | 0 | 0 | 0.86382 | 0.42373 | 0 | -65.8363 | -27.8198
| 第1複素マトリックス |  |  |  | 第2複素マトリックス |  |  |  |  | 掛け算結果1 |  |  |  | 第3複素マトリックス |  |  |  | 掛け算結果2 |  |  | 第4複素マトリックス |  |  |  |  | 掛け算結果3 |  |  | 第5複素マトリックス |  |  |  |  | 掛け算結果5 |  |  | 第6複素マトリックス |  |  |  |  | 掛け算結果6 |  |  | 第7複素マトリックス |  |  |  |  | 掛け算結果7
| A1(Re,Im) |  | B1(Re,Im) |  | A2(Re,Im) |  | B2(Re,Im) |  | A12(Re,Im) |  | B12(Re,Im) |  | A3Re,Im) |  | B3(Re,Im) |  | A23(Re,Im) |  | B23(Re,Im) |  | A4(Re,Im) |  | B4(Re,Im) |  | A34(Re,Im) |  | B34(Re,Im) |  | A5Re,Im) |  | B5(Re,Im) |  | A45(Re,Im) |  | B45(Re,Im) |  | A6(Re,Im) |  | B6(Re,Im) |  | A56(Re,Im) |  | B56(Re,Im) |  | A73Re,Im) |  | B7(Re,Im) |  | A67(Re,Im) |  | B67(Re,Im) |  | 減衰量(dB) | ABS(Zin)
1.008 | 1 | 0 | 0 | -5.6367 | 1 | 0 | 0 | 0 | -0.10655 | 0 | 0 | -5.6367 | 1 | 0 | 0 | -26.5969 | -0.10655 | 0 | 0 | -2.8029 | 1 | 0 | 0 | 0 | -0.22928 | 0 | 0 | -2.8029 | 1 | 0 | 0 | -26.5969 | -0.22928 | 0 | 0 | 3.2952 | 1 | 0 | 0 | 0 | 0.41594 | 0 | 0 | 3.2952 | 1 | 0 | 0 | -5.6367 | 0.41594 | 0 | 0 | 0.95064 | -0.0063706 | 0.47546
| C1(Re,Im) |  | D1(Re,Im) |  | C2(Re,Im) |  | D2(Re,Im) |  | C12(Re,Im) |  | D12(Re,Im) |  | C3(Re,Im) |  | D3(Re,Im) |  | C23(Re,Im) |  | D23(Re,Im) |  | C4(Re,Im) |  | D4(Re,Im) |  | C34(Re,Im) |  | D34(Re,Im) |  | C5(Re,Im) |  | D5(Re,Im) |  | C45(Re,Im) |  | D45(Re,Im) |  | C6(Re,Im) |  | D6(Re,Im) |  | C56(Re,Im) |  | D56(Re,Im) |  | C7(Re,Im) |  | D7(Re,Im) |  | C67(Re,Im) |  | D67(Re,Im) |  | 位相(deg) | RL(dB)
| 0 | 0 | 1 | 0 | 0 | -0.19631 | 1 | 0 | 0 | -0.19631 | 1 | 0 | 0 | 0 | 1 | 0 | 0 | -0.19631 | -4.2212 | 0 | 0 | -0.043787 | 1 | 0 | 0 | -0.011475 | -4.2212 | 0 | 0 | 0 | 1 | 0 | 0 | -0.011475 | -4.5264 | 0 | 0 | -0.19581 | 1 | 0 | 0 | 0.87483 | -4.5264 | 0 | 0 | 0 | 1 | 0 | 0 | 0.87483 | 0.40475 | 0 | -66.9375 | -28.3393
| 第1複素マトリックス |  |  |  | 第2複素マトリックス |  |  |  |  | 掛け算結果1 |  |  |  | 第3複素マトリックス |  |  |  | 掛け算結果2 |  |  | 第4複素マトリックス |  |  |  |  | 掛け算結果3 |  |  | 第5複素マトリックス |  |  |  |  | 掛け算結果5 |  |  | 第6複素マトリックス |  |  |  |  | 掛け算結果6 |  |  | 第7複素マトリックス |  |  |  |  | 掛け算結果7
| A1(Re,Im) |  | B1(Re,Im) |  | A2(Re,Im) |  | B2(Re,Im) |  | A12(Re,Im) |  | B12(Re,Im) |  | A3Re,Im) |  | B3(Re,Im) |  | A23(Re,Im) |  | B23(Re,Im) |  | A4(Re,Im) |  | B4(Re,Im) |  | A34(Re,Im) |  | B34(Re,Im) |  | A5Re,Im) |  | B5(Re,Im) |  | A45(Re,Im) |  | B45(Re,Im) |  | A6(Re,Im) |  | B6(Re,Im) |  | A56(Re,Im) |  | B56(Re,Im) |  | A73Re,Im) |  | B7(Re,Im) |  | A67(Re,Im) |  | B67(Re,Im) |  | 減衰量(dB) | ABS(Zin)
1.0082 | 1 | 0 | 0 | -5.6356 | 1 | 0 | 0 | 0 | -0.10466 | 0 | 0 | -5.6356 | 1 | 0 | 0 | -26.5916 | -0.10466 | 0 | 0 | -2.8526 | 1 | 0 | 0 | 0 | -0.22737 | 0 | 0 | -2.8526 | 1 | 0 | 0 | -26.5916 | -0.22737 | 0 | 0 | 3.1935 | 1 | 0 | 0 | 0 | 0.39699 | 0 | 0 | 3.1935 | 1 | 0 | 0 | -5.6356 | 0.39699 | 0 | 0 | 0.95622 | -0.0055347 | 0.4482
| C1(Re,Im) |  | D1(Re,Im) |  | C2(Re,Im) |  | D2(Re,Im) |  | C12(Re,Im) |  | D12(Re,Im) |  | C3(Re,Im) |  | D3(Re,Im) |  | C23(Re,Im) |  | D23(Re,Im) |  | C4(Re,Im) |  | D4(Re,Im) |  | C34(Re,Im) |  | D34(Re,Im) |  | C5(Re,Im) |  | D5(Re,Im) |  | C45(Re,Im) |  | D45(Re,Im) |  | C6(Re,Im) |  | D6(Re,Im) |  | C56(Re,Im) |  | D56(Re,Im) |  | C7(Re,Im) |  | D7(Re,Im) |  | C67(Re,Im) |  | D67(Re,Im) |  | 位相(deg) | RL(dB)
| 0 | 0 | 1 | 0 | 0 | -0.19601 | 1 | 0 | 0 | -0.19601 | 1 | 0 | 0 | 0 | 1 | 0 | 0 | -0.19601 | -4.2123 | 0 | 0 | -0.043018 | 1 | 0 | 0 | -0.014809 | -4.2123 | 0 | 0 | 0 | 1 | 0 | 0 | -0.014809 | -4.6061 | 0 | 0 | -0.19551 | 1 | 0 | 0 | 0.88573 | -4.6061 | 0 | 0 | 0 | 1 | 0 | 0 | 0.88573 | 0.38551 | 0 | -68.0427 | -28.9497
| 第1複素マトリックス |  |  |  | 第2複素マトリックス |  |  |  |  | 掛け算結果1 |  |  |  | 第3複素マトリックス |  |  |  | 掛け算結果2 |  |  | 第4複素マトリックス |  |  |  |  | 掛け算結果3 |  |  | 第5複素マトリックス |  |  |  |  | 掛け算結果5 |  |  | 第6複素マトリックス |  |  |  |  | 掛け算結果6 |  |  | 第7複素マトリックス |  |  |  |  | 掛け算結果7
| A1(Re,Im) |  | B1(Re,Im) |  | A2(Re,Im) |  | B2(Re,Im) |  | A12(Re,Im) |  | B12(Re,Im) |  | A3Re,Im) |  | B3(Re,Im) |  | A23(Re,Im) |  | B23(Re,Im) |  | A4(Re,Im) |  | B4(Re,Im) |  | A34(Re,Im) |  | B34(Re,Im) |  | A5Re,Im) |  | B5(Re,Im) |  | A45(Re,Im) |  | B45(Re,Im) |  | A6(Re,Im) |  | B6(Re,Im) |  | A56(Re,Im) |  | B56(Re,Im) |  | A73Re,Im) |  | B7(Re,Im) |  | A67(Re,Im) |  | B67(Re,Im) |  | 減衰量(dB) | ABS(Zin)
1.0084 | 1 | 0 | 0 | -5.6345 | 1 | 0 | 0 | 0 | -0.10276 | 0 | 0 | -5.6345 | 1 | 0 | 0 | -26.5863 | -0.10276 | 0 | 0 | -2.9024 | 1 | 0 | 0 | 0 | -0.22539 | 0 | 0 | -2.9024 | 1 | 0 | 0 | -26.5863 | -0.22539 | 0 | 0 | 3.0898 | 1 | 0 | 0 | 0 | 0.37778 | 0 | 0 | 3.0898 | 1 | 0 | 0 | -5.6345 | 0.37778 | 0 | 0 | 0.96119 | -0.0046886 | 0.42139
| C1(Re,Im) |  | D1(Re,Im) |  | C2(Re,Im) |  | D2(Re,Im) |  | C12(Re,Im) |  | D12(Re,Im) |  | C3(Re,Im) |  | D3(Re,Im) |  | C23(Re,Im) |  | D23(Re,Im) |  | C4(Re,Im) |  | D4(Re,Im) |  | C34(Re,Im) |  | D34(Re,Im) |  | C5(Re,Im) |  | D5(Re,Im) |  | C45(Re,Im) |  | D45(Re,Im) |  | C6(Re,Im) |  | D6(Re,Im) |  | C56(Re,Im) |  | D56(Re,Im) |  | C7(Re,Im) |  | D7(Re,Im) |  | C67(Re,Im) |  | D67(Re,Im) |  | 位相(deg) | RL(dB)
| 0 | 0 | 1 | 0 | 0 | -0.19572 | 1 | 0 | 0 | -0.19572 | 1 | 0 | 0 | 0 | 1 | 0 | 0 | -0.19572 | -4.2034 | 0 | 0 | -0.042249 | 1 | 0 | 0 | -0.018129 | -4.2034 | 0 | 0 | 0 | 1 | 0 | 0 | -0.018129 | -4.6854 | 0 | 0 | -0.19521 | 1 | 0 | 0 | 0.89652 | -4.6854 | 0 | 0 | 0 | 1 | 0 | 0 | 0.89652 | 0.36603 | 0 | -69.1528 | -29.6698
| 第1複素マトリックス |  |  |  | 第2複素マトリックス |  |  |  |  | 掛け算結果1 |  |  |  | 第3複素マトリックス |  |  |  | 掛け算結果2 |  |  | 第4複素マトリックス |  |  |  |  | 掛け算結果3 |  |  | 第5複素マトリックス |  |  |  |  | 掛け算結果5 |  |  | 第6複素マトリックス |  |  |  |  | 掛け算結果6 |  |  | 第7複素マトリックス |  |  |  |  | 掛け算結果7
| A1(Re,Im) |  | B1(Re,Im) |  | A2(Re,Im) |  | B2(Re,Im) |  | A12(Re,Im) |  | B12(Re,Im) |  | A3Re,Im) |  | B3(Re,Im) |  | A23(Re,Im) |  | B23(Re,Im) |  | A4(Re,Im) |  | B4(Re,Im) |  | A34(Re,Im) |  | B34(Re,Im) |  | A5Re,Im) |  | B5(Re,Im) |  | A45(Re,Im) |  | B45(Re,Im) |  | A6(Re,Im) |  | B6(Re,Im) |  | A56(Re,Im) |  | B56(Re,Im) |  | A73Re,Im) |  | B7(Re,Im) |  | A67(Re,Im) |  | B67(Re,Im) |  | 減衰量(dB) | ABS(Zin)
1.0086 | 1 | 0 | 0 | -5.6334 | 1 | 0 | 0 | 0 | -0.10087 | 0 | 0 | -5.6334 | 1 | 0 | 0 | -26.5811 | -0.10087 | 0 | 0 | -2.952 | 1 | 0 | 0 | 0 | -0.22332 | 0 | 0 | -2.952 | 1 | 0 | 0 | -26.5811 | -0.22332 | 0 | 0 | 2.9841 | 1 | 0 | 0 | 0 | 0.35833 | 0 | 0 | 2.9841 | 1 | 0 | 0 | -5.6334 | 0.35833 | 0 | 0 | 0.96552 | -0.0038502 | 0.39499
| C1(Re,Im) |  | D1(Re,Im) |  | C2(Re,Im) |  | D2(Re,Im) |  | C12(Re,Im) |  | D12(Re,Im) |  | C3(Re,Im) |  | D3(Re,Im) |  | C23(Re,Im) |  | D23(Re,Im) |  | C4(Re,Im) |  | D4(Re,Im) |  | C34(Re,Im) |  | D34(Re,Im) |  | C5(Re,Im) |  | D5(Re,Im) |  | C45(Re,Im) |  | D45(Re,Im) |  | C6(Re,Im) |  | D6(Re,Im) |  | C56(Re,Im) |  | D56(Re,Im) |  | C7(Re,Im) |  | D7(Re,Im) |  | C67(Re,Im) |  | D67(Re,Im) |  | 位相(deg) | RL(dB)
| 0 | 0 | 1 | 0 | 0 | -0.19542 | 1 | 0 | 0 | -0.19542 | 1 | 0 | 0 | 0 | 1 | 0 | 0 | -0.19542 | -4.1945 | 0 | 0 | -0.04148 | 1 | 0 | 0 | -0.021435 | -4.1945 | 0 | 0 | 0 | 1 | 0 | 0 | -0.021435 | -4.7642 | 0 | 0 | -0.19492 | 1 | 0 | 0 | 0.90719 | -4.7642 | 0 | 0 | 0 | 1 | 0 | 0 | 0.90719 | 0.3463 | 0 | -70.2689 | -30.525
| 第1複素マトリックス |  |  |  | 第2複素マトリックス |  |  |  |  | 掛け算結果1 |  |  |  | 第3複素マトリックス |  |  |  | 掛け算結果2 |  |  | 第4複素マトリックス |  |  |  |  | 掛け算結果3 |  |  | 第5複素マトリックス |  |  |  |  | 掛け算結果5 |  |  | 第6複素マトリックス |  |  |  |  | 掛け算結果6 |  |  | 第7複素マトリックス |  |  |  |  | 掛け算結果7
| A1(Re,Im) |  | B1(Re,Im) |  | A2(Re,Im) |  | B2(Re,Im) |  | A12(Re,Im) |  | B12(Re,Im) |  | A3Re,Im) |  | B3(Re,Im) |  | A23(Re,Im) |  | B23(Re,Im) |  | A4(Re,Im) |  | B4(Re,Im) |  | A34(Re,Im) |  | B34(Re,Im) |  | A5Re,Im) |  | B5(Re,Im) |  | A45(Re,Im) |  | B45(Re,Im) |  | A6(Re,Im) |  | B6(Re,Im) |  | A56(Re,Im) |  | B56(Re,Im) |  | A73Re,Im) |  | B7(Re,Im) |  | A67(Re,Im) |  | B67(Re,Im) |  | 減衰量(dB) | ABS(Zin)
1.0088 | 1 | 0 | 0 | -5.6323 | 1 | 0 | 0 | 0 | -0.098984 | 0 | 0 | -5.6323 | 1 | 0 | 0 | -26.5758 | -0.098984 | 0 | 0 | -3.0017 | 1 | 0 | 0 | 0 | -0.22118 | 0 | 0 | -3.0017 | 1 | 0 | 0 | -26.5758 | -0.22118 | 0 | 0 | 2.8765 | 1 | 0 | 0 | 0 | 0.33863 | 0 | 0 | 2.8765 | 1 | 0 | 0 | -5.6323 | 0.33863 | 0 | 0 | 0.96922 | -0.0030396 | 0.36898
| C1(Re,Im) |  | D1(Re,Im) |  | C2(Re,Im) |  | D2(Re,Im) |  | C12(Re,Im) |  | D12(Re,Im) |  | C3(Re,Im) |  | D3(Re,Im) |  | C23(Re,Im) |  | D23(Re,Im) |  | C4(Re,Im) |  | D4(Re,Im) |  | C34(Re,Im) |  | D34(Re,Im) |  | C5(Re,Im) |  | D5(Re,Im) |  | C45(Re,Im) |  | D45(Re,Im) |  | C6(Re,Im) |  | D6(Re,Im) |  | C56(Re,Im) |  | D56(Re,Im) |  | C7(Re,Im) |  | D7(Re,Im) |  | C67(Re,Im) |  | D67(Re,Im) |  | 位相(deg) | RL(dB)
| 0 | 0 | 1 | 0 | 0 | -0.19512 | 1 | 0 | 0 | -0.19512 | 1 | 0 | 0 | 0 | 1 | 0 | 0 | -0.19512 | -4.1856 | 0 | 0 | -0.040711 | 1 | 0 | 0 | -0.024726 | -4.1856 | 0 | 0 | 0 | 1 | 0 | 0 | -0.024726 | -4.8427 | 0 | 0 | -0.19462 | 1 | 0 | 0 | 0.91775 | -4.8427 | 0 | 0 | 0 | 1 | 0 | 0 | 0.91775 | 0.32633 | 0 | -71.392 | -31.5512
| 第1複素マトリックス |  |  |  | 第2複素マトリックス |  |  |  |  | 掛け算結果1 |  |  |  | 第3複素マトリックス |  |  |  | 掛け算結果2 |  |  | 第4複素マトリックス |  |  |  |  | 掛け算結果3 |  |  | 第5複素マトリックス |  |  |  |  | 掛け算結果5 |  |  | 第6複素マトリックス |  |  |  |  | 掛け算結果6 |  |  | 第7複素マトリックス |  |  |  |  | 掛け算結果7
| A1(Re,Im) |  | B1(Re,Im) |  | A2(Re,Im) |  | B2(Re,Im) |  | A12(Re,Im) |  | B12(Re,Im) |  | A3Re,Im) |  | B3(Re,Im) |  | A23(Re,Im) |  | B23(Re,Im) |  | A4(Re,Im) |  | B4(Re,Im) |  | A34(Re,Im) |  | B34(Re,Im) |  | A5Re,Im) |  | B5(Re,Im) |  | A45(Re,Im) |  | B45(Re,Im) |  | A6(Re,Im) |  | B6(Re,Im) |  | A56(Re,Im) |  | B56(Re,Im) |  | A73Re,Im) |  | B7(Re,Im) |  | A67(Re,Im) |  | B67(Re,Im) |  | 減衰量(dB) | ABS(Zin)
1.009 | 1 | 0 | 0 | -5.6311 | 1 | 0 | 0 | 0 | -0.097096 | 0 | 0 | -5.6311 | 1 | 0 | 0 | -26.5705 | -0.097096 | 0 | 0 | -3.0513 | 1 | 0 | 0 | 0 | -0.21897 | 0 | 0 | -3.0513 | 1 | 0 | 0 | -26.5705 | -0.21897 | 0 | 0 | 2.7669 | 1 | 0 | 0 | 0 | 0.3187 | 0 | 0 | 2.7669 | 1 | 0 | 0 | -5.6311 | 0.3187 | 0 | 0 | 0.97226 | -0.0022794 | 0.34335
| C1(Re,Im) |  | D1(Re,Im) |  | C2(Re,Im) |  | D2(Re,Im) |  | C12(Re,Im) |  | D12(Re,Im) |  | C3(Re,Im) |  | D3(Re,Im) |  | C23(Re,Im) |  | D23(Re,Im) |  | C4(Re,Im) |  | D4(Re,Im) |  | C34(Re,Im) |  | D34(Re,Im) |  | C5(Re,Im) |  | D5(Re,Im) |  | C45(Re,Im) |  | D45(Re,Im) |  | C6(Re,Im) |  | D6(Re,Im) |  | C56(Re,Im) |  | D56(Re,Im) |  | C7(Re,Im) |  | D7(Re,Im) |  | C67(Re,Im) |  | D67(Re,Im) |  | 位相(deg) | RL(dB)
| 0 | 0 | 1 | 0 | 0 | -0.19483 | 1 | 0 | 0 | -0.19483 | 1 | 0 | 0 | 0 | 1 | 0 | 0 | -0.19483 | -4.1766 | 0 | 0 | -0.039942 | 1 | 0 | 0 | -0.028002 | -4.1766 | 0 | 0 | 0 | 1 | 0 | 0 | -0.028002 | -4.9207 | 0 | 0 | -0.19432 | 1 | 0 | 0 | 0.92819 | -4.9207 | 0 | 0 | 0 | 1 | 0 | 0 | 0.92819 | 0.30611 | 0 | -72.5235 | -32.8008
| 第1複素マトリックス |  |  |  | 第2複素マトリックス |  |  |  |  | 掛け算結果1 |  |  |  | 第3複素マトリックス |  |  |  | 掛け算結果2 |  |  | 第4複素マトリックス |  |  |  |  | 掛け算結果3 |  |  | 第5複素マトリックス |  |  |  |  | 掛け算結果5 |  |  | 第6複素マトリックス |  |  |  |  | 掛け算結果6 |  |  | 第7複素マトリックス |  |  |  |  | 掛け算結果7
| A1(Re,Im) |  | B1(Re,Im) |  | A2(Re,Im) |  | B2(Re,Im) |  | A12(Re,Im) |  | B12(Re,Im) |  | A3Re,Im) |  | B3(Re,Im) |  | A23(Re,Im) |  | B23(Re,Im) |  | A4(Re,Im) |  | B4(Re,Im) |  | A34(Re,Im) |  | B34(Re,Im) |  | A5Re,Im) |  | B5(Re,Im) |  | A45(Re,Im) |  | B45(Re,Im) |  | A6(Re,Im) |  | B6(Re,Im) |  | A56(Re,Im) |  | B56(Re,Im) |  | A73Re,Im) |  | B7(Re,Im) |  | A67(Re,Im) |  | B67(Re,Im) |  | 減衰量(dB) | ABS(Zin)
1.0092 | 1 | 0 | 0 | -5.63 | 1 | 0 | 0 | 0 | -0.095208 | 0 | 0 | -5.63 | 1 | 0 | 0 | -26.5653 | -0.095208 | 0 | 0 | -3.1008 | 1 | 0 | 0 | 0 | -0.21668 | 0 | 0 | -3.1008 | 1 | 0 | 0 | -26.5653 | -0.21668 | 0 | 0 | 2.6553 | 1 | 0 | 0 | 0 | 0.29852 | 0 | 0 | 2.6553 | 1 | 0 | 0 | -5.63 | 0.29852 | 0 | 0 | 0.97464 | -0.0015948 | 0.31807
| C1(Re,Im) |  | D1(Re,Im) |  | C2(Re,Im) |  | D2(Re,Im) |  | C12(Re,Im) |  | D12(Re,Im) |  | C3(Re,Im) |  | D3(Re,Im) |  | C23(Re,Im) |  | D23(Re,Im) |  | C4(Re,Im) |  | D4(Re,Im) |  | C34(Re,Im) |  | D34(Re,Im) |  | C5(Re,Im) |  | D5(Re,Im) |  | C45(Re,Im) |  | D45(Re,Im) |  | C6(Re,Im) |  | D6(Re,Im) |  | C56(Re,Im) |  | D56(Re,Im) |  | C7(Re,Im) |  | D7(Re,Im) |  | C67(Re,Im) |  | D67(Re,Im) |  | 位相(deg) | RL(dB)
| 0 | 0 | 1 | 0 | 0 | -0.19453 | 1 | 0 | 0 | -0.19453 | 1 | 0 | 0 | 0 | 1 | 0 | 0 | -0.19453 | -4.1677 | 0 | 0 | -0.039174 | 1 | 0 | 0 | -0.031264 | -4.1677 | 0 | 0 | 0 | 1 | 0 | 0 | -0.031264 | -4.9983 | 0 | 0 | -0.19403 | 1 | 0 | 0 | 0.93853 | -4.9983 | 0 | 0 | 0 | 1 | 0 | 0 | 0.93853 | 0.28566 | 0 | -73.6644 | -34.3514
| 第1複素マトリックス |  |  |  | 第2複素マトリックス |  |  |  |  | 掛け算結果1 |  |  |  | 第3複素マトリックス |  |  |  | 掛け算結果2 |  |  | 第4複素マトリックス |  |  |  |  | 掛け算結果3 |  |  | 第5複素マトリックス |  |  |  |  | 掛け算結果5 |  |  | 第6複素マトリックス |  |  |  |  | 掛け算結果6 |  |  | 第7複素マトリックス |  |  |  |  | 掛け算結果7
| A1(Re,Im) |  | B1(Re,Im) |  | A2(Re,Im) |  | B2(Re,Im) |  | A12(Re,Im) |  | B12(Re,Im) |  | A3Re,Im) |  | B3(Re,Im) |  | A23(Re,Im) |  | B23(Re,Im) |  | A4(Re,Im) |  | B4(Re,Im) |  | A34(Re,Im) |  | B34(Re,Im) |  | A5Re,Im) |  | B5(Re,Im) |  | A45(Re,Im) |  | B45(Re,Im) |  | A6(Re,Im) |  | B6(Re,Im) |  | A56(Re,Im) |  | B56(Re,Im) |  | A73Re,Im) |  | B7(Re,Im) |  | A67(Re,Im) |  | B67(Re,Im) |  | 減衰量(dB) | ABS(Zin)
1.0094 | 1 | 0 | 0 | -5.6289 | 1 | 0 | 0 | 0 | -0.093322 | 0 | 0 | -5.6289 | 1 | 0 | 0 | -26.56 | -0.093322 | 0 | 0 | -3.1503 | 1 | 0 | 0 | 0 | -0.21431 | 0 | 0 | -3.1503 | 1 | 0 | 0 | -26.56 | -0.21431 | 0 | 0 | 2.5418 | 1 | 0 | 0 | 0 | 0.27811 | 0 | 0 | 2.5418 | 1 | 0 | 0 | -5.6289 | 0.27811 | 0 | 0 | 0.97634 | -0.0010138 | 0.29313
| C1(Re,Im) |  | D1(Re,Im) |  | C2(Re,Im) |  | D2(Re,Im) |  | C12(Re,Im) |  | D12(Re,Im) |  | C3(Re,Im) |  | D3(Re,Im) |  | C23(Re,Im) |  | D23(Re,Im) |  | C4(Re,Im) |  | D4(Re,Im) |  | C34(Re,Im) |  | D34(Re,Im) |  | C5(Re,Im) |  | D5(Re,Im) |  | C45(Re,Im) |  | D45(Re,Im) |  | C6(Re,Im) |  | D6(Re,Im) |  | C56(Re,Im) |  | D56(Re,Im) |  | C7(Re,Im) |  | D7(Re,Im) |  | C67(Re,Im) |  | D67(Re,Im) |  | 位相(deg) | RL(dB)
| 0 | 0 | 1 | 0 | 0 | -0.19423 | 1 | 0 | 0 | -0.19423 | 1 | 0 | 0 | 0 | 1 | 0 | 0 | -0.19423 | -4.1588 | 0 | 0 | -0.038405 | 1 | 0 | 0 | -0.034511 | -4.1588 | 0 | 0 | 0 | 1 | 0 | 0 | -0.034511 | -5.0755 | 0 | 0 | -0.19373 | 1 | 0 | 0 | 0.94875 | -5.0755 | 0 | 0 | 0 | 1 | 0 | 0 | 0.94875 | 0.26497 | 0 | -74.816 | -36.3187
| 第1複素マトリックス |  |  |  | 第2複素マトリックス |  |  |  |  | 掛け算結果1 |  |  |  | 第3複素マトリックス |  |  |  | 掛け算結果2 |  |  | 第4複素マトリックス |  |  |  |  | 掛け算結果3 |  |  | 第5複素マトリックス |  |  |  |  | 掛け算結果5 |  |  | 第6複素マトリックス |  |  |  |  | 掛け算結果6 |  |  | 第7複素マトリックス |  |  |  |  | 掛け算結果7
| A1(Re,Im) |  | B1(Re,Im) |  | A2(Re,Im) |  | B2(Re,Im) |  | A12(Re,Im) |  | B12(Re,Im) |  | A3Re,Im) |  | B3(Re,Im) |  | A23(Re,Im) |  | B23(Re,Im) |  | A4(Re,Im) |  | B4(Re,Im) |  | A34(Re,Im) |  | B34(Re,Im) |  | A5Re,Im) |  | B5(Re,Im) |  | A45(Re,Im) |  | B45(Re,Im) |  | A6(Re,Im) |  | B6(Re,Im) |  | A56(Re,Im) |  | B56(Re,Im) |  | A73Re,Im) |  | B7(Re,Im) |  | A67(Re,Im) |  | B67(Re,Im) |  | 減衰量(dB) | ABS(Zin)
1.0096 | 1 | 0 | 0 | -5.6278 | 1 | 0 | 0 | 0 | -0.091437 | 0 | 0 | -5.6278 | 1 | 0 | 0 | -26.5547 | -0.091437 | 0 | 0 | -3.1997 | 1 | 0 | 0 | 0 | -0.21187 | 0 | 0 | -3.1997 | 1 | 0 | 0 | -26.5547 | -0.21187 | 0 | 0 | 2.4263 | 1 | 0 | 0 | 0 | 0.25747 | 0 | 0 | 2.4263 | 1 | 0 | 0 | -5.6278 | 0.25747 | 0 | 0 | 0.97737 | -0.00056706 | 0.26851
| C1(Re,Im) |  | D1(Re,Im) |  | C2(Re,Im) |  | D2(Re,Im) |  | C12(Re,Im) |  | D12(Re,Im) |  | C3(Re,Im) |  | D3(Re,Im) |  | C23(Re,Im) |  | D23(Re,Im) |  | C4(Re,Im) |  | D4(Re,Im) |  | C34(Re,Im) |  | D34(Re,Im) |  | C5(Re,Im) |  | D5(Re,Im) |  | C45(Re,Im) |  | D45(Re,Im) |  | C6(Re,Im) |  | D6(Re,Im) |  | C56(Re,Im) |  | D56(Re,Im) |  | C7(Re,Im) |  | D7(Re,Im) |  | C67(Re,Im) |  | D67(Re,Im) |  | 位相(deg) | RL(dB)
| 0 | 0 | 1 | 0 | 0 | -0.19394 | 1 | 0 | 0 | -0.19394 | 1 | 0 | 0 | 0 | 1 | 0 | 0 | -0.19394 | -4.1499 | 0 | 0 | -0.037637 | 1 | 0 | 0 | -0.037744 | -4.1499 | 0 | 0 | 0 | 1 | 0 | 0 | -0.037744 | -5.1522 | 0 | 0 | -0.19343 | 1 | 0 | 0 | 0.95886 | -5.1522 | 0 | 0 | 0 | 1 | 0 | 0 | 0.95886 | 0.24405 | 0 | -75.9797 | -38.8418
| 第1複素マトリックス |  |  |  | 第2複素マトリックス |  |  |  |  | 掛け算結果1 |  |  |  | 第3複素マトリックス |  |  |  | 掛け算結果2 |  |  | 第4複素マトリックス |  |  |  |  | 掛け算結果3 |  |  | 第5複素マトリックス |  |  |  |  | 掛け算結果5 |  |  | 第6複素マトリックス |  |  |  |  | 掛け算結果6 |  |  | 第7複素マトリックス |  |  |  |  | 掛け算結果7
| A1(Re,Im) |  | B1(Re,Im) |  | A2(Re,Im) |  | B2(Re,Im) |  | A12(Re,Im) |  | B12(Re,Im) |  | A3Re,Im) |  | B3(Re,Im) |  | A23(Re,Im) |  | B23(Re,Im) |  | A4(Re,Im) |  | B4(Re,Im) |  | A34(Re,Im) |  | B34(Re,Im) |  | A5Re,Im) |  | B5(Re,Im) |  | A45(Re,Im) |  | B45(Re,Im) |  | A6(Re,Im) |  | B6(Re,Im) |  | A56(Re,Im) |  | B56(Re,Im) |  | A73Re,Im) |  | B7(Re,Im) |  | A67(Re,Im) |  | B67(Re,Im) |  | 減衰量(dB) | ABS(Zin)
1.0098 | 1 | 0 | 0 | -5.6267 | 1 | 0 | 0 | 0 | -0.089554 | 0 | 0 | -5.6267 | 1 | 0 | 0 | -26.5495 | -0.089554 | 0 | 0 | -3.2491 | 1 | 0 | 0 | 0 | -0.20934 | 0 | 0 | -3.2491 | 1 | 0 | 0 | -26.5495 | -0.20934 | 0 | 0 | 2.3089 | 1 | 0 | 0 | 0 | 0.23659 | 0 | 0 | 2.3089 | 1 | 0 | 0 | -5.6267 | 0.23659 | 0 | 0 | 0.9777 | -0.00028819 | 0.24419
| C1(Re,Im) |  | D1(Re,Im) |  | C2(Re,Im) |  | D2(Re,Im) |  | C12(Re,Im) |  | D12(Re,Im) |  | C3(Re,Im) |  | D3(Re,Im) |  | C23(Re,Im) |  | D23(Re,Im) |  | C4(Re,Im) |  | D4(Re,Im) |  | C34(Re,Im) |  | D34(Re,Im) |  | C5(Re,Im) |  | D5(Re,Im) |  | C45(Re,Im) |  | D45(Re,Im) |  | C6(Re,Im) |  | D6(Re,Im) |  | C56(Re,Im) |  | D56(Re,Im) |  | C7(Re,Im) |  | D7(Re,Im) |  | C67(Re,Im) |  | D67(Re,Im) |  | 位相(deg) | RL(dB)
| 0 | 0 | 1 | 0 | 0 | -0.19364 | 1 | 0 | 0 | -0.19364 | 1 | 0 | 0 | 0 | 1 | 0 | 0 | -0.19364 | -4.1411 | 0 | 0 | -0.036869 | 1 | 0 | 0 | -0.040963 | -4.1411 | 0 | 0 | 0 | 1 | 0 | 0 | -0.040963 | -5.2286 | 0 | 0 | -0.19314 | 1 | 0 | 0 | 0.96887 | -5.2286 | 0 | 0 | 0 | 1 | 0 | 0 | 0.96887 | 0.2229 | 0 | -77.157 | -41.7813
| 第1複素マトリックス |  |  |  | 第2複素マトリックス |  |  |  |  | 掛け算結果1 |  |  |  | 第3複素マトリックス |  |  |  | 掛け算結果2 |  |  | 第4複素マトリックス |  |  |  |  | 掛け算結果3 |  |  | 第5複素マトリックス |  |  |  |  | 掛け算結果5 |  |  | 第6複素マトリックス |  |  |  |  | 掛け算結果6 |  |  | 第7複素マトリックス |  |  |  |  | 掛け算結果7
| A1(Re,Im) |  | B1(Re,Im) |  | A2(Re,Im) |  | B2(Re,Im) |  | A12(Re,Im) |  | B12(Re,Im) |  | A3Re,Im) |  | B3(Re,Im) |  | A23(Re,Im) |  | B23(Re,Im) |  | A4(Re,Im) |  | B4(Re,Im) |  | A34(Re,Im) |  | B34(Re,Im) |  | A5Re,Im) |  | B5(Re,Im) |  | A45(Re,Im) |  | B45(Re,Im) |  | A6(Re,Im) |  | B6(Re,Im) |  | A56(Re,Im) |  | B56(Re,Im) |  | A73Re,Im) |  | B7(Re,Im) |  | A67(Re,Im) |  | B67(Re,Im) |  | 減衰量(dB) | ABS(Zin)
1.01 | 1 | 0 | 0 | -5.6256 | 1 | 0 | 0 | 0 | -0.087671 | 0 | 0 | -5.6256 | 1 | 0 | 0 | -26.5442 | -0.087671 | 0 | 0 | -3.2984 | 1 | 0 | 0 | 0 | -0.20675 | 0 | 0 | -3.2984 | 1 | 0 | 0 | -26.5442 | -0.20675 | 0 | 0 | 2.1896 | 1 | 0 | 0 | 0 | 0.21548 | 0 | 0 | 2.1896 | 1 | 0 | 0 | -5.6256 | 0.21548 | 0 | 0 | 0.97733 | -0.00021391 | 0.22016
| C1(Re,Im) |  | D1(Re,Im) |  | C2(Re,Im) |  | D2(Re,Im) |  | C12(Re,Im) |  | D12(Re,Im) |  | C3(Re,Im) |  | D3(Re,Im) |  | C23(Re,Im) |  | D23(Re,Im) |  | C4(Re,Im) |  | D4(Re,Im) |  | C34(Re,Im) |  | D34(Re,Im) |  | C5(Re,Im) |  | D5(Re,Im) |  | C45(Re,Im) |  | D45(Re,Im) |  | C6(Re,Im) |  | D6(Re,Im) |  | C56(Re,Im) |  | D56(Re,Im) |  | C7(Re,Im) |  | D7(Re,Im) |  | C67(Re,Im) |  | D67(Re,Im) |  | 位相(deg) | RL(dB)
| 0 | 0 | 1 | 0 | 0 | -0.19334 | 1 | 0 | 0 | -0.19334 | 1 | 0 | 0 | 0 | 1 | 0 | 0 | -0.19334 | -4.1322 | 0 | 0 | -0.036101 | 1 | 0 | 0 | -0.044167 | -4.1322 | 0 | 0 | 0 | 1 | 0 | 0 | -0.044167 | -5.3046 | 0 | 0 | -0.19284 | 1 | 0 | 0 | 0.97876 | -5.3046 | 0 | 0 | 0 | 1 | 0 | 0 | 0.97876 | 0.20152 | 0 | -78.3492 | -43.0756
| 第1複素マトリックス |  |  |  | 第2複素マトリックス |  |  |  |  | 掛け算結果1 |  |  |  | 第3複素マトリックス |  |  |  | 掛け算結果2 |  |  | 第4複素マトリックス |  |  |  |  | 掛け算結果3 |  |  | 第5複素マトリックス |  |  |  |  | 掛け算結果5 |  |  | 第6複素マトリックス |  |  |  |  | 掛け算結果6 |  |  | 第7複素マトリックス |  |  |  |  | 掛け算結果7
| A1(Re,Im) |  | B1(Re,Im) |  | A2(Re,Im) |  | B2(Re,Im) |  | A12(Re,Im) |  | B12(Re,Im) |  | A3Re,Im) |  | B3(Re,Im) |  | A23(Re,Im) |  | B23(Re,Im) |  | A4(Re,Im) |  | B4(Re,Im) |  | A34(Re,Im) |  | B34(Re,Im) |  | A5Re,Im) |  | B5(Re,Im) |  | A45(Re,Im) |  | B45(Re,Im) |  | A6(Re,Im) |  | B6(Re,Im) |  | A56(Re,Im) |  | B56(Re,Im) |  | A73Re,Im) |  | B7(Re,Im) |  | A67(Re,Im) |  | B67(Re,Im) |  | 減衰量(dB) | ABS(Zin)
1.0102 | 1 | 0 | 0 | -5.6244 | 1 | 0 | 0 | 0 | -0.085789 | 0 | 0 | -5.6244 | 1 | 0 | 0 | -26.539 | -0.085789 | 0 | 0 | -3.3477 | 1 | 0 | 0 | 0 | -0.20408 | 0 | 0 | -3.3477 | 1 | 0 | 0 | -26.539 | -0.20408 | 0 | 0 | 2.0683 | 1 | 0 | 0 | 0 | 0.19415 | 0 | 0 | 2.0683 | 1 | 0 | 0 | -5.6244 | 0.19415 | 0 | 0 | 0.97625 | -0.00038412 | 0.1964
| C1(Re,Im) |  | D1(Re,Im) |  | C2(Re,Im) |  | D2(Re,Im) |  | C12(Re,Im) |  | D12(Re,Im) |  | C3(Re,Im) |  | D3(Re,Im) |  | C23(Re,Im) |  | D23(Re,Im) |  | C4(Re,Im) |  | D4(Re,Im) |  | C34(Re,Im) |  | D34(Re,Im) |  | C5(Re,Im) |  | D5(Re,Im) |  | C45(Re,Im) |  | D45(Re,Im) |  | C6(Re,Im) |  | D6(Re,Im) |  | C56(Re,Im) |  | D56(Re,Im) |  | C7(Re,Im) |  | D7(Re,Im) |  | C67(Re,Im) |  | D67(Re,Im) |  | 位相(deg) | RL(dB)
| 0 | 0 | 1 | 0 | 0 | -0.19305 | 1 | 0 | 0 | -0.19305 | 1 | 0 | 0 | 0 | 1 | 0 | 0 | -0.19305 | -4.1233 | 0 | 0 | -0.035334 | 1 | 0 | 0 | -0.047357 | -4.1233 | 0 | 0 | 0 | 1 | 0 | 0 | -0.047357 | -5.3801 | 0 | 0 | -0.19254 | 1 | 0 | 0 | 0.98854 | -5.3801 | 0 | 0 | 0 | 1 | 0 | 0 | 0.98854 | 0.17991 | 0 | -79.5581 | -40.5334
| 第1複素マトリックス |  |  |  | 第2複素マトリックス |  |  |  |  | 掛け算結果1 |  |  |  | 第3複素マトリックス |  |  |  | 掛け算結果2 |  |  | 第4複素マトリックス |  |  |  |  | 掛け算結果3 |  |  | 第5複素マトリックス |  |  |  |  | 掛け算結果5 |  |  | 第6複素マトリックス |  |  |  |  | 掛け算結果6 |  |  | 第7複素マトリックス |  |  |  |  | 掛け算結果7
| A1(Re,Im) |  | B1(Re,Im) |  | A2(Re,Im) |  | B2(Re,Im) |  | A12(Re,Im) |  | B12(Re,Im) |  | A3Re,Im) |  | B3(Re,Im) |  | A23(Re,Im) |  | B23(Re,Im) |  | A4(Re,Im) |  | B4(Re,Im) |  | A34(Re,Im) |  | B34(Re,Im) |  | A5Re,Im) |  | B5(Re,Im) |  | A45(Re,Im) |  | B45(Re,Im) |  | A6(Re,Im) |  | B6(Re,Im) |  | A56(Re,Im) |  | B56(Re,Im) |  | A73Re,Im) |  | B7(Re,Im) |  | A67(Re,Im) |  | B67(Re,Im) |  | 減衰量(dB) | ABS(Zin)
1.0104 | 1 | 0 | 0 | -5.6233 | 1 | 0 | 0 | 0 | -0.083909 | 0 | 0 | -5.6233 | 1 | 0 | 0 | -26.5337 | -0.083909 | 0 | 0 | -3.3969 | 1 | 0 | 0 | 0 | -0.20133 | 0 | 0 | -3.3969 | 1 | 0 | 0 | -26.5337 | -0.20133 | 0 | 0 | 1.945 | 1 | 0 | 0 | 0 | 0.1726 | 0 | 0 | 1.945 | 1 | 0 | 0 | -5.6233 | 0.1726 | 0 | 0 | 0.97445 | -0.00084195 | 0.17291
| C1(Re,Im) |  | D1(Re,Im) |  | C2(Re,Im) |  | D2(Re,Im) |  | C12(Re,Im) |  | D12(Re,Im) |  | C3(Re,Im) |  | D3(Re,Im) |  | C23(Re,Im) |  | D23(Re,Im) |  | C4(Re,Im) |  | D4(Re,Im) |  | C34(Re,Im) |  | D34(Re,Im) |  | C5(Re,Im) |  | D5(Re,Im) |  | C45(Re,Im) |  | D45(Re,Im) |  | C6(Re,Im) |  | D6(Re,Im) |  | C56(Re,Im) |  | D56(Re,Im) |  | C7(Re,Im) |  | D7(Re,Im) |  | C67(Re,Im) |  | D67(Re,Im) |  | 位相(deg) | RL(dB)
| 0 | 0 | 1 | 0 | 0 | -0.19275 | 1 | 0 | 0 | -0.19275 | 1 | 0 | 0 | 0 | 1 | 0 | 0 | -0.19275 | -4.1144 | 0 | 0 | -0.034566 | 1 | 0 | 0 | -0.050532 | -4.1144 | 0 | 0 | 0 | 1 | 0 | 0 | -0.050532 | -5.4552 | 0 | 0 | -0.19225 | 1 | 0 | 0 | 0.99822 | -5.4552 | 0 | 0 | 0 | 1 | 0 | 0 | 0.99822 | 0.15808 | 0 | -80.7852 | -37.1254
| 第1複素マトリックス |  |  |  | 第2複素マトリックス |  |  |  |  | 掛け算結果1 |  |  |  | 第3複素マトリックス |  |  |  | 掛け算結果2 |  |  | 第4複素マトリックス |  |  |  |  | 掛け算結果3 |  |  | 第5複素マトリックス |  |  |  |  | 掛け算結果5 |  |  | 第6複素マトリックス |  |  |  |  | 掛け算結果6 |  |  | 第7複素マトリックス |  |  |  |  | 掛け算結果7
| A1(Re,Im) |  | B1(Re,Im) |  | A2(Re,Im) |  | B2(Re,Im) |  | A12(Re,Im) |  | B12(Re,Im) |  | A3Re,Im) |  | B3(Re,Im) |  | A23(Re,Im) |  | B23(Re,Im) |  | A4(Re,Im) |  | B4(Re,Im) |  | A34(Re,Im) |  | B34(Re,Im) |  | A5Re,Im) |  | B5(Re,Im) |  | A45(Re,Im) |  | B45(Re,Im) |  | A6(Re,Im) |  | B6(Re,Im) |  | A56(Re,Im) |  | B56(Re,Im) |  | A73Re,Im) |  | B7(Re,Im) |  | A67(Re,Im) |  | B67(Re,Im) |  | 減衰量(dB) | ABS(Zin)
1.0106 | 1 | 0 | 0 | -5.6222 | 1 | 0 | 0 | 0 | -0.082029 | 0 | 0 | -5.6222 | 1 | 0 | 0 | -26.5284 | -0.082029 | 0 | 0 | -3.4461 | 1 | 0 | 0 | 0 | -0.1985 | 0 | 0 | -3.4461 | 1 | 0 | 0 | -26.5284 | -0.1985 | 0 | 0 | 1.8199 | 1 | 0 | 0 | 0 | 0.15082 | 0 | 0 | 1.8199 | 1 | 0 | 0 | -5.6222 | 0.15082 | 0 | 0 | 0.97192 | -0.0016339 | 0.14966
| C1(Re,Im) |  | D1(Re,Im) |  | C2(Re,Im) |  | D2(Re,Im) |  | C12(Re,Im) |  | D12(Re,Im) |  | C3(Re,Im) |  | D3(Re,Im) |  | C23(Re,Im) |  | D23(Re,Im) |  | C4(Re,Im) |  | D4(Re,Im) |  | C34(Re,Im) |  | D34(Re,Im) |  | C5(Re,Im) |  | D5(Re,Im) |  | C45(Re,Im) |  | D45(Re,Im) |  | C6(Re,Im) |  | D6(Re,Im) |  | C56(Re,Im) |  | D56(Re,Im) |  | C7(Re,Im) |  | D7(Re,Im) |  | C67(Re,Im) |  | D67(Re,Im) |  | 位相(deg) | RL(dB)
| 0 | 0 | 1 | 0 | 0 | -0.19246 | 1 | 0 | 0 | -0.19246 | 1 | 0 | 0 | 0 | 1 | 0 | 0 | -0.19246 | -4.1056 | 0 | 0 | -0.033799 | 1 | 0 | 0 | -0.053693 | -4.1056 | 0 | 0 | 0 | 1 | 0 | 0 | -0.053693 | -5.53 | 0 | 0 | -0.19195 | 1 | 0 | 0 | 1.0078 | -5.53 | 0 | 0 | 0 | 1 | 0 | 0 | 1.0078 | 0.13603 | 0 | -82.0324 | -34.2463
| 第1複素マトリックス |  |  |  | 第2複素マトリックス |  |  |  |  | 掛け算結果1 |  |  |  | 第3複素マトリックス |  |  |  | 掛け算結果2 |  |  | 第4複素マトリックス |  |  |  |  | 掛け算結果3 |  |  | 第5複素マトリックス |  |  |  |  | 掛け算結果5 |  |  | 第6複素マトリックス |  |  |  |  | 掛け算結果6 |  |  | 第7複素マトリックス |  |  |  |  | 掛け算結果7
| A1(Re,Im) |  | B1(Re,Im) |  | A2(Re,Im) |  | B2(Re,Im) |  | A12(Re,Im) |  | B12(Re,Im) |  | A3Re,Im) |  | B3(Re,Im) |  | A23(Re,Im) |  | B23(Re,Im) |  | A4(Re,Im) |  | B4(Re,Im) |  | A34(Re,Im) |  | B34(Re,Im) |  | A5Re,Im) |  | B5(Re,Im) |  | A45(Re,Im) |  | B45(Re,Im) |  | A6(Re,Im) |  | B6(Re,Im) |  | A56(Re,Im) |  | B56(Re,Im) |  | A73Re,Im) |  | B7(Re,Im) |  | A67(Re,Im) |  | B67(Re,Im) |  | 減衰量(dB) | ABS(Zin)
1.0108 | 1 | 0 | 0 | -5.6211 | 1 | 0 | 0 | 0 | -0.080151 | 0 | 0 | -5.6211 | 1 | 0 | 0 | -26.5232 | -0.080151 | 0 | 0 | -3.4952 | 1 | 0 | 0 | 0 | -0.1956 | 0 | 0 | -3.4952 | 1 | 0 | 0 | -26.5232 | -0.1956 | 0 | 0 | 1.6928 | 1 | 0 | 0 | 0 | 0.12883 | 0 | 0 | 1.6928 | 1 | 0 | 0 | -5.6211 | 0.12883 | 0 | 0 | 0.96864 | -0.0028101 | 0.12665
| C1(Re,Im) |  | D1(Re,Im) |  | C2(Re,Im) |  | D2(Re,Im) |  | C12(Re,Im) |  | D12(Re,Im) |  | C3(Re,Im) |  | D3(Re,Im) |  | C23(Re,Im) |  | D23(Re,Im) |  | C4(Re,Im) |  | D4(Re,Im) |  | C34(Re,Im) |  | D34(Re,Im) |  | C5(Re,Im) |  | D5(Re,Im) |  | C45(Re,Im) |  | D45(Re,Im) |  | C6(Re,Im) |  | D6(Re,Im) |  | C56(Re,Im) |  | D56(Re,Im) |  | C7(Re,Im) |  | D7(Re,Im) |  | C67(Re,Im) |  | D67(Re,Im) |  | 位相(deg) | RL(dB)
| 0 | 0 | 1 | 0 | 0 | -0.19216 | 1 | 0 | 0 | -0.19216 | 1 | 0 | 0 | 0 | 1 | 0 | 0 | -0.19216 | -4.0967 | 0 | 0 | -0.033031 | 1 | 0 | 0 | -0.05684 | -4.0967 | 0 | 0 | 0 | 1 | 0 | 0 | -0.05684 | -5.6043 | 0 | 0 | -0.19165 | 1 | 0 | 0 | 1.0172 | -5.6043 | 0 | 0 | 0 | 1 | 0 | 0 | 1.0172 | 0.11376 | 0 | -83.3015 | -31.892
| 第1複素マトリックス |  |  |  | 第2複素マトリックス |  |  |  |  | 掛け算結果1 |  |  |  | 第3複素マトリックス |  |  |  | 掛け算結果2 |  |  | 第4複素マトリックス |  |  |  |  | 掛け算結果3 |  |  | 第5複素マトリックス |  |  |  |  | 掛け算結果5 |  |  | 第6複素マトリックス |  |  |  |  | 掛け算結果6 |  |  | 第7複素マトリックス |  |  |  |  | 掛け算結果7
| A1(Re,Im) |  | B1(Re,Im) |  | A2(Re,Im) |  | B2(Re,Im) |  | A12(Re,Im) |  | B12(Re,Im) |  | A3Re,Im) |  | B3(Re,Im) |  | A23(Re,Im) |  | B23(Re,Im) |  | A4(Re,Im) |  | B4(Re,Im) |  | A34(Re,Im) |  | B34(Re,Im) |  | A5Re,Im) |  | B5(Re,Im) |  | A45(Re,Im) |  | B45(Re,Im) |  | A6(Re,Im) |  | B6(Re,Im) |  | A56(Re,Im) |  | B56(Re,Im) |  | A73Re,Im) |  | B7(Re,Im) |  | A67(Re,Im) |  | B67(Re,Im) |  | 減衰量(dB) | ABS(Zin)
1.011 | 1 | 0 | 0 | -5.62 | 1 | 0 | 0 | 0 | -0.078274 | 0 | 0 | -5.62 | 1 | 0 | 0 | -26.518 | -0.078274 | 0 | 0 | -3.5443 | 1 | 0 | 0 | 0 | -0.19263 | 0 | 0 | -3.5443 | 1 | 0 | 0 | -26.518 | -0.19263 | 0 | 0 | 1.5638 | 1 | 0 | 0 | 0 | 0.10662 | 0 | 0 | 1.5638 | 1 | 0 | 0 | -5.62 | 0.10662 | 0 | 0 | 0.96462 | -0.004424 | 0.10386
| C1(Re,Im) |  | D1(Re,Im) |  | C2(Re,Im) |  | D2(Re,Im) |  | C12(Re,Im) |  | D12(Re,Im) |  | C3(Re,Im) |  | D3(Re,Im) |  | C23(Re,Im) |  | D23(Re,Im) |  | C4(Re,Im) |  | D4(Re,Im) |  | C34(Re,Im) |  | D34(Re,Im) |  | C5(Re,Im) |  | D5(Re,Im) |  | C45(Re,Im) |  | D45(Re,Im) |  | C6(Re,Im) |  | D6(Re,Im) |  | C56(Re,Im) |  | D56(Re,Im) |  | C7(Re,Im) |  | D7(Re,Im) |  | C67(Re,Im) |  | D67(Re,Im) |  | 位相(deg) | RL(dB)
| 0 | 0 | 1 | 0 | 0 | -0.19186 | 1 | 0 | 0 | -0.19186 | 1 | 0 | 0 | 0 | 1 | 0 | 0 | -0.19186 | -4.0878 | 0 | 0 | -0.032264 | 1 | 0 | 0 | -0.059972 | -4.0878 | 0 | 0 | 0 | 1 | 0 | 0 | -0.059972 | -5.6782 | 0 | 0 | -0.19136 | 1 | 0 | 0 | 1.0266 | -5.6782 | 0 | 0 | 0 | 1 | 0 | 0 | 1.0266 | 0.091279 | 0 | -84.5944 | -29.9219
| 第1複素マトリックス |  |  |  | 第2複素マトリックス |  |  |  |  | 掛け算結果1 |  |  |  | 第3複素マトリックス |  |  |  | 掛け算結果2 |  |  | 第4複素マトリックス |  |  |  |  | 掛け算結果3 |  |  | 第5複素マトリックス |  |  |  |  | 掛け算結果5 |  |  | 第6複素マトリックス |  |  |  |  | 掛け算結果6 |  |  | 第7複素マトリックス |  |  |  |  | 掛け算結果7
| A1(Re,Im) |  | B1(Re,Im) |  | A2(Re,Im) |  | B2(Re,Im) |  | A12(Re,Im) |  | B12(Re,Im) |  | A3Re,Im) |  | B3(Re,Im) |  | A23(Re,Im) |  | B23(Re,Im) |  | A4(Re,Im) |  | B4(Re,Im) |  | A34(Re,Im) |  | B34(Re,Im) |  | A5Re,Im) |  | B5(Re,Im) |  | A45(Re,Im) |  | B45(Re,Im) |  | A6(Re,Im) |  | B6(Re,Im) |  | A56(Re,Im) |  | B56(Re,Im) |  | A73Re,Im) |  | B7(Re,Im) |  | A67(Re,Im) |  | B67(Re,Im) |  | 減衰量(dB) | ABS(Zin)
1.0112 | 1 | 0 | 0 | -5.6189 | 1 | 0 | 0 | 0 | -0.076398 | 0 | 0 | -5.6189 | 1 | 0 | 0 | -26.5127 | -0.076398 | 0 | 0 | -3.5934 | 1 | 0 | 0 | 0 | -0.18958 | 0 | 0 | -3.5934 | 1 | 0 | 0 | -26.5127 | -0.18958 | 0 | 0 | 1.4329 | 1 | 0 | 0 | 0 | 0.084195 | 0 | 0 | 1.4329 | 1 | 0 | 0 | -5.6189 | 0.084195 | 0 | 0 | 0.95983 | -0.0065329 | 0.081282
| C1(Re,Im) |  | D1(Re,Im) |  | C2(Re,Im) |  | D2(Re,Im) |  | C12(Re,Im) |  | D12(Re,Im) |  | C3(Re,Im) |  | D3(Re,Im) |  | C23(Re,Im) |  | D23(Re,Im) |  | C4(Re,Im) |  | D4(Re,Im) |  | C34(Re,Im) |  | D34(Re,Im) |  | C5(Re,Im) |  | D5(Re,Im) |  | C45(Re,Im) |  | D45(Re,Im) |  | C6(Re,Im) |  | D6(Re,Im) |  | C56(Re,Im) |  | D56(Re,Im) |  | C7(Re,Im) |  | D7(Re,Im) |  | C67(Re,Im) |  | D67(Re,Im) |  | 位相(deg) | RL(dB)
| 0 | 0 | 1 | 0 | 0 | -0.19157 | 1 | 0 | 0 | -0.19157 | 1 | 0 | 0 | 0 | 1 | 0 | 0 | -0.19157 | -4.079 | 0 | 0 | -0.031497 | 1 | 0 | 0 | -0.06309 | -4.079 | 0 | 0 | 0 | 1 | 0 | 0 | -0.06309 | -5.7517 | 0 | 0 | -0.19106 | 1 | 0 | 0 | 1.0358 | -5.7517 | 0 | 0 | 0 | 1 | 0 | 0 | 1.0358 | 0.06858 | 0 | -85.9132 | -28.2301
| 第1複素マトリックス |  |  |  | 第2複素マトリックス |  |  |  |  | 掛け算結果1 |  |  |  | 第3複素マトリックス |  |  |  | 掛け算結果2 |  |  | 第4複素マトリックス |  |  |  |  | 掛け算結果3 |  |  | 第5複素マトリックス |  |  |  |  | 掛け算結果5 |  |  | 第6複素マトリックス |  |  |  |  | 掛け算結果6 |  |  | 第7複素マトリックス |  |  |  |  | 掛け算結果7
| A1(Re,Im) |  | B1(Re,Im) |  | A2(Re,Im) |  | B2(Re,Im) |  | A12(Re,Im) |  | B12(Re,Im) |  | A3Re,Im) |  | B3(Re,Im) |  | A23(Re,Im) |  | B23(Re,Im) |  | A4(Re,Im) |  | B4(Re,Im) |  | A34(Re,Im) |  | B34(Re,Im) |  | A5Re,Im) |  | B5(Re,Im) |  | A45(Re,Im) |  | B45(Re,Im) |  | A6(Re,Im) |  | B6(Re,Im) |  | A56(Re,Im) |  | B56(Re,Im) |  | A73Re,Im) |  | B7(Re,Im) |  | A67(Re,Im) |  | B67(Re,Im) |  | 減衰量(dB) | ABS(Zin)
1.0114 | 1 | 0 | 0 | -5.6178 | 1 | 0 | 0 | 0 | -0.074523 | 0 | 0 | -5.6178 | 1 | 0 | 0 | -26.5075 | -0.074523 | 0 | 0 | -3.6424 | 1 | 0 | 0 | 0 | -0.18646 | 0 | 0 | -3.6424 | 1 | 0 | 0 | -26.5075 | -0.18646 | 0 | 0 | 1.3001 | 1 | 0 | 0 | 0 | 0.061559 | 0 | 0 | 1.3001 | 1 | 0 | 0 | -5.6178 | 0.061559 | 0 | 0 | 0.95427 | -0.0091977 | 0.05891
| C1(Re,Im) |  | D1(Re,Im) |  | C2(Re,Im) |  | D2(Re,Im) |  | C12(Re,Im) |  | D12(Re,Im) |  | C3(Re,Im) |  | D3(Re,Im) |  | C23(Re,Im) |  | D23(Re,Im) |  | C4(Re,Im) |  | D4(Re,Im) |  | C34(Re,Im) |  | D34(Re,Im) |  | C5(Re,Im) |  | D5(Re,Im) |  | C45(Re,Im) |  | D45(Re,Im) |  | C6(Re,Im) |  | D6(Re,Im) |  | C56(Re,Im) |  | D56(Re,Im) |  | C7(Re,Im) |  | D7(Re,Im) |  | C67(Re,Im) |  | D67(Re,Im) |  | 位相(deg) | RL(dB)
| 0 | 0 | 1 | 0 | 0 | -0.19127 | 1 | 0 | 0 | -0.19127 | 1 | 0 | 0 | 0 | 1 | 0 | 0 | -0.19127 | -4.0701 | 0 | 0 | -0.030731 | 1 | 0 | 0 | -0.066194 | -4.0701 | 0 | 0 | 0 | 1 | 0 | 0 | -0.066194 | -5.8248 | 0 | 0 | -0.19077 | 1 | 0 | 0 | 1.045 | -5.8248 | 0 | 0 | 0 | 1 | 0 | 0 | 1.045 | 0.045669 | 0 | -87.26 | -26.7457
| 第1複素マトリックス |  |  |  | 第2複素マトリックス |  |  |  |  | 掛け算結果1 |  |  |  | 第3複素マトリックス |  |  |  | 掛け算結果2 |  |  | 第4複素マトリックス |  |  |  |  | 掛け算結果3 |  |  | 第5複素マトリックス |  |  |  |  | 掛け算結果5 |  |  | 第6複素マトリックス |  |  |  |  | 掛け算結果6 |  |  | 第7複素マトリックス |  |  |  |  | 掛け算結果7
| A1(Re,Im) |  | B1(Re,Im) |  | A2(Re,Im) |  | B2(Re,Im) |  | A12(Re,Im) |  | B12(Re,Im) |  | A3Re,Im) |  | B3(Re,Im) |  | A23(Re,Im) |  | B23(Re,Im) |  | A4(Re,Im) |  | B4(Re,Im) |  | A34(Re,Im) |  | B34(Re,Im) |  | A5Re,Im) |  | B5(Re,Im) |  | A45(Re,Im) |  | B45(Re,Im) |  | A6(Re,Im) |  | B6(Re,Im) |  | A56(Re,Im) |  | B56(Re,Im) |  | A73Re,Im) |  | B7(Re,Im) |  | A67(Re,Im) |  | B67(Re,Im) |  | 減衰量(dB) | ABS(Zin)
1.0116 | 1 | 0 | 0 | -5.6167 | 1 | 0 | 0 | 0 | -0.072649 | 0 | 0 | -5.6167 | 1 | 0 | 0 | -26.5022 | -0.072649 | 0 | 0 | -3.6913 | 1 | 0 | 0 | 0 | -0.18326 | 0 | 0 | -3.6913 | 1 | 0 | 0 | -26.5022 | -0.18326 | 0 | 0 | 1.1654 | 1 | 0 | 0 | 0 | 0.038715 | 0 | 0 | 1.1654 | 1 | 0 | 0 | -5.6167 | 0.038715 | 0 | 0 | 0.94793 | -0.012483 | 0.036731
| C1(Re,Im) |  | D1(Re,Im) |  | C2(Re,Im) |  | D2(Re,Im) |  | C12(Re,Im) |  | D12(Re,Im) |  | C3(Re,Im) |  | D3(Re,Im) |  | C23(Re,Im) |  | D23(Re,Im) |  | C4(Re,Im) |  | D4(Re,Im) |  | C34(Re,Im) |  | D34(Re,Im) |  | C5(Re,Im) |  | D5(Re,Im) |  | C45(Re,Im) |  | D45(Re,Im) |  | C6(Re,Im) |  | D6(Re,Im) |  | C56(Re,Im) |  | D56(Re,Im) |  | C7(Re,Im) |  | D7(Re,Im) |  | C67(Re,Im) |  | D67(Re,Im) |  | 位相(deg) | RL(dB)
| 0 | 0 | 1 | 0 | 0 | -0.19098 | 1 | 0 | 0 | -0.19098 | 1 | 0 | 0 | 0 | 1 | 0 | 0 | -0.19098 | -4.0613 | 0 | 0 | -0.029964 | 1 | 0 | 0 | -0.069284 | -4.0613 | 0 | 0 | 0 | 1 | 0 | 0 | -0.069284 | -5.8975 | 0 | 0 | -0.19047 | 1 | 0 | 0 | 1.054 | -5.8975 | 0 | 0 | 0 | 1 | 0 | 0 | 1.054 | 0.02255 | 0 | -88.6373 | -25.4209
| 第1複素マトリックス |  |  |  | 第2複素マトリックス |  |  |  |  | 掛け算結果1 |  |  |  | 第3複素マトリックス |  |  |  | 掛け算結果2 |  |  | 第4複素マトリックス |  |  |  |  | 掛け算結果3 |  |  | 第5複素マトリックス |  |  |  |  | 掛け算結果5 |  |  | 第6複素マトリックス |  |  |  |  | 掛け算結果6 |  |  | 第7複素マトリックス |  |  |  |  | 掛け算結果7
| A1(Re,Im) |  | B1(Re,Im) |  | A2(Re,Im) |  | B2(Re,Im) |  | A12(Re,Im) |  | B12(Re,Im) |  | A3Re,Im) |  | B3(Re,Im) |  | A23(Re,Im) |  | B23(Re,Im) |  | A4(Re,Im) |  | B4(Re,Im) |  | A34(Re,Im) |  | B34(Re,Im) |  | A5Re,Im) |  | B5(Re,Im) |  | A45(Re,Im) |  | B45(Re,Im) |  | A6(Re,Im) |  | B6(Re,Im) |  | A56(Re,Im) |  | B56(Re,Im) |  | A73Re,Im) |  | B7(Re,Im) |  | A67(Re,Im) |  | B67(Re,Im) |  | 減衰量(dB) | ABS(Zin)
1.0118 | 1 | 0 | 0 | -5.6156 | 1 | 0 | 0 | 0 | -0.070777 | 0 | 0 | -5.6156 | 1 | 0 | 0 | -26.497 | -0.070777 | 0 | 0 | -3.7402 | 1 | 0 | 0 | 0 | -0.17998 | 0 | 0 | -3.7402 | 1 | 0 | 0 | -26.497 | -0.17998 | 0 | 0 | 1.0288 | 1 | 0 | 0 | 0 | 0.015664 | 0 | 0 | 1.0288 | 1 | 0 | 0 | -5.6156 | 0.015664 | 0 | 0 | 0.9408 | -0.016458 | 0.014736
| C1(Re,Im) |  | D1(Re,Im) |  | C2(Re,Im) |  | D2(Re,Im) |  | C12(Re,Im) |  | D12(Re,Im) |  | C3(Re,Im) |  | D3(Re,Im) |  | C23(Re,Im) |  | D23(Re,Im) |  | C4(Re,Im) |  | D4(Re,Im) |  | C34(Re,Im) |  | D34(Re,Im) |  | C5(Re,Im) |  | D5(Re,Im) |  | C45(Re,Im) |  | D45(Re,Im) |  | C6(Re,Im) |  | D6(Re,Im) |  | C56(Re,Im) |  | D56(Re,Im) |  | C7(Re,Im) |  | D7(Re,Im) |  | C67(Re,Im) |  | D67(Re,Im) |  | 位相(deg) | RL(dB)
| 0 | 0 | 1 | 0 | 0 | -0.19068 | 1 | 0 | 0 | -0.19068 | 1 | 0 | 0 | 0 | 1 | 0 | 0 | -0.19068 | -4.0525 | 0 | 0 | -0.029198 | 1 | 0 | 0 | -0.072359 | -4.0525 | 0 | 0 | 0 | 1 | 0 | 0 | -0.072359 | -5.9697 | 0 | 0 | -0.19017 | 1 | 0 | 0 | 1.0629 | -5.9697 | 0 | 0 | 0 | 1 | 0 | 0 | 1.0629 | -0.00077533 | 0 | 89.9528 | -24.2224
| 第1複素マトリックス |  |  |  | 第2複素マトリックス |  |  |  |  | 掛け算結果1 |  |  |  | 第3複素マトリックス |  |  |  | 掛け算結果2 |  |  | 第4複素マトリックス |  |  |  |  | 掛け算結果3 |  |  | 第5複素マトリックス |  |  |  |  | 掛け算結果5 |  |  | 第6複素マトリックス |  |  |  |  | 掛け算結果6 |  |  | 第7複素マトリックス |  |  |  |  | 掛け算結果7
| A1(Re,Im) |  | B1(Re,Im) |  | A2(Re,Im) |  | B2(Re,Im) |  | A12(Re,Im) |  | B12(Re,Im) |  | A3Re,Im) |  | B3(Re,Im) |  | A23(Re,Im) |  | B23(Re,Im) |  | A4(Re,Im) |  | B4(Re,Im) |  | A34(Re,Im) |  | B34(Re,Im) |  | A5Re,Im) |  | B5(Re,Im) |  | A45(Re,Im) |  | B45(Re,Im) |  | A6(Re,Im) |  | B6(Re,Im) |  | A56(Re,Im) |  | B56(Re,Im) |  | A73Re,Im) |  | B7(Re,Im) |  | A67(Re,Im) |  | B67(Re,Im) |  | 減衰量(dB) | ABS(Zin)
1.012 | 1 | 0 | 0 | -5.6144 | 1 | 0 | 0 | 0 | -0.068905 | 0 | 0 | -5.6144 | 1 | 0 | 0 | -26.4918 | -0.068905 | 0 | 0 | -3.789 | 1 | 0 | 0 | 0 | -0.17663 | 0 | 0 | -3.789 | 1 | 0 | 0 | -26.4918 | -0.17663 | 0 | 0 | 0.89025 | 1 | 0 | 0 | 0 | -0.0075915 | 0 | 0 | 0.89025 | 1 | 0 | 0 | -5.6144 | -0.0075915 | 0 | 0 | 0.93287 | -0.021194 | 0.0070832
| C1(Re,Im) |  | D1(Re,Im) |  | C2(Re,Im) |  | D2(Re,Im) |  | C12(Re,Im) |  | D12(Re,Im) |  | C3(Re,Im) |  | D3(Re,Im) |  | C23(Re,Im) |  | D23(Re,Im) |  | C4(Re,Im) |  | D4(Re,Im) |  | C34(Re,Im) |  | D34(Re,Im) |  | C5(Re,Im) |  | D5(Re,Im) |  | C45(Re,Im) |  | D45(Re,Im) |  | C6(Re,Im) |  | D6(Re,Im) |  | C56(Re,Im) |  | D56(Re,Im) |  | C7(Re,Im) |  | D7(Re,Im) |  | C67(Re,Im) |  | D67(Re,Im) |  | 位相(deg) | RL(dB)
| 0 | 0 | 1 | 0 | 0 | -0.19038 | 1 | 0 | 0 | -0.19038 | 1 | 0 | 0 | 0 | 1 | 0 | 0 | -0.19038 | -4.0436 | 0 | 0 | -0.028431 | 1 | 0 | 0 | -0.07542 | -4.0436 | 0 | 0 | 0 | 1 | 0 | 0 | -0.07542 | -6.0416 | 0 | 0 | -0.18988 | 1 | 0 | 0 | 1.0718 | -6.0416 | 0 | 0 | 0 | 1 | 0 | 0 | 1.0718 | -0.024305 | 0 | 88.5076 | -23.1264
| 第1複素マトリックス |  |  |  | 第2複素マトリックス |  |  |  |  | 掛け算結果1 |  |  |  | 第3複素マトリックス |  |  |  | 掛け算結果2 |  |  | 第4複素マトリックス |  |  |  |  | 掛け算結果3 |  |  | 第5複素マトリックス |  |  |  |  | 掛け算結果5 |  |  | 第6複素マトリックス |  |  |  |  | 掛け算結果6 |  |  | 第7複素マトリックス |  |  |  |  | 掛け算結果7
| A1(Re,Im) |  | B1(Re,Im) |  | A2(Re,Im) |  | B2(Re,Im) |  | A12(Re,Im) |  | B12(Re,Im) |  | A3Re,Im) |  | B3(Re,Im) |  | A23(Re,Im) |  | B23(Re,Im) |  | A4(Re,Im) |  | B4(Re,Im) |  | A34(Re,Im) |  | B34(Re,Im) |  | A5Re,Im) |  | B5(Re,Im) |  | A45(Re,Im) |  | B45(Re,Im) |  | A6(Re,Im) |  | B6(Re,Im) |  | A56(Re,Im) |  | B56(Re,Im) |  | A73Re,Im) |  | B7(Re,Im) |  | A67(Re,Im) |  | B67(Re,Im) |  | 減衰量(dB) | ABS(Zin)
1.0122 | 1 | 0 | 0 | -5.6133 | 1 | 0 | 0 | 0 | -0.067035 | 0 | 0 | -5.6133 | 1 | 0 | 0 | -26.4865 | -0.067035 | 0 | 0 | -3.8378 | 1 | 0 | 0 | 0 | -0.17321 | 0 | 0 | -3.8378 | 1 | 0 | 0 | -26.4865 | -0.17321 | 0 | 0 | 0.74985 | 1 | 0 | 0 | 0 | -0.031048 | 0 | 0 | 0.74985 | 1 | 0 | 0 | -5.6133 | -0.031048 | 0 | 0 | 0.92414 | -0.026767 | 0.028736
| C1(Re,Im) |  | D1(Re,Im) |  | C2(Re,Im) |  | D2(Re,Im) |  | C12(Re,Im) |  | D12(Re,Im) |  | C3(Re,Im) |  | D3(Re,Im) |  | C23(Re,Im) |  | D23(Re,Im) |  | C4(Re,Im) |  | D4(Re,Im) |  | C34(Re,Im) |  | D34(Re,Im) |  | C5(Re,Im) |  | D5(Re,Im) |  | C45(Re,Im) |  | D45(Re,Im) |  | C6(Re,Im) |  | D6(Re,Im) |  | C56(Re,Im) |  | D56(Re,Im) |  | C7(Re,Im) |  | D7(Re,Im) |  | C67(Re,Im) |  | D67(Re,Im) |  | 位相(deg) | RL(dB)
| 0 | 0 | 1 | 0 | 0 | -0.19009 | 1 | 0 | 0 | -0.19009 | 1 | 0 | 0 | 0 | 1 | 0 | 0 | -0.19009 | -4.0348 | 0 | 0 | -0.027665 | 1 | 0 | 0 | -0.078466 | -4.0348 | 0 | 0 | 0 | 1 | 0 | 0 | -0.078466 | -6.1131 | 0 | 0 | -0.18958 | 1 | 0 | 0 | 1.0805 | -6.1131 | 0 | 0 | 0 | 1 | 0 | 0 | 1.0805 | -0.048036 | 0 | 87.0245 | -22.1152
| 第1複素マトリックス |  |  |  | 第2複素マトリックス |  |  |  |  | 掛け算結果1 |  |  |  | 第3複素マトリックス |  |  |  | 掛け算結果2 |  |  | 第4複素マトリックス |  |  |  |  | 掛け算結果3 |  |  | 第5複素マトリックス |  |  |  |  | 掛け算結果5 |  |  | 第6複素マトリックス |  |  |  |  | 掛け算結果6 |  |  | 第7複素マトリックス |  |  |  |  | 掛け算結果7
| A1(Re,Im) |  | B1(Re,Im) |  | A2(Re,Im) |  | B2(Re,Im) |  | A12(Re,Im) |  | B12(Re,Im) |  | A3Re,Im) |  | B3(Re,Im) |  | A23(Re,Im) |  | B23(Re,Im) |  | A4(Re,Im) |  | B4(Re,Im) |  | A34(Re,Im) |  | B34(Re,Im) |  | A5Re,Im) |  | B5(Re,Im) |  | A45(Re,Im) |  | B45(Re,Im) |  | A6(Re,Im) |  | B6(Re,Im) |  | A56(Re,Im) |  | B56(Re,Im) |  | A73Re,Im) |  | B7(Re,Im) |  | A67(Re,Im) |  | B67(Re,Im) |  | 減衰量(dB) | ABS(Zin)
1.0124 | 1 | 0 | 0 | -5.6122 | 1 | 0 | 0 | 0 | -0.065165 | 0 | 0 | -5.6122 | 1 | 0 | 0 | -26.4813 | -0.065165 | 0 | 0 | -3.8866 | 1 | 0 | 0 | 0 | -0.16971 | 0 | 0 | -3.8866 | 1 | 0 | 0 | -26.4813 | -0.16971 | 0 | 0 | 0.60757 | 1 | 0 | 0 | 0 | -0.054705 | 0 | 0 | 0.60757 | 1 | 0 | 0 | -5.6122 | -0.054705 | 0 | 0 | 0.91458 | -0.033259 | 0.05023
| C1(Re,Im) |  | D1(Re,Im) |  | C2(Re,Im) |  | D2(Re,Im) |  | C12(Re,Im) |  | D12(Re,Im) |  | C3(Re,Im) |  | D3(Re,Im) |  | C23(Re,Im) |  | D23(Re,Im) |  | C4(Re,Im) |  | D4(Re,Im) |  | C34(Re,Im) |  | D34(Re,Im) |  | C5(Re,Im) |  | D5(Re,Im) |  | C45(Re,Im) |  | D45(Re,Im) |  | C6(Re,Im) |  | D6(Re,Im) |  | C56(Re,Im) |  | D56(Re,Im) |  | C7(Re,Im) |  | D7(Re,Im) |  | C67(Re,Im) |  | D67(Re,Im) |  | 位相(deg) | RL(dB)
| 0 | 0 | 1 | 0 | 0 | -0.18979 | 1 | 0 | 0 | -0.18979 | 1 | 0 | 0 | 0 | 1 | 0 | 0 | -0.18979 | -4.026 | 0 | 0 | -0.026899 | 1 | 0 | 0 | -0.081499 | -4.026 | 0 | 0 | 0 | 1 | 0 | 0 | -0.081499 | -6.1842 | 0 | 0 | -0.18929 | 1 | 0 | 0 | 1.0891 | -6.1842 | 0 | 0 | 0 | 1 | 0 | 0 | 1.0891 | -0.071966 | 0 | 85.5008 | -21.1754
| 第1複素マトリックス |  |  |  | 第2複素マトリックス |  |  |  |  | 掛け算結果1 |  |  |  | 第3複素マトリックス |  |  |  | 掛け算結果2 |  |  | 第4複素マトリックス |  |  |  |  | 掛け算結果3 |  |  | 第5複素マトリックス |  |  |  |  | 掛け算結果5 |  |  | 第6複素マトリックス |  |  |  |  | 掛け算結果6 |  |  | 第7複素マトリックス |  |  |  |  | 掛け算結果7
| A1(Re,Im) |  | B1(Re,Im) |  | A2(Re,Im) |  | B2(Re,Im) |  | A12(Re,Im) |  | B12(Re,Im) |  | A3Re,Im) |  | B3(Re,Im) |  | A23(Re,Im) |  | B23(Re,Im) |  | A4(Re,Im) |  | B4(Re,Im) |  | A34(Re,Im) |  | B34(Re,Im) |  | A5Re,Im) |  | B5(Re,Im) |  | A45(Re,Im) |  | B45(Re,Im) |  | A6(Re,Im) |  | B6(Re,Im) |  | A56(Re,Im) |  | B56(Re,Im) |  | A73Re,Im) |  | B7(Re,Im) |  | A67(Re,Im) |  | B67(Re,Im) |  | 減衰量(dB) | ABS(Zin)
1.0126 | 1 | 0 | 0 | -5.6111 | 1 | 0 | 0 | 0 | -0.063297 | 0 | 0 | -5.6111 | 1 | 0 | 0 | -26.4761 | -0.063297 | 0 | 0 | -3.9353 | 1 | 0 | 0 | 0 | -0.16614 | 0 | 0 | -3.9353 | 1 | 0 | 0 | -26.4761 | -0.16614 | 0 | 0 | 0.46341 | 1 | 0 | 0 | 0 | -0.078558 | 0 | 0 | 0.46341 | 1 | 0 | 0 | -5.6111 | -0.078558 | 0 | 0 | 0.9042 | -0.040751 | 0.071572
| C1(Re,Im) |  | D1(Re,Im) |  | C2(Re,Im) |  | D2(Re,Im) |  | C12(Re,Im) |  | D12(Re,Im) |  | C3(Re,Im) |  | D3(Re,Im) |  | C23(Re,Im) |  | D23(Re,Im) |  | C4(Re,Im) |  | D4(Re,Im) |  | C34(Re,Im) |  | D34(Re,Im) |  | C5(Re,Im) |  | D5(Re,Im) |  | C45(Re,Im) |  | D45(Re,Im) |  | C6(Re,Im) |  | D6(Re,Im) |  | C56(Re,Im) |  | D56(Re,Im) |  | C7(Re,Im) |  | D7(Re,Im) |  | C67(Re,Im) |  | D67(Re,Im) |  | 位相(deg) | RL(dB)
| 0 | 0 | 1 | 0 | 0 | -0.1895 | 1 | 0 | 0 | -0.1895 | 1 | 0 | 0 | 0 | 1 | 0 | 0 | -0.1895 | -4.0172 | 0 | 0 | -0.026133 | 1 | 0 | 0 | -0.084517 | -4.0172 | 0 | 0 | 0 | 1 | 0 | 0 | -0.084517 | -6.2548 | 0 | 0 | -0.18899 | 1 | 0 | 0 | 1.0976 | -6.2548 | 0 | 0 | 0 | 1 | 0 | 0 | 1.0976 | -0.096093 | 0 | 83.9338 | -20.2968
| 第1複素マトリックス |  |  |  | 第2複素マトリックス |  |  |  |  | 掛け算結果1 |  |  |  | 第3複素マトリックス |  |  |  | 掛け算結果2 |  |  | 第4複素マトリックス |  |  |  |  | 掛け算結果3 |  |  | 第5複素マトリックス |  |  |  |  | 掛け算結果5 |  |  | 第6複素マトリックス |  |  |  |  | 掛け算結果6 |  |  | 第7複素マトリックス |  |  |  |  | 掛け算結果7
| A1(Re,Im) |  | B1(Re,Im) |  | A2(Re,Im) |  | B2(Re,Im) |  | A12(Re,Im) |  | B12(Re,Im) |  | A3Re,Im) |  | B3(Re,Im) |  | A23(Re,Im) |  | B23(Re,Im) |  | A4(Re,Im) |  | B4(Re,Im) |  | A34(Re,Im) |  | B34(Re,Im) |  | A5Re,Im) |  | B5(Re,Im) |  | A45(Re,Im) |  | B45(Re,Im) |  | A6(Re,Im) |  | B6(Re,Im) |  | A56(Re,Im) |  | B56(Re,Im) |  | A73Re,Im) |  | B7(Re,Im) |  | A67(Re,Im) |  | B67(Re,Im) |  | 減衰量(dB) | ABS(Zin)
1.0128 | 1 | 0 | 0 | -5.61 | 1 | 0 | 0 | 0 | -0.06143 | 0 | 0 | -5.61 | 1 | 0 | 0 | -26.4708 | -0.06143 | 0 | 0 | -3.9839 | 1 | 0 | 0 | 0 | -0.16249 | 0 | 0 | -3.9839 | 1 | 0 | 0 | -26.4708 | -0.16249 | 0 | 0 | 0.31737 | 1 | 0 | 0 | 0 | -0.10261 | 0 | 0 | 0.31737 | 1 | 0 | 0 | -5.61 | -0.10261 | 0 | 0 | 0.89298 | -0.049333 | 0.092771
| C1(Re,Im) |  | D1(Re,Im) |  | C2(Re,Im) |  | D2(Re,Im) |  | C12(Re,Im) |  | D12(Re,Im) |  | C3(Re,Im) |  | D3(Re,Im) |  | C23(Re,Im) |  | D23(Re,Im) |  | C4(Re,Im) |  | D4(Re,Im) |  | C34(Re,Im) |  | D34(Re,Im) |  | C5(Re,Im) |  | D5(Re,Im) |  | C45(Re,Im) |  | D45(Re,Im) |  | C6(Re,Im) |  | D6(Re,Im) |  | C56(Re,Im) |  | D56(Re,Im) |  | C7(Re,Im) |  | D7(Re,Im) |  | C67(Re,Im) |  | D67(Re,Im) |  | 位相(deg) | RL(dB)
| 0 | 0 | 1 | 0 | 0 | -0.1892 | 1 | 0 | 0 | -0.1892 | 1 | 0 | 0 | 0 | 1 | 0 | 0 | -0.1892 | -4.0084 | 0 | 0 | -0.025367 | 1 | 0 | 0 | -0.087521 | -4.0084 | 0 | 0 | 0 | 1 | 0 | 0 | -0.087521 | -6.3251 | 0 | 0 | -0.1887 | 1 | 0 | 0 | 1.106 | -6.3251 | 0 | 0 | 0 | 1 | 0 | 0 | 1.106 | -0.12041 | 0 | 82.3203 | -19.4712
| 第1複素マトリックス |  |  |  | 第2複素マトリックス |  |  |  |  | 掛け算結果1 |  |  |  | 第3複素マトリックス |  |  |  | 掛け算結果2 |  |  | 第4複素マトリックス |  |  |  |  | 掛け算結果3 |  |  | 第5複素マトリックス |  |  |  |  | 掛け算結果5 |  |  | 第6複素マトリックス |  |  |  |  | 掛け算結果6 |  |  | 第7複素マトリックス |  |  |  |  | 掛け算結果7
| A1(Re,Im) |  | B1(Re,Im) |  | A2(Re,Im) |  | B2(Re,Im) |  | A12(Re,Im) |  | B12(Re,Im) |  | A3Re,Im) |  | B3(Re,Im) |  | A23(Re,Im) |  | B23(Re,Im) |  | A4(Re,Im) |  | B4(Re,Im) |  | A34(Re,Im) |  | B34(Re,Im) |  | A5Re,Im) |  | B5(Re,Im) |  | A45(Re,Im) |  | B45(Re,Im) |  | A6(Re,Im) |  | B6(Re,Im) |  | A56(Re,Im) |  | B56(Re,Im) |  | A73Re,Im) |  | B7(Re,Im) |  | A67(Re,Im) |  | B67(Re,Im) |  | 減衰量(dB) | ABS(Zin)
1.013 | 1 | 0 | 0 | -5.6089 | 1 | 0 | 0 | 0 | -0.059564 | 0 | 0 | -5.6089 | 1 | 0 | 0 | -26.4656 | -0.059564 | 0 | 0 | -4.0325 | 1 | 0 | 0 | 0 | -0.15877 | 0 | 0 | -4.0325 | 1 | 0 | 0 | -26.4656 | -0.15877 | 0 | 0 | 0.16945 | 1 | 0 | 0 | 0 | -0.12685 | 0 | 0 | 0.16945 | 1 | 0 | 0 | -5.6089 | -0.12685 | 0 | 0 | 0.88092 | -0.059094 | 0.11383
| C1(Re,Im) |  | D1(Re,Im) |  | C2(Re,Im) |  | D2(Re,Im) |  | C12(Re,Im) |  | D12(Re,Im) |  | C3(Re,Im) |  | D3(Re,Im) |  | C23(Re,Im) |  | D23(Re,Im) |  | C4(Re,Im) |  | D4(Re,Im) |  | C34(Re,Im) |  | D34(Re,Im) |  | C5(Re,Im) |  | D5(Re,Im) |  | C45(Re,Im) |  | D45(Re,Im) |  | C6(Re,Im) |  | D6(Re,Im) |  | C56(Re,Im) |  | D56(Re,Im) |  | C7(Re,Im) |  | D7(Re,Im) |  | C67(Re,Im) |  | D67(Re,Im) |  | 位相(deg) | RL(dB)
| 0 | 0 | 1 | 0 | 0 | -0.18891 | 1 | 0 | 0 | -0.18891 | 1 | 0 | 0 | 0 | 1 | 0 | 0 | -0.18891 | -3.9996 | 0 | 0 | -0.024602 | 1 | 0 | 0 | -0.090511 | -3.9996 | 0 | 0 | 0 | 1 | 0 | 0 | -0.090511 | -6.395 | 0 | 0 | -0.1884 | 1 | 0 | 0 | 1.1143 | -6.395 | 0 | 0 | 0 | 1 | 0 | 0 | 1.1143 | -0.14493 | 0 | 80.6575 | -18.6919
| 第1複素マトリックス |  |  |  | 第2複素マトリックス |  |  |  |  | 掛け算結果1 |  |  |  | 第3複素マトリックス |  |  |  | 掛け算結果2 |  |  | 第4複素マトリックス |  |  |  |  | 掛け算結果3 |  |  | 第5複素マトリックス |  |  |  |  | 掛け算結果5 |  |  | 第6複素マトリックス |  |  |  |  | 掛け算結果6 |  |  | 第7複素マトリックス |  |  |  |  | 掛け算結果7
| A1(Re,Im) |  | B1(Re,Im) |  | A2(Re,Im) |  | B2(Re,Im) |  | A12(Re,Im) |  | B12(Re,Im) |  | A3Re,Im) |  | B3(Re,Im) |  | A23(Re,Im) |  | B23(Re,Im) |  | A4(Re,Im) |  | B4(Re,Im) |  | A34(Re,Im) |  | B34(Re,Im) |  | A5Re,Im) |  | B5(Re,Im) |  | A45(Re,Im) |  | B45(Re,Im) |  | A6(Re,Im) |  | B6(Re,Im) |  | A56(Re,Im) |  | B56(Re,Im) |  | A73Re,Im) |  | B7(Re,Im) |  | A67(Re,Im) |  | B67(Re,Im) |  | 減衰量(dB) | ABS(Zin)
1.0132 | 1 | 0 | 0 | -5.6078 | 1 | 0 | 0 | 0 | -0.057699 | 0 | 0 | -5.6078 | 1 | 0 | 0 | -26.4604 | -0.057699 | 0 | 0 | -4.0811 | 1 | 0 | 0 | 0 | -0.15498 | 0 | 0 | -4.0811 | 1 | 0 | 0 | -26.4604 | -0.15498 | 0 | 0 | 0.019678 | 1 | 0 | 0 | 0 | -0.15128 | 0 | 0 | 0.019678 | 1 | 0 | 0 | -5.6078 | -0.15128 | 0 | 0 | 0.868 | -0.070129 | 0.13476
| C1(Re,Im) |  | D1(Re,Im) |  | C2(Re,Im) |  | D2(Re,Im) |  | C12(Re,Im) |  | D12(Re,Im) |  | C3(Re,Im) |  | D3(Re,Im) |  | C23(Re,Im) |  | D23(Re,Im) |  | C4(Re,Im) |  | D4(Re,Im) |  | C34(Re,Im) |  | D34(Re,Im) |  | C5(Re,Im) |  | D5(Re,Im) |  | C45(Re,Im) |  | D45(Re,Im) |  | C6(Re,Im) |  | D6(Re,Im) |  | C56(Re,Im) |  | D56(Re,Im) |  | C7(Re,Im) |  | D7(Re,Im) |  | C67(Re,Im) |  | D67(Re,Im) |  | 位相(deg) | RL(dB)
| 0 | 0 | 1 | 0 | 0 | -0.18861 | 1 | 0 | 0 | -0.18861 | 1 | 0 | 0 | 0 | 1 | 0 | 0 | -0.18861 | -3.9908 | 0 | 0 | -0.023836 | 1 | 0 | 0 | -0.093487 | -3.9908 | 0 | 0 | 0 | 1 | 0 | 0 | -0.093487 | -6.4645 | 0 | 0 | -0.18811 | 1 | 0 | 0 | 1.1225 | -6.4645 | 0 | 0 | 0 | 1 | 0 | 0 | 1.1225 | -0.16963 | 0 | 78.9422 | -17.9539
| 第1複素マトリックス |  |  |  | 第2複素マトリックス |  |  |  |  | 掛け算結果1 |  |  |  | 第3複素マトリックス |  |  |  | 掛け算結果2 |  |  | 第4複素マトリックス |  |  |  |  | 掛け算結果3 |  |  | 第5複素マトリックス |  |  |  |  | 掛け算結果5 |  |  | 第6複素マトリックス |  |  |  |  | 掛け算結果6 |  |  | 第7複素マトリックス |  |  |  |  | 掛け算結果7
| A1(Re,Im) |  | B1(Re,Im) |  | A2(Re,Im) |  | B2(Re,Im) |  | A12(Re,Im) |  | B12(Re,Im) |  | A3Re,Im) |  | B3(Re,Im) |  | A23(Re,Im) |  | B23(Re,Im) |  | A4(Re,Im) |  | B4(Re,Im) |  | A34(Re,Im) |  | B34(Re,Im) |  | A5Re,Im) |  | B5(Re,Im) |  | A45(Re,Im) |  | B45(Re,Im) |  | A6(Re,Im) |  | B6(Re,Im) |  | A56(Re,Im) |  | B56(Re,Im) |  | A73Re,Im) |  | B7(Re,Im) |  | A67(Re,Im) |  | B67(Re,Im) |  | 減衰量(dB) | ABS(Zin)
1.0134 | 1 | 0 | 0 | -5.6067 | 1 | 0 | 0 | 0 | -0.055835 | 0 | 0 | -5.6067 | 1 | 0 | 0 | -26.4552 | -0.055835 | 0 | 0 | -4.1296 | 1 | 0 | 0 | 0 | -0.15111 | 0 | 0 | -4.1296 | 1 | 0 | 0 | -26.4552 | -0.15111 | 0 | 0 | -0.13196 | 1 | 0 | 0 | 0 | -0.17589 | 0 | 0 | -0.13196 | 1 | 0 | 0 | -5.6067 | -0.17589 | 0 | 0 | 0.85421 | -0.082536 | 0.15557
| C1(Re,Im) |  | D1(Re,Im) |  | C2(Re,Im) |  | D2(Re,Im) |  | C12(Re,Im) |  | D12(Re,Im) |  | C3(Re,Im) |  | D3(Re,Im) |  | C23(Re,Im) |  | D23(Re,Im) |  | C4(Re,Im) |  | D4(Re,Im) |  | C34(Re,Im) |  | D34(Re,Im) |  | C5(Re,Im) |  | D5(Re,Im) |  | C45(Re,Im) |  | D45(Re,Im) |  | C6(Re,Im) |  | D6(Re,Im) |  | C56(Re,Im) |  | D56(Re,Im) |  | C7(Re,Im) |  | D7(Re,Im) |  | C67(Re,Im) |  | D67(Re,Im) |  | 位相(deg) | RL(dB)
| 0 | 0 | 1 | 0 | 0 | -0.18832 | 1 | 0 | 0 | -0.18832 | 1 | 0 | 0 | 0 | 1 | 0 | 0 | -0.18832 | -3.982 | 0 | 0 | -0.023071 | 1 | 0 | 0 | -0.096449 | -3.982 | 0 | 0 | 0 | 1 | 0 | 0 | -0.096449 | -6.5335 | 0 | 0 | -0.18781 | 1 | 0 | 0 | 1.1306 | -6.5335 | 0 | 0 | 0 | 1 | 0 | 0 | 1.1306 | -0.19452 | 0 | 77.1714 | -17.2526
| 第1複素マトリックス |  |  |  | 第2複素マトリックス |  |  |  |  | 掛け算結果1 |  |  |  | 第3複素マトリックス |  |  |  | 掛け算結果2 |  |  | 第4複素マトリックス |  |  |  |  | 掛け算結果3 |  |  | 第5複素マトリックス |  |  |  |  | 掛け算結果5 |  |  | 第6複素マトリックス |  |  |  |  | 掛け算結果6 |  |  | 第7複素マトリックス |  |  |  |  | 掛け算結果7
| A1(Re,Im) |  | B1(Re,Im) |  | A2(Re,Im) |  | B2(Re,Im) |  | A12(Re,Im) |  | B12(Re,Im) |  | A3Re,Im) |  | B3(Re,Im) |  | A23(Re,Im) |  | B23(Re,Im) |  | A4(Re,Im) |  | B4(Re,Im) |  | A34(Re,Im) |  | B34(Re,Im) |  | A5Re,Im) |  | B5(Re,Im) |  | A45(Re,Im) |  | B45(Re,Im) |  | A6(Re,Im) |  | B6(Re,Im) |  | A56(Re,Im) |  | B56(Re,Im) |  | A73Re,Im) |  | B7(Re,Im) |  | A67(Re,Im) |  | B67(Re,Im) |  | 減衰量(dB) | ABS(Zin)
1.0136 | 1 | 0 | 0 | -5.6056 | 1 | 0 | 0 | 0 | -0.053972 | 0 | 0 | -5.6056 | 1 | 0 | 0 | -26.4499 | -0.053972 | 0 | 0 | -4.178 | 1 | 0 | 0 | 0 | -0.14717 | 0 | 0 | -4.178 | 1 | 0 | 0 | -26.4499 | -0.14717 | 0 | 0 | -0.28546 | 1 | 0 | 0 | 0 | -0.20069 | 0 | 0 | -0.28546 | 1 | 0 | 0 | -5.6056 | -0.20069 | 0 | 0 | 0.83955 | -0.096416 | 0.17626
| C1(Re,Im) |  | D1(Re,Im) |  | C2(Re,Im) |  | D2(Re,Im) |  | C12(Re,Im) |  | D12(Re,Im) |  | C3(Re,Im) |  | D3(Re,Im) |  | C23(Re,Im) |  | D23(Re,Im) |  | C4(Re,Im) |  | D4(Re,Im) |  | C34(Re,Im) |  | D34(Re,Im) |  | C5(Re,Im) |  | D5(Re,Im) |  | C45(Re,Im) |  | D45(Re,Im) |  | C6(Re,Im) |  | D6(Re,Im) |  | C56(Re,Im) |  | D56(Re,Im) |  | C7(Re,Im) |  | D7(Re,Im) |  | C67(Re,Im) |  | D67(Re,Im) |  | 位相(deg) | RL(dB)
| 0 | 0 | 1 | 0 | 0 | -0.18802 | 1 | 0 | 0 | -0.18802 | 1 | 0 | 0 | 0 | 1 | 0 | 0 | -0.18802 | -3.9732 | 0 | 0 | -0.022306 | 1 | 0 | 0 | -0.099397 | -3.9732 | 0 | 0 | 0 | 1 | 0 | 0 | -0.099397 | -6.6022 | 0 | 0 | -0.18752 | 1 | 0 | 0 | 1.1386 | -6.6022 | 0 | 0 | 0 | 1 | 0 | 0 | 1.1386 | -0.2196 | 0 | 75.342 | -16.5845
| 第1複素マトリックス |  |  |  | 第2複素マトリックス |  |  |  |  | 掛け算結果1 |  |  |  | 第3複素マトリックス |  |  |  | 掛け算結果2 |  |  | 第4複素マトリックス |  |  |  |  | 掛け算結果3 |  |  | 第5複素マトリックス |  |  |  |  | 掛け算結果5 |  |  | 第6複素マトリックス |  |  |  |  | 掛け算結果6 |  |  | 第7複素マトリックス |  |  |  |  | 掛け算結果7
| A1(Re,Im) |  | B1(Re,Im) |  | A2(Re,Im) |  | B2(Re,Im) |  | A12(Re,Im) |  | B12(Re,Im) |  | A3Re,Im) |  | B3(Re,Im) |  | A23(Re,Im) |  | B23(Re,Im) |  | A4(Re,Im) |  | B4(Re,Im) |  | A34(Re,Im) |  | B34(Re,Im) |  | A5Re,Im) |  | B5(Re,Im) |  | A45(Re,Im) |  | B45(Re,Im) |  | A6(Re,Im) |  | B6(Re,Im) |  | A56(Re,Im) |  | B56(Re,Im) |  | A73Re,Im) |  | B7(Re,Im) |  | A67(Re,Im) |  | B67(Re,Im) |  | 減衰量(dB) | ABS(Zin)
1.0138 | 1 | 0 | 0 | -5.6045 | 1 | 0 | 0 | 0 | -0.052111 | 0 | 0 | -5.6045 | 1 | 0 | 0 | -26.4447 | -0.052111 | 0 | 0 | -4.2264 | 1 | 0 | 0 | 0 | -0.14315 | 0 | 0 | -4.2264 | 1 | 0 | 0 | -26.4447 | -0.14315 | 0 | 0 | -0.4408 | 1 | 0 | 0 | 0 | -0.22568 | 0 | 0 | -0.4408 | 1 | 0 | 0 | -5.6045 | -0.22568 | 0 | 0 | 0.82401 | -0.11187 | 0.19684
| C1(Re,Im) |  | D1(Re,Im) |  | C2(Re,Im) |  | D2(Re,Im) |  | C12(Re,Im) |  | D12(Re,Im) |  | C3(Re,Im) |  | D3(Re,Im) |  | C23(Re,Im) |  | D23(Re,Im) |  | C4(Re,Im) |  | D4(Re,Im) |  | C34(Re,Im) |  | D34(Re,Im) |  | C5(Re,Im) |  | D5(Re,Im) |  | C45(Re,Im) |  | D45(Re,Im) |  | C6(Re,Im) |  | D6(Re,Im) |  | C56(Re,Im) |  | D56(Re,Im) |  | C7(Re,Im) |  | D7(Re,Im) |  | C67(Re,Im) |  | D67(Re,Im) |  | 位相(deg) | RL(dB)
| 0 | 0 | 1 | 0 | 0 | -0.18773 | 1 | 0 | 0 | -0.18773 | 1 | 0 | 0 | 0 | 1 | 0 | 0 | -0.18773 | -3.9644 | 0 | 0 | -0.021541 | 1 | 0 | 0 | -0.10233 | -3.9644 | 0 | 0 | 0 | 1 | 0 | 0 | -0.10233 | -6.6705 | 0 | 0 | -0.18722 | 1 | 0 | 0 | 1.1465 | -6.6705 | 0 | 0 | 0 | 1 | 0 | 0 | 1.1465 | -0.24485 | 0 | 73.4508 | -15.9464
| 第1複素マトリックス |  |  |  | 第2複素マトリックス |  |  |  |  | 掛け算結果1 |  |  |  | 第3複素マトリックス |  |  |  | 掛け算結果2 |  |  | 第4複素マトリックス |  |  |  |  | 掛け算結果3 |  |  | 第5複素マトリックス |  |  |  |  | 掛け算結果5 |  |  | 第6複素マトリックス |  |  |  |  | 掛け算結果6 |  |  | 第7複素マトリックス |  |  |  |  | 掛け算結果7
| A1(Re,Im) |  | B1(Re,Im) |  | A2(Re,Im) |  | B2(Re,Im) |  | A12(Re,Im) |  | B12(Re,Im) |  | A3Re,Im) |  | B3(Re,Im) |  | A23(Re,Im) |  | B23(Re,Im) |  | A4(Re,Im) |  | B4(Re,Im) |  | A34(Re,Im) |  | B34(Re,Im) |  | A5Re,Im) |  | B5(Re,Im) |  | A45(Re,Im) |  | B45(Re,Im) |  | A6(Re,Im) |  | B6(Re,Im) |  | A56(Re,Im) |  | B56(Re,Im) |  | A73Re,Im) |  | B7(Re,Im) |  | A67(Re,Im) |  | B67(Re,Im) |  | 減衰量(dB) | ABS(Zin)
1.014 | 1 | 0 | 0 | -5.6034 | 1 | 0 | 0 | 0 | -0.05025 | 0 | 0 | -5.6034 | 1 | 0 | 0 | -26.4395 | -0.05025 | 0 | 0 | -4.2748 | 1 | 0 | 0 | 0 | -0.13906 | 0 | 0 | -4.2748 | 1 | 0 | 0 | -26.4395 | -0.13906 | 0 | 0 | -0.598 | 1 | 0 | 0 | 0 | -0.25084 | 0 | 0 | -0.598 | 1 | 0 | 0 | -5.6034 | -0.25084 | 0 | 0 | 0.80758 | -0.12901 | 0.21731
| C1(Re,Im) |  | D1(Re,Im) |  | C2(Re,Im) |  | D2(Re,Im) |  | C12(Re,Im) |  | D12(Re,Im) |  | C3(Re,Im) |  | D3(Re,Im) |  | C23(Re,Im) |  | D23(Re,Im) |  | C4(Re,Im) |  | D4(Re,Im) |  | C34(Re,Im) |  | D34(Re,Im) |  | C5(Re,Im) |  | D5(Re,Im) |  | C45(Re,Im) |  | D45(Re,Im) |  | C6(Re,Im) |  | D6(Re,Im) |  | C56(Re,Im) |  | D56(Re,Im) |  | C7(Re,Im) |  | D7(Re,Im) |  | C67(Re,Im) |  | D67(Re,Im) |  | 位相(deg) | RL(dB)
| 0 | 0 | 1 | 0 | 0 | -0.18743 | 1 | 0 | 0 | -0.18743 | 1 | 0 | 0 | 0 | 1 | 0 | 0 | -0.18743 | -3.9556 | 0 | 0 | -0.020776 | 1 | 0 | 0 | -0.10525 | -3.9556 | 0 | 0 | 0 | 1 | 0 | 0 | -0.10525 | -6.7383 | 0 | 0 | -0.18692 | 1 | 0 | 0 | 1.1543 | -6.7383 | 0 | 0 | 0 | 1 | 0 | 0 | 1.1543 | -0.27029 | 0 | 71.4949 | -15.336
| 第1複素マトリックス |  |  |  | 第2複素マトリックス |  |  |  |  | 掛け算結果1 |  |  |  | 第3複素マトリックス |  |  |  | 掛け算結果2 |  |  | 第4複素マトリックス |  |  |  |  | 掛け算結果3 |  |  | 第5複素マトリックス |  |  |  |  | 掛け算結果5 |  |  | 第6複素マトリックス |  |  |  |  | 掛け算結果6 |  |  | 第7複素マトリックス |  |  |  |  | 掛け算結果7
| A1(Re,Im) |  | B1(Re,Im) |  | A2(Re,Im) |  | B2(Re,Im) |  | A12(Re,Im) |  | B12(Re,Im) |  | A3Re,Im) |  | B3(Re,Im) |  | A23(Re,Im) |  | B23(Re,Im) |  | A4(Re,Im) |  | B4(Re,Im) |  | A34(Re,Im) |  | B34(Re,Im) |  | A5Re,Im) |  | B5(Re,Im) |  | A45(Re,Im) |  | B45(Re,Im) |  | A6(Re,Im) |  | B6(Re,Im) |  | A56(Re,Im) |  | B56(Re,Im) |  | A73Re,Im) |  | B7(Re,Im) |  | A67(Re,Im) |  | B67(Re,Im) |  | 減衰量(dB) | ABS(Zin)
1.0142 | 1 | 0 | 0 | -5.6023 | 1 | 0 | 0 | 0 | -0.048391 | 0 | 0 | -5.6023 | 1 | 0 | 0 | -26.4343 | -0.048391 | 0 | 0 | -4.3231 | 1 | 0 | 0 | 0 | -0.1349 | 0 | 0 | -4.3231 | 1 | 0 | 0 | -26.4343 | -0.1349 | 0 | 0 | -0.75704 | 1 | 0 | 0 | 0 | -0.27619 | 0 | 0 | -0.75704 | 1 | 0 | 0 | -5.6023 | -0.27619 | 0 | 0 | 0.79024 | -0.14794 | 0.23768
| C1(Re,Im) |  | D1(Re,Im) |  | C2(Re,Im) |  | D2(Re,Im) |  | C12(Re,Im) |  | D12(Re,Im) |  | C3(Re,Im) |  | D3(Re,Im) |  | C23(Re,Im) |  | D23(Re,Im) |  | C4(Re,Im) |  | D4(Re,Im) |  | C34(Re,Im) |  | D34(Re,Im) |  | C5(Re,Im) |  | D5(Re,Im) |  | C45(Re,Im) |  | D45(Re,Im) |  | C6(Re,Im) |  | D6(Re,Im) |  | C56(Re,Im) |  | D56(Re,Im) |  | C7(Re,Im) |  | D7(Re,Im) |  | C67(Re,Im) |  | D67(Re,Im) |  | 位相(deg) | RL(dB)
| 0 | 0 | 1 | 0 | 0 | -0.18714 | 1 | 0 | 0 | -0.18714 | 1 | 0 | 0 | 0 | 1 | 0 | 0 | -0.18714 | -3.9468 | 0 | 0 | -0.020012 | 1 | 0 | 0 | -0.10815 | -3.9468 | 0 | 0 | 0 | 1 | 0 | 0 | -0.10815 | -6.8058 | 0 | 0 | -0.18663 | 1 | 0 | 0 | 1.162 | -6.8058 | 0 | 0 | 0 | 1 | 0 | 0 | 1.162 | -0.29591 | 0 | 69.4715 | -14.7508
| 第1複素マトリックス |  |  |  | 第2複素マトリックス |  |  |  |  | 掛け算結果1 |  |  |  | 第3複素マトリックス |  |  |  | 掛け算結果2 |  |  | 第4複素マトリックス |  |  |  |  | 掛け算結果3 |  |  | 第5複素マトリックス |  |  |  |  | 掛け算結果5 |  |  | 第6複素マトリックス |  |  |  |  | 掛け算結果6 |  |  | 第7複素マトリックス |  |  |  |  | 掛け算結果7
| A1(Re,Im) |  | B1(Re,Im) |  | A2(Re,Im) |  | B2(Re,Im) |  | A12(Re,Im) |  | B12(Re,Im) |  | A3Re,Im) |  | B3(Re,Im) |  | A23(Re,Im) |  | B23(Re,Im) |  | A4(Re,Im) |  | B4(Re,Im) |  | A34(Re,Im) |  | B34(Re,Im) |  | A5Re,Im) |  | B5(Re,Im) |  | A45(Re,Im) |  | B45(Re,Im) |  | A6(Re,Im) |  | B6(Re,Im) |  | A56(Re,Im) |  | B56(Re,Im) |  | A73Re,Im) |  | B7(Re,Im) |  | A67(Re,Im) |  | B67(Re,Im) |  | 減衰量(dB) | ABS(Zin)
1.0144 | 1 | 0 | 0 | -5.6012 | 1 | 0 | 0 | 0 | -0.046532 | 0 | 0 | -5.6012 | 1 | 0 | 0 | -26.4291 | -0.046532 | 0 | 0 | -4.3714 | 1 | 0 | 0 | 0 | -0.13067 | 0 | 0 | -4.3714 | 1 | 0 | 0 | -26.4291 | -0.13067 | 0 | 0 | -0.91792 | 1 | 0 | 0 | 0 | -0.30171 | 0 | 0 | -0.91792 | 1 | 0 | 0 | -5.6012 | -0.30171 | 0 | 0 | 0.772 | -0.16877 | 0.25795
| C1(Re,Im) |  | D1(Re,Im) |  | C2(Re,Im) |  | D2(Re,Im) |  | C12(Re,Im) |  | D12(Re,Im) |  | C3(Re,Im) |  | D3(Re,Im) |  | C23(Re,Im) |  | D23(Re,Im) |  | C4(Re,Im) |  | D4(Re,Im) |  | C34(Re,Im) |  | D34(Re,Im) |  | C5(Re,Im) |  | D5(Re,Im) |  | C45(Re,Im) |  | D45(Re,Im) |  | C6(Re,Im) |  | D6(Re,Im) |  | C56(Re,Im) |  | D56(Re,Im) |  | C7(Re,Im) |  | D7(Re,Im) |  | C67(Re,Im) |  | D67(Re,Im) |  | 位相(deg) | RL(dB)
| 0 | 0 | 1 | 0 | 0 | -0.18684 | 1 | 0 | 0 | -0.18684 | 1 | 0 | 0 | 0 | 1 | 0 | 0 | -0.18684 | -3.9381 | 0 | 0 | -0.019247 | 1 | 0 | 0 | -0.11105 | -3.9381 | 0 | 0 | 0 | 1 | 0 | 0 | -0.11105 | -6.8729 | 0 | 0 | -0.18633 | 1 | 0 | 0 | 1.1696 | -6.8729 | 0 | 0 | 0 | 1 | 0 | 0 | 1.1696 | -0.3217 | 0 | 67.378 | -14.1891
| 第1複素マトリックス |  |  |  | 第2複素マトリックス |  |  |  |  | 掛け算結果1 |  |  |  | 第3複素マトリックス |  |  |  | 掛け算結果2 |  |  | 第4複素マトリックス |  |  |  |  | 掛け算結果3 |  |  | 第5複素マトリックス |  |  |  |  | 掛け算結果5 |  |  | 第6複素マトリックス |  |  |  |  | 掛け算結果6 |  |  | 第7複素マトリックス |  |  |  |  | 掛け算結果7
| A1(Re,Im) |  | B1(Re,Im) |  | A2(Re,Im) |  | B2(Re,Im) |  | A12(Re,Im) |  | B12(Re,Im) |  | A3Re,Im) |  | B3(Re,Im) |  | A23(Re,Im) |  | B23(Re,Im) |  | A4(Re,Im) |  | B4(Re,Im) |  | A34(Re,Im) |  | B34(Re,Im) |  | A5Re,Im) |  | B5(Re,Im) |  | A45(Re,Im) |  | B45(Re,Im) |  | A6(Re,Im) |  | B6(Re,Im) |  | A56(Re,Im) |  | B56(Re,Im) |  | A73Re,Im) |  | B7(Re,Im) |  | A67(Re,Im) |  | B67(Re,Im) |  | 減衰量(dB) | ABS(Zin)
1.0146 | 1 | 0 | 0 | -5.6001 | 1 | 0 | 0 | 0 | -0.044675 | 0 | 0 | -5.6001 | 1 | 0 | 0 | -26.4239 | -0.044675 | 0 | 0 | -4.4196 | 1 | 0 | 0 | 0 | -0.12636 | 0 | 0 | -4.4196 | 1 | 0 | 0 | -26.4239 | -0.12636 | 0 | 0 | -1.0806 | 1 | 0 | 0 | 0 | -0.3274 | 0 | 0 | -1.0806 | 1 | 0 | 0 | -5.6001 | -0.3274 | 0 | 0 | 0.75283 | -0.19161 | 0.27814
| C1(Re,Im) |  | D1(Re,Im) |  | C2(Re,Im) |  | D2(Re,Im) |  | C12(Re,Im) |  | D12(Re,Im) |  | C3(Re,Im) |  | D3(Re,Im) |  | C23(Re,Im) |  | D23(Re,Im) |  | C4(Re,Im) |  | D4(Re,Im) |  | C34(Re,Im) |  | D34(Re,Im) |  | C5(Re,Im) |  | D5(Re,Im) |  | C45(Re,Im) |  | D45(Re,Im) |  | C6(Re,Im) |  | D6(Re,Im) |  | C56(Re,Im) |  | D56(Re,Im) |  | C7(Re,Im) |  | D7(Re,Im) |  | C67(Re,Im) |  | D67(Re,Im) |  | 位相(deg) | RL(dB)
| 0 | 0 | 1 | 0 | 0 | -0.18655 | 1 | 0 | 0 | -0.18655 | 1 | 0 | 0 | 0 | 1 | 0 | 0 | -0.18655 | -3.9293 | 0 | 0 | -0.018483 | 1 | 0 | 0 | -0.11392 | -3.9293 | 0 | 0 | 0 | 1 | 0 | 0 | -0.11392 | -6.9396 | 0 | 0 | -0.18604 | 1 | 0 | 0 | 1.1771 | -6.9396 | 0 | 0 | 0 | 1 | 0 | 0 | 1.1771 | -0.34766 | 0 | 65.2122 | -13.6492
| 第1複素マトリックス |  |  |  | 第2複素マトリックス |  |  |  |  | 掛け算結果1 |  |  |  | 第3複素マトリックス |  |  |  | 掛け算結果2 |  |  | 第4複素マトリックス |  |  |  |  | 掛け算結果3 |  |  | 第5複素マトリックス |  |  |  |  | 掛け算結果5 |  |  | 第6複素マトリックス |  |  |  |  | 掛け算結果6 |  |  | 第7複素マトリックス |  |  |  |  | 掛け算結果7
| A1(Re,Im) |  | B1(Re,Im) |  | A2(Re,Im) |  | B2(Re,Im) |  | A12(Re,Im) |  | B12(Re,Im) |  | A3Re,Im) |  | B3(Re,Im) |  | A23(Re,Im) |  | B23(Re,Im) |  | A4(Re,Im) |  | B4(Re,Im) |  | A34(Re,Im) |  | B34(Re,Im) |  | A5Re,Im) |  | B5(Re,Im) |  | A45(Re,Im) |  | B45(Re,Im) |  | A6(Re,Im) |  | B6(Re,Im) |  | A56(Re,Im) |  | B56(Re,Im) |  | A73Re,Im) |  | B7(Re,Im) |  | A67(Re,Im) |  | B67(Re,Im) |  | 減衰量(dB) | ABS(Zin)
1.0148 | 1 | 0 | 0 | -5.599 | 1 | 0 | 0 | 0 | -0.042819 | 0 | 0 | -5.599 | 1 | 0 | 0 | -26.4187 | -0.042819 | 0 | 0 | -4.4677 | 1 | 0 | 0 | 0 | -0.12198 | 0 | 0 | -4.4677 | 1 | 0 | 0 | -26.4187 | -0.12198 | 0 | 0 | -1.2452 | 1 | 0 | 0 | 0 | -0.35326 | 0 | 0 | -1.2452 | 1 | 0 | 0 | -5.599 | -0.35326 | 0 | 0 | 0.73274 | -0.21657 | 0.29823
| C1(Re,Im) |  | D1(Re,Im) |  | C2(Re,Im) |  | D2(Re,Im) |  | C12(Re,Im) |  | D12(Re,Im) |  | C3(Re,Im) |  | D3(Re,Im) |  | C23(Re,Im) |  | D23(Re,Im) |  | C4(Re,Im) |  | D4(Re,Im) |  | C34(Re,Im) |  | D34(Re,Im) |  | C5(Re,Im) |  | D5(Re,Im) |  | C45(Re,Im) |  | D45(Re,Im) |  | C6(Re,Im) |  | D6(Re,Im) |  | C56(Re,Im) |  | D56(Re,Im) |  | C7(Re,Im) |  | D7(Re,Im) |  | C67(Re,Im) |  | D67(Re,Im) |  | 位相(deg) | RL(dB)
| 0 | 0 | 1 | 0 | 0 | -0.18625 | 1 | 0 | 0 | -0.18625 | 1 | 0 | 0 | 0 | 1 | 0 | 0 | -0.18625 | -3.9205 | 0 | 0 | -0.017718 | 1 | 0 | 0 | -0.11679 | -3.9205 | 0 | 0 | 0 | 1 | 0 | 0 | -0.11679 | -7.0059 | 0 | 0 | -0.18575 | 1 | 0 | 0 | 1.1845 | -7.0059 | 0 | 0 | 0 | 1 | 0 | 0 | 1.1845 | -0.3738 | 0 | 62.9722 | -13.1297
| 第1複素マトリックス |  |  |  | 第2複素マトリックス |  |  |  |  | 掛け算結果1 |  |  |  | 第3複素マトリックス |  |  |  | 掛け算結果2 |  |  | 第4複素マトリックス |  |  |  |  | 掛け算結果3 |  |  | 第5複素マトリックス |  |  |  |  | 掛け算結果5 |  |  | 第6複素マトリックス |  |  |  |  | 掛け算結果6 |  |  | 第7複素マトリックス |  |  |  |  | 掛け算結果7
| A1(Re,Im) |  | B1(Re,Im) |  | A2(Re,Im) |  | B2(Re,Im) |  | A12(Re,Im) |  | B12(Re,Im) |  | A3Re,Im) |  | B3(Re,Im) |  | A23(Re,Im) |  | B23(Re,Im) |  | A4(Re,Im) |  | B4(Re,Im) |  | A34(Re,Im) |  | B34(Re,Im) |  | A5Re,Im) |  | B5(Re,Im) |  | A45(Re,Im) |  | B45(Re,Im) |  | A6(Re,Im) |  | B6(Re,Im) |  | A56(Re,Im) |  | B56(Re,Im) |  | A73Re,Im) |  | B7(Re,Im) |  | A67(Re,Im) |  | B67(Re,Im) |  | 減衰量(dB) | ABS(Zin)
1.015 | 1 | 0 | 0 | -5.5979 | 1 | 0 | 0 | 0 | -0.040964 | 0 | 0 | -5.5979 | 1 | 0 | 0 | -26.4134 | -0.040964 | 0 | 0 | -4.5158 | 1 | 0 | 0 | 0 | -0.11753 | 0 | 0 | -4.5158 | 1 | 0 | 0 | -26.4134 | -0.11753 | 0 | 0 | -1.4115 | 1 | 0 | 0 | 0 | -0.3793 | 0 | 0 | -1.4115 | 1 | 0 | 0 | -5.5979 | -0.3793 | 0 | 0 | 0.71171 | -0.24377 | 0.31825
| C1(Re,Im) |  | D1(Re,Im) |  | C2(Re,Im) |  | D2(Re,Im) |  | C12(Re,Im) |  | D12(Re,Im) |  | C3(Re,Im) |  | D3(Re,Im) |  | C23(Re,Im) |  | D23(Re,Im) |  | C4(Re,Im) |  | D4(Re,Im) |  | C34(Re,Im) |  | D34(Re,Im) |  | C5(Re,Im) |  | D5(Re,Im) |  | C45(Re,Im) |  | D45(Re,Im) |  | C6(Re,Im) |  | D6(Re,Im) |  | C56(Re,Im) |  | D56(Re,Im) |  | C7(Re,Im) |  | D7(Re,Im) |  | C67(Re,Im) |  | D67(Re,Im) |  | 位相(deg) | RL(dB)
| 0 | 0 | 1 | 0 | 0 | -0.18596 | 1 | 0 | 0 | -0.18596 | 1 | 0 | 0 | 0 | 1 | 0 | 0 | -0.18596 | -3.9118 | 0 | 0 | -0.016954 | 1 | 0 | 0 | -0.11964 | -3.9118 | 0 | 0 | 0 | 1 | 0 | 0 | -0.11964 | -7.0718 | 0 | 0 | -0.18545 | 1 | 0 | 0 | 1.1918 | -7.0718 | 0 | 0 | 0 | 1 | 0 | 0 | 1.1918 | -0.4001 | 0 | 60.6566 | -12.6293
| 第1複素マトリックス |  |  |  | 第2複素マトリックス |  |  |  |  | 掛け算結果1 |  |  |  | 第3複素マトリックス |  |  |  | 掛け算結果2 |  |  | 第4複素マトリックス |  |  |  |  | 掛け算結果3 |  |  | 第5複素マトリックス |  |  |  |  | 掛け算結果5 |  |  | 第6複素マトリックス |  |  |  |  | 掛け算結果6 |  |  | 第7複素マトリックス |  |  |  |  | 掛け算結果7
| A1(Re,Im) |  | B1(Re,Im) |  | A2(Re,Im) |  | B2(Re,Im) |  | A12(Re,Im) |  | B12(Re,Im) |  | A3Re,Im) |  | B3(Re,Im) |  | A23(Re,Im) |  | B23(Re,Im) |  | A4(Re,Im) |  | B4(Re,Im) |  | A34(Re,Im) |  | B34(Re,Im) |  | A5Re,Im) |  | B5(Re,Im) |  | A45(Re,Im) |  | B45(Re,Im) |  | A6(Re,Im) |  | B6(Re,Im) |  | A56(Re,Im) |  | B56(Re,Im) |  | A73Re,Im) |  | B7(Re,Im) |  | A67(Re,Im) |  | B67(Re,Im) |  | 減衰量(dB) | ABS(Zin)
1.0152 | 1 | 0 | 0 | -5.5967 | 1 | 0 | 0 | 0 | -0.03911 | 0 | 0 | -5.5967 | 1 | 0 | 0 | -26.4082 | -0.03911 | 0 | 0 | -4.5639 | 1 | 0 | 0 | 0 | -0.113 | 0 | 0 | -4.5639 | 1 | 0 | 0 | -26.4082 | -0.113 | 0 | 0 | -1.5797 | 1 | 0 | 0 | 0 | -0.4055 | 0 | 0 | -1.5797 | 1 | 0 | 0 | -5.5967 | -0.4055 | 0 | 0 | 0.68974 | -0.27332 | 0.33819
| C1(Re,Im) |  | D1(Re,Im) |  | C2(Re,Im) |  | D2(Re,Im) |  | C12(Re,Im) |  | D12(Re,Im) |  | C3(Re,Im) |  | D3(Re,Im) |  | C23(Re,Im) |  | D23(Re,Im) |  | C4(Re,Im) |  | D4(Re,Im) |  | C34(Re,Im) |  | D34(Re,Im) |  | C5(Re,Im) |  | D5(Re,Im) |  | C45(Re,Im) |  | D45(Re,Im) |  | C6(Re,Im) |  | D6(Re,Im) |  | C56(Re,Im) |  | D56(Re,Im) |  | C7(Re,Im) |  | D7(Re,Im) |  | C67(Re,Im) |  | D67(Re,Im) |  | 位相(deg) | RL(dB)
| 0 | 0 | 1 | 0 | 0 | -0.18566 | 1 | 0 | 0 | -0.18566 | 1 | 0 | 0 | 0 | 1 | 0 | 0 | -0.18566 | -3.903 | 0 | 0 | -0.016191 | 1 | 0 | 0 | -0.12247 | -3.903 | 0 | 0 | 0 | 1 | 0 | 0 | -0.12247 | -7.1373 | 0 | 0 | -0.18516 | 1 | 0 | 0 | 1.199 | -7.1373 | 0 | 0 | 0 | 1 | 0 | 0 | 1.199 | -0.42658 | 0 | 58.265 | -12.1471
| 第1複素マトリックス |  |  |  | 第2複素マトリックス |  |  |  |  | 掛け算結果1 |  |  |  | 第3複素マトリックス |  |  |  | 掛け算結果2 |  |  | 第4複素マトリックス |  |  |  |  | 掛け算結果3 |  |  | 第5複素マトリックス |  |  |  |  | 掛け算結果5 |  |  | 第6複素マトリックス |  |  |  |  | 掛け算結果6 |  |  | 第7複素マトリックス |  |  |  |  | 掛け算結果7
| A1(Re,Im) |  | B1(Re,Im) |  | A2(Re,Im) |  | B2(Re,Im) |  | A12(Re,Im) |  | B12(Re,Im) |  | A3Re,Im) |  | B3(Re,Im) |  | A23(Re,Im) |  | B23(Re,Im) |  | A4(Re,Im) |  | B4(Re,Im) |  | A34(Re,Im) |  | B34(Re,Im) |  | A5Re,Im) |  | B5(Re,Im) |  | A45(Re,Im) |  | B45(Re,Im) |  | A6(Re,Im) |  | B6(Re,Im) |  | A56(Re,Im) |  | B56(Re,Im) |  | A73Re,Im) |  | B7(Re,Im) |  | A67(Re,Im) |  | B67(Re,Im) |  | 減衰量(dB) | ABS(Zin)
1.0154 | 1 | 0 | 0 | -5.5956 | 1 | 0 | 0 | 0 | -0.037257 | 0 | 0 | -5.5956 | 1 | 0 | 0 | -26.403 | -0.037257 | 0 | 0 | -4.6119 | 1 | 0 | 0 | 0 | -0.1084 | 0 | 0 | -4.6119 | 1 | 0 | 0 | -26.403 | -0.1084 | 0 | 0 | -1.7497 | 1 | 0 | 0 | 0 | -0.43186 | 0 | 0 | -1.7497 | 1 | 0 | 0 | -5.5956 | -0.43186 | 0 | 0 | 0.66681 | -0.30533 | 0.35805
| C1(Re,Im) |  | D1(Re,Im) |  | C2(Re,Im) |  | D2(Re,Im) |  | C12(Re,Im) |  | D12(Re,Im) |  | C3(Re,Im) |  | D3(Re,Im) |  | C23(Re,Im) |  | D23(Re,Im) |  | C4(Re,Im) |  | D4(Re,Im) |  | C34(Re,Im) |  | D34(Re,Im) |  | C5(Re,Im) |  | D5(Re,Im) |  | C45(Re,Im) |  | D45(Re,Im) |  | C6(Re,Im) |  | D6(Re,Im) |  | C56(Re,Im) |  | D56(Re,Im) |  | C7(Re,Im) |  | D7(Re,Im) |  | C67(Re,Im) |  | D67(Re,Im) |  | 位相(deg) | RL(dB)
| 0 | 0 | 1 | 0 | 0 | -0.18537 | 1 | 0 | 0 | -0.18537 | 1 | 0 | 0 | 0 | 1 | 0 | 0 | -0.18537 | -3.8943 | 0 | 0 | -0.015427 | 1 | 0 | 0 | -0.12529 | -3.8943 | 0 | 0 | 0 | 1 | 0 | 0 | -0.12529 | -7.2024 | 0 | 0 | -0.18486 | 1 | 0 | 0 | 1.2061 | -7.2024 | 0 | 0 | 0 | 1 | 0 | 0 | 1.2061 | -0.45321 | 0 | 55.7974 | -11.6819
| 第1複素マトリックス |  |  |  | 第2複素マトリックス |  |  |  |  | 掛け算結果1 |  |  |  | 第3複素マトリックス |  |  |  | 掛け算結果2 |  |  | 第4複素マトリックス |  |  |  |  | 掛け算結果3 |  |  | 第5複素マトリックス |  |  |  |  | 掛け算結果5 |  |  | 第6複素マトリックス |  |  |  |  | 掛け算結果6 |  |  | 第7複素マトリックス |  |  |  |  | 掛け算結果7
| A1(Re,Im) |  | B1(Re,Im) |  | A2(Re,Im) |  | B2(Re,Im) |  | A12(Re,Im) |  | B12(Re,Im) |  | A3Re,Im) |  | B3(Re,Im) |  | A23(Re,Im) |  | B23(Re,Im) |  | A4(Re,Im) |  | B4(Re,Im) |  | A34(Re,Im) |  | B34(Re,Im) |  | A5Re,Im) |  | B5(Re,Im) |  | A45(Re,Im) |  | B45(Re,Im) |  | A6(Re,Im) |  | B6(Re,Im) |  | A56(Re,Im) |  | B56(Re,Im) |  | A73Re,Im) |  | B7(Re,Im) |  | A67(Re,Im) |  | B67(Re,Im) |  | 減衰量(dB) | ABS(Zin)
1.0156 | 1 | 0 | 0 | -5.5945 | 1 | 0 | 0 | 0 | -0.035406 | 0 | 0 | -5.5945 | 1 | 0 | 0 | -26.3978 | -0.035406 | 0 | 0 | -4.6599 | 1 | 0 | 0 | 0 | -0.10373 | 0 | 0 | -4.6599 | 1 | 0 | 0 | -26.3978 | -0.10373 | 0 | 0 | -1.9215 | 1 | 0 | 0 | 0 | -0.45839 | 0 | 0 | -1.9215 | 1 | 0 | 0 | -5.5945 | -0.45839 | 0 | 0 | 0.64292 | -0.33991 | 0.37784
| C1(Re,Im) |  | D1(Re,Im) |  | C2(Re,Im) |  | D2(Re,Im) |  | C12(Re,Im) |  | D12(Re,Im) |  | C3(Re,Im) |  | D3(Re,Im) |  | C23(Re,Im) |  | D23(Re,Im) |  | C4(Re,Im) |  | D4(Re,Im) |  | C34(Re,Im) |  | D34(Re,Im) |  | C5(Re,Im) |  | D5(Re,Im) |  | C45(Re,Im) |  | D45(Re,Im) |  | C6(Re,Im) |  | D6(Re,Im) |  | C56(Re,Im) |  | D56(Re,Im) |  | C7(Re,Im) |  | D7(Re,Im) |  | C67(Re,Im) |  | D67(Re,Im) |  | 位相(deg) | RL(dB)
| 0 | 0 | 1 | 0 | 0 | -0.18507 | 1 | 0 | 0 | -0.18507 | 1 | 0 | 0 | 0 | 1 | 0 | 0 | -0.18507 | -3.8856 | 0 | 0 | -0.014663 | 1 | 0 | 0 | -0.1281 | -3.8856 | 0 | 0 | 0 | 1 | 0 | 0 | -0.1281 | -7.2671 | 0 | 0 | -0.18457 | 1 | 0 | 0 | 1.2132 | -7.2671 | 0 | 0 | 0 | 1 | 0 | 0 | 1.2132 | -0.48001 | 0 | 53.2549 | -11.2331
| 第1複素マトリックス |  |  |  | 第2複素マトリックス |  |  |  |  | 掛け算結果1 |  |  |  | 第3複素マトリックス |  |  |  | 掛け算結果2 |  |  | 第4複素マトリックス |  |  |  |  | 掛け算結果3 |  |  | 第5複素マトリックス |  |  |  |  | 掛け算結果5 |  |  | 第6複素マトリックス |  |  |  |  | 掛け算結果6 |  |  | 第7複素マトリックス |  |  |  |  | 掛け算結果7
| A1(Re,Im) |  | B1(Re,Im) |  | A2(Re,Im) |  | B2(Re,Im) |  | A12(Re,Im) |  | B12(Re,Im) |  | A3Re,Im) |  | B3(Re,Im) |  | A23(Re,Im) |  | B23(Re,Im) |  | A4(Re,Im) |  | B4(Re,Im) |  | A34(Re,Im) |  | B34(Re,Im) |  | A5Re,Im) |  | B5(Re,Im) |  | A45(Re,Im) |  | B45(Re,Im) |  | A6(Re,Im) |  | B6(Re,Im) |  | A56(Re,Im) |  | B56(Re,Im) |  | A73Re,Im) |  | B7(Re,Im) |  | A67(Re,Im) |  | B67(Re,Im) |  | 減衰量(dB) | ABS(Zin)
1.0158 | 1 | 0 | 0 | -5.5934 | 1 | 0 | 0 | 0 | -0.033555 | 0 | 0 | -5.5934 | 1 | 0 | 0 | -26.3926 | -0.033555 | 0 | 0 | -4.7078 | 1 | 0 | 0 | 0 | -0.098992 | 0 | 0 | -4.7078 | 1 | 0 | 0 | -26.3926 | -0.098992 | 0 | 0 | -2.0952 | 1 | 0 | 0 | 0 | -0.48507 | 0 | 0 | -2.0952 | 1 | 0 | 0 | -5.5934 | -0.48507 | 0 | 0 | 0.61806 | -0.37717 | 0.39757
| C1(Re,Im) |  | D1(Re,Im) |  | C2(Re,Im) |  | D2(Re,Im) |  | C12(Re,Im) |  | D12(Re,Im) |  | C3(Re,Im) |  | D3(Re,Im) |  | C23(Re,Im) |  | D23(Re,Im) |  | C4(Re,Im) |  | D4(Re,Im) |  | C34(Re,Im) |  | D34(Re,Im) |  | C5(Re,Im) |  | D5(Re,Im) |  | C45(Re,Im) |  | D45(Re,Im) |  | C6(Re,Im) |  | D6(Re,Im) |  | C56(Re,Im) |  | D56(Re,Im) |  | C7(Re,Im) |  | D7(Re,Im) |  | C67(Re,Im) |  | D67(Re,Im) |  | 位相(deg) | RL(dB)
| 0 | 0 | 1 | 0 | 0 | -0.18478 | 1 | 0 | 0 | -0.18478 | 1 | 0 | 0 | 0 | 1 | 0 | 0 | -0.18478 | -3.8768 | 0 | 0 | -0.0139 | 1 | 0 | 0 | -0.13089 | -3.8768 | 0 | 0 | 0 | 1 | 0 | 0 | -0.13089 | -7.3314 | 0 | 0 | -0.18427 | 1 | 0 | 0 | 1.2201 | -7.3314 | 0 | 0 | 0 | 1 | 0 | 0 | 1.2201 | -0.50696 | 0 | 50.6396 | -10.7997
| 第1複素マトリックス |  |  |  | 第2複素マトリックス |  |  |  |  | 掛け算結果1 |  |  |  | 第3複素マトリックス |  |  |  | 掛け算結果2 |  |  | 第4複素マトリックス |  |  |  |  | 掛け算結果3 |  |  | 第5複素マトリックス |  |  |  |  | 掛け算結果5 |  |  | 第6複素マトリックス |  |  |  |  | 掛け算結果6 |  |  | 第7複素マトリックス |  |  |  |  | 掛け算結果7
| A1(Re,Im) |  | B1(Re,Im) |  | A2(Re,Im) |  | B2(Re,Im) |  | A12(Re,Im) |  | B12(Re,Im) |  | A3Re,Im) |  | B3(Re,Im) |  | A23(Re,Im) |  | B23(Re,Im) |  | A4(Re,Im) |  | B4(Re,Im) |  | A34(Re,Im) |  | B34(Re,Im) |  | A5Re,Im) |  | B5(Re,Im) |  | A45(Re,Im) |  | B45(Re,Im) |  | A6(Re,Im) |  | B6(Re,Im) |  | A56(Re,Im) |  | B56(Re,Im) |  | A73Re,Im) |  | B7(Re,Im) |  | A67(Re,Im) |  | B67(Re,Im) |  | 減衰量(dB) | ABS(Zin)
1.016 | 1 | 0 | 0 | -5.5923 | 1 | 0 | 0 | 0 | -0.031705 | 0 | 0 | -5.5923 | 1 | 0 | 0 | -26.3875 | -0.031705 | 0 | 0 | -4.7557 | 1 | 0 | 0 | 0 | -0.094178 | 0 | 0 | -4.7557 | 1 | 0 | 0 | -26.3875 | -0.094178 | 0 | 0 | -2.2706 | 1 | 0 | 0 | 0 | -0.51192 | 0 | 0 | -2.2706 | 1 | 0 | 0 | -5.5923 | -0.51192 | 0 | 0 | 0.59222 | -0.41721 | 0.41724
| C1(Re,Im) |  | D1(Re,Im) |  | C2(Re,Im) |  | D2(Re,Im) |  | C12(Re,Im) |  | D12(Re,Im) |  | C3(Re,Im) |  | D3(Re,Im) |  | C23(Re,Im) |  | D23(Re,Im) |  | C4(Re,Im) |  | D4(Re,Im) |  | C34(Re,Im) |  | D34(Re,Im) |  | C5(Re,Im) |  | D5(Re,Im) |  | C45(Re,Im) |  | D45(Re,Im) |  | C6(Re,Im) |  | D6(Re,Im) |  | C56(Re,Im) |  | D56(Re,Im) |  | C7(Re,Im) |  | D7(Re,Im) |  | C67(Re,Im) |  | D67(Re,Im) |  | 位相(deg) | RL(dB)
| 0 | 0 | 1 | 0 | 0 | -0.18449 | 1 | 0 | 0 | -0.18449 | 1 | 0 | 0 | 0 | 1 | 0 | 0 | -0.18449 | -3.8681 | 0 | 0 | -0.013136 | 1 | 0 | 0 | -0.13367 | -3.8681 | 0 | 0 | 0 | 1 | 0 | 0 | -0.13367 | -7.3954 | 0 | 0 | -0.18398 | 1 | 0 | 0 | 1.2269 | -7.3954 | 0 | 0 | 0 | 1 | 0 | 0 | 1.2269 | -0.53408 | 0 | 47.9549 | -10.3812
| 第1複素マトリックス |  |  |  | 第2複素マトリックス |  |  |  |  | 掛け算結果1 |  |  |  | 第3複素マトリックス |  |  |  | 掛け算結果2 |  |  | 第4複素マトリックス |  |  |  |  | 掛け算結果3 |  |  | 第5複素マトリックス |  |  |  |  | 掛け算結果5 |  |  | 第6複素マトリックス |  |  |  |  | 掛け算結果6 |  |  | 第7複素マトリックス |  |  |  |  | 掛け算結果7
| A1(Re,Im) |  | B1(Re,Im) |  | A2(Re,Im) |  | B2(Re,Im) |  | A12(Re,Im) |  | B12(Re,Im) |  | A3Re,Im) |  | B3(Re,Im) |  | A23(Re,Im) |  | B23(Re,Im) |  | A4(Re,Im) |  | B4(Re,Im) |  | A34(Re,Im) |  | B34(Re,Im) |  | A5Re,Im) |  | B5(Re,Im) |  | A45(Re,Im) |  | B45(Re,Im) |  | A6(Re,Im) |  | B6(Re,Im) |  | A56(Re,Im) |  | B56(Re,Im) |  | A73Re,Im) |  | B7(Re,Im) |  | A67(Re,Im) |  | B67(Re,Im) |  | 減衰量(dB) | ABS(Zin)
1.0162 | 1 | 0 | 0 | -5.5912 | 1 | 0 | 0 | 0 | -0.029857 | 0 | 0 | -5.5912 | 1 | 0 | 0 | -26.3823 | -0.029857 | 0 | 0 | -4.8035 | 1 | 0 | 0 | 0 | -0.089292 | 0 | 0 | -4.8035 | 1 | 0 | 0 | -26.3823 | -0.089292 | 0 | 0 | -2.4478 | 1 | 0 | 0 | 0 | -0.53891 | 0 | 0 | -2.4478 | 1 | 0 | 0 | -5.5912 | -0.53891 | 0 | 0 | 0.56539 | -0.46014 | 0.43685
| C1(Re,Im) |  | D1(Re,Im) |  | C2(Re,Im) |  | D2(Re,Im) |  | C12(Re,Im) |  | D12(Re,Im) |  | C3(Re,Im) |  | D3(Re,Im) |  | C23(Re,Im) |  | D23(Re,Im) |  | C4(Re,Im) |  | D4(Re,Im) |  | C34(Re,Im) |  | D34(Re,Im) |  | C5(Re,Im) |  | D5(Re,Im) |  | C45(Re,Im) |  | D45(Re,Im) |  | C6(Re,Im) |  | D6(Re,Im) |  | C56(Re,Im) |  | D56(Re,Im) |  | C7(Re,Im) |  | D7(Re,Im) |  | C67(Re,Im) |  | D67(Re,Im) |  | 位相(deg) | RL(dB)
| 0 | 0 | 1 | 0 | 0 | -0.18419 | 1 | 0 | 0 | -0.18419 | 1 | 0 | 0 | 0 | 1 | 0 | 0 | -0.18419 | -3.8594 | 0 | 0 | -0.012373 | 1 | 0 | 0 | -0.13644 | -3.8594 | 0 | 0 | 0 | 1 | 0 | 0 | -0.13644 | -7.4589 | 0 | 0 | -0.18368 | 1 | 0 | 0 | 1.2336 | -7.4589 | 0 | 0 | 0 | 1 | 0 | 0 | 1.2336 | -0.56135 | 0 | 45.2053 | -9.977
| 第1複素マトリックス |  |  |  | 第2複素マトリックス |  |  |  |  | 掛け算結果1 |  |  |  | 第3複素マトリックス |  |  |  | 掛け算結果2 |  |  | 第4複素マトリックス |  |  |  |  | 掛け算結果3 |  |  | 第5複素マトリックス |  |  |  |  | 掛け算結果5 |  |  | 第6複素マトリックス |  |  |  |  | 掛け算結果6 |  |  | 第7複素マトリックス |  |  |  |  | 掛け算結果7
| A1(Re,Im) |  | B1(Re,Im) |  | A2(Re,Im) |  | B2(Re,Im) |  | A12(Re,Im) |  | B12(Re,Im) |  | A3Re,Im) |  | B3(Re,Im) |  | A23(Re,Im) |  | B23(Re,Im) |  | A4(Re,Im) |  | B4(Re,Im) |  | A34(Re,Im) |  | B34(Re,Im) |  | A5Re,Im) |  | B5(Re,Im) |  | A45(Re,Im) |  | B45(Re,Im) |  | A6(Re,Im) |  | B6(Re,Im) |  | A56(Re,Im) |  | B56(Re,Im) |  | A73Re,Im) |  | B7(Re,Im) |  | A67(Re,Im) |  | B67(Re,Im) |  | 減衰量(dB) | ABS(Zin)
1.0164 | 1 | 0 | 0 | -5.5901 | 1 | 0 | 0 | 0 | -0.02801 | 0 | 0 | -5.5901 | 1 | 0 | 0 | -26.3771 | -0.02801 | 0 | 0 | -4.8513 | 1 | 0 | 0 | 0 | -0.084335 | 0 | 0 | -4.8513 | 1 | 0 | 0 | -26.3771 | -0.084335 | 0 | 0 | -2.6268 | 1 | 0 | 0 | 0 | -0.56607 | 0 | 0 | -2.6268 | 1 | 0 | 0 | -5.5901 | -0.56607 | 0 | 0 | 0.53756 | -0.50605 | 0.4564
| C1(Re,Im) |  | D1(Re,Im) |  | C2(Re,Im) |  | D2(Re,Im) |  | C12(Re,Im) |  | D12(Re,Im) |  | C3(Re,Im) |  | D3(Re,Im) |  | C23(Re,Im) |  | D23(Re,Im) |  | C4(Re,Im) |  | D4(Re,Im) |  | C34(Re,Im) |  | D34(Re,Im) |  | C5(Re,Im) |  | D5(Re,Im) |  | C45(Re,Im) |  | D45(Re,Im) |  | C6(Re,Im) |  | D6(Re,Im) |  | C56(Re,Im) |  | D56(Re,Im) |  | C7(Re,Im) |  | D7(Re,Im) |  | C67(Re,Im) |  | D67(Re,Im) |  | 位相(deg) | RL(dB)
| 0 | 0 | 1 | 0 | 0 | -0.1839 | 1 | 0 | 0 | -0.1839 | 1 | 0 | 0 | 0 | 1 | 0 | 0 | -0.1839 | -3.8507 | 0 | 0 | -0.01161 | 1 | 0 | 0 | -0.13919 | -3.8507 | 0 | 0 | 0 | 1 | 0 | 0 | -0.13919 | -7.5221 | 0 | 0 | -0.18339 | 1 | 0 | 0 | 1.2403 | -7.5221 | 0 | 0 | 0 | 1 | 0 | 0 | 1.2403 | -0.58877 | 0 | 42.3966 | -9.5865
| 第1複素マトリックス |  |  |  | 第2複素マトリックス |  |  |  |  | 掛け算結果1 |  |  |  | 第3複素マトリックス |  |  |  | 掛け算結果2 |  |  | 第4複素マトリックス |  |  |  |  | 掛け算結果3 |  |  | 第5複素マトリックス |  |  |  |  | 掛け算結果5 |  |  | 第6複素マトリックス |  |  |  |  | 掛け算結果6 |  |  | 第7複素マトリックス |  |  |  |  | 掛け算結果7
| A1(Re,Im) |  | B1(Re,Im) |  | A2(Re,Im) |  | B2(Re,Im) |  | A12(Re,Im) |  | B12(Re,Im) |  | A3Re,Im) |  | B3(Re,Im) |  | A23(Re,Im) |  | B23(Re,Im) |  | A4(Re,Im) |  | B4(Re,Im) |  | A34(Re,Im) |  | B34(Re,Im) |  | A5Re,Im) |  | B5(Re,Im) |  | A45(Re,Im) |  | B45(Re,Im) |  | A6(Re,Im) |  | B6(Re,Im) |  | A56(Re,Im) |  | B56(Re,Im) |  | A73Re,Im) |  | B7(Re,Im) |  | A67(Re,Im) |  | B67(Re,Im) |  | 減衰量(dB) | ABS(Zin)
1.0166 | 1 | 0 | 0 | -5.589 | 1 | 0 | 0 | 0 | -0.026163 | 0 | 0 | -5.589 | 1 | 0 | 0 | -26.3719 | -0.026163 | 0 | 0 | -4.8991 | 1 | 0 | 0 | 0 | -0.079305 | 0 | 0 | -4.8991 | 1 | 0 | 0 | -26.3719 | -0.079305 | 0 | 0 | -2.8076 | 1 | 0 | 0 | 0 | -0.59337 | 0 | 0 | -2.8076 | 1 | 0 | 0 | -5.589 | -0.59337 | 0 | 0 | 0.50872 | -0.55504 | 0.47591
| C1(Re,Im) |  | D1(Re,Im) |  | C2(Re,Im) |  | D2(Re,Im) |  | C12(Re,Im) |  | D12(Re,Im) |  | C3(Re,Im) |  | D3(Re,Im) |  | C23(Re,Im) |  | D23(Re,Im) |  | C4(Re,Im) |  | D4(Re,Im) |  | C34(Re,Im) |  | D34(Re,Im) |  | C5(Re,Im) |  | D5(Re,Im) |  | C45(Re,Im) |  | D45(Re,Im) |  | C6(Re,Im) |  | D6(Re,Im) |  | C56(Re,Im) |  | D56(Re,Im) |  | C7(Re,Im) |  | D7(Re,Im) |  | C67(Re,Im) |  | D67(Re,Im) |  | 位相(deg) | RL(dB)
| 0 | 0 | 1 | 0 | 0 | -0.1836 | 1 | 0 | 0 | -0.1836 | 1 | 0 | 0 | 0 | 1 | 0 | 0 | -0.1836 | -3.842 | 0 | 0 | -0.010847 | 1 | 0 | 0 | -0.14193 | -3.842 | 0 | 0 | 0 | 1 | 0 | 0 | -0.14193 | -7.5848 | 0 | 0 | -0.18309 | 1 | 0 | 0 | 1.2468 | -7.5848 | 0 | 0 | 0 | 1 | 0 | 0 | 1.2468 | -0.61634 | 0 | 39.5359 | -9.2092
| 第1複素マトリックス |  |  |  | 第2複素マトリックス |  |  |  |  | 掛け算結果1 |  |  |  | 第3複素マトリックス |  |  |  | 掛け算結果2 |  |  | 第4複素マトリックス |  |  |  |  | 掛け算結果3 |  |  | 第5複素マトリックス |  |  |  |  | 掛け算結果5 |  |  | 第6複素マトリックス |  |  |  |  | 掛け算結果6 |  |  | 第7複素マトリックス |  |  |  |  | 掛け算結果7
| A1(Re,Im) |  | B1(Re,Im) |  | A2(Re,Im) |  | B2(Re,Im) |  | A12(Re,Im) |  | B12(Re,Im) |  | A3Re,Im) |  | B3(Re,Im) |  | A23(Re,Im) |  | B23(Re,Im) |  | A4(Re,Im) |  | B4(Re,Im) |  | A34(Re,Im) |  | B34(Re,Im) |  | A5Re,Im) |  | B5(Re,Im) |  | A45(Re,Im) |  | B45(Re,Im) |  | A6(Re,Im) |  | B6(Re,Im) |  | A56(Re,Im) |  | B56(Re,Im) |  | A73Re,Im) |  | B7(Re,Im) |  | A67(Re,Im) |  | B67(Re,Im) |  | 減衰量(dB) | ABS(Zin)
1.0168 | 1 | 0 | 0 | -5.5879 | 1 | 0 | 0 | 0 | -0.024318 | 0 | 0 | -5.5879 | 1 | 0 | 0 | -26.3667 | -0.024318 | 0 | 0 | -4.9468 | 1 | 0 | 0 | 0 | -0.074205 | 0 | 0 | -4.9468 | 1 | 0 | 0 | -26.3667 | -0.074205 | 0 | 0 | -2.9902 | 1 | 0 | 0 | 0 | -0.62082 | 0 | 0 | -2.9902 | 1 | 0 | 0 | -5.5879 | -0.62082 | 0 | 0 | 0.47887 | -0.60719 | 0.49536
| C1(Re,Im) |  | D1(Re,Im) |  | C2(Re,Im) |  | D2(Re,Im) |  | C12(Re,Im) |  | D12(Re,Im) |  | C3(Re,Im) |  | D3(Re,Im) |  | C23(Re,Im) |  | D23(Re,Im) |  | C4(Re,Im) |  | D4(Re,Im) |  | C34(Re,Im) |  | D34(Re,Im) |  | C5(Re,Im) |  | D5(Re,Im) |  | C45(Re,Im) |  | D45(Re,Im) |  | C6(Re,Im) |  | D6(Re,Im) |  | C56(Re,Im) |  | D56(Re,Im) |  | C7(Re,Im) |  | D7(Re,Im) |  | C67(Re,Im) |  | D67(Re,Im) |  | 位相(deg) | RL(dB)
| 0 | 0 | 1 | 0 | 0 | -0.18331 | 1 | 0 | 0 | -0.18331 | 1 | 0 | 0 | 0 | 1 | 0 | 0 | -0.18331 | -3.8332 | 0 | 0 | -0.010085 | 1 | 0 | 0 | -0.14465 | -3.8332 | 0 | 0 | 0 | 1 | 0 | 0 | -0.14465 | -7.6472 | 0 | 0 | -0.1828 | 1 | 0 | 0 | 1.2533 | -7.6472 | 0 | 0 | 0 | 1 | 0 | 0 | 1.2533 | -0.64406 | 0 | 36.6314 | -8.8447
| 第1複素マトリックス |  |  |  | 第2複素マトリックス |  |  |  |  | 掛け算結果1 |  |  |  | 第3複素マトリックス |  |  |  | 掛け算結果2 |  |  | 第4複素マトリックス |  |  |  |  | 掛け算結果3 |  |  | 第5複素マトリックス |  |  |  |  | 掛け算結果5 |  |  | 第6複素マトリックス |  |  |  |  | 掛け算結果6 |  |  | 第7複素マトリックス |  |  |  |  | 掛け算結果7
| A1(Re,Im) |  | B1(Re,Im) |  | A2(Re,Im) |  | B2(Re,Im) |  | A12(Re,Im) |  | B12(Re,Im) |  | A3Re,Im) |  | B3(Re,Im) |  | A23(Re,Im) |  | B23(Re,Im) |  | A4(Re,Im) |  | B4(Re,Im) |  | A34(Re,Im) |  | B34(Re,Im) |  | A5Re,Im) |  | B5(Re,Im) |  | A45(Re,Im) |  | B45(Re,Im) |  | A6(Re,Im) |  | B6(Re,Im) |  | A56(Re,Im) |  | B56(Re,Im) |  | A73Re,Im) |  | B7(Re,Im) |  | A67(Re,Im) |  | B67(Re,Im) |  | 減衰量(dB) | ABS(Zin)
1.017 | 1 | 0 | 0 | -5.5868 | 1 | 0 | 0 | 0 | -0.022474 | 0 | 0 | -5.5868 | 1 | 0 | 0 | -26.3615 | -0.022474 | 0 | 0 | -4.9944 | 1 | 0 | 0 | 0 | -0.069032 | 0 | 0 | -4.9944 | 1 | 0 | 0 | -26.3615 | -0.069032 | 0 | 0 | -3.1746 | 1 | 0 | 0 | 0 | -0.64842 | 0 | 0 | -3.1746 | 1 | 0 | 0 | -5.5868 | -0.64842 | 0 | 0 | 0.448 | -0.66258 | 0.51477
| C1(Re,Im) |  | D1(Re,Im) |  | C2(Re,Im) |  | D2(Re,Im) |  | C12(Re,Im) |  | D12(Re,Im) |  | C3(Re,Im) |  | D3(Re,Im) |  | C23(Re,Im) |  | D23(Re,Im) |  | C4(Re,Im) |  | D4(Re,Im) |  | C34(Re,Im) |  | D34(Re,Im) |  | C5(Re,Im) |  | D5(Re,Im) |  | C45(Re,Im) |  | D45(Re,Im) |  | C6(Re,Im) |  | D6(Re,Im) |  | C56(Re,Im) |  | D56(Re,Im) |  | C7(Re,Im) |  | D7(Re,Im) |  | C67(Re,Im) |  | D67(Re,Im) |  | 位相(deg) | RL(dB)
| 0 | 0 | 1 | 0 | 0 | -0.18301 | 1 | 0 | 0 | -0.18301 | 1 | 0 | 0 | 0 | 1 | 0 | 0 | -0.18301 | -3.8245 | 0 | 0 | -0.0093221 | 1 | 0 | 0 | -0.14736 | -3.8245 | 0 | 0 | 0 | 1 | 0 | 0 | -0.14736 | -7.7092 | 0 | 0 | -0.18251 | 1 | 0 | 0 | 1.2596 | -7.7092 | 0 | 0 | 0 | 1 | 0 | 0 | 1.2596 | -0.67193 | 0 | 33.6928 | -8.4925
| 第1複素マトリックス |  |  |  | 第2複素マトリックス |  |  |  |  | 掛け算結果1 |  |  |  | 第3複素マトリックス |  |  |  | 掛け算結果2 |  |  | 第4複素マトリックス |  |  |  |  | 掛け算結果3 |  |  | 第5複素マトリックス |  |  |  |  | 掛け算結果5 |  |  | 第6複素マトリックス |  |  |  |  | 掛け算結果6 |  |  | 第7複素マトリックス |  |  |  |  | 掛け算結果7
| A1(Re,Im) |  | B1(Re,Im) |  | A2(Re,Im) |  | B2(Re,Im) |  | A12(Re,Im) |  | B12(Re,Im) |  | A3Re,Im) |  | B3(Re,Im) |  | A23(Re,Im) |  | B23(Re,Im) |  | A4(Re,Im) |  | B4(Re,Im) |  | A34(Re,Im) |  | B34(Re,Im) |  | A5Re,Im) |  | B5(Re,Im) |  | A45(Re,Im) |  | B45(Re,Im) |  | A6(Re,Im) |  | B6(Re,Im) |  | A56(Re,Im) |  | B56(Re,Im) |  | A73Re,Im) |  | B7(Re,Im) |  | A67(Re,Im) |  | B67(Re,Im) |  | 減衰量(dB) | ABS(Zin)
1.0172 | 1 | 0 | 0 | -5.5857 | 1 | 0 | 0 | 0 | -0.020631 | 0 | 0 | -5.5857 | 1 | 0 | 0 | -26.3563 | -0.020631 | 0 | 0 | -5.042 | 1 | 0 | 0 | 0 | -0.063789 | 0 | 0 | -5.042 | 1 | 0 | 0 | -26.3563 | -0.063789 | 0 | 0 | -3.3607 | 1 | 0 | 0 | 0 | -0.67616 | 0 | 0 | -3.3607 | 1 | 0 | 0 | -5.5857 | -0.67616 | 0 | 0 | 0.4161 | -0.7213 | 0.53414
| C1(Re,Im) |  | D1(Re,Im) |  | C2(Re,Im) |  | D2(Re,Im) |  | C12(Re,Im) |  | D12(Re,Im) |  | C3(Re,Im) |  | D3(Re,Im) |  | C23(Re,Im) |  | D23(Re,Im) |  | C4(Re,Im) |  | D4(Re,Im) |  | C34(Re,Im) |  | D34(Re,Im) |  | C5(Re,Im) |  | D5(Re,Im) |  | C45(Re,Im) |  | D45(Re,Im) |  | C6(Re,Im) |  | D6(Re,Im) |  | C56(Re,Im) |  | D56(Re,Im) |  | C7(Re,Im) |  | D7(Re,Im) |  | C67(Re,Im) |  | D67(Re,Im) |  | 位相(deg) | RL(dB)
| 0 | 0 | 1 | 0 | 0 | -0.18272 | 1 | 0 | 0 | -0.18272 | 1 | 0 | 0 | 0 | 1 | 0 | 0 | -0.18272 | -3.8158 | 0 | 0 | -0.0085597 | 1 | 0 | 0 | -0.15006 | -3.8158 | 0 | 0 | 0 | 1 | 0 | 0 | -0.15006 | -7.7708 | 0 | 0 | -0.18221 | 1 | 0 | 0 | 1.2659 | -7.7708 | 0 | 0 | 0 | 1 | 0 | 0 | 1.2659 | -0.69994 | 0 | 30.7304 | -8.1523
| 第1複素マトリックス |  |  |  | 第2複素マトリックス |  |  |  |  | 掛け算結果1 |  |  |  | 第3複素マトリックス |  |  |  | 掛け算結果2 |  |  | 第4複素マトリックス |  |  |  |  | 掛け算結果3 |  |  | 第5複素マトリックス |  |  |  |  | 掛け算結果5 |  |  | 第6複素マトリックス |  |  |  |  | 掛け算結果6 |  |  | 第7複素マトリックス |  |  |  |  | 掛け算結果7
| A1(Re,Im) |  | B1(Re,Im) |  | A2(Re,Im) |  | B2(Re,Im) |  | A12(Re,Im) |  | B12(Re,Im) |  | A3Re,Im) |  | B3(Re,Im) |  | A23(Re,Im) |  | B23(Re,Im) |  | A4(Re,Im) |  | B4(Re,Im) |  | A34(Re,Im) |  | B34(Re,Im) |  | A5Re,Im) |  | B5(Re,Im) |  | A45(Re,Im) |  | B45(Re,Im) |  | A6(Re,Im) |  | B6(Re,Im) |  | A56(Re,Im) |  | B56(Re,Im) |  | A73Re,Im) |  | B7(Re,Im) |  | A67(Re,Im) |  | B67(Re,Im) |  | 減衰量(dB) | ABS(Zin)
1.0174 | 1 | 0 | 0 | -5.5846 | 1 | 0 | 0 | 0 | -0.018789 | 0 | 0 | -5.5846 | 1 | 0 | 0 | -26.3511 | -0.018789 | 0 | 0 | -5.0895 | 1 | 0 | 0 | 0 | -0.058475 | 0 | 0 | -5.0895 | 1 | 0 | 0 | -26.3511 | -0.058475 | 0 | 0 | -3.5487 | 1 | 0 | 0 | 0 | -0.70404 | 0 | 0 | -3.5487 | 1 | 0 | 0 | -5.5846 | -0.70404 | 0 | 0 | 0.38315 | -0.7834 | 0.55347
| C1(Re,Im) |  | D1(Re,Im) |  | C2(Re,Im) |  | D2(Re,Im) |  | C12(Re,Im) |  | D12(Re,Im) |  | C3(Re,Im) |  | D3(Re,Im) |  | C23(Re,Im) |  | D23(Re,Im) |  | C4(Re,Im) |  | D4(Re,Im) |  | C34(Re,Im) |  | D34(Re,Im) |  | C5(Re,Im) |  | D5(Re,Im) |  | C45(Re,Im) |  | D45(Re,Im) |  | C6(Re,Im) |  | D6(Re,Im) |  | C56(Re,Im) |  | D56(Re,Im) |  | C7(Re,Im) |  | D7(Re,Im) |  | C67(Re,Im) |  | D67(Re,Im) |  | 位相(deg) | RL(dB)
| 0 | 0 | 1 | 0 | 0 | -0.18243 | 1 | 0 | 0 | -0.18243 | 1 | 0 | 0 | 0 | 1 | 0 | 0 | -0.18243 | -3.8072 | 0 | 0 | -0.0077975 | 1 | 0 | 0 | -0.15274 | -3.8072 | 0 | 0 | 0 | 1 | 0 | 0 | -0.15274 | -7.832 | 0 | 0 | -0.18192 | 1 | 0 | 0 | 1.272 | -7.832 | 0 | 0 | 0 | 1 | 0 | 0 | 1.272 | -0.7281 | 0 | 27.7553 | -7.8238
| 第1複素マトリックス |  |  |  | 第2複素マトリックス |  |  |  |  | 掛け算結果1 |  |  |  | 第3複素マトリックス |  |  |  | 掛け算結果2 |  |  | 第4複素マトリックス |  |  |  |  | 掛け算結果3 |  |  | 第5複素マトリックス |  |  |  |  | 掛け算結果5 |  |  | 第6複素マトリックス |  |  |  |  | 掛け算結果6 |  |  | 第7複素マトリックス |  |  |  |  | 掛け算結果7
| A1(Re,Im) |  | B1(Re,Im) |  | A2(Re,Im) |  | B2(Re,Im) |  | A12(Re,Im) |  | B12(Re,Im) |  | A3Re,Im) |  | B3(Re,Im) |  | A23(Re,Im) |  | B23(Re,Im) |  | A4(Re,Im) |  | B4(Re,Im) |  | A34(Re,Im) |  | B34(Re,Im) |  | A5Re,Im) |  | B5(Re,Im) |  | A45(Re,Im) |  | B45(Re,Im) |  | A6(Re,Im) |  | B6(Re,Im) |  | A56(Re,Im) |  | B56(Re,Im) |  | A73Re,Im) |  | B7(Re,Im) |  | A67(Re,Im) |  | B67(Re,Im) |  | 減衰量(dB) | ABS(Zin)
1.0176 | 1 | 0 | 0 | -5.5835 | 1 | 0 | 0 | 0 | -0.016948 | 0 | 0 | -5.5835 | 1 | 0 | 0 | -26.346 | -0.016948 | 0 | 0 | -5.137 | 1 | 0 | 0 | 0 | -0.053089 | 0 | 0 | -5.137 | 1 | 0 | 0 | -26.346 | -0.053089 | 0 | 0 | -3.7383 | 1 | 0 | 0 | 0 | -0.73206 | 0 | 0 | -3.7383 | 1 | 0 | 0 | -5.5835 | -0.73206 | 0 | 0 | 0.34916 | -0.84895 | 0.57276
| C1(Re,Im) |  | D1(Re,Im) |  | C2(Re,Im) |  | D2(Re,Im) |  | C12(Re,Im) |  | D12(Re,Im) |  | C3(Re,Im) |  | D3(Re,Im) |  | C23(Re,Im) |  | D23(Re,Im) |  | C4(Re,Im) |  | D4(Re,Im) |  | C34(Re,Im) |  | D34(Re,Im) |  | C5(Re,Im) |  | D5(Re,Im) |  | C45(Re,Im) |  | D45(Re,Im) |  | C6(Re,Im) |  | D6(Re,Im) |  | C56(Re,Im) |  | D56(Re,Im) |  | C7(Re,Im) |  | D7(Re,Im) |  | C67(Re,Im) |  | D67(Re,Im) |  | 位相(deg) | RL(dB)
| 0 | 0 | 1 | 0 | 0 | -0.18213 | 1 | 0 | 0 | -0.18213 | 1 | 0 | 0 | 0 | 1 | 0 | 0 | -0.18213 | -3.7985 | 0 | 0 | -0.0070354 | 1 | 0 | 0 | -0.15541 | -3.7985 | 0 | 0 | 0 | 1 | 0 | 0 | -0.15541 | -7.8929 | 0 | 0 | -0.18162 | 1 | 0 | 0 | 1.2781 | -7.8929 | 0 | 0 | 0 | 1 | 0 | 0 | 1.2781 | -0.75639 | 0 | 24.779 | -7.5066
| 第1複素マトリックス |  |  |  | 第2複素マトリックス |  |  |  |  | 掛け算結果1 |  |  |  | 第3複素マトリックス |  |  |  | 掛け算結果2 |  |  | 第4複素マトリックス |  |  |  |  | 掛け算結果3 |  |  | 第5複素マトリックス |  |  |  |  | 掛け算結果5 |  |  | 第6複素マトリックス |  |  |  |  | 掛け算結果6 |  |  | 第7複素マトリックス |  |  |  |  | 掛け算結果7
| A1(Re,Im) |  | B1(Re,Im) |  | A2(Re,Im) |  | B2(Re,Im) |  | A12(Re,Im) |  | B12(Re,Im) |  | A3Re,Im) |  | B3(Re,Im) |  | A23(Re,Im) |  | B23(Re,Im) |  | A4(Re,Im) |  | B4(Re,Im) |  | A34(Re,Im) |  | B34(Re,Im) |  | A5Re,Im) |  | B5(Re,Im) |  | A45(Re,Im) |  | B45(Re,Im) |  | A6(Re,Im) |  | B6(Re,Im) |  | A56(Re,Im) |  | B56(Re,Im) |  | A73Re,Im) |  | B7(Re,Im) |  | A67(Re,Im) |  | B67(Re,Im) |  | 減衰量(dB) | ABS(Zin)
1.0178 | 1 | 0 | 0 | -5.5825 | 1 | 0 | 0 | 0 | -0.015108 | 0 | 0 | -5.5825 | 1 | 0 | 0 | -26.3408 | -0.015108 | 0 | 0 | -5.1845 | 1 | 0 | 0 | 0 | -0.047633 | 0 | 0 | -5.1845 | 1 | 0 | 0 | -26.3408 | -0.047633 | 0 | 0 | -3.9298 | 1 | 0 | 0 | 0 | -0.76022 | 0 | 0 | -3.9298 | 1 | 0 | 0 | -5.5825 | -0.76022 | 0 | 0 | 0.31412 | -0.91799 | 0.59202
| C1(Re,Im) |  | D1(Re,Im) |  | C2(Re,Im) |  | D2(Re,Im) |  | C12(Re,Im) |  | D12(Re,Im) |  | C3(Re,Im) |  | D3(Re,Im) |  | C23(Re,Im) |  | D23(Re,Im) |  | C4(Re,Im) |  | D4(Re,Im) |  | C34(Re,Im) |  | D34(Re,Im) |  | C5(Re,Im) |  | D5(Re,Im) |  | C45(Re,Im) |  | D45(Re,Im) |  | C6(Re,Im) |  | D6(Re,Im) |  | C56(Re,Im) |  | D56(Re,Im) |  | C7(Re,Im) |  | D7(Re,Im) |  | C67(Re,Im) |  | D67(Re,Im) |  | 位相(deg) | RL(dB)
| 0 | 0 | 1 | 0 | 0 | -0.18184 | 1 | 0 | 0 | -0.18184 | 1 | 0 | 0 | 0 | 1 | 0 | 0 | -0.18184 | -3.7898 | 0 | 0 | -0.0062735 | 1 | 0 | 0 | -0.15806 | -3.7898 | 0 | 0 | 0 | 1 | 0 | 0 | -0.15806 | -7.9533 | 0 | 0 | -0.18133 | 1 | 0 | 0 | 1.2841 | -7.9533 | 0 | 0 | 0 | 1 | 0 | 0 | 1.2841 | -0.78482 | 0 | 21.8134 | -7.2004
| 第1複素マトリックス |  |  |  | 第2複素マトリックス |  |  |  |  | 掛け算結果1 |  |  |  | 第3複素マトリックス |  |  |  | 掛け算結果2 |  |  | 第4複素マトリックス |  |  |  |  | 掛け算結果3 |  |  | 第5複素マトリックス |  |  |  |  | 掛け算結果5 |  |  | 第6複素マトリックス |  |  |  |  | 掛け算結果6 |  |  | 第7複素マトリックス |  |  |  |  | 掛け算結果7
| A1(Re,Im) |  | B1(Re,Im) |  | A2(Re,Im) |  | B2(Re,Im) |  | A12(Re,Im) |  | B12(Re,Im) |  | A3Re,Im) |  | B3(Re,Im) |  | A23(Re,Im) |  | B23(Re,Im) |  | A4(Re,Im) |  | B4(Re,Im) |  | A34(Re,Im) |  | B34(Re,Im) |  | A5Re,Im) |  | B5(Re,Im) |  | A45(Re,Im) |  | B45(Re,Im) |  | A6(Re,Im) |  | B6(Re,Im) |  | A56(Re,Im) |  | B56(Re,Im) |  | A73Re,Im) |  | B7(Re,Im) |  | A67(Re,Im) |  | B67(Re,Im) |  | 減衰量(dB) | ABS(Zin)
1.018 | 1 | 0 | 0 | -5.5814 | 1 | 0 | 0 | 0 | -0.01327 | 0 | 0 | -5.5814 | 1 | 0 | 0 | -26.3356 | -0.01327 | 0 | 0 | -5.2319 | 1 | 0 | 0 | 0 | -0.042106 | 0 | 0 | -5.2319 | 1 | 0 | 0 | -26.3356 | -0.042106 | 0 | 0 | -4.123 | 1 | 0 | 0 | 0 | -0.78852 | 0 | 0 | -4.123 | 1 | 0 | 0 | -5.5814 | -0.78852 | 0 | 0 | 0.27801 | -0.99056 | 0.61125
| C1(Re,Im) |  | D1(Re,Im) |  | C2(Re,Im) |  | D2(Re,Im) |  | C12(Re,Im) |  | D12(Re,Im) |  | C3(Re,Im) |  | D3(Re,Im) |  | C23(Re,Im) |  | D23(Re,Im) |  | C4(Re,Im) |  | D4(Re,Im) |  | C34(Re,Im) |  | D34(Re,Im) |  | C5(Re,Im) |  | D5(Re,Im) |  | C45(Re,Im) |  | D45(Re,Im) |  | C6(Re,Im) |  | D6(Re,Im) |  | C56(Re,Im) |  | D56(Re,Im) |  | C7(Re,Im) |  | D7(Re,Im) |  | C67(Re,Im) |  | D67(Re,Im) |  | 位相(deg) | RL(dB)
| 0 | 0 | 1 | 0 | 0 | -0.18155 | 1 | 0 | 0 | -0.18155 | 1 | 0 | 0 | 0 | 1 | 0 | 0 | -0.18155 | -3.7811 | 0 | 0 | -0.0055117 | 1 | 0 | 0 | -0.16071 | -3.7811 | 0 | 0 | 0 | 1 | 0 | 0 | -0.16071 | -8.0134 | 0 | 0 | -0.18104 | 1 | 0 | 0 | 1.29 | -8.0134 | 0 | 0 | 0 | 1 | 0 | 0 | 1.29 | -0.81338 | 0 | 18.87 | -6.9049
| 第1複素マトリックス |  |  |  | 第2複素マトリックス |  |  |  |  | 掛け算結果1 |  |  |  | 第3複素マトリックス |  |  |  | 掛け算結果2 |  |  | 第4複素マトリックス |  |  |  |  | 掛け算結果3 |  |  | 第5複素マトリックス |  |  |  |  | 掛け算結果5 |  |  | 第6複素マトリックス |  |  |  |  | 掛け算結果6 |  |  | 第7複素マトリックス |  |  |  |  | 掛け算結果7
| A1(Re,Im) |  | B1(Re,Im) |  | A2(Re,Im) |  | B2(Re,Im) |  | A12(Re,Im) |  | B12(Re,Im) |  | A3Re,Im) |  | B3(Re,Im) |  | A23(Re,Im) |  | B23(Re,Im) |  | A4(Re,Im) |  | B4(Re,Im) |  | A34(Re,Im) |  | B34(Re,Im) |  | A5Re,Im) |  | B5(Re,Im) |  | A45(Re,Im) |  | B45(Re,Im) |  | A6(Re,Im) |  | B6(Re,Im) |  | A56(Re,Im) |  | B56(Re,Im) |  | A73Re,Im) |  | B7(Re,Im) |  | A67(Re,Im) |  | B67(Re,Im) |  | 減衰量(dB) | ABS(Zin)
1.0182 | 1 | 0 | 0 | -5.5803 | 1 | 0 | 0 | 0 | -0.011432 | 0 | 0 | -5.5803 | 1 | 0 | 0 | -26.3304 | -0.011432 | 0 | 0 | -5.2792 | 1 | 0 | 0 | 0 | -0.036509 | 0 | 0 | -5.2792 | 1 | 0 | 0 | -26.3304 | -0.036509 | 0 | 0 | -4.318 | 1 | 0 | 0 | 0 | -0.81695 | 0 | 0 | -4.318 | 1 | 0 | 0 | -5.5803 | -0.81695 | 0 | 0 | 0.24082 | -1.0667 | 0.63045
| C1(Re,Im) |  | D1(Re,Im) |  | C2(Re,Im) |  | D2(Re,Im) |  | C12(Re,Im) |  | D12(Re,Im) |  | C3(Re,Im) |  | D3(Re,Im) |  | C23(Re,Im) |  | D23(Re,Im) |  | C4(Re,Im) |  | D4(Re,Im) |  | C34(Re,Im) |  | D34(Re,Im) |  | C5(Re,Im) |  | D5(Re,Im) |  | C45(Re,Im) |  | D45(Re,Im) |  | C6(Re,Im) |  | D6(Re,Im) |  | C56(Re,Im) |  | D56(Re,Im) |  | C7(Re,Im) |  | D7(Re,Im) |  | C67(Re,Im) |  | D67(Re,Im) |  | 位相(deg) | RL(dB)
| 0 | 0 | 1 | 0 | 0 | -0.18125 | 1 | 0 | 0 | -0.18125 | 1 | 0 | 0 | 0 | 1 | 0 | 0 | -0.18125 | -3.7724 | 0 | 0 | -0.00475 | 1 | 0 | 0 | -0.16333 | -3.7724 | 0 | 0 | 0 | 1 | 0 | 0 | -0.16333 | -8.0731 | 0 | 0 | -0.18074 | 1 | 0 | 0 | 1.2958 | -8.0731 | 0 | 0 | 0 | 1 | 0 | 0 | 1.2958 | -0.84208 | 0 | 15.9599 | -6.6199
| 第1複素マトリックス |  |  |  | 第2複素マトリックス |  |  |  |  | 掛け算結果1 |  |  |  | 第3複素マトリックス |  |  |  | 掛け算結果2 |  |  | 第4複素マトリックス |  |  |  |  | 掛け算結果3 |  |  | 第5複素マトリックス |  |  |  |  | 掛け算結果5 |  |  | 第6複素マトリックス |  |  |  |  | 掛け算結果6 |  |  | 第7複素マトリックス |  |  |  |  | 掛け算結果7
| A1(Re,Im) |  | B1(Re,Im) |  | A2(Re,Im) |  | B2(Re,Im) |  | A12(Re,Im) |  | B12(Re,Im) |  | A3Re,Im) |  | B3(Re,Im) |  | A23(Re,Im) |  | B23(Re,Im) |  | A4(Re,Im) |  | B4(Re,Im) |  | A34(Re,Im) |  | B34(Re,Im) |  | A5Re,Im) |  | B5(Re,Im) |  | A45(Re,Im) |  | B45(Re,Im) |  | A6(Re,Im) |  | B6(Re,Im) |  | A56(Re,Im) |  | B56(Re,Im) |  | A73Re,Im) |  | B7(Re,Im) |  | A67(Re,Im) |  | B67(Re,Im) |  | 減衰量(dB) | ABS(Zin)
1.0184 | 1 | 0 | 0 | -5.5792 | 1 | 0 | 0 | 0 | -0.0095957 | 0 | 0 | -5.5792 | 1 | 0 | 0 | -26.3253 | -0.0095957 | 0 | 0 | -5.3266 | 1 | 0 | 0 | 0 | -0.030841 | 0 | 0 | -5.3266 | 1 | 0 | 0 | -26.3253 | -0.030841 | 0 | 0 | -4.5147 | 1 | 0 | 0 | 0 | -0.84551 | 0 | 0 | -4.5147 | 1 | 0 | 0 | -5.5792 | -0.84551 | 0 | 0 | 0.20256 | -1.1464 | 0.64963
| C1(Re,Im) |  | D1(Re,Im) |  | C2(Re,Im) |  | D2(Re,Im) |  | C12(Re,Im) |  | D12(Re,Im) |  | C3(Re,Im) |  | D3(Re,Im) |  | C23(Re,Im) |  | D23(Re,Im) |  | C4(Re,Im) |  | D4(Re,Im) |  | C34(Re,Im) |  | D34(Re,Im) |  | C5(Re,Im) |  | D5(Re,Im) |  | C45(Re,Im) |  | D45(Re,Im) |  | C6(Re,Im) |  | D6(Re,Im) |  | C56(Re,Im) |  | D56(Re,Im) |  | C7(Re,Im) |  | D7(Re,Im) |  | C67(Re,Im) |  | D67(Re,Im) |  | 位相(deg) | RL(dB)
| 0 | 0 | 1 | 0 | 0 | -0.18096 | 1 | 0 | 0 | -0.18096 | 1 | 0 | 0 | 0 | 1 | 0 | 0 | -0.18096 | -3.7638 | 0 | 0 | -0.0039885 | 1 | 0 | 0 | -0.16595 | -3.7638 | 0 | 0 | 0 | 1 | 0 | 0 | -0.16595 | -8.1324 | 0 | 0 | -0.18045 | 1 | 0 | 0 | 1.3015 | -8.1324 | 0 | 0 | 0 | 1 | 0 | 0 | 1.3015 | -0.87091 | 0 | 13.0934 | -6.345
| 第1複素マトリックス |  |  |  | 第2複素マトリックス |  |  |  |  | 掛け算結果1 |  |  |  | 第3複素マトリックス |  |  |  | 掛け算結果2 |  |  | 第4複素マトリックス |  |  |  |  | 掛け算結果3 |  |  | 第5複素マトリックス |  |  |  |  | 掛け算結果5 |  |  | 第6複素マトリックス |  |  |  |  | 掛け算結果6 |  |  | 第7複素マトリックス |  |  |  |  | 掛け算結果7
| A1(Re,Im) |  | B1(Re,Im) |  | A2(Re,Im) |  | B2(Re,Im) |  | A12(Re,Im) |  | B12(Re,Im) |  | A3Re,Im) |  | B3(Re,Im) |  | A23(Re,Im) |  | B23(Re,Im) |  | A4(Re,Im) |  | B4(Re,Im) |  | A34(Re,Im) |  | B34(Re,Im) |  | A5Re,Im) |  | B5(Re,Im) |  | A45(Re,Im) |  | B45(Re,Im) |  | A6(Re,Im) |  | B6(Re,Im) |  | A56(Re,Im) |  | B56(Re,Im) |  | A73Re,Im) |  | B7(Re,Im) |  | A67(Re,Im) |  | B67(Re,Im) |  | 減衰量(dB) | ABS(Zin)
1.0186 | 1 | 0 | 0 | -5.5781 | 1 | 0 | 0 | 0 | -0.0077603 | 0 | 0 | -5.5781 | 1 | 0 | 0 | -26.3201 | -0.0077603 | 0 | 0 | -5.3738 | 1 | 0 | 0 | 0 | -0.025102 | 0 | 0 | -5.3738 | 1 | 0 | 0 | -26.3201 | -0.025102 | 0 | 0 | -4.7131 | 1 | 0 | 0 | 0 | -0.8742 | 0 | 0 | -4.7131 | 1 | 0 | 0 | -5.5781 | -0.8742 | 0 | 0 | 0.16321 | -1.2298 | 0.66878
| C1(Re,Im) |  | D1(Re,Im) |  | C2(Re,Im) |  | D2(Re,Im) |  | C12(Re,Im) |  | D12(Re,Im) |  | C3(Re,Im) |  | D3(Re,Im) |  | C23(Re,Im) |  | D23(Re,Im) |  | C4(Re,Im) |  | D4(Re,Im) |  | C34(Re,Im) |  | D34(Re,Im) |  | C5(Re,Im) |  | D5(Re,Im) |  | C45(Re,Im) |  | D45(Re,Im) |  | C6(Re,Im) |  | D6(Re,Im) |  | C56(Re,Im) |  | D56(Re,Im) |  | C7(Re,Im) |  | D7(Re,Im) |  | C67(Re,Im) |  | D67(Re,Im) |  | 位相(deg) | RL(dB)
| 0 | 0 | 1 | 0 | 0 | -0.18066 | 1 | 0 | 0 | -0.18066 | 1 | 0 | 0 | 0 | 1 | 0 | 0 | -0.18066 | -3.7551 | 0 | 0 | -0.0032272 | 1 | 0 | 0 | -0.16855 | -3.7551 | 0 | 0 | 0 | 1 | 0 | 0 | -0.16855 | -8.1913 | 0 | 0 | -0.18016 | 1 | 0 | 0 | 1.3072 | -8.1913 | 0 | 0 | 0 | 1 | 0 | 0 | 1.3072 | -0.89987 | 0 | 10.28 | -6.08
| 第1複素マトリックス |  |  |  | 第2複素マトリックス |  |  |  |  | 掛け算結果1 |  |  |  | 第3複素マトリックス |  |  |  | 掛け算結果2 |  |  | 第4複素マトリックス |  |  |  |  | 掛け算結果3 |  |  | 第5複素マトリックス |  |  |  |  | 掛け算結果5 |  |  | 第6複素マトリックス |  |  |  |  | 掛け算結果6 |  |  | 第7複素マトリックス |  |  |  |  | 掛け算結果7
| A1(Re,Im) |  | B1(Re,Im) |  | A2(Re,Im) |  | B2(Re,Im) |  | A12(Re,Im) |  | B12(Re,Im) |  | A3Re,Im) |  | B3(Re,Im) |  | A23(Re,Im) |  | B23(Re,Im) |  | A4(Re,Im) |  | B4(Re,Im) |  | A34(Re,Im) |  | B34(Re,Im) |  | A5Re,Im) |  | B5(Re,Im) |  | A45(Re,Im) |  | B45(Re,Im) |  | A6(Re,Im) |  | B6(Re,Im) |  | A56(Re,Im) |  | B56(Re,Im) |  | A73Re,Im) |  | B7(Re,Im) |  | A67(Re,Im) |  | B67(Re,Im) |  | 減衰量(dB) | ABS(Zin)
1.0188 | 1 | 0 | 0 | -5.577 | 1 | 0 | 0 | 0 | -0.0059259 | 0 | 0 | -5.577 | 1 | 0 | 0 | -26.3149 | -0.0059259 | 0 | 0 | -5.421 | 1 | 0 | 0 | 0 | -0.019294 | 0 | 0 | -5.421 | 1 | 0 | 0 | -26.3149 | -0.019294 | 0 | 0 | -4.9133 | 1 | 0 | 0 | 0 | -0.90301 | 0 | 0 | -4.9133 | 1 | 0 | 0 | -5.577 | -0.90301 | 0 | 0 | 0.12276 | -1.3167 | 0.68791
| C1(Re,Im) |  | D1(Re,Im) |  | C2(Re,Im) |  | D2(Re,Im) |  | C12(Re,Im) |  | D12(Re,Im) |  | C3(Re,Im) |  | D3(Re,Im) |  | C23(Re,Im) |  | D23(Re,Im) |  | C4(Re,Im) |  | D4(Re,Im) |  | C34(Re,Im) |  | D34(Re,Im) |  | C5(Re,Im) |  | D5(Re,Im) |  | C45(Re,Im) |  | D45(Re,Im) |  | C6(Re,Im) |  | D6(Re,Im) |  | C56(Re,Im) |  | D56(Re,Im) |  | C7(Re,Im) |  | D7(Re,Im) |  | C67(Re,Im) |  | D67(Re,Im) |  | 位相(deg) | RL(dB)
| 0 | 0 | 1 | 0 | 0 | -0.18037 | 1 | 0 | 0 | -0.18037 | 1 | 0 | 0 | 0 | 1 | 0 | 0 | -0.18037 | -3.7465 | 0 | 0 | -0.002466 | 1 | 0 | 0 | -0.17113 | -3.7465 | 0 | 0 | 0 | 1 | 0 | 0 | -0.17113 | -8.2498 | 0 | 0 | -0.17986 | 1 | 0 | 0 | 1.3127 | -8.2498 | 0 | 0 | 0 | 1 | 0 | 0 | 1.3127 | -0.92895 | 0 | 7.5279 | -5.8248
| 第1複素マトリックス |  |  |  | 第2複素マトリックス |  |  |  |  | 掛け算結果1 |  |  |  | 第3複素マトリックス |  |  |  | 掛け算結果2 |  |  | 第4複素マトリックス |  |  |  |  | 掛け算結果3 |  |  | 第5複素マトリックス |  |  |  |  | 掛け算結果5 |  |  | 第6複素マトリックス |  |  |  |  | 掛け算結果6 |  |  | 第7複素マトリックス |  |  |  |  | 掛け算結果7
| A1(Re,Im) |  | B1(Re,Im) |  | A2(Re,Im) |  | B2(Re,Im) |  | A12(Re,Im) |  | B12(Re,Im) |  | A3Re,Im) |  | B3(Re,Im) |  | A23(Re,Im) |  | B23(Re,Im) |  | A4(Re,Im) |  | B4(Re,Im) |  | A34(Re,Im) |  | B34(Re,Im) |  | A5Re,Im) |  | B5(Re,Im) |  | A45(Re,Im) |  | B45(Re,Im) |  | A6(Re,Im) |  | B6(Re,Im) |  | A56(Re,Im) |  | B56(Re,Im) |  | A73Re,Im) |  | B7(Re,Im) |  | A67(Re,Im) |  | B67(Re,Im) |  | 減衰量(dB) | ABS(Zin)
1.019 | 1 | 0 | 0 | -5.5759 | 1 | 0 | 0 | 0 | -0.0040927 | 0 | 0 | -5.5759 | 1 | 0 | 0 | -26.3098 | -0.0040927 | 0 | 0 | -5.4682 | 1 | 0 | 0 | 0 | -0.013415 | 0 | 0 | -5.4682 | 1 | 0 | 0 | -26.3098 | -0.013415 | 0 | 0 | -5.1152 | 1 | 0 | 0 | 0 | -0.93195 | 0 | 0 | -5.1152 | 1 | 0 | 0 | -5.5759 | -0.93195 | 0 | 0 | 0.081206 | -1.4072 | 0.70702
| C1(Re,Im) |  | D1(Re,Im) |  | C2(Re,Im) |  | D2(Re,Im) |  | C12(Re,Im) |  | D12(Re,Im) |  | C3(Re,Im) |  | D3(Re,Im) |  | C23(Re,Im) |  | D23(Re,Im) |  | C4(Re,Im) |  | D4(Re,Im) |  | C34(Re,Im) |  | D34(Re,Im) |  | C5(Re,Im) |  | D5(Re,Im) |  | C45(Re,Im) |  | D45(Re,Im) |  | C6(Re,Im) |  | D6(Re,Im) |  | C56(Re,Im) |  | D56(Re,Im) |  | C7(Re,Im) |  | D7(Re,Im) |  | C67(Re,Im) |  | D67(Re,Im) |  | 位相(deg) | RL(dB)
| 0 | 0 | 1 | 0 | 0 | -0.18008 | 1 | 0 | 0 | -0.18008 | 1 | 0 | 0 | 0 | 1 | 0 | 0 | -0.18008 | -3.7378 | 0 | 0 | -0.0017049 | 1 | 0 | 0 | -0.17371 | -3.7378 | 0 | 0 | 0 | 1 | 0 | 0 | -0.17371 | -8.308 | 0 | 0 | -0.17957 | 1 | 0 | 0 | 1.3181 | -8.308 | 0 | 0 | 0 | 1 | 0 | 0 | 1.3181 | -0.95816 | 0 | 4.8444 | -5.5789
| 第1複素マトリックス |  |  |  | 第2複素マトリックス |  |  |  |  | 掛け算結果1 |  |  |  | 第3複素マトリックス |  |  |  | 掛け算結果2 |  |  | 第4複素マトリックス |  |  |  |  | 掛け算結果3 |  |  | 第5複素マトリックス |  |  |  |  | 掛け算結果5 |  |  | 第6複素マトリックス |  |  |  |  | 掛け算結果6 |  |  | 第7複素マトリックス |  |  |  |  | 掛け算結果7
| A1(Re,Im) |  | B1(Re,Im) |  | A2(Re,Im) |  | B2(Re,Im) |  | A12(Re,Im) |  | B12(Re,Im) |  | A3Re,Im) |  | B3(Re,Im) |  | A23(Re,Im) |  | B23(Re,Im) |  | A4(Re,Im) |  | B4(Re,Im) |  | A34(Re,Im) |  | B34(Re,Im) |  | A5Re,Im) |  | B5(Re,Im) |  | A45(Re,Im) |  | B45(Re,Im) |  | A6(Re,Im) |  | B6(Re,Im) |  | A56(Re,Im) |  | B56(Re,Im) |  | A73Re,Im) |  | B7(Re,Im) |  | A67(Re,Im) |  | B67(Re,Im) |  | 減衰量(dB) | ABS(Zin)
1.0192 | 1 | 0 | 0 | -5.5748 | 1 | 0 | 0 | 0 | -0.0022605 | 0 | 0 | -5.5748 | 1 | 0 | 0 | -26.3046 | -0.0022605 | 0 | 0 | -5.5153 | 1 | 0 | 0 | 0 | -0.007467 | 0 | 0 | -5.5153 | 1 | 0 | 0 | -26.3046 | -0.007467 | 0 | 0 | -5.3189 | 1 | 0 | 0 | 0 | -0.96101 | 0 | 0 | -5.3189 | 1 | 0 | 0 | -5.5748 | -0.96101 | 0 | 0 | 0.03854 | -1.5013 | 0.72611
| C1(Re,Im) |  | D1(Re,Im) |  | C2(Re,Im) |  | D2(Re,Im) |  | C12(Re,Im) |  | D12(Re,Im) |  | C3(Re,Im) |  | D3(Re,Im) |  | C23(Re,Im) |  | D23(Re,Im) |  | C4(Re,Im) |  | D4(Re,Im) |  | C34(Re,Im) |  | D34(Re,Im) |  | C5(Re,Im) |  | D5(Re,Im) |  | C45(Re,Im) |  | D45(Re,Im) |  | C6(Re,Im) |  | D6(Re,Im) |  | C56(Re,Im) |  | D56(Re,Im) |  | C7(Re,Im) |  | D7(Re,Im) |  | C67(Re,Im) |  | D67(Re,Im) |  | 位相(deg) | RL(dB)
| 0 | 0 | 1 | 0 | 0 | -0.17978 | 1 | 0 | 0 | -0.17978 | 1 | 0 | 0 | 0 | 1 | 0 | 0 | -0.17978 | -3.7292 | 0 | 0 | -0.00094401 | 1 | 0 | 0 | -0.17626 | -3.7292 | 0 | 0 | 0 | 1 | 0 | 0 | -0.17626 | -8.3657 | 0 | 0 | -0.17928 | 1 | 0 | 0 | 1.3235 | -8.3657 | 0 | 0 | 0 | 1 | 0 | 0 | 1.3235 | -0.98749 | 0 | 2.235 | -5.3422
| 第1複素マトリックス |  |  |  | 第2複素マトリックス |  |  |  |  | 掛け算結果1 |  |  |  | 第3複素マトリックス |  |  |  | 掛け算結果2 |  |  | 第4複素マトリックス |  |  |  |  | 掛け算結果3 |  |  | 第5複素マトリックス |  |  |  |  | 掛け算結果5 |  |  | 第6複素マトリックス |  |  |  |  | 掛け算結果6 |  |  | 第7複素マトリックス |  |  |  |  | 掛け算結果7
| A1(Re,Im) |  | B1(Re,Im) |  | A2(Re,Im) |  | B2(Re,Im) |  | A12(Re,Im) |  | B12(Re,Im) |  | A3Re,Im) |  | B3(Re,Im) |  | A23(Re,Im) |  | B23(Re,Im) |  | A4(Re,Im) |  | B4(Re,Im) |  | A34(Re,Im) |  | B34(Re,Im) |  | A5Re,Im) |  | B5(Re,Im) |  | A45(Re,Im) |  | B45(Re,Im) |  | A6(Re,Im) |  | B6(Re,Im) |  | A56(Re,Im) |  | B56(Re,Im) |  | A73Re,Im) |  | B7(Re,Im) |  | A67(Re,Im) |  | B67(Re,Im) |  | 減衰量(dB) | ABS(Zin)
1.0194 | 1 | 0 | 0 | -5.5737 | 1 | 0 | 0 | 0 | -0.00042937 | 0 | 0 | -5.5737 | 1 | 0 | 0 | -26.2994 | -0.00042937 | 0 | 0 | -5.5624 | 1 | 0 | 0 | 0 | -0.0014488 | 0 | 0 | -5.5624 | 1 | 0 | 0 | -26.2994 | -0.0014488 | 0 | 0 | -5.5243 | 1 | 0 | 0 | 0 | -0.9902 | 0 | 0 | -5.5243 | 1 | 0 | 0 | -5.5737 | -0.9902 | 0 | 0 | -0.0052472 | -1.5989 | 0.7452
| C1(Re,Im) |  | D1(Re,Im) |  | C2(Re,Im) |  | D2(Re,Im) |  | C12(Re,Im) |  | D12(Re,Im) |  | C3(Re,Im) |  | D3(Re,Im) |  | C23(Re,Im) |  | D23(Re,Im) |  | C4(Re,Im) |  | D4(Re,Im) |  | C34(Re,Im) |  | D34(Re,Im) |  | C5(Re,Im) |  | D5(Re,Im) |  | C45(Re,Im) |  | D45(Re,Im) |  | C6(Re,Im) |  | D6(Re,Im) |  | C56(Re,Im) |  | D56(Re,Im) |  | C7(Re,Im) |  | D7(Re,Im) |  | C67(Re,Im) |  | D67(Re,Im) |  | 位相(deg) | RL(dB)
| 0 | 0 | 1 | 0 | 0 | -0.17949 | 1 | 0 | 0 | -0.17949 | 1 | 0 | 0 | 0 | 1 | 0 | 0 | -0.17949 | -3.7205 | 0 | 0 | -0.00018326 | 1 | 0 | 0 | -0.17881 | -3.7205 | 0 | 0 | 0 | 1 | 0 | 0 | -0.17881 | -8.4231 | 0 | 0 | -0.17898 | 1 | 0 | 0 | 1.3288 | -8.4231 | 0 | 0 | 0 | 1 | 0 | 0 | 1.3288 | -1.0169 | 0 | -0.29563 | -5.1145
| 第1複素マトリックス |  |  |  | 第2複素マトリックス |  |  |  |  | 掛け算結果1 |  |  |  | 第3複素マトリックス |  |  |  | 掛け算結果2 |  |  | 第4複素マトリックス |  |  |  |  | 掛け算結果3 |  |  | 第5複素マトリックス |  |  |  |  | 掛け算結果5 |  |  | 第6複素マトリックス |  |  |  |  | 掛け算結果6 |  |  | 第7複素マトリックス |  |  |  |  | 掛け算結果7
| A1(Re,Im) |  | B1(Re,Im) |  | A2(Re,Im) |  | B2(Re,Im) |  | A12(Re,Im) |  | B12(Re,Im) |  | A3Re,Im) |  | B3(Re,Im) |  | A23(Re,Im) |  | B23(Re,Im) |  | A4(Re,Im) |  | B4(Re,Im) |  | A34(Re,Im) |  | B34(Re,Im) |  | A5Re,Im) |  | B5(Re,Im) |  | A45(Re,Im) |  | B45(Re,Im) |  | A6(Re,Im) |  | B6(Re,Im) |  | A56(Re,Im) |  | B56(Re,Im) |  | A73Re,Im) |  | B7(Re,Im) |  | A67(Re,Im) |  | B67(Re,Im) |  | 減衰量(dB) | ABS(Zin)
1.0196 | 1 | 0 | 0 | -5.5726 | 1 | 0 | 0 | 0 | 0.0014007 | 0 | 0 | -5.5726 | 1 | 0 | 0 | -26.2943 | 0.0014007 | 0 | 0 | -5.6094 | 1 | 0 | 0 | 0 | 0.0046392 | 0 | 0 | -5.6094 | 1 | 0 | 0 | -26.2943 | 0.0046392 | 0 | 0 | -5.7314 | 1 | 0 | 0 | 0 | -1.0195 | 0 | 0 | -5.7314 | 1 | 0 | 0 | -5.5726 | -1.0195 | 0 | 0 | -0.050163 | -1.7001 | 0.76426
| C1(Re,Im) |  | D1(Re,Im) |  | C2(Re,Im) |  | D2(Re,Im) |  | C12(Re,Im) |  | D12(Re,Im) |  | C3(Re,Im) |  | D3(Re,Im) |  | C23(Re,Im) |  | D23(Re,Im) |  | C4(Re,Im) |  | D4(Re,Im) |  | C34(Re,Im) |  | D34(Re,Im) |  | C5(Re,Im) |  | D5(Re,Im) |  | C45(Re,Im) |  | D45(Re,Im) |  | C6(Re,Im) |  | D6(Re,Im) |  | C56(Re,Im) |  | D56(Re,Im) |  | C7(Re,Im) |  | D7(Re,Im) |  | C67(Re,Im) |  | D67(Re,Im) |  | 位相(deg) | RL(dB)
| 0 | 0 | 1 | 0 | 0 | -0.1792 | 1 | 0 | 0 | -0.1792 | 1 | 0 | 0 | 0 | 1 | 0 | 0 | -0.1792 | -3.7119 | 0 | 0 | 0.00057734 | 1 | 0 | 0 | -0.18134 | -3.7119 | 0 | 0 | 0 | 1 | 0 | 0 | -0.18134 | -8.4801 | 0 | 0 | -0.17869 | 1 | 0 | 0 | 1.334 | -8.4801 | 0 | 0 | 0 | 1 | 0 | 0 | 1.334 | -1.0465 | 0 | -2.7443 | -4.8955
| 第1複素マトリックス |  |  |  | 第2複素マトリックス |  |  |  |  | 掛け算結果1 |  |  |  | 第3複素マトリックス |  |  |  | 掛け算結果2 |  |  | 第4複素マトリックス |  |  |  |  | 掛け算結果3 |  |  | 第5複素マトリックス |  |  |  |  | 掛け算結果5 |  |  | 第6複素マトリックス |  |  |  |  | 掛け算結果6 |  |  | 第7複素マトリックス |  |  |  |  | 掛け算結果7
| A1(Re,Im) |  | B1(Re,Im) |  | A2(Re,Im) |  | B2(Re,Im) |  | A12(Re,Im) |  | B12(Re,Im) |  | A3Re,Im) |  | B3(Re,Im) |  | A23(Re,Im) |  | B23(Re,Im) |  | A4(Re,Im) |  | B4(Re,Im) |  | A34(Re,Im) |  | B34(Re,Im) |  | A5Re,Im) |  | B5(Re,Im) |  | A45(Re,Im) |  | B45(Re,Im) |  | A6(Re,Im) |  | B6(Re,Im) |  | A56(Re,Im) |  | B56(Re,Im) |  | A73Re,Im) |  | B7(Re,Im) |  | A67(Re,Im) |  | B67(Re,Im) |  | 減衰量(dB) | ABS(Zin)
1.0198 | 1 | 0 | 0 | -5.5715 | 1 | 0 | 0 | 0 | 0.0032296 | 0 | 0 | -5.5715 | 1 | 0 | 0 | -26.2891 | 0.0032296 | 0 | 0 | -5.6564 | 1 | 0 | 0 | 0 | 0.010797 | 0 | 0 | -5.6564 | 1 | 0 | 0 | -26.2891 | 0.010797 | 0 | 0 | -5.9402 | 1 | 0 | 0 | 0 | -1.0489 | 0 | 0 | -5.9402 | 1 | 0 | 0 | -5.5715 | -1.0489 | 0 | 0 | -0.096214 | -1.8047 | 0.78332
| C1(Re,Im) |  | D1(Re,Im) |  | C2(Re,Im) |  | D2(Re,Im) |  | C12(Re,Im) |  | D12(Re,Im) |  | C3(Re,Im) |  | D3(Re,Im) |  | C23(Re,Im) |  | D23(Re,Im) |  | C4(Re,Im) |  | D4(Re,Im) |  | C34(Re,Im) |  | D34(Re,Im) |  | C5(Re,Im) |  | D5(Re,Im) |  | C45(Re,Im) |  | D45(Re,Im) |  | C6(Re,Im) |  | D6(Re,Im) |  | C56(Re,Im) |  | D56(Re,Im) |  | C7(Re,Im) |  | D7(Re,Im) |  | C67(Re,Im) |  | D67(Re,Im) |  | 位相(deg) | RL(dB)
| 0 | 0 | 1 | 0 | 0 | -0.17891 | 1 | 0 | 0 | -0.17891 | 1 | 0 | 0 | 0 | 1 | 0 | 0 | -0.17891 | -3.7033 | 0 | 0 | 0.0013378 | 1 | 0 | 0 | -0.18386 | -3.7033 | 0 | 0 | 0 | 1 | 0 | 0 | -0.18386 | -8.5368 | 0 | 0 | -0.1784 | 1 | 0 | 0 | 1.3391 | -8.5368 | 0 | 0 | 0 | 1 | 0 | 0 | 1.3391 | -1.0762 | 0 | -5.1088 | -4.685
| 第1複素マトリックス |  |  |  | 第2複素マトリックス |  |  |  |  | 掛け算結果1 |  |  |  | 第3複素マトリックス |  |  |  | 掛け算結果2 |  |  | 第4複素マトリックス |  |  |  |  | 掛け算結果3 |  |  | 第5複素マトリックス |  |  |  |  | 掛け算結果5 |  |  | 第6複素マトリックス |  |  |  |  | 掛け算結果6 |  |  | 第7複素マトリックス |  |  |  |  | 掛け算結果7
| A1(Re,Im) |  | B1(Re,Im) |  | A2(Re,Im) |  | B2(Re,Im) |  | A12(Re,Im) |  | B12(Re,Im) |  | A3Re,Im) |  | B3(Re,Im) |  | A23(Re,Im) |  | B23(Re,Im) |  | A4(Re,Im) |  | B4(Re,Im) |  | A34(Re,Im) |  | B34(Re,Im) |  | A5Re,Im) |  | B5(Re,Im) |  | A45(Re,Im) |  | B45(Re,Im) |  | A6(Re,Im) |  | B6(Re,Im) |  | A56(Re,Im) |  | B56(Re,Im) |  | A73Re,Im) |  | B7(Re,Im) |  | A67(Re,Im) |  | B67(Re,Im) |  | 減衰量(dB) | ABS(Zin)
1.02 | 1 | 0 | 0 | -5.5704 | 1 | 0 | 0 | 0 | 0.0050575 | 0 | 0 | -5.5704 | 1 | 0 | 0 | -26.284 | 0.0050575 | 0 | 0 | -5.7033 | 1 | 0 | 0 | 0 | 0.017024 | 0 | 0 | -5.7033 | 1 | 0 | 0 | -26.284 | 0.017024 | 0 | 0 | -6.1508 | 1 | 0 | 0 | 0 | -1.0784 | 0 | 0 | -6.1508 | 1 | 0 | 0 | -5.5704 | -1.0784 | 0 | 0 | -0.14341 | -1.9127 | 0.80237
| C1(Re,Im) |  | D1(Re,Im) |  | C2(Re,Im) |  | D2(Re,Im) |  | C12(Re,Im) |  | D12(Re,Im) |  | C3(Re,Im) |  | D3(Re,Im) |  | C23(Re,Im) |  | D23(Re,Im) |  | C4(Re,Im) |  | D4(Re,Im) |  | C34(Re,Im) |  | D34(Re,Im) |  | C5(Re,Im) |  | D5(Re,Im) |  | C45(Re,Im) |  | D45(Re,Im) |  | C6(Re,Im) |  | D6(Re,Im) |  | C56(Re,Im) |  | D56(Re,Im) |  | C7(Re,Im) |  | D7(Re,Im) |  | C67(Re,Im) |  | D67(Re,Im) |  | 位相(deg) | RL(dB)
| 0 | 0 | 1 | 0 | 0 | -0.17861 | 1 | 0 | 0 | -0.17861 | 1 | 0 | 0 | 0 | 1 | 0 | 0 | -0.17861 | -3.6946 | 0 | 0 | 0.0020981 | 1 | 0 | 0 | -0.18636 | -3.6946 | 0 | 0 | 0 | 1 | 0 | 0 | -0.18636 | -8.593 | 0 | 0 | -0.1781 | 1 | 0 | 0 | 1.3441 | -8.593 | 0 | 0 | 0 | 1 | 0 | 0 | 1.3441 | -1.106 | 0 | -7.3881 | -4.4827
| 第1複素マトリックス |  |  |  | 第2複素マトリックス |  |  |  |  | 掛け算結果1 |  |  |  | 第3複素マトリックス |  |  |  | 掛け算結果2 |  |  | 第4複素マトリックス |  |  |  |  | 掛け算結果3 |  |  | 第5複素マトリックス |  |  |  |  | 掛け算結果5 |  |  | 第6複素マトリックス |  |  |  |  | 掛け算結果6 |  |  | 第7複素マトリックス |  |  |  |  | 掛け算結果7
| A1(Re,Im) |  | B1(Re,Im) |  | A2(Re,Im) |  | B2(Re,Im) |  | A12(Re,Im) |  | B12(Re,Im) |  | A3Re,Im) |  | B3(Re,Im) |  | A23(Re,Im) |  | B23(Re,Im) |  | A4(Re,Im) |  | B4(Re,Im) |  | A34(Re,Im) |  | B34(Re,Im) |  | A5Re,Im) |  | B5(Re,Im) |  | A45(Re,Im) |  | B45(Re,Im) |  | A6(Re,Im) |  | B6(Re,Im) |  | A56(Re,Im) |  | B56(Re,Im) |  | A73Re,Im) |  | B7(Re,Im) |  | A67(Re,Im) |  | B67(Re,Im) |  | 減衰量(dB) | ABS(Zin)
1.0202 | 1 | 0 | 0 | -5.5693 | 1 | 0 | 0 | 0 | 0.0068843 | 0 | 0 | -5.5693 | 1 | 0 | 0 | -26.2788 | 0.0068843 | 0 | 0 | -5.7502 | 1 | 0 | 0 | 0 | 0.02332 | 0 | 0 | -5.7502 | 1 | 0 | 0 | -26.2788 | 0.02332 | 0 | 0 | -6.363 | 1 | 0 | 0 | 0 | -1.1081 | 0 | 0 | -6.363 | 1 | 0 | 0 | -5.5693 | -1.1081 | 0 | 0 | -0.19176 | -2.024 | 0.82142
| C1(Re,Im) |  | D1(Re,Im) |  | C2(Re,Im) |  | D2(Re,Im) |  | C12(Re,Im) |  | D12(Re,Im) |  | C3(Re,Im) |  | D3(Re,Im) |  | C23(Re,Im) |  | D23(Re,Im) |  | C4(Re,Im) |  | D4(Re,Im) |  | C34(Re,Im) |  | D34(Re,Im) |  | C5(Re,Im) |  | D5(Re,Im) |  | C45(Re,Im) |  | D45(Re,Im) |  | C6(Re,Im) |  | D6(Re,Im) |  | C56(Re,Im) |  | D56(Re,Im) |  | C7(Re,Im) |  | D7(Re,Im) |  | C67(Re,Im) |  | D67(Re,Im) |  | 位相(deg) | RL(dB)
| 0 | 0 | 1 | 0 | 0 | -0.17832 | 1 | 0 | 0 | -0.17832 | 1 | 0 | 0 | 0 | 1 | 0 | 0 | -0.17832 | -3.686 | 0 | 0 | 0.0028582 | 1 | 0 | 0 | -0.18885 | -3.686 | 0 | 0 | 0 | 1 | 0 | 0 | -0.18885 | -8.6489 | 0 | 0 | -0.17781 | 1 | 0 | 0 | 1.349 | -8.6489 | 0 | 0 | 0 | 1 | 0 | 0 | 1.349 | -1.1359 | 0 | -9.582 | -4.2885
| 第1複素マトリックス |  |  |  | 第2複素マトリックス |  |  |  |  | 掛け算結果1 |  |  |  | 第3複素マトリックス |  |  |  | 掛け算結果2 |  |  | 第4複素マトリックス |  |  |  |  | 掛け算結果3 |  |  | 第5複素マトリックス |  |  |  |  | 掛け算結果5 |  |  | 第6複素マトリックス |  |  |  |  | 掛け算結果6 |  |  | 第7複素マトリックス |  |  |  |  | 掛け算結果7
| A1(Re,Im) |  | B1(Re,Im) |  | A2(Re,Im) |  | B2(Re,Im) |  | A12(Re,Im) |  | B12(Re,Im) |  | A3Re,Im) |  | B3(Re,Im) |  | A23(Re,Im) |  | B23(Re,Im) |  | A4(Re,Im) |  | B4(Re,Im) |  | A34(Re,Im) |  | B34(Re,Im) |  | A5Re,Im) |  | B5(Re,Im) |  | A45(Re,Im) |  | B45(Re,Im) |  | A6(Re,Im) |  | B6(Re,Im) |  | A56(Re,Im) |  | B56(Re,Im) |  | A73Re,Im) |  | B7(Re,Im) |  | A67(Re,Im) |  | B67(Re,Im) |  | 減衰量(dB) | ABS(Zin)
1.0204 | 1 | 0 | 0 | -5.5682 | 1 | 0 | 0 | 0 | 0.00871 | 0 | 0 | -5.5682 | 1 | 0 | 0 | -26.2737 | 0.00871 | 0 | 0 | -5.7971 | 1 | 0 | 0 | 0 | 0.029685 | 0 | 0 | -5.7971 | 1 | 0 | 0 | -26.2737 | 0.029685 | 0 | 0 | -6.577 | 1 | 0 | 0 | 0 | -1.1378 | 0 | 0 | -6.577 | 1 | 0 | 0 | -5.5682 | -1.1378 | 0 | 0 | -0.24126 | -2.1386 | 0.84046
| C1(Re,Im) |  | D1(Re,Im) |  | C2(Re,Im) |  | D2(Re,Im) |  | C12(Re,Im) |  | D12(Re,Im) |  | C3(Re,Im) |  | D3(Re,Im) |  | C23(Re,Im) |  | D23(Re,Im) |  | C4(Re,Im) |  | D4(Re,Im) |  | C34(Re,Im) |  | D34(Re,Im) |  | C5(Re,Im) |  | D5(Re,Im) |  | C45(Re,Im) |  | D45(Re,Im) |  | C6(Re,Im) |  | D6(Re,Im) |  | C56(Re,Im) |  | D56(Re,Im) |  | C7(Re,Im) |  | D7(Re,Im) |  | C67(Re,Im) |  | D67(Re,Im) |  | 位相(deg) | RL(dB)
| 0 | 0 | 1 | 0 | 0 | -0.17803 | 1 | 0 | 0 | -0.17803 | 1 | 0 | 0 | 0 | 1 | 0 | 0 | -0.17803 | -3.6774 | 0 | 0 | 0.0036183 | 1 | 0 | 0 | -0.19133 | -3.6774 | 0 | 0 | 0 | 1 | 0 | 0 | -0.19133 | -8.7044 | 0 | 0 | -0.17752 | 1 | 0 | 0 | 1.3538 | -8.7044 | 0 | 0 | 0 | 1 | 0 | 0 | 1.3538 | -1.1659 | 0 | -11.6912 | -4.1021
| 第1複素マトリックス |  |  |  | 第2複素マトリックス |  |  |  |  | 掛け算結果1 |  |  |  | 第3複素マトリックス |  |  |  | 掛け算結果2 |  |  | 第4複素マトリックス |  |  |  |  | 掛け算結果3 |  |  | 第5複素マトリックス |  |  |  |  | 掛け算結果5 |  |  | 第6複素マトリックス |  |  |  |  | 掛け算結果6 |  |  | 第7複素マトリックス |  |  |  |  | 掛け算結果7
| A1(Re,Im) |  | B1(Re,Im) |  | A2(Re,Im) |  | B2(Re,Im) |  | A12(Re,Im) |  | B12(Re,Im) |  | A3Re,Im) |  | B3(Re,Im) |  | A23(Re,Im) |  | B23(Re,Im) |  | A4(Re,Im) |  | B4(Re,Im) |  | A34(Re,Im) |  | B34(Re,Im) |  | A5Re,Im) |  | B5(Re,Im) |  | A45(Re,Im) |  | B45(Re,Im) |  | A6(Re,Im) |  | B6(Re,Im) |  | A56(Re,Im) |  | B56(Re,Im) |  | A73Re,Im) |  | B7(Re,Im) |  | A67(Re,Im) |  | B67(Re,Im) |  | 減衰量(dB) | ABS(Zin)
1.0206 | 1 | 0 | 0 | -5.5671 | 1 | 0 | 0 | 0 | 0.010535 | 0 | 0 | -5.5671 | 1 | 0 | 0 | -26.2685 | 0.010535 | 0 | 0 | -5.8439 | 1 | 0 | 0 | 0 | 0.03612 | 0 | 0 | -5.8439 | 1 | 0 | 0 | -26.2685 | 0.03612 | 0 | 0 | -6.7927 | 1 | 0 | 0 | 0 | -1.1677 | 0 | 0 | -6.7927 | 1 | 0 | 0 | -5.5671 | -1.1677 | 0 | 0 | -0.29194 | -2.2564 | 0.85949
| C1(Re,Im) |  | D1(Re,Im) |  | C2(Re,Im) |  | D2(Re,Im) |  | C12(Re,Im) |  | D12(Re,Im) |  | C3(Re,Im) |  | D3(Re,Im) |  | C23(Re,Im) |  | D23(Re,Im) |  | C4(Re,Im) |  | D4(Re,Im) |  | C34(Re,Im) |  | D34(Re,Im) |  | C5(Re,Im) |  | D5(Re,Im) |  | C45(Re,Im) |  | D45(Re,Im) |  | C6(Re,Im) |  | D6(Re,Im) |  | C56(Re,Im) |  | D56(Re,Im) |  | C7(Re,Im) |  | D7(Re,Im) |  | C67(Re,Im) |  | D67(Re,Im) |  | 位相(deg) | RL(dB)
| 0 | 0 | 1 | 0 | 0 | -0.17773 | 1 | 0 | 0 | -0.17773 | 1 | 0 | 0 | 0 | 1 | 0 | 0 | -0.17773 | -3.6688 | 0 | 0 | 0.0043781 | 1 | 0 | 0 | -0.1938 | -3.6688 | 0 | 0 | 0 | 1 | 0 | 0 | -0.1938 | -8.7595 | 0 | 0 | -0.17722 | 1 | 0 | 0 | 1.3586 | -8.7595 | 0 | 0 | 0 | 1 | 0 | 0 | 1.3586 | -1.1961 | 0 | -13.7169 | -3.9232
| 第1複素マトリックス |  |  |  | 第2複素マトリックス |  |  |  |  | 掛け算結果1 |  |  |  | 第3複素マトリックス |  |  |  | 掛け算結果2 |  |  | 第4複素マトリックス |  |  |  |  | 掛け算結果3 |  |  | 第5複素マトリックス |  |  |  |  | 掛け算結果5 |  |  | 第6複素マトリックス |  |  |  |  | 掛け算結果6 |  |  | 第7複素マトリックス |  |  |  |  | 掛け算結果7
| A1(Re,Im) |  | B1(Re,Im) |  | A2(Re,Im) |  | B2(Re,Im) |  | A12(Re,Im) |  | B12(Re,Im) |  | A3Re,Im) |  | B3(Re,Im) |  | A23(Re,Im) |  | B23(Re,Im) |  | A4(Re,Im) |  | B4(Re,Im) |  | A34(Re,Im) |  | B34(Re,Im) |  | A5Re,Im) |  | B5(Re,Im) |  | A45(Re,Im) |  | B45(Re,Im) |  | A6(Re,Im) |  | B6(Re,Im) |  | A56(Re,Im) |  | B56(Re,Im) |  | A73Re,Im) |  | B7(Re,Im) |  | A67(Re,Im) |  | B67(Re,Im) |  | 減衰量(dB) | ABS(Zin)
1.0208 | 1 | 0 | 0 | -5.566 | 1 | 0 | 0 | 0 | 0.012358 | 0 | 0 | -5.566 | 1 | 0 | 0 | -26.2634 | 0.012358 | 0 | 0 | -5.8906 | 1 | 0 | 0 | 0 | 0.042623 | 0 | 0 | -5.8906 | 1 | 0 | 0 | -26.2634 | 0.042623 | 0 | 0 | -7.01 | 1 | 0 | 0 | 0 | -1.1977 | 0 | 0 | -7.01 | 1 | 0 | 0 | -5.566 | -1.1977 | 0 | 0 | -0.34379 | -2.3772 | 0.87853
| C1(Re,Im) |  | D1(Re,Im) |  | C2(Re,Im) |  | D2(Re,Im) |  | C12(Re,Im) |  | D12(Re,Im) |  | C3(Re,Im) |  | D3(Re,Im) |  | C23(Re,Im) |  | D23(Re,Im) |  | C4(Re,Im) |  | D4(Re,Im) |  | C34(Re,Im) |  | D34(Re,Im) |  | C5(Re,Im) |  | D5(Re,Im) |  | C45(Re,Im) |  | D45(Re,Im) |  | C6(Re,Im) |  | D6(Re,Im) |  | C56(Re,Im) |  | D56(Re,Im) |  | C7(Re,Im) |  | D7(Re,Im) |  | C67(Re,Im) |  | D67(Re,Im) |  | 位相(deg) | RL(dB)
| 0 | 0 | 1 | 0 | 0 | -0.17744 | 1 | 0 | 0 | -0.17744 | 1 | 0 | 0 | 0 | 1 | 0 | 0 | -0.17744 | -3.6602 | 0 | 0 | 0.0051378 | 1 | 0 | 0 | -0.19625 | -3.6602 | 0 | 0 | 0 | 1 | 0 | 0 | -0.19625 | -8.8143 | 0 | 0 | -0.17693 | 1 | 0 | 0 | 1.3633 | -8.8143 | 0 | 0 | 0 | 1 | 0 | 0 | 1.3633 | -1.2263 | 0 | -15.6609 | -3.7517
| 第1複素マトリックス |  |  |  | 第2複素マトリックス |  |  |  |  | 掛け算結果1 |  |  |  | 第3複素マトリックス |  |  |  | 掛け算結果2 |  |  | 第4複素マトリックス |  |  |  |  | 掛け算結果3 |  |  | 第5複素マトリックス |  |  |  |  | 掛け算結果5 |  |  | 第6複素マトリックス |  |  |  |  | 掛け算結果6 |  |  | 第7複素マトリックス |  |  |  |  | 掛け算結果7
| A1(Re,Im) |  | B1(Re,Im) |  | A2(Re,Im) |  | B2(Re,Im) |  | A12(Re,Im) |  | B12(Re,Im) |  | A3Re,Im) |  | B3(Re,Im) |  | A23(Re,Im) |  | B23(Re,Im) |  | A4(Re,Im) |  | B4(Re,Im) |  | A34(Re,Im) |  | B34(Re,Im) |  | A5Re,Im) |  | B5(Re,Im) |  | A45(Re,Im) |  | B45(Re,Im) |  | A6(Re,Im) |  | B6(Re,Im) |  | A56(Re,Im) |  | B56(Re,Im) |  | A73Re,Im) |  | B7(Re,Im) |  | A67(Re,Im) |  | B67(Re,Im) |  | 減衰量(dB) | ABS(Zin)
1.021 | 1 | 0 | 0 | -5.565 | 1 | 0 | 0 | 0 | 0.014181 | 0 | 0 | -5.565 | 1 | 0 | 0 | -26.2582 | 0.014181 | 0 | 0 | -5.9373 | 1 | 0 | 0 | 0 | 0.049195 | 0 | 0 | -5.9373 | 1 | 0 | 0 | -26.2582 | 0.049195 | 0 | 0 | -7.2291 | 1 | 0 | 0 | 0 | -1.2277 | 0 | 0 | -7.2291 | 1 | 0 | 0 | -5.565 | -1.2277 | 0 | 0 | -0.39682 | -2.5011 | 0.89756
| C1(Re,Im) |  | D1(Re,Im) |  | C2(Re,Im) |  | D2(Re,Im) |  | C12(Re,Im) |  | D12(Re,Im) |  | C3(Re,Im) |  | D3(Re,Im) |  | C23(Re,Im) |  | D23(Re,Im) |  | C4(Re,Im) |  | D4(Re,Im) |  | C34(Re,Im) |  | D34(Re,Im) |  | C5(Re,Im) |  | D5(Re,Im) |  | C45(Re,Im) |  | D45(Re,Im) |  | C6(Re,Im) |  | D6(Re,Im) |  | C56(Re,Im) |  | D56(Re,Im) |  | C7(Re,Im) |  | D7(Re,Im) |  | C67(Re,Im) |  | D67(Re,Im) |  | 位相(deg) | RL(dB)
| 0 | 0 | 1 | 0 | 0 | -0.17715 | 1 | 0 | 0 | -0.17715 | 1 | 0 | 0 | 0 | 1 | 0 | 0 | -0.17715 | -3.6516 | 0 | 0 | 0.0058974 | 1 | 0 | 0 | -0.19868 | -3.6516 | 0 | 0 | 0 | 1 | 0 | 0 | -0.19868 | -8.8686 | 0 | 0 | -0.17664 | 1 | 0 | 0 | 1.3678 | -8.8686 | 0 | 0 | 0 | 1 | 0 | 0 | 1.3678 | -1.2566 | 0 | -17.5253 | -3.5872
| 第1複素マトリックス |  |  |  | 第2複素マトリックス |  |  |  |  | 掛け算結果1 |  |  |  | 第3複素マトリックス |  |  |  | 掛け算結果2 |  |  | 第4複素マトリックス |  |  |  |  | 掛け算結果3 |  |  | 第5複素マトリックス |  |  |  |  | 掛け算結果5 |  |  | 第6複素マトリックス |  |  |  |  | 掛け算結果6 |  |  | 第7複素マトリックス |  |  |  |  | 掛け算結果7
| A1(Re,Im) |  | B1(Re,Im) |  | A2(Re,Im) |  | B2(Re,Im) |  | A12(Re,Im) |  | B12(Re,Im) |  | A3Re,Im) |  | B3(Re,Im) |  | A23(Re,Im) |  | B23(Re,Im) |  | A4(Re,Im) |  | B4(Re,Im) |  | A34(Re,Im) |  | B34(Re,Im) |  | A5Re,Im) |  | B5(Re,Im) |  | A45(Re,Im) |  | B45(Re,Im) |  | A6(Re,Im) |  | B6(Re,Im) |  | A56(Re,Im) |  | B56(Re,Im) |  | A73Re,Im) |  | B7(Re,Im) |  | A67(Re,Im) |  | B67(Re,Im) |  | 減衰量(dB) | ABS(Zin)
1.0212 | 1 | 0 | 0 | -5.5639 | 1 | 0 | 0 | 0 | 0.016002 | 0 | 0 | -5.5639 | 1 | 0 | 0 | -26.2531 | 0.016002 | 0 | 0 | -5.984 | 1 | 0 | 0 | 0 | 0.055836 | 0 | 0 | -5.984 | 1 | 0 | 0 | -26.2531 | 0.055836 | 0 | 0 | -7.4498 | 1 | 0 | 0 | 0 | -1.2579 | 0 | 0 | -7.4498 | 1 | 0 | 0 | -5.5639 | -1.2579 | 0 | 0 | -0.45104 | -2.6278 | 0.9166
| C1(Re,Im) |  | D1(Re,Im) |  | C2(Re,Im) |  | D2(Re,Im) |  | C12(Re,Im) |  | D12(Re,Im) |  | C3(Re,Im) |  | D3(Re,Im) |  | C23(Re,Im) |  | D23(Re,Im) |  | C4(Re,Im) |  | D4(Re,Im) |  | C34(Re,Im) |  | D34(Re,Im) |  | C5(Re,Im) |  | D5(Re,Im) |  | C45(Re,Im) |  | D45(Re,Im) |  | C6(Re,Im) |  | D6(Re,Im) |  | C56(Re,Im) |  | D56(Re,Im) |  | C7(Re,Im) |  | D7(Re,Im) |  | C67(Re,Im) |  | D67(Re,Im) |  | 位相(deg) | RL(dB)
| 0 | 0 | 1 | 0 | 0 | -0.17686 | 1 | 0 | 0 | -0.17686 | 1 | 0 | 0 | 0 | 1 | 0 | 0 | -0.17686 | -3.643 | 0 | 0 | 0.0066568 | 1 | 0 | 0 | -0.20111 | -3.643 | 0 | 0 | 0 | 1 | 0 | 0 | -0.20111 | -8.9226 | 0 | 0 | -0.17634 | 1 | 0 | 0 | 1.3724 | -8.9226 | 0 | 0 | 0 | 1 | 0 | 0 | 1.3724 | -1.2871 | 0 | -19.3128 | -3.4297
| 第1複素マトリックス |  |  |  | 第2複素マトリックス |  |  |  |  | 掛け算結果1 |  |  |  | 第3複素マトリックス |  |  |  | 掛け算結果2 |  |  | 第4複素マトリックス |  |  |  |  | 掛け算結果3 |  |  | 第5複素マトリックス |  |  |  |  | 掛け算結果5 |  |  | 第6複素マトリックス |  |  |  |  | 掛け算結果6 |  |  | 第7複素マトリックス |  |  |  |  | 掛け算結果7
| A1(Re,Im) |  | B1(Re,Im) |  | A2(Re,Im) |  | B2(Re,Im) |  | A12(Re,Im) |  | B12(Re,Im) |  | A3Re,Im) |  | B3(Re,Im) |  | A23(Re,Im) |  | B23(Re,Im) |  | A4(Re,Im) |  | B4(Re,Im) |  | A34(Re,Im) |  | B34(Re,Im) |  | A5Re,Im) |  | B5(Re,Im) |  | A45(Re,Im) |  | B45(Re,Im) |  | A6(Re,Im) |  | B6(Re,Im) |  | A56(Re,Im) |  | B56(Re,Im) |  | A73Re,Im) |  | B7(Re,Im) |  | A67(Re,Im) |  | B67(Re,Im) |  | 減衰量(dB) | ABS(Zin)
1.0214 | 1 | 0 | 0 | -5.5628 | 1 | 0 | 0 | 0 | 0.017823 | 0 | 0 | -5.5628 | 1 | 0 | 0 | -26.2479 | 0.017823 | 0 | 0 | -6.0306 | 1 | 0 | 0 | 0 | 0.062546 | 0 | 0 | -6.0306 | 1 | 0 | 0 | -26.2479 | 0.062546 | 0 | 0 | -7.6723 | 1 | 0 | 0 | 0 | -1.2882 | 0 | 0 | -7.6723 | 1 | 0 | 0 | -5.5628 | -1.2882 | 0 | 0 | -0.50646 | -2.7574 | 0.93565
| C1(Re,Im) |  | D1(Re,Im) |  | C2(Re,Im) |  | D2(Re,Im) |  | C12(Re,Im) |  | D12(Re,Im) |  | C3(Re,Im) |  | D3(Re,Im) |  | C23(Re,Im) |  | D23(Re,Im) |  | C4(Re,Im) |  | D4(Re,Im) |  | C34(Re,Im) |  | D34(Re,Im) |  | C5(Re,Im) |  | D5(Re,Im) |  | C45(Re,Im) |  | D45(Re,Im) |  | C6(Re,Im) |  | D6(Re,Im) |  | C56(Re,Im) |  | D56(Re,Im) |  | C7(Re,Im) |  | D7(Re,Im) |  | C67(Re,Im) |  | D67(Re,Im) |  | 位相(deg) | RL(dB)
| 0 | 0 | 1 | 0 | 0 | -0.17656 | 1 | 0 | 0 | -0.17656 | 1 | 0 | 0 | 0 | 1 | 0 | 0 | -0.17656 | -3.6344 | 0 | 0 | 0.007416 | 1 | 0 | 0 | -0.20352 | -3.6344 | 0 | 0 | 0 | 1 | 0 | 0 | -0.20352 | -8.9763 | 0 | 0 | -0.17605 | 1 | 0 | 0 | 1.3768 | -8.9763 | 0 | 0 | 0 | 1 | 0 | 0 | 1.3768 | -1.3176 | 0 | -21.0261 | -3.2788
| 第1複素マトリックス |  |  |  | 第2複素マトリックス |  |  |  |  | 掛け算結果1 |  |  |  | 第3複素マトリックス |  |  |  | 掛け算結果2 |  |  | 第4複素マトリックス |  |  |  |  | 掛け算結果3 |  |  | 第5複素マトリックス |  |  |  |  | 掛け算結果5 |  |  | 第6複素マトリックス |  |  |  |  | 掛け算結果6 |  |  | 第7複素マトリックス |  |  |  |  | 掛け算結果7
| A1(Re,Im) |  | B1(Re,Im) |  | A2(Re,Im) |  | B2(Re,Im) |  | A12(Re,Im) |  | B12(Re,Im) |  | A3Re,Im) |  | B3(Re,Im) |  | A23(Re,Im) |  | B23(Re,Im) |  | A4(Re,Im) |  | B4(Re,Im) |  | A34(Re,Im) |  | B34(Re,Im) |  | A5Re,Im) |  | B5(Re,Im) |  | A45(Re,Im) |  | B45(Re,Im) |  | A6(Re,Im) |  | B6(Re,Im) |  | A56(Re,Im) |  | B56(Re,Im) |  | A73Re,Im) |  | B7(Re,Im) |  | A67(Re,Im) |  | B67(Re,Im) |  | 減衰量(dB) | ABS(Zin)
1.0216 | 1 | 0 | 0 | -5.5617 | 1 | 0 | 0 | 0 | 0.019642 | 0 | 0 | -5.5617 | 1 | 0 | 0 | -26.2428 | 0.019642 | 0 | 0 | -6.0771 | 1 | 0 | 0 | 0 | 0.069324 | 0 | 0 | -6.0771 | 1 | 0 | 0 | -26.2428 | 0.069324 | 0 | 0 | -7.8964 | 1 | 0 | 0 | 0 | -1.3185 | 0 | 0 | -7.8964 | 1 | 0 | 0 | -5.5617 | -1.3185 | 0 | 0 | -0.56309 | -2.8896 | 0.9547
| C1(Re,Im) |  | D1(Re,Im) |  | C2(Re,Im) |  | D2(Re,Im) |  | C12(Re,Im) |  | D12(Re,Im) |  | C3(Re,Im) |  | D3(Re,Im) |  | C23(Re,Im) |  | D23(Re,Im) |  | C4(Re,Im) |  | D4(Re,Im) |  | C34(Re,Im) |  | D34(Re,Im) |  | C5(Re,Im) |  | D5(Re,Im) |  | C45(Re,Im) |  | D45(Re,Im) |  | C6(Re,Im) |  | D6(Re,Im) |  | C56(Re,Im) |  | D56(Re,Im) |  | C7(Re,Im) |  | D7(Re,Im) |  | C67(Re,Im) |  | D67(Re,Im) |  | 位相(deg) | RL(dB)
| 0 | 0 | 1 | 0 | 0 | -0.17627 | 1 | 0 | 0 | -0.17627 | 1 | 0 | 0 | 0 | 1 | 0 | 0 | -0.17627 | -3.6258 | 0 | 0 | 0.0081752 | 1 | 0 | 0 | -0.20591 | -3.6258 | 0 | 0 | 0 | 1 | 0 | 0 | -0.20591 | -9.0295 | 0 | 0 | -0.17576 | 1 | 0 | 0 | 1.3811 | -9.0295 | 0 | 0 | 0 | 1 | 0 | 0 | 1.3811 | -1.3482 | 0 | -22.6679 | -3.1344
| 第1複素マトリックス |  |  |  | 第2複素マトリックス |  |  |  |  | 掛け算結果1 |  |  |  | 第3複素マトリックス |  |  |  | 掛け算結果2 |  |  | 第4複素マトリックス |  |  |  |  | 掛け算結果3 |  |  | 第5複素マトリックス |  |  |  |  | 掛け算結果5 |  |  | 第6複素マトリックス |  |  |  |  | 掛け算結果6 |  |  | 第7複素マトリックス |  |  |  |  | 掛け算結果7
| A1(Re,Im) |  | B1(Re,Im) |  | A2(Re,Im) |  | B2(Re,Im) |  | A12(Re,Im) |  | B12(Re,Im) |  | A3Re,Im) |  | B3(Re,Im) |  | A23(Re,Im) |  | B23(Re,Im) |  | A4(Re,Im) |  | B4(Re,Im) |  | A34(Re,Im) |  | B34(Re,Im) |  | A5Re,Im) |  | B5(Re,Im) |  | A45(Re,Im) |  | B45(Re,Im) |  | A6(Re,Im) |  | B6(Re,Im) |  | A56(Re,Im) |  | B56(Re,Im) |  | A73Re,Im) |  | B7(Re,Im) |  | A67(Re,Im) |  | B67(Re,Im) |  | 減衰量(dB) | ABS(Zin)
1.0218 | 1 | 0 | 0 | -5.5606 | 1 | 0 | 0 | 0 | 0.02146 | 0 | 0 | -5.5606 | 1 | 0 | 0 | -26.2377 | 0.02146 | 0 | 0 | -6.1237 | 1 | 0 | 0 | 0 | 0.07617 | 0 | 0 | -6.1237 | 1 | 0 | 0 | -26.2377 | 0.07617 | 0 | 0 | -8.1222 | 1 | 0 | 0 | 0 | -1.349 | 0 | 0 | -8.1222 | 1 | 0 | 0 | -5.5606 | -1.349 | 0 | 0 | -0.62093 | -3.0244 | 0.97375
| C1(Re,Im) |  | D1(Re,Im) |  | C2(Re,Im) |  | D2(Re,Im) |  | C12(Re,Im) |  | D12(Re,Im) |  | C3(Re,Im) |  | D3(Re,Im) |  | C23(Re,Im) |  | D23(Re,Im) |  | C4(Re,Im) |  | D4(Re,Im) |  | C34(Re,Im) |  | D34(Re,Im) |  | C5(Re,Im) |  | D5(Re,Im) |  | C45(Re,Im) |  | D45(Re,Im) |  | C6(Re,Im) |  | D6(Re,Im) |  | C56(Re,Im) |  | D56(Re,Im) |  | C7(Re,Im) |  | D7(Re,Im) |  | C67(Re,Im) |  | D67(Re,Im) |  | 位相(deg) | RL(dB)
| 0 | 0 | 1 | 0 | 0 | -0.17598 | 1 | 0 | 0 | -0.17598 | 1 | 0 | 0 | 0 | 1 | 0 | 0 | -0.17598 | -3.6172 | 0 | 0 | 0.0089341 | 1 | 0 | 0 | -0.20829 | -3.6172 | 0 | 0 | 0 | 1 | 0 | 0 | -0.20829 | -9.0824 | 0 | 0 | -0.17547 | 1 | 0 | 0 | 1.3854 | -9.0824 | 0 | 0 | 0 | 1 | 0 | 0 | 1.3854 | -1.379 | 0 | -24.2415 | -2.9962
| 第1複素マトリックス |  |  |  | 第2複素マトリックス |  |  |  |  | 掛け算結果1 |  |  |  | 第3複素マトリックス |  |  |  | 掛け算結果2 |  |  | 第4複素マトリックス |  |  |  |  | 掛け算結果3 |  |  | 第5複素マトリックス |  |  |  |  | 掛け算結果5 |  |  | 第6複素マトリックス |  |  |  |  | 掛け算結果6 |  |  | 第7複素マトリックス |  |  |  |  | 掛け算結果7
| A1(Re,Im) |  | B1(Re,Im) |  | A2(Re,Im) |  | B2(Re,Im) |  | A12(Re,Im) |  | B12(Re,Im) |  | A3Re,Im) |  | B3(Re,Im) |  | A23(Re,Im) |  | B23(Re,Im) |  | A4(Re,Im) |  | B4(Re,Im) |  | A34(Re,Im) |  | B34(Re,Im) |  | A5Re,Im) |  | B5(Re,Im) |  | A45(Re,Im) |  | B45(Re,Im) |  | A6(Re,Im) |  | B6(Re,Im) |  | A56(Re,Im) |  | B56(Re,Im) |  | A73Re,Im) |  | B7(Re,Im) |  | A67(Re,Im) |  | B67(Re,Im) |  | 減衰量(dB) | ABS(Zin)
1.022 | 1 | 0 | 0 | -5.5595 | 1 | 0 | 0 | 0 | 0.023277 | 0 | 0 | -5.5595 | 1 | 0 | 0 | -26.2325 | 0.023277 | 0 | 0 | -6.1701 | 1 | 0 | 0 | 0 | 0.083084 | 0 | 0 | -6.1701 | 1 | 0 | 0 | -26.2325 | 0.083084 | 0 | 0 | -8.3496 | 1 | 0 | 0 | 0 | -1.3796 | 0 | 0 | -8.3496 | 1 | 0 | 0 | -5.5595 | -1.3796 | 0 | 0 | -0.67998 | -3.1617 | 0.99282
| C1(Re,Im) |  | D1(Re,Im) |  | C2(Re,Im) |  | D2(Re,Im) |  | C12(Re,Im) |  | D12(Re,Im) |  | C3(Re,Im) |  | D3(Re,Im) |  | C23(Re,Im) |  | D23(Re,Im) |  | C4(Re,Im) |  | D4(Re,Im) |  | C34(Re,Im) |  | D34(Re,Im) |  | C5(Re,Im) |  | D5(Re,Im) |  | C45(Re,Im) |  | D45(Re,Im) |  | C6(Re,Im) |  | D6(Re,Im) |  | C56(Re,Im) |  | D56(Re,Im) |  | C7(Re,Im) |  | D7(Re,Im) |  | C67(Re,Im) |  | D67(Re,Im) |  | 位相(deg) | RL(dB)
| 0 | 0 | 1 | 0 | 0 | -0.17569 | 1 | 0 | 0 | -0.17569 | 1 | 0 | 0 | 0 | 1 | 0 | 0 | -0.17569 | -3.6087 | 0 | 0 | 0.0096929 | 1 | 0 | 0 | -0.21066 | -3.6087 | 0 | 0 | 0 | 1 | 0 | 0 | -0.21066 | -9.1349 | 0 | 0 | -0.17517 | 1 | 0 | 0 | 1.3895 | -9.1349 | 0 | 0 | 0 | 1 | 0 | 0 | 1.3895 | -1.4098 | 0 | -25.7497 | -2.864
| 第1複素マトリックス |  |  |  | 第2複素マトリックス |  |  |  |  | 掛け算結果1 |  |  |  | 第3複素マトリックス |  |  |  | 掛け算結果2 |  |  | 第4複素マトリックス |  |  |  |  | 掛け算結果3 |  |  | 第5複素マトリックス |  |  |  |  | 掛け算結果5 |  |  | 第6複素マトリックス |  |  |  |  | 掛け算結果6 |  |  | 第7複素マトリックス |  |  |  |  | 掛け算結果7
| A1(Re,Im) |  | B1(Re,Im) |  | A2(Re,Im) |  | B2(Re,Im) |  | A12(Re,Im) |  | B12(Re,Im) |  | A3Re,Im) |  | B3(Re,Im) |  | A23(Re,Im) |  | B23(Re,Im) |  | A4(Re,Im) |  | B4(Re,Im) |  | A34(Re,Im) |  | B34(Re,Im) |  | A5Re,Im) |  | B5(Re,Im) |  | A45(Re,Im) |  | B45(Re,Im) |  | A6(Re,Im) |  | B6(Re,Im) |  | A56(Re,Im) |  | B56(Re,Im) |  | A73Re,Im) |  | B7(Re,Im) |  | A67(Re,Im) |  | B67(Re,Im) |  | 減衰量(dB) | ABS(Zin)
1.0222 | 1 | 0 | 0 | -5.5584 | 1 | 0 | 0 | 0 | 0.025093 | 0 | 0 | -5.5584 | 1 | 0 | 0 | -26.2274 | 0.025093 | 0 | 0 | -6.2166 | 1 | 0 | 0 | 0 | 0.090066 | 0 | 0 | -6.2166 | 1 | 0 | 0 | -26.2274 | 0.090066 | 0 | 0 | -8.5788 | 1 | 0 | 0 | 0 | -1.4102 | 0 | 0 | -8.5788 | 1 | 0 | 0 | -5.5584 | -1.4102 | 0 | 0 | -0.74027 | -3.3013 | 1.0119
| C1(Re,Im) |  | D1(Re,Im) |  | C2(Re,Im) |  | D2(Re,Im) |  | C12(Re,Im) |  | D12(Re,Im) |  | C3(Re,Im) |  | D3(Re,Im) |  | C23(Re,Im) |  | D23(Re,Im) |  | C4(Re,Im) |  | D4(Re,Im) |  | C34(Re,Im) |  | D34(Re,Im) |  | C5(Re,Im) |  | D5(Re,Im) |  | C45(Re,Im) |  | D45(Re,Im) |  | C6(Re,Im) |  | D6(Re,Im) |  | C56(Re,Im) |  | D56(Re,Im) |  | C7(Re,Im) |  | D7(Re,Im) |  | C67(Re,Im) |  | D67(Re,Im) |  | 位相(deg) | RL(dB)
| 0 | 0 | 1 | 0 | 0 | -0.17539 | 1 | 0 | 0 | -0.17539 | 1 | 0 | 0 | 0 | 1 | 0 | 0 | -0.17539 | -3.6001 | 0 | 0 | 0.010452 | 1 | 0 | 0 | -0.21302 | -3.6001 | 0 | 0 | 0 | 1 | 0 | 0 | -0.21302 | -9.187 | 0 | 0 | -0.17488 | 1 | 0 | 0 | 1.3936 | -9.187 | 0 | 0 | 0 | 1 | 0 | 0 | 1.3936 | -1.4407 | 0 | -27.1955 | -2.7376
| 第1複素マトリックス |  |  |  | 第2複素マトリックス |  |  |  |  | 掛け算結果1 |  |  |  | 第3複素マトリックス |  |  |  | 掛け算結果2 |  |  | 第4複素マトリックス |  |  |  |  | 掛け算結果3 |  |  | 第5複素マトリックス |  |  |  |  | 掛け算結果5 |  |  | 第6複素マトリックス |  |  |  |  | 掛け算結果6 |  |  | 第7複素マトリックス |  |  |  |  | 掛け算結果7
| A1(Re,Im) |  | B1(Re,Im) |  | A2(Re,Im) |  | B2(Re,Im) |  | A12(Re,Im) |  | B12(Re,Im) |  | A3Re,Im) |  | B3(Re,Im) |  | A23(Re,Im) |  | B23(Re,Im) |  | A4(Re,Im) |  | B4(Re,Im) |  | A34(Re,Im) |  | B34(Re,Im) |  | A5Re,Im) |  | B5(Re,Im) |  | A45(Re,Im) |  | B45(Re,Im) |  | A6(Re,Im) |  | B6(Re,Im) |  | A56(Re,Im) |  | B56(Re,Im) |  | A73Re,Im) |  | B7(Re,Im) |  | A67(Re,Im) |  | B67(Re,Im) |  | 減衰量(dB) | ABS(Zin)
1.0224 | 1 | 0 | 0 | -5.5573 | 1 | 0 | 0 | 0 | 0.026908 | 0 | 0 | -5.5573 | 1 | 0 | 0 | -26.2223 | 0.026908 | 0 | 0 | -6.2629 | 1 | 0 | 0 | 0 | 0.097117 | 0 | 0 | -6.2629 | 1 | 0 | 0 | -26.2223 | 0.097117 | 0 | 0 | -8.8096 | 1 | 0 | 0 | 0 | -1.4409 | 0 | 0 | -8.8096 | 1 | 0 | 0 | -5.5573 | -1.4409 | 0 | 0 | -0.80179 | -3.4431 | 1.031
| C1(Re,Im) |  | D1(Re,Im) |  | C2(Re,Im) |  | D2(Re,Im) |  | C12(Re,Im) |  | D12(Re,Im) |  | C3(Re,Im) |  | D3(Re,Im) |  | C23(Re,Im) |  | D23(Re,Im) |  | C4(Re,Im) |  | D4(Re,Im) |  | C34(Re,Im) |  | D34(Re,Im) |  | C5(Re,Im) |  | D5(Re,Im) |  | C45(Re,Im) |  | D45(Re,Im) |  | C6(Re,Im) |  | D6(Re,Im) |  | C56(Re,Im) |  | D56(Re,Im) |  | C7(Re,Im) |  | D7(Re,Im) |  | C67(Re,Im) |  | D67(Re,Im) |  | 位相(deg) | RL(dB)
| 0 | 0 | 1 | 0 | 0 | -0.1751 | 1 | 0 | 0 | -0.1751 | 1 | 0 | 0 | 0 | 1 | 0 | 0 | -0.1751 | -3.5915 | 0 | 0 | 0.01121 | 1 | 0 | 0 | -0.21536 | -3.5915 | 0 | 0 | 0 | 1 | 0 | 0 | -0.21536 | -9.2388 | 0 | 0 | -0.17459 | 1 | 0 | 0 | 1.3976 | -9.2388 | 0 | 0 | 0 | 1 | 0 | 0 | 1.3976 | -1.4717 | 0 | -28.582 | -2.6167
| 第1複素マトリックス |  |  |  | 第2複素マトリックス |  |  |  |  | 掛け算結果1 |  |  |  | 第3複素マトリックス |  |  |  | 掛け算結果2 |  |  | 第4複素マトリックス |  |  |  |  | 掛け算結果3 |  |  | 第5複素マトリックス |  |  |  |  | 掛け算結果5 |  |  | 第6複素マトリックス |  |  |  |  | 掛け算結果6 |  |  | 第7複素マトリックス |  |  |  |  | 掛け算結果7
| A1(Re,Im) |  | B1(Re,Im) |  | A2(Re,Im) |  | B2(Re,Im) |  | A12(Re,Im) |  | B12(Re,Im) |  | A3Re,Im) |  | B3(Re,Im) |  | A23(Re,Im) |  | B23(Re,Im) |  | A4(Re,Im) |  | B4(Re,Im) |  | A34(Re,Im) |  | B34(Re,Im) |  | A5Re,Im) |  | B5(Re,Im) |  | A45(Re,Im) |  | B45(Re,Im) |  | A6(Re,Im) |  | B6(Re,Im) |  | A56(Re,Im) |  | B56(Re,Im) |  | A73Re,Im) |  | B7(Re,Im) |  | A67(Re,Im) |  | B67(Re,Im) |  | 減衰量(dB) | ABS(Zin)
1.0226 | 1 | 0 | 0 | -5.5562 | 1 | 0 | 0 | 0 | 0.028722 | 0 | 0 | -5.5562 | 1 | 0 | 0 | -26.2171 | 0.028722 | 0 | 0 | -6.3093 | 1 | 0 | 0 | 0 | 0.10423 | 0 | 0 | -6.3093 | 1 | 0 | 0 | -26.2171 | 0.10423 | 0 | 0 | -9.042 | 1 | 0 | 0 | 0 | -1.4718 | 0 | 0 | -9.042 | 1 | 0 | 0 | -5.5562 | -1.4718 | 0 | 0 | -0.86455 | -3.5871 | 1.0501
| C1(Re,Im) |  | D1(Re,Im) |  | C2(Re,Im) |  | D2(Re,Im) |  | C12(Re,Im) |  | D12(Re,Im) |  | C3(Re,Im) |  | D3(Re,Im) |  | C23(Re,Im) |  | D23(Re,Im) |  | C4(Re,Im) |  | D4(Re,Im) |  | C34(Re,Im) |  | D34(Re,Im) |  | C5(Re,Im) |  | D5(Re,Im) |  | C45(Re,Im) |  | D45(Re,Im) |  | C6(Re,Im) |  | D6(Re,Im) |  | C56(Re,Im) |  | D56(Re,Im) |  | C7(Re,Im) |  | D7(Re,Im) |  | C67(Re,Im) |  | D67(Re,Im) |  | 位相(deg) | RL(dB)
| 0 | 0 | 1 | 0 | 0 | -0.17481 | 1 | 0 | 0 | -0.17481 | 1 | 0 | 0 | 0 | 1 | 0 | 0 | -0.17481 | -3.583 | 0 | 0 | 0.011969 | 1 | 0 | 0 | -0.21769 | -3.583 | 0 | 0 | 0 | 1 | 0 | 0 | -0.21769 | -9.2902 | 0 | 0 | -0.1743 | 1 | 0 | 0 | 1.4016 | -9.2902 | 0 | 0 | 0 | 1 | 0 | 0 | 1.4016 | -1.5028 | 0 | -29.9119 | -2.5012
| 第1複素マトリックス |  |  |  | 第2複素マトリックス |  |  |  |  | 掛け算結果1 |  |  |  | 第3複素マトリックス |  |  |  | 掛け算結果2 |  |  | 第4複素マトリックス |  |  |  |  | 掛け算結果3 |  |  | 第5複素マトリックス |  |  |  |  | 掛け算結果5 |  |  | 第6複素マトリックス |  |  |  |  | 掛け算結果6 |  |  | 第7複素マトリックス |  |  |  |  | 掛け算結果7
| A1(Re,Im) |  | B1(Re,Im) |  | A2(Re,Im) |  | B2(Re,Im) |  | A12(Re,Im) |  | B12(Re,Im) |  | A3Re,Im) |  | B3(Re,Im) |  | A23(Re,Im) |  | B23(Re,Im) |  | A4(Re,Im) |  | B4(Re,Im) |  | A34(Re,Im) |  | B34(Re,Im) |  | A5Re,Im) |  | B5(Re,Im) |  | A45(Re,Im) |  | B45(Re,Im) |  | A6(Re,Im) |  | B6(Re,Im) |  | A56(Re,Im) |  | B56(Re,Im) |  | A73Re,Im) |  | B7(Re,Im) |  | A67(Re,Im) |  | B67(Re,Im) |  | 減衰量(dB) | ABS(Zin)
1.0228 | 1 | 0 | 0 | -5.5552 | 1 | 0 | 0 | 0 | 0.030535 | 0 | 0 | -5.5552 | 1 | 0 | 0 | -26.212 | 0.030535 | 0 | 0 | -6.3556 | 1 | 0 | 0 | 0 | 0.11142 | 0 | 0 | -6.3556 | 1 | 0 | 0 | -26.212 | 0.11142 | 0 | 0 | -9.2761 | 1 | 0 | 0 | 0 | -1.5027 | 0 | 0 | -9.2761 | 1 | 0 | 0 | -5.5552 | -1.5027 | 0 | 0 | -0.92856 | -3.733 | 1.0692
| C1(Re,Im) |  | D1(Re,Im) |  | C2(Re,Im) |  | D2(Re,Im) |  | C12(Re,Im) |  | D12(Re,Im) |  | C3(Re,Im) |  | D3(Re,Im) |  | C23(Re,Im) |  | D23(Re,Im) |  | C4(Re,Im) |  | D4(Re,Im) |  | C34(Re,Im) |  | D34(Re,Im) |  | C5(Re,Im) |  | D5(Re,Im) |  | C45(Re,Im) |  | D45(Re,Im) |  | C6(Re,Im) |  | D6(Re,Im) |  | C56(Re,Im) |  | D56(Re,Im) |  | C7(Re,Im) |  | D7(Re,Im) |  | C67(Re,Im) |  | D67(Re,Im) |  | 位相(deg) | RL(dB)
| 0 | 0 | 1 | 0 | 0 | -0.17452 | 1 | 0 | 0 | -0.17452 | 1 | 0 | 0 | 0 | 1 | 0 | 0 | -0.17452 | -3.5744 | 0 | 0 | 0.012727 | 1 | 0 | 0 | -0.22001 | -3.5744 | 0 | 0 | 0 | 1 | 0 | 0 | -0.22001 | -9.3412 | 0 | 0 | -0.174 | 1 | 0 | 0 | 1.4054 | -9.3412 | 0 | 0 | 0 | 1 | 0 | 0 | 1.4054 | -1.5339 | 0 | -31.1882 | -2.3909
| 第1複素マトリックス |  |  |  | 第2複素マトリックス |  |  |  |  | 掛け算結果1 |  |  |  | 第3複素マトリックス |  |  |  | 掛け算結果2 |  |  | 第4複素マトリックス |  |  |  |  | 掛け算結果3 |  |  | 第5複素マトリックス |  |  |  |  | 掛け算結果5 |  |  | 第6複素マトリックス |  |  |  |  | 掛け算結果6 |  |  | 第7複素マトリックス |  |  |  |  | 掛け算結果7
| A1(Re,Im) |  | B1(Re,Im) |  | A2(Re,Im) |  | B2(Re,Im) |  | A12(Re,Im) |  | B12(Re,Im) |  | A3Re,Im) |  | B3(Re,Im) |  | A23(Re,Im) |  | B23(Re,Im) |  | A4(Re,Im) |  | B4(Re,Im) |  | A34(Re,Im) |  | B34(Re,Im) |  | A5Re,Im) |  | B5(Re,Im) |  | A45(Re,Im) |  | B45(Re,Im) |  | A6(Re,Im) |  | B6(Re,Im) |  | A56(Re,Im) |  | B56(Re,Im) |  | A73Re,Im) |  | B7(Re,Im) |  | A67(Re,Im) |  | B67(Re,Im) |  | 減衰量(dB) | ABS(Zin)
1.023 | 1 | 0 | 0 | -5.5541 | 1 | 0 | 0 | 0 | 0.032347 | 0 | 0 | -5.5541 | 1 | 0 | 0 | -26.2069 | 0.032347 | 0 | 0 | -6.4018 | 1 | 0 | 0 | 0 | 0.11867 | 0 | 0 | -6.4018 | 1 | 0 | 0 | -26.2069 | 0.11867 | 0 | 0 | -9.5119 | 1 | 0 | 0 | 0 | -1.5337 | 0 | 0 | -9.5119 | 1 | 0 | 0 | -5.5541 | -1.5337 | 0 | 0 | -0.99383 | -3.8808 | 1.0883
| C1(Re,Im) |  | D1(Re,Im) |  | C2(Re,Im) |  | D2(Re,Im) |  | C12(Re,Im) |  | D12(Re,Im) |  | C3(Re,Im) |  | D3(Re,Im) |  | C23(Re,Im) |  | D23(Re,Im) |  | C4(Re,Im) |  | D4(Re,Im) |  | C34(Re,Im) |  | D34(Re,Im) |  | C5(Re,Im) |  | D5(Re,Im) |  | C45(Re,Im) |  | D45(Re,Im) |  | C6(Re,Im) |  | D6(Re,Im) |  | C56(Re,Im) |  | D56(Re,Im) |  | C7(Re,Im) |  | D7(Re,Im) |  | C67(Re,Im) |  | D67(Re,Im) |  | 位相(deg) | RL(dB)
| 0 | 0 | 1 | 0 | 0 | -0.17422 | 1 | 0 | 0 | -0.17422 | 1 | 0 | 0 | 0 | 1 | 0 | 0 | -0.17422 | -3.5659 | 0 | 0 | 0.013485 | 1 | 0 | 0 | -0.22231 | -3.5659 | 0 | 0 | 0 | 1 | 0 | 0 | -0.22231 | -9.3919 | 0 | 0 | -0.17371 | 1 | 0 | 0 | 1.4092 | -9.3919 | 0 | 0 | 0 | 1 | 0 | 0 | 1.4092 | -1.5652 | 0 | -32.4136 | -2.2855
| 第1複素マトリックス |  |  |  | 第2複素マトリックス |  |  |  |  | 掛け算結果1 |  |  |  | 第3複素マトリックス |  |  |  | 掛け算結果2 |  |  | 第4複素マトリックス |  |  |  |  | 掛け算結果3 |  |  | 第5複素マトリックス |  |  |  |  | 掛け算結果5 |  |  | 第6複素マトリックス |  |  |  |  | 掛け算結果6 |  |  | 第7複素マトリックス |  |  |  |  | 掛け算結果7
| A1(Re,Im) |  | B1(Re,Im) |  | A2(Re,Im) |  | B2(Re,Im) |  | A12(Re,Im) |  | B12(Re,Im) |  | A3Re,Im) |  | B3(Re,Im) |  | A23(Re,Im) |  | B23(Re,Im) |  | A4(Re,Im) |  | B4(Re,Im) |  | A34(Re,Im) |  | B34(Re,Im) |  | A5Re,Im) |  | B5(Re,Im) |  | A45(Re,Im) |  | B45(Re,Im) |  | A6(Re,Im) |  | B6(Re,Im) |  | A56(Re,Im) |  | B56(Re,Im) |  | A73Re,Im) |  | B7(Re,Im) |  | A67(Re,Im) |  | B67(Re,Im) |  | 減衰量(dB) | ABS(Zin)
1.0232 | 1 | 0 | 0 | -5.553 | 1 | 0 | 0 | 0 | 0.034158 | 0 | 0 | -5.553 | 1 | 0 | 0 | -26.2018 | 0.034158 | 0 | 0 | -6.448 | 1 | 0 | 0 | 0 | 0.12599 | 0 | 0 | -6.448 | 1 | 0 | 0 | -26.2018 | 0.12599 | 0 | 0 | -9.7493 | 1 | 0 | 0 | 0 | -1.5647 | 0 | 0 | -9.7493 | 1 | 0 | 0 | -5.553 | -1.5647 | 0 | 0 | -1.0604 | -4.0303 | 1.1075
| C1(Re,Im) |  | D1(Re,Im) |  | C2(Re,Im) |  | D2(Re,Im) |  | C12(Re,Im) |  | D12(Re,Im) |  | C3(Re,Im) |  | D3(Re,Im) |  | C23(Re,Im) |  | D23(Re,Im) |  | C4(Re,Im) |  | D4(Re,Im) |  | C34(Re,Im) |  | D34(Re,Im) |  | C5(Re,Im) |  | D5(Re,Im) |  | C45(Re,Im) |  | D45(Re,Im) |  | C6(Re,Im) |  | D6(Re,Im) |  | C56(Re,Im) |  | D56(Re,Im) |  | C7(Re,Im) |  | D7(Re,Im) |  | C67(Re,Im) |  | D67(Re,Im) |  | 位相(deg) | RL(dB)
| 0 | 0 | 1 | 0 | 0 | -0.17393 | 1 | 0 | 0 | -0.17393 | 1 | 0 | 0 | 0 | 1 | 0 | 0 | -0.17393 | -3.5573 | 0 | 0 | 0.014243 | 1 | 0 | 0 | -0.2246 | -3.5573 | 0 | 0 | 0 | 1 | 0 | 0 | -0.2246 | -9.4422 | 0 | 0 | -0.17342 | 1 | 0 | 0 | 1.4129 | -9.4422 | 0 | 0 | 0 | 1 | 0 | 0 | 1.4129 | -1.5965 | 0 | -33.5906 | -2.1849
| 第1複素マトリックス |  |  |  | 第2複素マトリックス |  |  |  |  | 掛け算結果1 |  |  |  | 第3複素マトリックス |  |  |  | 掛け算結果2 |  |  | 第4複素マトリックス |  |  |  |  | 掛け算結果3 |  |  | 第5複素マトリックス |  |  |  |  | 掛け算結果5 |  |  | 第6複素マトリックス |  |  |  |  | 掛け算結果6 |  |  | 第7複素マトリックス |  |  |  |  | 掛け算結果7
| A1(Re,Im) |  | B1(Re,Im) |  | A2(Re,Im) |  | B2(Re,Im) |  | A12(Re,Im) |  | B12(Re,Im) |  | A3Re,Im) |  | B3(Re,Im) |  | A23(Re,Im) |  | B23(Re,Im) |  | A4(Re,Im) |  | B4(Re,Im) |  | A34(Re,Im) |  | B34(Re,Im) |  | A5Re,Im) |  | B5(Re,Im) |  | A45(Re,Im) |  | B45(Re,Im) |  | A6(Re,Im) |  | B6(Re,Im) |  | A56(Re,Im) |  | B56(Re,Im) |  | A73Re,Im) |  | B7(Re,Im) |  | A67(Re,Im) |  | B67(Re,Im) |  | 減衰量(dB) | ABS(Zin)
1.0234 | 1 | 0 | 0 | -5.5519 | 1 | 0 | 0 | 0 | 0.035968 | 0 | 0 | -5.5519 | 1 | 0 | 0 | -26.1966 | 0.035968 | 0 | 0 | -6.4941 | 1 | 0 | 0 | 0 | 0.13338 | 0 | 0 | -6.4941 | 1 | 0 | 0 | -26.1966 | 0.13338 | 0 | 0 | -9.9883 | 1 | 0 | 0 | 0 | -1.5959 | 0 | 0 | -9.9883 | 1 | 0 | 0 | -5.5519 | -1.5959 | 0 | 0 | -1.1282 | -4.1815 | 1.1267
| C1(Re,Im) |  | D1(Re,Im) |  | C2(Re,Im) |  | D2(Re,Im) |  | C12(Re,Im) |  | D12(Re,Im) |  | C3(Re,Im) |  | D3(Re,Im) |  | C23(Re,Im) |  | D23(Re,Im) |  | C4(Re,Im) |  | D4(Re,Im) |  | C34(Re,Im) |  | D34(Re,Im) |  | C5(Re,Im) |  | D5(Re,Im) |  | C45(Re,Im) |  | D45(Re,Im) |  | C6(Re,Im) |  | D6(Re,Im) |  | C56(Re,Im) |  | D56(Re,Im) |  | C7(Re,Im) |  | D7(Re,Im) |  | C67(Re,Im) |  | D67(Re,Im) |  | 位相(deg) | RL(dB)
| 0 | 0 | 1 | 0 | 0 | -0.17364 | 1 | 0 | 0 | -0.17364 | 1 | 0 | 0 | 0 | 1 | 0 | 0 | -0.17364 | -3.5488 | 0 | 0 | 0.015001 | 1 | 0 | 0 | -0.22687 | -3.5488 | 0 | 0 | 0 | 1 | 0 | 0 | -0.22687 | -9.4921 | 0 | 0 | -0.17313 | 1 | 0 | 0 | 1.4165 | -9.4921 | 0 | 0 | 0 | 1 | 0 | 0 | 1.4165 | -1.628 | 0 | -34.7217 | -2.0888
| 第1複素マトリックス |  |  |  | 第2複素マトリックス |  |  |  |  | 掛け算結果1 |  |  |  | 第3複素マトリックス |  |  |  | 掛け算結果2 |  |  | 第4複素マトリックス |  |  |  |  | 掛け算結果3 |  |  | 第5複素マトリックス |  |  |  |  | 掛け算結果5 |  |  | 第6複素マトリックス |  |  |  |  | 掛け算結果6 |  |  | 第7複素マトリックス |  |  |  |  | 掛け算結果7
| A1(Re,Im) |  | B1(Re,Im) |  | A2(Re,Im) |  | B2(Re,Im) |  | A12(Re,Im) |  | B12(Re,Im) |  | A3Re,Im) |  | B3(Re,Im) |  | A23(Re,Im) |  | B23(Re,Im) |  | A4(Re,Im) |  | B4(Re,Im) |  | A34(Re,Im) |  | B34(Re,Im) |  | A5Re,Im) |  | B5(Re,Im) |  | A45(Re,Im) |  | B45(Re,Im) |  | A6(Re,Im) |  | B6(Re,Im) |  | A56(Re,Im) |  | B56(Re,Im) |  | A73Re,Im) |  | B7(Re,Im) |  | A67(Re,Im) |  | B67(Re,Im) |  | 減衰量(dB) | ABS(Zin)
1.0236 | 1 | 0 | 0 | -5.5508 | 1 | 0 | 0 | 0 | 0.037776 | 0 | 0 | -5.5508 | 1 | 0 | 0 | -26.1915 | 0.037776 | 0 | 0 | -6.5402 | 1 | 0 | 0 | 0 | 0.14084 | 0 | 0 | -6.5402 | 1 | 0 | 0 | -26.1915 | 0.14084 | 0 | 0 | -10.229 | 1 | 0 | 0 | 0 | -1.6271 | 0 | 0 | -10.229 | 1 | 0 | 0 | -5.5508 | -1.6271 | 0 | 0 | -1.1972 | -4.3341 | 1.1458
| C1(Re,Im) |  | D1(Re,Im) |  | C2(Re,Im) |  | D2(Re,Im) |  | C12(Re,Im) |  | D12(Re,Im) |  | C3(Re,Im) |  | D3(Re,Im) |  | C23(Re,Im) |  | D23(Re,Im) |  | C4(Re,Im) |  | D4(Re,Im) |  | C34(Re,Im) |  | D34(Re,Im) |  | C5(Re,Im) |  | D5(Re,Im) |  | C45(Re,Im) |  | D45(Re,Im) |  | C6(Re,Im) |  | D6(Re,Im) |  | C56(Re,Im) |  | D56(Re,Im) |  | C7(Re,Im) |  | D7(Re,Im) |  | C67(Re,Im) |  | D67(Re,Im) |  | 位相(deg) | RL(dB)
| 0 | 0 | 1 | 0 | 0 | -0.17335 | 1 | 0 | 0 | -0.17335 | 1 | 0 | 0 | 0 | 1 | 0 | 0 | -0.17335 | -3.5403 | 0 | 0 | 0.015758 | 1 | 0 | 0 | -0.22914 | -3.5403 | 0 | 0 | 0 | 1 | 0 | 0 | -0.22914 | -9.5417 | 0 | 0 | -0.17284 | 1 | 0 | 0 | 1.42 | -9.5417 | 0 | 0 | 0 | 1 | 0 | 0 | 1.42 | -1.6594 | 0 | -35.8093 | -1.9971
| 第1複素マトリックス |  |  |  | 第2複素マトリックス |  |  |  |  | 掛け算結果1 |  |  |  | 第3複素マトリックス |  |  |  | 掛け算結果2 |  |  | 第4複素マトリックス |  |  |  |  | 掛け算結果3 |  |  | 第5複素マトリックス |  |  |  |  | 掛け算結果5 |  |  | 第6複素マトリックス |  |  |  |  | 掛け算結果6 |  |  | 第7複素マトリックス |  |  |  |  | 掛け算結果7
| A1(Re,Im) |  | B1(Re,Im) |  | A2(Re,Im) |  | B2(Re,Im) |  | A12(Re,Im) |  | B12(Re,Im) |  | A3Re,Im) |  | B3(Re,Im) |  | A23(Re,Im) |  | B23(Re,Im) |  | A4(Re,Im) |  | B4(Re,Im) |  | A34(Re,Im) |  | B34(Re,Im) |  | A5Re,Im) |  | B5(Re,Im) |  | A45(Re,Im) |  | B45(Re,Im) |  | A6(Re,Im) |  | B6(Re,Im) |  | A56(Re,Im) |  | B56(Re,Im) |  | A73Re,Im) |  | B7(Re,Im) |  | A67(Re,Im) |  | B67(Re,Im) |  | 減衰量(dB) | ABS(Zin)
1.0238 | 1 | 0 | 0 | -5.5497 | 1 | 0 | 0 | 0 | 0.039584 | 0 | 0 | -5.5497 | 1 | 0 | 0 | -26.1864 | 0.039584 | 0 | 0 | -6.5863 | 1 | 0 | 0 | 0 | 0.14836 | 0 | 0 | -6.5863 | 1 | 0 | 0 | -26.1864 | 0.14836 | 0 | 0 | -10.4713 | 1 | 0 | 0 | 0 | -1.6584 | 0 | 0 | -10.4713 | 1 | 0 | 0 | -5.5497 | -1.6584 | 0 | 0 | -1.2676 | -4.4882 | 1.1651
| C1(Re,Im) |  | D1(Re,Im) |  | C2(Re,Im) |  | D2(Re,Im) |  | C12(Re,Im) |  | D12(Re,Im) |  | C3(Re,Im) |  | D3(Re,Im) |  | C23(Re,Im) |  | D23(Re,Im) |  | C4(Re,Im) |  | D4(Re,Im) |  | C34(Re,Im) |  | D34(Re,Im) |  | C5(Re,Im) |  | D5(Re,Im) |  | C45(Re,Im) |  | D45(Re,Im) |  | C6(Re,Im) |  | D6(Re,Im) |  | C56(Re,Im) |  | D56(Re,Im) |  | C7(Re,Im) |  | D7(Re,Im) |  | C67(Re,Im) |  | D67(Re,Im) |  | 位相(deg) | RL(dB)
| 0 | 0 | 1 | 0 | 0 | -0.17306 | 1 | 0 | 0 | -0.17306 | 1 | 0 | 0 | 0 | 1 | 0 | 0 | -0.17306 | -3.5317 | 0 | 0 | 0.016516 | 1 | 0 | 0 | -0.23138 | -3.5317 | 0 | 0 | 0 | 1 | 0 | 0 | -0.23138 | -9.5909 | 0 | 0 | -0.17254 | 1 | 0 | 0 | 1.4235 | -9.5909 | 0 | 0 | 0 | 1 | 0 | 0 | 1.4235 | -1.691 | 0 | -36.8557 | -1.9097
| 第1複素マトリックス |  |  |  | 第2複素マトリックス |  |  |  |  | 掛け算結果1 |  |  |  | 第3複素マトリックス |  |  |  | 掛け算結果2 |  |  | 第4複素マトリックス |  |  |  |  | 掛け算結果3 |  |  | 第5複素マトリックス |  |  |  |  | 掛け算結果5 |  |  | 第6複素マトリックス |  |  |  |  | 掛け算結果6 |  |  | 第7複素マトリックス |  |  |  |  | 掛け算結果7
| A1(Re,Im) |  | B1(Re,Im) |  | A2(Re,Im) |  | B2(Re,Im) |  | A12(Re,Im) |  | B12(Re,Im) |  | A3Re,Im) |  | B3(Re,Im) |  | A23(Re,Im) |  | B23(Re,Im) |  | A4(Re,Im) |  | B4(Re,Im) |  | A34(Re,Im) |  | B34(Re,Im) |  | A5Re,Im) |  | B5(Re,Im) |  | A45(Re,Im) |  | B45(Re,Im) |  | A6(Re,Im) |  | B6(Re,Im) |  | A56(Re,Im) |  | B56(Re,Im) |  | A73Re,Im) |  | B7(Re,Im) |  | A67(Re,Im) |  | B67(Re,Im) |  | 減衰量(dB) | ABS(Zin)
1.024 | 1 | 0 | 0 | -5.5487 | 1 | 0 | 0 | 0 | 0.04139 | 0 | 0 | -5.5487 | 1 | 0 | 0 | -26.1813 | 0.04139 | 0 | 0 | -6.6323 | 1 | 0 | 0 | 0 | 0.15595 | 0 | 0 | -6.6323 | 1 | 0 | 0 | -26.1813 | 0.15595 | 0 | 0 | -10.7153 | 1 | 0 | 0 | 0 | -1.6898 | 0 | 0 | -10.7153 | 1 | 0 | 0 | -5.5487 | -1.6898 | 0 | 0 | -1.3393 | -4.6436 | 1.1843
| C1(Re,Im) |  | D1(Re,Im) |  | C2(Re,Im) |  | D2(Re,Im) |  | C12(Re,Im) |  | D12(Re,Im) |  | C3(Re,Im) |  | D3(Re,Im) |  | C23(Re,Im) |  | D23(Re,Im) |  | C4(Re,Im) |  | D4(Re,Im) |  | C34(Re,Im) |  | D34(Re,Im) |  | C5(Re,Im) |  | D5(Re,Im) |  | C45(Re,Im) |  | D45(Re,Im) |  | C6(Re,Im) |  | D6(Re,Im) |  | C56(Re,Im) |  | D56(Re,Im) |  | C7(Re,Im) |  | D7(Re,Im) |  | C67(Re,Im) |  | D67(Re,Im) |  | 位相(deg) | RL(dB)
| 0 | 0 | 1 | 0 | 0 | -0.17276 | 1 | 0 | 0 | -0.17276 | 1 | 0 | 0 | 0 | 1 | 0 | 0 | -0.17276 | -3.5232 | 0 | 0 | 0.017273 | 1 | 0 | 0 | -0.23362 | -3.5232 | 0 | 0 | 0 | 1 | 0 | 0 | -0.23362 | -9.6397 | 0 | 0 | -0.17225 | 1 | 0 | 0 | 1.4268 | -9.6397 | 0 | 0 | 0 | 1 | 0 | 0 | 1.4268 | -1.7227 | 0 | -37.863 | -1.8262
| 第1複素マトリックス |  |  |  | 第2複素マトリックス |  |  |  |  | 掛け算結果1 |  |  |  | 第3複素マトリックス |  |  |  | 掛け算結果2 |  |  | 第4複素マトリックス |  |  |  |  | 掛け算結果3 |  |  | 第5複素マトリックス |  |  |  |  | 掛け算結果5 |  |  | 第6複素マトリックス |  |  |  |  | 掛け算結果6 |  |  | 第7複素マトリックス |  |  |  |  | 掛け算結果7
| A1(Re,Im) |  | B1(Re,Im) |  | A2(Re,Im) |  | B2(Re,Im) |  | A12(Re,Im) |  | B12(Re,Im) |  | A3Re,Im) |  | B3(Re,Im) |  | A23(Re,Im) |  | B23(Re,Im) |  | A4(Re,Im) |  | B4(Re,Im) |  | A34(Re,Im) |  | B34(Re,Im) |  | A5Re,Im) |  | B5(Re,Im) |  | A45(Re,Im) |  | B45(Re,Im) |  | A6(Re,Im) |  | B6(Re,Im) |  | A56(Re,Im) |  | B56(Re,Im) |  | A73Re,Im) |  | B7(Re,Im) |  | A67(Re,Im) |  | B67(Re,Im) |  | 減衰量(dB) | ABS(Zin)
1.0242 | 1 | 0 | 0 | -5.5476 | 1 | 0 | 0 | 0 | 0.043196 | 0 | 0 | -5.5476 | 1 | 0 | 0 | -26.1762 | 0.043196 | 0 | 0 | -6.6783 | 1 | 0 | 0 | 0 | 0.16361 | 0 | 0 | -6.6783 | 1 | 0 | 0 | -26.1762 | 0.16361 | 0 | 0 | -10.9609 | 1 | 0 | 0 | 0 | -1.7212 | 0 | 0 | -10.9609 | 1 | 0 | 0 | -5.5476 | -1.7212 | 0 | 0 | -1.4122 | -4.8001 | 1.2035
| C1(Re,Im) |  | D1(Re,Im) |  | C2(Re,Im) |  | D2(Re,Im) |  | C12(Re,Im) |  | D12(Re,Im) |  | C3(Re,Im) |  | D3(Re,Im) |  | C23(Re,Im) |  | D23(Re,Im) |  | C4(Re,Im) |  | D4(Re,Im) |  | C34(Re,Im) |  | D34(Re,Im) |  | C5(Re,Im) |  | D5(Re,Im) |  | C45(Re,Im) |  | D45(Re,Im) |  | C6(Re,Im) |  | D6(Re,Im) |  | C56(Re,Im) |  | D56(Re,Im) |  | C7(Re,Im) |  | D7(Re,Im) |  | C67(Re,Im) |  | D67(Re,Im) |  | 位相(deg) | RL(dB)
| 0 | 0 | 1 | 0 | 0 | -0.17247 | 1 | 0 | 0 | -0.17247 | 1 | 0 | 0 | 0 | 1 | 0 | 0 | -0.17247 | -3.5147 | 0 | 0 | 0.01803 | 1 | 0 | 0 | -0.23584 | -3.5147 | 0 | 0 | 0 | 1 | 0 | 0 | -0.23584 | -9.6882 | 0 | 0 | -0.17196 | 1 | 0 | 0 | 1.4301 | -9.6882 | 0 | 0 | 0 | 1 | 0 | 0 | 1.4301 | -1.7544 | 0 | -38.8332 | -1.7465
| 第1複素マトリックス |  |  |  | 第2複素マトリックス |  |  |  |  | 掛け算結果1 |  |  |  | 第3複素マトリックス |  |  |  | 掛け算結果2 |  |  | 第4複素マトリックス |  |  |  |  | 掛け算結果3 |  |  | 第5複素マトリックス |  |  |  |  | 掛け算結果5 |  |  | 第6複素マトリックス |  |  |  |  | 掛け算結果6 |  |  | 第7複素マトリックス |  |  |  |  | 掛け算結果7
| A1(Re,Im) |  | B1(Re,Im) |  | A2(Re,Im) |  | B2(Re,Im) |  | A12(Re,Im) |  | B12(Re,Im) |  | A3Re,Im) |  | B3(Re,Im) |  | A23(Re,Im) |  | B23(Re,Im) |  | A4(Re,Im) |  | B4(Re,Im) |  | A34(Re,Im) |  | B34(Re,Im) |  | A5Re,Im) |  | B5(Re,Im) |  | A45(Re,Im) |  | B45(Re,Im) |  | A6(Re,Im) |  | B6(Re,Im) |  | A56(Re,Im) |  | B56(Re,Im) |  | A73Re,Im) |  | B7(Re,Im) |  | A67(Re,Im) |  | B67(Re,Im) |  | 減衰量(dB) | ABS(Zin)
1.0244 | 1 | 0 | 0 | -5.5465 | 1 | 0 | 0 | 0 | 0.045 | 0 | 0 | -5.5465 | 1 | 0 | 0 | -26.1711 | 0.045 | 0 | 0 | -6.7242 | 1 | 0 | 0 | 0 | 0.17133 | 0 | 0 | -6.7242 | 1 | 0 | 0 | -26.1711 | 0.17133 | 0 | 0 | -11.2081 | 1 | 0 | 0 | 0 | -1.7527 | 0 | 0 | -11.2081 | 1 | 0 | 0 | -5.5465 | -1.7527 | 0 | 0 | -1.4865 | -4.9577 | 1.2228
| C1(Re,Im) |  | D1(Re,Im) |  | C2(Re,Im) |  | D2(Re,Im) |  | C12(Re,Im) |  | D12(Re,Im) |  | C3(Re,Im) |  | D3(Re,Im) |  | C23(Re,Im) |  | D23(Re,Im) |  | C4(Re,Im) |  | D4(Re,Im) |  | C34(Re,Im) |  | D34(Re,Im) |  | C5(Re,Im) |  | D5(Re,Im) |  | C45(Re,Im) |  | D45(Re,Im) |  | C6(Re,Im) |  | D6(Re,Im) |  | C56(Re,Im) |  | D56(Re,Im) |  | C7(Re,Im) |  | D7(Re,Im) |  | C67(Re,Im) |  | D67(Re,Im) |  | 位相(deg) | RL(dB)
| 0 | 0 | 1 | 0 | 0 | -0.17218 | 1 | 0 | 0 | -0.17218 | 1 | 0 | 0 | 0 | 1 | 0 | 0 | -0.17218 | -3.5062 | 0 | 0 | 0.018787 | 1 | 0 | 0 | -0.23805 | -3.5062 | 0 | 0 | 0 | 1 | 0 | 0 | -0.23805 | -9.7362 | 0 | 0 | -0.17167 | 1 | 0 | 0 | 1.4334 | -9.7362 | 0 | 0 | 0 | 1 | 0 | 0 | 1.4334 | -1.7861 | 0 | -39.7682 | -1.6706
| 第1複素マトリックス |  |  |  | 第2複素マトリックス |  |  |  |  | 掛け算結果1 |  |  |  | 第3複素マトリックス |  |  |  | 掛け算結果2 |  |  | 第4複素マトリックス |  |  |  |  | 掛け算結果3 |  |  | 第5複素マトリックス |  |  |  |  | 掛け算結果5 |  |  | 第6複素マトリックス |  |  |  |  | 掛け算結果6 |  |  | 第7複素マトリックス |  |  |  |  | 掛け算結果7
| A1(Re,Im) |  | B1(Re,Im) |  | A2(Re,Im) |  | B2(Re,Im) |  | A12(Re,Im) |  | B12(Re,Im) |  | A3Re,Im) |  | B3(Re,Im) |  | A23(Re,Im) |  | B23(Re,Im) |  | A4(Re,Im) |  | B4(Re,Im) |  | A34(Re,Im) |  | B34(Re,Im) |  | A5Re,Im) |  | B5(Re,Im) |  | A45(Re,Im) |  | B45(Re,Im) |  | A6(Re,Im) |  | B6(Re,Im) |  | A56(Re,Im) |  | B56(Re,Im) |  | A73Re,Im) |  | B7(Re,Im) |  | A67(Re,Im) |  | B67(Re,Im) |  | 減衰量(dB) | ABS(Zin)
1.0246 | 1 | 0 | 0 | -5.5454 | 1 | 0 | 0 | 0 | 0.046804 | 0 | 0 | -5.5454 | 1 | 0 | 0 | -26.166 | 0.046804 | 0 | 0 | -6.7701 | 1 | 0 | 0 | 0 | 0.17912 | 0 | 0 | -6.7701 | 1 | 0 | 0 | -26.166 | 0.17912 | 0 | 0 | -11.4569 | 1 | 0 | 0 | 0 | -1.7843 | 0 | 0 | -11.4569 | 1 | 0 | 0 | -5.5454 | -1.7843 | 0 | 0 | -1.5621 | -5.1163 | 1.2421
| C1(Re,Im) |  | D1(Re,Im) |  | C2(Re,Im) |  | D2(Re,Im) |  | C12(Re,Im) |  | D12(Re,Im) |  | C3(Re,Im) |  | D3(Re,Im) |  | C23(Re,Im) |  | D23(Re,Im) |  | C4(Re,Im) |  | D4(Re,Im) |  | C34(Re,Im) |  | D34(Re,Im) |  | C5(Re,Im) |  | D5(Re,Im) |  | C45(Re,Im) |  | D45(Re,Im) |  | C6(Re,Im) |  | D6(Re,Im) |  | C56(Re,Im) |  | D56(Re,Im) |  | C7(Re,Im) |  | D7(Re,Im) |  | C67(Re,Im) |  | D67(Re,Im) |  | 位相(deg) | RL(dB)
| 0 | 0 | 1 | 0 | 0 | -0.17189 | 1 | 0 | 0 | -0.17189 | 1 | 0 | 0 | 0 | 1 | 0 | 0 | -0.17189 | -3.4977 | 0 | 0 | 0.019544 | 1 | 0 | 0 | -0.24025 | -3.4977 | 0 | 0 | 0 | 1 | 0 | 0 | -0.24025 | -9.784 | 0 | 0 | -0.17138 | 1 | 0 | 0 | 1.4365 | -9.784 | 0 | 0 | 0 | 1 | 0 | 0 | 1.4365 | -1.818 | 0 | -40.6698 | -1.5981
| 第1複素マトリックス |  |  |  | 第2複素マトリックス |  |  |  |  | 掛け算結果1 |  |  |  | 第3複素マトリックス |  |  |  | 掛け算結果2 |  |  | 第4複素マトリックス |  |  |  |  | 掛け算結果3 |  |  | 第5複素マトリックス |  |  |  |  | 掛け算結果5 |  |  | 第6複素マトリックス |  |  |  |  | 掛け算結果6 |  |  | 第7複素マトリックス |  |  |  |  | 掛け算結果7
| A1(Re,Im) |  | B1(Re,Im) |  | A2(Re,Im) |  | B2(Re,Im) |  | A12(Re,Im) |  | B12(Re,Im) |  | A3Re,Im) |  | B3(Re,Im) |  | A23(Re,Im) |  | B23(Re,Im) |  | A4(Re,Im) |  | B4(Re,Im) |  | A34(Re,Im) |  | B34(Re,Im) |  | A5Re,Im) |  | B5(Re,Im) |  | A45(Re,Im) |  | B45(Re,Im) |  | A6(Re,Im) |  | B6(Re,Im) |  | A56(Re,Im) |  | B56(Re,Im) |  | A73Re,Im) |  | B7(Re,Im) |  | A67(Re,Im) |  | B67(Re,Im) |  | 減衰量(dB) | ABS(Zin)
1.0248 | 1 | 0 | 0 | -5.5443 | 1 | 0 | 0 | 0 | 0.048606 | 0 | 0 | -5.5443 | 1 | 0 | 0 | -26.1609 | 0.048606 | 0 | 0 | -6.8159 | 1 | 0 | 0 | 0 | 0.18697 | 0 | 0 | -6.8159 | 1 | 0 | 0 | -26.1609 | 0.18697 | 0 | 0 | -11.7073 | 1 | 0 | 0 | 0 | -1.816 | 0 | 0 | -11.7073 | 1 | 0 | 0 | -5.5443 | -1.816 | 0 | 0 | -1.639 | -5.2758 | 1.2615
| C1(Re,Im) |  | D1(Re,Im) |  | C2(Re,Im) |  | D2(Re,Im) |  | C12(Re,Im) |  | D12(Re,Im) |  | C3(Re,Im) |  | D3(Re,Im) |  | C23(Re,Im) |  | D23(Re,Im) |  | C4(Re,Im) |  | D4(Re,Im) |  | C34(Re,Im) |  | D34(Re,Im) |  | C5(Re,Im) |  | D5(Re,Im) |  | C45(Re,Im) |  | D45(Re,Im) |  | C6(Re,Im) |  | D6(Re,Im) |  | C56(Re,Im) |  | D56(Re,Im) |  | C7(Re,Im) |  | D7(Re,Im) |  | C67(Re,Im) |  | D67(Re,Im) |  | 位相(deg) | RL(dB)
| 0 | 0 | 1 | 0 | 0 | -0.1716 | 1 | 0 | 0 | -0.1716 | 1 | 0 | 0 | 0 | 1 | 0 | 0 | -0.1716 | -3.4892 | 0 | 0 | 0.020301 | 1 | 0 | 0 | -0.24243 | -3.4892 | 0 | 0 | 0 | 1 | 0 | 0 | -0.24243 | -9.8314 | 0 | 0 | -0.17109 | 1 | 0 | 0 | 1.4396 | -9.8314 | 0 | 0 | 0 | 1 | 0 | 0 | 1.4396 | -1.8499 | 0 | -41.5398 | -1.529
| 第1複素マトリックス |  |  |  | 第2複素マトリックス |  |  |  |  | 掛け算結果1 |  |  |  | 第3複素マトリックス |  |  |  | 掛け算結果2 |  |  | 第4複素マトリックス |  |  |  |  | 掛け算結果3 |  |  | 第5複素マトリックス |  |  |  |  | 掛け算結果5 |  |  | 第6複素マトリックス |  |  |  |  | 掛け算結果6 |  |  | 第7複素マトリックス |  |  |  |  | 掛け算結果7
| A1(Re,Im) |  | B1(Re,Im) |  | A2(Re,Im) |  | B2(Re,Im) |  | A12(Re,Im) |  | B12(Re,Im) |  | A3Re,Im) |  | B3(Re,Im) |  | A23(Re,Im) |  | B23(Re,Im) |  | A4(Re,Im) |  | B4(Re,Im) |  | A34(Re,Im) |  | B34(Re,Im) |  | A5Re,Im) |  | B5(Re,Im) |  | A45(Re,Im) |  | B45(Re,Im) |  | A6(Re,Im) |  | B6(Re,Im) |  | A56(Re,Im) |  | B56(Re,Im) |  | A73Re,Im) |  | B7(Re,Im) |  | A67(Re,Im) |  | B67(Re,Im) |  | 減衰量(dB) | ABS(Zin)
1.025 | 1 | 0 | 0 | -5.5432 | 1 | 0 | 0 | 0 | 0.050407 | 0 | 0 | -5.5432 | 1 | 0 | 0 | -26.1558 | 0.050407 | 0 | 0 | -6.8617 | 1 | 0 | 0 | 0 | 0.1949 | 0 | 0 | -6.8617 | 1 | 0 | 0 | -26.1558 | 0.1949 | 0 | 0 | -11.9594 | 1 | 0 | 0 | 0 | -1.8477 | 0 | 0 | -11.9594 | 1 | 0 | 0 | -5.5432 | -1.8477 | 0 | 0 | -1.7172 | -5.4361 | 1.2808
| C1(Re,Im) |  | D1(Re,Im) |  | C2(Re,Im) |  | D2(Re,Im) |  | C12(Re,Im) |  | D12(Re,Im) |  | C3(Re,Im) |  | D3(Re,Im) |  | C23(Re,Im) |  | D23(Re,Im) |  | C4(Re,Im) |  | D4(Re,Im) |  | C34(Re,Im) |  | D34(Re,Im) |  | C5(Re,Im) |  | D5(Re,Im) |  | C45(Re,Im) |  | D45(Re,Im) |  | C6(Re,Im) |  | D6(Re,Im) |  | C56(Re,Im) |  | D56(Re,Im) |  | C7(Re,Im) |  | D7(Re,Im) |  | C67(Re,Im) |  | D67(Re,Im) |  | 位相(deg) | RL(dB)
| 0 | 0 | 1 | 0 | 0 | -0.17131 | 1 | 0 | 0 | -0.17131 | 1 | 0 | 0 | 0 | 1 | 0 | 0 | -0.17131 | -3.4807 | 0 | 0 | 0.021057 | 1 | 0 | 0 | -0.2446 | -3.4807 | 0 | 0 | 0 | 1 | 0 | 0 | -0.2446 | -9.8784 | 0 | 0 | -0.17079 | 1 | 0 | 0 | 1.4426 | -9.8784 | 0 | 0 | 0 | 1 | 0 | 0 | 1.4426 | -1.8819 | 0 | -42.3797 | -1.4631
| 第1複素マトリックス |  |  |  | 第2複素マトリックス |  |  |  |  | 掛け算結果1 |  |  |  | 第3複素マトリックス |  |  |  | 掛け算結果2 |  |  | 第4複素マトリックス |  |  |  |  | 掛け算結果3 |  |  | 第5複素マトリックス |  |  |  |  | 掛け算結果5 |  |  | 第6複素マトリックス |  |  |  |  | 掛け算結果6 |  |  | 第7複素マトリックス |  |  |  |  | 掛け算結果7
| A1(Re,Im) |  | B1(Re,Im) |  | A2(Re,Im) |  | B2(Re,Im) |  | A12(Re,Im) |  | B12(Re,Im) |  | A3Re,Im) |  | B3(Re,Im) |  | A23(Re,Im) |  | B23(Re,Im) |  | A4(Re,Im) |  | B4(Re,Im) |  | A34(Re,Im) |  | B34(Re,Im) |  | A5Re,Im) |  | B5(Re,Im) |  | A45(Re,Im) |  | B45(Re,Im) |  | A6(Re,Im) |  | B6(Re,Im) |  | A56(Re,Im) |  | B56(Re,Im) |  | A73Re,Im) |  | B7(Re,Im) |  | A67(Re,Im) |  | B67(Re,Im) |  | 減衰量(dB) | ABS(Zin)
1.0252 | 1 | 0 | 0 | -5.5422 | 1 | 0 | 0 | 0 | 0.052207 | 0 | 0 | -5.5422 | 1 | 0 | 0 | -26.1507 | 0.052207 | 0 | 0 | -6.9074 | 1 | 0 | 0 | 0 | 0.20289 | 0 | 0 | -6.9074 | 1 | 0 | 0 | -26.1507 | 0.20289 | 0 | 0 | -12.213 | 1 | 0 | 0 | 0 | -1.8795 | 0 | 0 | -12.213 | 1 | 0 | 0 | -5.5422 | -1.8795 | 0 | 0 | -1.7967 | -5.597 | 1.3002
| C1(Re,Im) |  | D1(Re,Im) |  | C2(Re,Im) |  | D2(Re,Im) |  | C12(Re,Im) |  | D12(Re,Im) |  | C3(Re,Im) |  | D3(Re,Im) |  | C23(Re,Im) |  | D23(Re,Im) |  | C4(Re,Im) |  | D4(Re,Im) |  | C34(Re,Im) |  | D34(Re,Im) |  | C5(Re,Im) |  | D5(Re,Im) |  | C45(Re,Im) |  | D45(Re,Im) |  | C6(Re,Im) |  | D6(Re,Im) |  | C56(Re,Im) |  | D56(Re,Im) |  | C7(Re,Im) |  | D7(Re,Im) |  | C67(Re,Im) |  | D67(Re,Im) |  | 位相(deg) | RL(dB)
| 0 | 0 | 1 | 0 | 0 | -0.17102 | 1 | 0 | 0 | -0.17102 | 1 | 0 | 0 | 0 | 1 | 0 | 0 | -0.17102 | -3.4722 | 0 | 0 | 0.021814 | 1 | 0 | 0 | -0.24676 | -3.4722 | 0 | 0 | 0 | 1 | 0 | 0 | -0.24676 | -9.925 | 0 | 0 | -0.1705 | 1 | 0 | 0 | 1.4455 | -9.925 | 0 | 0 | 0 | 1 | 0 | 0 | 1.4455 | -1.9139 | 0 | -43.1911 | -1.4003
| 第1複素マトリックス |  |  |  | 第2複素マトリックス |  |  |  |  | 掛け算結果1 |  |  |  | 第3複素マトリックス |  |  |  | 掛け算結果2 |  |  | 第4複素マトリックス |  |  |  |  | 掛け算結果3 |  |  | 第5複素マトリックス |  |  |  |  | 掛け算結果5 |  |  | 第6複素マトリックス |  |  |  |  | 掛け算結果6 |  |  | 第7複素マトリックス |  |  |  |  | 掛け算結果7
| A1(Re,Im) |  | B1(Re,Im) |  | A2(Re,Im) |  | B2(Re,Im) |  | A12(Re,Im) |  | B12(Re,Im) |  | A3Re,Im) |  | B3(Re,Im) |  | A23(Re,Im) |  | B23(Re,Im) |  | A4(Re,Im) |  | B4(Re,Im) |  | A34(Re,Im) |  | B34(Re,Im) |  | A5Re,Im) |  | B5(Re,Im) |  | A45(Re,Im) |  | B45(Re,Im) |  | A6(Re,Im) |  | B6(Re,Im) |  | A56(Re,Im) |  | B56(Re,Im) |  | A73Re,Im) |  | B7(Re,Im) |  | A67(Re,Im) |  | B67(Re,Im) |  | 減衰量(dB) | ABS(Zin)
1.0254 | 1 | 0 | 0 | -5.5411 | 1 | 0 | 0 | 0 | 0.054007 | 0 | 0 | -5.5411 | 1 | 0 | 0 | -26.1456 | 0.054007 | 0 | 0 | -6.9531 | 1 | 0 | 0 | 0 | 0.21094 | 0 | 0 | -6.9531 | 1 | 0 | 0 | -26.1456 | 0.21094 | 0 | 0 | -12.4682 | 1 | 0 | 0 | 0 | -1.9113 | 0 | 0 | -12.4682 | 1 | 0 | 0 | -5.5411 | -1.9113 | 0 | 0 | -1.8776 | -5.7586 | 1.3197
| C1(Re,Im) |  | D1(Re,Im) |  | C2(Re,Im) |  | D2(Re,Im) |  | C12(Re,Im) |  | D12(Re,Im) |  | C3(Re,Im) |  | D3(Re,Im) |  | C23(Re,Im) |  | D23(Re,Im) |  | C4(Re,Im) |  | D4(Re,Im) |  | C34(Re,Im) |  | D34(Re,Im) |  | C5(Re,Im) |  | D5(Re,Im) |  | C45(Re,Im) |  | D45(Re,Im) |  | C6(Re,Im) |  | D6(Re,Im) |  | C56(Re,Im) |  | D56(Re,Im) |  | C7(Re,Im) |  | D7(Re,Im) |  | C67(Re,Im) |  | D67(Re,Im) |  | 位相(deg) | RL(dB)
| 0 | 0 | 1 | 0 | 0 | -0.17072 | 1 | 0 | 0 | -0.17072 | 1 | 0 | 0 | 0 | 1 | 0 | 0 | -0.17072 | -3.4637 | 0 | 0 | 0.02257 | 1 | 0 | 0 | -0.2489 | -3.4637 | 0 | 0 | 0 | 1 | 0 | 0 | -0.2489 | -9.9713 | 0 | 0 | -0.17021 | 1 | 0 | 0 | 1.4483 | -9.9713 | 0 | 0 | 0 | 1 | 0 | 0 | 1.4483 | -1.946 | 0 | -43.9753 | -1.3404
| 第1複素マトリックス |  |  |  | 第2複素マトリックス |  |  |  |  | 掛け算結果1 |  |  |  | 第3複素マトリックス |  |  |  | 掛け算結果2 |  |  | 第4複素マトリックス |  |  |  |  | 掛け算結果3 |  |  | 第5複素マトリックス |  |  |  |  | 掛け算結果5 |  |  | 第6複素マトリックス |  |  |  |  | 掛け算結果6 |  |  | 第7複素マトリックス |  |  |  |  | 掛け算結果7
| A1(Re,Im) |  | B1(Re,Im) |  | A2(Re,Im) |  | B2(Re,Im) |  | A12(Re,Im) |  | B12(Re,Im) |  | A3Re,Im) |  | B3(Re,Im) |  | A23(Re,Im) |  | B23(Re,Im) |  | A4(Re,Im) |  | B4(Re,Im) |  | A34(Re,Im) |  | B34(Re,Im) |  | A5Re,Im) |  | B5(Re,Im) |  | A45(Re,Im) |  | B45(Re,Im) |  | A6(Re,Im) |  | B6(Re,Im) |  | A56(Re,Im) |  | B56(Re,Im) |  | A73Re,Im) |  | B7(Re,Im) |  | A67(Re,Im) |  | B67(Re,Im) |  | 減衰量(dB) | ABS(Zin)
1.0256 | 1 | 0 | 0 | -5.54 | 1 | 0 | 0 | 0 | 0.055805 | 0 | 0 | -5.54 | 1 | 0 | 0 | -26.1405 | 0.055805 | 0 | 0 | -6.9988 | 1 | 0 | 0 | 0 | 0.21906 | 0 | 0 | -6.9988 | 1 | 0 | 0 | -26.1405 | 0.21906 | 0 | 0 | -12.7251 | 1 | 0 | 0 | 0 | -1.9432 | 0 | 0 | -12.7251 | 1 | 0 | 0 | -5.54 | -1.9432 | 0 | 0 | -1.9599 | -5.9206 | 1.3391
| C1(Re,Im) |  | D1(Re,Im) |  | C2(Re,Im) |  | D2(Re,Im) |  | C12(Re,Im) |  | D12(Re,Im) |  | C3(Re,Im) |  | D3(Re,Im) |  | C23(Re,Im) |  | D23(Re,Im) |  | C4(Re,Im) |  | D4(Re,Im) |  | C34(Re,Im) |  | D34(Re,Im) |  | C5(Re,Im) |  | D5(Re,Im) |  | C45(Re,Im) |  | D45(Re,Im) |  | C6(Re,Im) |  | D6(Re,Im) |  | C56(Re,Im) |  | D56(Re,Im) |  | C7(Re,Im) |  | D7(Re,Im) |  | C67(Re,Im) |  | D67(Re,Im) |  | 位相(deg) | RL(dB)
| 0 | 0 | 1 | 0 | 0 | -0.17043 | 1 | 0 | 0 | -0.17043 | 1 | 0 | 0 | 0 | 1 | 0 | 0 | -0.17043 | -3.4552 | 0 | 0 | 0.023326 | 1 | 0 | 0 | -0.25103 | -3.4552 | 0 | 0 | 0 | 1 | 0 | 0 | -0.25103 | -10.0172 | 0 | 0 | -0.16992 | 1 | 0 | 0 | 1.4511 | -10.0172 | 0 | 0 | 0 | 1 | 0 | 0 | 1.4511 | -1.9782 | 0 | -44.7337 | -1.2832
| 第1複素マトリックス |  |  |  | 第2複素マトリックス |  |  |  |  | 掛け算結果1 |  |  |  | 第3複素マトリックス |  |  |  | 掛け算結果2 |  |  | 第4複素マトリックス |  |  |  |  | 掛け算結果3 |  |  | 第5複素マトリックス |  |  |  |  | 掛け算結果5 |  |  | 第6複素マトリックス |  |  |  |  | 掛け算結果6 |  |  | 第7複素マトリックス |  |  |  |  | 掛け算結果7
| A1(Re,Im) |  | B1(Re,Im) |  | A2(Re,Im) |  | B2(Re,Im) |  | A12(Re,Im) |  | B12(Re,Im) |  | A3Re,Im) |  | B3(Re,Im) |  | A23(Re,Im) |  | B23(Re,Im) |  | A4(Re,Im) |  | B4(Re,Im) |  | A34(Re,Im) |  | B34(Re,Im) |  | A5Re,Im) |  | B5(Re,Im) |  | A45(Re,Im) |  | B45(Re,Im) |  | A6(Re,Im) |  | B6(Re,Im) |  | A56(Re,Im) |  | B56(Re,Im) |  | A73Re,Im) |  | B7(Re,Im) |  | A67(Re,Im) |  | B67(Re,Im) |  | 減衰量(dB) | ABS(Zin)
1.0258 | 1 | 0 | 0 | -5.5389 | 1 | 0 | 0 | 0 | 0.057602 | 0 | 0 | -5.5389 | 1 | 0 | 0 | -26.1354 | 0.057602 | 0 | 0 | -7.0444 | 1 | 0 | 0 | 0 | 0.22725 | 0 | 0 | -7.0444 | 1 | 0 | 0 | -26.1354 | 0.22725 | 0 | 0 | -12.9835 | 1 | 0 | 0 | 0 | -1.9751 | 0 | 0 | -12.9835 | 1 | 0 | 0 | -5.5389 | -1.9751 | 0 | 0 | -2.0435 | -6.0831 | 1.3586
| C1(Re,Im) |  | D1(Re,Im) |  | C2(Re,Im) |  | D2(Re,Im) |  | C12(Re,Im) |  | D12(Re,Im) |  | C3(Re,Im) |  | D3(Re,Im) |  | C23(Re,Im) |  | D23(Re,Im) |  | C4(Re,Im) |  | D4(Re,Im) |  | C34(Re,Im) |  | D34(Re,Im) |  | C5(Re,Im) |  | D5(Re,Im) |  | C45(Re,Im) |  | D45(Re,Im) |  | C6(Re,Im) |  | D6(Re,Im) |  | C56(Re,Im) |  | D56(Re,Im) |  | C7(Re,Im) |  | D7(Re,Im) |  | C67(Re,Im) |  | D67(Re,Im) |  | 位相(deg) | RL(dB)
| 0 | 0 | 1 | 0 | 0 | -0.17014 | 1 | 0 | 0 | -0.17014 | 1 | 0 | 0 | 0 | 1 | 0 | 0 | -0.17014 | -3.4467 | 0 | 0 | 0.024082 | 1 | 0 | 0 | -0.25315 | -3.4467 | 0 | 0 | 0 | 1 | 0 | 0 | -0.25315 | -10.0628 | 0 | 0 | -0.16963 | 1 | 0 | 0 | 1.4538 | -10.0628 | 0 | 0 | 0 | 1 | 0 | 0 | 1.4538 | -2.0104 | 0 | -45.4676 | -1.2287
| 第1複素マトリックス |  |  |  | 第2複素マトリックス |  |  |  |  | 掛け算結果1 |  |  |  | 第3複素マトリックス |  |  |  | 掛け算結果2 |  |  | 第4複素マトリックス |  |  |  |  | 掛け算結果3 |  |  | 第5複素マトリックス |  |  |  |  | 掛け算結果5 |  |  | 第6複素マトリックス |  |  |  |  | 掛け算結果6 |  |  | 第7複素マトリックス |  |  |  |  | 掛け算結果7
| A1(Re,Im) |  | B1(Re,Im) |  | A2(Re,Im) |  | B2(Re,Im) |  | A12(Re,Im) |  | B12(Re,Im) |  | A3Re,Im) |  | B3(Re,Im) |  | A23(Re,Im) |  | B23(Re,Im) |  | A4(Re,Im) |  | B4(Re,Im) |  | A34(Re,Im) |  | B34(Re,Im) |  | A5Re,Im) |  | B5(Re,Im) |  | A45(Re,Im) |  | B45(Re,Im) |  | A6(Re,Im) |  | B6(Re,Im) |  | A56(Re,Im) |  | B56(Re,Im) |  | A73Re,Im) |  | B7(Re,Im) |  | A67(Re,Im) |  | B67(Re,Im) |  | 減衰量(dB) | ABS(Zin)
1.026 | 1 | 0 | 0 | -5.5378 | 1 | 0 | 0 | 0 | 0.059398 | 0 | 0 | -5.5378 | 1 | 0 | 0 | -26.1303 | 0.059398 | 0 | 0 | -7.0899 | 1 | 0 | 0 | 0 | 0.2355 | 0 | 0 | -7.0899 | 1 | 0 | 0 | -26.1303 | 0.2355 | 0 | 0 | -13.2436 | 1 | 0 | 0 | 0 | -2.0071 | 0 | 0 | -13.2436 | 1 | 0 | 0 | -5.5378 | -2.0071 | 0 | 0 | -2.1284 | -6.246 | 1.3781
| C1(Re,Im) |  | D1(Re,Im) |  | C2(Re,Im) |  | D2(Re,Im) |  | C12(Re,Im) |  | D12(Re,Im) |  | C3(Re,Im) |  | D3(Re,Im) |  | C23(Re,Im) |  | D23(Re,Im) |  | C4(Re,Im) |  | D4(Re,Im) |  | C34(Re,Im) |  | D34(Re,Im) |  | C5(Re,Im) |  | D5(Re,Im) |  | C45(Re,Im) |  | D45(Re,Im) |  | C6(Re,Im) |  | D6(Re,Im) |  | C56(Re,Im) |  | D56(Re,Im) |  | C7(Re,Im) |  | D7(Re,Im) |  | C67(Re,Im) |  | D67(Re,Im) |  | 位相(deg) | RL(dB)
| 0 | 0 | 1 | 0 | 0 | -0.16985 | 1 | 0 | 0 | -0.16985 | 1 | 0 | 0 | 0 | 1 | 0 | 0 | -0.16985 | -3.4382 | 0 | 0 | 0.024838 | 1 | 0 | 0 | -0.25525 | -3.4382 | 0 | 0 | 0 | 1 | 0 | 0 | -0.25525 | -10.108 | 0 | 0 | -0.16934 | 1 | 0 | 0 | 1.4564 | -10.108 | 0 | 0 | 0 | 1 | 0 | 0 | 1.4564 | -2.0426 | 0 | -46.1781 | -1.1768
| 第1複素マトリックス |  |  |  | 第2複素マトリックス |  |  |  |  | 掛け算結果1 |  |  |  | 第3複素マトリックス |  |  |  | 掛け算結果2 |  |  | 第4複素マトリックス |  |  |  |  | 掛け算結果3 |  |  | 第5複素マトリックス |  |  |  |  | 掛け算結果5 |  |  | 第6複素マトリックス |  |  |  |  | 掛け算結果6 |  |  | 第7複素マトリックス |  |  |  |  | 掛け算結果7
| A1(Re,Im) |  | B1(Re,Im) |  | A2(Re,Im) |  | B2(Re,Im) |  | A12(Re,Im) |  | B12(Re,Im) |  | A3Re,Im) |  | B3(Re,Im) |  | A23(Re,Im) |  | B23(Re,Im) |  | A4(Re,Im) |  | B4(Re,Im) |  | A34(Re,Im) |  | B34(Re,Im) |  | A5Re,Im) |  | B5(Re,Im) |  | A45(Re,Im) |  | B45(Re,Im) |  | A6(Re,Im) |  | B6(Re,Im) |  | A56(Re,Im) |  | B56(Re,Im) |  | A73Re,Im) |  | B7(Re,Im) |  | A67(Re,Im) |  | B67(Re,Im) |  | 減衰量(dB) | ABS(Zin)
1.0262 | 1 | 0 | 0 | -5.5368 | 1 | 0 | 0 | 0 | 0.061193 | 0 | 0 | -5.5368 | 1 | 0 | 0 | -26.1252 | 0.061193 | 0 | 0 | -7.1354 | 1 | 0 | 0 | 0 | 0.24382 | 0 | 0 | -7.1354 | 1 | 0 | 0 | -26.1252 | 0.24382 | 0 | 0 | -13.5052 | 1 | 0 | 0 | 0 | -2.0392 | 0 | 0 | -13.5052 | 1 | 0 | 0 | -5.5368 | -2.0392 | 0 | 0 | -2.2147 | -6.4091 | 1.3977
| C1(Re,Im) |  | D1(Re,Im) |  | C2(Re,Im) |  | D2(Re,Im) |  | C12(Re,Im) |  | D12(Re,Im) |  | C3(Re,Im) |  | D3(Re,Im) |  | C23(Re,Im) |  | D23(Re,Im) |  | C4(Re,Im) |  | D4(Re,Im) |  | C34(Re,Im) |  | D34(Re,Im) |  | C5(Re,Im) |  | D5(Re,Im) |  | C45(Re,Im) |  | D45(Re,Im) |  | C6(Re,Im) |  | D6(Re,Im) |  | C56(Re,Im) |  | D56(Re,Im) |  | C7(Re,Im) |  | D7(Re,Im) |  | C67(Re,Im) |  | D67(Re,Im) |  | 位相(deg) | RL(dB)
| 0 | 0 | 1 | 0 | 0 | -0.16956 | 1 | 0 | 0 | -0.16956 | 1 | 0 | 0 | 0 | 1 | 0 | 0 | -0.16956 | -3.4298 | 0 | 0 | 0.025594 | 1 | 0 | 0 | -0.25734 | -3.4298 | 0 | 0 | 0 | 1 | 0 | 0 | -0.25734 | -10.1528 | 0 | 0 | -0.16905 | 1 | 0 | 0 | 1.459 | -10.1528 | 0 | 0 | 0 | 1 | 0 | 0 | 1.459 | -2.075 | 0 | -46.8664 | -1.1272
| 第1複素マトリックス |  |  |  | 第2複素マトリックス |  |  |  |  | 掛け算結果1 |  |  |  | 第3複素マトリックス |  |  |  | 掛け算結果2 |  |  | 第4複素マトリックス |  |  |  |  | 掛け算結果3 |  |  | 第5複素マトリックス |  |  |  |  | 掛け算結果5 |  |  | 第6複素マトリックス |  |  |  |  | 掛け算結果6 |  |  | 第7複素マトリックス |  |  |  |  | 掛け算結果7
| A1(Re,Im) |  | B1(Re,Im) |  | A2(Re,Im) |  | B2(Re,Im) |  | A12(Re,Im) |  | B12(Re,Im) |  | A3Re,Im) |  | B3(Re,Im) |  | A23(Re,Im) |  | B23(Re,Im) |  | A4(Re,Im) |  | B4(Re,Im) |  | A34(Re,Im) |  | B34(Re,Im) |  | A5Re,Im) |  | B5(Re,Im) |  | A45(Re,Im) |  | B45(Re,Im) |  | A6(Re,Im) |  | B6(Re,Im) |  | A56(Re,Im) |  | B56(Re,Im) |  | A73Re,Im) |  | B7(Re,Im) |  | A67(Re,Im) |  | B67(Re,Im) |  | 減衰量(dB) | ABS(Zin)
1.0264 | 1 | 0 | 0 | -5.5357 | 1 | 0 | 0 | 0 | 0.062987 | 0 | 0 | -5.5357 | 1 | 0 | 0 | -26.1201 | 0.062987 | 0 | 0 | -7.1809 | 1 | 0 | 0 | 0 | 0.2522 | 0 | 0 | -7.1809 | 1 | 0 | 0 | -26.1201 | 0.2522 | 0 | 0 | -13.7684 | 1 | 0 | 0 | 0 | -2.0713 | 0 | 0 | -13.7684 | 1 | 0 | 0 | -5.5357 | -2.0713 | 0 | 0 | -2.3024 | -6.5725 | 1.4173
| C1(Re,Im) |  | D1(Re,Im) |  | C2(Re,Im) |  | D2(Re,Im) |  | C12(Re,Im) |  | D12(Re,Im) |  | C3(Re,Im) |  | D3(Re,Im) |  | C23(Re,Im) |  | D23(Re,Im) |  | C4(Re,Im) |  | D4(Re,Im) |  | C34(Re,Im) |  | D34(Re,Im) |  | C5(Re,Im) |  | D5(Re,Im) |  | C45(Re,Im) |  | D45(Re,Im) |  | C6(Re,Im) |  | D6(Re,Im) |  | C56(Re,Im) |  | D56(Re,Im) |  | C7(Re,Im) |  | D7(Re,Im) |  | C67(Re,Im) |  | D67(Re,Im) |  | 位相(deg) | RL(dB)
| 0 | 0 | 1 | 0 | 0 | -0.16927 | 1 | 0 | 0 | -0.16927 | 1 | 0 | 0 | 0 | 1 | 0 | 0 | -0.16927 | -3.4213 | 0 | 0 | 0.02635 | 1 | 0 | 0 | -0.25942 | -3.4213 | 0 | 0 | 0 | 1 | 0 | 0 | -0.25942 | -10.1973 | 0 | 0 | -0.16875 | 1 | 0 | 0 | 1.4614 | -10.1973 | 0 | 0 | 0 | 1 | 0 | 0 | 1.4614 | -2.1073 | 0 | -47.5335 | -1.08
| 第1複素マトリックス |  |  |  | 第2複素マトリックス |  |  |  |  | 掛け算結果1 |  |  |  | 第3複素マトリックス |  |  |  | 掛け算結果2 |  |  | 第4複素マトリックス |  |  |  |  | 掛け算結果3 |  |  | 第5複素マトリックス |  |  |  |  | 掛け算結果5 |  |  | 第6複素マトリックス |  |  |  |  | 掛け算結果6 |  |  | 第7複素マトリックス |  |  |  |  | 掛け算結果7
| A1(Re,Im) |  | B1(Re,Im) |  | A2(Re,Im) |  | B2(Re,Im) |  | A12(Re,Im) |  | B12(Re,Im) |  | A3Re,Im) |  | B3(Re,Im) |  | A23(Re,Im) |  | B23(Re,Im) |  | A4(Re,Im) |  | B4(Re,Im) |  | A34(Re,Im) |  | B34(Re,Im) |  | A5Re,Im) |  | B5(Re,Im) |  | A45(Re,Im) |  | B45(Re,Im) |  | A6(Re,Im) |  | B6(Re,Im) |  | A56(Re,Im) |  | B56(Re,Im) |  | A73Re,Im) |  | B7(Re,Im) |  | A67(Re,Im) |  | B67(Re,Im) |  | 減衰量(dB) | ABS(Zin)
1.0266 | 1 | 0 | 0 | -5.5346 | 1 | 0 | 0 | 0 | 0.064779 | 0 | 0 | -5.5346 | 1 | 0 | 0 | -26.115 | 0.064779 | 0 | 0 | -7.2263 | 1 | 0 | 0 | 0 | 0.26065 | 0 | 0 | -7.2263 | 1 | 0 | 0 | -26.115 | 0.26065 | 0 | 0 | -14.0332 | 1 | 0 | 0 | 0 | -2.1034 | 0 | 0 | -14.0332 | 1 | 0 | 0 | -5.5346 | -2.1034 | 0 | 0 | -2.3915 | -6.736 | 1.4369
| C1(Re,Im) |  | D1(Re,Im) |  | C2(Re,Im) |  | D2(Re,Im) |  | C12(Re,Im) |  | D12(Re,Im) |  | C3(Re,Im) |  | D3(Re,Im) |  | C23(Re,Im) |  | D23(Re,Im) |  | C4(Re,Im) |  | D4(Re,Im) |  | C34(Re,Im) |  | D34(Re,Im) |  | C5(Re,Im) |  | D5(Re,Im) |  | C45(Re,Im) |  | D45(Re,Im) |  | C6(Re,Im) |  | D6(Re,Im) |  | C56(Re,Im) |  | D56(Re,Im) |  | C7(Re,Im) |  | D7(Re,Im) |  | C67(Re,Im) |  | D67(Re,Im) |  | 位相(deg) | RL(dB)
| 0 | 0 | 1 | 0 | 0 | -0.16898 | 1 | 0 | 0 | -0.16898 | 1 | 0 | 0 | 0 | 1 | 0 | 0 | -0.16898 | -3.4128 | 0 | 0 | 0.027105 | 1 | 0 | 0 | -0.26148 | -3.4128 | 0 | 0 | 0 | 1 | 0 | 0 | -0.26148 | -10.2414 | 0 | 0 | -0.16846 | 1 | 0 | 0 | 1.4638 | -10.2414 | 0 | 0 | 0 | 1 | 0 | 0 | 1.4638 | -2.1397 | 0 | -48.1804 | -1.0349
| 第1複素マトリックス |  |  |  | 第2複素マトリックス |  |  |  |  | 掛け算結果1 |  |  |  | 第3複素マトリックス |  |  |  | 掛け算結果2 |  |  | 第4複素マトリックス |  |  |  |  | 掛け算結果3 |  |  | 第5複素マトリックス |  |  |  |  | 掛け算結果5 |  |  | 第6複素マトリックス |  |  |  |  | 掛け算結果6 |  |  | 第7複素マトリックス |  |  |  |  | 掛け算結果7
| A1(Re,Im) |  | B1(Re,Im) |  | A2(Re,Im) |  | B2(Re,Im) |  | A12(Re,Im) |  | B12(Re,Im) |  | A3Re,Im) |  | B3(Re,Im) |  | A23(Re,Im) |  | B23(Re,Im) |  | A4(Re,Im) |  | B4(Re,Im) |  | A34(Re,Im) |  | B34(Re,Im) |  | A5Re,Im) |  | B5(Re,Im) |  | A45(Re,Im) |  | B45(Re,Im) |  | A6(Re,Im) |  | B6(Re,Im) |  | A56(Re,Im) |  | B56(Re,Im) |  | A73Re,Im) |  | B7(Re,Im) |  | A67(Re,Im) |  | B67(Re,Im) |  | 減衰量(dB) | ABS(Zin)
1.0268 | 1 | 0 | 0 | -5.5335 | 1 | 0 | 0 | 0 | 0.066571 | 0 | 0 | -5.5335 | 1 | 0 | 0 | -26.1099 | 0.066571 | 0 | 0 | -7.2717 | 1 | 0 | 0 | 0 | 0.26916 | 0 | 0 | -7.2717 | 1 | 0 | 0 | -26.1099 | 0.26916 | 0 | 0 | -14.2995 | 1 | 0 | 0 | 0 | -2.1356 | 0 | 0 | -14.2995 | 1 | 0 | 0 | -5.5335 | -2.1356 | 0 | 0 | -2.482 | -6.8996 | 1.4566
| C1(Re,Im) |  | D1(Re,Im) |  | C2(Re,Im) |  | D2(Re,Im) |  | C12(Re,Im) |  | D12(Re,Im) |  | C3(Re,Im) |  | D3(Re,Im) |  | C23(Re,Im) |  | D23(Re,Im) |  | C4(Re,Im) |  | D4(Re,Im) |  | C34(Re,Im) |  | D34(Re,Im) |  | C5(Re,Im) |  | D5(Re,Im) |  | C45(Re,Im) |  | D45(Re,Im) |  | C6(Re,Im) |  | D6(Re,Im) |  | C56(Re,Im) |  | D56(Re,Im) |  | C7(Re,Im) |  | D7(Re,Im) |  | C67(Re,Im) |  | D67(Re,Im) |  | 位相(deg) | RL(dB)
| 0 | 0 | 1 | 0 | 0 | -0.16869 | 1 | 0 | 0 | -0.16869 | 1 | 0 | 0 | 0 | 1 | 0 | 0 | -0.16869 | -3.4044 | 0 | 0 | 0.02786 | 1 | 0 | 0 | -0.26353 | -3.4044 | 0 | 0 | 0 | 1 | 0 | 0 | -0.26353 | -10.2852 | 0 | 0 | -0.16817 | 1 | 0 | 0 | 1.4662 | -10.2852 | 0 | 0 | 0 | 1 | 0 | 0 | 1.4662 | -2.1722 | 0 | -48.8081 | -0.99193
| 第1複素マトリックス |  |  |  | 第2複素マトリックス |  |  |  |  | 掛け算結果1 |  |  |  | 第3複素マトリックス |  |  |  | 掛け算結果2 |  |  | 第4複素マトリックス |  |  |  |  | 掛け算結果3 |  |  | 第5複素マトリックス |  |  |  |  | 掛け算結果5 |  |  | 第6複素マトリックス |  |  |  |  | 掛け算結果6 |  |  | 第7複素マトリックス |  |  |  |  | 掛け算結果7
| A1(Re,Im) |  | B1(Re,Im) |  | A2(Re,Im) |  | B2(Re,Im) |  | A12(Re,Im) |  | B12(Re,Im) |  | A3Re,Im) |  | B3(Re,Im) |  | A23(Re,Im) |  | B23(Re,Im) |  | A4(Re,Im) |  | B4(Re,Im) |  | A34(Re,Im) |  | B34(Re,Im) |  | A5Re,Im) |  | B5(Re,Im) |  | A45(Re,Im) |  | B45(Re,Im) |  | A6(Re,Im) |  | B6(Re,Im) |  | A56(Re,Im) |  | B56(Re,Im) |  | A73Re,Im) |  | B7(Re,Im) |  | A67(Re,Im) |  | B67(Re,Im) |  | 減衰量(dB) | ABS(Zin)
1.027 | 1 | 0 | 0 | -5.5324 | 1 | 0 | 0 | 0 | 0.068362 | 0 | 0 | -5.5324 | 1 | 0 | 0 | -26.1048 | 0.068362 | 0 | 0 | -7.317 | 1 | 0 | 0 | 0 | 0.27774 | 0 | 0 | -7.317 | 1 | 0 | 0 | -26.1048 | 0.27774 | 0 | 0 | -14.5674 | 1 | 0 | 0 | 0 | -2.1679 | 0 | 0 | -14.5674 | 1 | 0 | 0 | -5.5324 | -2.1679 | 0 | 0 | -2.5738 | -7.0632 | 1.4763
| C1(Re,Im) |  | D1(Re,Im) |  | C2(Re,Im) |  | D2(Re,Im) |  | C12(Re,Im) |  | D12(Re,Im) |  | C3(Re,Im) |  | D3(Re,Im) |  | C23(Re,Im) |  | D23(Re,Im) |  | C4(Re,Im) |  | D4(Re,Im) |  | C34(Re,Im) |  | D34(Re,Im) |  | C5(Re,Im) |  | D5(Re,Im) |  | C45(Re,Im) |  | D45(Re,Im) |  | C6(Re,Im) |  | D6(Re,Im) |  | C56(Re,Im) |  | D56(Re,Im) |  | C7(Re,Im) |  | D7(Re,Im) |  | C67(Re,Im) |  | D67(Re,Im) |  | 位相(deg) | RL(dB)
| 0 | 0 | 1 | 0 | 0 | -0.1684 | 1 | 0 | 0 | -0.1684 | 1 | 0 | 0 | 0 | 1 | 0 | 0 | -0.1684 | -3.3959 | 0 | 0 | 0.028615 | 1 | 0 | 0 | -0.26557 | -3.3959 | 0 | 0 | 0 | 1 | 0 | 0 | -0.26557 | -10.3286 | 0 | 0 | -0.16788 | 1 | 0 | 0 | 1.4684 | -10.3286 | 0 | 0 | 0 | 1 | 0 | 0 | 1.4684 | -2.2047 | 0 | -49.4174 | -0.95093
| 第1複素マトリックス |  |  |  | 第2複素マトリックス |  |  |  |  | 掛け算結果1 |  |  |  | 第3複素マトリックス |  |  |  | 掛け算結果2 |  |  | 第4複素マトリックス |  |  |  |  | 掛け算結果3 |  |  | 第5複素マトリックス |  |  |  |  | 掛け算結果5 |  |  | 第6複素マトリックス |  |  |  |  | 掛け算結果6 |  |  | 第7複素マトリックス |  |  |  |  | 掛け算結果7
| A1(Re,Im) |  | B1(Re,Im) |  | A2(Re,Im) |  | B2(Re,Im) |  | A12(Re,Im) |  | B12(Re,Im) |  | A3Re,Im) |  | B3(Re,Im) |  | A23(Re,Im) |  | B23(Re,Im) |  | A4(Re,Im) |  | B4(Re,Im) |  | A34(Re,Im) |  | B34(Re,Im) |  | A5Re,Im) |  | B5(Re,Im) |  | A45(Re,Im) |  | B45(Re,Im) |  | A6(Re,Im) |  | B6(Re,Im) |  | A56(Re,Im) |  | B56(Re,Im) |  | A73Re,Im) |  | B7(Re,Im) |  | A67(Re,Im) |  | B67(Re,Im) |  | 減衰量(dB) | ABS(Zin)
1.0272 | 1 | 0 | 0 | -5.5314 | 1 | 0 | 0 | 0 | 0.070152 | 0 | 0 | -5.5314 | 1 | 0 | 0 | -26.0997 | 0.070152 | 0 | 0 | -7.3623 | 1 | 0 | 0 | 0 | 0.28639 | 0 | 0 | -7.3623 | 1 | 0 | 0 | -26.0997 | 0.28639 | 0 | 0 | -14.8369 | 1 | 0 | 0 | 0 | -2.2001 | 0 | 0 | -14.8369 | 1 | 0 | 0 | -5.5314 | -2.2001 | 0 | 0 | -2.6671 | -7.2267 | 1.4961
| C1(Re,Im) |  | D1(Re,Im) |  | C2(Re,Im) |  | D2(Re,Im) |  | C12(Re,Im) |  | D12(Re,Im) |  | C3(Re,Im) |  | D3(Re,Im) |  | C23(Re,Im) |  | D23(Re,Im) |  | C4(Re,Im) |  | D4(Re,Im) |  | C34(Re,Im) |  | D34(Re,Im) |  | C5(Re,Im) |  | D5(Re,Im) |  | C45(Re,Im) |  | D45(Re,Im) |  | C6(Re,Im) |  | D6(Re,Im) |  | C56(Re,Im) |  | D56(Re,Im) |  | C7(Re,Im) |  | D7(Re,Im) |  | C67(Re,Im) |  | D67(Re,Im) |  | 位相(deg) | RL(dB)
| 0 | 0 | 1 | 0 | 0 | -0.1681 | 1 | 0 | 0 | -0.1681 | 1 | 0 | 0 | 0 | 1 | 0 | 0 | -0.1681 | -3.3875 | 0 | 0 | 0.02937 | 1 | 0 | 0 | -0.2676 | -3.3875 | 0 | 0 | 0 | 1 | 0 | 0 | -0.2676 | -10.3717 | 0 | 0 | -0.16759 | 1 | 0 | 0 | 1.4706 | -10.3717 | 0 | 0 | 0 | 1 | 0 | 0 | 1.4706 | -2.2372 | 0 | -50.0091 | -0.91181
| 第1複素マトリックス |  |  |  | 第2複素マトリックス |  |  |  |  | 掛け算結果1 |  |  |  | 第3複素マトリックス |  |  |  | 掛け算結果2 |  |  | 第4複素マトリックス |  |  |  |  | 掛け算結果3 |  |  | 第5複素マトリックス |  |  |  |  | 掛け算結果5 |  |  | 第6複素マトリックス |  |  |  |  | 掛け算結果6 |  |  | 第7複素マトリックス |  |  |  |  | 掛け算結果7
| A1(Re,Im) |  | B1(Re,Im) |  | A2(Re,Im) |  | B2(Re,Im) |  | A12(Re,Im) |  | B12(Re,Im) |  | A3Re,Im) |  | B3(Re,Im) |  | A23(Re,Im) |  | B23(Re,Im) |  | A4(Re,Im) |  | B4(Re,Im) |  | A34(Re,Im) |  | B34(Re,Im) |  | A5Re,Im) |  | B5(Re,Im) |  | A45(Re,Im) |  | B45(Re,Im) |  | A6(Re,Im) |  | B6(Re,Im) |  | A56(Re,Im) |  | B56(Re,Im) |  | A73Re,Im) |  | B7(Re,Im) |  | A67(Re,Im) |  | B67(Re,Im) |  | 減衰量(dB) | ABS(Zin)
1.0274 | 1 | 0 | 0 | -5.5303 | 1 | 0 | 0 | 0 | 0.07194 | 0 | 0 | -5.5303 | 1 | 0 | 0 | -26.0947 | 0.07194 | 0 | 0 | -7.4075 | 1 | 0 | 0 | 0 | 0.29509 | 0 | 0 | -7.4075 | 1 | 0 | 0 | -26.0947 | 0.29509 | 0 | 0 | -15.1079 | 1 | 0 | 0 | 0 | -2.2325 | 0 | 0 | -15.1079 | 1 | 0 | 0 | -5.5303 | -2.2325 | 0 | 0 | -2.7618 | -7.3902 | 1.5159
| C1(Re,Im) |  | D1(Re,Im) |  | C2(Re,Im) |  | D2(Re,Im) |  | C12(Re,Im) |  | D12(Re,Im) |  | C3(Re,Im) |  | D3(Re,Im) |  | C23(Re,Im) |  | D23(Re,Im) |  | C4(Re,Im) |  | D4(Re,Im) |  | C34(Re,Im) |  | D34(Re,Im) |  | C5(Re,Im) |  | D5(Re,Im) |  | C45(Re,Im) |  | D45(Re,Im) |  | C6(Re,Im) |  | D6(Re,Im) |  | C56(Re,Im) |  | D56(Re,Im) |  | C7(Re,Im) |  | D7(Re,Im) |  | C67(Re,Im) |  | D67(Re,Im) |  | 位相(deg) | RL(dB)
| 0 | 0 | 1 | 0 | 0 | -0.16781 | 1 | 0 | 0 | -0.16781 | 1 | 0 | 0 | 0 | 1 | 0 | 0 | -0.16781 | -3.379 | 0 | 0 | 0.030125 | 1 | 0 | 0 | -0.26961 | -3.379 | 0 | 0 | 0 | 1 | 0 | 0 | -0.26961 | -10.4144 | 0 | 0 | -0.1673 | 1 | 0 | 0 | 1.4727 | -10.4144 | 0 | 0 | 0 | 1 | 0 | 0 | 1.4727 | -2.2698 | 0 | -50.584 | -0.87449
| 第1複素マトリックス |  |  |  | 第2複素マトリックス |  |  |  |  | 掛け算結果1 |  |  |  | 第3複素マトリックス |  |  |  | 掛け算結果2 |  |  | 第4複素マトリックス |  |  |  |  | 掛け算結果3 |  |  | 第5複素マトリックス |  |  |  |  | 掛け算結果5 |  |  | 第6複素マトリックス |  |  |  |  | 掛け算結果6 |  |  | 第7複素マトリックス |  |  |  |  | 掛け算結果7
| A1(Re,Im) |  | B1(Re,Im) |  | A2(Re,Im) |  | B2(Re,Im) |  | A12(Re,Im) |  | B12(Re,Im) |  | A3Re,Im) |  | B3(Re,Im) |  | A23(Re,Im) |  | B23(Re,Im) |  | A4(Re,Im) |  | B4(Re,Im) |  | A34(Re,Im) |  | B34(Re,Im) |  | A5Re,Im) |  | B5(Re,Im) |  | A45(Re,Im) |  | B45(Re,Im) |  | A6(Re,Im) |  | B6(Re,Im) |  | A56(Re,Im) |  | B56(Re,Im) |  | A73Re,Im) |  | B7(Re,Im) |  | A67(Re,Im) |  | B67(Re,Im) |  | 減衰量(dB) | ABS(Zin)
1.0276 | 1 | 0 | 0 | -5.5292 | 1 | 0 | 0 | 0 | 0.073728 | 0 | 0 | -5.5292 | 1 | 0 | 0 | -26.0896 | 0.073728 | 0 | 0 | -7.4527 | 1 | 0 | 0 | 0 | 0.30387 | 0 | 0 | -7.4527 | 1 | 0 | 0 | -26.0896 | 0.30387 | 0 | 0 | -15.3805 | 1 | 0 | 0 | 0 | -2.2648 | 0 | 0 | -15.3805 | 1 | 0 | 0 | -5.5292 | -2.2648 | 0 | 0 | -2.8578 | -7.5536 | 1.5357
| C1(Re,Im) |  | D1(Re,Im) |  | C2(Re,Im) |  | D2(Re,Im) |  | C12(Re,Im) |  | D12(Re,Im) |  | C3(Re,Im) |  | D3(Re,Im) |  | C23(Re,Im) |  | D23(Re,Im) |  | C4(Re,Im) |  | D4(Re,Im) |  | C34(Re,Im) |  | D34(Re,Im) |  | C5(Re,Im) |  | D5(Re,Im) |  | C45(Re,Im) |  | D45(Re,Im) |  | C6(Re,Im) |  | D6(Re,Im) |  | C56(Re,Im) |  | D56(Re,Im) |  | C7(Re,Im) |  | D7(Re,Im) |  | C67(Re,Im) |  | D67(Re,Im) |  | 位相(deg) | RL(dB)
| 0 | 0 | 1 | 0 | 0 | -0.16752 | 1 | 0 | 0 | -0.16752 | 1 | 0 | 0 | 0 | 1 | 0 | 0 | -0.16752 | -3.3706 | 0 | 0 | 0.03088 | 1 | 0 | 0 | -0.27161 | -3.3706 | 0 | 0 | 0 | 1 | 0 | 0 | -0.27161 | -10.4567 | 0 | 0 | -0.16701 | 1 | 0 | 0 | 1.4748 | -10.4567 | 0 | 0 | 0 | 1 | 0 | 0 | 1.4748 | -2.3024 | 0 | -51.143 | -0.83887
| 第1複素マトリックス |  |  |  | 第2複素マトリックス |  |  |  |  | 掛け算結果1 |  |  |  | 第3複素マトリックス |  |  |  | 掛け算結果2 |  |  | 第4複素マトリックス |  |  |  |  | 掛け算結果3 |  |  | 第5複素マトリックス |  |  |  |  | 掛け算結果5 |  |  | 第6複素マトリックス |  |  |  |  | 掛け算結果6 |  |  | 第7複素マトリックス |  |  |  |  | 掛け算結果7
| A1(Re,Im) |  | B1(Re,Im) |  | A2(Re,Im) |  | B2(Re,Im) |  | A12(Re,Im) |  | B12(Re,Im) |  | A3Re,Im) |  | B3(Re,Im) |  | A23(Re,Im) |  | B23(Re,Im) |  | A4(Re,Im) |  | B4(Re,Im) |  | A34(Re,Im) |  | B34(Re,Im) |  | A5Re,Im) |  | B5(Re,Im) |  | A45(Re,Im) |  | B45(Re,Im) |  | A6(Re,Im) |  | B6(Re,Im) |  | A56(Re,Im) |  | B56(Re,Im) |  | A73Re,Im) |  | B7(Re,Im) |  | A67(Re,Im) |  | B67(Re,Im) |  | 減衰量(dB) | ABS(Zin)
1.0278 | 1 | 0 | 0 | -5.5281 | 1 | 0 | 0 | 0 | 0.075515 | 0 | 0 | -5.5281 | 1 | 0 | 0 | -26.0845 | 0.075515 | 0 | 0 | -7.4979 | 1 | 0 | 0 | 0 | 0.31271 | 0 | 0 | -7.4979 | 1 | 0 | 0 | -26.0845 | 0.31271 | 0 | 0 | -15.6547 | 1 | 0 | 0 | 0 | -2.2972 | 0 | 0 | -15.6547 | 1 | 0 | 0 | -5.5281 | -2.2972 | 0 | 0 | -2.9553 | -7.7167 | 1.5556
| C1(Re,Im) |  | D1(Re,Im) |  | C2(Re,Im) |  | D2(Re,Im) |  | C12(Re,Im) |  | D12(Re,Im) |  | C3(Re,Im) |  | D3(Re,Im) |  | C23(Re,Im) |  | D23(Re,Im) |  | C4(Re,Im) |  | D4(Re,Im) |  | C34(Re,Im) |  | D34(Re,Im) |  | C5(Re,Im) |  | D5(Re,Im) |  | C45(Re,Im) |  | D45(Re,Im) |  | C6(Re,Im) |  | D6(Re,Im) |  | C56(Re,Im) |  | D56(Re,Im) |  | C7(Re,Im) |  | D7(Re,Im) |  | C67(Re,Im) |  | D67(Re,Im) |  | 位相(deg) | RL(dB)
| 0 | 0 | 1 | 0 | 0 | -0.16723 | 1 | 0 | 0 | -0.16723 | 1 | 0 | 0 | 0 | 1 | 0 | 0 | -0.16723 | -3.3622 | 0 | 0 | 0.031635 | 1 | 0 | 0 | -0.27359 | -3.3622 | 0 | 0 | 0 | 1 | 0 | 0 | -0.27359 | -10.4987 | 0 | 0 | -0.16672 | 1 | 0 | 0 | 1.4767 | -10.4987 | 0 | 0 | 0 | 1 | 0 | 0 | 1.4767 | -2.3351 | 0 | -51.6865 | -0.80489
| 第1複素マトリックス |  |  |  | 第2複素マトリックス |  |  |  |  | 掛け算結果1 |  |  |  | 第3複素マトリックス |  |  |  | 掛け算結果2 |  |  | 第4複素マトリックス |  |  |  |  | 掛け算結果3 |  |  | 第5複素マトリックス |  |  |  |  | 掛け算結果5 |  |  | 第6複素マトリックス |  |  |  |  | 掛け算結果6 |  |  | 第7複素マトリックス |  |  |  |  | 掛け算結果7
| A1(Re,Im) |  | B1(Re,Im) |  | A2(Re,Im) |  | B2(Re,Im) |  | A12(Re,Im) |  | B12(Re,Im) |  | A3Re,Im) |  | B3(Re,Im) |  | A23(Re,Im) |  | B23(Re,Im) |  | A4(Re,Im) |  | B4(Re,Im) |  | A34(Re,Im) |  | B34(Re,Im) |  | A5Re,Im) |  | B5(Re,Im) |  | A45(Re,Im) |  | B45(Re,Im) |  | A6(Re,Im) |  | B6(Re,Im) |  | A56(Re,Im) |  | B56(Re,Im) |  | A73Re,Im) |  | B7(Re,Im) |  | A67(Re,Im) |  | B67(Re,Im) |  | 減衰量(dB) | ABS(Zin)
1.028 | 1 | 0 | 0 | -5.5271 | 1 | 0 | 0 | 0 | 0.0773 | 0 | 0 | -5.5271 | 1 | 0 | 0 | -26.0794 | 0.0773 | 0 | 0 | -7.543 | 1 | 0 | 0 | 0 | 0.32161 | 0 | 0 | -7.543 | 1 | 0 | 0 | -26.0794 | 0.32161 | 0 | 0 | -15.9304 | 1 | 0 | 0 | 0 | -2.3297 | 0 | 0 | -15.9304 | 1 | 0 | 0 | -5.5271 | -2.3297 | 0 | 0 | -3.0542 | -7.8797 | 1.5755
| C1(Re,Im) |  | D1(Re,Im) |  | C2(Re,Im) |  | D2(Re,Im) |  | C12(Re,Im) |  | D12(Re,Im) |  | C3(Re,Im) |  | D3(Re,Im) |  | C23(Re,Im) |  | D23(Re,Im) |  | C4(Re,Im) |  | D4(Re,Im) |  | C34(Re,Im) |  | D34(Re,Im) |  | C5(Re,Im) |  | D5(Re,Im) |  | C45(Re,Im) |  | D45(Re,Im) |  | C6(Re,Im) |  | D6(Re,Im) |  | C56(Re,Im) |  | D56(Re,Im) |  | C7(Re,Im) |  | D7(Re,Im) |  | C67(Re,Im) |  | D67(Re,Im) |  | 位相(deg) | RL(dB)
| 0 | 0 | 1 | 0 | 0 | -0.16694 | 1 | 0 | 0 | -0.16694 | 1 | 0 | 0 | 0 | 1 | 0 | 0 | -0.16694 | -3.3538 | 0 | 0 | 0.032389 | 1 | 0 | 0 | -0.27557 | -3.3538 | 0 | 0 | 0 | 1 | 0 | 0 | -0.27557 | -10.5404 | 0 | 0 | -0.16643 | 1 | 0 | 0 | 1.4787 | -10.5404 | 0 | 0 | 0 | 1 | 0 | 0 | 1.4787 | -2.3678 | 0 | -52.2154 | -0.77245
| 第1複素マトリックス |  |  |  | 第2複素マトリックス |  |  |  |  | 掛け算結果1 |  |  |  | 第3複素マトリックス |  |  |  | 掛け算結果2 |  |  | 第4複素マトリックス |  |  |  |  | 掛け算結果3 |  |  | 第5複素マトリックス |  |  |  |  | 掛け算結果5 |  |  | 第6複素マトリックス |  |  |  |  | 掛け算結果6 |  |  | 第7複素マトリックス |  |  |  |  | 掛け算結果7
| A1(Re,Im) |  | B1(Re,Im) |  | A2(Re,Im) |  | B2(Re,Im) |  | A12(Re,Im) |  | B12(Re,Im) |  | A3Re,Im) |  | B3(Re,Im) |  | A23(Re,Im) |  | B23(Re,Im) |  | A4(Re,Im) |  | B4(Re,Im) |  | A34(Re,Im) |  | B34(Re,Im) |  | A5Re,Im) |  | B5(Re,Im) |  | A45(Re,Im) |  | B45(Re,Im) |  | A6(Re,Im) |  | B6(Re,Im) |  | A56(Re,Im) |  | B56(Re,Im) |  | A73Re,Im) |  | B7(Re,Im) |  | A67(Re,Im) |  | B67(Re,Im) |  | 減衰量(dB) | ABS(Zin)
1.0282 | 1 | 0 | 0 | -5.526 | 1 | 0 | 0 | 0 | 0.079085 | 0 | 0 | -5.526 | 1 | 0 | 0 | -26.0744 | 0.079085 | 0 | 0 | -7.5881 | 1 | 0 | 0 | 0 | 0.33058 | 0 | 0 | -7.5881 | 1 | 0 | 0 | -26.0744 | 0.33058 | 0 | 0 | -16.2077 | 1 | 0 | 0 | 0 | -2.3621 | 0 | 0 | -16.2077 | 1 | 0 | 0 | -5.526 | -2.3621 | 0 | 0 | -3.1546 | -8.0423 | 1.5955
| C1(Re,Im) |  | D1(Re,Im) |  | C2(Re,Im) |  | D2(Re,Im) |  | C12(Re,Im) |  | D12(Re,Im) |  | C3(Re,Im) |  | D3(Re,Im) |  | C23(Re,Im) |  | D23(Re,Im) |  | C4(Re,Im) |  | D4(Re,Im) |  | C34(Re,Im) |  | D34(Re,Im) |  | C5(Re,Im) |  | D5(Re,Im) |  | C45(Re,Im) |  | D45(Re,Im) |  | C6(Re,Im) |  | D6(Re,Im) |  | C56(Re,Im) |  | D56(Re,Im) |  | C7(Re,Im) |  | D7(Re,Im) |  | C67(Re,Im) |  | D67(Re,Im) |  | 位相(deg) | RL(dB)
| 0 | 0 | 1 | 0 | 0 | -0.16665 | 1 | 0 | 0 | -0.16665 | 1 | 0 | 0 | 0 | 1 | 0 | 0 | -0.16665 | -3.3453 | 0 | 0 | 0.033143 | 1 | 0 | 0 | -0.27753 | -3.3453 | 0 | 0 | 0 | 1 | 0 | 0 | -0.27753 | -10.5817 | 0 | 0 | -0.16614 | 1 | 0 | 0 | 1.4805 | -10.5817 | 0 | 0 | 0 | 1 | 0 | 0 | 1.4805 | -2.4005 | 0 | -52.7303 | -0.74148
| 第1複素マトリックス |  |  |  | 第2複素マトリックス |  |  |  |  | 掛け算結果1 |  |  |  | 第3複素マトリックス |  |  |  | 掛け算結果2 |  |  | 第4複素マトリックス |  |  |  |  | 掛け算結果3 |  |  | 第5複素マトリックス |  |  |  |  | 掛け算結果5 |  |  | 第6複素マトリックス |  |  |  |  | 掛け算結果6 |  |  | 第7複素マトリックス |  |  |  |  | 掛け算結果7
| A1(Re,Im) |  | B1(Re,Im) |  | A2(Re,Im) |  | B2(Re,Im) |  | A12(Re,Im) |  | B12(Re,Im) |  | A3Re,Im) |  | B3(Re,Im) |  | A23(Re,Im) |  | B23(Re,Im) |  | A4(Re,Im) |  | B4(Re,Im) |  | A34(Re,Im) |  | B34(Re,Im) |  | A5Re,Im) |  | B5(Re,Im) |  | A45(Re,Im) |  | B45(Re,Im) |  | A6(Re,Im) |  | B6(Re,Im) |  | A56(Re,Im) |  | B56(Re,Im) |  | A73Re,Im) |  | B7(Re,Im) |  | A67(Re,Im) |  | B67(Re,Im) |  | 減衰量(dB) | ABS(Zin)
1.0284 | 1 | 0 | 0 | -5.5249 | 1 | 0 | 0 | 0 | 0.080868 | 0 | 0 | -5.5249 | 1 | 0 | 0 | -26.0693 | 0.080868 | 0 | 0 | -7.6331 | 1 | 0 | 0 | 0 | 0.33961 | 0 | 0 | -7.6331 | 1 | 0 | 0 | -26.0693 | 0.33961 | 0 | 0 | -16.4865 | 1 | 0 | 0 | 0 | -2.3946 | 0 | 0 | -16.4865 | 1 | 0 | 0 | -5.5249 | -2.3946 | 0 | 0 | -3.2564 | -8.2047 | 1.6155
| C1(Re,Im) |  | D1(Re,Im) |  | C2(Re,Im) |  | D2(Re,Im) |  | C12(Re,Im) |  | D12(Re,Im) |  | C3(Re,Im) |  | D3(Re,Im) |  | C23(Re,Im) |  | D23(Re,Im) |  | C4(Re,Im) |  | D4(Re,Im) |  | C34(Re,Im) |  | D34(Re,Im) |  | C5(Re,Im) |  | D5(Re,Im) |  | C45(Re,Im) |  | D45(Re,Im) |  | C6(Re,Im) |  | D6(Re,Im) |  | C56(Re,Im) |  | D56(Re,Im) |  | C7(Re,Im) |  | D7(Re,Im) |  | C67(Re,Im) |  | D67(Re,Im) |  | 位相(deg) | RL(dB)
| 0 | 0 | 1 | 0 | 0 | -0.16636 | 1 | 0 | 0 | -0.16636 | 1 | 0 | 0 | 0 | 1 | 0 | 0 | -0.16636 | -3.3369 | 0 | 0 | 0.033897 | 1 | 0 | 0 | -0.27947 | -3.3369 | 0 | 0 | 0 | 1 | 0 | 0 | -0.27947 | -10.6226 | 0 | 0 | -0.16585 | 1 | 0 | 0 | 1.4823 | -10.6226 | 0 | 0 | 0 | 1 | 0 | 0 | 1.4823 | -2.4333 | 0 | -53.2316 | -0.71191
| 第1複素マトリックス |  |  |  | 第2複素マトリックス |  |  |  |  | 掛け算結果1 |  |  |  | 第3複素マトリックス |  |  |  | 掛け算結果2 |  |  | 第4複素マトリックス |  |  |  |  | 掛け算結果3 |  |  | 第5複素マトリックス |  |  |  |  | 掛け算結果5 |  |  | 第6複素マトリックス |  |  |  |  | 掛け算結果6 |  |  | 第7複素マトリックス |  |  |  |  | 掛け算結果7
| A1(Re,Im) |  | B1(Re,Im) |  | A2(Re,Im) |  | B2(Re,Im) |  | A12(Re,Im) |  | B12(Re,Im) |  | A3Re,Im) |  | B3(Re,Im) |  | A23(Re,Im) |  | B23(Re,Im) |  | A4(Re,Im) |  | B4(Re,Im) |  | A34(Re,Im) |  | B34(Re,Im) |  | A5Re,Im) |  | B5(Re,Im) |  | A45(Re,Im) |  | B45(Re,Im) |  | A6(Re,Im) |  | B6(Re,Im) |  | A56(Re,Im) |  | B56(Re,Im) |  | A73Re,Im) |  | B7(Re,Im) |  | A67(Re,Im) |  | B67(Re,Im) |  | 減衰量(dB) | ABS(Zin)
1.0286 | 1 | 0 | 0 | -5.5238 | 1 | 0 | 0 | 0 | 0.08265 | 0 | 0 | -5.5238 | 1 | 0 | 0 | -26.0642 | 0.08265 | 0 | 0 | -7.6781 | 1 | 0 | 0 | 0 | 0.34871 | 0 | 0 | -7.6781 | 1 | 0 | 0 | -26.0642 | 0.34871 | 0 | 0 | -16.7668 | 1 | 0 | 0 | 0 | -2.4271 | 0 | 0 | -16.7668 | 1 | 0 | 0 | -5.5238 | -2.4271 | 0 | 0 | -3.3596 | -8.3667 | 1.6356
| C1(Re,Im) |  | D1(Re,Im) |  | C2(Re,Im) |  | D2(Re,Im) |  | C12(Re,Im) |  | D12(Re,Im) |  | C3(Re,Im) |  | D3(Re,Im) |  | C23(Re,Im) |  | D23(Re,Im) |  | C4(Re,Im) |  | D4(Re,Im) |  | C34(Re,Im) |  | D34(Re,Im) |  | C5(Re,Im) |  | D5(Re,Im) |  | C45(Re,Im) |  | D45(Re,Im) |  | C6(Re,Im) |  | D6(Re,Im) |  | C56(Re,Im) |  | D56(Re,Im) |  | C7(Re,Im) |  | D7(Re,Im) |  | C67(Re,Im) |  | D67(Re,Im) |  | 位相(deg) | RL(dB)
| 0 | 0 | 1 | 0 | 0 | -0.16607 | 1 | 0 | 0 | -0.16607 | 1 | 0 | 0 | 0 | 1 | 0 | 0 | -0.16607 | -3.3285 | 0 | 0 | 0.034651 | 1 | 0 | 0 | -0.28141 | -3.3285 | 0 | 0 | 0 | 1 | 0 | 0 | -0.28141 | -10.6632 | 0 | 0 | -0.16556 | 1 | 0 | 0 | 1.484 | -10.6632 | 0 | 0 | 0 | 1 | 0 | 0 | 1.484 | -2.4661 | 0 | -53.72 | -0.68368
| 第1複素マトリックス |  |  |  | 第2複素マトリックス |  |  |  |  | 掛け算結果1 |  |  |  | 第3複素マトリックス |  |  |  | 掛け算結果2 |  |  | 第4複素マトリックス |  |  |  |  | 掛け算結果3 |  |  | 第5複素マトリックス |  |  |  |  | 掛け算結果5 |  |  | 第6複素マトリックス |  |  |  |  | 掛け算結果6 |  |  | 第7複素マトリックス |  |  |  |  | 掛け算結果7
| A1(Re,Im) |  | B1(Re,Im) |  | A2(Re,Im) |  | B2(Re,Im) |  | A12(Re,Im) |  | B12(Re,Im) |  | A3Re,Im) |  | B3(Re,Im) |  | A23(Re,Im) |  | B23(Re,Im) |  | A4(Re,Im) |  | B4(Re,Im) |  | A34(Re,Im) |  | B34(Re,Im) |  | A5Re,Im) |  | B5(Re,Im) |  | A45(Re,Im) |  | B45(Re,Im) |  | A6(Re,Im) |  | B6(Re,Im) |  | A56(Re,Im) |  | B56(Re,Im) |  | A73Re,Im) |  | B7(Re,Im) |  | A67(Re,Im) |  | B67(Re,Im) |  | 減衰量(dB) | ABS(Zin)
1.0288 | 1 | 0 | 0 | -5.5228 | 1 | 0 | 0 | 0 | 0.084432 | 0 | 0 | -5.5228 | 1 | 0 | 0 | -26.0591 | 0.084432 | 0 | 0 | -7.723 | 1 | 0 | 0 | 0 | 0.35787 | 0 | 0 | -7.723 | 1 | 0 | 0 | -26.0591 | 0.35787 | 0 | 0 | -17.0486 | 1 | 0 | 0 | 0 | -2.4597 | 0 | 0 | -17.0486 | 1 | 0 | 0 | -5.5228 | -2.4597 | 0 | 0 | -3.4643 | -8.5283 | 1.6557
| C1(Re,Im) |  | D1(Re,Im) |  | C2(Re,Im) |  | D2(Re,Im) |  | C12(Re,Im) |  | D12(Re,Im) |  | C3(Re,Im) |  | D3(Re,Im) |  | C23(Re,Im) |  | D23(Re,Im) |  | C4(Re,Im) |  | D4(Re,Im) |  | C34(Re,Im) |  | D34(Re,Im) |  | C5(Re,Im) |  | D5(Re,Im) |  | C45(Re,Im) |  | D45(Re,Im) |  | C6(Re,Im) |  | D6(Re,Im) |  | C56(Re,Im) |  | D56(Re,Im) |  | C7(Re,Im) |  | D7(Re,Im) |  | C67(Re,Im) |  | D67(Re,Im) |  | 位相(deg) | RL(dB)
| 0 | 0 | 1 | 0 | 0 | -0.16578 | 1 | 0 | 0 | -0.16578 | 1 | 0 | 0 | 0 | 1 | 0 | 0 | -0.16578 | -3.3201 | 0 | 0 | 0.035405 | 1 | 0 | 0 | -0.28333 | -3.3201 | 0 | 0 | 0 | 1 | 0 | 0 | -0.28333 | -10.7034 | 0 | 0 | -0.16527 | 1 | 0 | 0 | 1.4856 | -10.7034 | 0 | 0 | 0 | 1 | 0 | 0 | 1.4856 | -2.4989 | 0 | -54.1961 | -0.65672
| 第1複素マトリックス |  |  |  | 第2複素マトリックス |  |  |  |  | 掛け算結果1 |  |  |  | 第3複素マトリックス |  |  |  | 掛け算結果2 |  |  | 第4複素マトリックス |  |  |  |  | 掛け算結果3 |  |  | 第5複素マトリックス |  |  |  |  | 掛け算結果5 |  |  | 第6複素マトリックス |  |  |  |  | 掛け算結果6 |  |  | 第7複素マトリックス |  |  |  |  | 掛け算結果7
| A1(Re,Im) |  | B1(Re,Im) |  | A2(Re,Im) |  | B2(Re,Im) |  | A12(Re,Im) |  | B12(Re,Im) |  | A3Re,Im) |  | B3(Re,Im) |  | A23(Re,Im) |  | B23(Re,Im) |  | A4(Re,Im) |  | B4(Re,Im) |  | A34(Re,Im) |  | B34(Re,Im) |  | A5Re,Im) |  | B5(Re,Im) |  | A45(Re,Im) |  | B45(Re,Im) |  | A6(Re,Im) |  | B6(Re,Im) |  | A56(Re,Im) |  | B56(Re,Im) |  | A73Re,Im) |  | B7(Re,Im) |  | A67(Re,Im) |  | B67(Re,Im) |  | 減衰量(dB) | ABS(Zin)
1.029 | 1 | 0 | 0 | -5.5217 | 1 | 0 | 0 | 0 | 0.086212 | 0 | 0 | -5.5217 | 1 | 0 | 0 | -26.0541 | 0.086212 | 0 | 0 | -7.7679 | 1 | 0 | 0 | 0 | 0.36709 | 0 | 0 | -7.7679 | 1 | 0 | 0 | -26.0541 | 0.36709 | 0 | 0 | -17.332 | 1 | 0 | 0 | 0 | -2.4923 | 0 | 0 | -17.332 | 1 | 0 | 0 | -5.5217 | -2.4923 | 0 | 0 | -3.5704 | -8.6895 | 1.6759
| C1(Re,Im) |  | D1(Re,Im) |  | C2(Re,Im) |  | D2(Re,Im) |  | C12(Re,Im) |  | D12(Re,Im) |  | C3(Re,Im) |  | D3(Re,Im) |  | C23(Re,Im) |  | D23(Re,Im) |  | C4(Re,Im) |  | D4(Re,Im) |  | C34(Re,Im) |  | D34(Re,Im) |  | C5(Re,Im) |  | D5(Re,Im) |  | C45(Re,Im) |  | D45(Re,Im) |  | C6(Re,Im) |  | D6(Re,Im) |  | C56(Re,Im) |  | D56(Re,Im) |  | C7(Re,Im) |  | D7(Re,Im) |  | C67(Re,Im) |  | D67(Re,Im) |  | 位相(deg) | RL(dB)
| 0 | 0 | 1 | 0 | 0 | -0.16549 | 1 | 0 | 0 | -0.16549 | 1 | 0 | 0 | 0 | 1 | 0 | 0 | -0.16549 | -3.3117 | 0 | 0 | 0.036159 | 1 | 0 | 0 | -0.28524 | -3.3117 | 0 | 0 | 0 | 1 | 0 | 0 | -0.28524 | -10.7433 | 0 | 0 | -0.16498 | 1 | 0 | 0 | 1.4872 | -10.7433 | 0 | 0 | 0 | 1 | 0 | 0 | 1.4872 | -2.5317 | 0 | -54.6602 | -0.63096
| 第1複素マトリックス |  |  |  | 第2複素マトリックス |  |  |  |  | 掛け算結果1 |  |  |  | 第3複素マトリックス |  |  |  | 掛け算結果2 |  |  | 第4複素マトリックス |  |  |  |  | 掛け算結果3 |  |  | 第5複素マトリックス |  |  |  |  | 掛け算結果5 |  |  | 第6複素マトリックス |  |  |  |  | 掛け算結果6 |  |  | 第7複素マトリックス |  |  |  |  | 掛け算結果7
| A1(Re,Im) |  | B1(Re,Im) |  | A2(Re,Im) |  | B2(Re,Im) |  | A12(Re,Im) |  | B12(Re,Im) |  | A3Re,Im) |  | B3(Re,Im) |  | A23(Re,Im) |  | B23(Re,Im) |  | A4(Re,Im) |  | B4(Re,Im) |  | A34(Re,Im) |  | B34(Re,Im) |  | A5Re,Im) |  | B5(Re,Im) |  | A45(Re,Im) |  | B45(Re,Im) |  | A6(Re,Im) |  | B6(Re,Im) |  | A56(Re,Im) |  | B56(Re,Im) |  | A73Re,Im) |  | B7(Re,Im) |  | A67(Re,Im) |  | B67(Re,Im) |  | 減衰量(dB) | ABS(Zin)
1.0292 | 1 | 0 | 0 | -5.5206 | 1 | 0 | 0 | 0 | 0.087991 | 0 | 0 | -5.5206 | 1 | 0 | 0 | -26.049 | 0.087991 | 0 | 0 | -7.8127 | 1 | 0 | 0 | 0 | 0.37638 | 0 | 0 | -7.8127 | 1 | 0 | 0 | -26.049 | 0.37638 | 0 | 0 | -17.617 | 1 | 0 | 0 | 0 | -2.5249 | 0 | 0 | -17.617 | 1 | 0 | 0 | -5.5206 | -2.5249 | 0 | 0 | -3.678 | -8.8502 | 1.6961
| C1(Re,Im) |  | D1(Re,Im) |  | C2(Re,Im) |  | D2(Re,Im) |  | C12(Re,Im) |  | D12(Re,Im) |  | C3(Re,Im) |  | D3(Re,Im) |  | C23(Re,Im) |  | D23(Re,Im) |  | C4(Re,Im) |  | D4(Re,Im) |  | C34(Re,Im) |  | D34(Re,Im) |  | C5(Re,Im) |  | D5(Re,Im) |  | C45(Re,Im) |  | D45(Re,Im) |  | C6(Re,Im) |  | D6(Re,Im) |  | C56(Re,Im) |  | D56(Re,Im) |  | C7(Re,Im) |  | D7(Re,Im) |  | C67(Re,Im) |  | D67(Re,Im) |  | 位相(deg) | RL(dB)
| 0 | 0 | 1 | 0 | 0 | -0.1652 | 1 | 0 | 0 | -0.1652 | 1 | 0 | 0 | 0 | 1 | 0 | 0 | -0.1652 | -3.3033 | 0 | 0 | 0.036912 | 1 | 0 | 0 | -0.28713 | -3.3033 | 0 | 0 | 0 | 1 | 0 | 0 | -0.28713 | -10.7829 | 0 | 0 | -0.16469 | 1 | 0 | 0 | 1.4887 | -10.7829 | 0 | 0 | 0 | 1 | 0 | 0 | 1.4887 | -2.5646 | 0 | -55.113 | -0.60635
| 第1複素マトリックス |  |  |  | 第2複素マトリックス |  |  |  |  | 掛け算結果1 |  |  |  | 第3複素マトリックス |  |  |  | 掛け算結果2 |  |  | 第4複素マトリックス |  |  |  |  | 掛け算結果3 |  |  | 第5複素マトリックス |  |  |  |  | 掛け算結果5 |  |  | 第6複素マトリックス |  |  |  |  | 掛け算結果6 |  |  | 第7複素マトリックス |  |  |  |  | 掛け算結果7
| A1(Re,Im) |  | B1(Re,Im) |  | A2(Re,Im) |  | B2(Re,Im) |  | A12(Re,Im) |  | B12(Re,Im) |  | A3Re,Im) |  | B3(Re,Im) |  | A23(Re,Im) |  | B23(Re,Im) |  | A4(Re,Im) |  | B4(Re,Im) |  | A34(Re,Im) |  | B34(Re,Im) |  | A5Re,Im) |  | B5(Re,Im) |  | A45(Re,Im) |  | B45(Re,Im) |  | A6(Re,Im) |  | B6(Re,Im) |  | A56(Re,Im) |  | B56(Re,Im) |  | A73Re,Im) |  | B7(Re,Im) |  | A67(Re,Im) |  | B67(Re,Im) |  | 減衰量(dB) | ABS(Zin)
1.0294 | 1 | 0 | 0 | -5.5195 | 1 | 0 | 0 | 0 | 0.08977 | 0 | 0 | -5.5195 | 1 | 0 | 0 | -26.044 | 0.08977 | 0 | 0 | -7.8575 | 1 | 0 | 0 | 0 | 0.38573 | 0 | 0 | -7.8575 | 1 | 0 | 0 | -26.044 | 0.38573 | 0 | 0 | -17.9034 | 1 | 0 | 0 | 0 | -2.5575 | 0 | 0 | -17.9034 | 1 | 0 | 0 | -5.5195 | -2.5575 | 0 | 0 | -3.7871 | -9.0105 | 1.7164
| C1(Re,Im) |  | D1(Re,Im) |  | C2(Re,Im) |  | D2(Re,Im) |  | C12(Re,Im) |  | D12(Re,Im) |  | C3(Re,Im) |  | D3(Re,Im) |  | C23(Re,Im) |  | D23(Re,Im) |  | C4(Re,Im) |  | D4(Re,Im) |  | C34(Re,Im) |  | D34(Re,Im) |  | C5(Re,Im) |  | D5(Re,Im) |  | C45(Re,Im) |  | D45(Re,Im) |  | C6(Re,Im) |  | D6(Re,Im) |  | C56(Re,Im) |  | D56(Re,Im) |  | C7(Re,Im) |  | D7(Re,Im) |  | C67(Re,Im) |  | D67(Re,Im) |  | 位相(deg) | RL(dB)
| 0 | 0 | 1 | 0 | 0 | -0.16491 | 1 | 0 | 0 | -0.16491 | 1 | 0 | 0 | 0 | 1 | 0 | 0 | -0.16491 | -3.2949 | 0 | 0 | 0.037666 | 1 | 0 | 0 | -0.28902 | -3.2949 | 0 | 0 | 0 | 1 | 0 | 0 | -0.28902 | -10.822 | 0 | 0 | -0.1644 | 1 | 0 | 0 | 1.4901 | -10.822 | 0 | 0 | 0 | 1 | 0 | 0 | 1.4901 | -2.5975 | 0 | -55.5547 | -0.58284
| 第1複素マトリックス |  |  |  | 第2複素マトリックス |  |  |  |  | 掛け算結果1 |  |  |  | 第3複素マトリックス |  |  |  | 掛け算結果2 |  |  | 第4複素マトリックス |  |  |  |  | 掛け算結果3 |  |  | 第5複素マトリックス |  |  |  |  | 掛け算結果5 |  |  | 第6複素マトリックス |  |  |  |  | 掛け算結果6 |  |  | 第7複素マトリックス |  |  |  |  | 掛け算結果7
| A1(Re,Im) |  | B1(Re,Im) |  | A2(Re,Im) |  | B2(Re,Im) |  | A12(Re,Im) |  | B12(Re,Im) |  | A3Re,Im) |  | B3(Re,Im) |  | A23(Re,Im) |  | B23(Re,Im) |  | A4(Re,Im) |  | B4(Re,Im) |  | A34(Re,Im) |  | B34(Re,Im) |  | A5Re,Im) |  | B5(Re,Im) |  | A45(Re,Im) |  | B45(Re,Im) |  | A6(Re,Im) |  | B6(Re,Im) |  | A56(Re,Im) |  | B56(Re,Im) |  | A73Re,Im) |  | B7(Re,Im) |  | A67(Re,Im) |  | B67(Re,Im) |  | 減衰量(dB) | ABS(Zin)
1.0296 | 1 | 0 | 0 | -5.5185 | 1 | 0 | 0 | 0 | 0.091547 | 0 | 0 | -5.5185 | 1 | 0 | 0 | -26.0389 | 0.091547 | 0 | 0 | -7.9023 | 1 | 0 | 0 | 0 | 0.39514 | 0 | 0 | -7.9023 | 1 | 0 | 0 | -26.0389 | 0.39514 | 0 | 0 | -18.1914 | 1 | 0 | 0 | 0 | -2.5902 | 0 | 0 | -18.1914 | 1 | 0 | 0 | -5.5185 | -2.5902 | 0 | 0 | -3.8976 | -9.1703 | 1.7367
| C1(Re,Im) |  | D1(Re,Im) |  | C2(Re,Im) |  | D2(Re,Im) |  | C12(Re,Im) |  | D12(Re,Im) |  | C3(Re,Im) |  | D3(Re,Im) |  | C23(Re,Im) |  | D23(Re,Im) |  | C4(Re,Im) |  | D4(Re,Im) |  | C34(Re,Im) |  | D34(Re,Im) |  | C5(Re,Im) |  | D5(Re,Im) |  | C45(Re,Im) |  | D45(Re,Im) |  | C6(Re,Im) |  | D6(Re,Im) |  | C56(Re,Im) |  | D56(Re,Im) |  | C7(Re,Im) |  | D7(Re,Im) |  | C67(Re,Im) |  | D67(Re,Im) |  | 位相(deg) | RL(dB)
| 0 | 0 | 1 | 0 | 0 | -0.16462 | 1 | 0 | 0 | -0.16462 | 1 | 0 | 0 | 0 | 1 | 0 | 0 | -0.16462 | -3.2865 | 0 | 0 | 0.038419 | 1 | 0 | 0 | -0.29089 | -3.2865 | 0 | 0 | 0 | 1 | 0 | 0 | -0.29089 | -10.8609 | 0 | 0 | -0.16411 | 1 | 0 | 0 | 1.4914 | -10.8609 | 0 | 0 | 0 | 1 | 0 | 0 | 1.4914 | -2.6304 | 0 | -55.9859 | -0.56037
| 第1複素マトリックス |  |  |  | 第2複素マトリックス |  |  |  |  | 掛け算結果1 |  |  |  | 第3複素マトリックス |  |  |  | 掛け算結果2 |  |  | 第4複素マトリックス |  |  |  |  | 掛け算結果3 |  |  | 第5複素マトリックス |  |  |  |  | 掛け算結果5 |  |  | 第6複素マトリックス |  |  |  |  | 掛け算結果6 |  |  | 第7複素マトリックス |  |  |  |  | 掛け算結果7
| A1(Re,Im) |  | B1(Re,Im) |  | A2(Re,Im) |  | B2(Re,Im) |  | A12(Re,Im) |  | B12(Re,Im) |  | A3Re,Im) |  | B3(Re,Im) |  | A23(Re,Im) |  | B23(Re,Im) |  | A4(Re,Im) |  | B4(Re,Im) |  | A34(Re,Im) |  | B34(Re,Im) |  | A5Re,Im) |  | B5(Re,Im) |  | A45(Re,Im) |  | B45(Re,Im) |  | A6(Re,Im) |  | B6(Re,Im) |  | A56(Re,Im) |  | B56(Re,Im) |  | A73Re,Im) |  | B7(Re,Im) |  | A67(Re,Im) |  | B67(Re,Im) |  | 減衰量(dB) | ABS(Zin)
1.0298 | 1 | 0 | 0 | -5.5174 | 1 | 0 | 0 | 0 | 0.093323 | 0 | 0 | -5.5174 | 1 | 0 | 0 | -26.0338 | 0.093323 | 0 | 0 | -7.947 | 1 | 0 | 0 | 0 | 0.40462 | 0 | 0 | -7.947 | 1 | 0 | 0 | -26.0338 | 0.40462 | 0 | 0 | -18.4808 | 1 | 0 | 0 | 0 | -2.6228 | 0 | 0 | -18.4808 | 1 | 0 | 0 | -5.5174 | -2.6228 | 0 | 0 | -4.0097 | -9.3296 | 1.757
| C1(Re,Im) |  | D1(Re,Im) |  | C2(Re,Im) |  | D2(Re,Im) |  | C12(Re,Im) |  | D12(Re,Im) |  | C3(Re,Im) |  | D3(Re,Im) |  | C23(Re,Im) |  | D23(Re,Im) |  | C4(Re,Im) |  | D4(Re,Im) |  | C34(Re,Im) |  | D34(Re,Im) |  | C5(Re,Im) |  | D5(Re,Im) |  | C45(Re,Im) |  | D45(Re,Im) |  | C6(Re,Im) |  | D6(Re,Im) |  | C56(Re,Im) |  | D56(Re,Im) |  | C7(Re,Im) |  | D7(Re,Im) |  | C67(Re,Im) |  | D67(Re,Im) |  | 位相(deg) | RL(dB)
| 0 | 0 | 1 | 0 | 0 | -0.16433 | 1 | 0 | 0 | -0.16433 | 1 | 0 | 0 | 0 | 1 | 0 | 0 | -0.16433 | -3.2782 | 0 | 0 | 0.039172 | 1 | 0 | 0 | -0.29274 | -3.2782 | 0 | 0 | 0 | 1 | 0 | 0 | -0.29274 | -10.8994 | 0 | 0 | -0.16382 | 1 | 0 | 0 | 1.4927 | -10.8994 | 0 | 0 | 0 | 1 | 0 | 0 | 1.4927 | -2.6633 | 0 | -56.407 | -0.53888
| 第1複素マトリックス |  |  |  | 第2複素マトリックス |  |  |  |  | 掛け算結果1 |  |  |  | 第3複素マトリックス |  |  |  | 掛け算結果2 |  |  | 第4複素マトリックス |  |  |  |  | 掛け算結果3 |  |  | 第5複素マトリックス |  |  |  |  | 掛け算結果5 |  |  | 第6複素マトリックス |  |  |  |  | 掛け算結果6 |  |  | 第7複素マトリックス |  |  |  |  | 掛け算結果7
| A1(Re,Im) |  | B1(Re,Im) |  | A2(Re,Im) |  | B2(Re,Im) |  | A12(Re,Im) |  | B12(Re,Im) |  | A3Re,Im) |  | B3(Re,Im) |  | A23(Re,Im) |  | B23(Re,Im) |  | A4(Re,Im) |  | B4(Re,Im) |  | A34(Re,Im) |  | B34(Re,Im) |  | A5Re,Im) |  | B5(Re,Im) |  | A45(Re,Im) |  | B45(Re,Im) |  | A6(Re,Im) |  | B6(Re,Im) |  | A56(Re,Im) |  | B56(Re,Im) |  | A73Re,Im) |  | B7(Re,Im) |  | A67(Re,Im) |  | B67(Re,Im) |  | 減衰量(dB) | ABS(Zin)
1.03 | 1 | 0 | 0 | -5.5163 | 1 | 0 | 0 | 0 | 0.095098 | 0 | 0 | -5.5163 | 1 | 0 | 0 | -26.0288 | 0.095098 | 0 | 0 | -7.9916 | 1 | 0 | 0 | 0 | 0.41416 | 0 | 0 | -7.9916 | 1 | 0 | 0 | -26.0288 | 0.41416 | 0 | 0 | -18.7718 | 1 | 0 | 0 | 0 | -2.6555 | 0 | 0 | -18.7718 | 1 | 0 | 0 | -5.5163 | -2.6555 | 0 | 0 | -4.1232 | -9.4883 | 1.7775
| C1(Re,Im) |  | D1(Re,Im) |  | C2(Re,Im) |  | D2(Re,Im) |  | C12(Re,Im) |  | D12(Re,Im) |  | C3(Re,Im) |  | D3(Re,Im) |  | C23(Re,Im) |  | D23(Re,Im) |  | C4(Re,Im) |  | D4(Re,Im) |  | C34(Re,Im) |  | D34(Re,Im) |  | C5(Re,Im) |  | D5(Re,Im) |  | C45(Re,Im) |  | D45(Re,Im) |  | C6(Re,Im) |  | D6(Re,Im) |  | C56(Re,Im) |  | D56(Re,Im) |  | C7(Re,Im) |  | D7(Re,Im) |  | C67(Re,Im) |  | D67(Re,Im) |  | 位相(deg) | RL(dB)
| 0 | 0 | 1 | 0 | 0 | -0.16404 | 1 | 0 | 0 | -0.16404 | 1 | 0 | 0 | 0 | 1 | 0 | 0 | -0.16404 | -3.2698 | 0 | 0 | 0.039925 | 1 | 0 | 0 | -0.29459 | -3.2698 | 0 | 0 | 0 | 1 | 0 | 0 | -0.29459 | -10.9375 | 0 | 0 | -0.16353 | 1 | 0 | 0 | 1.494 | -10.9375 | 0 | 0 | 0 | 1 | 0 | 0 | 1.494 | -2.6962 | 0 | -56.8182 | -0.51834
| 第1複素マトリックス |  |  |  | 第2複素マトリックス |  |  |  |  | 掛け算結果1 |  |  |  | 第3複素マトリックス |  |  |  | 掛け算結果2 |  |  | 第4複素マトリックス |  |  |  |  | 掛け算結果3 |  |  | 第5複素マトリックス |  |  |  |  | 掛け算結果5 |  |  | 第6複素マトリックス |  |  |  |  | 掛け算結果6 |  |  | 第7複素マトリックス |  |  |  |  | 掛け算結果7
| A1(Re,Im) |  | B1(Re,Im) |  | A2(Re,Im) |  | B2(Re,Im) |  | A12(Re,Im) |  | B12(Re,Im) |  | A3Re,Im) |  | B3(Re,Im) |  | A23(Re,Im) |  | B23(Re,Im) |  | A4(Re,Im) |  | B4(Re,Im) |  | A34(Re,Im) |  | B34(Re,Im) |  | A5Re,Im) |  | B5(Re,Im) |  | A45(Re,Im) |  | B45(Re,Im) |  | A6(Re,Im) |  | B6(Re,Im) |  | A56(Re,Im) |  | B56(Re,Im) |  | A73Re,Im) |  | B7(Re,Im) |  | A67(Re,Im) |  | B67(Re,Im) |  | 減衰量(dB) | ABS(Zin)
1.0302 | 1 | 0 | 0 | -5.5153 | 1 | 0 | 0 | 0 | 0.096872 | 0 | 0 | -5.5153 | 1 | 0 | 0 | -26.0237 | 0.096872 | 0 | 0 | -8.0362 | 1 | 0 | 0 | 0 | 0.42377 | 0 | 0 | -8.0362 | 1 | 0 | 0 | -26.0237 | 0.42377 | 0 | 0 | -19.0643 | 1 | 0 | 0 | 0 | -2.6882 | 0 | 0 | -19.0643 | 1 | 0 | 0 | -5.5153 | -2.6882 | 0 | 0 | -4.2382 | -9.6464 | 1.798
| C1(Re,Im) |  | D1(Re,Im) |  | C2(Re,Im) |  | D2(Re,Im) |  | C12(Re,Im) |  | D12(Re,Im) |  | C3(Re,Im) |  | D3(Re,Im) |  | C23(Re,Im) |  | D23(Re,Im) |  | C4(Re,Im) |  | D4(Re,Im) |  | C34(Re,Im) |  | D34(Re,Im) |  | C5(Re,Im) |  | D5(Re,Im) |  | C45(Re,Im) |  | D45(Re,Im) |  | C6(Re,Im) |  | D6(Re,Im) |  | C56(Re,Im) |  | D56(Re,Im) |  | C7(Re,Im) |  | D7(Re,Im) |  | C67(Re,Im) |  | D67(Re,Im) |  | 位相(deg) | RL(dB)
| 0 | 0 | 1 | 0 | 0 | -0.16375 | 1 | 0 | 0 | -0.16375 | 1 | 0 | 0 | 0 | 1 | 0 | 0 | -0.16375 | -3.2614 | 0 | 0 | 0.040678 | 1 | 0 | 0 | -0.29642 | -3.2614 | 0 | 0 | 0 | 1 | 0 | 0 | -0.29642 | -10.9753 | 0 | 0 | -0.16324 | 1 | 0 | 0 | 1.4951 | -10.9753 | 0 | 0 | 0 | 1 | 0 | 0 | 1.4951 | -2.7292 | 0 | -57.2201 | -0.4987
| 第1複素マトリックス |  |  |  | 第2複素マトリックス |  |  |  |  | 掛け算結果1 |  |  |  | 第3複素マトリックス |  |  |  | 掛け算結果2 |  |  | 第4複素マトリックス |  |  |  |  | 掛け算結果3 |  |  | 第5複素マトリックス |  |  |  |  | 掛け算結果5 |  |  | 第6複素マトリックス |  |  |  |  | 掛け算結果6 |  |  | 第7複素マトリックス |  |  |  |  | 掛け算結果7
| A1(Re,Im) |  | B1(Re,Im) |  | A2(Re,Im) |  | B2(Re,Im) |  | A12(Re,Im) |  | B12(Re,Im) |  | A3Re,Im) |  | B3(Re,Im) |  | A23(Re,Im) |  | B23(Re,Im) |  | A4(Re,Im) |  | B4(Re,Im) |  | A34(Re,Im) |  | B34(Re,Im) |  | A5Re,Im) |  | B5(Re,Im) |  | A45(Re,Im) |  | B45(Re,Im) |  | A6(Re,Im) |  | B6(Re,Im) |  | A56(Re,Im) |  | B56(Re,Im) |  | A73Re,Im) |  | B7(Re,Im) |  | A67(Re,Im) |  | B67(Re,Im) |  | 減衰量(dB) | ABS(Zin)
1.0304 | 1 | 0 | 0 | -5.5142 | 1 | 0 | 0 | 0 | 0.098645 | 0 | 0 | -5.5142 | 1 | 0 | 0 | -26.0187 | 0.098645 | 0 | 0 | -8.0808 | 1 | 0 | 0 | 0 | 0.43344 | 0 | 0 | -8.0808 | 1 | 0 | 0 | -26.0187 | 0.43344 | 0 | 0 | -19.3583 | 1 | 0 | 0 | 0 | -2.7209 | 0 | 0 | -19.3583 | 1 | 0 | 0 | -5.5142 | -2.7209 | 0 | 0 | -4.3547 | -9.804 | 1.8185
| C1(Re,Im) |  | D1(Re,Im) |  | C2(Re,Im) |  | D2(Re,Im) |  | C12(Re,Im) |  | D12(Re,Im) |  | C3(Re,Im) |  | D3(Re,Im) |  | C23(Re,Im) |  | D23(Re,Im) |  | C4(Re,Im) |  | D4(Re,Im) |  | C34(Re,Im) |  | D34(Re,Im) |  | C5(Re,Im) |  | D5(Re,Im) |  | C45(Re,Im) |  | D45(Re,Im) |  | C6(Re,Im) |  | D6(Re,Im) |  | C56(Re,Im) |  | D56(Re,Im) |  | C7(Re,Im) |  | D7(Re,Im) |  | C67(Re,Im) |  | D67(Re,Im) |  | 位相(deg) | RL(dB)
| 0 | 0 | 1 | 0 | 0 | -0.16346 | 1 | 0 | 0 | -0.16346 | 1 | 0 | 0 | 0 | 1 | 0 | 0 | -0.16346 | -3.253 | 0 | 0 | 0.041431 | 1 | 0 | 0 | -0.29824 | -3.253 | 0 | 0 | 0 | 1 | 0 | 0 | -0.29824 | -11.0128 | 0 | 0 | -0.16295 | 1 | 0 | 0 | 1.4962 | -11.0128 | 0 | 0 | 0 | 1 | 0 | 0 | 1.4962 | -2.7622 | 0 | -57.6129 | -0.47991
| 第1複素マトリックス |  |  |  | 第2複素マトリックス |  |  |  |  | 掛け算結果1 |  |  |  | 第3複素マトリックス |  |  |  | 掛け算結果2 |  |  | 第4複素マトリックス |  |  |  |  | 掛け算結果3 |  |  | 第5複素マトリックス |  |  |  |  | 掛け算結果5 |  |  | 第6複素マトリックス |  |  |  |  | 掛け算結果6 |  |  | 第7複素マトリックス |  |  |  |  | 掛け算結果7
| A1(Re,Im) |  | B1(Re,Im) |  | A2(Re,Im) |  | B2(Re,Im) |  | A12(Re,Im) |  | B12(Re,Im) |  | A3Re,Im) |  | B3(Re,Im) |  | A23(Re,Im) |  | B23(Re,Im) |  | A4(Re,Im) |  | B4(Re,Im) |  | A34(Re,Im) |  | B34(Re,Im) |  | A5Re,Im) |  | B5(Re,Im) |  | A45(Re,Im) |  | B45(Re,Im) |  | A6(Re,Im) |  | B6(Re,Im) |  | A56(Re,Im) |  | B56(Re,Im) |  | A73Re,Im) |  | B7(Re,Im) |  | A67(Re,Im) |  | B67(Re,Im) |  | 減衰量(dB) | ABS(Zin)
1.0306 | 1 | 0 | 0 | -5.5131 | 1 | 0 | 0 | 0 | 0.10042 | 0 | 0 | -5.5131 | 1 | 0 | 0 | -26.0136 | 0.10042 | 0 | 0 | -8.1253 | 1 | 0 | 0 | 0 | 0.44317 | 0 | 0 | -8.1253 | 1 | 0 | 0 | -26.0136 | 0.44317 | 0 | 0 | -19.6538 | 1 | 0 | 0 | 0 | -2.7536 | 0 | 0 | -19.6538 | 1 | 0 | 0 | -5.5131 | -2.7536 | 0 | 0 | -4.4727 | -9.961 | 1.8391
| C1(Re,Im) |  | D1(Re,Im) |  | C2(Re,Im) |  | D2(Re,Im) |  | C12(Re,Im) |  | D12(Re,Im) |  | C3(Re,Im) |  | D3(Re,Im) |  | C23(Re,Im) |  | D23(Re,Im) |  | C4(Re,Im) |  | D4(Re,Im) |  | C34(Re,Im) |  | D34(Re,Im) |  | C5(Re,Im) |  | D5(Re,Im) |  | C45(Re,Im) |  | D45(Re,Im) |  | C6(Re,Im) |  | D6(Re,Im) |  | C56(Re,Im) |  | D56(Re,Im) |  | C7(Re,Im) |  | D7(Re,Im) |  | C67(Re,Im) |  | D67(Re,Im) |  | 位相(deg) | RL(dB)
| 0 | 0 | 1 | 0 | 0 | -0.16317 | 1 | 0 | 0 | -0.16317 | 1 | 0 | 0 | 0 | 1 | 0 | 0 | -0.16317 | -3.2447 | 0 | 0 | 0.042183 | 1 | 0 | 0 | -0.30004 | -3.2447 | 0 | 0 | 0 | 1 | 0 | 0 | -0.30004 | -11.0499 | 0 | 0 | -0.16266 | 1 | 0 | 0 | 1.4973 | -11.0499 | 0 | 0 | 0 | 1 | 0 | 0 | 1.4973 | -2.7952 | 0 | -57.997 | -0.46193
| 第1複素マトリックス |  |  |  | 第2複素マトリックス |  |  |  |  | 掛け算結果1 |  |  |  | 第3複素マトリックス |  |  |  | 掛け算結果2 |  |  | 第4複素マトリックス |  |  |  |  | 掛け算結果3 |  |  | 第5複素マトリックス |  |  |  |  | 掛け算結果5 |  |  | 第6複素マトリックス |  |  |  |  | 掛け算結果6 |  |  | 第7複素マトリックス |  |  |  |  | 掛け算結果7
| A1(Re,Im) |  | B1(Re,Im) |  | A2(Re,Im) |  | B2(Re,Im) |  | A12(Re,Im) |  | B12(Re,Im) |  | A3Re,Im) |  | B3(Re,Im) |  | A23(Re,Im) |  | B23(Re,Im) |  | A4(Re,Im) |  | B4(Re,Im) |  | A34(Re,Im) |  | B34(Re,Im) |  | A5Re,Im) |  | B5(Re,Im) |  | A45(Re,Im) |  | B45(Re,Im) |  | A6(Re,Im) |  | B6(Re,Im) |  | A56(Re,Im) |  | B56(Re,Im) |  | A73Re,Im) |  | B7(Re,Im) |  | A67(Re,Im) |  | B67(Re,Im) |  | 減衰量(dB) | ABS(Zin)
1.0308 | 1 | 0 | 0 | -5.512 | 1 | 0 | 0 | 0 | 0.10219 | 0 | 0 | -5.512 | 1 | 0 | 0 | -26.0086 | 0.10219 | 0 | 0 | -8.1698 | 1 | 0 | 0 | 0 | 0.45296 | 0 | 0 | -8.1698 | 1 | 0 | 0 | -26.0086 | 0.45296 | 0 | 0 | -19.9508 | 1 | 0 | 0 | 0 | -2.7864 | 0 | 0 | -19.9508 | 1 | 0 | 0 | -5.512 | -2.7864 | 0 | 0 | -4.5922 | -10.1173 | 1.8597
| C1(Re,Im) |  | D1(Re,Im) |  | C2(Re,Im) |  | D2(Re,Im) |  | C12(Re,Im) |  | D12(Re,Im) |  | C3(Re,Im) |  | D3(Re,Im) |  | C23(Re,Im) |  | D23(Re,Im) |  | C4(Re,Im) |  | D4(Re,Im) |  | C34(Re,Im) |  | D34(Re,Im) |  | C5(Re,Im) |  | D5(Re,Im) |  | C45(Re,Im) |  | D45(Re,Im) |  | C6(Re,Im) |  | D6(Re,Im) |  | C56(Re,Im) |  | D56(Re,Im) |  | C7(Re,Im) |  | D7(Re,Im) |  | C67(Re,Im) |  | D67(Re,Im) |  | 位相(deg) | RL(dB)
| 0 | 0 | 1 | 0 | 0 | -0.16288 | 1 | 0 | 0 | -0.16288 | 1 | 0 | 0 | 0 | 1 | 0 | 0 | -0.16288 | -3.2363 | 0 | 0 | 0.042935 | 1 | 0 | 0 | -0.30183 | -3.2363 | 0 | 0 | 0 | 1 | 0 | 0 | -0.30183 | -11.0866 | 0 | 0 | -0.16237 | 1 | 0 | 0 | 1.4983 | -11.0866 | 0 | 0 | 0 | 1 | 0 | 0 | 1.4983 | -2.8281 | 0 | -58.3726 | -0.44473
| 第1複素マトリックス |  |  |  | 第2複素マトリックス |  |  |  |  | 掛け算結果1 |  |  |  | 第3複素マトリックス |  |  |  | 掛け算結果2 |  |  | 第4複素マトリックス |  |  |  |  | 掛け算結果3 |  |  | 第5複素マトリックス |  |  |  |  | 掛け算結果5 |  |  | 第6複素マトリックス |  |  |  |  | 掛け算結果6 |  |  | 第7複素マトリックス |  |  |  |  | 掛け算結果7
| A1(Re,Im) |  | B1(Re,Im) |  | A2(Re,Im) |  | B2(Re,Im) |  | A12(Re,Im) |  | B12(Re,Im) |  | A3Re,Im) |  | B3(Re,Im) |  | A23(Re,Im) |  | B23(Re,Im) |  | A4(Re,Im) |  | B4(Re,Im) |  | A34(Re,Im) |  | B34(Re,Im) |  | A5Re,Im) |  | B5(Re,Im) |  | A45(Re,Im) |  | B45(Re,Im) |  | A6(Re,Im) |  | B6(Re,Im) |  | A56(Re,Im) |  | B56(Re,Im) |  | A73Re,Im) |  | B7(Re,Im) |  | A67(Re,Im) |  | B67(Re,Im) |  | 減衰量(dB) | ABS(Zin)
1.031 | 1 | 0 | 0 | -5.511 | 1 | 0 | 0 | 0 | 0.10396 | 0 | 0 | -5.511 | 1 | 0 | 0 | -26.0035 | 0.10396 | 0 | 0 | -8.2143 | 1 | 0 | 0 | 0 | 0.46282 | 0 | 0 | -8.2143 | 1 | 0 | 0 | -26.0035 | 0.46282 | 0 | 0 | -20.2493 | 1 | 0 | 0 | 0 | -2.8191 | 0 | 0 | -20.2493 | 1 | 0 | 0 | -5.511 | -2.8191 | 0 | 0 | -4.7132 | -10.273 | 1.8804
| C1(Re,Im) |  | D1(Re,Im) |  | C2(Re,Im) |  | D2(Re,Im) |  | C12(Re,Im) |  | D12(Re,Im) |  | C3(Re,Im) |  | D3(Re,Im) |  | C23(Re,Im) |  | D23(Re,Im) |  | C4(Re,Im) |  | D4(Re,Im) |  | C34(Re,Im) |  | D34(Re,Im) |  | C5(Re,Im) |  | D5(Re,Im) |  | C45(Re,Im) |  | D45(Re,Im) |  | C6(Re,Im) |  | D6(Re,Im) |  | C56(Re,Im) |  | D56(Re,Im) |  | C7(Re,Im) |  | D7(Re,Im) |  | C67(Re,Im) |  | D67(Re,Im) |  | 位相(deg) | RL(dB)
| 0 | 0 | 1 | 0 | 0 | -0.16259 | 1 | 0 | 0 | -0.16259 | 1 | 0 | 0 | 0 | 1 | 0 | 0 | -0.16259 | -3.228 | 0 | 0 | 0.043688 | 1 | 0 | 0 | -0.30361 | -3.228 | 0 | 0 | 0 | 1 | 0 | 0 | -0.30361 | -11.123 | 0 | 0 | -0.16208 | 1 | 0 | 0 | 1.4992 | -11.123 | 0 | 0 | 0 | 1 | 0 | 0 | 1.4992 | -2.8611 | 0 | -58.7402 | -0.42827
| 第1複素マトリックス |  |  |  | 第2複素マトリックス |  |  |  |  | 掛け算結果1 |  |  |  | 第3複素マトリックス |  |  |  | 掛け算結果2 |  |  | 第4複素マトリックス |  |  |  |  | 掛け算結果3 |  |  | 第5複素マトリックス |  |  |  |  | 掛け算結果5 |  |  | 第6複素マトリックス |  |  |  |  | 掛け算結果6 |  |  | 第7複素マトリックス |  |  |  |  | 掛け算結果7
| A1(Re,Im) |  | B1(Re,Im) |  | A2(Re,Im) |  | B2(Re,Im) |  | A12(Re,Im) |  | B12(Re,Im) |  | A3Re,Im) |  | B3(Re,Im) |  | A23(Re,Im) |  | B23(Re,Im) |  | A4(Re,Im) |  | B4(Re,Im) |  | A34(Re,Im) |  | B34(Re,Im) |  | A5Re,Im) |  | B5(Re,Im) |  | A45(Re,Im) |  | B45(Re,Im) |  | A6(Re,Im) |  | B6(Re,Im) |  | A56(Re,Im) |  | B56(Re,Im) |  | A73Re,Im) |  | B7(Re,Im) |  | A67(Re,Im) |  | B67(Re,Im) |  | 減衰量(dB) | ABS(Zin)
1.0312 | 1 | 0 | 0 | -5.5099 | 1 | 0 | 0 | 0 | 0.10573 | 0 | 0 | -5.5099 | 1 | 0 | 0 | -25.9985 | 0.10573 | 0 | 0 | -8.2587 | 1 | 0 | 0 | 0 | 0.47274 | 0 | 0 | -8.2587 | 1 | 0 | 0 | -25.9985 | 0.47274 | 0 | 0 | -20.5492 | 1 | 0 | 0 | 0 | -2.8519 | 0 | 0 | -20.5492 | 1 | 0 | 0 | -5.5099 | -2.8519 | 0 | 0 | -4.8358 | -10.4281 | 1.9012
| C1(Re,Im) |  | D1(Re,Im) |  | C2(Re,Im) |  | D2(Re,Im) |  | C12(Re,Im) |  | D12(Re,Im) |  | C3(Re,Im) |  | D3(Re,Im) |  | C23(Re,Im) |  | D23(Re,Im) |  | C4(Re,Im) |  | D4(Re,Im) |  | C34(Re,Im) |  | D34(Re,Im) |  | C5(Re,Im) |  | D5(Re,Im) |  | C45(Re,Im) |  | D45(Re,Im) |  | C6(Re,Im) |  | D6(Re,Im) |  | C56(Re,Im) |  | D56(Re,Im) |  | C7(Re,Im) |  | D7(Re,Im) |  | C67(Re,Im) |  | D67(Re,Im) |  | 位相(deg) | RL(dB)
| 0 | 0 | 1 | 0 | 0 | -0.1623 | 1 | 0 | 0 | -0.1623 | 1 | 0 | 0 | 0 | 1 | 0 | 0 | -0.1623 | -3.2196 | 0 | 0 | 0.04444 | 1 | 0 | 0 | -0.30538 | -3.2196 | 0 | 0 | 0 | 1 | 0 | 0 | -0.30538 | -11.1591 | 0 | 0 | -0.16179 | 1 | 0 | 0 | 1.5 | -11.1591 | 0 | 0 | 0 | 1 | 0 | 0 | 1.5 | -2.8942 | 0 | -59.0999 | -0.41251
| 第1複素マトリックス |  |  |  | 第2複素マトリックス |  |  |  |  | 掛け算結果1 |  |  |  | 第3複素マトリックス |  |  |  | 掛け算結果2 |  |  | 第4複素マトリックス |  |  |  |  | 掛け算結果3 |  |  | 第5複素マトリックス |  |  |  |  | 掛け算結果5 |  |  | 第6複素マトリックス |  |  |  |  | 掛け算結果6 |  |  | 第7複素マトリックス |  |  |  |  | 掛け算結果7
| A1(Re,Im) |  | B1(Re,Im) |  | A2(Re,Im) |  | B2(Re,Im) |  | A12(Re,Im) |  | B12(Re,Im) |  | A3Re,Im) |  | B3(Re,Im) |  | A23(Re,Im) |  | B23(Re,Im) |  | A4(Re,Im) |  | B4(Re,Im) |  | A34(Re,Im) |  | B34(Re,Im) |  | A5Re,Im) |  | B5(Re,Im) |  | A45(Re,Im) |  | B45(Re,Im) |  | A6(Re,Im) |  | B6(Re,Im) |  | A56(Re,Im) |  | B56(Re,Im) |  | A73Re,Im) |  | B7(Re,Im) |  | A67(Re,Im) |  | B67(Re,Im) |  | 減衰量(dB) | ABS(Zin)
1.0314 | 1 | 0 | 0 | -5.5088 | 1 | 0 | 0 | 0 | 0.1075 | 0 | 0 | -5.5088 | 1 | 0 | 0 | -25.9935 | 0.1075 | 0 | 0 | -8.303 | 1 | 0 | 0 | 0 | 0.48272 | 0 | 0 | -8.303 | 1 | 0 | 0 | -25.9935 | 0.48272 | 0 | 0 | -20.8507 | 1 | 0 | 0 | 0 | -2.8846 | 0 | 0 | -20.8507 | 1 | 0 | 0 | -5.5088 | -2.8846 | 0 | 0 | -4.9598 | -10.5825 | 1.922
| C1(Re,Im) |  | D1(Re,Im) |  | C2(Re,Im) |  | D2(Re,Im) |  | C12(Re,Im) |  | D12(Re,Im) |  | C3(Re,Im) |  | D3(Re,Im) |  | C23(Re,Im) |  | D23(Re,Im) |  | C4(Re,Im) |  | D4(Re,Im) |  | C34(Re,Im) |  | D34(Re,Im) |  | C5(Re,Im) |  | D5(Re,Im) |  | C45(Re,Im) |  | D45(Re,Im) |  | C6(Re,Im) |  | D6(Re,Im) |  | C56(Re,Im) |  | D56(Re,Im) |  | C7(Re,Im) |  | D7(Re,Im) |  | C67(Re,Im) |  | D67(Re,Im) |  | 位相(deg) | RL(dB)
| 0 | 0 | 1 | 0 | 0 | -0.16201 | 1 | 0 | 0 | -0.16201 | 1 | 0 | 0 | 0 | 1 | 0 | 0 | -0.16201 | -3.2113 | 0 | 0 | 0.045192 | 1 | 0 | 0 | -0.30714 | -3.2113 | 0 | 0 | 0 | 1 | 0 | 0 | -0.30714 | -11.1948 | 0 | 0 | -0.1615 | 1 | 0 | 0 | 1.5008 | -11.1948 | 0 | 0 | 0 | 1 | 0 | 0 | 1.5008 | -2.9272 | 0 | -59.452 | -0.39742
| 第1複素マトリックス |  |  |  | 第2複素マトリックス |  |  |  |  | 掛け算結果1 |  |  |  | 第3複素マトリックス |  |  |  | 掛け算結果2 |  |  | 第4複素マトリックス |  |  |  |  | 掛け算結果3 |  |  | 第5複素マトリックス |  |  |  |  | 掛け算結果5 |  |  | 第6複素マトリックス |  |  |  |  | 掛け算結果6 |  |  | 第7複素マトリックス |  |  |  |  | 掛け算結果7
| A1(Re,Im) |  | B1(Re,Im) |  | A2(Re,Im) |  | B2(Re,Im) |  | A12(Re,Im) |  | B12(Re,Im) |  | A3Re,Im) |  | B3(Re,Im) |  | A23(Re,Im) |  | B23(Re,Im) |  | A4(Re,Im) |  | B4(Re,Im) |  | A34(Re,Im) |  | B34(Re,Im) |  | A5Re,Im) |  | B5(Re,Im) |  | A45(Re,Im) |  | B45(Re,Im) |  | A6(Re,Im) |  | B6(Re,Im) |  | A56(Re,Im) |  | B56(Re,Im) |  | A73Re,Im) |  | B7(Re,Im) |  | A67(Re,Im) |  | B67(Re,Im) |  | 減衰量(dB) | ABS(Zin)
1.0316 | 1 | 0 | 0 | -5.5078 | 1 | 0 | 0 | 0 | 0.10926 | 0 | 0 | -5.5078 | 1 | 0 | 0 | -25.9884 | 0.10926 | 0 | 0 | -8.3473 | 1 | 0 | 0 | 0 | 0.49277 | 0 | 0 | -8.3473 | 1 | 0 | 0 | -25.9884 | 0.49277 | 0 | 0 | -21.1536 | 1 | 0 | 0 | 0 | -2.9174 | 0 | 0 | -21.1536 | 1 | 0 | 0 | -5.5078 | -2.9174 | 0 | 0 | -5.0854 | -10.7363 | 1.9429
| C1(Re,Im) |  | D1(Re,Im) |  | C2(Re,Im) |  | D2(Re,Im) |  | C12(Re,Im) |  | D12(Re,Im) |  | C3(Re,Im) |  | D3(Re,Im) |  | C23(Re,Im) |  | D23(Re,Im) |  | C4(Re,Im) |  | D4(Re,Im) |  | C34(Re,Im) |  | D34(Re,Im) |  | C5(Re,Im) |  | D5(Re,Im) |  | C45(Re,Im) |  | D45(Re,Im) |  | C6(Re,Im) |  | D6(Re,Im) |  | C56(Re,Im) |  | D56(Re,Im) |  | C7(Re,Im) |  | D7(Re,Im) |  | C67(Re,Im) |  | D67(Re,Im) |  | 位相(deg) | RL(dB)
| 0 | 0 | 1 | 0 | 0 | -0.16172 | 1 | 0 | 0 | -0.16172 | 1 | 0 | 0 | 0 | 1 | 0 | 0 | -0.16172 | -3.2029 | 0 | 0 | 0.045944 | 1 | 0 | 0 | -0.30888 | -3.2029 | 0 | 0 | 0 | 1 | 0 | 0 | -0.30888 | -11.2302 | 0 | 0 | -0.16121 | 1 | 0 | 0 | 1.5015 | -11.2302 | 0 | 0 | 0 | 1 | 0 | 0 | 1.5015 | -2.9602 | 0 | -59.7968 | -0.38297
| 第1複素マトリックス |  |  |  | 第2複素マトリックス |  |  |  |  | 掛け算結果1 |  |  |  | 第3複素マトリックス |  |  |  | 掛け算結果2 |  |  | 第4複素マトリックス |  |  |  |  | 掛け算結果3 |  |  | 第5複素マトリックス |  |  |  |  | 掛け算結果5 |  |  | 第6複素マトリックス |  |  |  |  | 掛け算結果6 |  |  | 第7複素マトリックス |  |  |  |  | 掛け算結果7
| A1(Re,Im) |  | B1(Re,Im) |  | A2(Re,Im) |  | B2(Re,Im) |  | A12(Re,Im) |  | B12(Re,Im) |  | A3Re,Im) |  | B3(Re,Im) |  | A23(Re,Im) |  | B23(Re,Im) |  | A4(Re,Im) |  | B4(Re,Im) |  | A34(Re,Im) |  | B34(Re,Im) |  | A5Re,Im) |  | B5(Re,Im) |  | A45(Re,Im) |  | B45(Re,Im) |  | A6(Re,Im) |  | B6(Re,Im) |  | A56(Re,Im) |  | B56(Re,Im) |  | A73Re,Im) |  | B7(Re,Im) |  | A67(Re,Im) |  | B67(Re,Im) |  | 減衰量(dB) | ABS(Zin)
1.0318 | 1 | 0 | 0 | -5.5067 | 1 | 0 | 0 | 0 | 0.11103 | 0 | 0 | -5.5067 | 1 | 0 | 0 | -25.9834 | 0.11103 | 0 | 0 | -8.3916 | 1 | 0 | 0 | 0 | 0.50288 | 0 | 0 | -8.3916 | 1 | 0 | 0 | -25.9834 | 0.50288 | 0 | 0 | -21.458 | 1 | 0 | 0 | 0 | -2.9501 | 0 | 0 | -21.458 | 1 | 0 | 0 | -5.5067 | -2.9501 | 0 | 0 | -5.2126 | -10.8893 | 1.9639
| C1(Re,Im) |  | D1(Re,Im) |  | C2(Re,Im) |  | D2(Re,Im) |  | C12(Re,Im) |  | D12(Re,Im) |  | C3(Re,Im) |  | D3(Re,Im) |  | C23(Re,Im) |  | D23(Re,Im) |  | C4(Re,Im) |  | D4(Re,Im) |  | C34(Re,Im) |  | D34(Re,Im) |  | C5(Re,Im) |  | D5(Re,Im) |  | C45(Re,Im) |  | D45(Re,Im) |  | C6(Re,Im) |  | D6(Re,Im) |  | C56(Re,Im) |  | D56(Re,Im) |  | C7(Re,Im) |  | D7(Re,Im) |  | C67(Re,Im) |  | D67(Re,Im) |  | 位相(deg) | RL(dB)
| 0 | 0 | 1 | 0 | 0 | -0.16143 | 1 | 0 | 0 | -0.16143 | 1 | 0 | 0 | 0 | 1 | 0 | 0 | -0.16143 | -3.1946 | 0 | 0 | 0.046695 | 1 | 0 | 0 | -0.31061 | -3.1946 | 0 | 0 | 0 | 1 | 0 | 0 | -0.31061 | -11.2652 | 0 | 0 | -0.16092 | 1 | 0 | 0 | 1.5022 | -11.2652 | 0 | 0 | 0 | 1 | 0 | 0 | 1.5022 | -2.9932 | 0 | -60.1346 | -0.36913
| 第1複素マトリックス |  |  |  | 第2複素マトリックス |  |  |  |  | 掛け算結果1 |  |  |  | 第3複素マトリックス |  |  |  | 掛け算結果2 |  |  | 第4複素マトリックス |  |  |  |  | 掛け算結果3 |  |  | 第5複素マトリックス |  |  |  |  | 掛け算結果5 |  |  | 第6複素マトリックス |  |  |  |  | 掛け算結果6 |  |  | 第7複素マトリックス |  |  |  |  | 掛け算結果7
| A1(Re,Im) |  | B1(Re,Im) |  | A2(Re,Im) |  | B2(Re,Im) |  | A12(Re,Im) |  | B12(Re,Im) |  | A3Re,Im) |  | B3(Re,Im) |  | A23(Re,Im) |  | B23(Re,Im) |  | A4(Re,Im) |  | B4(Re,Im) |  | A34(Re,Im) |  | B34(Re,Im) |  | A5Re,Im) |  | B5(Re,Im) |  | A45(Re,Im) |  | B45(Re,Im) |  | A6(Re,Im) |  | B6(Re,Im) |  | A56(Re,Im) |  | B56(Re,Im) |  | A73Re,Im) |  | B7(Re,Im) |  | A67(Re,Im) |  | B67(Re,Im) |  | 減衰量(dB) | ABS(Zin)
1.032 | 1 | 0 | 0 | -5.5056 | 1 | 0 | 0 | 0 | 0.11279 | 0 | 0 | -5.5056 | 1 | 0 | 0 | -25.9783 | 0.11279 | 0 | 0 | -8.4358 | 1 | 0 | 0 | 0 | 0.51304 | 0 | 0 | -8.4358 | 1 | 0 | 0 | -25.9783 | 0.51304 | 0 | 0 | -21.7639 | 1 | 0 | 0 | 0 | -2.9829 | 0 | 0 | -21.7639 | 1 | 0 | 0 | -5.5056 | -2.9829 | 0 | 0 | -5.3413 | -11.0417 | 1.9849
| C1(Re,Im) |  | D1(Re,Im) |  | C2(Re,Im) |  | D2(Re,Im) |  | C12(Re,Im) |  | D12(Re,Im) |  | C3(Re,Im) |  | D3(Re,Im) |  | C23(Re,Im) |  | D23(Re,Im) |  | C4(Re,Im) |  | D4(Re,Im) |  | C34(Re,Im) |  | D34(Re,Im) |  | C5(Re,Im) |  | D5(Re,Im) |  | C45(Re,Im) |  | D45(Re,Im) |  | C6(Re,Im) |  | D6(Re,Im) |  | C56(Re,Im) |  | D56(Re,Im) |  | C7(Re,Im) |  | D7(Re,Im) |  | C67(Re,Im) |  | D67(Re,Im) |  | 位相(deg) | RL(dB)
| 0 | 0 | 1 | 0 | 0 | -0.16115 | 1 | 0 | 0 | -0.16115 | 1 | 0 | 0 | 0 | 1 | 0 | 0 | -0.16115 | -3.1863 | 0 | 0 | 0.047447 | 1 | 0 | 0 | -0.31232 | -3.1863 | 0 | 0 | 0 | 1 | 0 | 0 | -0.31232 | -11.2999 | 0 | 0 | -0.16063 | 1 | 0 | 0 | 1.5028 | -11.2999 | 0 | 0 | 0 | 1 | 0 | 0 | 1.5028 | -3.0262 | 0 | -60.4655 | -0.35586
| 第1複素マトリックス |  |  |  | 第2複素マトリックス |  |  |  |  | 掛け算結果1 |  |  |  | 第3複素マトリックス |  |  |  | 掛け算結果2 |  |  | 第4複素マトリックス |  |  |  |  | 掛け算結果3 |  |  | 第5複素マトリックス |  |  |  |  | 掛け算結果5 |  |  | 第6複素マトリックス |  |  |  |  | 掛け算結果6 |  |  | 第7複素マトリックス |  |  |  |  | 掛け算結果7
| A1(Re,Im) |  | B1(Re,Im) |  | A2(Re,Im) |  | B2(Re,Im) |  | A12(Re,Im) |  | B12(Re,Im) |  | A3Re,Im) |  | B3(Re,Im) |  | A23(Re,Im) |  | B23(Re,Im) |  | A4(Re,Im) |  | B4(Re,Im) |  | A34(Re,Im) |  | B34(Re,Im) |  | A5Re,Im) |  | B5(Re,Im) |  | A45(Re,Im) |  | B45(Re,Im) |  | A6(Re,Im) |  | B6(Re,Im) |  | A56(Re,Im) |  | B56(Re,Im) |  | A73Re,Im) |  | B7(Re,Im) |  | A67(Re,Im) |  | B67(Re,Im) |  | 減衰量(dB) | ABS(Zin)
1.0322 | 1 | 0 | 0 | -5.5046 | 1 | 0 | 0 | 0 | 0.11456 | 0 | 0 | -5.5046 | 1 | 0 | 0 | -25.9733 | 0.11456 | 0 | 0 | -8.48 | 1 | 0 | 0 | 0 | 0.52328 | 0 | 0 | -8.48 | 1 | 0 | 0 | -25.9733 | 0.52328 | 0 | 0 | -22.0712 | 1 | 0 | 0 | 0 | -3.0156 | 0 | 0 | -22.0712 | 1 | 0 | 0 | -5.5046 | -3.0156 | 0 | 0 | -5.4715 | -11.1934 | 2.006
| C1(Re,Im) |  | D1(Re,Im) |  | C2(Re,Im) |  | D2(Re,Im) |  | C12(Re,Im) |  | D12(Re,Im) |  | C3(Re,Im) |  | D3(Re,Im) |  | C23(Re,Im) |  | D23(Re,Im) |  | C4(Re,Im) |  | D4(Re,Im) |  | C34(Re,Im) |  | D34(Re,Im) |  | C5(Re,Im) |  | D5(Re,Im) |  | C45(Re,Im) |  | D45(Re,Im) |  | C6(Re,Im) |  | D6(Re,Im) |  | C56(Re,Im) |  | D56(Re,Im) |  | C7(Re,Im) |  | D7(Re,Im) |  | C67(Re,Im) |  | D67(Re,Im) |  | 位相(deg) | RL(dB)
| 0 | 0 | 1 | 0 | 0 | -0.16086 | 1 | 0 | 0 | -0.16086 | 1 | 0 | 0 | 0 | 1 | 0 | 0 | -0.16086 | -3.178 | 0 | 0 | 0.048198 | 1 | 0 | 0 | -0.31403 | -3.178 | 0 | 0 | 0 | 1 | 0 | 0 | -0.31403 | -11.3343 | 0 | 0 | -0.16034 | 1 | 0 | 0 | 1.5033 | -11.3343 | 0 | 0 | 0 | 1 | 0 | 0 | 1.5033 | -3.0592 | 0 | -60.7898 | -0.34315
| 第1複素マトリックス |  |  |  | 第2複素マトリックス |  |  |  |  | 掛け算結果1 |  |  |  | 第3複素マトリックス |  |  |  | 掛け算結果2 |  |  | 第4複素マトリックス |  |  |  |  | 掛け算結果3 |  |  | 第5複素マトリックス |  |  |  |  | 掛け算結果5 |  |  | 第6複素マトリックス |  |  |  |  | 掛け算結果6 |  |  | 第7複素マトリックス |  |  |  |  | 掛け算結果7
| A1(Re,Im) |  | B1(Re,Im) |  | A2(Re,Im) |  | B2(Re,Im) |  | A12(Re,Im) |  | B12(Re,Im) |  | A3Re,Im) |  | B3(Re,Im) |  | A23(Re,Im) |  | B23(Re,Im) |  | A4(Re,Im) |  | B4(Re,Im) |  | A34(Re,Im) |  | B34(Re,Im) |  | A5Re,Im) |  | B5(Re,Im) |  | A45(Re,Im) |  | B45(Re,Im) |  | A6(Re,Im) |  | B6(Re,Im) |  | A56(Re,Im) |  | B56(Re,Im) |  | A73Re,Im) |  | B7(Re,Im) |  | A67(Re,Im) |  | B67(Re,Im) |  | 減衰量(dB) | ABS(Zin)
1.0324 | 1 | 0 | 0 | -5.5035 | 1 | 0 | 0 | 0 | 0.11632 | 0 | 0 | -5.5035 | 1 | 0 | 0 | -25.9683 | 0.11632 | 0 | 0 | -8.5241 | 1 | 0 | 0 | 0 | 0.53357 | 0 | 0 | -8.5241 | 1 | 0 | 0 | -25.9683 | 0.53357 | 0 | 0 | -22.38 | 1 | 0 | 0 | 0 | -3.0484 | 0 | 0 | -22.38 | 1 | 0 | 0 | -5.5035 | -3.0484 | 0 | 0 | -5.6033 | -11.3444 | 2.0271
| C1(Re,Im) |  | D1(Re,Im) |  | C2(Re,Im) |  | D2(Re,Im) |  | C12(Re,Im) |  | D12(Re,Im) |  | C3(Re,Im) |  | D3(Re,Im) |  | C23(Re,Im) |  | D23(Re,Im) |  | C4(Re,Im) |  | D4(Re,Im) |  | C34(Re,Im) |  | D34(Re,Im) |  | C5(Re,Im) |  | D5(Re,Im) |  | C45(Re,Im) |  | D45(Re,Im) |  | C6(Re,Im) |  | D6(Re,Im) |  | C56(Re,Im) |  | D56(Re,Im) |  | C7(Re,Im) |  | D7(Re,Im) |  | C67(Re,Im) |  | D67(Re,Im) |  | 位相(deg) | RL(dB)
| 0 | 0 | 1 | 0 | 0 | -0.16057 | 1 | 0 | 0 | -0.16057 | 1 | 0 | 0 | 0 | 1 | 0 | 0 | -0.16057 | -3.1696 | 0 | 0 | 0.048949 | 1 | 0 | 0 | -0.31572 | -3.1696 | 0 | 0 | 0 | 1 | 0 | 0 | -0.31572 | -11.3683 | 0 | 0 | -0.16005 | 1 | 0 | 0 | 1.5038 | -11.3683 | 0 | 0 | 0 | 1 | 0 | 0 | 1.5038 | -3.0922 | 0 | -61.1077 | -0.33097
| 第1複素マトリックス |  |  |  | 第2複素マトリックス |  |  |  |  | 掛け算結果1 |  |  |  | 第3複素マトリックス |  |  |  | 掛け算結果2 |  |  | 第4複素マトリックス |  |  |  |  | 掛け算結果3 |  |  | 第5複素マトリックス |  |  |  |  | 掛け算結果5 |  |  | 第6複素マトリックス |  |  |  |  | 掛け算結果6 |  |  | 第7複素マトリックス |  |  |  |  | 掛け算結果7
| A1(Re,Im) |  | B1(Re,Im) |  | A2(Re,Im) |  | B2(Re,Im) |  | A12(Re,Im) |  | B12(Re,Im) |  | A3Re,Im) |  | B3(Re,Im) |  | A23(Re,Im) |  | B23(Re,Im) |  | A4(Re,Im) |  | B4(Re,Im) |  | A34(Re,Im) |  | B34(Re,Im) |  | A5Re,Im) |  | B5(Re,Im) |  | A45(Re,Im) |  | B45(Re,Im) |  | A6(Re,Im) |  | B6(Re,Im) |  | A56(Re,Im) |  | B56(Re,Im) |  | A73Re,Im) |  | B7(Re,Im) |  | A67(Re,Im) |  | B67(Re,Im) |  | 減衰量(dB) | ABS(Zin)
1.0326 | 1 | 0 | 0 | -5.5024 | 1 | 0 | 0 | 0 | 0.11808 | 0 | 0 | -5.5024 | 1 | 0 | 0 | -25.9632 | 0.11808 | 0 | 0 | -8.5682 | 1 | 0 | 0 | 0 | 0.54393 | 0 | 0 | -8.5682 | 1 | 0 | 0 | -25.9632 | 0.54393 | 0 | 0 | -22.6903 | 1 | 0 | 0 | 0 | -3.0811 | 0 | 0 | -22.6903 | 1 | 0 | 0 | -5.5024 | -3.0811 | 0 | 0 | -5.7367 | -11.4947 | 2.0483
| C1(Re,Im) |  | D1(Re,Im) |  | C2(Re,Im) |  | D2(Re,Im) |  | C12(Re,Im) |  | D12(Re,Im) |  | C3(Re,Im) |  | D3(Re,Im) |  | C23(Re,Im) |  | D23(Re,Im) |  | C4(Re,Im) |  | D4(Re,Im) |  | C34(Re,Im) |  | D34(Re,Im) |  | C5(Re,Im) |  | D5(Re,Im) |  | C45(Re,Im) |  | D45(Re,Im) |  | C6(Re,Im) |  | D6(Re,Im) |  | C56(Re,Im) |  | D56(Re,Im) |  | C7(Re,Im) |  | D7(Re,Im) |  | C67(Re,Im) |  | D67(Re,Im) |  | 位相(deg) | RL(dB)
| 0 | 0 | 1 | 0 | 0 | -0.16028 | 1 | 0 | 0 | -0.16028 | 1 | 0 | 0 | 0 | 1 | 0 | 0 | -0.16028 | -3.1613 | 0 | 0 | 0.0497 | 1 | 0 | 0 | -0.3174 | -3.1613 | 0 | 0 | 0 | 1 | 0 | 0 | -0.3174 | -11.402 | 0 | 0 | -0.15976 | 1 | 0 | 0 | 1.5042 | -11.402 | 0 | 0 | 0 | 1 | 0 | 0 | 1.5042 | -3.1252 | 0 | -61.4194 | -0.31929
| 第1複素マトリックス |  |  |  | 第2複素マトリックス |  |  |  |  | 掛け算結果1 |  |  |  | 第3複素マトリックス |  |  |  | 掛け算結果2 |  |  | 第4複素マトリックス |  |  |  |  | 掛け算結果3 |  |  | 第5複素マトリックス |  |  |  |  | 掛け算結果5 |  |  | 第6複素マトリックス |  |  |  |  | 掛け算結果6 |  |  | 第7複素マトリックス |  |  |  |  | 掛け算結果7
| A1(Re,Im) |  | B1(Re,Im) |  | A2(Re,Im) |  | B2(Re,Im) |  | A12(Re,Im) |  | B12(Re,Im) |  | A3Re,Im) |  | B3(Re,Im) |  | A23(Re,Im) |  | B23(Re,Im) |  | A4(Re,Im) |  | B4(Re,Im) |  | A34(Re,Im) |  | B34(Re,Im) |  | A5Re,Im) |  | B5(Re,Im) |  | A45(Re,Im) |  | B45(Re,Im) |  | A6(Re,Im) |  | B6(Re,Im) |  | A56(Re,Im) |  | B56(Re,Im) |  | A73Re,Im) |  | B7(Re,Im) |  | A67(Re,Im) |  | B67(Re,Im) |  | 減衰量(dB) | ABS(Zin)
1.0328 | 1 | 0 | 0 | -5.5014 | 1 | 0 | 0 | 0 | 0.11984 | 0 | 0 | -5.5014 | 1 | 0 | 0 | -25.9582 | 0.11984 | 0 | 0 | -8.6123 | 1 | 0 | 0 | 0 | 0.55434 | 0 | 0 | -8.6123 | 1 | 0 | 0 | -25.9582 | 0.55434 | 0 | 0 | -23.002 | 1 | 0 | 0 | 0 | -3.1138 | 0 | 0 | -23.002 | 1 | 0 | 0 | -5.5014 | -3.1138 | 0 | 0 | -5.8716 | -11.6442 | 2.0696
| C1(Re,Im) |  | D1(Re,Im) |  | C2(Re,Im) |  | D2(Re,Im) |  | C12(Re,Im) |  | D12(Re,Im) |  | C3(Re,Im) |  | D3(Re,Im) |  | C23(Re,Im) |  | D23(Re,Im) |  | C4(Re,Im) |  | D4(Re,Im) |  | C34(Re,Im) |  | D34(Re,Im) |  | C5(Re,Im) |  | D5(Re,Im) |  | C45(Re,Im) |  | D45(Re,Im) |  | C6(Re,Im) |  | D6(Re,Im) |  | C56(Re,Im) |  | D56(Re,Im) |  | C7(Re,Im) |  | D7(Re,Im) |  | C67(Re,Im) |  | D67(Re,Im) |  | 位相(deg) | RL(dB)
| 0 | 0 | 1 | 0 | 0 | -0.15999 | 1 | 0 | 0 | -0.15999 | 1 | 0 | 0 | 0 | 1 | 0 | 0 | -0.15999 | -3.153 | 0 | 0 | 0.050451 | 1 | 0 | 0 | -0.31906 | -3.153 | 0 | 0 | 0 | 1 | 0 | 0 | -0.31906 | -11.4353 | 0 | 0 | -0.15947 | 1 | 0 | 0 | 1.5046 | -11.4353 | 0 | 0 | 0 | 1 | 0 | 0 | 1.5046 | -3.1582 | 0 | -61.7251 | -0.30809
| 第1複素マトリックス |  |  |  | 第2複素マトリックス |  |  |  |  | 掛け算結果1 |  |  |  | 第3複素マトリックス |  |  |  | 掛け算結果2 |  |  | 第4複素マトリックス |  |  |  |  | 掛け算結果3 |  |  | 第5複素マトリックス |  |  |  |  | 掛け算結果5 |  |  | 第6複素マトリックス |  |  |  |  | 掛け算結果6 |  |  | 第7複素マトリックス |  |  |  |  | 掛け算結果7
| A1(Re,Im) |  | B1(Re,Im) |  | A2(Re,Im) |  | B2(Re,Im) |  | A12(Re,Im) |  | B12(Re,Im) |  | A3Re,Im) |  | B3(Re,Im) |  | A23(Re,Im) |  | B23(Re,Im) |  | A4(Re,Im) |  | B4(Re,Im) |  | A34(Re,Im) |  | B34(Re,Im) |  | A5Re,Im) |  | B5(Re,Im) |  | A45(Re,Im) |  | B45(Re,Im) |  | A6(Re,Im) |  | B6(Re,Im) |  | A56(Re,Im) |  | B56(Re,Im) |  | A73Re,Im) |  | B7(Re,Im) |  | A67(Re,Im) |  | B67(Re,Im) |  | 減衰量(dB) | ABS(Zin)
1.033 | 1 | 0 | 0 | -5.5003 | 1 | 0 | 0 | 0 | 0.1216 | 0 | 0 | -5.5003 | 1 | 0 | 0 | -25.9532 | 0.1216 | 0 | 0 | -8.6563 | 1 | 0 | 0 | 0 | 0.56482 | 0 | 0 | -8.6563 | 1 | 0 | 0 | -25.9532 | 0.56482 | 0 | 0 | -23.3152 | 1 | 0 | 0 | 0 | -3.1466 | 0 | 0 | -23.3152 | 1 | 0 | 0 | -5.5003 | -3.1466 | 0 | 0 | -6.0081 | -11.7931 | 2.0909
| C1(Re,Im) |  | D1(Re,Im) |  | C2(Re,Im) |  | D2(Re,Im) |  | C12(Re,Im) |  | D12(Re,Im) |  | C3(Re,Im) |  | D3(Re,Im) |  | C23(Re,Im) |  | D23(Re,Im) |  | C4(Re,Im) |  | D4(Re,Im) |  | C34(Re,Im) |  | D34(Re,Im) |  | C5(Re,Im) |  | D5(Re,Im) |  | C45(Re,Im) |  | D45(Re,Im) |  | C6(Re,Im) |  | D6(Re,Im) |  | C56(Re,Im) |  | D56(Re,Im) |  | C7(Re,Im) |  | D7(Re,Im) |  | C67(Re,Im) |  | D67(Re,Im) |  | 位相(deg) | RL(dB)
| 0 | 0 | 1 | 0 | 0 | -0.1597 | 1 | 0 | 0 | -0.1597 | 1 | 0 | 0 | 0 | 1 | 0 | 0 | -0.1597 | -3.1447 | 0 | 0 | 0.051202 | 1 | 0 | 0 | -0.32072 | -3.1447 | 0 | 0 | 0 | 1 | 0 | 0 | -0.32072 | -11.4683 | 0 | 0 | -0.15918 | 1 | 0 | 0 | 1.5049 | -11.4683 | 0 | 0 | 0 | 1 | 0 | 0 | 1.5049 | -3.1912 | 0 | -62.0251 | -0.29734
| 第1複素マトリックス |  |  |  | 第2複素マトリックス |  |  |  |  | 掛け算結果1 |  |  |  | 第3複素マトリックス |  |  |  | 掛け算結果2 |  |  | 第4複素マトリックス |  |  |  |  | 掛け算結果3 |  |  | 第5複素マトリックス |  |  |  |  | 掛け算結果5 |  |  | 第6複素マトリックス |  |  |  |  | 掛け算結果6 |  |  | 第7複素マトリックス |  |  |  |  | 掛け算結果7
| A1(Re,Im) |  | B1(Re,Im) |  | A2(Re,Im) |  | B2(Re,Im) |  | A12(Re,Im) |  | B12(Re,Im) |  | A3Re,Im) |  | B3(Re,Im) |  | A23(Re,Im) |  | B23(Re,Im) |  | A4(Re,Im) |  | B4(Re,Im) |  | A34(Re,Im) |  | B34(Re,Im) |  | A5Re,Im) |  | B5(Re,Im) |  | A45(Re,Im) |  | B45(Re,Im) |  | A6(Re,Im) |  | B6(Re,Im) |  | A56(Re,Im) |  | B56(Re,Im) |  | A73Re,Im) |  | B7(Re,Im) |  | A67(Re,Im) |  | B67(Re,Im) |  | 減衰量(dB) | ABS(Zin)
1.0332 | 1 | 0 | 0 | -5.4992 | 1 | 0 | 0 | 0 | 0.12336 | 0 | 0 | -5.4992 | 1 | 0 | 0 | -25.9482 | 0.12336 | 0 | 0 | -8.7002 | 1 | 0 | 0 | 0 | 0.57536 | 0 | 0 | -8.7002 | 1 | 0 | 0 | -25.9482 | 0.57536 | 0 | 0 | -23.6298 | 1 | 0 | 0 | 0 | -3.1793 | 0 | 0 | -23.6298 | 1 | 0 | 0 | -5.4992 | -3.1793 | 0 | 0 | -6.1462 | -11.9412 | 2.1124
| C1(Re,Im) |  | D1(Re,Im) |  | C2(Re,Im) |  | D2(Re,Im) |  | C12(Re,Im) |  | D12(Re,Im) |  | C3(Re,Im) |  | D3(Re,Im) |  | C23(Re,Im) |  | D23(Re,Im) |  | C4(Re,Im) |  | D4(Re,Im) |  | C34(Re,Im) |  | D34(Re,Im) |  | C5(Re,Im) |  | D5(Re,Im) |  | C45(Re,Im) |  | D45(Re,Im) |  | C6(Re,Im) |  | D6(Re,Im) |  | C56(Re,Im) |  | D56(Re,Im) |  | C7(Re,Im) |  | D7(Re,Im) |  | C67(Re,Im) |  | D67(Re,Im) |  | 位相(deg) | RL(dB)
| 0 | 0 | 1 | 0 | 0 | -0.15941 | 1 | 0 | 0 | -0.15941 | 1 | 0 | 0 | 0 | 1 | 0 | 0 | -0.15941 | -3.1364 | 0 | 0 | 0.051953 | 1 | 0 | 0 | -0.32236 | -3.1364 | 0 | 0 | 0 | 1 | 0 | 0 | -0.32236 | -11.501 | 0 | 0 | -0.15889 | 1 | 0 | 0 | 1.5051 | -11.501 | 0 | 0 | 0 | 1 | 0 | 0 | 1.5051 | -3.2242 | 0 | -62.3194 | -0.28703
| 第1複素マトリックス |  |  |  | 第2複素マトリックス |  |  |  |  | 掛け算結果1 |  |  |  | 第3複素マトリックス |  |  |  | 掛け算結果2 |  |  | 第4複素マトリックス |  |  |  |  | 掛け算結果3 |  |  | 第5複素マトリックス |  |  |  |  | 掛け算結果5 |  |  | 第6複素マトリックス |  |  |  |  | 掛け算結果6 |  |  | 第7複素マトリックス |  |  |  |  | 掛け算結果7
| A1(Re,Im) |  | B1(Re,Im) |  | A2(Re,Im) |  | B2(Re,Im) |  | A12(Re,Im) |  | B12(Re,Im) |  | A3Re,Im) |  | B3(Re,Im) |  | A23(Re,Im) |  | B23(Re,Im) |  | A4(Re,Im) |  | B4(Re,Im) |  | A34(Re,Im) |  | B34(Re,Im) |  | A5Re,Im) |  | B5(Re,Im) |  | A45(Re,Im) |  | B45(Re,Im) |  | A6(Re,Im) |  | B6(Re,Im) |  | A56(Re,Im) |  | B56(Re,Im) |  | A73Re,Im) |  | B7(Re,Im) |  | A67(Re,Im) |  | B67(Re,Im) |  | 減衰量(dB) | ABS(Zin)
1.0334 | 1 | 0 | 0 | -5.4982 | 1 | 0 | 0 | 0 | 0.12512 | 0 | 0 | -5.4982 | 1 | 0 | 0 | -25.9432 | 0.12512 | 0 | 0 | -8.7441 | 1 | 0 | 0 | 0 | 0.58596 | 0 | 0 | -8.7441 | 1 | 0 | 0 | -25.9432 | 0.58596 | 0 | 0 | -23.9459 | 1 | 0 | 0 | 0 | -3.212 | 0 | 0 | -23.9459 | 1 | 0 | 0 | -5.4982 | -3.212 | 0 | 0 | -6.2858 | -12.0886 | 2.1338
| C1(Re,Im) |  | D1(Re,Im) |  | C2(Re,Im) |  | D2(Re,Im) |  | C12(Re,Im) |  | D12(Re,Im) |  | C3(Re,Im) |  | D3(Re,Im) |  | C23(Re,Im) |  | D23(Re,Im) |  | C4(Re,Im) |  | D4(Re,Im) |  | C34(Re,Im) |  | D34(Re,Im) |  | C5(Re,Im) |  | D5(Re,Im) |  | C45(Re,Im) |  | D45(Re,Im) |  | C6(Re,Im) |  | D6(Re,Im) |  | C56(Re,Im) |  | D56(Re,Im) |  | C7(Re,Im) |  | D7(Re,Im) |  | C67(Re,Im) |  | D67(Re,Im) |  | 位相(deg) | RL(dB)
| 0 | 0 | 1 | 0 | 0 | -0.15912 | 1 | 0 | 0 | -0.15912 | 1 | 0 | 0 | 0 | 1 | 0 | 0 | -0.15912 | -3.1281 | 0 | 0 | 0.052703 | 1 | 0 | 0 | -0.32398 | -3.1281 | 0 | 0 | 0 | 1 | 0 | 0 | -0.32398 | -11.5333 | 0 | 0 | -0.15861 | 1 | 0 | 0 | 1.5053 | -11.5333 | 0 | 0 | 0 | 1 | 0 | 0 | 1.5053 | -3.2571 | 0 | -62.6082 | -0.27714
| 第1複素マトリックス |  |  |  | 第2複素マトリックス |  |  |  |  | 掛け算結果1 |  |  |  | 第3複素マトリックス |  |  |  | 掛け算結果2 |  |  | 第4複素マトリックス |  |  |  |  | 掛け算結果3 |  |  | 第5複素マトリックス |  |  |  |  | 掛け算結果5 |  |  | 第6複素マトリックス |  |  |  |  | 掛け算結果6 |  |  | 第7複素マトリックス |  |  |  |  | 掛け算結果7
| A1(Re,Im) |  | B1(Re,Im) |  | A2(Re,Im) |  | B2(Re,Im) |  | A12(Re,Im) |  | B12(Re,Im) |  | A3Re,Im) |  | B3(Re,Im) |  | A23(Re,Im) |  | B23(Re,Im) |  | A4(Re,Im) |  | B4(Re,Im) |  | A34(Re,Im) |  | B34(Re,Im) |  | A5Re,Im) |  | B5(Re,Im) |  | A45(Re,Im) |  | B45(Re,Im) |  | A6(Re,Im) |  | B6(Re,Im) |  | A56(Re,Im) |  | B56(Re,Im) |  | A73Re,Im) |  | B7(Re,Im) |  | A67(Re,Im) |  | B67(Re,Im) |  | 減衰量(dB) | ABS(Zin)
1.0336 | 1 | 0 | 0 | -5.4971 | 1 | 0 | 0 | 0 | 0.12687 | 0 | 0 | -5.4971 | 1 | 0 | 0 | -25.9381 | 0.12687 | 0 | 0 | -8.788 | 1 | 0 | 0 | 0 | 0.59663 | 0 | 0 | -8.788 | 1 | 0 | 0 | -25.9381 | 0.59663 | 0 | 0 | -24.2634 | 1 | 0 | 0 | 0 | -3.2447 | 0 | 0 | -24.2634 | 1 | 0 | 0 | -5.4971 | -3.2447 | 0 | 0 | -6.4271 | -12.2353 | 2.1554
| C1(Re,Im) |  | D1(Re,Im) |  | C2(Re,Im) |  | D2(Re,Im) |  | C12(Re,Im) |  | D12(Re,Im) |  | C3(Re,Im) |  | D3(Re,Im) |  | C23(Re,Im) |  | D23(Re,Im) |  | C4(Re,Im) |  | D4(Re,Im) |  | C34(Re,Im) |  | D34(Re,Im) |  | C5(Re,Im) |  | D5(Re,Im) |  | C45(Re,Im) |  | D45(Re,Im) |  | C6(Re,Im) |  | D6(Re,Im) |  | C56(Re,Im) |  | D56(Re,Im) |  | C7(Re,Im) |  | D7(Re,Im) |  | C67(Re,Im) |  | D67(Re,Im) |  | 位相(deg) | RL(dB)
| 0 | 0 | 1 | 0 | 0 | -0.15883 | 1 | 0 | 0 | -0.15883 | 1 | 0 | 0 | 0 | 1 | 0 | 0 | -0.15883 | -3.1198 | 0 | 0 | 0.053454 | 1 | 0 | 0 | -0.3256 | -3.1198 | 0 | 0 | 0 | 1 | 0 | 0 | -0.3256 | -11.5653 | 0 | 0 | -0.15832 | 1 | 0 | 0 | 1.5054 | -11.5653 | 0 | 0 | 0 | 1 | 0 | 0 | 1.5054 | -3.2901 | 0 | -62.8918 | -0.26765
| 第1複素マトリックス |  |  |  | 第2複素マトリックス |  |  |  |  | 掛け算結果1 |  |  |  | 第3複素マトリックス |  |  |  | 掛け算結果2 |  |  | 第4複素マトリックス |  |  |  |  | 掛け算結果3 |  |  | 第5複素マトリックス |  |  |  |  | 掛け算結果5 |  |  | 第6複素マトリックス |  |  |  |  | 掛け算結果6 |  |  | 第7複素マトリックス |  |  |  |  | 掛け算結果7
| A1(Re,Im) |  | B1(Re,Im) |  | A2(Re,Im) |  | B2(Re,Im) |  | A12(Re,Im) |  | B12(Re,Im) |  | A3Re,Im) |  | B3(Re,Im) |  | A23(Re,Im) |  | B23(Re,Im) |  | A4(Re,Im) |  | B4(Re,Im) |  | A34(Re,Im) |  | B34(Re,Im) |  | A5Re,Im) |  | B5(Re,Im) |  | A45(Re,Im) |  | B45(Re,Im) |  | A6(Re,Im) |  | B6(Re,Im) |  | A56(Re,Im) |  | B56(Re,Im) |  | A73Re,Im) |  | B7(Re,Im) |  | A67(Re,Im) |  | B67(Re,Im) |  | 減衰量(dB) | ABS(Zin)
1.0338 | 1 | 0 | 0 | -5.4961 | 1 | 0 | 0 | 0 | 0.12863 | 0 | 0 | -5.4961 | 1 | 0 | 0 | -25.9331 | 0.12863 | 0 | 0 | -8.8318 | 1 | 0 | 0 | 0 | 0.60735 | 0 | 0 | -8.8318 | 1 | 0 | 0 | -25.9331 | 0.60735 | 0 | 0 | -24.5823 | 1 | 0 | 0 | 0 | -3.2773 | 0 | 0 | -24.5823 | 1 | 0 | 0 | -5.4961 | -3.2773 | 0 | 0 | -6.5699 | -12.3813 | 2.177
| C1(Re,Im) |  | D1(Re,Im) |  | C2(Re,Im) |  | D2(Re,Im) |  | C12(Re,Im) |  | D12(Re,Im) |  | C3(Re,Im) |  | D3(Re,Im) |  | C23(Re,Im) |  | D23(Re,Im) |  | C4(Re,Im) |  | D4(Re,Im) |  | C34(Re,Im) |  | D34(Re,Im) |  | C5(Re,Im) |  | D5(Re,Im) |  | C45(Re,Im) |  | D45(Re,Im) |  | C6(Re,Im) |  | D6(Re,Im) |  | C56(Re,Im) |  | D56(Re,Im) |  | C7(Re,Im) |  | D7(Re,Im) |  | C67(Re,Im) |  | D67(Re,Im) |  | 位相(deg) | RL(dB)
| 0 | 0 | 1 | 0 | 0 | -0.15854 | 1 | 0 | 0 | -0.15854 | 1 | 0 | 0 | 0 | 1 | 0 | 0 | -0.15854 | -3.1116 | 0 | 0 | 0.054204 | 1 | 0 | 0 | -0.3272 | -3.1116 | 0 | 0 | 0 | 1 | 0 | 0 | -0.3272 | -11.597 | 0 | 0 | -0.15803 | 1 | 0 | 0 | 1.5054 | -11.597 | 0 | 0 | 0 | 1 | 0 | 0 | 1.5054 | -3.323 | 0 | -63.1702 | -0.25853
| 第1複素マトリックス |  |  |  | 第2複素マトリックス |  |  |  |  | 掛け算結果1 |  |  |  | 第3複素マトリックス |  |  |  | 掛け算結果2 |  |  | 第4複素マトリックス |  |  |  |  | 掛け算結果3 |  |  | 第5複素マトリックス |  |  |  |  | 掛け算結果5 |  |  | 第6複素マトリックス |  |  |  |  | 掛け算結果6 |  |  | 第7複素マトリックス |  |  |  |  | 掛け算結果7
| A1(Re,Im) |  | B1(Re,Im) |  | A2(Re,Im) |  | B2(Re,Im) |  | A12(Re,Im) |  | B12(Re,Im) |  | A3Re,Im) |  | B3(Re,Im) |  | A23(Re,Im) |  | B23(Re,Im) |  | A4(Re,Im) |  | B4(Re,Im) |  | A34(Re,Im) |  | B34(Re,Im) |  | A5Re,Im) |  | B5(Re,Im) |  | A45(Re,Im) |  | B45(Re,Im) |  | A6(Re,Im) |  | B6(Re,Im) |  | A56(Re,Im) |  | B56(Re,Im) |  | A73Re,Im) |  | B7(Re,Im) |  | A67(Re,Im) |  | B67(Re,Im) |  | 減衰量(dB) | ABS(Zin)
1.034 | 1 | 0 | 0 | -5.495 | 1 | 0 | 0 | 0 | 0.13039 | 0 | 0 | -5.495 | 1 | 0 | 0 | -25.9281 | 0.13039 | 0 | 0 | -8.8756 | 1 | 0 | 0 | 0 | 0.61814 | 0 | 0 | -8.8756 | 1 | 0 | 0 | -25.9281 | 0.61814 | 0 | 0 | -24.9027 | 1 | 0 | 0 | 0 | -3.31 | 0 | 0 | -24.9027 | 1 | 0 | 0 | -5.495 | -3.31 | 0 | 0 | -6.7143 | -12.5265 | 2.1987
| C1(Re,Im) |  | D1(Re,Im) |  | C2(Re,Im) |  | D2(Re,Im) |  | C12(Re,Im) |  | D12(Re,Im) |  | C3(Re,Im) |  | D3(Re,Im) |  | C23(Re,Im) |  | D23(Re,Im) |  | C4(Re,Im) |  | D4(Re,Im) |  | C34(Re,Im) |  | D34(Re,Im) |  | C5(Re,Im) |  | D5(Re,Im) |  | C45(Re,Im) |  | D45(Re,Im) |  | C6(Re,Im) |  | D6(Re,Im) |  | C56(Re,Im) |  | D56(Re,Im) |  | C7(Re,Im) |  | D7(Re,Im) |  | C67(Re,Im) |  | D67(Re,Im) |  | 位相(deg) | RL(dB)
| 0 | 0 | 1 | 0 | 0 | -0.15826 | 1 | 0 | 0 | -0.15826 | 1 | 0 | 0 | 0 | 1 | 0 | 0 | -0.15826 | -3.1033 | 0 | 0 | 0.054954 | 1 | 0 | 0 | -0.32879 | -3.1033 | 0 | 0 | 0 | 1 | 0 | 0 | -0.32879 | -11.6283 | 0 | 0 | -0.15774 | 1 | 0 | 0 | 1.5054 | -11.6283 | 0 | 0 | 0 | 1 | 0 | 0 | 1.5054 | -3.3559 | 0 | -63.4436 | -0.24978
| 第1複素マトリックス |  |  |  | 第2複素マトリックス |  |  |  |  | 掛け算結果1 |  |  |  | 第3複素マトリックス |  |  |  | 掛け算結果2 |  |  | 第4複素マトリックス |  |  |  |  | 掛け算結果3 |  |  | 第5複素マトリックス |  |  |  |  | 掛け算結果5 |  |  | 第6複素マトリックス |  |  |  |  | 掛け算結果6 |  |  | 第7複素マトリックス |  |  |  |  | 掛け算結果7
| A1(Re,Im) |  | B1(Re,Im) |  | A2(Re,Im) |  | B2(Re,Im) |  | A12(Re,Im) |  | B12(Re,Im) |  | A3Re,Im) |  | B3(Re,Im) |  | A23(Re,Im) |  | B23(Re,Im) |  | A4(Re,Im) |  | B4(Re,Im) |  | A34(Re,Im) |  | B34(Re,Im) |  | A5Re,Im) |  | B5(Re,Im) |  | A45(Re,Im) |  | B45(Re,Im) |  | A6(Re,Im) |  | B6(Re,Im) |  | A56(Re,Im) |  | B56(Re,Im) |  | A73Re,Im) |  | B7(Re,Im) |  | A67(Re,Im) |  | B67(Re,Im) |  | 減衰量(dB) | ABS(Zin)
1.0342 | 1 | 0 | 0 | -5.4939 | 1 | 0 | 0 | 0 | 0.13214 | 0 | 0 | -5.4939 | 1 | 0 | 0 | -25.9231 | 0.13214 | 0 | 0 | -8.9194 | 1 | 0 | 0 | 0 | 0.62898 | 0 | 0 | -8.9194 | 1 | 0 | 0 | -25.9231 | 0.62898 | 0 | 0 | -25.2245 | 1 | 0 | 0 | 0 | -3.3426 | 0 | 0 | -25.2245 | 1 | 0 | 0 | -5.4939 | -3.3426 | 0 | 0 | -6.8604 | -12.671 | 2.2205
| C1(Re,Im) |  | D1(Re,Im) |  | C2(Re,Im) |  | D2(Re,Im) |  | C12(Re,Im) |  | D12(Re,Im) |  | C3(Re,Im) |  | D3(Re,Im) |  | C23(Re,Im) |  | D23(Re,Im) |  | C4(Re,Im) |  | D4(Re,Im) |  | C34(Re,Im) |  | D34(Re,Im) |  | C5(Re,Im) |  | D5(Re,Im) |  | C45(Re,Im) |  | D45(Re,Im) |  | C6(Re,Im) |  | D6(Re,Im) |  | C56(Re,Im) |  | D56(Re,Im) |  | C7(Re,Im) |  | D7(Re,Im) |  | C67(Re,Im) |  | D67(Re,Im) |  | 位相(deg) | RL(dB)
| 0 | 0 | 1 | 0 | 0 | -0.15797 | 1 | 0 | 0 | -0.15797 | 1 | 0 | 0 | 0 | 1 | 0 | 0 | -0.15797 | -3.095 | 0 | 0 | 0.055704 | 1 | 0 | 0 | -0.33037 | -3.095 | 0 | 0 | 0 | 1 | 0 | 0 | -0.33037 | -11.6592 | 0 | 0 | -0.15745 | 1 | 0 | 0 | 1.5054 | -11.6592 | 0 | 0 | 0 | 1 | 0 | 0 | 1.5054 | -3.3888 | 0 | -63.7122 | -0.24138
| 第1複素マトリックス |  |  |  | 第2複素マトリックス |  |  |  |  | 掛け算結果1 |  |  |  | 第3複素マトリックス |  |  |  | 掛け算結果2 |  |  | 第4複素マトリックス |  |  |  |  | 掛け算結果3 |  |  | 第5複素マトリックス |  |  |  |  | 掛け算結果5 |  |  | 第6複素マトリックス |  |  |  |  | 掛け算結果6 |  |  | 第7複素マトリックス |  |  |  |  | 掛け算結果7
| A1(Re,Im) |  | B1(Re,Im) |  | A2(Re,Im) |  | B2(Re,Im) |  | A12(Re,Im) |  | B12(Re,Im) |  | A3Re,Im) |  | B3(Re,Im) |  | A23(Re,Im) |  | B23(Re,Im) |  | A4(Re,Im) |  | B4(Re,Im) |  | A34(Re,Im) |  | B34(Re,Im) |  | A5Re,Im) |  | B5(Re,Im) |  | A45(Re,Im) |  | B45(Re,Im) |  | A6(Re,Im) |  | B6(Re,Im) |  | A56(Re,Im) |  | B56(Re,Im) |  | A73Re,Im) |  | B7(Re,Im) |  | A67(Re,Im) |  | B67(Re,Im) |  | 減衰量(dB) | ABS(Zin)
1.0344 | 1 | 0 | 0 | -5.4929 | 1 | 0 | 0 | 0 | 0.13389 | 0 | 0 | -5.4929 | 1 | 0 | 0 | -25.9181 | 0.13389 | 0 | 0 | -8.9631 | 1 | 0 | 0 | 0 | 0.63989 | 0 | 0 | -8.9631 | 1 | 0 | 0 | -25.9181 | 0.63989 | 0 | 0 | -25.5478 | 1 | 0 | 0 | 0 | -3.3752 | 0 | 0 | -25.5478 | 1 | 0 | 0 | -5.4929 | -3.3752 | 0 | 0 | -7.008 | -12.8148 | 2.2423
| C1(Re,Im) |  | D1(Re,Im) |  | C2(Re,Im) |  | D2(Re,Im) |  | C12(Re,Im) |  | D12(Re,Im) |  | C3(Re,Im) |  | D3(Re,Im) |  | C23(Re,Im) |  | D23(Re,Im) |  | C4(Re,Im) |  | D4(Re,Im) |  | C34(Re,Im) |  | D34(Re,Im) |  | C5(Re,Im) |  | D5(Re,Im) |  | C45(Re,Im) |  | D45(Re,Im) |  | C6(Re,Im) |  | D6(Re,Im) |  | C56(Re,Im) |  | D56(Re,Im) |  | C7(Re,Im) |  | D7(Re,Im) |  | C67(Re,Im) |  | D67(Re,Im) |  | 位相(deg) | RL(dB)
| 0 | 0 | 1 | 0 | 0 | -0.15768 | 1 | 0 | 0 | -0.15768 | 1 | 0 | 0 | 0 | 1 | 0 | 0 | -0.15768 | -3.0867 | 0 | 0 | 0.056454 | 1 | 0 | 0 | -0.33194 | -3.0867 | 0 | 0 | 0 | 1 | 0 | 0 | -0.33194 | -11.6899 | 0 | 0 | -0.15716 | 1 | 0 | 0 | 1.5053 | -11.6899 | 0 | 0 | 0 | 1 | 0 | 0 | 1.5053 | -3.4217 | 0 | -63.9761 | -0.2333
| 第1複素マトリックス |  |  |  | 第2複素マトリックス |  |  |  |  | 掛け算結果1 |  |  |  | 第3複素マトリックス |  |  |  | 掛け算結果2 |  |  | 第4複素マトリックス |  |  |  |  | 掛け算結果3 |  |  | 第5複素マトリックス |  |  |  |  | 掛け算結果5 |  |  | 第6複素マトリックス |  |  |  |  | 掛け算結果6 |  |  | 第7複素マトリックス |  |  |  |  | 掛け算結果7
| A1(Re,Im) |  | B1(Re,Im) |  | A2(Re,Im) |  | B2(Re,Im) |  | A12(Re,Im) |  | B12(Re,Im) |  | A3Re,Im) |  | B3(Re,Im) |  | A23(Re,Im) |  | B23(Re,Im) |  | A4(Re,Im) |  | B4(Re,Im) |  | A34(Re,Im) |  | B34(Re,Im) |  | A5Re,Im) |  | B5(Re,Im) |  | A45(Re,Im) |  | B45(Re,Im) |  | A6(Re,Im) |  | B6(Re,Im) |  | A56(Re,Im) |  | B56(Re,Im) |  | A73Re,Im) |  | B7(Re,Im) |  | A67(Re,Im) |  | B67(Re,Im) |  | 減衰量(dB) | ABS(Zin)
1.0346 | 1 | 0 | 0 | -5.4918 | 1 | 0 | 0 | 0 | 0.13564 | 0 | 0 | -5.4918 | 1 | 0 | 0 | -25.9131 | 0.13564 | 0 | 0 | -9.0067 | 1 | 0 | 0 | 0 | 0.65086 | 0 | 0 | -9.0067 | 1 | 0 | 0 | -25.9131 | 0.65086 | 0 | 0 | -25.8725 | 1 | 0 | 0 | 0 | -3.4078 | 0 | 0 | -25.8725 | 1 | 0 | 0 | -5.4918 | -3.4078 | 0 | 0 | -7.1573 | -12.9578 | 2.2642
| C1(Re,Im) |  | D1(Re,Im) |  | C2(Re,Im) |  | D2(Re,Im) |  | C12(Re,Im) |  | D12(Re,Im) |  | C3(Re,Im) |  | D3(Re,Im) |  | C23(Re,Im) |  | D23(Re,Im) |  | C4(Re,Im) |  | D4(Re,Im) |  | C34(Re,Im) |  | D34(Re,Im) |  | C5(Re,Im) |  | D5(Re,Im) |  | C45(Re,Im) |  | D45(Re,Im) |  | C6(Re,Im) |  | D6(Re,Im) |  | C56(Re,Im) |  | D56(Re,Im) |  | C7(Re,Im) |  | D7(Re,Im) |  | C67(Re,Im) |  | D67(Re,Im) |  | 位相(deg) | RL(dB)
| 0 | 0 | 1 | 0 | 0 | -0.15739 | 1 | 0 | 0 | -0.15739 | 1 | 0 | 0 | 0 | 1 | 0 | 0 | -0.15739 | -3.0785 | 0 | 0 | 0.057203 | 1 | 0 | 0 | -0.33349 | -3.0785 | 0 | 0 | 0 | 1 | 0 | 0 | -0.33349 | -11.7202 | 0 | 0 | -0.15687 | 1 | 0 | 0 | 1.5051 | -11.7202 | 0 | 0 | 0 | 1 | 0 | 0 | 1.5051 | -3.4545 | 0 | -64.2354 | -0.22554
| 第1複素マトリックス |  |  |  | 第2複素マトリックス |  |  |  |  | 掛け算結果1 |  |  |  | 第3複素マトリックス |  |  |  | 掛け算結果2 |  |  | 第4複素マトリックス |  |  |  |  | 掛け算結果3 |  |  | 第5複素マトリックス |  |  |  |  | 掛け算結果5 |  |  | 第6複素マトリックス |  |  |  |  | 掛け算結果6 |  |  | 第7複素マトリックス |  |  |  |  | 掛け算結果7
| A1(Re,Im) |  | B1(Re,Im) |  | A2(Re,Im) |  | B2(Re,Im) |  | A12(Re,Im) |  | B12(Re,Im) |  | A3Re,Im) |  | B3(Re,Im) |  | A23(Re,Im) |  | B23(Re,Im) |  | A4(Re,Im) |  | B4(Re,Im) |  | A34(Re,Im) |  | B34(Re,Im) |  | A5Re,Im) |  | B5(Re,Im) |  | A45(Re,Im) |  | B45(Re,Im) |  | A6(Re,Im) |  | B6(Re,Im) |  | A56(Re,Im) |  | B56(Re,Im) |  | A73Re,Im) |  | B7(Re,Im) |  | A67(Re,Im) |  | B67(Re,Im) |  | 減衰量(dB) | ABS(Zin)
1.0348 | 1 | 0 | 0 | -5.4907 | 1 | 0 | 0 | 0 | 0.13739 | 0 | 0 | -5.4907 | 1 | 0 | 0 | -25.9081 | 0.13739 | 0 | 0 | -9.0503 | 1 | 0 | 0 | 0 | 0.66189 | 0 | 0 | -9.0503 | 1 | 0 | 0 | -25.9081 | 0.66189 | 0 | 0 | -26.1985 | 1 | 0 | 0 | 0 | -3.4404 | 0 | 0 | -26.1985 | 1 | 0 | 0 | -5.4907 | -3.4404 | 0 | 0 | -7.3082 | -13.1001 | 2.2862
| C1(Re,Im) |  | D1(Re,Im) |  | C2(Re,Im) |  | D2(Re,Im) |  | C12(Re,Im) |  | D12(Re,Im) |  | C3(Re,Im) |  | D3(Re,Im) |  | C23(Re,Im) |  | D23(Re,Im) |  | C4(Re,Im) |  | D4(Re,Im) |  | C34(Re,Im) |  | D34(Re,Im) |  | C5(Re,Im) |  | D5(Re,Im) |  | C45(Re,Im) |  | D45(Re,Im) |  | C6(Re,Im) |  | D6(Re,Im) |  | C56(Re,Im) |  | D56(Re,Im) |  | C7(Re,Im) |  | D7(Re,Im) |  | C67(Re,Im) |  | D67(Re,Im) |  | 位相(deg) | RL(dB)
| 0 | 0 | 1 | 0 | 0 | -0.1571 | 1 | 0 | 0 | -0.1571 | 1 | 0 | 0 | 0 | 1 | 0 | 0 | -0.1571 | -3.0702 | 0 | 0 | 0.057953 | 1 | 0 | 0 | -0.33503 | -3.0702 | 0 | 0 | 0 | 1 | 0 | 0 | -0.33503 | -11.7502 | 0 | 0 | -0.15658 | 1 | 0 | 0 | 1.5049 | -11.7502 | 0 | 0 | 0 | 1 | 0 | 0 | 1.5049 | -3.4873 | 0 | -64.4903 | -0.21809
| 第1複素マトリックス |  |  |  | 第2複素マトリックス |  |  |  |  | 掛け算結果1 |  |  |  | 第3複素マトリックス |  |  |  | 掛け算結果2 |  |  | 第4複素マトリックス |  |  |  |  | 掛け算結果3 |  |  | 第5複素マトリックス |  |  |  |  | 掛け算結果5 |  |  | 第6複素マトリックス |  |  |  |  | 掛け算結果6 |  |  | 第7複素マトリックス |  |  |  |  | 掛け算結果7
| A1(Re,Im) |  | B1(Re,Im) |  | A2(Re,Im) |  | B2(Re,Im) |  | A12(Re,Im) |  | B12(Re,Im) |  | A3Re,Im) |  | B3(Re,Im) |  | A23(Re,Im) |  | B23(Re,Im) |  | A4(Re,Im) |  | B4(Re,Im) |  | A34(Re,Im) |  | B34(Re,Im) |  | A5Re,Im) |  | B5(Re,Im) |  | A45(Re,Im) |  | B45(Re,Im) |  | A6(Re,Im) |  | B6(Re,Im) |  | A56(Re,Im) |  | B56(Re,Im) |  | A73Re,Im) |  | B7(Re,Im) |  | A67(Re,Im) |  | B67(Re,Im) |  | 減衰量(dB) | ABS(Zin)
1.035 | 1 | 0 | 0 | -5.4897 | 1 | 0 | 0 | 0 | 0.13914 | 0 | 0 | -5.4897 | 1 | 0 | 0 | -25.903 | 0.13914 | 0 | 0 | -9.0939 | 1 | 0 | 0 | 0 | 0.67298 | 0 | 0 | -9.0939 | 1 | 0 | 0 | -25.903 | 0.67298 | 0 | 0 | -26.526 | 1 | 0 | 0 | 0 | -3.4729 | 0 | 0 | -26.526 | 1 | 0 | 0 | -5.4897 | -3.4729 | 0 | 0 | -7.4607 | -13.2417 | 2.3082
| C1(Re,Im) |  | D1(Re,Im) |  | C2(Re,Im) |  | D2(Re,Im) |  | C12(Re,Im) |  | D12(Re,Im) |  | C3(Re,Im) |  | D3(Re,Im) |  | C23(Re,Im) |  | D23(Re,Im) |  | C4(Re,Im) |  | D4(Re,Im) |  | C34(Re,Im) |  | D34(Re,Im) |  | C5(Re,Im) |  | D5(Re,Im) |  | C45(Re,Im) |  | D45(Re,Im) |  | C6(Re,Im) |  | D6(Re,Im) |  | C56(Re,Im) |  | D56(Re,Im) |  | C7(Re,Im) |  | D7(Re,Im) |  | C67(Re,Im) |  | D67(Re,Im) |  | 位相(deg) | RL(dB)
| 0 | 0 | 1 | 0 | 0 | -0.15681 | 1 | 0 | 0 | -0.15681 | 1 | 0 | 0 | 0 | 1 | 0 | 0 | -0.15681 | -3.062 | 0 | 0 | 0.058702 | 1 | 0 | 0 | -0.33656 | -3.062 | 0 | 0 | 0 | 1 | 0 | 0 | -0.33656 | -11.7798 | 0 | 0 | -0.1563 | 1 | 0 | 0 | 1.5046 | -11.7798 | 0 | 0 | 0 | 1 | 0 | 0 | 1.5046 | -3.5201 | 0 | -64.7409 | -0.21092
| 第1複素マトリックス |  |  |  | 第2複素マトリックス |  |  |  |  | 掛け算結果1 |  |  |  | 第3複素マトリックス |  |  |  | 掛け算結果2 |  |  | 第4複素マトリックス |  |  |  |  | 掛け算結果3 |  |  | 第5複素マトリックス |  |  |  |  | 掛け算結果5 |  |  | 第6複素マトリックス |  |  |  |  | 掛け算結果6 |  |  | 第7複素マトリックス |  |  |  |  | 掛け算結果7
| A1(Re,Im) |  | B1(Re,Im) |  | A2(Re,Im) |  | B2(Re,Im) |  | A12(Re,Im) |  | B12(Re,Im) |  | A3Re,Im) |  | B3(Re,Im) |  | A23(Re,Im) |  | B23(Re,Im) |  | A4(Re,Im) |  | B4(Re,Im) |  | A34(Re,Im) |  | B34(Re,Im) |  | A5Re,Im) |  | B5(Re,Im) |  | A45(Re,Im) |  | B45(Re,Im) |  | A6(Re,Im) |  | B6(Re,Im) |  | A56(Re,Im) |  | B56(Re,Im) |  | A73Re,Im) |  | B7(Re,Im) |  | A67(Re,Im) |  | B67(Re,Im) |  | 減衰量(dB) | ABS(Zin)
1.0352 | 1 | 0 | 0 | -5.4886 | 1 | 0 | 0 | 0 | 0.14089 | 0 | 0 | -5.4886 | 1 | 0 | 0 | -25.898 | 0.14089 | 0 | 0 | -9.1374 | 1 | 0 | 0 | 0 | 0.68413 | 0 | 0 | -9.1374 | 1 | 0 | 0 | -25.898 | 0.68413 | 0 | 0 | -26.8549 | 1 | 0 | 0 | 0 | -3.5055 | 0 | 0 | -26.8549 | 1 | 0 | 0 | -5.4886 | -3.5055 | 0 | 0 | -7.6148 | -13.3826 | 2.3304
| C1(Re,Im) |  | D1(Re,Im) |  | C2(Re,Im) |  | D2(Re,Im) |  | C12(Re,Im) |  | D12(Re,Im) |  | C3(Re,Im) |  | D3(Re,Im) |  | C23(Re,Im) |  | D23(Re,Im) |  | C4(Re,Im) |  | D4(Re,Im) |  | C34(Re,Im) |  | D34(Re,Im) |  | C5(Re,Im) |  | D5(Re,Im) |  | C45(Re,Im) |  | D45(Re,Im) |  | C6(Re,Im) |  | D6(Re,Im) |  | C56(Re,Im) |  | D56(Re,Im) |  | C7(Re,Im) |  | D7(Re,Im) |  | C67(Re,Im) |  | D67(Re,Im) |  | 位相(deg) | RL(dB)
| 0 | 0 | 1 | 0 | 0 | -0.15653 | 1 | 0 | 0 | -0.15653 | 1 | 0 | 0 | 0 | 1 | 0 | 0 | -0.15653 | -3.0537 | 0 | 0 | 0.059452 | 1 | 0 | 0 | -0.33807 | -3.0537 | 0 | 0 | 0 | 1 | 0 | 0 | -0.33807 | -11.8091 | 0 | 0 | -0.15601 | 1 | 0 | 0 | 1.5042 | -11.8091 | 0 | 0 | 0 | 1 | 0 | 0 | 1.5042 | -3.5529 | 0 | -64.9873 | -0.20403
| 第1複素マトリックス |  |  |  | 第2複素マトリックス |  |  |  |  | 掛け算結果1 |  |  |  | 第3複素マトリックス |  |  |  | 掛け算結果2 |  |  | 第4複素マトリックス |  |  |  |  | 掛け算結果3 |  |  | 第5複素マトリックス |  |  |  |  | 掛け算結果5 |  |  | 第6複素マトリックス |  |  |  |  | 掛け算結果6 |  |  | 第7複素マトリックス |  |  |  |  | 掛け算結果7
| A1(Re,Im) |  | B1(Re,Im) |  | A2(Re,Im) |  | B2(Re,Im) |  | A12(Re,Im) |  | B12(Re,Im) |  | A3Re,Im) |  | B3(Re,Im) |  | A23(Re,Im) |  | B23(Re,Im) |  | A4(Re,Im) |  | B4(Re,Im) |  | A34(Re,Im) |  | B34(Re,Im) |  | A5Re,Im) |  | B5(Re,Im) |  | A45(Re,Im) |  | B45(Re,Im) |  | A6(Re,Im) |  | B6(Re,Im) |  | A56(Re,Im) |  | B56(Re,Im) |  | A73Re,Im) |  | B7(Re,Im) |  | A67(Re,Im) |  | B67(Re,Im) |  | 減衰量(dB) | ABS(Zin)
1.0354 | 1 | 0 | 0 | -5.4876 | 1 | 0 | 0 | 0 | 0.14264 | 0 | 0 | -5.4876 | 1 | 0 | 0 | -25.893 | 0.14264 | 0 | 0 | -9.1809 | 1 | 0 | 0 | 0 | 0.69534 | 0 | 0 | -9.1809 | 1 | 0 | 0 | -25.893 | 0.69534 | 0 | 0 | -27.1853 | 1 | 0 | 0 | 0 | -3.5379 | 0 | 0 | -27.1853 | 1 | 0 | 0 | -5.4876 | -3.5379 | 0 | 0 | -7.7706 | -13.5227 | 2.3526
| C1(Re,Im) |  | D1(Re,Im) |  | C2(Re,Im) |  | D2(Re,Im) |  | C12(Re,Im) |  | D12(Re,Im) |  | C3(Re,Im) |  | D3(Re,Im) |  | C23(Re,Im) |  | D23(Re,Im) |  | C4(Re,Im) |  | D4(Re,Im) |  | C34(Re,Im) |  | D34(Re,Im) |  | C5(Re,Im) |  | D5(Re,Im) |  | C45(Re,Im) |  | D45(Re,Im) |  | C6(Re,Im) |  | D6(Re,Im) |  | C56(Re,Im) |  | D56(Re,Im) |  | C7(Re,Im) |  | D7(Re,Im) |  | C67(Re,Im) |  | D67(Re,Im) |  | 位相(deg) | RL(dB)
| 0 | 0 | 1 | 0 | 0 | -0.15624 | 1 | 0 | 0 | -0.15624 | 1 | 0 | 0 | 0 | 1 | 0 | 0 | -0.15624 | -3.0455 | 0 | 0 | 0.060201 | 1 | 0 | 0 | -0.33958 | -3.0455 | 0 | 0 | 0 | 1 | 0 | 0 | -0.33958 | -11.8381 | 0 | 0 | -0.15572 | 1 | 0 | 0 | 1.5038 | -11.8381 | 0 | 0 | 0 | 1 | 0 | 0 | 1.5038 | -3.5856 | 0 | -65.2296 | -0.1974
| 第1複素マトリックス |  |  |  | 第2複素マトリックス |  |  |  |  | 掛け算結果1 |  |  |  | 第3複素マトリックス |  |  |  | 掛け算結果2 |  |  | 第4複素マトリックス |  |  |  |  | 掛け算結果3 |  |  | 第5複素マトリックス |  |  |  |  | 掛け算結果5 |  |  | 第6複素マトリックス |  |  |  |  | 掛け算結果6 |  |  | 第7複素マトリックス |  |  |  |  | 掛け算結果7
| A1(Re,Im) |  | B1(Re,Im) |  | A2(Re,Im) |  | B2(Re,Im) |  | A12(Re,Im) |  | B12(Re,Im) |  | A3Re,Im) |  | B3(Re,Im) |  | A23(Re,Im) |  | B23(Re,Im) |  | A4(Re,Im) |  | B4(Re,Im) |  | A34(Re,Im) |  | B34(Re,Im) |  | A5Re,Im) |  | B5(Re,Im) |  | A45(Re,Im) |  | B45(Re,Im) |  | A6(Re,Im) |  | B6(Re,Im) |  | A56(Re,Im) |  | B56(Re,Im) |  | A73Re,Im) |  | B7(Re,Im) |  | A67(Re,Im) |  | B67(Re,Im) |  | 減衰量(dB) | ABS(Zin)
1.0356 | 1 | 0 | 0 | -5.4865 | 1 | 0 | 0 | 0 | 0.14439 | 0 | 0 | -5.4865 | 1 | 0 | 0 | -25.888 | 0.14439 | 0 | 0 | -9.2244 | 1 | 0 | 0 | 0 | 0.70661 | 0 | 0 | -9.2244 | 1 | 0 | 0 | -25.888 | 0.70661 | 0 | 0 | -27.517 | 1 | 0 | 0 | 0 | -3.5704 | 0 | 0 | -27.517 | 1 | 0 | 0 | -5.4865 | -3.5704 | 0 | 0 | -7.928 | -13.6621 | 2.3749
| C1(Re,Im) |  | D1(Re,Im) |  | C2(Re,Im) |  | D2(Re,Im) |  | C12(Re,Im) |  | D12(Re,Im) |  | C3(Re,Im) |  | D3(Re,Im) |  | C23(Re,Im) |  | D23(Re,Im) |  | C4(Re,Im) |  | D4(Re,Im) |  | C34(Re,Im) |  | D34(Re,Im) |  | C5(Re,Im) |  | D5(Re,Im) |  | C45(Re,Im) |  | D45(Re,Im) |  | C6(Re,Im) |  | D6(Re,Im) |  | C56(Re,Im) |  | D56(Re,Im) |  | C7(Re,Im) |  | D7(Re,Im) |  | C67(Re,Im) |  | D67(Re,Im) |  | 位相(deg) | RL(dB)
| 0 | 0 | 1 | 0 | 0 | -0.15595 | 1 | 0 | 0 | -0.15595 | 1 | 0 | 0 | 0 | 1 | 0 | 0 | -0.15595 | -3.0372 | 0 | 0 | 0.06095 | 1 | 0 | 0 | -0.34107 | -3.0372 | 0 | 0 | 0 | 1 | 0 | 0 | -0.34107 | -11.8667 | 0 | 0 | -0.15543 | 1 | 0 | 0 | 1.5034 | -11.8667 | 0 | 0 | 0 | 1 | 0 | 0 | 1.5034 | -3.6184 | 0 | -65.468 | -0.19103
| 第1複素マトリックス |  |  |  | 第2複素マトリックス |  |  |  |  | 掛け算結果1 |  |  |  | 第3複素マトリックス |  |  |  | 掛け算結果2 |  |  | 第4複素マトリックス |  |  |  |  | 掛け算結果3 |  |  | 第5複素マトリックス |  |  |  |  | 掛け算結果5 |  |  | 第6複素マトリックス |  |  |  |  | 掛け算結果6 |  |  | 第7複素マトリックス |  |  |  |  | 掛け算結果7
| A1(Re,Im) |  | B1(Re,Im) |  | A2(Re,Im) |  | B2(Re,Im) |  | A12(Re,Im) |  | B12(Re,Im) |  | A3Re,Im) |  | B3(Re,Im) |  | A23(Re,Im) |  | B23(Re,Im) |  | A4(Re,Im) |  | B4(Re,Im) |  | A34(Re,Im) |  | B34(Re,Im) |  | A5Re,Im) |  | B5(Re,Im) |  | A45(Re,Im) |  | B45(Re,Im) |  | A6(Re,Im) |  | B6(Re,Im) |  | A56(Re,Im) |  | B56(Re,Im) |  | A73Re,Im) |  | B7(Re,Im) |  | A67(Re,Im) |  | B67(Re,Im) |  | 減衰量(dB) | ABS(Zin)
1.0358 | 1 | 0 | 0 | -5.4854 | 1 | 0 | 0 | 0 | 0.14613 | 0 | 0 | -5.4854 | 1 | 0 | 0 | -25.883 | 0.14613 | 0 | 0 | -9.2678 | 1 | 0 | 0 | 0 | 0.71794 | 0 | 0 | -9.2678 | 1 | 0 | 0 | -25.883 | 0.71794 | 0 | 0 | -27.8501 | 1 | 0 | 0 | 0 | -3.6028 | 0 | 0 | -27.8501 | 1 | 0 | 0 | -5.4854 | -3.6028 | 0 | 0 | -8.0871 | -13.8008 | 2.3973
| C1(Re,Im) |  | D1(Re,Im) |  | C2(Re,Im) |  | D2(Re,Im) |  | C12(Re,Im) |  | D12(Re,Im) |  | C3(Re,Im) |  | D3(Re,Im) |  | C23(Re,Im) |  | D23(Re,Im) |  | C4(Re,Im) |  | D4(Re,Im) |  | C34(Re,Im) |  | D34(Re,Im) |  | C5(Re,Im) |  | D5(Re,Im) |  | C45(Re,Im) |  | D45(Re,Im) |  | C6(Re,Im) |  | D6(Re,Im) |  | C56(Re,Im) |  | D56(Re,Im) |  | C7(Re,Im) |  | D7(Re,Im) |  | C67(Re,Im) |  | D67(Re,Im) |  | 位相(deg) | RL(dB)
| 0 | 0 | 1 | 0 | 0 | -0.15566 | 1 | 0 | 0 | -0.15566 | 1 | 0 | 0 | 0 | 1 | 0 | 0 | -0.15566 | -3.029 | 0 | 0 | 0.061698 | 1 | 0 | 0 | -0.34254 | -3.029 | 0 | 0 | 0 | 1 | 0 | 0 | -0.34254 | -11.8951 | 0 | 0 | -0.15514 | 1 | 0 | 0 | 1.5029 | -11.8951 | 0 | 0 | 0 | 1 | 0 | 0 | 1.5029 | -3.651 | 0 | -65.7025 | -0.18489
| 第1複素マトリックス |  |  |  | 第2複素マトリックス |  |  |  |  | 掛け算結果1 |  |  |  | 第3複素マトリックス |  |  |  | 掛け算結果2 |  |  | 第4複素マトリックス |  |  |  |  | 掛け算結果3 |  |  | 第5複素マトリックス |  |  |  |  | 掛け算結果5 |  |  | 第6複素マトリックス |  |  |  |  | 掛け算結果6 |  |  | 第7複素マトリックス |  |  |  |  | 掛け算結果7
| A1(Re,Im) |  | B1(Re,Im) |  | A2(Re,Im) |  | B2(Re,Im) |  | A12(Re,Im) |  | B12(Re,Im) |  | A3Re,Im) |  | B3(Re,Im) |  | A23(Re,Im) |  | B23(Re,Im) |  | A4(Re,Im) |  | B4(Re,Im) |  | A34(Re,Im) |  | B34(Re,Im) |  | A5Re,Im) |  | B5(Re,Im) |  | A45(Re,Im) |  | B45(Re,Im) |  | A6(Re,Im) |  | B6(Re,Im) |  | A56(Re,Im) |  | B56(Re,Im) |  | A73Re,Im) |  | B7(Re,Im) |  | A67(Re,Im) |  | B67(Re,Im) |  | 減衰量(dB) | ABS(Zin)
1.036 | 1 | 0 | 0 | -5.4844 | 1 | 0 | 0 | 0 | 0.14788 | 0 | 0 | -5.4844 | 1 | 0 | 0 | -25.878 | 0.14788 | 0 | 0 | -9.3111 | 1 | 0 | 0 | 0 | 0.72933 | 0 | 0 | -9.3111 | 1 | 0 | 0 | -25.878 | 0.72933 | 0 | 0 | -28.1846 | 1 | 0 | 0 | 0 | -3.6352 | 0 | 0 | -28.1846 | 1 | 0 | 0 | -5.4844 | -3.6352 | 0 | 0 | -8.2478 | -13.9387 | 2.4197
| C1(Re,Im) |  | D1(Re,Im) |  | C2(Re,Im) |  | D2(Re,Im) |  | C12(Re,Im) |  | D12(Re,Im) |  | C3(Re,Im) |  | D3(Re,Im) |  | C23(Re,Im) |  | D23(Re,Im) |  | C4(Re,Im) |  | D4(Re,Im) |  | C34(Re,Im) |  | D34(Re,Im) |  | C5(Re,Im) |  | D5(Re,Im) |  | C45(Re,Im) |  | D45(Re,Im) |  | C6(Re,Im) |  | D6(Re,Im) |  | C56(Re,Im) |  | D56(Re,Im) |  | C7(Re,Im) |  | D7(Re,Im) |  | C67(Re,Im) |  | D67(Re,Im) |  | 位相(deg) | RL(dB)
| 0 | 0 | 1 | 0 | 0 | -0.15537 | 1 | 0 | 0 | -0.15537 | 1 | 0 | 0 | 0 | 1 | 0 | 0 | -0.15537 | -3.0207 | 0 | 0 | 0.062447 | 1 | 0 | 0 | -0.34401 | -3.0207 | 0 | 0 | 0 | 1 | 0 | 0 | -0.34401 | -11.923 | 0 | 0 | -0.15485 | 1 | 0 | 0 | 1.5023 | -11.923 | 0 | 0 | 0 | 1 | 0 | 0 | 1.5023 | -3.6837 | 0 | -65.9332 | -0.17899
| 第1複素マトリックス |  |  |  | 第2複素マトリックス |  |  |  |  | 掛け算結果1 |  |  |  | 第3複素マトリックス |  |  |  | 掛け算結果2 |  |  | 第4複素マトリックス |  |  |  |  | 掛け算結果3 |  |  | 第5複素マトリックス |  |  |  |  | 掛け算結果5 |  |  | 第6複素マトリックス |  |  |  |  | 掛け算結果6 |  |  | 第7複素マトリックス |  |  |  |  | 掛け算結果7
| A1(Re,Im) |  | B1(Re,Im) |  | A2(Re,Im) |  | B2(Re,Im) |  | A12(Re,Im) |  | B12(Re,Im) |  | A3Re,Im) |  | B3(Re,Im) |  | A23(Re,Im) |  | B23(Re,Im) |  | A4(Re,Im) |  | B4(Re,Im) |  | A34(Re,Im) |  | B34(Re,Im) |  | A5Re,Im) |  | B5(Re,Im) |  | A45(Re,Im) |  | B45(Re,Im) |  | A6(Re,Im) |  | B6(Re,Im) |  | A56(Re,Im) |  | B56(Re,Im) |  | A73Re,Im) |  | B7(Re,Im) |  | A67(Re,Im) |  | B67(Re,Im) |  | 減衰量(dB) | ABS(Zin)
1.0362 | 1 | 0 | 0 | -5.4833 | 1 | 0 | 0 | 0 | 0.14962 | 0 | 0 | -5.4833 | 1 | 0 | 0 | -25.873 | 0.14962 | 0 | 0 | -9.3544 | 1 | 0 | 0 | 0 | 0.74078 | 0 | 0 | -9.3544 | 1 | 0 | 0 | -25.873 | 0.74078 | 0 | 0 | -28.5206 | 1 | 0 | 0 | 0 | -3.6676 | 0 | 0 | -28.5206 | 1 | 0 | 0 | -5.4833 | -3.6676 | 0 | 0 | -8.4102 | -14.0759 | 2.4422
| C1(Re,Im) |  | D1(Re,Im) |  | C2(Re,Im) |  | D2(Re,Im) |  | C12(Re,Im) |  | D12(Re,Im) |  | C3(Re,Im) |  | D3(Re,Im) |  | C23(Re,Im) |  | D23(Re,Im) |  | C4(Re,Im) |  | D4(Re,Im) |  | C34(Re,Im) |  | D34(Re,Im) |  | C5(Re,Im) |  | D5(Re,Im) |  | C45(Re,Im) |  | D45(Re,Im) |  | C6(Re,Im) |  | D6(Re,Im) |  | C56(Re,Im) |  | D56(Re,Im) |  | C7(Re,Im) |  | D7(Re,Im) |  | C67(Re,Im) |  | D67(Re,Im) |  | 位相(deg) | RL(dB)
| 0 | 0 | 1 | 0 | 0 | -0.15509 | 1 | 0 | 0 | -0.15509 | 1 | 0 | 0 | 0 | 1 | 0 | 0 | -0.15509 | -3.0125 | 0 | 0 | 0.063196 | 1 | 0 | 0 | -0.34546 | -3.0125 | 0 | 0 | 0 | 1 | 0 | 0 | -0.34546 | -11.9507 | 0 | 0 | -0.15457 | 1 | 0 | 0 | 1.5017 | -11.9507 | 0 | 0 | 0 | 1 | 0 | 0 | 1.5017 | -3.7163 | 0 | -66.1603 | -0.17331
| 第1複素マトリックス |  |  |  | 第2複素マトリックス |  |  |  |  | 掛け算結果1 |  |  |  | 第3複素マトリックス |  |  |  | 掛け算結果2 |  |  | 第4複素マトリックス |  |  |  |  | 掛け算結果3 |  |  | 第5複素マトリックス |  |  |  |  | 掛け算結果5 |  |  | 第6複素マトリックス |  |  |  |  | 掛け算結果6 |  |  | 第7複素マトリックス |  |  |  |  | 掛け算結果7
| A1(Re,Im) |  | B1(Re,Im) |  | A2(Re,Im) |  | B2(Re,Im) |  | A12(Re,Im) |  | B12(Re,Im) |  | A3Re,Im) |  | B3(Re,Im) |  | A23(Re,Im) |  | B23(Re,Im) |  | A4(Re,Im) |  | B4(Re,Im) |  | A34(Re,Im) |  | B34(Re,Im) |  | A5Re,Im) |  | B5(Re,Im) |  | A45(Re,Im) |  | B45(Re,Im) |  | A6(Re,Im) |  | B6(Re,Im) |  | A56(Re,Im) |  | B56(Re,Im) |  | A73Re,Im) |  | B7(Re,Im) |  | A67(Re,Im) |  | B67(Re,Im) |  | 減衰量(dB) | ABS(Zin)
1.0364 | 1 | 0 | 0 | -5.4823 | 1 | 0 | 0 | 0 | 0.15136 | 0 | 0 | -5.4823 | 1 | 0 | 0 | -25.8681 | 0.15136 | 0 | 0 | -9.3977 | 1 | 0 | 0 | 0 | 0.75229 | 0 | 0 | -9.3977 | 1 | 0 | 0 | -25.8681 | 0.75229 | 0 | 0 | -28.8579 | 1 | 0 | 0 | 0 | -3.6999 | 0 | 0 | -28.8579 | 1 | 0 | 0 | -5.4823 | -3.6999 | 0 | 0 | -8.5742 | -14.2124 | 2.4649
| C1(Re,Im) |  | D1(Re,Im) |  | C2(Re,Im) |  | D2(Re,Im) |  | C12(Re,Im) |  | D12(Re,Im) |  | C3(Re,Im) |  | D3(Re,Im) |  | C23(Re,Im) |  | D23(Re,Im) |  | C4(Re,Im) |  | D4(Re,Im) |  | C34(Re,Im) |  | D34(Re,Im) |  | C5(Re,Im) |  | D5(Re,Im) |  | C45(Re,Im) |  | D45(Re,Im) |  | C6(Re,Im) |  | D6(Re,Im) |  | C56(Re,Im) |  | D56(Re,Im) |  | C7(Re,Im) |  | D7(Re,Im) |  | C67(Re,Im) |  | D67(Re,Im) |  | 位相(deg) | RL(dB)
| 0 | 0 | 1 | 0 | 0 | -0.1548 | 1 | 0 | 0 | -0.1548 | 1 | 0 | 0 | 0 | 1 | 0 | 0 | -0.1548 | -3.0043 | 0 | 0 | 0.063944 | 1 | 0 | 0 | -0.3469 | -3.0043 | 0 | 0 | 0 | 1 | 0 | 0 | -0.3469 | -11.978 | 0 | 0 | -0.15428 | 1 | 0 | 0 | 1.5011 | -11.978 | 0 | 0 | 0 | 1 | 0 | 0 | 1.5011 | -3.7489 | 0 | -66.3838 | -0.16784
| 第1複素マトリックス |  |  |  | 第2複素マトリックス |  |  |  |  | 掛け算結果1 |  |  |  | 第3複素マトリックス |  |  |  | 掛け算結果2 |  |  | 第4複素マトリックス |  |  |  |  | 掛け算結果3 |  |  | 第5複素マトリックス |  |  |  |  | 掛け算結果5 |  |  | 第6複素マトリックス |  |  |  |  | 掛け算結果6 |  |  | 第7複素マトリックス |  |  |  |  | 掛け算結果7
| A1(Re,Im) |  | B1(Re,Im) |  | A2(Re,Im) |  | B2(Re,Im) |  | A12(Re,Im) |  | B12(Re,Im) |  | A3Re,Im) |  | B3(Re,Im) |  | A23(Re,Im) |  | B23(Re,Im) |  | A4(Re,Im) |  | B4(Re,Im) |  | A34(Re,Im) |  | B34(Re,Im) |  | A5Re,Im) |  | B5(Re,Im) |  | A45(Re,Im) |  | B45(Re,Im) |  | A6(Re,Im) |  | B6(Re,Im) |  | A56(Re,Im) |  | B56(Re,Im) |  | A73Re,Im) |  | B7(Re,Im) |  | A67(Re,Im) |  | B67(Re,Im) |  | 減衰量(dB) | ABS(Zin)
1.0366 | 1 | 0 | 0 | -5.4812 | 1 | 0 | 0 | 0 | 0.1531 | 0 | 0 | -5.4812 | 1 | 0 | 0 | -25.8631 | 0.1531 | 0 | 0 | -9.4409 | 1 | 0 | 0 | 0 | 0.76386 | 0 | 0 | -9.4409 | 1 | 0 | 0 | -25.8631 | 0.76386 | 0 | 0 | -29.1966 | 1 | 0 | 0 | 0 | -3.7322 | 0 | 0 | -29.1966 | 1 | 0 | 0 | -5.4812 | -3.7322 | 0 | 0 | -8.7399 | -14.3483 | 2.4875
| C1(Re,Im) |  | D1(Re,Im) |  | C2(Re,Im) |  | D2(Re,Im) |  | C12(Re,Im) |  | D12(Re,Im) |  | C3(Re,Im) |  | D3(Re,Im) |  | C23(Re,Im) |  | D23(Re,Im) |  | C4(Re,Im) |  | D4(Re,Im) |  | C34(Re,Im) |  | D34(Re,Im) |  | C5(Re,Im) |  | D5(Re,Im) |  | C45(Re,Im) |  | D45(Re,Im) |  | C6(Re,Im) |  | D6(Re,Im) |  | C56(Re,Im) |  | D56(Re,Im) |  | C7(Re,Im) |  | D7(Re,Im) |  | C67(Re,Im) |  | D67(Re,Im) |  | 位相(deg) | RL(dB)
| 0 | 0 | 1 | 0 | 0 | -0.15451 | 1 | 0 | 0 | -0.15451 | 1 | 0 | 0 | 0 | 1 | 0 | 0 | -0.15451 | -2.9961 | 0 | 0 | 0.064692 | 1 | 0 | 0 | -0.34833 | -2.9961 | 0 | 0 | 0 | 1 | 0 | 0 | -0.34833 | -12.005 | 0 | 0 | -0.15399 | 1 | 0 | 0 | 1.5003 | -12.005 | 0 | 0 | 0 | 1 | 0 | 0 | 1.5003 | -3.7814 | 0 | -66.6038 | -0.16258
| 第1複素マトリックス |  |  |  | 第2複素マトリックス |  |  |  |  | 掛け算結果1 |  |  |  | 第3複素マトリックス |  |  |  | 掛け算結果2 |  |  | 第4複素マトリックス |  |  |  |  | 掛け算結果3 |  |  | 第5複素マトリックス |  |  |  |  | 掛け算結果5 |  |  | 第6複素マトリックス |  |  |  |  | 掛け算結果6 |  |  | 第7複素マトリックス |  |  |  |  | 掛け算結果7
| A1(Re,Im) |  | B1(Re,Im) |  | A2(Re,Im) |  | B2(Re,Im) |  | A12(Re,Im) |  | B12(Re,Im) |  | A3Re,Im) |  | B3(Re,Im) |  | A23(Re,Im) |  | B23(Re,Im) |  | A4(Re,Im) |  | B4(Re,Im) |  | A34(Re,Im) |  | B34(Re,Im) |  | A5Re,Im) |  | B5(Re,Im) |  | A45(Re,Im) |  | B45(Re,Im) |  | A6(Re,Im) |  | B6(Re,Im) |  | A56(Re,Im) |  | B56(Re,Im) |  | A73Re,Im) |  | B7(Re,Im) |  | A67(Re,Im) |  | B67(Re,Im) |  | 減衰量(dB) | ABS(Zin)
1.0368 | 1 | 0 | 0 | -5.4801 | 1 | 0 | 0 | 0 | 0.15484 | 0 | 0 | -5.4801 | 1 | 0 | 0 | -25.8581 | 0.15484 | 0 | 0 | -9.4841 | 1 | 0 | 0 | 0 | 0.77548 | 0 | 0 | -9.4841 | 1 | 0 | 0 | -25.8581 | 0.77548 | 0 | 0 | -29.5366 | 1 | 0 | 0 | 0 | -3.7644 | 0 | 0 | -29.5366 | 1 | 0 | 0 | -5.4801 | -3.7644 | 0 | 0 | -8.9072 | -14.4833 | 2.5103
| C1(Re,Im) |  | D1(Re,Im) |  | C2(Re,Im) |  | D2(Re,Im) |  | C12(Re,Im) |  | D12(Re,Im) |  | C3(Re,Im) |  | D3(Re,Im) |  | C23(Re,Im) |  | D23(Re,Im) |  | C4(Re,Im) |  | D4(Re,Im) |  | C34(Re,Im) |  | D34(Re,Im) |  | C5(Re,Im) |  | D5(Re,Im) |  | C45(Re,Im) |  | D45(Re,Im) |  | C6(Re,Im) |  | D6(Re,Im) |  | C56(Re,Im) |  | D56(Re,Im) |  | C7(Re,Im) |  | D7(Re,Im) |  | C67(Re,Im) |  | D67(Re,Im) |  | 位相(deg) | RL(dB)
| 0 | 0 | 1 | 0 | 0 | -0.15422 | 1 | 0 | 0 | -0.15422 | 1 | 0 | 0 | 0 | 1 | 0 | 0 | -0.15422 | -2.9879 | 0 | 0 | 0.06544 | 1 | 0 | 0 | -0.34975 | -2.9879 | 0 | 0 | 0 | 1 | 0 | 0 | -0.34975 | -12.0317 | 0 | 0 | -0.1537 | 1 | 0 | 0 | 1.4996 | -12.0317 | 0 | 0 | 0 | 1 | 0 | 0 | 1.4996 | -3.8139 | 0 | -66.8205 | -0.15751
| 第1複素マトリックス |  |  |  | 第2複素マトリックス |  |  |  |  | 掛け算結果1 |  |  |  | 第3複素マトリックス |  |  |  | 掛け算結果2 |  |  | 第4複素マトリックス |  |  |  |  | 掛け算結果3 |  |  | 第5複素マトリックス |  |  |  |  | 掛け算結果5 |  |  | 第6複素マトリックス |  |  |  |  | 掛け算結果6 |  |  | 第7複素マトリックス |  |  |  |  | 掛け算結果7
| A1(Re,Im) |  | B1(Re,Im) |  | A2(Re,Im) |  | B2(Re,Im) |  | A12(Re,Im) |  | B12(Re,Im) |  | A3Re,Im) |  | B3(Re,Im) |  | A23(Re,Im) |  | B23(Re,Im) |  | A4(Re,Im) |  | B4(Re,Im) |  | A34(Re,Im) |  | B34(Re,Im) |  | A5Re,Im) |  | B5(Re,Im) |  | A45(Re,Im) |  | B45(Re,Im) |  | A6(Re,Im) |  | B6(Re,Im) |  | A56(Re,Im) |  | B56(Re,Im) |  | A73Re,Im) |  | B7(Re,Im) |  | A67(Re,Im) |  | B67(Re,Im) |  | 減衰量(dB) | ABS(Zin)
1.037 | 1 | 0 | 0 | -5.4791 | 1 | 0 | 0 | 0 | 0.15658 | 0 | 0 | -5.4791 | 1 | 0 | 0 | -25.8531 | 0.15658 | 0 | 0 | -9.5272 | 1 | 0 | 0 | 0 | 0.78717 | 0 | 0 | -9.5272 | 1 | 0 | 0 | -25.8531 | 0.78717 | 0 | 0 | -29.8781 | 1 | 0 | 0 | 0 | -3.7966 | 0 | 0 | -29.8781 | 1 | 0 | 0 | -5.4791 | -3.7966 | 0 | 0 | -9.0763 | -14.6177 | 2.5332
| C1(Re,Im) |  | D1(Re,Im) |  | C2(Re,Im) |  | D2(Re,Im) |  | C12(Re,Im) |  | D12(Re,Im) |  | C3(Re,Im) |  | D3(Re,Im) |  | C23(Re,Im) |  | D23(Re,Im) |  | C4(Re,Im) |  | D4(Re,Im) |  | C34(Re,Im) |  | D34(Re,Im) |  | C5(Re,Im) |  | D5(Re,Im) |  | C45(Re,Im) |  | D45(Re,Im) |  | C6(Re,Im) |  | D6(Re,Im) |  | C56(Re,Im) |  | D56(Re,Im) |  | C7(Re,Im) |  | D7(Re,Im) |  | C67(Re,Im) |  | D67(Re,Im) |  | 位相(deg) | RL(dB)
| 0 | 0 | 1 | 0 | 0 | -0.15393 | 1 | 0 | 0 | -0.15393 | 1 | 0 | 0 | 0 | 1 | 0 | 0 | -0.15393 | -2.9797 | 0 | 0 | 0.066188 | 1 | 0 | 0 | -0.35115 | -2.9797 | 0 | 0 | 0 | 1 | 0 | 0 | -0.35115 | -12.058 | 0 | 0 | -0.15342 | 1 | 0 | 0 | 1.4987 | -12.058 | 0 | 0 | 0 | 1 | 0 | 0 | 1.4987 | -3.8463 | 0 | -67.0338 | -0.15262
| 第1複素マトリックス |  |  |  | 第2複素マトリックス |  |  |  |  | 掛け算結果1 |  |  |  | 第3複素マトリックス |  |  |  | 掛け算結果2 |  |  | 第4複素マトリックス |  |  |  |  | 掛け算結果3 |  |  | 第5複素マトリックス |  |  |  |  | 掛け算結果5 |  |  | 第6複素マトリックス |  |  |  |  | 掛け算結果6 |  |  | 第7複素マトリックス |  |  |  |  | 掛け算結果7
| A1(Re,Im) |  | B1(Re,Im) |  | A2(Re,Im) |  | B2(Re,Im) |  | A12(Re,Im) |  | B12(Re,Im) |  | A3Re,Im) |  | B3(Re,Im) |  | A23(Re,Im) |  | B23(Re,Im) |  | A4(Re,Im) |  | B4(Re,Im) |  | A34(Re,Im) |  | B34(Re,Im) |  | A5Re,Im) |  | B5(Re,Im) |  | A45(Re,Im) |  | B45(Re,Im) |  | A6(Re,Im) |  | B6(Re,Im) |  | A56(Re,Im) |  | B56(Re,Im) |  | A73Re,Im) |  | B7(Re,Im) |  | A67(Re,Im) |  | B67(Re,Im) |  | 減衰量(dB) | ABS(Zin)
1.0372 | 1 | 0 | 0 | -5.478 | 1 | 0 | 0 | 0 | 0.15832 | 0 | 0 | -5.478 | 1 | 0 | 0 | -25.8481 | 0.15832 | 0 | 0 | -9.5703 | 1 | 0 | 0 | 0 | 0.79892 | 0 | 0 | -9.5703 | 1 | 0 | 0 | -25.8481 | 0.79892 | 0 | 0 | -30.2209 | 1 | 0 | 0 | 0 | -3.8287 | 0 | 0 | -30.2209 | 1 | 0 | 0 | -5.478 | -3.8287 | 0 | 0 | -9.247 | -14.7514 | 2.5561
| C1(Re,Im) |  | D1(Re,Im) |  | C2(Re,Im) |  | D2(Re,Im) |  | C12(Re,Im) |  | D12(Re,Im) |  | C3(Re,Im) |  | D3(Re,Im) |  | C23(Re,Im) |  | D23(Re,Im) |  | C4(Re,Im) |  | D4(Re,Im) |  | C34(Re,Im) |  | D34(Re,Im) |  | C5(Re,Im) |  | D5(Re,Im) |  | C45(Re,Im) |  | D45(Re,Im) |  | C6(Re,Im) |  | D6(Re,Im) |  | C56(Re,Im) |  | D56(Re,Im) |  | C7(Re,Im) |  | D7(Re,Im) |  | C67(Re,Im) |  | D67(Re,Im) |  | 位相(deg) | RL(dB)
| 0 | 0 | 1 | 0 | 0 | -0.15365 | 1 | 0 | 0 | -0.15365 | 1 | 0 | 0 | 0 | 1 | 0 | 0 | -0.15365 | -2.9715 | 0 | 0 | 0.066936 | 1 | 0 | 0 | -0.35254 | -2.9715 | 0 | 0 | 0 | 1 | 0 | 0 | -0.35254 | -12.084 | 0 | 0 | -0.15313 | 1 | 0 | 0 | 1.4979 | -12.084 | 0 | 0 | 0 | 1 | 0 | 0 | 1.4979 | -3.8787 | 0 | -67.2439 | -0.14792
| 第1複素マトリックス |  |  |  | 第2複素マトリックス |  |  |  |  | 掛け算結果1 |  |  |  | 第3複素マトリックス |  |  |  | 掛け算結果2 |  |  | 第4複素マトリックス |  |  |  |  | 掛け算結果3 |  |  | 第5複素マトリックス |  |  |  |  | 掛け算結果5 |  |  | 第6複素マトリックス |  |  |  |  | 掛け算結果6 |  |  | 第7複素マトリックス |  |  |  |  | 掛け算結果7
| A1(Re,Im) |  | B1(Re,Im) |  | A2(Re,Im) |  | B2(Re,Im) |  | A12(Re,Im) |  | B12(Re,Im) |  | A3Re,Im) |  | B3(Re,Im) |  | A23(Re,Im) |  | B23(Re,Im) |  | A4(Re,Im) |  | B4(Re,Im) |  | A34(Re,Im) |  | B34(Re,Im) |  | A5Re,Im) |  | B5(Re,Im) |  | A45(Re,Im) |  | B45(Re,Im) |  | A6(Re,Im) |  | B6(Re,Im) |  | A56(Re,Im) |  | B56(Re,Im) |  | A73Re,Im) |  | B7(Re,Im) |  | A67(Re,Im) |  | B67(Re,Im) |  | 減衰量(dB) | ABS(Zin)
1.0374 | 1 | 0 | 0 | -5.477 | 1 | 0 | 0 | 0 | 0.16006 | 0 | 0 | -5.477 | 1 | 0 | 0 | -25.8431 | 0.16006 | 0 | 0 | -9.6134 | 1 | 0 | 0 | 0 | 0.81073 | 0 | 0 | -9.6134 | 1 | 0 | 0 | -25.8431 | 0.81073 | 0 | 0 | -30.5651 | 1 | 0 | 0 | 0 | -3.8608 | 0 | 0 | -30.5651 | 1 | 0 | 0 | -5.477 | -3.8608 | 0 | 0 | -9.4194 | -14.8844 | 2.5792
| C1(Re,Im) |  | D1(Re,Im) |  | C2(Re,Im) |  | D2(Re,Im) |  | C12(Re,Im) |  | D12(Re,Im) |  | C3(Re,Im) |  | D3(Re,Im) |  | C23(Re,Im) |  | D23(Re,Im) |  | C4(Re,Im) |  | D4(Re,Im) |  | C34(Re,Im) |  | D34(Re,Im) |  | C5(Re,Im) |  | D5(Re,Im) |  | C45(Re,Im) |  | D45(Re,Im) |  | C6(Re,Im) |  | D6(Re,Im) |  | C56(Re,Im) |  | D56(Re,Im) |  | C7(Re,Im) |  | D7(Re,Im) |  | C67(Re,Im) |  | D67(Re,Im) |  | 位相(deg) | RL(dB)
| 0 | 0 | 1 | 0 | 0 | -0.15336 | 1 | 0 | 0 | -0.15336 | 1 | 0 | 0 | 0 | 1 | 0 | 0 | -0.15336 | -2.9633 | 0 | 0 | 0.067684 | 1 | 0 | 0 | -0.35392 | -2.9633 | 0 | 0 | 0 | 1 | 0 | 0 | -0.35392 | -12.1097 | 0 | 0 | -0.15284 | 1 | 0 | 0 | 1.4969 | -12.1097 | 0 | 0 | 0 | 1 | 0 | 0 | 1.4969 | -3.9111 | 0 | -67.4509 | -0.14338
| 第1複素マトリックス |  |  |  | 第2複素マトリックス |  |  |  |  | 掛け算結果1 |  |  |  | 第3複素マトリックス |  |  |  | 掛け算結果2 |  |  | 第4複素マトリックス |  |  |  |  | 掛け算結果3 |  |  | 第5複素マトリックス |  |  |  |  | 掛け算結果5 |  |  | 第6複素マトリックス |  |  |  |  | 掛け算結果6 |  |  | 第7複素マトリックス |  |  |  |  | 掛け算結果7
| A1(Re,Im) |  | B1(Re,Im) |  | A2(Re,Im) |  | B2(Re,Im) |  | A12(Re,Im) |  | B12(Re,Im) |  | A3Re,Im) |  | B3(Re,Im) |  | A23(Re,Im) |  | B23(Re,Im) |  | A4(Re,Im) |  | B4(Re,Im) |  | A34(Re,Im) |  | B34(Re,Im) |  | A5Re,Im) |  | B5(Re,Im) |  | A45(Re,Im) |  | B45(Re,Im) |  | A6(Re,Im) |  | B6(Re,Im) |  | A56(Re,Im) |  | B56(Re,Im) |  | A73Re,Im) |  | B7(Re,Im) |  | A67(Re,Im) |  | B67(Re,Im) |  | 減衰量(dB) | ABS(Zin)
1.0376 | 1 | 0 | 0 | -5.4759 | 1 | 0 | 0 | 0 | 0.1618 | 0 | 0 | -5.4759 | 1 | 0 | 0 | -25.8381 | 0.1618 | 0 | 0 | -9.6564 | 1 | 0 | 0 | 0 | 0.82259 | 0 | 0 | -9.6564 | 1 | 0 | 0 | -25.8381 | 0.82259 | 0 | 0 | -30.9107 | 1 | 0 | 0 | 0 | -3.8929 | 0 | 0 | -30.9107 | 1 | 0 | 0 | -5.4759 | -3.8929 | 0 | 0 | -9.5935 | -15.0167 | 2.6023
| C1(Re,Im) |  | D1(Re,Im) |  | C2(Re,Im) |  | D2(Re,Im) |  | C12(Re,Im) |  | D12(Re,Im) |  | C3(Re,Im) |  | D3(Re,Im) |  | C23(Re,Im) |  | D23(Re,Im) |  | C4(Re,Im) |  | D4(Re,Im) |  | C34(Re,Im) |  | D34(Re,Im) |  | C5(Re,Im) |  | D5(Re,Im) |  | C45(Re,Im) |  | D45(Re,Im) |  | C6(Re,Im) |  | D6(Re,Im) |  | C56(Re,Im) |  | D56(Re,Im) |  | C7(Re,Im) |  | D7(Re,Im) |  | C67(Re,Im) |  | D67(Re,Im) |  | 位相(deg) | RL(dB)
| 0 | 0 | 1 | 0 | 0 | -0.15307 | 1 | 0 | 0 | -0.15307 | 1 | 0 | 0 | 0 | 1 | 0 | 0 | -0.15307 | -2.9551 | 0 | 0 | 0.068431 | 1 | 0 | 0 | -0.35529 | -2.9551 | 0 | 0 | 0 | 1 | 0 | 0 | -0.35529 | -12.1351 | 0 | 0 | -0.15255 | 1 | 0 | 0 | 1.4959 | -12.1351 | 0 | 0 | 0 | 1 | 0 | 0 | 1.4959 | -3.9434 | 0 | -67.6548 | -0.13901
| 第1複素マトリックス |  |  |  | 第2複素マトリックス |  |  |  |  | 掛け算結果1 |  |  |  | 第3複素マトリックス |  |  |  | 掛け算結果2 |  |  | 第4複素マトリックス |  |  |  |  | 掛け算結果3 |  |  | 第5複素マトリックス |  |  |  |  | 掛け算結果5 |  |  | 第6複素マトリックス |  |  |  |  | 掛け算結果6 |  |  | 第7複素マトリックス |  |  |  |  | 掛け算結果7
| A1(Re,Im) |  | B1(Re,Im) |  | A2(Re,Im) |  | B2(Re,Im) |  | A12(Re,Im) |  | B12(Re,Im) |  | A3Re,Im) |  | B3(Re,Im) |  | A23(Re,Im) |  | B23(Re,Im) |  | A4(Re,Im) |  | B4(Re,Im) |  | A34(Re,Im) |  | B34(Re,Im) |  | A5Re,Im) |  | B5(Re,Im) |  | A45(Re,Im) |  | B45(Re,Im) |  | A6(Re,Im) |  | B6(Re,Im) |  | A56(Re,Im) |  | B56(Re,Im) |  | A73Re,Im) |  | B7(Re,Im) |  | A67(Re,Im) |  | B67(Re,Im) |  | 減衰量(dB) | ABS(Zin)
1.0378 | 1 | 0 | 0 | -5.4749 | 1 | 0 | 0 | 0 | 0.16353 | 0 | 0 | -5.4749 | 1 | 0 | 0 | -25.8332 | 0.16353 | 0 | 0 | -9.6994 | 1 | 0 | 0 | 0 | 0.83452 | 0 | 0 | -9.6994 | 1 | 0 | 0 | -25.8332 | 0.83452 | 0 | 0 | -31.2576 | 1 | 0 | 0 | 0 | -3.9249 | 0 | 0 | -31.2576 | 1 | 0 | 0 | -5.4749 | -3.9249 | 0 | 0 | -9.7693 | -15.1483 | 2.6255
| C1(Re,Im) |  | D1(Re,Im) |  | C2(Re,Im) |  | D2(Re,Im) |  | C12(Re,Im) |  | D12(Re,Im) |  | C3(Re,Im) |  | D3(Re,Im) |  | C23(Re,Im) |  | D23(Re,Im) |  | C4(Re,Im) |  | D4(Re,Im) |  | C34(Re,Im) |  | D34(Re,Im) |  | C5(Re,Im) |  | D5(Re,Im) |  | C45(Re,Im) |  | D45(Re,Im) |  | C6(Re,Im) |  | D6(Re,Im) |  | C56(Re,Im) |  | D56(Re,Im) |  | C7(Re,Im) |  | D7(Re,Im) |  | C67(Re,Im) |  | D67(Re,Im) |  | 位相(deg) | RL(dB)
| 0 | 0 | 1 | 0 | 0 | -0.15278 | 1 | 0 | 0 | -0.15278 | 1 | 0 | 0 | 0 | 1 | 0 | 0 | -0.15278 | -2.9469 | 0 | 0 | 0.069179 | 1 | 0 | 0 | -0.35664 | -2.9469 | 0 | 0 | 0 | 1 | 0 | 0 | -0.35664 | -12.1601 | 0 | 0 | -0.15226 | 1 | 0 | 0 | 1.4949 | -12.1601 | 0 | 0 | 0 | 1 | 0 | 0 | 1.4949 | -3.9757 | 0 | -67.8557 | -0.1348
| 第1複素マトリックス |  |  |  | 第2複素マトリックス |  |  |  |  | 掛け算結果1 |  |  |  | 第3複素マトリックス |  |  |  | 掛け算結果2 |  |  | 第4複素マトリックス |  |  |  |  | 掛け算結果3 |  |  | 第5複素マトリックス |  |  |  |  | 掛け算結果5 |  |  | 第6複素マトリックス |  |  |  |  | 掛け算結果6 |  |  | 第7複素マトリックス |  |  |  |  | 掛け算結果7
| A1(Re,Im) |  | B1(Re,Im) |  | A2(Re,Im) |  | B2(Re,Im) |  | A12(Re,Im) |  | B12(Re,Im) |  | A3Re,Im) |  | B3(Re,Im) |  | A23(Re,Im) |  | B23(Re,Im) |  | A4(Re,Im) |  | B4(Re,Im) |  | A34(Re,Im) |  | B34(Re,Im) |  | A5Re,Im) |  | B5(Re,Im) |  | A45(Re,Im) |  | B45(Re,Im) |  | A6(Re,Im) |  | B6(Re,Im) |  | A56(Re,Im) |  | B56(Re,Im) |  | A73Re,Im) |  | B7(Re,Im) |  | A67(Re,Im) |  | B67(Re,Im) |  | 減衰量(dB) | ABS(Zin)
1.038 | 1 | 0 | 0 | -5.4738 | 1 | 0 | 0 | 0 | 0.16526 | 0 | 0 | -5.4738 | 1 | 0 | 0 | -25.8282 | 0.16526 | 0 | 0 | -9.7423 | 1 | 0 | 0 | 0 | 0.8465 | 0 | 0 | -9.7423 | 1 | 0 | 0 | -25.8282 | 0.8465 | 0 | 0 | -31.6059 | 1 | 0 | 0 | 0 | -3.9569 | 0 | 0 | -31.6059 | 1 | 0 | 0 | -5.4738 | -3.9569 | 0 | 0 | -9.9467 | -15.2792 | 2.6488
| C1(Re,Im) |  | D1(Re,Im) |  | C2(Re,Im) |  | D2(Re,Im) |  | C12(Re,Im) |  | D12(Re,Im) |  | C3(Re,Im) |  | D3(Re,Im) |  | C23(Re,Im) |  | D23(Re,Im) |  | C4(Re,Im) |  | D4(Re,Im) |  | C34(Re,Im) |  | D34(Re,Im) |  | C5(Re,Im) |  | D5(Re,Im) |  | C45(Re,Im) |  | D45(Re,Im) |  | C6(Re,Im) |  | D6(Re,Im) |  | C56(Re,Im) |  | D56(Re,Im) |  | C7(Re,Im) |  | D7(Re,Im) |  | C67(Re,Im) |  | D67(Re,Im) |  | 位相(deg) | RL(dB)
| 0 | 0 | 1 | 0 | 0 | -0.1525 | 1 | 0 | 0 | -0.1525 | 1 | 0 | 0 | 0 | 1 | 0 | 0 | -0.1525 | -2.9387 | 0 | 0 | 0.069926 | 1 | 0 | 0 | -0.35799 | -2.9387 | 0 | 0 | 0 | 1 | 0 | 0 | -0.35799 | -12.1848 | 0 | 0 | -0.15198 | 1 | 0 | 0 | 1.4938 | -12.1848 | 0 | 0 | 0 | 1 | 0 | 0 | 1.4938 | -4.0079 | 0 | -68.0537 | -0.13073
| 第1複素マトリックス |  |  |  | 第2複素マトリックス |  |  |  |  | 掛け算結果1 |  |  |  | 第3複素マトリックス |  |  |  | 掛け算結果2 |  |  | 第4複素マトリックス |  |  |  |  | 掛け算結果3 |  |  | 第5複素マトリックス |  |  |  |  | 掛け算結果5 |  |  | 第6複素マトリックス |  |  |  |  | 掛け算結果6 |  |  | 第7複素マトリックス |  |  |  |  | 掛け算結果7
| A1(Re,Im) |  | B1(Re,Im) |  | A2(Re,Im) |  | B2(Re,Im) |  | A12(Re,Im) |  | B12(Re,Im) |  | A3Re,Im) |  | B3(Re,Im) |  | A23(Re,Im) |  | B23(Re,Im) |  | A4(Re,Im) |  | B4(Re,Im) |  | A34(Re,Im) |  | B34(Re,Im) |  | A5Re,Im) |  | B5(Re,Im) |  | A45(Re,Im) |  | B45(Re,Im) |  | A6(Re,Im) |  | B6(Re,Im) |  | A56(Re,Im) |  | B56(Re,Im) |  | A73Re,Im) |  | B7(Re,Im) |  | A67(Re,Im) |  | B67(Re,Im) |  | 減衰量(dB) | ABS(Zin)
1.0382 | 1 | 0 | 0 | -5.4728 | 1 | 0 | 0 | 0 | 0.167 | 0 | 0 | -5.4728 | 1 | 0 | 0 | -25.8232 | 0.167 | 0 | 0 | -9.7852 | 1 | 0 | 0 | 0 | 0.85855 | 0 | 0 | -9.7852 | 1 | 0 | 0 | -25.8232 | 0.85855 | 0 | 0 | -31.9556 | 1 | 0 | 0 | 0 | -3.9888 | 0 | 0 | -31.9556 | 1 | 0 | 0 | -5.4728 | -3.9888 | 0 | 0 | -10.1259 | -15.4094 | 2.6722
| C1(Re,Im) |  | D1(Re,Im) |  | C2(Re,Im) |  | D2(Re,Im) |  | C12(Re,Im) |  | D12(Re,Im) |  | C3(Re,Im) |  | D3(Re,Im) |  | C23(Re,Im) |  | D23(Re,Im) |  | C4(Re,Im) |  | D4(Re,Im) |  | C34(Re,Im) |  | D34(Re,Im) |  | C5(Re,Im) |  | D5(Re,Im) |  | C45(Re,Im) |  | D45(Re,Im) |  | C6(Re,Im) |  | D6(Re,Im) |  | C56(Re,Im) |  | D56(Re,Im) |  | C7(Re,Im) |  | D7(Re,Im) |  | C67(Re,Im) |  | D67(Re,Im) |  | 位相(deg) | RL(dB)
| 0 | 0 | 1 | 0 | 0 | -0.15221 | 1 | 0 | 0 | -0.15221 | 1 | 0 | 0 | 0 | 1 | 0 | 0 | -0.15221 | -2.9305 | 0 | 0 | 0.070673 | 1 | 0 | 0 | -0.35932 | -2.9305 | 0 | 0 | 0 | 1 | 0 | 0 | -0.35932 | -12.2092 | 0 | 0 | -0.15169 | 1 | 0 | 0 | 1.4927 | -12.2092 | 0 | 0 | 0 | 1 | 0 | 0 | 1.4927 | -4.0401 | 0 | -68.2489 | -0.12681
| 第1複素マトリックス |  |  |  | 第2複素マトリックス |  |  |  |  | 掛け算結果1 |  |  |  | 第3複素マトリックス |  |  |  | 掛け算結果2 |  |  | 第4複素マトリックス |  |  |  |  | 掛け算結果3 |  |  | 第5複素マトリックス |  |  |  |  | 掛け算結果5 |  |  | 第6複素マトリックス |  |  |  |  | 掛け算結果6 |  |  | 第7複素マトリックス |  |  |  |  | 掛け算結果7
| A1(Re,Im) |  | B1(Re,Im) |  | A2(Re,Im) |  | B2(Re,Im) |  | A12(Re,Im) |  | B12(Re,Im) |  | A3Re,Im) |  | B3(Re,Im) |  | A23(Re,Im) |  | B23(Re,Im) |  | A4(Re,Im) |  | B4(Re,Im) |  | A34(Re,Im) |  | B34(Re,Im) |  | A5Re,Im) |  | B5(Re,Im) |  | A45(Re,Im) |  | B45(Re,Im) |  | A6(Re,Im) |  | B6(Re,Im) |  | A56(Re,Im) |  | B56(Re,Im) |  | A73Re,Im) |  | B7(Re,Im) |  | A67(Re,Im) |  | B67(Re,Im) |  | 減衰量(dB) | ABS(Zin)
1.0384 | 1 | 0 | 0 | -5.4717 | 1 | 0 | 0 | 0 | 0.16873 | 0 | 0 | -5.4717 | 1 | 0 | 0 | -25.8182 | 0.16873 | 0 | 0 | -9.828 | 1 | 0 | 0 | 0 | 0.87065 | 0 | 0 | -9.828 | 1 | 0 | 0 | -25.8182 | 0.87065 | 0 | 0 | -32.3066 | 1 | 0 | 0 | 0 | -4.0206 | 0 | 0 | -32.3066 | 1 | 0 | 0 | -5.4717 | -4.0206 | 0 | 0 | -10.3068 | -15.5389 | 2.6957
| C1(Re,Im) |  | D1(Re,Im) |  | C2(Re,Im) |  | D2(Re,Im) |  | C12(Re,Im) |  | D12(Re,Im) |  | C3(Re,Im) |  | D3(Re,Im) |  | C23(Re,Im) |  | D23(Re,Im) |  | C4(Re,Im) |  | D4(Re,Im) |  | C34(Re,Im) |  | D34(Re,Im) |  | C5(Re,Im) |  | D5(Re,Im) |  | C45(Re,Im) |  | D45(Re,Im) |  | C6(Re,Im) |  | D6(Re,Im) |  | C56(Re,Im) |  | D56(Re,Im) |  | C7(Re,Im) |  | D7(Re,Im) |  | C67(Re,Im) |  | D67(Re,Im) |  | 位相(deg) | RL(dB)
| 0 | 0 | 1 | 0 | 0 | -0.15192 | 1 | 0 | 0 | -0.15192 | 1 | 0 | 0 | 0 | 1 | 0 | 0 | -0.15192 | -2.9223 | 0 | 0 | 0.07142 | 1 | 0 | 0 | -0.36063 | -2.9223 | 0 | 0 | 0 | 1 | 0 | 0 | -0.36063 | -12.2333 | 0 | 0 | -0.1514 | 1 | 0 | 0 | 1.4915 | -12.2333 | 0 | 0 | 0 | 1 | 0 | 0 | 1.4915 | -4.0722 | 0 | -68.4413 | -0.12303
| 第1複素マトリックス |  |  |  | 第2複素マトリックス |  |  |  |  | 掛け算結果1 |  |  |  | 第3複素マトリックス |  |  |  | 掛け算結果2 |  |  | 第4複素マトリックス |  |  |  |  | 掛け算結果3 |  |  | 第5複素マトリックス |  |  |  |  | 掛け算結果5 |  |  | 第6複素マトリックス |  |  |  |  | 掛け算結果6 |  |  | 第7複素マトリックス |  |  |  |  | 掛け算結果7
| A1(Re,Im) |  | B1(Re,Im) |  | A2(Re,Im) |  | B2(Re,Im) |  | A12(Re,Im) |  | B12(Re,Im) |  | A3Re,Im) |  | B3(Re,Im) |  | A23(Re,Im) |  | B23(Re,Im) |  | A4(Re,Im) |  | B4(Re,Im) |  | A34(Re,Im) |  | B34(Re,Im) |  | A5Re,Im) |  | B5(Re,Im) |  | A45(Re,Im) |  | B45(Re,Im) |  | A6(Re,Im) |  | B6(Re,Im) |  | A56(Re,Im) |  | B56(Re,Im) |  | A73Re,Im) |  | B7(Re,Im) |  | A67(Re,Im) |  | B67(Re,Im) |  | 減衰量(dB) | ABS(Zin)
1.0386 | 1 | 0 | 0 | -5.4707 | 1 | 0 | 0 | 0 | 0.17046 | 0 | 0 | -5.4707 | 1 | 0 | 0 | -25.8133 | 0.17046 | 0 | 0 | -9.8708 | 1 | 0 | 0 | 0 | 0.88281 | 0 | 0 | -9.8708 | 1 | 0 | 0 | -25.8133 | 0.88281 | 0 | 0 | -32.659 | 1 | 0 | 0 | 0 | -4.0524 | 0 | 0 | -32.659 | 1 | 0 | 0 | -5.4707 | -4.0524 | 0 | 0 | -10.4894 | -15.6678 | 2.7193
| C1(Re,Im) |  | D1(Re,Im) |  | C2(Re,Im) |  | D2(Re,Im) |  | C12(Re,Im) |  | D12(Re,Im) |  | C3(Re,Im) |  | D3(Re,Im) |  | C23(Re,Im) |  | D23(Re,Im) |  | C4(Re,Im) |  | D4(Re,Im) |  | C34(Re,Im) |  | D34(Re,Im) |  | C5(Re,Im) |  | D5(Re,Im) |  | C45(Re,Im) |  | D45(Re,Im) |  | C6(Re,Im) |  | D6(Re,Im) |  | C56(Re,Im) |  | D56(Re,Im) |  | C7(Re,Im) |  | D7(Re,Im) |  | C67(Re,Im) |  | D67(Re,Im) |  | 位相(deg) | RL(dB)
| 0 | 0 | 1 | 0 | 0 | -0.15163 | 1 | 0 | 0 | -0.15163 | 1 | 0 | 0 | 0 | 1 | 0 | 0 | -0.15163 | -2.9142 | 0 | 0 | 0.072167 | 1 | 0 | 0 | -0.36194 | -2.9142 | 0 | 0 | 0 | 1 | 0 | 0 | -0.36194 | -12.257 | 0 | 0 | -0.15111 | 1 | 0 | 0 | 1.4903 | -12.257 | 0 | 0 | 0 | 1 | 0 | 0 | 1.4903 | -4.1042 | 0 | -68.6309 | -0.11939
| 第1複素マトリックス |  |  |  | 第2複素マトリックス |  |  |  |  | 掛け算結果1 |  |  |  | 第3複素マトリックス |  |  |  | 掛け算結果2 |  |  | 第4複素マトリックス |  |  |  |  | 掛け算結果3 |  |  | 第5複素マトリックス |  |  |  |  | 掛け算結果5 |  |  | 第6複素マトリックス |  |  |  |  | 掛け算結果6 |  |  | 第7複素マトリックス |  |  |  |  | 掛け算結果7
| A1(Re,Im) |  | B1(Re,Im) |  | A2(Re,Im) |  | B2(Re,Im) |  | A12(Re,Im) |  | B12(Re,Im) |  | A3Re,Im) |  | B3(Re,Im) |  | A23(Re,Im) |  | B23(Re,Im) |  | A4(Re,Im) |  | B4(Re,Im) |  | A34(Re,Im) |  | B34(Re,Im) |  | A5Re,Im) |  | B5(Re,Im) |  | A45(Re,Im) |  | B45(Re,Im) |  | A6(Re,Im) |  | B6(Re,Im) |  | A56(Re,Im) |  | B56(Re,Im) |  | A73Re,Im) |  | B7(Re,Im) |  | A67(Re,Im) |  | B67(Re,Im) |  | 減衰量(dB) | ABS(Zin)
1.0388 | 1 | 0 | 0 | -5.4696 | 1 | 0 | 0 | 0 | 0.17219 | 0 | 0 | -5.4696 | 1 | 0 | 0 | -25.8083 | 0.17219 | 0 | 0 | -9.9136 | 1 | 0 | 0 | 0 | 0.89503 | 0 | 0 | -9.9136 | 1 | 0 | 0 | -25.8083 | 0.89503 | 0 | 0 | -33.0127 | 1 | 0 | 0 | 0 | -4.0842 | 0 | 0 | -33.0127 | 1 | 0 | 0 | -5.4696 | -4.0842 | 0 | 0 | -10.6737 | -15.796 | 2.7429
| C1(Re,Im) |  | D1(Re,Im) |  | C2(Re,Im) |  | D2(Re,Im) |  | C12(Re,Im) |  | D12(Re,Im) |  | C3(Re,Im) |  | D3(Re,Im) |  | C23(Re,Im) |  | D23(Re,Im) |  | C4(Re,Im) |  | D4(Re,Im) |  | C34(Re,Im) |  | D34(Re,Im) |  | C5(Re,Im) |  | D5(Re,Im) |  | C45(Re,Im) |  | D45(Re,Im) |  | C6(Re,Im) |  | D6(Re,Im) |  | C56(Re,Im) |  | D56(Re,Im) |  | C7(Re,Im) |  | D7(Re,Im) |  | C67(Re,Im) |  | D67(Re,Im) |  | 位相(deg) | RL(dB)
| 0 | 0 | 1 | 0 | 0 | -0.15135 | 1 | 0 | 0 | -0.15135 | 1 | 0 | 0 | 0 | 1 | 0 | 0 | -0.15135 | -2.906 | 0 | 0 | 0.072913 | 1 | 0 | 0 | -0.36323 | -2.906 | 0 | 0 | 0 | 1 | 0 | 0 | -0.36323 | -12.2804 | 0 | 0 | -0.15083 | 1 | 0 | 0 | 1.489 | -12.2804 | 0 | 0 | 0 | 1 | 0 | 0 | 1.489 | -4.1362 | 0 | -68.8179 | -0.11587
| 第1複素マトリックス |  |  |  | 第2複素マトリックス |  |  |  |  | 掛け算結果1 |  |  |  | 第3複素マトリックス |  |  |  | 掛け算結果2 |  |  | 第4複素マトリックス |  |  |  |  | 掛け算結果3 |  |  | 第5複素マトリックス |  |  |  |  | 掛け算結果5 |  |  | 第6複素マトリックス |  |  |  |  | 掛け算結果6 |  |  | 第7複素マトリックス |  |  |  |  | 掛け算結果7
| A1(Re,Im) |  | B1(Re,Im) |  | A2(Re,Im) |  | B2(Re,Im) |  | A12(Re,Im) |  | B12(Re,Im) |  | A3Re,Im) |  | B3(Re,Im) |  | A23(Re,Im) |  | B23(Re,Im) |  | A4(Re,Im) |  | B4(Re,Im) |  | A34(Re,Im) |  | B34(Re,Im) |  | A5Re,Im) |  | B5(Re,Im) |  | A45(Re,Im) |  | B45(Re,Im) |  | A6(Re,Im) |  | B6(Re,Im) |  | A56(Re,Im) |  | B56(Re,Im) |  | A73Re,Im) |  | B7(Re,Im) |  | A67(Re,Im) |  | B67(Re,Im) |  | 減衰量(dB) | ABS(Zin)
1.039 | 1 | 0 | 0 | -5.4685 | 1 | 0 | 0 | 0 | 0.17392 | 0 | 0 | -5.4685 | 1 | 0 | 0 | -25.8033 | 0.17392 | 0 | 0 | -9.9563 | 1 | 0 | 0 | 0 | 0.9073 | 0 | 0 | -9.9563 | 1 | 0 | 0 | -25.8033 | 0.9073 | 0 | 0 | -33.3677 | 1 | 0 | 0 | 0 | -4.1159 | 0 | 0 | -33.3677 | 1 | 0 | 0 | -5.4685 | -4.1159 | 0 | 0 | -10.8598 | -15.9235 | 2.7667
| C1(Re,Im) |  | D1(Re,Im) |  | C2(Re,Im) |  | D2(Re,Im) |  | C12(Re,Im) |  | D12(Re,Im) |  | C3(Re,Im) |  | D3(Re,Im) |  | C23(Re,Im) |  | D23(Re,Im) |  | C4(Re,Im) |  | D4(Re,Im) |  | C34(Re,Im) |  | D34(Re,Im) |  | C5(Re,Im) |  | D5(Re,Im) |  | C45(Re,Im) |  | D45(Re,Im) |  | C6(Re,Im) |  | D6(Re,Im) |  | C56(Re,Im) |  | D56(Re,Im) |  | C7(Re,Im) |  | D7(Re,Im) |  | C67(Re,Im) |  | D67(Re,Im) |  | 位相(deg) | RL(dB)
| 0 | 0 | 1 | 0 | 0 | -0.15106 | 1 | 0 | 0 | -0.15106 | 1 | 0 | 0 | 0 | 1 | 0 | 0 | -0.15106 | -2.8978 | 0 | 0 | 0.07366 | 1 | 0 | 0 | -0.36451 | -2.8978 | 0 | 0 | 0 | 1 | 0 | 0 | -0.36451 | -12.3035 | 0 | 0 | -0.15054 | 1 | 0 | 0 | 1.4877 | -12.3035 | 0 | 0 | 0 | 1 | 0 | 0 | 1.4877 | -4.1682 | 0 | -69.0023 | -0.11247
| 第1複素マトリックス |  |  |  | 第2複素マトリックス |  |  |  |  | 掛け算結果1 |  |  |  | 第3複素マトリックス |  |  |  | 掛け算結果2 |  |  | 第4複素マトリックス |  |  |  |  | 掛け算結果3 |  |  | 第5複素マトリックス |  |  |  |  | 掛け算結果5 |  |  | 第6複素マトリックス |  |  |  |  | 掛け算結果6 |  |  | 第7複素マトリックス |  |  |  |  | 掛け算結果7
| A1(Re,Im) |  | B1(Re,Im) |  | A2(Re,Im) |  | B2(Re,Im) |  | A12(Re,Im) |  | B12(Re,Im) |  | A3Re,Im) |  | B3(Re,Im) |  | A23(Re,Im) |  | B23(Re,Im) |  | A4(Re,Im) |  | B4(Re,Im) |  | A34(Re,Im) |  | B34(Re,Im) |  | A5Re,Im) |  | B5(Re,Im) |  | A45(Re,Im) |  | B45(Re,Im) |  | A6(Re,Im) |  | B6(Re,Im) |  | A56(Re,Im) |  | B56(Re,Im) |  | A73Re,Im) |  | B7(Re,Im) |  | A67(Re,Im) |  | B67(Re,Im) |  | 減衰量(dB) | ABS(Zin)
1.0392 | 1 | 0 | 0 | -5.4675 | 1 | 0 | 0 | 0 | 0.17565 | 0 | 0 | -5.4675 | 1 | 0 | 0 | -25.7984 | 0.17565 | 0 | 0 | -9.999 | 1 | 0 | 0 | 0 | 0.91964 | 0 | 0 | -9.999 | 1 | 0 | 0 | -25.7984 | 0.91964 | 0 | 0 | -33.7241 | 1 | 0 | 0 | 0 | -4.1475 | 0 | 0 | -33.7241 | 1 | 0 | 0 | -5.4675 | -4.1475 | 0 | 0 | -11.0476 | -16.0504 | 2.7905
| C1(Re,Im) |  | D1(Re,Im) |  | C2(Re,Im) |  | D2(Re,Im) |  | C12(Re,Im) |  | D12(Re,Im) |  | C3(Re,Im) |  | D3(Re,Im) |  | C23(Re,Im) |  | D23(Re,Im) |  | C4(Re,Im) |  | D4(Re,Im) |  | C34(Re,Im) |  | D34(Re,Im) |  | C5(Re,Im) |  | D5(Re,Im) |  | C45(Re,Im) |  | D45(Re,Im) |  | C6(Re,Im) |  | D6(Re,Im) |  | C56(Re,Im) |  | D56(Re,Im) |  | C7(Re,Im) |  | D7(Re,Im) |  | C67(Re,Im) |  | D67(Re,Im) |  | 位相(deg) | RL(dB)
| 0 | 0 | 1 | 0 | 0 | -0.15077 | 1 | 0 | 0 | -0.15077 | 1 | 0 | 0 | 0 | 1 | 0 | 0 | -0.15077 | -2.8897 | 0 | 0 | 0.074406 | 1 | 0 | 0 | -0.36578 | -2.8897 | 0 | 0 | 0 | 1 | 0 | 0 | -0.36578 | -12.3263 | 0 | 0 | -0.15025 | 1 | 0 | 0 | 1.4863 | -12.3263 | 0 | 0 | 0 | 1 | 0 | 0 | 1.4863 | -4.2001 | 0 | -69.1842 | -0.10919
| 第1複素マトリックス |  |  |  | 第2複素マトリックス |  |  |  |  | 掛け算結果1 |  |  |  | 第3複素マトリックス |  |  |  | 掛け算結果2 |  |  | 第4複素マトリックス |  |  |  |  | 掛け算結果3 |  |  | 第5複素マトリックス |  |  |  |  | 掛け算結果5 |  |  | 第6複素マトリックス |  |  |  |  | 掛け算結果6 |  |  | 第7複素マトリックス |  |  |  |  | 掛け算結果7
| A1(Re,Im) |  | B1(Re,Im) |  | A2(Re,Im) |  | B2(Re,Im) |  | A12(Re,Im) |  | B12(Re,Im) |  | A3Re,Im) |  | B3(Re,Im) |  | A23(Re,Im) |  | B23(Re,Im) |  | A4(Re,Im) |  | B4(Re,Im) |  | A34(Re,Im) |  | B34(Re,Im) |  | A5Re,Im) |  | B5(Re,Im) |  | A45(Re,Im) |  | B45(Re,Im) |  | A6(Re,Im) |  | B6(Re,Im) |  | A56(Re,Im) |  | B56(Re,Im) |  | A73Re,Im) |  | B7(Re,Im) |  | A67(Re,Im) |  | B67(Re,Im) |  | 減衰量(dB) | ABS(Zin)
1.0394 | 1 | 0 | 0 | -5.4664 | 1 | 0 | 0 | 0 | 0.17738 | 0 | 0 | -5.4664 | 1 | 0 | 0 | -25.7934 | 0.17738 | 0 | 0 | -10.0416 | 1 | 0 | 0 | 0 | 0.93203 | 0 | 0 | -10.0416 | 1 | 0 | 0 | -25.7934 | 0.93203 | 0 | 0 | -34.0818 | 1 | 0 | 0 | 0 | -4.1791 | 0 | 0 | -34.0818 | 1 | 0 | 0 | -5.4664 | -4.1791 | 0 | 0 | -11.2371 | -16.1766 | 2.8145
| C1(Re,Im) |  | D1(Re,Im) |  | C2(Re,Im) |  | D2(Re,Im) |  | C12(Re,Im) |  | D12(Re,Im) |  | C3(Re,Im) |  | D3(Re,Im) |  | C23(Re,Im) |  | D23(Re,Im) |  | C4(Re,Im) |  | D4(Re,Im) |  | C34(Re,Im) |  | D34(Re,Im) |  | C5(Re,Im) |  | D5(Re,Im) |  | C45(Re,Im) |  | D45(Re,Im) |  | C6(Re,Im) |  | D6(Re,Im) |  | C56(Re,Im) |  | D56(Re,Im) |  | C7(Re,Im) |  | D7(Re,Im) |  | C67(Re,Im) |  | D67(Re,Im) |  | 位相(deg) | RL(dB)
| 0 | 0 | 1 | 0 | 0 | -0.15049 | 1 | 0 | 0 | -0.15049 | 1 | 0 | 0 | 0 | 1 | 0 | 0 | -0.15049 | -2.8815 | 0 | 0 | 0.075152 | 1 | 0 | 0 | -0.36704 | -2.8815 | 0 | 0 | 0 | 1 | 0 | 0 | -0.36704 | -12.3488 | 0 | 0 | -0.14997 | 1 | 0 | 0 | 1.4849 | -12.3488 | 0 | 0 | 0 | 1 | 0 | 0 | 1.4849 | -4.2319 | 0 | -69.3636 | -0.10603
| 第1複素マトリックス |  |  |  | 第2複素マトリックス |  |  |  |  | 掛け算結果1 |  |  |  | 第3複素マトリックス |  |  |  | 掛け算結果2 |  |  | 第4複素マトリックス |  |  |  |  | 掛け算結果3 |  |  | 第5複素マトリックス |  |  |  |  | 掛け算結果5 |  |  | 第6複素マトリックス |  |  |  |  | 掛け算結果6 |  |  | 第7複素マトリックス |  |  |  |  | 掛け算結果7
| A1(Re,Im) |  | B1(Re,Im) |  | A2(Re,Im) |  | B2(Re,Im) |  | A12(Re,Im) |  | B12(Re,Im) |  | A3Re,Im) |  | B3(Re,Im) |  | A23(Re,Im) |  | B23(Re,Im) |  | A4(Re,Im) |  | B4(Re,Im) |  | A34(Re,Im) |  | B34(Re,Im) |  | A5Re,Im) |  | B5(Re,Im) |  | A45(Re,Im) |  | B45(Re,Im) |  | A6(Re,Im) |  | B6(Re,Im) |  | A56(Re,Im) |  | B56(Re,Im) |  | A73Re,Im) |  | B7(Re,Im) |  | A67(Re,Im) |  | B67(Re,Im) |  | 減衰量(dB) | ABS(Zin)
1.0396 | 1 | 0 | 0 | -5.4654 | 1 | 0 | 0 | 0 | 0.1791 | 0 | 0 | -5.4654 | 1 | 0 | 0 | -25.7884 | 0.1791 | 0 | 0 | -10.0842 | 1 | 0 | 0 | 0 | 0.94448 | 0 | 0 | -10.0842 | 1 | 0 | 0 | -25.7884 | 0.94448 | 0 | 0 | -34.4409 | 1 | 0 | 0 | 0 | -4.2106 | 0 | 0 | -34.4409 | 1 | 0 | 0 | -5.4654 | -4.2106 | 0 | 0 | -11.4283 | -16.3021 | 2.8385
| C1(Re,Im) |  | D1(Re,Im) |  | C2(Re,Im) |  | D2(Re,Im) |  | C12(Re,Im) |  | D12(Re,Im) |  | C3(Re,Im) |  | D3(Re,Im) |  | C23(Re,Im) |  | D23(Re,Im) |  | C4(Re,Im) |  | D4(Re,Im) |  | C34(Re,Im) |  | D34(Re,Im) |  | C5(Re,Im) |  | D5(Re,Im) |  | C45(Re,Im) |  | D45(Re,Im) |  | C6(Re,Im) |  | D6(Re,Im) |  | C56(Re,Im) |  | D56(Re,Im) |  | C7(Re,Im) |  | D7(Re,Im) |  | C67(Re,Im) |  | D67(Re,Im) |  | 位相(deg) | RL(dB)
| 0 | 0 | 1 | 0 | 0 | -0.1502 | 1 | 0 | 0 | -0.1502 | 1 | 0 | 0 | 0 | 1 | 0 | 0 | -0.1502 | -2.8734 | 0 | 0 | 0.075899 | 1 | 0 | 0 | -0.36829 | -2.8734 | 0 | 0 | 0 | 1 | 0 | 0 | -0.36829 | -12.3709 | 0 | 0 | -0.14968 | 1 | 0 | 0 | 1.4834 | -12.3709 | 0 | 0 | 0 | 1 | 0 | 0 | 1.4834 | -4.2636 | 0 | -69.5406 | -0.10297
| 第1複素マトリックス |  |  |  | 第2複素マトリックス |  |  |  |  | 掛け算結果1 |  |  |  | 第3複素マトリックス |  |  |  | 掛け算結果2 |  |  | 第4複素マトリックス |  |  |  |  | 掛け算結果3 |  |  | 第5複素マトリックス |  |  |  |  | 掛け算結果5 |  |  | 第6複素マトリックス |  |  |  |  | 掛け算結果6 |  |  | 第7複素マトリックス |  |  |  |  | 掛け算結果7
| A1(Re,Im) |  | B1(Re,Im) |  | A2(Re,Im) |  | B2(Re,Im) |  | A12(Re,Im) |  | B12(Re,Im) |  | A3Re,Im) |  | B3(Re,Im) |  | A23(Re,Im) |  | B23(Re,Im) |  | A4(Re,Im) |  | B4(Re,Im) |  | A34(Re,Im) |  | B34(Re,Im) |  | A5Re,Im) |  | B5(Re,Im) |  | A45(Re,Im) |  | B45(Re,Im) |  | A6(Re,Im) |  | B6(Re,Im) |  | A56(Re,Im) |  | B56(Re,Im) |  | A73Re,Im) |  | B7(Re,Im) |  | A67(Re,Im) |  | B67(Re,Im) |  | 減衰量(dB) | ABS(Zin)
1.0398 | 1 | 0 | 0 | -5.4643 | 1 | 0 | 0 | 0 | 0.18083 | 0 | 0 | -5.4643 | 1 | 0 | 0 | -25.7835 | 0.18083 | 0 | 0 | -10.1268 | 1 | 0 | 0 | 0 | 0.95699 | 0 | 0 | -10.1268 | 1 | 0 | 0 | -25.7835 | 0.95699 | 0 | 0 | -34.8013 | 1 | 0 | 0 | 0 | -4.242 | 0 | 0 | -34.8013 | 1 | 0 | 0 | -5.4643 | -4.242 | 0 | 0 | -11.6213 | -16.427 | 2.8627
| C1(Re,Im) |  | D1(Re,Im) |  | C2(Re,Im) |  | D2(Re,Im) |  | C12(Re,Im) |  | D12(Re,Im) |  | C3(Re,Im) |  | D3(Re,Im) |  | C23(Re,Im) |  | D23(Re,Im) |  | C4(Re,Im) |  | D4(Re,Im) |  | C34(Re,Im) |  | D34(Re,Im) |  | C5(Re,Im) |  | D5(Re,Im) |  | C45(Re,Im) |  | D45(Re,Im) |  | C6(Re,Im) |  | D6(Re,Im) |  | C56(Re,Im) |  | D56(Re,Im) |  | C7(Re,Im) |  | D7(Re,Im) |  | C67(Re,Im) |  | D67(Re,Im) |  | 位相(deg) | RL(dB)
| 0 | 0 | 1 | 0 | 0 | -0.14991 | 1 | 0 | 0 | -0.14991 | 1 | 0 | 0 | 0 | 1 | 0 | 0 | -0.14991 | -2.8653 | 0 | 0 | 0.076645 | 1 | 0 | 0 | -0.36952 | -2.8653 | 0 | 0 | 0 | 1 | 0 | 0 | -0.36952 | -12.3927 | 0 | 0 | -0.14939 | 1 | 0 | 0 | 1.4819 | -12.3927 | 0 | 0 | 0 | 1 | 0 | 0 | 1.4819 | -4.2953 | 0 | -69.7152 | -0.10002
| 第1複素マトリックス |  |  |  | 第2複素マトリックス |  |  |  |  | 掛け算結果1 |  |  |  | 第3複素マトリックス |  |  |  | 掛け算結果2 |  |  | 第4複素マトリックス |  |  |  |  | 掛け算結果3 |  |  | 第5複素マトリックス |  |  |  |  | 掛け算結果5 |  |  | 第6複素マトリックス |  |  |  |  | 掛け算結果6 |  |  | 第7複素マトリックス |  |  |  |  | 掛け算結果7
| A1(Re,Im) |  | B1(Re,Im) |  | A2(Re,Im) |  | B2(Re,Im) |  | A12(Re,Im) |  | B12(Re,Im) |  | A3Re,Im) |  | B3(Re,Im) |  | A23(Re,Im) |  | B23(Re,Im) |  | A4(Re,Im) |  | B4(Re,Im) |  | A34(Re,Im) |  | B34(Re,Im) |  | A5Re,Im) |  | B5(Re,Im) |  | A45(Re,Im) |  | B45(Re,Im) |  | A6(Re,Im) |  | B6(Re,Im) |  | A56(Re,Im) |  | B56(Re,Im) |  | A73Re,Im) |  | B7(Re,Im) |  | A67(Re,Im) |  | B67(Re,Im) |  | 減衰量(dB) | ABS(Zin)
1.04 | 1 | 0 | 0 | -5.4633 | 1 | 0 | 0 | 0 | 0.18255 | 0 | 0 | -5.4633 | 1 | 0 | 0 | -25.7785 | 0.18255 | 0 | 0 | -10.1693 | 1 | 0 | 0 | 0 | 0.96956 | 0 | 0 | -10.1693 | 1 | 0 | 0 | -25.7785 | 0.96956 | 0 | 0 | -35.163 | 1 | 0 | 0 | 0 | -4.2734 | 0 | 0 | -35.163 | 1 | 0 | 0 | -5.4633 | -4.2734 | 0 | 0 | -11.816 | -16.5512 | 2.8869
| C1(Re,Im) |  | D1(Re,Im) |  | C2(Re,Im) |  | D2(Re,Im) |  | C12(Re,Im) |  | D12(Re,Im) |  | C3(Re,Im) |  | D3(Re,Im) |  | C23(Re,Im) |  | D23(Re,Im) |  | C4(Re,Im) |  | D4(Re,Im) |  | C34(Re,Im) |  | D34(Re,Im) |  | C5(Re,Im) |  | D5(Re,Im) |  | C45(Re,Im) |  | D45(Re,Im) |  | C6(Re,Im) |  | D6(Re,Im) |  | C56(Re,Im) |  | D56(Re,Im) |  | C7(Re,Im) |  | D7(Re,Im) |  | C67(Re,Im) |  | D67(Re,Im) |  | 位相(deg) | RL(dB)
| 0 | 0 | 1 | 0 | 0 | -0.14963 | 1 | 0 | 0 | -0.14963 | 1 | 0 | 0 | 0 | 1 | 0 | 0 | -0.14963 | -2.8571 | 0 | 0 | 0.07739 | 1 | 0 | 0 | -0.37074 | -2.8571 | 0 | 0 | 0 | 1 | 0 | 0 | -0.37074 | -12.4142 | 0 | 0 | -0.14911 | 1 | 0 | 0 | 1.4803 | -12.4142 | 0 | 0 | 0 | 1 | 0 | 0 | 1.4803 | -4.327 | 0 | -69.8874 | -0.097165
| 第1複素マトリックス |  |  |  | 第2複素マトリックス |  |  |  |  | 掛け算結果1 |  |  |  | 第3複素マトリックス |  |  |  | 掛け算結果2 |  |  | 第4複素マトリックス |  |  |  |  | 掛け算結果3 |  |  | 第5複素マトリックス |  |  |  |  | 掛け算結果5 |  |  | 第6複素マトリックス |  |  |  |  | 掛け算結果6 |  |  | 第7複素マトリックス |  |  |  |  | 掛け算結果7
| A1(Re,Im) |  | B1(Re,Im) |  | A2(Re,Im) |  | B2(Re,Im) |  | A12(Re,Im) |  | B12(Re,Im) |  | A3Re,Im) |  | B3(Re,Im) |  | A23(Re,Im) |  | B23(Re,Im) |  | A4(Re,Im) |  | B4(Re,Im) |  | A34(Re,Im) |  | B34(Re,Im) |  | A5Re,Im) |  | B5(Re,Im) |  | A45(Re,Im) |  | B45(Re,Im) |  | A6(Re,Im) |  | B6(Re,Im) |  | A56(Re,Im) |  | B56(Re,Im) |  | A73Re,Im) |  | B7(Re,Im) |  | A67(Re,Im) |  | B67(Re,Im) |  | 減衰量(dB) | ABS(Zin)
1.0402 | 1 | 0 | 0 | -5.4622 | 1 | 0 | 0 | 0 | 0.18428 | 0 | 0 | -5.4622 | 1 | 0 | 0 | -25.7736 | 0.18428 | 0 | 0 | -10.2117 | 1 | 0 | 0 | 0 | 0.98218 | 0 | 0 | -10.2117 | 1 | 0 | 0 | -25.7736 | 0.98218 | 0 | 0 | -35.526 | 1 | 0 | 0 | 0 | -4.3047 | 0 | 0 | -35.526 | 1 | 0 | 0 | -5.4622 | -4.3047 | 0 | 0 | -12.0125 | -16.6749 | 2.9112
| C1(Re,Im) |  | D1(Re,Im) |  | C2(Re,Im) |  | D2(Re,Im) |  | C12(Re,Im) |  | D12(Re,Im) |  | C3(Re,Im) |  | D3(Re,Im) |  | C23(Re,Im) |  | D23(Re,Im) |  | C4(Re,Im) |  | D4(Re,Im) |  | C34(Re,Im) |  | D34(Re,Im) |  | C5(Re,Im) |  | D5(Re,Im) |  | C45(Re,Im) |  | D45(Re,Im) |  | C6(Re,Im) |  | D6(Re,Im) |  | C56(Re,Im) |  | D56(Re,Im) |  | C7(Re,Im) |  | D7(Re,Im) |  | C67(Re,Im) |  | D67(Re,Im) |  | 位相(deg) | RL(dB)
| 0 | 0 | 1 | 0 | 0 | -0.14934 | 1 | 0 | 0 | -0.14934 | 1 | 0 | 0 | 0 | 1 | 0 | 0 | -0.14934 | -2.849 | 0 | 0 | 0.078136 | 1 | 0 | 0 | -0.37195 | -2.849 | 0 | 0 | 0 | 1 | 0 | 0 | -0.37195 | -12.4354 | 0 | 0 | -0.14882 | 1 | 0 | 0 | 1.4787 | -12.4354 | 0 | 0 | 0 | 1 | 0 | 0 | 1.4787 | -4.3586 | 0 | -70.0574 | -0.094408
| 第1複素マトリックス |  |  |  | 第2複素マトリックス |  |  |  |  | 掛け算結果1 |  |  |  | 第3複素マトリックス |  |  |  | 掛け算結果2 |  |  | 第4複素マトリックス |  |  |  |  | 掛け算結果3 |  |  | 第5複素マトリックス |  |  |  |  | 掛け算結果5 |  |  | 第6複素マトリックス |  |  |  |  | 掛け算結果6 |  |  | 第7複素マトリックス |  |  |  |  | 掛け算結果7
| A1(Re,Im) |  | B1(Re,Im) |  | A2(Re,Im) |  | B2(Re,Im) |  | A12(Re,Im) |  | B12(Re,Im) |  | A3Re,Im) |  | B3(Re,Im) |  | A23(Re,Im) |  | B23(Re,Im) |  | A4(Re,Im) |  | B4(Re,Im) |  | A34(Re,Im) |  | B34(Re,Im) |  | A5Re,Im) |  | B5(Re,Im) |  | A45(Re,Im) |  | B45(Re,Im) |  | A6(Re,Im) |  | B6(Re,Im) |  | A56(Re,Im) |  | B56(Re,Im) |  | A73Re,Im) |  | B7(Re,Im) |  | A67(Re,Im) |  | B67(Re,Im) |  | 減衰量(dB) | ABS(Zin)
1.0404 | 1 | 0 | 0 | -5.4612 | 1 | 0 | 0 | 0 | 0.186 | 0 | 0 | -5.4612 | 1 | 0 | 0 | -25.7686 | 0.186 | 0 | 0 | -10.2541 | 1 | 0 | 0 | 0 | 0.99486 | 0 | 0 | -10.2541 | 1 | 0 | 0 | -25.7686 | 0.99486 | 0 | 0 | -35.8904 | 1 | 0 | 0 | 0 | -4.336 | 0 | 0 | -35.8904 | 1 | 0 | 0 | -5.4612 | -4.336 | 0 | 0 | -12.2107 | -16.7978 | 2.9357
| C1(Re,Im) |  | D1(Re,Im) |  | C2(Re,Im) |  | D2(Re,Im) |  | C12(Re,Im) |  | D12(Re,Im) |  | C3(Re,Im) |  | D3(Re,Im) |  | C23(Re,Im) |  | D23(Re,Im) |  | C4(Re,Im) |  | D4(Re,Im) |  | C34(Re,Im) |  | D34(Re,Im) |  | C5(Re,Im) |  | D5(Re,Im) |  | C45(Re,Im) |  | D45(Re,Im) |  | C6(Re,Im) |  | D6(Re,Im) |  | C56(Re,Im) |  | D56(Re,Im) |  | C7(Re,Im) |  | D7(Re,Im) |  | C67(Re,Im) |  | D67(Re,Im) |  | 位相(deg) | RL(dB)
| 0 | 0 | 1 | 0 | 0 | -0.14905 | 1 | 0 | 0 | -0.14905 | 1 | 0 | 0 | 0 | 1 | 0 | 0 | -0.14905 | -2.8409 | 0 | 0 | 0.078882 | 1 | 0 | 0 | -0.37314 | -2.8409 | 0 | 0 | 0 | 1 | 0 | 0 | -0.37314 | -12.4562 | 0 | 0 | -0.14853 | 1 | 0 | 0 | 1.477 | -12.4562 | 0 | 0 | 0 | 1 | 0 | 0 | 1.477 | -4.3901 | 0 | -70.2252 | -0.091745
| 第1複素マトリックス |  |  |  | 第2複素マトリックス |  |  |  |  | 掛け算結果1 |  |  |  | 第3複素マトリックス |  |  |  | 掛け算結果2 |  |  | 第4複素マトリックス |  |  |  |  | 掛け算結果3 |  |  | 第5複素マトリックス |  |  |  |  | 掛け算結果5 |  |  | 第6複素マトリックス |  |  |  |  | 掛け算結果6 |  |  | 第7複素マトリックス |  |  |  |  | 掛け算結果7
| A1(Re,Im) |  | B1(Re,Im) |  | A2(Re,Im) |  | B2(Re,Im) |  | A12(Re,Im) |  | B12(Re,Im) |  | A3Re,Im) |  | B3(Re,Im) |  | A23(Re,Im) |  | B23(Re,Im) |  | A4(Re,Im) |  | B4(Re,Im) |  | A34(Re,Im) |  | B34(Re,Im) |  | A5Re,Im) |  | B5(Re,Im) |  | A45(Re,Im) |  | B45(Re,Im) |  | A6(Re,Im) |  | B6(Re,Im) |  | A56(Re,Im) |  | B56(Re,Im) |  | A73Re,Im) |  | B7(Re,Im) |  | A67(Re,Im) |  | B67(Re,Im) |  | 減衰量(dB) | ABS(Zin)
1.0406 | 1 | 0 | 0 | -5.4601 | 1 | 0 | 0 | 0 | 0.18772 | 0 | 0 | -5.4601 | 1 | 0 | 0 | -25.7636 | 0.18772 | 0 | 0 | -10.2965 | 1 | 0 | 0 | 0 | 1.0076 | 0 | 0 | -10.2965 | 1 | 0 | 0 | -25.7636 | 1.0076 | 0 | 0 | -36.256 | 1 | 0 | 0 | 0 | -4.3672 | 0 | 0 | -36.256 | 1 | 0 | 0 | -5.4601 | -4.3672 | 0 | 0 | -12.4107 | -16.9202 | 2.9602
| C1(Re,Im) |  | D1(Re,Im) |  | C2(Re,Im) |  | D2(Re,Im) |  | C12(Re,Im) |  | D12(Re,Im) |  | C3(Re,Im) |  | D3(Re,Im) |  | C23(Re,Im) |  | D23(Re,Im) |  | C4(Re,Im) |  | D4(Re,Im) |  | C34(Re,Im) |  | D34(Re,Im) |  | C5(Re,Im) |  | D5(Re,Im) |  | C45(Re,Im) |  | D45(Re,Im) |  | C6(Re,Im) |  | D6(Re,Im) |  | C56(Re,Im) |  | D56(Re,Im) |  | C7(Re,Im) |  | D7(Re,Im) |  | C67(Re,Im) |  | D67(Re,Im) |  | 位相(deg) | RL(dB)
| 0 | 0 | 1 | 0 | 0 | -0.14877 | 1 | 0 | 0 | -0.14877 | 1 | 0 | 0 | 0 | 1 | 0 | 0 | -0.14877 | -2.8327 | 0 | 0 | 0.079627 | 1 | 0 | 0 | -0.37433 | -2.8327 | 0 | 0 | 0 | 1 | 0 | 0 | -0.37433 | -12.4768 | 0 | 0 | -0.14824 | 1 | 0 | 0 | 1.4753 | -12.4768 | 0 | 0 | 0 | 1 | 0 | 0 | 1.4753 | -4.4215 | 0 | -70.3908 | -0.08917
| 第1複素マトリックス |  |  |  | 第2複素マトリックス |  |  |  |  | 掛け算結果1 |  |  |  | 第3複素マトリックス |  |  |  | 掛け算結果2 |  |  | 第4複素マトリックス |  |  |  |  | 掛け算結果3 |  |  | 第5複素マトリックス |  |  |  |  | 掛け算結果5 |  |  | 第6複素マトリックス |  |  |  |  | 掛け算結果6 |  |  | 第7複素マトリックス |  |  |  |  | 掛け算結果7
| A1(Re,Im) |  | B1(Re,Im) |  | A2(Re,Im) |  | B2(Re,Im) |  | A12(Re,Im) |  | B12(Re,Im) |  | A3Re,Im) |  | B3(Re,Im) |  | A23(Re,Im) |  | B23(Re,Im) |  | A4(Re,Im) |  | B4(Re,Im) |  | A34(Re,Im) |  | B34(Re,Im) |  | A5Re,Im) |  | B5(Re,Im) |  | A45(Re,Im) |  | B45(Re,Im) |  | A6(Re,Im) |  | B6(Re,Im) |  | A56(Re,Im) |  | B56(Re,Im) |  | A73Re,Im) |  | B7(Re,Im) |  | A67(Re,Im) |  | B67(Re,Im) |  | 減衰量(dB) | ABS(Zin)
1.0408 | 1 | 0 | 0 | -5.4591 | 1 | 0 | 0 | 0 | 0.18944 | 0 | 0 | -5.4591 | 1 | 0 | 0 | -25.7587 | 0.18944 | 0 | 0 | -10.3389 | 1 | 0 | 0 | 0 | 1.0204 | 0 | 0 | -10.3389 | 1 | 0 | 0 | -25.7587 | 1.0204 | 0 | 0 | -36.623 | 1 | 0 | 0 | 0 | -4.3983 | 0 | 0 | -36.623 | 1 | 0 | 0 | -5.4591 | -4.3983 | 0 | 0 | -12.6124 | -17.0419 | 2.9848
| C1(Re,Im) |  | D1(Re,Im) |  | C2(Re,Im) |  | D2(Re,Im) |  | C12(Re,Im) |  | D12(Re,Im) |  | C3(Re,Im) |  | D3(Re,Im) |  | C23(Re,Im) |  | D23(Re,Im) |  | C4(Re,Im) |  | D4(Re,Im) |  | C34(Re,Im) |  | D34(Re,Im) |  | C5(Re,Im) |  | D5(Re,Im) |  | C45(Re,Im) |  | D45(Re,Im) |  | C6(Re,Im) |  | D6(Re,Im) |  | C56(Re,Im) |  | D56(Re,Im) |  | C7(Re,Im) |  | D7(Re,Im) |  | C67(Re,Im) |  | D67(Re,Im) |  | 位相(deg) | RL(dB)
| 0 | 0 | 1 | 0 | 0 | -0.14848 | 1 | 0 | 0 | -0.14848 | 1 | 0 | 0 | 0 | 1 | 0 | 0 | -0.14848 | -2.8246 | 0 | 0 | 0.080372 | 1 | 0 | 0 | -0.3755 | -2.8246 | 0 | 0 | 0 | 1 | 0 | 0 | -0.3755 | -12.497 | 0 | 0 | -0.14796 | 1 | 0 | 0 | 1.4735 | -12.497 | 0 | 0 | 0 | 1 | 0 | 0 | 1.4735 | -4.4528 | 0 | -70.5543 | -0.086681
| 第1複素マトリックス |  |  |  | 第2複素マトリックス |  |  |  |  | 掛け算結果1 |  |  |  | 第3複素マトリックス |  |  |  | 掛け算結果2 |  |  | 第4複素マトリックス |  |  |  |  | 掛け算結果3 |  |  | 第5複素マトリックス |  |  |  |  | 掛け算結果5 |  |  | 第6複素マトリックス |  |  |  |  | 掛け算結果6 |  |  | 第7複素マトリックス |  |  |  |  | 掛け算結果7
| A1(Re,Im) |  | B1(Re,Im) |  | A2(Re,Im) |  | B2(Re,Im) |  | A12(Re,Im) |  | B12(Re,Im) |  | A3Re,Im) |  | B3(Re,Im) |  | A23(Re,Im) |  | B23(Re,Im) |  | A4(Re,Im) |  | B4(Re,Im) |  | A34(Re,Im) |  | B34(Re,Im) |  | A5Re,Im) |  | B5(Re,Im) |  | A45(Re,Im) |  | B45(Re,Im) |  | A6(Re,Im) |  | B6(Re,Im) |  | A56(Re,Im) |  | B56(Re,Im) |  | A73Re,Im) |  | B7(Re,Im) |  | A67(Re,Im) |  | B67(Re,Im) |  | 減衰量(dB) | ABS(Zin)
1.041 | 1 | 0 | 0 | -5.458 | 1 | 0 | 0 | 0 | 0.19116 | 0 | 0 | -5.458 | 1 | 0 | 0 | -25.7537 | 0.19116 | 0 | 0 | -10.3812 | 1 | 0 | 0 | 0 | 1.0333 | 0 | 0 | -10.3812 | 1 | 0 | 0 | -25.7537 | 1.0333 | 0 | 0 | -36.9913 | 1 | 0 | 0 | 0 | -4.4293 | 0 | 0 | -36.9913 | 1 | 0 | 0 | -5.458 | -4.4293 | 0 | 0 | -12.8159 | -17.163 | 3.0096
| C1(Re,Im) |  | D1(Re,Im) |  | C2(Re,Im) |  | D2(Re,Im) |  | C12(Re,Im) |  | D12(Re,Im) |  | C3(Re,Im) |  | D3(Re,Im) |  | C23(Re,Im) |  | D23(Re,Im) |  | C4(Re,Im) |  | D4(Re,Im) |  | C34(Re,Im) |  | D34(Re,Im) |  | C5(Re,Im) |  | D5(Re,Im) |  | C45(Re,Im) |  | D45(Re,Im) |  | C6(Re,Im) |  | D6(Re,Im) |  | C56(Re,Im) |  | D56(Re,Im) |  | C7(Re,Im) |  | D7(Re,Im) |  | C67(Re,Im) |  | D67(Re,Im) |  | 位相(deg) | RL(dB)
| 0 | 0 | 1 | 0 | 0 | -0.14819 | 1 | 0 | 0 | -0.14819 | 1 | 0 | 0 | 0 | 1 | 0 | 0 | -0.14819 | -2.8165 | 0 | 0 | 0.081117 | 1 | 0 | 0 | -0.37666 | -2.8165 | 0 | 0 | 0 | 1 | 0 | 0 | -0.37666 | -12.5169 | 0 | 0 | -0.14767 | 1 | 0 | 0 | 1.4717 | -12.5169 | 0 | 0 | 0 | 1 | 0 | 0 | 1.4717 | -4.4841 | 0 | -70.7157 | -0.084274
| 第1複素マトリックス |  |  |  | 第2複素マトリックス |  |  |  |  | 掛け算結果1 |  |  |  | 第3複素マトリックス |  |  |  | 掛け算結果2 |  |  | 第4複素マトリックス |  |  |  |  | 掛け算結果3 |  |  | 第5複素マトリックス |  |  |  |  | 掛け算結果5 |  |  | 第6複素マトリックス |  |  |  |  | 掛け算結果6 |  |  | 第7複素マトリックス |  |  |  |  | 掛け算結果7
| A1(Re,Im) |  | B1(Re,Im) |  | A2(Re,Im) |  | B2(Re,Im) |  | A12(Re,Im) |  | B12(Re,Im) |  | A3Re,Im) |  | B3(Re,Im) |  | A23(Re,Im) |  | B23(Re,Im) |  | A4(Re,Im) |  | B4(Re,Im) |  | A34(Re,Im) |  | B34(Re,Im) |  | A5Re,Im) |  | B5(Re,Im) |  | A45(Re,Im) |  | B45(Re,Im) |  | A6(Re,Im) |  | B6(Re,Im) |  | A56(Re,Im) |  | B56(Re,Im) |  | A73Re,Im) |  | B7(Re,Im) |  | A67(Re,Im) |  | B67(Re,Im) |  | 減衰量(dB) | ABS(Zin)
1.0412 | 1 | 0 | 0 | -5.457 | 1 | 0 | 0 | 0 | 0.19288 | 0 | 0 | -5.457 | 1 | 0 | 0 | -25.7488 | 0.19288 | 0 | 0 | -10.4234 | 1 | 0 | 0 | 0 | 1.0462 | 0 | 0 | -10.4234 | 1 | 0 | 0 | -25.7488 | 1.0462 | 0 | 0 | -37.3609 | 1 | 0 | 0 | 0 | -4.4603 | 0 | 0 | -37.3609 | 1 | 0 | 0 | -5.457 | -4.4603 | 0 | 0 | -13.0212 | -17.2834 | 3.0344
| C1(Re,Im) |  | D1(Re,Im) |  | C2(Re,Im) |  | D2(Re,Im) |  | C12(Re,Im) |  | D12(Re,Im) |  | C3(Re,Im) |  | D3(Re,Im) |  | C23(Re,Im) |  | D23(Re,Im) |  | C4(Re,Im) |  | D4(Re,Im) |  | C34(Re,Im) |  | D34(Re,Im) |  | C5(Re,Im) |  | D5(Re,Im) |  | C45(Re,Im) |  | D45(Re,Im) |  | C6(Re,Im) |  | D6(Re,Im) |  | C56(Re,Im) |  | D56(Re,Im) |  | C7(Re,Im) |  | D7(Re,Im) |  | C67(Re,Im) |  | D67(Re,Im) |  | 位相(deg) | RL(dB)
| 0 | 0 | 1 | 0 | 0 | -0.14791 | 1 | 0 | 0 | -0.14791 | 1 | 0 | 0 | 0 | 1 | 0 | 0 | -0.14791 | -2.8084 | 0 | 0 | 0.081862 | 1 | 0 | 0 | -0.37781 | -2.8084 | 0 | 0 | 0 | 1 | 0 | 0 | -0.37781 | -12.5365 | 0 | 0 | -0.14739 | 1 | 0 | 0 | 1.4699 | -12.5365 | 0 | 0 | 0 | 1 | 0 | 0 | 1.4699 | -4.5153 | 0 | -70.8751 | -0.081947
| 第1複素マトリックス |  |  |  | 第2複素マトリックス |  |  |  |  | 掛け算結果1 |  |  |  | 第3複素マトリックス |  |  |  | 掛け算結果2 |  |  | 第4複素マトリックス |  |  |  |  | 掛け算結果3 |  |  | 第5複素マトリックス |  |  |  |  | 掛け算結果5 |  |  | 第6複素マトリックス |  |  |  |  | 掛け算結果6 |  |  | 第7複素マトリックス |  |  |  |  | 掛け算結果7
| A1(Re,Im) |  | B1(Re,Im) |  | A2(Re,Im) |  | B2(Re,Im) |  | A12(Re,Im) |  | B12(Re,Im) |  | A3Re,Im) |  | B3(Re,Im) |  | A23(Re,Im) |  | B23(Re,Im) |  | A4(Re,Im) |  | B4(Re,Im) |  | A34(Re,Im) |  | B34(Re,Im) |  | A5Re,Im) |  | B5(Re,Im) |  | A45(Re,Im) |  | B45(Re,Im) |  | A6(Re,Im) |  | B6(Re,Im) |  | A56(Re,Im) |  | B56(Re,Im) |  | A73Re,Im) |  | B7(Re,Im) |  | A67(Re,Im) |  | B67(Re,Im) |  | 減衰量(dB) | ABS(Zin)
1.0414 | 1 | 0 | 0 | -5.4559 | 1 | 0 | 0 | 0 | 0.1946 | 0 | 0 | -5.4559 | 1 | 0 | 0 | -25.7439 | 0.1946 | 0 | 0 | -10.4656 | 1 | 0 | 0 | 0 | 1.0591 | 0 | 0 | -10.4656 | 1 | 0 | 0 | -25.7439 | 1.0591 | 0 | 0 | -37.7318 | 1 | 0 | 0 | 0 | -4.4912 | 0 | 0 | -37.7318 | 1 | 0 | 0 | -5.4559 | -4.4912 | 0 | 0 | -13.2283 | -17.4033 | 3.0594
| C1(Re,Im) |  | D1(Re,Im) |  | C2(Re,Im) |  | D2(Re,Im) |  | C12(Re,Im) |  | D12(Re,Im) |  | C3(Re,Im) |  | D3(Re,Im) |  | C23(Re,Im) |  | D23(Re,Im) |  | C4(Re,Im) |  | D4(Re,Im) |  | C34(Re,Im) |  | D34(Re,Im) |  | C5(Re,Im) |  | D5(Re,Im) |  | C45(Re,Im) |  | D45(Re,Im) |  | C6(Re,Im) |  | D6(Re,Im) |  | C56(Re,Im) |  | D56(Re,Im) |  | C7(Re,Im) |  | D7(Re,Im) |  | C67(Re,Im) |  | D67(Re,Im) |  | 位相(deg) | RL(dB)
| 0 | 0 | 1 | 0 | 0 | -0.14762 | 1 | 0 | 0 | -0.14762 | 1 | 0 | 0 | 0 | 1 | 0 | 0 | -0.14762 | -2.8003 | 0 | 0 | 0.082607 | 1 | 0 | 0 | -0.37894 | -2.8003 | 0 | 0 | 0 | 1 | 0 | 0 | -0.37894 | -12.5558 | 0 | 0 | -0.1471 | 1 | 0 | 0 | 1.468 | -12.5558 | 0 | 0 | 0 | 1 | 0 | 0 | 1.468 | -4.5465 | 0 | -71.0324 | -0.079695
| 第1複素マトリックス |  |  |  | 第2複素マトリックス |  |  |  |  | 掛け算結果1 |  |  |  | 第3複素マトリックス |  |  |  | 掛け算結果2 |  |  | 第4複素マトリックス |  |  |  |  | 掛け算結果3 |  |  | 第5複素マトリックス |  |  |  |  | 掛け算結果5 |  |  | 第6複素マトリックス |  |  |  |  | 掛け算結果6 |  |  | 第7複素マトリックス |  |  |  |  | 掛け算結果7
| A1(Re,Im) |  | B1(Re,Im) |  | A2(Re,Im) |  | B2(Re,Im) |  | A12(Re,Im) |  | B12(Re,Im) |  | A3Re,Im) |  | B3(Re,Im) |  | A23(Re,Im) |  | B23(Re,Im) |  | A4(Re,Im) |  | B4(Re,Im) |  | A34(Re,Im) |  | B34(Re,Im) |  | A5Re,Im) |  | B5(Re,Im) |  | A45(Re,Im) |  | B45(Re,Im) |  | A6(Re,Im) |  | B6(Re,Im) |  | A56(Re,Im) |  | B56(Re,Im) |  | A73Re,Im) |  | B7(Re,Im) |  | A67(Re,Im) |  | B67(Re,Im) |  | 減衰量(dB) | ABS(Zin)
1.0416 | 1 | 0 | 0 | -5.4549 | 1 | 0 | 0 | 0 | 0.19631 | 0 | 0 | -5.4549 | 1 | 0 | 0 | -25.7389 | 0.19631 | 0 | 0 | -10.5078 | 1 | 0 | 0 | 0 | 1.0722 | 0 | 0 | -10.5078 | 1 | 0 | 0 | -25.7389 | 1.0722 | 0 | 0 | -38.104 | 1 | 0 | 0 | 0 | -4.522 | 0 | 0 | -38.104 | 1 | 0 | 0 | -5.4549 | -4.522 | 0 | 0 | -13.4371 | -17.5225 | 3.0844
| C1(Re,Im) |  | D1(Re,Im) |  | C2(Re,Im) |  | D2(Re,Im) |  | C12(Re,Im) |  | D12(Re,Im) |  | C3(Re,Im) |  | D3(Re,Im) |  | C23(Re,Im) |  | D23(Re,Im) |  | C4(Re,Im) |  | D4(Re,Im) |  | C34(Re,Im) |  | D34(Re,Im) |  | C5(Re,Im) |  | D5(Re,Im) |  | C45(Re,Im) |  | D45(Re,Im) |  | C6(Re,Im) |  | D6(Re,Im) |  | C56(Re,Im) |  | D56(Re,Im) |  | C7(Re,Im) |  | D7(Re,Im) |  | C67(Re,Im) |  | D67(Re,Im) |  | 位相(deg) | RL(dB)
| 0 | 0 | 1 | 0 | 0 | -0.14733 | 1 | 0 | 0 | -0.14733 | 1 | 0 | 0 | 0 | 1 | 0 | 0 | -0.14733 | -2.7922 | 0 | 0 | 0.083352 | 1 | 0 | 0 | -0.38007 | -2.7922 | 0 | 0 | 0 | 1 | 0 | 0 | -0.38007 | -12.5747 | 0 | 0 | -0.14681 | 1 | 0 | 0 | 1.4661 | -12.5747 | 0 | 0 | 0 | 1 | 0 | 0 | 1.4661 | -4.5775 | 0 | -71.1878 | -0.077518
| 第1複素マトリックス |  |  |  | 第2複素マトリックス |  |  |  |  | 掛け算結果1 |  |  |  | 第3複素マトリックス |  |  |  | 掛け算結果2 |  |  | 第4複素マトリックス |  |  |  |  | 掛け算結果3 |  |  | 第5複素マトリックス |  |  |  |  | 掛け算結果5 |  |  | 第6複素マトリックス |  |  |  |  | 掛け算結果6 |  |  | 第7複素マトリックス |  |  |  |  | 掛け算結果7
| A1(Re,Im) |  | B1(Re,Im) |  | A2(Re,Im) |  | B2(Re,Im) |  | A12(Re,Im) |  | B12(Re,Im) |  | A3Re,Im) |  | B3(Re,Im) |  | A23(Re,Im) |  | B23(Re,Im) |  | A4(Re,Im) |  | B4(Re,Im) |  | A34(Re,Im) |  | B34(Re,Im) |  | A5Re,Im) |  | B5(Re,Im) |  | A45(Re,Im) |  | B45(Re,Im) |  | A6(Re,Im) |  | B6(Re,Im) |  | A56(Re,Im) |  | B56(Re,Im) |  | A73Re,Im) |  | B7(Re,Im) |  | A67(Re,Im) |  | B67(Re,Im) |  | 減衰量(dB) | ABS(Zin)
1.0418 | 1 | 0 | 0 | -5.4538 | 1 | 0 | 0 | 0 | 0.19803 | 0 | 0 | -5.4538 | 1 | 0 | 0 | -25.734 | 0.19803 | 0 | 0 | -10.5499 | 1 | 0 | 0 | 0 | 1.0852 | 0 | 0 | -10.5499 | 1 | 0 | 0 | -25.734 | 1.0852 | 0 | 0 | -38.4775 | 1 | 0 | 0 | 0 | -4.5527 | 0 | 0 | -38.4775 | 1 | 0 | 0 | -5.4538 | -4.5527 | 0 | 0 | -13.6477 | -17.6412 | 3.1096
| C1(Re,Im) |  | D1(Re,Im) |  | C2(Re,Im) |  | D2(Re,Im) |  | C12(Re,Im) |  | D12(Re,Im) |  | C3(Re,Im) |  | D3(Re,Im) |  | C23(Re,Im) |  | D23(Re,Im) |  | C4(Re,Im) |  | D4(Re,Im) |  | C34(Re,Im) |  | D34(Re,Im) |  | C5(Re,Im) |  | D5(Re,Im) |  | C45(Re,Im) |  | D45(Re,Im) |  | C6(Re,Im) |  | D6(Re,Im) |  | C56(Re,Im) |  | D56(Re,Im) |  | C7(Re,Im) |  | D7(Re,Im) |  | C67(Re,Im) |  | D67(Re,Im) |  | 位相(deg) | RL(dB)
| 0 | 0 | 1 | 0 | 0 | -0.14705 | 1 | 0 | 0 | -0.14705 | 1 | 0 | 0 | 0 | 1 | 0 | 0 | -0.14705 | -2.7841 | 0 | 0 | 0.084096 | 1 | 0 | 0 | -0.38118 | -2.7841 | 0 | 0 | 0 | 1 | 0 | 0 | -0.38118 | -12.5934 | 0 | 0 | -0.14653 | 1 | 0 | 0 | 1.4641 | -12.5934 | 0 | 0 | 0 | 1 | 0 | 0 | 1.4641 | -4.6085 | 0 | -71.3413 | -0.07541
| 第1複素マトリックス |  |  |  | 第2複素マトリックス |  |  |  |  | 掛け算結果1 |  |  |  | 第3複素マトリックス |  |  |  | 掛け算結果2 |  |  | 第4複素マトリックス |  |  |  |  | 掛け算結果3 |  |  | 第5複素マトリックス |  |  |  |  | 掛け算結果5 |  |  | 第6複素マトリックス |  |  |  |  | 掛け算結果6 |  |  | 第7複素マトリックス |  |  |  |  | 掛け算結果7
| A1(Re,Im) |  | B1(Re,Im) |  | A2(Re,Im) |  | B2(Re,Im) |  | A12(Re,Im) |  | B12(Re,Im) |  | A3Re,Im) |  | B3(Re,Im) |  | A23(Re,Im) |  | B23(Re,Im) |  | A4(Re,Im) |  | B4(Re,Im) |  | A34(Re,Im) |  | B34(Re,Im) |  | A5Re,Im) |  | B5(Re,Im) |  | A45(Re,Im) |  | B45(Re,Im) |  | A6(Re,Im) |  | B6(Re,Im) |  | A56(Re,Im) |  | B56(Re,Im) |  | A73Re,Im) |  | B7(Re,Im) |  | A67(Re,Im) |  | B67(Re,Im) |  | 減衰量(dB) | ABS(Zin)
1.042 | 1 | 0 | 0 | -5.4528 | 1 | 0 | 0 | 0 | 0.19974 | 0 | 0 | -5.4528 | 1 | 0 | 0 | -25.729 | 0.19974 | 0 | 0 | -10.592 | 1 | 0 | 0 | 0 | 1.0984 | 0 | 0 | -10.592 | 1 | 0 | 0 | -25.729 | 1.0984 | 0 | 0 | -38.8523 | 1 | 0 | 0 | 0 | -4.5834 | 0 | 0 | -38.8523 | 1 | 0 | 0 | -5.4528 | -4.5834 | 0 | 0 | -13.8601 | -17.7592 | 3.1349
| C1(Re,Im) |  | D1(Re,Im) |  | C2(Re,Im) |  | D2(Re,Im) |  | C12(Re,Im) |  | D12(Re,Im) |  | C3(Re,Im) |  | D3(Re,Im) |  | C23(Re,Im) |  | D23(Re,Im) |  | C4(Re,Im) |  | D4(Re,Im) |  | C34(Re,Im) |  | D34(Re,Im) |  | C5(Re,Im) |  | D5(Re,Im) |  | C45(Re,Im) |  | D45(Re,Im) |  | C6(Re,Im) |  | D6(Re,Im) |  | C56(Re,Im) |  | D56(Re,Im) |  | C7(Re,Im) |  | D7(Re,Im) |  | C67(Re,Im) |  | D67(Re,Im) |  | 位相(deg) | RL(dB)
| 0 | 0 | 1 | 0 | 0 | -0.14676 | 1 | 0 | 0 | -0.14676 | 1 | 0 | 0 | 0 | 1 | 0 | 0 | -0.14676 | -2.776 | 0 | 0 | 0.084841 | 1 | 0 | 0 | -0.38228 | -2.776 | 0 | 0 | 0 | 1 | 0 | 0 | -0.38228 | -12.6117 | 0 | 0 | -0.14624 | 1 | 0 | 0 | 1.462 | -12.6117 | 0 | 0 | 0 | 1 | 0 | 0 | 1.462 | -4.6394 | 0 | -71.4929 | -0.073371
| 第1複素マトリックス |  |  |  | 第2複素マトリックス |  |  |  |  | 掛け算結果1 |  |  |  | 第3複素マトリックス |  |  |  | 掛け算結果2 |  |  | 第4複素マトリックス |  |  |  |  | 掛け算結果3 |  |  | 第5複素マトリックス |  |  |  |  | 掛け算結果5 |  |  | 第6複素マトリックス |  |  |  |  | 掛け算結果6 |  |  | 第7複素マトリックス |  |  |  |  | 掛け算結果7
| A1(Re,Im) |  | B1(Re,Im) |  | A2(Re,Im) |  | B2(Re,Im) |  | A12(Re,Im) |  | B12(Re,Im) |  | A3Re,Im) |  | B3(Re,Im) |  | A23(Re,Im) |  | B23(Re,Im) |  | A4(Re,Im) |  | B4(Re,Im) |  | A34(Re,Im) |  | B34(Re,Im) |  | A5Re,Im) |  | B5(Re,Im) |  | A45(Re,Im) |  | B45(Re,Im) |  | A6(Re,Im) |  | B6(Re,Im) |  | A56(Re,Im) |  | B56(Re,Im) |  | A73Re,Im) |  | B7(Re,Im) |  | A67(Re,Im) |  | B67(Re,Im) |  | 減衰量(dB) | ABS(Zin)
1.0422 | 1 | 0 | 0 | -5.4518 | 1 | 0 | 0 | 0 | 0.20146 | 0 | 0 | -5.4518 | 1 | 0 | 0 | -25.7241 | 0.20146 | 0 | 0 | -10.6341 | 1 | 0 | 0 | 0 | 1.1116 | 0 | 0 | -10.6341 | 1 | 0 | 0 | -25.7241 | 1.1116 | 0 | 0 | -39.2283 | 1 | 0 | 0 | 0 | -4.6139 | 0 | 0 | -39.2283 | 1 | 0 | 0 | -5.4518 | -4.6139 | 0 | 0 | -14.0743 | -17.8767 | 3.1603
| C1(Re,Im) |  | D1(Re,Im) |  | C2(Re,Im) |  | D2(Re,Im) |  | C12(Re,Im) |  | D12(Re,Im) |  | C3(Re,Im) |  | D3(Re,Im) |  | C23(Re,Im) |  | D23(Re,Im) |  | C4(Re,Im) |  | D4(Re,Im) |  | C34(Re,Im) |  | D34(Re,Im) |  | C5(Re,Im) |  | D5(Re,Im) |  | C45(Re,Im) |  | D45(Re,Im) |  | C6(Re,Im) |  | D6(Re,Im) |  | C56(Re,Im) |  | D56(Re,Im) |  | C7(Re,Im) |  | D7(Re,Im) |  | C67(Re,Im) |  | D67(Re,Im) |  | 位相(deg) | RL(dB)
| 0 | 0 | 1 | 0 | 0 | -0.14647 | 1 | 0 | 0 | -0.14647 | 1 | 0 | 0 | 0 | 1 | 0 | 0 | -0.14647 | -2.7679 | 0 | 0 | 0.085585 | 1 | 0 | 0 | -0.38337 | -2.7679 | 0 | 0 | 0 | 1 | 0 | 0 | -0.38337 | -12.6297 | 0 | 0 | -0.14595 | 1 | 0 | 0 | 1.46 | -12.6297 | 0 | 0 | 0 | 1 | 0 | 0 | 1.46 | -4.6703 | 0 | -71.6427 | -0.071397
| 第1複素マトリックス |  |  |  | 第2複素マトリックス |  |  |  |  | 掛け算結果1 |  |  |  | 第3複素マトリックス |  |  |  | 掛け算結果2 |  |  | 第4複素マトリックス |  |  |  |  | 掛け算結果3 |  |  | 第5複素マトリックス |  |  |  |  | 掛け算結果5 |  |  | 第6複素マトリックス |  |  |  |  | 掛け算結果6 |  |  | 第7複素マトリックス |  |  |  |  | 掛け算結果7
| A1(Re,Im) |  | B1(Re,Im) |  | A2(Re,Im) |  | B2(Re,Im) |  | A12(Re,Im) |  | B12(Re,Im) |  | A3Re,Im) |  | B3(Re,Im) |  | A23(Re,Im) |  | B23(Re,Im) |  | A4(Re,Im) |  | B4(Re,Im) |  | A34(Re,Im) |  | B34(Re,Im) |  | A5Re,Im) |  | B5(Re,Im) |  | A45(Re,Im) |  | B45(Re,Im) |  | A6(Re,Im) |  | B6(Re,Im) |  | A56(Re,Im) |  | B56(Re,Im) |  | A73Re,Im) |  | B7(Re,Im) |  | A67(Re,Im) |  | B67(Re,Im) |  | 減衰量(dB) | ABS(Zin)
1.0424 | 1 | 0 | 0 | -5.4507 | 1 | 0 | 0 | 0 | 0.20317 | 0 | 0 | -5.4507 | 1 | 0 | 0 | -25.7192 | 0.20317 | 0 | 0 | -10.6761 | 1 | 0 | 0 | 0 | 1.1248 | 0 | 0 | -10.6761 | 1 | 0 | 0 | -25.7192 | 1.1248 | 0 | 0 | -39.6057 | 1 | 0 | 0 | 0 | -4.6444 | 0 | 0 | -39.6057 | 1 | 0 | 0 | -5.4507 | -4.6444 | 0 | 0 | -14.2903 | -17.9935 | 3.1858
| C1(Re,Im) |  | D1(Re,Im) |  | C2(Re,Im) |  | D2(Re,Im) |  | C12(Re,Im) |  | D12(Re,Im) |  | C3(Re,Im) |  | D3(Re,Im) |  | C23(Re,Im) |  | D23(Re,Im) |  | C4(Re,Im) |  | D4(Re,Im) |  | C34(Re,Im) |  | D34(Re,Im) |  | C5(Re,Im) |  | D5(Re,Im) |  | C45(Re,Im) |  | D45(Re,Im) |  | C6(Re,Im) |  | D6(Re,Im) |  | C56(Re,Im) |  | D56(Re,Im) |  | C7(Re,Im) |  | D7(Re,Im) |  | C67(Re,Im) |  | D67(Re,Im) |  | 位相(deg) | RL(dB)
| 0 | 0 | 1 | 0 | 0 | -0.14619 | 1 | 0 | 0 | -0.14619 | 1 | 0 | 0 | 0 | 1 | 0 | 0 | -0.14619 | -2.7598 | 0 | 0 | 0.086329 | 1 | 0 | 0 | -0.38444 | -2.7598 | 0 | 0 | 0 | 1 | 0 | 0 | -0.38444 | -12.6474 | 0 | 0 | -0.14567 | 1 | 0 | 0 | 1.4579 | -12.6474 | 0 | 0 | 0 | 1 | 0 | 0 | 1.4579 | -4.701 | 0 | -71.7907 | -0.069486
| 第1複素マトリックス |  |  |  | 第2複素マトリックス |  |  |  |  | 掛け算結果1 |  |  |  | 第3複素マトリックス |  |  |  | 掛け算結果2 |  |  | 第4複素マトリックス |  |  |  |  | 掛け算結果3 |  |  | 第5複素マトリックス |  |  |  |  | 掛け算結果5 |  |  | 第6複素マトリックス |  |  |  |  | 掛け算結果6 |  |  | 第7複素マトリックス |  |  |  |  | 掛け算結果7
| A1(Re,Im) |  | B1(Re,Im) |  | A2(Re,Im) |  | B2(Re,Im) |  | A12(Re,Im) |  | B12(Re,Im) |  | A3Re,Im) |  | B3(Re,Im) |  | A23(Re,Im) |  | B23(Re,Im) |  | A4(Re,Im) |  | B4(Re,Im) |  | A34(Re,Im) |  | B34(Re,Im) |  | A5Re,Im) |  | B5(Re,Im) |  | A45(Re,Im) |  | B45(Re,Im) |  | A6(Re,Im) |  | B6(Re,Im) |  | A56(Re,Im) |  | B56(Re,Im) |  | A73Re,Im) |  | B7(Re,Im) |  | A67(Re,Im) |  | B67(Re,Im) |  | 減衰量(dB) | ABS(Zin)
1.0426 | 1 | 0 | 0 | -5.4497 | 1 | 0 | 0 | 0 | 0.20488 | 0 | 0 | -5.4497 | 1 | 0 | 0 | -25.7142 | 0.20488 | 0 | 0 | -10.718 | 1 | 0 | 0 | 0 | 1.1381 | 0 | 0 | -10.718 | 1 | 0 | 0 | -25.7142 | 1.1381 | 0 | 0 | -39.9843 | 1 | 0 | 0 | 0 | -4.6748 | 0 | 0 | -39.9843 | 1 | 0 | 0 | -5.4497 | -4.6748 | 0 | 0 | -14.5081 | -18.1098 | 3.2114
| C1(Re,Im) |  | D1(Re,Im) |  | C2(Re,Im) |  | D2(Re,Im) |  | C12(Re,Im) |  | D12(Re,Im) |  | C3(Re,Im) |  | D3(Re,Im) |  | C23(Re,Im) |  | D23(Re,Im) |  | C4(Re,Im) |  | D4(Re,Im) |  | C34(Re,Im) |  | D34(Re,Im) |  | C5(Re,Im) |  | D5(Re,Im) |  | C45(Re,Im) |  | D45(Re,Im) |  | C6(Re,Im) |  | D6(Re,Im) |  | C56(Re,Im) |  | D56(Re,Im) |  | C7(Re,Im) |  | D7(Re,Im) |  | C67(Re,Im) |  | D67(Re,Im) |  | 位相(deg) | RL(dB)
| 0 | 0 | 1 | 0 | 0 | -0.1459 | 1 | 0 | 0 | -0.1459 | 1 | 0 | 0 | 0 | 1 | 0 | 0 | -0.1459 | -2.7518 | 0 | 0 | 0.087073 | 1 | 0 | 0 | -0.38551 | -2.7518 | 0 | 0 | 0 | 1 | 0 | 0 | -0.38551 | -12.6648 | 0 | 0 | -0.14538 | 1 | 0 | 0 | 1.4557 | -12.6648 | 0 | 0 | 0 | 1 | 0 | 0 | 1.4557 | -4.7316 | 0 | -71.9368 | -0.067636
| 第1複素マトリックス |  |  |  | 第2複素マトリックス |  |  |  |  | 掛け算結果1 |  |  |  | 第3複素マトリックス |  |  |  | 掛け算結果2 |  |  | 第4複素マトリックス |  |  |  |  | 掛け算結果3 |  |  | 第5複素マトリックス |  |  |  |  | 掛け算結果5 |  |  | 第6複素マトリックス |  |  |  |  | 掛け算結果6 |  |  | 第7複素マトリックス |  |  |  |  | 掛け算結果7
| A1(Re,Im) |  | B1(Re,Im) |  | A2(Re,Im) |  | B2(Re,Im) |  | A12(Re,Im) |  | B12(Re,Im) |  | A3Re,Im) |  | B3(Re,Im) |  | A23(Re,Im) |  | B23(Re,Im) |  | A4(Re,Im) |  | B4(Re,Im) |  | A34(Re,Im) |  | B34(Re,Im) |  | A5Re,Im) |  | B5(Re,Im) |  | A45(Re,Im) |  | B45(Re,Im) |  | A6(Re,Im) |  | B6(Re,Im) |  | A56(Re,Im) |  | B56(Re,Im) |  | A73Re,Im) |  | B7(Re,Im) |  | A67(Re,Im) |  | B67(Re,Im) |  | 減衰量(dB) | ABS(Zin)
1.0428 | 1 | 0 | 0 | -5.4486 | 1 | 0 | 0 | 0 | 0.20659 | 0 | 0 | -5.4486 | 1 | 0 | 0 | -25.7093 | 0.20659 | 0 | 0 | -10.76 | 1 | 0 | 0 | 0 | 1.1515 | 0 | 0 | -10.76 | 1 | 0 | 0 | -25.7093 | 1.1515 | 0 | 0 | -40.3642 | 1 | 0 | 0 | 0 | -4.7051 | 0 | 0 | -40.3642 | 1 | 0 | 0 | -5.4486 | -4.7051 | 0 | 0 | -14.7277 | -18.2255 | 3.2371
| C1(Re,Im) |  | D1(Re,Im) |  | C2(Re,Im) |  | D2(Re,Im) |  | C12(Re,Im) |  | D12(Re,Im) |  | C3(Re,Im) |  | D3(Re,Im) |  | C23(Re,Im) |  | D23(Re,Im) |  | C4(Re,Im) |  | D4(Re,Im) |  | C34(Re,Im) |  | D34(Re,Im) |  | C5(Re,Im) |  | D5(Re,Im) |  | C45(Re,Im) |  | D45(Re,Im) |  | C6(Re,Im) |  | D6(Re,Im) |  | C56(Re,Im) |  | D56(Re,Im) |  | C7(Re,Im) |  | D7(Re,Im) |  | C67(Re,Im) |  | D67(Re,Im) |  | 位相(deg) | RL(dB)
| 0 | 0 | 1 | 0 | 0 | -0.14562 | 1 | 0 | 0 | -0.14562 | 1 | 0 | 0 | 0 | 1 | 0 | 0 | -0.14562 | -2.7437 | 0 | 0 | 0.087817 | 1 | 0 | 0 | -0.38656 | -2.7437 | 0 | 0 | 0 | 1 | 0 | 0 | -0.38656 | -12.6819 | 0 | 0 | -0.1451 | 1 | 0 | 0 | 1.4535 | -12.6819 | 0 | 0 | 0 | 1 | 0 | 0 | 1.4535 | -4.7622 | 0 | -72.0813 | -0.065845
| 第1複素マトリックス |  |  |  | 第2複素マトリックス |  |  |  |  | 掛け算結果1 |  |  |  | 第3複素マトリックス |  |  |  | 掛け算結果2 |  |  | 第4複素マトリックス |  |  |  |  | 掛け算結果3 |  |  | 第5複素マトリックス |  |  |  |  | 掛け算結果5 |  |  | 第6複素マトリックス |  |  |  |  | 掛け算結果6 |  |  | 第7複素マトリックス |  |  |  |  | 掛け算結果7
| A1(Re,Im) |  | B1(Re,Im) |  | A2(Re,Im) |  | B2(Re,Im) |  | A12(Re,Im) |  | B12(Re,Im) |  | A3Re,Im) |  | B3(Re,Im) |  | A23(Re,Im) |  | B23(Re,Im) |  | A4(Re,Im) |  | B4(Re,Im) |  | A34(Re,Im) |  | B34(Re,Im) |  | A5Re,Im) |  | B5(Re,Im) |  | A45(Re,Im) |  | B45(Re,Im) |  | A6(Re,Im) |  | B6(Re,Im) |  | A56(Re,Im) |  | B56(Re,Im) |  | A73Re,Im) |  | B7(Re,Im) |  | A67(Re,Im) |  | B67(Re,Im) |  | 減衰量(dB) | ABS(Zin)
1.043 | 1 | 0 | 0 | -5.4476 | 1 | 0 | 0 | 0 | 0.2083 | 0 | 0 | -5.4476 | 1 | 0 | 0 | -25.7044 | 0.2083 | 0 | 0 | -10.8018 | 1 | 0 | 0 | 0 | 1.1649 | 0 | 0 | -10.8018 | 1 | 0 | 0 | -25.7044 | 1.1649 | 0 | 0 | -40.7454 | 1 | 0 | 0 | 0 | -4.7354 | 0 | 0 | -40.7454 | 1 | 0 | 0 | -5.4476 | -4.7354 | 0 | 0 | -14.9491 | -18.3406 | 3.2629
| C1(Re,Im) |  | D1(Re,Im) |  | C2(Re,Im) |  | D2(Re,Im) |  | C12(Re,Im) |  | D12(Re,Im) |  | C3(Re,Im) |  | D3(Re,Im) |  | C23(Re,Im) |  | D23(Re,Im) |  | C4(Re,Im) |  | D4(Re,Im) |  | C34(Re,Im) |  | D34(Re,Im) |  | C5(Re,Im) |  | D5(Re,Im) |  | C45(Re,Im) |  | D45(Re,Im) |  | C6(Re,Im) |  | D6(Re,Im) |  | C56(Re,Im) |  | D56(Re,Im) |  | C7(Re,Im) |  | D7(Re,Im) |  | C67(Re,Im) |  | D67(Re,Im) |  | 位相(deg) | RL(dB)
| 0 | 0 | 1 | 0 | 0 | -0.14533 | 1 | 0 | 0 | -0.14533 | 1 | 0 | 0 | 0 | 1 | 0 | 0 | -0.14533 | -2.7356 | 0 | 0 | 0.088561 | 1 | 0 | 0 | -0.3876 | -2.7356 | 0 | 0 | 0 | 1 | 0 | 0 | -0.3876 | -12.6986 | 0 | 0 | -0.14481 | 1 | 0 | 0 | 1.4513 | -12.6986 | 0 | 0 | 0 | 1 | 0 | 0 | 1.4513 | -4.7927 | 0 | -72.224 | -0.06411
| 第1複素マトリックス |  |  |  | 第2複素マトリックス |  |  |  |  | 掛け算結果1 |  |  |  | 第3複素マトリックス |  |  |  | 掛け算結果2 |  |  | 第4複素マトリックス |  |  |  |  | 掛け算結果3 |  |  | 第5複素マトリックス |  |  |  |  | 掛け算結果5 |  |  | 第6複素マトリックス |  |  |  |  | 掛け算結果6 |  |  | 第7複素マトリックス |  |  |  |  | 掛け算結果7
| A1(Re,Im) |  | B1(Re,Im) |  | A2(Re,Im) |  | B2(Re,Im) |  | A12(Re,Im) |  | B12(Re,Im) |  | A3Re,Im) |  | B3(Re,Im) |  | A23(Re,Im) |  | B23(Re,Im) |  | A4(Re,Im) |  | B4(Re,Im) |  | A34(Re,Im) |  | B34(Re,Im) |  | A5Re,Im) |  | B5(Re,Im) |  | A45(Re,Im) |  | B45(Re,Im) |  | A6(Re,Im) |  | B6(Re,Im) |  | A56(Re,Im) |  | B56(Re,Im) |  | A73Re,Im) |  | B7(Re,Im) |  | A67(Re,Im) |  | B67(Re,Im) |  | 減衰量(dB) | ABS(Zin)
1.0432 | 1 | 0 | 0 | -5.4465 | 1 | 0 | 0 | 0 | 0.21001 | 0 | 0 | -5.4465 | 1 | 0 | 0 | -25.6994 | 0.21001 | 0 | 0 | -10.8437 | 1 | 0 | 0 | 0 | 1.1784 | 0 | 0 | -10.8437 | 1 | 0 | 0 | -25.6994 | 1.1784 | 0 | 0 | -41.1279 | 1 | 0 | 0 | 0 | -4.7655 | 0 | 0 | -41.1279 | 1 | 0 | 0 | -5.4465 | -4.7655 | 0 | 0 | -15.1723 | -18.4552 | 3.2888
| C1(Re,Im) |  | D1(Re,Im) |  | C2(Re,Im) |  | D2(Re,Im) |  | C12(Re,Im) |  | D12(Re,Im) |  | C3(Re,Im) |  | D3(Re,Im) |  | C23(Re,Im) |  | D23(Re,Im) |  | C4(Re,Im) |  | D4(Re,Im) |  | C34(Re,Im) |  | D34(Re,Im) |  | C5(Re,Im) |  | D5(Re,Im) |  | C45(Re,Im) |  | D45(Re,Im) |  | C6(Re,Im) |  | D6(Re,Im) |  | C56(Re,Im) |  | D56(Re,Im) |  | C7(Re,Im) |  | D7(Re,Im) |  | C67(Re,Im) |  | D67(Re,Im) |  | 位相(deg) | RL(dB)
| 0 | 0 | 1 | 0 | 0 | -0.14504 | 1 | 0 | 0 | -0.14504 | 1 | 0 | 0 | 0 | 1 | 0 | 0 | -0.14504 | -2.7276 | 0 | 0 | 0.089305 | 1 | 0 | 0 | -0.38863 | -2.7276 | 0 | 0 | 0 | 1 | 0 | 0 | -0.38863 | -12.7151 | 0 | 0 | -0.14452 | 1 | 0 | 0 | 1.449 | -12.7151 | 0 | 0 | 0 | 1 | 0 | 0 | 1.449 | -4.8231 | 0 | -72.3651 | -0.062429
| 第1複素マトリックス |  |  |  | 第2複素マトリックス |  |  |  |  | 掛け算結果1 |  |  |  | 第3複素マトリックス |  |  |  | 掛け算結果2 |  |  | 第4複素マトリックス |  |  |  |  | 掛け算結果3 |  |  | 第5複素マトリックス |  |  |  |  | 掛け算結果5 |  |  | 第6複素マトリックス |  |  |  |  | 掛け算結果6 |  |  | 第7複素マトリックス |  |  |  |  | 掛け算結果7
| A1(Re,Im) |  | B1(Re,Im) |  | A2(Re,Im) |  | B2(Re,Im) |  | A12(Re,Im) |  | B12(Re,Im) |  | A3Re,Im) |  | B3(Re,Im) |  | A23(Re,Im) |  | B23(Re,Im) |  | A4(Re,Im) |  | B4(Re,Im) |  | A34(Re,Im) |  | B34(Re,Im) |  | A5Re,Im) |  | B5(Re,Im) |  | A45(Re,Im) |  | B45(Re,Im) |  | A6(Re,Im) |  | B6(Re,Im) |  | A56(Re,Im) |  | B56(Re,Im) |  | A73Re,Im) |  | B7(Re,Im) |  | A67(Re,Im) |  | B67(Re,Im) |  | 減衰量(dB) | ABS(Zin)
1.0434 | 1 | 0 | 0 | -5.4455 | 1 | 0 | 0 | 0 | 0.21172 | 0 | 0 | -5.4455 | 1 | 0 | 0 | -25.6945 | 0.21172 | 0 | 0 | -10.8855 | 1 | 0 | 0 | 0 | 1.1919 | 0 | 0 | -10.8855 | 1 | 0 | 0 | -25.6945 | 1.1919 | 0 | 0 | -41.5116 | 1 | 0 | 0 | 0 | -4.7956 | 0 | 0 | -41.5116 | 1 | 0 | 0 | -5.4455 | -4.7956 | 0 | 0 | -15.3973 | -18.5692 | 3.3149
| C1(Re,Im) |  | D1(Re,Im) |  | C2(Re,Im) |  | D2(Re,Im) |  | C12(Re,Im) |  | D12(Re,Im) |  | C3(Re,Im) |  | D3(Re,Im) |  | C23(Re,Im) |  | D23(Re,Im) |  | C4(Re,Im) |  | D4(Re,Im) |  | C34(Re,Im) |  | D34(Re,Im) |  | C5(Re,Im) |  | D5(Re,Im) |  | C45(Re,Im) |  | D45(Re,Im) |  | C6(Re,Im) |  | D6(Re,Im) |  | C56(Re,Im) |  | D56(Re,Im) |  | C7(Re,Im) |  | D7(Re,Im) |  | C67(Re,Im) |  | D67(Re,Im) |  | 位相(deg) | RL(dB)
| 0 | 0 | 1 | 0 | 0 | -0.14476 | 1 | 0 | 0 | -0.14476 | 1 | 0 | 0 | 0 | 1 | 0 | 0 | -0.14476 | -2.7195 | 0 | 0 | 0.090048 | 1 | 0 | 0 | -0.38965 | -2.7195 | 0 | 0 | 0 | 1 | 0 | 0 | -0.38965 | -12.7313 | 0 | 0 | -0.14424 | 1 | 0 | 0 | 1.4467 | -12.7313 | 0 | 0 | 0 | 1 | 0 | 0 | 1.4467 | -4.8534 | 0 | -72.5046 | -0.0608
| 第1複素マトリックス |  |  |  | 第2複素マトリックス |  |  |  |  | 掛け算結果1 |  |  |  | 第3複素マトリックス |  |  |  | 掛け算結果2 |  |  | 第4複素マトリックス |  |  |  |  | 掛け算結果3 |  |  | 第5複素マトリックス |  |  |  |  | 掛け算結果5 |  |  | 第6複素マトリックス |  |  |  |  | 掛け算結果6 |  |  | 第7複素マトリックス |  |  |  |  | 掛け算結果7
| A1(Re,Im) |  | B1(Re,Im) |  | A2(Re,Im) |  | B2(Re,Im) |  | A12(Re,Im) |  | B12(Re,Im) |  | A3Re,Im) |  | B3(Re,Im) |  | A23(Re,Im) |  | B23(Re,Im) |  | A4(Re,Im) |  | B4(Re,Im) |  | A34(Re,Im) |  | B34(Re,Im) |  | A5Re,Im) |  | B5(Re,Im) |  | A45(Re,Im) |  | B45(Re,Im) |  | A6(Re,Im) |  | B6(Re,Im) |  | A56(Re,Im) |  | B56(Re,Im) |  | A73Re,Im) |  | B7(Re,Im) |  | A67(Re,Im) |  | B67(Re,Im) |  | 減衰量(dB) | ABS(Zin)
1.0436 | 1 | 0 | 0 | -5.4444 | 1 | 0 | 0 | 0 | 0.21342 | 0 | 0 | -5.4444 | 1 | 0 | 0 | -25.6896 | 0.21342 | 0 | 0 | -10.9272 | 1 | 0 | 0 | 0 | 1.2055 | 0 | 0 | -10.9272 | 1 | 0 | 0 | -25.6896 | 1.2055 | 0 | 0 | -41.8966 | 1 | 0 | 0 | 0 | -4.8255 | 0 | 0 | -41.8966 | 1 | 0 | 0 | -5.4444 | -4.8255 | 0 | 0 | -15.6242 | -18.6826 | 3.3411
| C1(Re,Im) |  | D1(Re,Im) |  | C2(Re,Im) |  | D2(Re,Im) |  | C12(Re,Im) |  | D12(Re,Im) |  | C3(Re,Im) |  | D3(Re,Im) |  | C23(Re,Im) |  | D23(Re,Im) |  | C4(Re,Im) |  | D4(Re,Im) |  | C34(Re,Im) |  | D34(Re,Im) |  | C5(Re,Im) |  | D5(Re,Im) |  | C45(Re,Im) |  | D45(Re,Im) |  | C6(Re,Im) |  | D6(Re,Im) |  | C56(Re,Im) |  | D56(Re,Im) |  | C7(Re,Im) |  | D7(Re,Im) |  | C67(Re,Im) |  | D67(Re,Im) |  | 位相(deg) | RL(dB)
| 0 | 0 | 1 | 0 | 0 | -0.14447 | 1 | 0 | 0 | -0.14447 | 1 | 0 | 0 | 0 | 1 | 0 | 0 | -0.14447 | -2.7115 | 0 | 0 | 0.090791 | 1 | 0 | 0 | -0.39065 | -2.7115 | 0 | 0 | 0 | 1 | 0 | 0 | -0.39065 | -12.7471 | 0 | 0 | -0.14395 | 1 | 0 | 0 | 1.4443 | -12.7471 | 0 | 0 | 0 | 1 | 0 | 0 | 1.4443 | -4.8836 | 0 | -72.6424 | -0.059222
| 第1複素マトリックス |  |  |  | 第2複素マトリックス |  |  |  |  | 掛け算結果1 |  |  |  | 第3複素マトリックス |  |  |  | 掛け算結果2 |  |  | 第4複素マトリックス |  |  |  |  | 掛け算結果3 |  |  | 第5複素マトリックス |  |  |  |  | 掛け算結果5 |  |  | 第6複素マトリックス |  |  |  |  | 掛け算結果6 |  |  | 第7複素マトリックス |  |  |  |  | 掛け算結果7
| A1(Re,Im) |  | B1(Re,Im) |  | A2(Re,Im) |  | B2(Re,Im) |  | A12(Re,Im) |  | B12(Re,Im) |  | A3Re,Im) |  | B3(Re,Im) |  | A23(Re,Im) |  | B23(Re,Im) |  | A4(Re,Im) |  | B4(Re,Im) |  | A34(Re,Im) |  | B34(Re,Im) |  | A5Re,Im) |  | B5(Re,Im) |  | A45(Re,Im) |  | B45(Re,Im) |  | A6(Re,Im) |  | B6(Re,Im) |  | A56(Re,Im) |  | B56(Re,Im) |  | A73Re,Im) |  | B7(Re,Im) |  | A67(Re,Im) |  | B67(Re,Im) |  | 減衰量(dB) | ABS(Zin)
1.0438 | 1 | 0 | 0 | -5.4434 | 1 | 0 | 0 | 0 | 0.21513 | 0 | 0 | -5.4434 | 1 | 0 | 0 | -25.6847 | 0.21513 | 0 | 0 | -10.9689 | 1 | 0 | 0 | 0 | 1.2192 | 0 | 0 | -10.9689 | 1 | 0 | 0 | -25.6847 | 1.2192 | 0 | 0 | -42.2828 | 1 | 0 | 0 | 0 | -4.8554 | 0 | 0 | -42.2828 | 1 | 0 | 0 | -5.4434 | -4.8554 | 0 | 0 | -15.8528 | -18.7954 | 3.3674
| C1(Re,Im) |  | D1(Re,Im) |  | C2(Re,Im) |  | D2(Re,Im) |  | C12(Re,Im) |  | D12(Re,Im) |  | C3(Re,Im) |  | D3(Re,Im) |  | C23(Re,Im) |  | D23(Re,Im) |  | C4(Re,Im) |  | D4(Re,Im) |  | C34(Re,Im) |  | D34(Re,Im) |  | C5(Re,Im) |  | D5(Re,Im) |  | C45(Re,Im) |  | D45(Re,Im) |  | C6(Re,Im) |  | D6(Re,Im) |  | C56(Re,Im) |  | D56(Re,Im) |  | C7(Re,Im) |  | D7(Re,Im) |  | C67(Re,Im) |  | D67(Re,Im) |  | 位相(deg) | RL(dB)
| 0 | 0 | 1 | 0 | 0 | -0.14419 | 1 | 0 | 0 | -0.14419 | 1 | 0 | 0 | 0 | 1 | 0 | 0 | -0.14419 | -2.7034 | 0 | 0 | 0.091534 | 1 | 0 | 0 | -0.39164 | -2.7034 | 0 | 0 | 0 | 1 | 0 | 0 | -0.39164 | -12.7626 | 0 | 0 | -0.14367 | 1 | 0 | 0 | 1.4419 | -12.7626 | 0 | 0 | 0 | 1 | 0 | 0 | 1.4419 | -4.9137 | 0 | -72.7787 | -0.057693
| 第1複素マトリックス |  |  |  | 第2複素マトリックス |  |  |  |  | 掛け算結果1 |  |  |  | 第3複素マトリックス |  |  |  | 掛け算結果2 |  |  | 第4複素マトリックス |  |  |  |  | 掛け算結果3 |  |  | 第5複素マトリックス |  |  |  |  | 掛け算結果5 |  |  | 第6複素マトリックス |  |  |  |  | 掛け算結果6 |  |  | 第7複素マトリックス |  |  |  |  | 掛け算結果7
| A1(Re,Im) |  | B1(Re,Im) |  | A2(Re,Im) |  | B2(Re,Im) |  | A12(Re,Im) |  | B12(Re,Im) |  | A3Re,Im) |  | B3(Re,Im) |  | A23(Re,Im) |  | B23(Re,Im) |  | A4(Re,Im) |  | B4(Re,Im) |  | A34(Re,Im) |  | B34(Re,Im) |  | A5Re,Im) |  | B5(Re,Im) |  | A45(Re,Im) |  | B45(Re,Im) |  | A6(Re,Im) |  | B6(Re,Im) |  | A56(Re,Im) |  | B56(Re,Im) |  | A73Re,Im) |  | B7(Re,Im) |  | A67(Re,Im) |  | B67(Re,Im) |  | 減衰量(dB) | ABS(Zin)
1.044 | 1 | 0 | 0 | -5.4424 | 1 | 0 | 0 | 0 | 0.21683 | 0 | 0 | -5.4424 | 1 | 0 | 0 | -25.6797 | 0.21683 | 0 | 0 | -11.0106 | 1 | 0 | 0 | 0 | 1.2329 | 0 | 0 | -11.0106 | 1 | 0 | 0 | -25.6797 | 1.2329 | 0 | 0 | -42.6703 | 1 | 0 | 0 | 0 | -4.8852 | 0 | 0 | -42.6703 | 1 | 0 | 0 | -5.4424 | -4.8852 | 0 | 0 | -16.0833 | -18.9077 | 3.3938
| C1(Re,Im) |  | D1(Re,Im) |  | C2(Re,Im) |  | D2(Re,Im) |  | C12(Re,Im) |  | D12(Re,Im) |  | C3(Re,Im) |  | D3(Re,Im) |  | C23(Re,Im) |  | D23(Re,Im) |  | C4(Re,Im) |  | D4(Re,Im) |  | C34(Re,Im) |  | D34(Re,Im) |  | C5(Re,Im) |  | D5(Re,Im) |  | C45(Re,Im) |  | D45(Re,Im) |  | C6(Re,Im) |  | D6(Re,Im) |  | C56(Re,Im) |  | D56(Re,Im) |  | C7(Re,Im) |  | D7(Re,Im) |  | C67(Re,Im) |  | D67(Re,Im) |  | 位相(deg) | RL(dB)
| 0 | 0 | 1 | 0 | 0 | -0.1439 | 1 | 0 | 0 | -0.1439 | 1 | 0 | 0 | 0 | 1 | 0 | 0 | -0.1439 | -2.6954 | 0 | 0 | 0.092278 | 1 | 0 | 0 | -0.39262 | -2.6954 | 0 | 0 | 0 | 1 | 0 | 0 | -0.39262 | -12.7778 | 0 | 0 | -0.14338 | 1 | 0 | 0 | 1.4395 | -12.7778 | 0 | 0 | 0 | 1 | 0 | 0 | 1.4395 | -4.9438 | 0 | -72.9134 | -0.056211
| 第1複素マトリックス |  |  |  | 第2複素マトリックス |  |  |  |  | 掛け算結果1 |  |  |  | 第3複素マトリックス |  |  |  | 掛け算結果2 |  |  | 第4複素マトリックス |  |  |  |  | 掛け算結果3 |  |  | 第5複素マトリックス |  |  |  |  | 掛け算結果5 |  |  | 第6複素マトリックス |  |  |  |  | 掛け算結果6 |  |  | 第7複素マトリックス |  |  |  |  | 掛け算結果7
| A1(Re,Im) |  | B1(Re,Im) |  | A2(Re,Im) |  | B2(Re,Im) |  | A12(Re,Im) |  | B12(Re,Im) |  | A3Re,Im) |  | B3(Re,Im) |  | A23(Re,Im) |  | B23(Re,Im) |  | A4(Re,Im) |  | B4(Re,Im) |  | A34(Re,Im) |  | B34(Re,Im) |  | A5Re,Im) |  | B5(Re,Im) |  | A45(Re,Im) |  | B45(Re,Im) |  | A6(Re,Im) |  | B6(Re,Im) |  | A56(Re,Im) |  | B56(Re,Im) |  | A73Re,Im) |  | B7(Re,Im) |  | A67(Re,Im) |  | B67(Re,Im) |  | 減衰量(dB) | ABS(Zin)
1.0442 | 1 | 0 | 0 | -5.4413 | 1 | 0 | 0 | 0 | 0.21854 | 0 | 0 | -5.4413 | 1 | 0 | 0 | -25.6748 | 0.21854 | 0 | 0 | -11.0522 | 1 | 0 | 0 | 0 | 1.2466 | 0 | 0 | -11.0522 | 1 | 0 | 0 | -25.6748 | 1.2466 | 0 | 0 | -43.0591 | 1 | 0 | 0 | 0 | -4.9149 | 0 | 0 | -43.0591 | 1 | 0 | 0 | -5.4413 | -4.9149 | 0 | 0 | -16.3157 | -19.0195 | 3.4203
| C1(Re,Im) |  | D1(Re,Im) |  | C2(Re,Im) |  | D2(Re,Im) |  | C12(Re,Im) |  | D12(Re,Im) |  | C3(Re,Im) |  | D3(Re,Im) |  | C23(Re,Im) |  | D23(Re,Im) |  | C4(Re,Im) |  | D4(Re,Im) |  | C34(Re,Im) |  | D34(Re,Im) |  | C5(Re,Im) |  | D5(Re,Im) |  | C45(Re,Im) |  | D45(Re,Im) |  | C6(Re,Im) |  | D6(Re,Im) |  | C56(Re,Im) |  | D56(Re,Im) |  | C7(Re,Im) |  | D7(Re,Im) |  | C67(Re,Im) |  | D67(Re,Im) |  | 位相(deg) | RL(dB)
| 0 | 0 | 1 | 0 | 0 | -0.14362 | 1 | 0 | 0 | -0.14362 | 1 | 0 | 0 | 0 | 1 | 0 | 0 | -0.14362 | -2.6873 | 0 | 0 | 0.09302 | 1 | 0 | 0 | -0.39359 | -2.6873 | 0 | 0 | 0 | 1 | 0 | 0 | -0.39359 | -12.7927 | 0 | 0 | -0.14309 | 1 | 0 | 0 | 1.437 | -12.7927 | 0 | 0 | 0 | 1 | 0 | 0 | 1.437 | -4.9737 | 0 | -73.0465 | -0.054774
| 第1複素マトリックス |  |  |  | 第2複素マトリックス |  |  |  |  | 掛け算結果1 |  |  |  | 第3複素マトリックス |  |  |  | 掛け算結果2 |  |  | 第4複素マトリックス |  |  |  |  | 掛け算結果3 |  |  | 第5複素マトリックス |  |  |  |  | 掛け算結果5 |  |  | 第6複素マトリックス |  |  |  |  | 掛け算結果6 |  |  | 第7複素マトリックス |  |  |  |  | 掛け算結果7
| A1(Re,Im) |  | B1(Re,Im) |  | A2(Re,Im) |  | B2(Re,Im) |  | A12(Re,Im) |  | B12(Re,Im) |  | A3Re,Im) |  | B3(Re,Im) |  | A23(Re,Im) |  | B23(Re,Im) |  | A4(Re,Im) |  | B4(Re,Im) |  | A34(Re,Im) |  | B34(Re,Im) |  | A5Re,Im) |  | B5(Re,Im) |  | A45(Re,Im) |  | B45(Re,Im) |  | A6(Re,Im) |  | B6(Re,Im) |  | A56(Re,Im) |  | B56(Re,Im) |  | A73Re,Im) |  | B7(Re,Im) |  | A67(Re,Im) |  | B67(Re,Im) |  | 減衰量(dB) | ABS(Zin)
1.0444 | 1 | 0 | 0 | -5.4403 | 1 | 0 | 0 | 0 | 0.22024 | 0 | 0 | -5.4403 | 1 | 0 | 0 | -25.6699 | 0.22024 | 0 | 0 | -11.0938 | 1 | 0 | 0 | 0 | 1.2604 | 0 | 0 | -11.0938 | 1 | 0 | 0 | -25.6699 | 1.2604 | 0 | 0 | -43.4491 | 1 | 0 | 0 | 0 | -4.9445 | 0 | 0 | -43.4491 | 1 | 0 | 0 | -5.4403 | -4.9445 | 0 | 0 | -16.5498 | -19.1307 | 3.4469
| C1(Re,Im) |  | D1(Re,Im) |  | C2(Re,Im) |  | D2(Re,Im) |  | C12(Re,Im) |  | D12(Re,Im) |  | C3(Re,Im) |  | D3(Re,Im) |  | C23(Re,Im) |  | D23(Re,Im) |  | C4(Re,Im) |  | D4(Re,Im) |  | C34(Re,Im) |  | D34(Re,Im) |  | C5(Re,Im) |  | D5(Re,Im) |  | C45(Re,Im) |  | D45(Re,Im) |  | C6(Re,Im) |  | D6(Re,Im) |  | C56(Re,Im) |  | D56(Re,Im) |  | C7(Re,Im) |  | D7(Re,Im) |  | C67(Re,Im) |  | D67(Re,Im) |  | 位相(deg) | RL(dB)
| 0 | 0 | 1 | 0 | 0 | -0.14333 | 1 | 0 | 0 | -0.14333 | 1 | 0 | 0 | 0 | 1 | 0 | 0 | -0.14333 | -2.6793 | 0 | 0 | 0.093763 | 1 | 0 | 0 | -0.39455 | -2.6793 | 0 | 0 | 0 | 1 | 0 | 0 | -0.39455 | -12.8073 | 0 | 0 | -0.14281 | 1 | 0 | 0 | 1.4345 | -12.8073 | 0 | 0 | 0 | 1 | 0 | 0 | 1.4345 | -5.0035 | 0 | -73.1782 | -0.05338
| 第1複素マトリックス |  |  |  | 第2複素マトリックス |  |  |  |  | 掛け算結果1 |  |  |  | 第3複素マトリックス |  |  |  | 掛け算結果2 |  |  | 第4複素マトリックス |  |  |  |  | 掛け算結果3 |  |  | 第5複素マトリックス |  |  |  |  | 掛け算結果5 |  |  | 第6複素マトリックス |  |  |  |  | 掛け算結果6 |  |  | 第7複素マトリックス |  |  |  |  | 掛け算結果7
| A1(Re,Im) |  | B1(Re,Im) |  | A2(Re,Im) |  | B2(Re,Im) |  | A12(Re,Im) |  | B12(Re,Im) |  | A3Re,Im) |  | B3(Re,Im) |  | A23(Re,Im) |  | B23(Re,Im) |  | A4(Re,Im) |  | B4(Re,Im) |  | A34(Re,Im) |  | B34(Re,Im) |  | A5Re,Im) |  | B5(Re,Im) |  | A45(Re,Im) |  | B45(Re,Im) |  | A6(Re,Im) |  | B6(Re,Im) |  | A56(Re,Im) |  | B56(Re,Im) |  | A73Re,Im) |  | B7(Re,Im) |  | A67(Re,Im) |  | B67(Re,Im) |  | 減衰量(dB) | ABS(Zin)
1.0446 | 1 | 0 | 0 | -5.4392 | 1 | 0 | 0 | 0 | 0.22194 | 0 | 0 | -5.4392 | 1 | 0 | 0 | -25.665 | 0.22194 | 0 | 0 | -11.1354 | 1 | 0 | 0 | 0 | 1.2743 | 0 | 0 | -11.1354 | 1 | 0 | 0 | -25.665 | 1.2743 | 0 | 0 | -43.8403 | 1 | 0 | 0 | 0 | -4.974 | 0 | 0 | -43.8403 | 1 | 0 | 0 | -5.4392 | -4.974 | 0 | 0 | -16.7858 | -19.2413 | 3.4737
| C1(Re,Im) |  | D1(Re,Im) |  | C2(Re,Im) |  | D2(Re,Im) |  | C12(Re,Im) |  | D12(Re,Im) |  | C3(Re,Im) |  | D3(Re,Im) |  | C23(Re,Im) |  | D23(Re,Im) |  | C4(Re,Im) |  | D4(Re,Im) |  | C34(Re,Im) |  | D34(Re,Im) |  | C5(Re,Im) |  | D5(Re,Im) |  | C45(Re,Im) |  | D45(Re,Im) |  | C6(Re,Im) |  | D6(Re,Im) |  | C56(Re,Im) |  | D56(Re,Im) |  | C7(Re,Im) |  | D7(Re,Im) |  | C67(Re,Im) |  | D67(Re,Im) |  | 位相(deg) | RL(dB)
| 0 | 0 | 1 | 0 | 0 | -0.14305 | 1 | 0 | 0 | -0.14305 | 1 | 0 | 0 | 0 | 1 | 0 | 0 | -0.14305 | -2.6713 | 0 | 0 | 0.094506 | 1 | 0 | 0 | -0.3955 | -2.6713 | 0 | 0 | 0 | 1 | 0 | 0 | -0.3955 | -12.8216 | 0 | 0 | -0.14252 | 1 | 0 | 0 | 1.4319 | -12.8216 | 0 | 0 | 0 | 1 | 0 | 0 | 1.4319 | -5.0333 | 0 | -73.3085 | -0.052029
| 第1複素マトリックス |  |  |  | 第2複素マトリックス |  |  |  |  | 掛け算結果1 |  |  |  | 第3複素マトリックス |  |  |  | 掛け算結果2 |  |  | 第4複素マトリックス |  |  |  |  | 掛け算結果3 |  |  | 第5複素マトリックス |  |  |  |  | 掛け算結果5 |  |  | 第6複素マトリックス |  |  |  |  | 掛け算結果6 |  |  | 第7複素マトリックス |  |  |  |  | 掛け算結果7
| A1(Re,Im) |  | B1(Re,Im) |  | A2(Re,Im) |  | B2(Re,Im) |  | A12(Re,Im) |  | B12(Re,Im) |  | A3Re,Im) |  | B3(Re,Im) |  | A23(Re,Im) |  | B23(Re,Im) |  | A4(Re,Im) |  | B4(Re,Im) |  | A34(Re,Im) |  | B34(Re,Im) |  | A5Re,Im) |  | B5(Re,Im) |  | A45(Re,Im) |  | B45(Re,Im) |  | A6(Re,Im) |  | B6(Re,Im) |  | A56(Re,Im) |  | B56(Re,Im) |  | A73Re,Im) |  | B7(Re,Im) |  | A67(Re,Im) |  | B67(Re,Im) |  | 減衰量(dB) | ABS(Zin)
1.0448 | 1 | 0 | 0 | -5.4382 | 1 | 0 | 0 | 0 | 0.22364 | 0 | 0 | -5.4382 | 1 | 0 | 0 | -25.6601 | 0.22364 | 0 | 0 | -11.1769 | 1 | 0 | 0 | 0 | 1.2882 | 0 | 0 | -11.1769 | 1 | 0 | 0 | -25.6601 | 1.2882 | 0 | 0 | -44.2328 | 1 | 0 | 0 | 0 | -5.0034 | 0 | 0 | -44.2328 | 1 | 0 | 0 | -5.4382 | -5.0034 | 0 | 0 | -17.0237 | -19.3515 | 3.5006
| C1(Re,Im) |  | D1(Re,Im) |  | C2(Re,Im) |  | D2(Re,Im) |  | C12(Re,Im) |  | D12(Re,Im) |  | C3(Re,Im) |  | D3(Re,Im) |  | C23(Re,Im) |  | D23(Re,Im) |  | C4(Re,Im) |  | D4(Re,Im) |  | C34(Re,Im) |  | D34(Re,Im) |  | C5(Re,Im) |  | D5(Re,Im) |  | C45(Re,Im) |  | D45(Re,Im) |  | C6(Re,Im) |  | D6(Re,Im) |  | C56(Re,Im) |  | D56(Re,Im) |  | C7(Re,Im) |  | D7(Re,Im) |  | C67(Re,Im) |  | D67(Re,Im) |  | 位相(deg) | RL(dB)
| 0 | 0 | 1 | 0 | 0 | -0.14276 | 1 | 0 | 0 | -0.14276 | 1 | 0 | 0 | 0 | 1 | 0 | 0 | -0.14276 | -2.6632 | 0 | 0 | 0.095248 | 1 | 0 | 0 | -0.39643 | -2.6632 | 0 | 0 | 0 | 1 | 0 | 0 | -0.39643 | -12.8356 | 0 | 0 | -0.14224 | 1 | 0 | 0 | 1.4293 | -12.8356 | 0 | 0 | 0 | 1 | 0 | 0 | 1.4293 | -5.0629 | 0 | -73.4372 | -0.050719
| 第1複素マトリックス |  |  |  | 第2複素マトリックス |  |  |  |  | 掛け算結果1 |  |  |  | 第3複素マトリックス |  |  |  | 掛け算結果2 |  |  | 第4複素マトリックス |  |  |  |  | 掛け算結果3 |  |  | 第5複素マトリックス |  |  |  |  | 掛け算結果5 |  |  | 第6複素マトリックス |  |  |  |  | 掛け算結果6 |  |  | 第7複素マトリックス |  |  |  |  | 掛け算結果7
| A1(Re,Im) |  | B1(Re,Im) |  | A2(Re,Im) |  | B2(Re,Im) |  | A12(Re,Im) |  | B12(Re,Im) |  | A3Re,Im) |  | B3(Re,Im) |  | A23(Re,Im) |  | B23(Re,Im) |  | A4(Re,Im) |  | B4(Re,Im) |  | A34(Re,Im) |  | B34(Re,Im) |  | A5Re,Im) |  | B5(Re,Im) |  | A45(Re,Im) |  | B45(Re,Im) |  | A6(Re,Im) |  | B6(Re,Im) |  | A56(Re,Im) |  | B56(Re,Im) |  | A73Re,Im) |  | B7(Re,Im) |  | A67(Re,Im) |  | B67(Re,Im) |  | 減衰量(dB) | ABS(Zin)
1.045 | 1 | 0 | 0 | -5.4371 | 1 | 0 | 0 | 0 | 0.22534 | 0 | 0 | -5.4371 | 1 | 0 | 0 | -25.6552 | 0.22534 | 0 | 0 | -11.2184 | 1 | 0 | 0 | 0 | 1.3022 | 0 | 0 | -11.2184 | 1 | 0 | 0 | -25.6552 | 1.3022 | 0 | 0 | -44.6266 | 1 | 0 | 0 | 0 | -5.0326 | 0 | 0 | -44.6266 | 1 | 0 | 0 | -5.4371 | -5.0326 | 0 | 0 | -17.2633 | -19.4611 | 3.5276
| C1(Re,Im) |  | D1(Re,Im) |  | C2(Re,Im) |  | D2(Re,Im) |  | C12(Re,Im) |  | D12(Re,Im) |  | C3(Re,Im) |  | D3(Re,Im) |  | C23(Re,Im) |  | D23(Re,Im) |  | C4(Re,Im) |  | D4(Re,Im) |  | C34(Re,Im) |  | D34(Re,Im) |  | C5(Re,Im) |  | D5(Re,Im) |  | C45(Re,Im) |  | D45(Re,Im) |  | C6(Re,Im) |  | D6(Re,Im) |  | C56(Re,Im) |  | D56(Re,Im) |  | C7(Re,Im) |  | D7(Re,Im) |  | C67(Re,Im) |  | D67(Re,Im) |  | 位相(deg) | RL(dB)
| 0 | 0 | 1 | 0 | 0 | -0.14247 | 1 | 0 | 0 | -0.14247 | 1 | 0 | 0 | 0 | 1 | 0 | 0 | -0.14247 | -2.6552 | 0 | 0 | 0.095991 | 1 | 0 | 0 | -0.39735 | -2.6552 | 0 | 0 | 0 | 1 | 0 | 0 | -0.39735 | -12.8493 | 0 | 0 | -0.14195 | 1 | 0 | 0 | 1.4266 | -12.8493 | 0 | 0 | 0 | 1 | 0 | 0 | 1.4266 | -5.0925 | 0 | -73.5646 | -0.049448
| 第1複素マトリックス |  |  |  | 第2複素マトリックス |  |  |  |  | 掛け算結果1 |  |  |  | 第3複素マトリックス |  |  |  | 掛け算結果2 |  |  | 第4複素マトリックス |  |  |  |  | 掛け算結果3 |  |  | 第5複素マトリックス |  |  |  |  | 掛け算結果5 |  |  | 第6複素マトリックス |  |  |  |  | 掛け算結果6 |  |  | 第7複素マトリックス |  |  |  |  | 掛け算結果7
| A1(Re,Im) |  | B1(Re,Im) |  | A2(Re,Im) |  | B2(Re,Im) |  | A12(Re,Im) |  | B12(Re,Im) |  | A3Re,Im) |  | B3(Re,Im) |  | A23(Re,Im) |  | B23(Re,Im) |  | A4(Re,Im) |  | B4(Re,Im) |  | A34(Re,Im) |  | B34(Re,Im) |  | A5Re,Im) |  | B5(Re,Im) |  | A45(Re,Im) |  | B45(Re,Im) |  | A6(Re,Im) |  | B6(Re,Im) |  | A56(Re,Im) |  | B56(Re,Im) |  | A73Re,Im) |  | B7(Re,Im) |  | A67(Re,Im) |  | B67(Re,Im) |  | 減衰量(dB) | ABS(Zin)
1.0452 | 1 | 0 | 0 | -5.4361 | 1 | 0 | 0 | 0 | 0.22704 | 0 | 0 | -5.4361 | 1 | 0 | 0 | -25.6503 | 0.22704 | 0 | 0 | -11.2598 | 1 | 0 | 0 | 0 | 1.3162 | 0 | 0 | -11.2598 | 1 | 0 | 0 | -25.6503 | 1.3162 | 0 | 0 | -45.0215 | 1 | 0 | 0 | 0 | -5.0618 | 0 | 0 | -45.0215 | 1 | 0 | 0 | -5.4361 | -5.0618 | 0 | 0 | -17.5049 | -19.5701 | 3.5548
| C1(Re,Im) |  | D1(Re,Im) |  | C2(Re,Im) |  | D2(Re,Im) |  | C12(Re,Im) |  | D12(Re,Im) |  | C3(Re,Im) |  | D3(Re,Im) |  | C23(Re,Im) |  | D23(Re,Im) |  | C4(Re,Im) |  | D4(Re,Im) |  | C34(Re,Im) |  | D34(Re,Im) |  | C5(Re,Im) |  | D5(Re,Im) |  | C45(Re,Im) |  | D45(Re,Im) |  | C6(Re,Im) |  | D6(Re,Im) |  | C56(Re,Im) |  | D56(Re,Im) |  | C7(Re,Im) |  | D7(Re,Im) |  | C67(Re,Im) |  | D67(Re,Im) |  | 位相(deg) | RL(dB)
| 0 | 0 | 1 | 0 | 0 | -0.14219 | 1 | 0 | 0 | -0.14219 | 1 | 0 | 0 | 0 | 1 | 0 | 0 | -0.14219 | -2.6472 | 0 | 0 | 0.096733 | 1 | 0 | 0 | -0.39826 | -2.6472 | 0 | 0 | 0 | 1 | 0 | 0 | -0.39826 | -12.8627 | 0 | 0 | -0.14167 | 1 | 0 | 0 | 1.424 | -12.8627 | 0 | 0 | 0 | 1 | 0 | 0 | 1.424 | -5.1219 | 0 | -73.6906 | -0.048215
| 第1複素マトリックス |  |  |  | 第2複素マトリックス |  |  |  |  | 掛け算結果1 |  |  |  | 第3複素マトリックス |  |  |  | 掛け算結果2 |  |  | 第4複素マトリックス |  |  |  |  | 掛け算結果3 |  |  | 第5複素マトリックス |  |  |  |  | 掛け算結果5 |  |  | 第6複素マトリックス |  |  |  |  | 掛け算結果6 |  |  | 第7複素マトリックス |  |  |  |  | 掛け算結果7
| A1(Re,Im) |  | B1(Re,Im) |  | A2(Re,Im) |  | B2(Re,Im) |  | A12(Re,Im) |  | B12(Re,Im) |  | A3Re,Im) |  | B3(Re,Im) |  | A23(Re,Im) |  | B23(Re,Im) |  | A4(Re,Im) |  | B4(Re,Im) |  | A34(Re,Im) |  | B34(Re,Im) |  | A5Re,Im) |  | B5(Re,Im) |  | A45(Re,Im) |  | B45(Re,Im) |  | A6(Re,Im) |  | B6(Re,Im) |  | A56(Re,Im) |  | B56(Re,Im) |  | A73Re,Im) |  | B7(Re,Im) |  | A67(Re,Im) |  | B67(Re,Im) |  | 減衰量(dB) | ABS(Zin)
1.0454 | 1 | 0 | 0 | -5.4351 | 1 | 0 | 0 | 0 | 0.22874 | 0 | 0 | -5.4351 | 1 | 0 | 0 | -25.6454 | 0.22874 | 0 | 0 | -11.3012 | 1 | 0 | 0 | 0 | 1.3303 | 0 | 0 | -11.3012 | 1 | 0 | 0 | -25.6454 | 1.3303 | 0 | 0 | -45.4178 | 1 | 0 | 0 | 0 | -5.0909 | 0 | 0 | -45.4178 | 1 | 0 | 0 | -5.4351 | -5.0909 | 0 | 0 | -17.7483 | -19.6787 | 3.582
| C1(Re,Im) |  | D1(Re,Im) |  | C2(Re,Im) |  | D2(Re,Im) |  | C12(Re,Im) |  | D12(Re,Im) |  | C3(Re,Im) |  | D3(Re,Im) |  | C23(Re,Im) |  | D23(Re,Im) |  | C4(Re,Im) |  | D4(Re,Im) |  | C34(Re,Im) |  | D34(Re,Im) |  | C5(Re,Im) |  | D5(Re,Im) |  | C45(Re,Im) |  | D45(Re,Im) |  | C6(Re,Im) |  | D6(Re,Im) |  | C56(Re,Im) |  | D56(Re,Im) |  | C7(Re,Im) |  | D7(Re,Im) |  | C67(Re,Im) |  | D67(Re,Im) |  | 位相(deg) | RL(dB)
| 0 | 0 | 1 | 0 | 0 | -0.1419 | 1 | 0 | 0 | -0.1419 | 1 | 0 | 0 | 0 | 1 | 0 | 0 | -0.1419 | -2.6392 | 0 | 0 | 0.097475 | 1 | 0 | 0 | -0.39916 | -2.6392 | 0 | 0 | 0 | 1 | 0 | 0 | -0.39916 | -12.8758 | 0 | 0 | -0.14138 | 1 | 0 | 0 | 1.4212 | -12.8758 | 0 | 0 | 0 | 1 | 0 | 0 | 1.4212 | -5.1512 | 0 | -73.8152 | -0.047018
| 第1複素マトリックス |  |  |  | 第2複素マトリックス |  |  |  |  | 掛け算結果1 |  |  |  | 第3複素マトリックス |  |  |  | 掛け算結果2 |  |  | 第4複素マトリックス |  |  |  |  | 掛け算結果3 |  |  | 第5複素マトリックス |  |  |  |  | 掛け算結果5 |  |  | 第6複素マトリックス |  |  |  |  | 掛け算結果6 |  |  | 第7複素マトリックス |  |  |  |  | 掛け算結果7
| A1(Re,Im) |  | B1(Re,Im) |  | A2(Re,Im) |  | B2(Re,Im) |  | A12(Re,Im) |  | B12(Re,Im) |  | A3Re,Im) |  | B3(Re,Im) |  | A23(Re,Im) |  | B23(Re,Im) |  | A4(Re,Im) |  | B4(Re,Im) |  | A34(Re,Im) |  | B34(Re,Im) |  | A5Re,Im) |  | B5(Re,Im) |  | A45(Re,Im) |  | B45(Re,Im) |  | A6(Re,Im) |  | B6(Re,Im) |  | A56(Re,Im) |  | B56(Re,Im) |  | A73Re,Im) |  | B7(Re,Im) |  | A67(Re,Im) |  | B67(Re,Im) |  | 減衰量(dB) | ABS(Zin)
1.0456 | 1 | 0 | 0 | -5.434 | 1 | 0 | 0 | 0 | 0.23044 | 0 | 0 | -5.434 | 1 | 0 | 0 | -25.6404 | 0.23044 | 0 | 0 | -11.3425 | 1 | 0 | 0 | 0 | 1.3445 | 0 | 0 | -11.3425 | 1 | 0 | 0 | -25.6404 | 1.3445 | 0 | 0 | -45.8152 | 1 | 0 | 0 | 0 | -5.1199 | 0 | 0 | -45.8152 | 1 | 0 | 0 | -5.434 | -5.1199 | 0 | 0 | -17.9935 | -19.7867 | 3.6094
| C1(Re,Im) |  | D1(Re,Im) |  | C2(Re,Im) |  | D2(Re,Im) |  | C12(Re,Im) |  | D12(Re,Im) |  | C3(Re,Im) |  | D3(Re,Im) |  | C23(Re,Im) |  | D23(Re,Im) |  | C4(Re,Im) |  | D4(Re,Im) |  | C34(Re,Im) |  | D34(Re,Im) |  | C5(Re,Im) |  | D5(Re,Im) |  | C45(Re,Im) |  | D45(Re,Im) |  | C6(Re,Im) |  | D6(Re,Im) |  | C56(Re,Im) |  | D56(Re,Im) |  | C7(Re,Im) |  | D7(Re,Im) |  | C67(Re,Im) |  | D67(Re,Im) |  | 位相(deg) | RL(dB)
| 0 | 0 | 1 | 0 | 0 | -0.14162 | 1 | 0 | 0 | -0.14162 | 1 | 0 | 0 | 0 | 1 | 0 | 0 | -0.14162 | -2.6312 | 0 | 0 | 0.098217 | 1 | 0 | 0 | -0.40005 | -2.6312 | 0 | 0 | 0 | 1 | 0 | 0 | -0.40005 | -12.8885 | 0 | 0 | -0.1411 | 1 | 0 | 0 | 1.4185 | -12.8885 | 0 | 0 | 0 | 1 | 0 | 0 | 1.4185 | -5.1805 | 0 | -73.9385 | -0.045857
| 第1複素マトリックス |  |  |  | 第2複素マトリックス |  |  |  |  | 掛け算結果1 |  |  |  | 第3複素マトリックス |  |  |  | 掛け算結果2 |  |  | 第4複素マトリックス |  |  |  |  | 掛け算結果3 |  |  | 第5複素マトリックス |  |  |  |  | 掛け算結果5 |  |  | 第6複素マトリックス |  |  |  |  | 掛け算結果6 |  |  | 第7複素マトリックス |  |  |  |  | 掛け算結果7
| A1(Re,Im) |  | B1(Re,Im) |  | A2(Re,Im) |  | B2(Re,Im) |  | A12(Re,Im) |  | B12(Re,Im) |  | A3Re,Im) |  | B3(Re,Im) |  | A23(Re,Im) |  | B23(Re,Im) |  | A4(Re,Im) |  | B4(Re,Im) |  | A34(Re,Im) |  | B34(Re,Im) |  | A5Re,Im) |  | B5(Re,Im) |  | A45(Re,Im) |  | B45(Re,Im) |  | A6(Re,Im) |  | B6(Re,Im) |  | A56(Re,Im) |  | B56(Re,Im) |  | A73Re,Im) |  | B7(Re,Im) |  | A67(Re,Im) |  | B67(Re,Im) |  | 減衰量(dB) | ABS(Zin)
1.0458 | 1 | 0 | 0 | -5.433 | 1 | 0 | 0 | 0 | 0.23213 | 0 | 0 | -5.433 | 1 | 0 | 0 | -25.6355 | 0.23213 | 0 | 0 | -11.3838 | 1 | 0 | 0 | 0 | 1.3587 | 0 | 0 | -11.3838 | 1 | 0 | 0 | -25.6355 | 1.3587 | 0 | 0 | -46.2139 | 1 | 0 | 0 | 0 | -5.1488 | 0 | 0 | -46.2139 | 1 | 0 | 0 | -5.433 | -5.1488 | 0 | 0 | -18.2406 | -19.8942 | 3.6369
| C1(Re,Im) |  | D1(Re,Im) |  | C2(Re,Im) |  | D2(Re,Im) |  | C12(Re,Im) |  | D12(Re,Im) |  | C3(Re,Im) |  | D3(Re,Im) |  | C23(Re,Im) |  | D23(Re,Im) |  | C4(Re,Im) |  | D4(Re,Im) |  | C34(Re,Im) |  | D34(Re,Im) |  | C5(Re,Im) |  | D5(Re,Im) |  | C45(Re,Im) |  | D45(Re,Im) |  | C6(Re,Im) |  | D6(Re,Im) |  | C56(Re,Im) |  | D56(Re,Im) |  | C7(Re,Im) |  | D7(Re,Im) |  | C67(Re,Im) |  | D67(Re,Im) |  | 位相(deg) | RL(dB)
| 0 | 0 | 1 | 0 | 0 | -0.14133 | 1 | 0 | 0 | -0.14133 | 1 | 0 | 0 | 0 | 1 | 0 | 0 | -0.14133 | -2.6232 | 0 | 0 | 0.098959 | 1 | 0 | 0 | -0.40092 | -2.6232 | 0 | 0 | 0 | 1 | 0 | 0 | -0.40092 | -12.901 | 0 | 0 | -0.14081 | 1 | 0 | 0 | 1.4157 | -12.901 | 0 | 0 | 0 | 1 | 0 | 0 | 1.4157 | -5.2096 | 0 | -74.0605 | -0.04473
| 第1複素マトリックス |  |  |  | 第2複素マトリックス |  |  |  |  | 掛け算結果1 |  |  |  | 第3複素マトリックス |  |  |  | 掛け算結果2 |  |  | 第4複素マトリックス |  |  |  |  | 掛け算結果3 |  |  | 第5複素マトリックス |  |  |  |  | 掛け算結果5 |  |  | 第6複素マトリックス |  |  |  |  | 掛け算結果6 |  |  | 第7複素マトリックス |  |  |  |  | 掛け算結果7
| A1(Re,Im) |  | B1(Re,Im) |  | A2(Re,Im) |  | B2(Re,Im) |  | A12(Re,Im) |  | B12(Re,Im) |  | A3Re,Im) |  | B3(Re,Im) |  | A23(Re,Im) |  | B23(Re,Im) |  | A4(Re,Im) |  | B4(Re,Im) |  | A34(Re,Im) |  | B34(Re,Im) |  | A5Re,Im) |  | B5(Re,Im) |  | A45(Re,Im) |  | B45(Re,Im) |  | A6(Re,Im) |  | B6(Re,Im) |  | A56(Re,Im) |  | B56(Re,Im) |  | A73Re,Im) |  | B7(Re,Im) |  | A67(Re,Im) |  | B67(Re,Im) |  | 減衰量(dB) | ABS(Zin)
1.046 | 1 | 0 | 0 | -5.4319 | 1 | 0 | 0 | 0 | 0.23383 | 0 | 0 | -5.4319 | 1 | 0 | 0 | -25.6306 | 0.23383 | 0 | 0 | -11.4251 | 1 | 0 | 0 | 0 | 1.3729 | 0 | 0 | -11.4251 | 1 | 0 | 0 | -25.6306 | 1.3729 | 0 | 0 | -46.6137 | 1 | 0 | 0 | 0 | -5.1775 | 0 | 0 | -46.6137 | 1 | 0 | 0 | -5.4319 | -5.1775 | 0 | 0 | -18.4896 | -20.0012 | 3.6646
| C1(Re,Im) |  | D1(Re,Im) |  | C2(Re,Im) |  | D2(Re,Im) |  | C12(Re,Im) |  | D12(Re,Im) |  | C3(Re,Im) |  | D3(Re,Im) |  | C23(Re,Im) |  | D23(Re,Im) |  | C4(Re,Im) |  | D4(Re,Im) |  | C34(Re,Im) |  | D34(Re,Im) |  | C5(Re,Im) |  | D5(Re,Im) |  | C45(Re,Im) |  | D45(Re,Im) |  | C6(Re,Im) |  | D6(Re,Im) |  | C56(Re,Im) |  | D56(Re,Im) |  | C7(Re,Im) |  | D7(Re,Im) |  | C67(Re,Im) |  | D67(Re,Im) |  | 位相(deg) | RL(dB)
| 0 | 0 | 1 | 0 | 0 | -0.14105 | 1 | 0 | 0 | -0.14105 | 1 | 0 | 0 | 0 | 1 | 0 | 0 | -0.14105 | -2.6152 | 0 | 0 | 0.0997 | 1 | 0 | 0 | -0.40178 | -2.6152 | 0 | 0 | 0 | 1 | 0 | 0 | -0.40178 | -12.9131 | 0 | 0 | -0.14053 | 1 | 0 | 0 | 1.4129 | -12.9131 | 0 | 0 | 0 | 1 | 0 | 0 | 1.4129 | -5.2386 | 0 | -74.1811 | -0.043636
| 第1複素マトリックス |  |  |  | 第2複素マトリックス |  |  |  |  | 掛け算結果1 |  |  |  | 第3複素マトリックス |  |  |  | 掛け算結果2 |  |  | 第4複素マトリックス |  |  |  |  | 掛け算結果3 |  |  | 第5複素マトリックス |  |  |  |  | 掛け算結果5 |  |  | 第6複素マトリックス |  |  |  |  | 掛け算結果6 |  |  | 第7複素マトリックス |  |  |  |  | 掛け算結果7
| A1(Re,Im) |  | B1(Re,Im) |  | A2(Re,Im) |  | B2(Re,Im) |  | A12(Re,Im) |  | B12(Re,Im) |  | A3Re,Im) |  | B3(Re,Im) |  | A23(Re,Im) |  | B23(Re,Im) |  | A4(Re,Im) |  | B4(Re,Im) |  | A34(Re,Im) |  | B34(Re,Im) |  | A5Re,Im) |  | B5(Re,Im) |  | A45(Re,Im) |  | B45(Re,Im) |  | A6(Re,Im) |  | B6(Re,Im) |  | A56(Re,Im) |  | B56(Re,Im) |  | A73Re,Im) |  | B7(Re,Im) |  | A67(Re,Im) |  | B67(Re,Im) |  | 減衰量(dB) | ABS(Zin)
1.0462 | 1 | 0 | 0 | -5.4309 | 1 | 0 | 0 | 0 | 0.23552 | 0 | 0 | -5.4309 | 1 | 0 | 0 | -25.6257 | 0.23552 | 0 | 0 | -11.4663 | 1 | 0 | 0 | 0 | 1.3872 | 0 | 0 | -11.4663 | 1 | 0 | 0 | -25.6257 | 1.3872 | 0 | 0 | -47.0149 | 1 | 0 | 0 | 0 | -5.2062 | 0 | 0 | -47.0149 | 1 | 0 | 0 | -5.4309 | -5.2062 | 0 | 0 | -18.7405 | -20.1077 | 3.6924
| C1(Re,Im) |  | D1(Re,Im) |  | C2(Re,Im) |  | D2(Re,Im) |  | C12(Re,Im) |  | D12(Re,Im) |  | C3(Re,Im) |  | D3(Re,Im) |  | C23(Re,Im) |  | D23(Re,Im) |  | C4(Re,Im) |  | D4(Re,Im) |  | C34(Re,Im) |  | D34(Re,Im) |  | C5(Re,Im) |  | D5(Re,Im) |  | C45(Re,Im) |  | D45(Re,Im) |  | C6(Re,Im) |  | D6(Re,Im) |  | C56(Re,Im) |  | D56(Re,Im) |  | C7(Re,Im) |  | D7(Re,Im) |  | C67(Re,Im) |  | D67(Re,Im) |  | 位相(deg) | RL(dB)
| 0 | 0 | 1 | 0 | 0 | -0.14076 | 1 | 0 | 0 | -0.14076 | 1 | 0 | 0 | 0 | 1 | 0 | 0 | -0.14076 | -2.6072 | 0 | 0 | 0.10044 | 1 | 0 | 0 | -0.40263 | -2.6072 | 0 | 0 | 0 | 1 | 0 | 0 | -0.40263 | -12.925 | 0 | 0 | -0.14024 | 1 | 0 | 0 | 1.41 | -12.925 | 0 | 0 | 0 | 1 | 0 | 0 | 1.41 | -5.2675 | 0 | -74.3005 | -0.042574
| 第1複素マトリックス |  |  |  | 第2複素マトリックス |  |  |  |  | 掛け算結果1 |  |  |  | 第3複素マトリックス |  |  |  | 掛け算結果2 |  |  | 第4複素マトリックス |  |  |  |  | 掛け算結果3 |  |  | 第5複素マトリックス |  |  |  |  | 掛け算結果5 |  |  | 第6複素マトリックス |  |  |  |  | 掛け算結果6 |  |  | 第7複素マトリックス |  |  |  |  | 掛け算結果7
| A1(Re,Im) |  | B1(Re,Im) |  | A2(Re,Im) |  | B2(Re,Im) |  | A12(Re,Im) |  | B12(Re,Im) |  | A3Re,Im) |  | B3(Re,Im) |  | A23(Re,Im) |  | B23(Re,Im) |  | A4(Re,Im) |  | B4(Re,Im) |  | A34(Re,Im) |  | B34(Re,Im) |  | A5Re,Im) |  | B5(Re,Im) |  | A45(Re,Im) |  | B45(Re,Im) |  | A6(Re,Im) |  | B6(Re,Im) |  | A56(Re,Im) |  | B56(Re,Im) |  | A73Re,Im) |  | B7(Re,Im) |  | A67(Re,Im) |  | B67(Re,Im) |  | 減衰量(dB) | ABS(Zin)
1.0464 | 1 | 0 | 0 | -5.4299 | 1 | 0 | 0 | 0 | 0.23721 | 0 | 0 | -5.4299 | 1 | 0 | 0 | -25.6208 | 0.23721 | 0 | 0 | -11.5075 | 1 | 0 | 0 | 0 | 1.4016 | 0 | 0 | -11.5075 | 1 | 0 | 0 | -25.6208 | 1.4016 | 0 | 0 | -47.4172 | 1 | 0 | 0 | 0 | -5.2347 | 0 | 0 | -47.4172 | 1 | 0 | 0 | -5.4299 | -5.2347 | 0 | 0 | -18.9932 | -20.2137 | 3.7203
| C1(Re,Im) |  | D1(Re,Im) |  | C2(Re,Im) |  | D2(Re,Im) |  | C12(Re,Im) |  | D12(Re,Im) |  | C3(Re,Im) |  | D3(Re,Im) |  | C23(Re,Im) |  | D23(Re,Im) |  | C4(Re,Im) |  | D4(Re,Im) |  | C34(Re,Im) |  | D34(Re,Im) |  | C5(Re,Im) |  | D5(Re,Im) |  | C45(Re,Im) |  | D45(Re,Im) |  | C6(Re,Im) |  | D6(Re,Im) |  | C56(Re,Im) |  | D56(Re,Im) |  | C7(Re,Im) |  | D7(Re,Im) |  | C67(Re,Im) |  | D67(Re,Im) |  | 位相(deg) | RL(dB)
| 0 | 0 | 1 | 0 | 0 | -0.14048 | 1 | 0 | 0 | -0.14048 | 1 | 0 | 0 | 0 | 1 | 0 | 0 | -0.14048 | -2.5992 | 0 | 0 | 0.10118 | 1 | 0 | 0 | -0.40347 | -2.5992 | 0 | 0 | 0 | 1 | 0 | 0 | -0.40347 | -12.9366 | 0 | 0 | -0.13996 | 1 | 0 | 0 | 1.4071 | -12.9366 | 0 | 0 | 0 | 1 | 0 | 0 | 1.4071 | -5.2963 | 0 | -74.4187 | -0.041542
| 第1複素マトリックス |  |  |  | 第2複素マトリックス |  |  |  |  | 掛け算結果1 |  |  |  | 第3複素マトリックス |  |  |  | 掛け算結果2 |  |  | 第4複素マトリックス |  |  |  |  | 掛け算結果3 |  |  | 第5複素マトリックス |  |  |  |  | 掛け算結果5 |  |  | 第6複素マトリックス |  |  |  |  | 掛け算結果6 |  |  | 第7複素マトリックス |  |  |  |  | 掛け算結果7
| A1(Re,Im) |  | B1(Re,Im) |  | A2(Re,Im) |  | B2(Re,Im) |  | A12(Re,Im) |  | B12(Re,Im) |  | A3Re,Im) |  | B3(Re,Im) |  | A23(Re,Im) |  | B23(Re,Im) |  | A4(Re,Im) |  | B4(Re,Im) |  | A34(Re,Im) |  | B34(Re,Im) |  | A5Re,Im) |  | B5(Re,Im) |  | A45(Re,Im) |  | B45(Re,Im) |  | A6(Re,Im) |  | B6(Re,Im) |  | A56(Re,Im) |  | B56(Re,Im) |  | A73Re,Im) |  | B7(Re,Im) |  | A67(Re,Im) |  | B67(Re,Im) |  | 減衰量(dB) | ABS(Zin)
1.0466 | 1 | 0 | 0 | -5.4288 | 1 | 0 | 0 | 0 | 0.23891 | 0 | 0 | -5.4288 | 1 | 0 | 0 | -25.6159 | 0.23891 | 0 | 0 | -11.5487 | 1 | 0 | 0 | 0 | 1.416 | 0 | 0 | -11.5487 | 1 | 0 | 0 | -25.6159 | 1.416 | 0 | 0 | -47.8207 | 1 | 0 | 0 | 0 | -5.2632 | 0 | 0 | -47.8207 | 1 | 0 | 0 | -5.4288 | -5.2632 | 0 | 0 | -19.2478 | -20.3192 | 3.7483
| C1(Re,Im) |  | D1(Re,Im) |  | C2(Re,Im) |  | D2(Re,Im) |  | C12(Re,Im) |  | D12(Re,Im) |  | C3(Re,Im) |  | D3(Re,Im) |  | C23(Re,Im) |  | D23(Re,Im) |  | C4(Re,Im) |  | D4(Re,Im) |  | C34(Re,Im) |  | D34(Re,Im) |  | C5(Re,Im) |  | D5(Re,Im) |  | C45(Re,Im) |  | D45(Re,Im) |  | C6(Re,Im) |  | D6(Re,Im) |  | C56(Re,Im) |  | D56(Re,Im) |  | C7(Re,Im) |  | D7(Re,Im) |  | C67(Re,Im) |  | D67(Re,Im) |  | 位相(deg) | RL(dB)
| 0 | 0 | 1 | 0 | 0 | -0.14019 | 1 | 0 | 0 | -0.14019 | 1 | 0 | 0 | 0 | 1 | 0 | 0 | -0.14019 | -2.5912 | 0 | 0 | 0.10192 | 1 | 0 | 0 | -0.4043 | -2.5912 | 0 | 0 | 0 | 1 | 0 | 0 | -0.4043 | -12.9478 | 0 | 0 | -0.13967 | 1 | 0 | 0 | 1.4041 | -12.9478 | 0 | 0 | 0 | 1 | 0 | 0 | 1.4041 | -5.325 | 0 | -74.5356 | -0.040541
| 第1複素マトリックス |  |  |  | 第2複素マトリックス |  |  |  |  | 掛け算結果1 |  |  |  | 第3複素マトリックス |  |  |  | 掛け算結果2 |  |  | 第4複素マトリックス |  |  |  |  | 掛け算結果3 |  |  | 第5複素マトリックス |  |  |  |  | 掛け算結果5 |  |  | 第6複素マトリックス |  |  |  |  | 掛け算結果6 |  |  | 第7複素マトリックス |  |  |  |  | 掛け算結果7
| A1(Re,Im) |  | B1(Re,Im) |  | A2(Re,Im) |  | B2(Re,Im) |  | A12(Re,Im) |  | B12(Re,Im) |  | A3Re,Im) |  | B3(Re,Im) |  | A23(Re,Im) |  | B23(Re,Im) |  | A4(Re,Im) |  | B4(Re,Im) |  | A34(Re,Im) |  | B34(Re,Im) |  | A5Re,Im) |  | B5(Re,Im) |  | A45(Re,Im) |  | B45(Re,Im) |  | A6(Re,Im) |  | B6(Re,Im) |  | A56(Re,Im) |  | B56(Re,Im) |  | A73Re,Im) |  | B7(Re,Im) |  | A67(Re,Im) |  | B67(Re,Im) |  | 減衰量(dB) | ABS(Zin)
1.0468 | 1 | 0 | 0 | -5.4278 | 1 | 0 | 0 | 0 | 0.2406 | 0 | 0 | -5.4278 | 1 | 0 | 0 | -25.6111 | 0.2406 | 0 | 0 | -11.5898 | 1 | 0 | 0 | 0 | 1.4305 | 0 | 0 | -11.5898 | 1 | 0 | 0 | -25.6111 | 1.4305 | 0 | 0 | -48.2255 | 1 | 0 | 0 | 0 | -5.2915 | 0 | 0 | -48.2255 | 1 | 0 | 0 | -5.4278 | -5.2915 | 0 | 0 | -19.5042 | -20.4242 | 3.7765
| C1(Re,Im) |  | D1(Re,Im) |  | C2(Re,Im) |  | D2(Re,Im) |  | C12(Re,Im) |  | D12(Re,Im) |  | C3(Re,Im) |  | D3(Re,Im) |  | C23(Re,Im) |  | D23(Re,Im) |  | C4(Re,Im) |  | D4(Re,Im) |  | C34(Re,Im) |  | D34(Re,Im) |  | C5(Re,Im) |  | D5(Re,Im) |  | C45(Re,Im) |  | D45(Re,Im) |  | C6(Re,Im) |  | D6(Re,Im) |  | C56(Re,Im) |  | D56(Re,Im) |  | C7(Re,Im) |  | D7(Re,Im) |  | C67(Re,Im) |  | D67(Re,Im) |  | 位相(deg) | RL(dB)
| 0 | 0 | 1 | 0 | 0 | -0.13991 | 1 | 0 | 0 | -0.13991 | 1 | 0 | 0 | 0 | 1 | 0 | 0 | -0.13991 | -2.5832 | 0 | 0 | 0.10267 | 1 | 0 | 0 | -0.40512 | -2.5832 | 0 | 0 | 0 | 1 | 0 | 0 | -0.40512 | -12.9588 | 0 | 0 | -0.13939 | 1 | 0 | 0 | 1.4012 | -12.9588 | 0 | 0 | 0 | 1 | 0 | 0 | 1.4012 | -5.3536 | 0 | -74.6513 | -0.039568
| 第1複素マトリックス |  |  |  | 第2複素マトリックス |  |  |  |  | 掛け算結果1 |  |  |  | 第3複素マトリックス |  |  |  | 掛け算結果2 |  |  | 第4複素マトリックス |  |  |  |  | 掛け算結果3 |  |  | 第5複素マトリックス |  |  |  |  | 掛け算結果5 |  |  | 第6複素マトリックス |  |  |  |  | 掛け算結果6 |  |  | 第7複素マトリックス |  |  |  |  | 掛け算結果7
| A1(Re,Im) |  | B1(Re,Im) |  | A2(Re,Im) |  | B2(Re,Im) |  | A12(Re,Im) |  | B12(Re,Im) |  | A3Re,Im) |  | B3(Re,Im) |  | A23(Re,Im) |  | B23(Re,Im) |  | A4(Re,Im) |  | B4(Re,Im) |  | A34(Re,Im) |  | B34(Re,Im) |  | A5Re,Im) |  | B5(Re,Im) |  | A45(Re,Im) |  | B45(Re,Im) |  | A6(Re,Im) |  | B6(Re,Im) |  | A56(Re,Im) |  | B56(Re,Im) |  | A73Re,Im) |  | B7(Re,Im) |  | A67(Re,Im) |  | B67(Re,Im) |  | 減衰量(dB) | ABS(Zin)
1.047 | 1 | 0 | 0 | -5.4268 | 1 | 0 | 0 | 0 | 0.24229 | 0 | 0 | -5.4268 | 1 | 0 | 0 | -25.6062 | 0.24229 | 0 | 0 | -11.6308 | 1 | 0 | 0 | 0 | 1.445 | 0 | 0 | -11.6308 | 1 | 0 | 0 | -25.6062 | 1.445 | 0 | 0 | -48.6314 | 1 | 0 | 0 | 0 | -5.3197 | 0 | 0 | -48.6314 | 1 | 0 | 0 | -5.4268 | -5.3197 | 0 | 0 | -19.7626 | -20.5287 | 3.8048
| C1(Re,Im) |  | D1(Re,Im) |  | C2(Re,Im) |  | D2(Re,Im) |  | C12(Re,Im) |  | D12(Re,Im) |  | C3(Re,Im) |  | D3(Re,Im) |  | C23(Re,Im) |  | D23(Re,Im) |  | C4(Re,Im) |  | D4(Re,Im) |  | C34(Re,Im) |  | D34(Re,Im) |  | C5(Re,Im) |  | D5(Re,Im) |  | C45(Re,Im) |  | D45(Re,Im) |  | C6(Re,Im) |  | D6(Re,Im) |  | C56(Re,Im) |  | D56(Re,Im) |  | C7(Re,Im) |  | D7(Re,Im) |  | C67(Re,Im) |  | D67(Re,Im) |  | 位相(deg) | RL(dB)
| 0 | 0 | 1 | 0 | 0 | -0.13963 | 1 | 0 | 0 | -0.13963 | 1 | 0 | 0 | 0 | 1 | 0 | 0 | -0.13963 | -2.5753 | 0 | 0 | 0.10341 | 1 | 0 | 0 | -0.40592 | -2.5753 | 0 | 0 | 0 | 1 | 0 | 0 | -0.40592 | -12.9694 | 0 | 0 | -0.1391 | 1 | 0 | 0 | 1.3981 | -12.9694 | 0 | 0 | 0 | 1 | 0 | 0 | 1.3981 | -5.382 | 0 | -74.7658 | -0.038623
| 第1複素マトリックス |  |  |  | 第2複素マトリックス |  |  |  |  | 掛け算結果1 |  |  |  | 第3複素マトリックス |  |  |  | 掛け算結果2 |  |  | 第4複素マトリックス |  |  |  |  | 掛け算結果3 |  |  | 第5複素マトリックス |  |  |  |  | 掛け算結果5 |  |  | 第6複素マトリックス |  |  |  |  | 掛け算結果6 |  |  | 第7複素マトリックス |  |  |  |  | 掛け算結果7
| A1(Re,Im) |  | B1(Re,Im) |  | A2(Re,Im) |  | B2(Re,Im) |  | A12(Re,Im) |  | B12(Re,Im) |  | A3Re,Im) |  | B3(Re,Im) |  | A23(Re,Im) |  | B23(Re,Im) |  | A4(Re,Im) |  | B4(Re,Im) |  | A34(Re,Im) |  | B34(Re,Im) |  | A5Re,Im) |  | B5(Re,Im) |  | A45(Re,Im) |  | B45(Re,Im) |  | A6(Re,Im) |  | B6(Re,Im) |  | A56(Re,Im) |  | B56(Re,Im) |  | A73Re,Im) |  | B7(Re,Im) |  | A67(Re,Im) |  | B67(Re,Im) |  | 減衰量(dB) | ABS(Zin)
1.0472 | 1 | 0 | 0 | -5.4257 | 1 | 0 | 0 | 0 | 0.24398 | 0 | 0 | -5.4257 | 1 | 0 | 0 | -25.6013 | 0.24398 | 0 | 0 | -11.6718 | 1 | 0 | 0 | 0 | 1.4596 | 0 | 0 | -11.6718 | 1 | 0 | 0 | -25.6013 | 1.4596 | 0 | 0 | -49.0386 | 1 | 0 | 0 | 0 | -5.3478 | 0 | 0 | -49.0386 | 1 | 0 | 0 | -5.4257 | -5.3478 | 0 | 0 | -20.0228 | -20.6327 | 3.8333
| C1(Re,Im) |  | D1(Re,Im) |  | C2(Re,Im) |  | D2(Re,Im) |  | C12(Re,Im) |  | D12(Re,Im) |  | C3(Re,Im) |  | D3(Re,Im) |  | C23(Re,Im) |  | D23(Re,Im) |  | C4(Re,Im) |  | D4(Re,Im) |  | C34(Re,Im) |  | D34(Re,Im) |  | C5(Re,Im) |  | D5(Re,Im) |  | C45(Re,Im) |  | D45(Re,Im) |  | C6(Re,Im) |  | D6(Re,Im) |  | C56(Re,Im) |  | D56(Re,Im) |  | C7(Re,Im) |  | D7(Re,Im) |  | C67(Re,Im) |  | D67(Re,Im) |  | 位相(deg) | RL(dB)
| 0 | 0 | 1 | 0 | 0 | -0.13934 | 1 | 0 | 0 | -0.13934 | 1 | 0 | 0 | 0 | 1 | 0 | 0 | -0.13934 | -2.5673 | 0 | 0 | 0.10415 | 1 | 0 | 0 | -0.40672 | -2.5673 | 0 | 0 | 0 | 1 | 0 | 0 | -0.40672 | -12.9798 | 0 | 0 | -0.13882 | 1 | 0 | 0 | 1.3951 | -12.9798 | 0 | 0 | 0 | 1 | 0 | 0 | 1.3951 | -5.4104 | 0 | -74.8792 | -0.037705
| 第1複素マトリックス |  |  |  | 第2複素マトリックス |  |  |  |  | 掛け算結果1 |  |  |  | 第3複素マトリックス |  |  |  | 掛け算結果2 |  |  | 第4複素マトリックス |  |  |  |  | 掛け算結果3 |  |  | 第5複素マトリックス |  |  |  |  | 掛け算結果5 |  |  | 第6複素マトリックス |  |  |  |  | 掛け算結果6 |  |  | 第7複素マトリックス |  |  |  |  | 掛け算結果7
| A1(Re,Im) |  | B1(Re,Im) |  | A2(Re,Im) |  | B2(Re,Im) |  | A12(Re,Im) |  | B12(Re,Im) |  | A3Re,Im) |  | B3(Re,Im) |  | A23(Re,Im) |  | B23(Re,Im) |  | A4(Re,Im) |  | B4(Re,Im) |  | A34(Re,Im) |  | B34(Re,Im) |  | A5Re,Im) |  | B5(Re,Im) |  | A45(Re,Im) |  | B45(Re,Im) |  | A6(Re,Im) |  | B6(Re,Im) |  | A56(Re,Im) |  | B56(Re,Im) |  | A73Re,Im) |  | B7(Re,Im) |  | A67(Re,Im) |  | B67(Re,Im) |  | 減衰量(dB) | ABS(Zin)
1.0474 | 1 | 0 | 0 | -5.4247 | 1 | 0 | 0 | 0 | 0.24567 | 0 | 0 | -5.4247 | 1 | 0 | 0 | -25.5964 | 0.24567 | 0 | 0 | -11.7128 | 1 | 0 | 0 | 0 | 1.4742 | 0 | 0 | -11.7128 | 1 | 0 | 0 | -25.5964 | 1.4742 | 0 | 0 | -49.447 | 1 | 0 | 0 | 0 | -5.3758 | 0 | 0 | -49.447 | 1 | 0 | 0 | -5.4247 | -5.3758 | 0 | 0 | -20.2849 | -20.7362 | 3.8619
| C1(Re,Im) |  | D1(Re,Im) |  | C2(Re,Im) |  | D2(Re,Im) |  | C12(Re,Im) |  | D12(Re,Im) |  | C3(Re,Im) |  | D3(Re,Im) |  | C23(Re,Im) |  | D23(Re,Im) |  | C4(Re,Im) |  | D4(Re,Im) |  | C34(Re,Im) |  | D34(Re,Im) |  | C5(Re,Im) |  | D5(Re,Im) |  | C45(Re,Im) |  | D45(Re,Im) |  | C6(Re,Im) |  | D6(Re,Im) |  | C56(Re,Im) |  | D56(Re,Im) |  | C7(Re,Im) |  | D7(Re,Im) |  | C67(Re,Im) |  | D67(Re,Im) |  | 位相(deg) | RL(dB)
| 0 | 0 | 1 | 0 | 0 | -0.13906 | 1 | 0 | 0 | -0.13906 | 1 | 0 | 0 | 0 | 1 | 0 | 0 | -0.13906 | -2.5593 | 0 | 0 | 0.10489 | 1 | 0 | 0 | -0.4075 | -2.5593 | 0 | 0 | 0 | 1 | 0 | 0 | -0.4075 | -12.9898 | 0 | 0 | -0.13853 | 1 | 0 | 0 | 1.392 | -12.9898 | 0 | 0 | 0 | 1 | 0 | 0 | 1.392 | -5.4386 | 0 | -74.9914 | -0.036813
| 第1複素マトリックス |  |  |  | 第2複素マトリックス |  |  |  |  | 掛け算結果1 |  |  |  | 第3複素マトリックス |  |  |  | 掛け算結果2 |  |  | 第4複素マトリックス |  |  |  |  | 掛け算結果3 |  |  | 第5複素マトリックス |  |  |  |  | 掛け算結果5 |  |  | 第6複素マトリックス |  |  |  |  | 掛け算結果6 |  |  | 第7複素マトリックス |  |  |  |  | 掛け算結果7
| A1(Re,Im) |  | B1(Re,Im) |  | A2(Re,Im) |  | B2(Re,Im) |  | A12(Re,Im) |  | B12(Re,Im) |  | A3Re,Im) |  | B3(Re,Im) |  | A23(Re,Im) |  | B23(Re,Im) |  | A4(Re,Im) |  | B4(Re,Im) |  | A34(Re,Im) |  | B34(Re,Im) |  | A5Re,Im) |  | B5(Re,Im) |  | A45(Re,Im) |  | B45(Re,Im) |  | A6(Re,Im) |  | B6(Re,Im) |  | A56(Re,Im) |  | B56(Re,Im) |  | A73Re,Im) |  | B7(Re,Im) |  | A67(Re,Im) |  | B67(Re,Im) |  | 減衰量(dB) | ABS(Zin)
1.0476 | 1 | 0 | 0 | -5.4237 | 1 | 0 | 0 | 0 | 0.24735 | 0 | 0 | -5.4237 | 1 | 0 | 0 | -25.5915 | 0.24735 | 0 | 0 | -11.7538 | 1 | 0 | 0 | 0 | 1.4889 | 0 | 0 | -11.7538 | 1 | 0 | 0 | -25.5915 | 1.4889 | 0 | 0 | -49.8565 | 1 | 0 | 0 | 0 | -5.4037 | 0 | 0 | -49.8565 | 1 | 0 | 0 | -5.4237 | -5.4037 | 0 | 0 | -20.5489 | -20.8393 | 3.8906
| C1(Re,Im) |  | D1(Re,Im) |  | C2(Re,Im) |  | D2(Re,Im) |  | C12(Re,Im) |  | D12(Re,Im) |  | C3(Re,Im) |  | D3(Re,Im) |  | C23(Re,Im) |  | D23(Re,Im) |  | C4(Re,Im) |  | D4(Re,Im) |  | C34(Re,Im) |  | D34(Re,Im) |  | C5(Re,Im) |  | D5(Re,Im) |  | C45(Re,Im) |  | D45(Re,Im) |  | C6(Re,Im) |  | D6(Re,Im) |  | C56(Re,Im) |  | D56(Re,Im) |  | C7(Re,Im) |  | D7(Re,Im) |  | C67(Re,Im) |  | D67(Re,Im) |  | 位相(deg) | RL(dB)
| 0 | 0 | 1 | 0 | 0 | -0.13877 | 1 | 0 | 0 | -0.13877 | 1 | 0 | 0 | 0 | 1 | 0 | 0 | -0.13877 | -2.5514 | 0 | 0 | 0.10563 | 1 | 0 | 0 | -0.40827 | -2.5514 | 0 | 0 | 0 | 1 | 0 | 0 | -0.40827 | -12.9996 | 0 | 0 | -0.13825 | 1 | 0 | 0 | 1.3889 | -12.9996 | 0 | 0 | 0 | 1 | 0 | 0 | 1.3889 | -5.4667 | 0 | -75.1025 | -0.035946
| 第1複素マトリックス |  |  |  | 第2複素マトリックス |  |  |  |  | 掛け算結果1 |  |  |  | 第3複素マトリックス |  |  |  | 掛け算結果2 |  |  | 第4複素マトリックス |  |  |  |  | 掛け算結果3 |  |  | 第5複素マトリックス |  |  |  |  | 掛け算結果5 |  |  | 第6複素マトリックス |  |  |  |  | 掛け算結果6 |  |  | 第7複素マトリックス |  |  |  |  | 掛け算結果7
| A1(Re,Im) |  | B1(Re,Im) |  | A2(Re,Im) |  | B2(Re,Im) |  | A12(Re,Im) |  | B12(Re,Im) |  | A3Re,Im) |  | B3(Re,Im) |  | A23(Re,Im) |  | B23(Re,Im) |  | A4(Re,Im) |  | B4(Re,Im) |  | A34(Re,Im) |  | B34(Re,Im) |  | A5Re,Im) |  | B5(Re,Im) |  | A45(Re,Im) |  | B45(Re,Im) |  | A6(Re,Im) |  | B6(Re,Im) |  | A56(Re,Im) |  | B56(Re,Im) |  | A73Re,Im) |  | B7(Re,Im) |  | A67(Re,Im) |  | B67(Re,Im) |  | 減衰量(dB) | ABS(Zin)
1.0478 | 1 | 0 | 0 | -5.4226 | 1 | 0 | 0 | 0 | 0.24904 | 0 | 0 | -5.4226 | 1 | 0 | 0 | -25.5866 | 0.24904 | 0 | 0 | -11.7947 | 1 | 0 | 0 | 0 | 1.5036 | 0 | 0 | -11.7947 | 1 | 0 | 0 | -25.5866 | 1.5036 | 0 | 0 | -50.2673 | 1 | 0 | 0 | 0 | -5.4314 | 0 | 0 | -50.2673 | 1 | 0 | 0 | -5.4226 | -5.4314 | 0 | 0 | -20.8149 | -20.9418 | 3.9195
| C1(Re,Im) |  | D1(Re,Im) |  | C2(Re,Im) |  | D2(Re,Im) |  | C12(Re,Im) |  | D12(Re,Im) |  | C3(Re,Im) |  | D3(Re,Im) |  | C23(Re,Im) |  | D23(Re,Im) |  | C4(Re,Im) |  | D4(Re,Im) |  | C34(Re,Im) |  | D34(Re,Im) |  | C5(Re,Im) |  | D5(Re,Im) |  | C45(Re,Im) |  | D45(Re,Im) |  | C6(Re,Im) |  | D6(Re,Im) |  | C56(Re,Im) |  | D56(Re,Im) |  | C7(Re,Im) |  | D7(Re,Im) |  | C67(Re,Im) |  | D67(Re,Im) |  | 位相(deg) | RL(dB)
| 0 | 0 | 1 | 0 | 0 | -0.13849 | 1 | 0 | 0 | -0.13849 | 1 | 0 | 0 | 0 | 1 | 0 | 0 | -0.13849 | -2.5434 | 0 | 0 | 0.10637 | 1 | 0 | 0 | -0.40903 | -2.5434 | 0 | 0 | 0 | 1 | 0 | 0 | -0.40903 | -13.009 | 0 | 0 | -0.13796 | 1 | 0 | 0 | 1.3857 | -13.009 | 0 | 0 | 0 | 1 | 0 | 0 | 1.3857 | -5.4947 | 0 | -75.2124 | -0.035104
| 第1複素マトリックス |  |  |  | 第2複素マトリックス |  |  |  |  | 掛け算結果1 |  |  |  | 第3複素マトリックス |  |  |  | 掛け算結果2 |  |  | 第4複素マトリックス |  |  |  |  | 掛け算結果3 |  |  | 第5複素マトリックス |  |  |  |  | 掛け算結果5 |  |  | 第6複素マトリックス |  |  |  |  | 掛け算結果6 |  |  | 第7複素マトリックス |  |  |  |  | 掛け算結果7
| A1(Re,Im) |  | B1(Re,Im) |  | A2(Re,Im) |  | B2(Re,Im) |  | A12(Re,Im) |  | B12(Re,Im) |  | A3Re,Im) |  | B3(Re,Im) |  | A23(Re,Im) |  | B23(Re,Im) |  | A4(Re,Im) |  | B4(Re,Im) |  | A34(Re,Im) |  | B34(Re,Im) |  | A5Re,Im) |  | B5(Re,Im) |  | A45(Re,Im) |  | B45(Re,Im) |  | A6(Re,Im) |  | B6(Re,Im) |  | A56(Re,Im) |  | B56(Re,Im) |  | A73Re,Im) |  | B7(Re,Im) |  | A67(Re,Im) |  | B67(Re,Im) |  | 減衰量(dB) | ABS(Zin)
1.048 | 1 | 0 | 0 | -5.4216 | 1 | 0 | 0 | 0 | 0.25072 | 0 | 0 | -5.4216 | 1 | 0 | 0 | -25.5817 | 0.25072 | 0 | 0 | -11.8355 | 1 | 0 | 0 | 0 | 1.5184 | 0 | 0 | -11.8355 | 1 | 0 | 0 | -25.5817 | 1.5184 | 0 | 0 | -50.6792 | 1 | 0 | 0 | 0 | -5.459 | 0 | 0 | -50.6792 | 1 | 0 | 0 | -5.4216 | -5.459 | 0 | 0 | -21.0827 | -21.0439 | 3.9485
| C1(Re,Im) |  | D1(Re,Im) |  | C2(Re,Im) |  | D2(Re,Im) |  | C12(Re,Im) |  | D12(Re,Im) |  | C3(Re,Im) |  | D3(Re,Im) |  | C23(Re,Im) |  | D23(Re,Im) |  | C4(Re,Im) |  | D4(Re,Im) |  | C34(Re,Im) |  | D34(Re,Im) |  | C5(Re,Im) |  | D5(Re,Im) |  | C45(Re,Im) |  | D45(Re,Im) |  | C6(Re,Im) |  | D6(Re,Im) |  | C56(Re,Im) |  | D56(Re,Im) |  | C7(Re,Im) |  | D7(Re,Im) |  | C67(Re,Im) |  | D67(Re,Im) |  | 位相(deg) | RL(dB)
| 0 | 0 | 1 | 0 | 0 | -0.1382 | 1 | 0 | 0 | -0.1382 | 1 | 0 | 0 | 0 | 1 | 0 | 0 | -0.1382 | -2.5355 | 0 | 0 | 0.10711 | 1 | 0 | 0 | -0.40977 | -2.5355 | 0 | 0 | 0 | 1 | 0 | 0 | -0.40977 | -13.0182 | 0 | 0 | -0.13768 | 1 | 0 | 0 | 1.3825 | -13.0182 | 0 | 0 | 0 | 1 | 0 | 0 | 1.3825 | -5.5226 | 0 | -75.3213 | -0.034285
| 第1複素マトリックス |  |  |  | 第2複素マトリックス |  |  |  |  | 掛け算結果1 |  |  |  | 第3複素マトリックス |  |  |  | 掛け算結果2 |  |  | 第4複素マトリックス |  |  |  |  | 掛け算結果3 |  |  | 第5複素マトリックス |  |  |  |  | 掛け算結果5 |  |  | 第6複素マトリックス |  |  |  |  | 掛け算結果6 |  |  | 第7複素マトリックス |  |  |  |  | 掛け算結果7
| A1(Re,Im) |  | B1(Re,Im) |  | A2(Re,Im) |  | B2(Re,Im) |  | A12(Re,Im) |  | B12(Re,Im) |  | A3Re,Im) |  | B3(Re,Im) |  | A23(Re,Im) |  | B23(Re,Im) |  | A4(Re,Im) |  | B4(Re,Im) |  | A34(Re,Im) |  | B34(Re,Im) |  | A5Re,Im) |  | B5(Re,Im) |  | A45(Re,Im) |  | B45(Re,Im) |  | A6(Re,Im) |  | B6(Re,Im) |  | A56(Re,Im) |  | B56(Re,Im) |  | A73Re,Im) |  | B7(Re,Im) |  | A67(Re,Im) |  | B67(Re,Im) |  | 減衰量(dB) | ABS(Zin)
1.0482 | 1 | 0 | 0 | -5.4205 | 1 | 0 | 0 | 0 | 0.25241 | 0 | 0 | -5.4205 | 1 | 0 | 0 | -25.5768 | 0.25241 | 0 | 0 | -11.8763 | 1 | 0 | 0 | 0 | 1.5333 | 0 | 0 | -11.8763 | 1 | 0 | 0 | -25.5768 | 1.5333 | 0 | 0 | -51.0924 | 1 | 0 | 0 | 0 | -5.4865 | 0 | 0 | -51.0924 | 1 | 0 | 0 | -5.4205 | -5.4865 | 0 | 0 | -21.3524 | -21.1456 | 3.9777
| C1(Re,Im) |  | D1(Re,Im) |  | C2(Re,Im) |  | D2(Re,Im) |  | C12(Re,Im) |  | D12(Re,Im) |  | C3(Re,Im) |  | D3(Re,Im) |  | C23(Re,Im) |  | D23(Re,Im) |  | C4(Re,Im) |  | D4(Re,Im) |  | C34(Re,Im) |  | D34(Re,Im) |  | C5(Re,Im) |  | D5(Re,Im) |  | C45(Re,Im) |  | D45(Re,Im) |  | C6(Re,Im) |  | D6(Re,Im) |  | C56(Re,Im) |  | D56(Re,Im) |  | C7(Re,Im) |  | D7(Re,Im) |  | C67(Re,Im) |  | D67(Re,Im) |  | 位相(deg) | RL(dB)
| 0 | 0 | 1 | 0 | 0 | -0.13792 | 1 | 0 | 0 | -0.13792 | 1 | 0 | 0 | 0 | 1 | 0 | 0 | -0.13792 | -2.5275 | 0 | 0 | 0.10785 | 1 | 0 | 0 | -0.41051 | -2.5275 | 0 | 0 | 0 | 1 | 0 | 0 | -0.41051 | -13.027 | 0 | 0 | -0.13739 | 1 | 0 | 0 | 1.3793 | -13.027 | 0 | 0 | 0 | 1 | 0 | 0 | 1.3793 | -5.5503 | 0 | -75.4291 | -0.033489
| 第1複素マトリックス |  |  |  | 第2複素マトリックス |  |  |  |  | 掛け算結果1 |  |  |  | 第3複素マトリックス |  |  |  | 掛け算結果2 |  |  | 第4複素マトリックス |  |  |  |  | 掛け算結果3 |  |  | 第5複素マトリックス |  |  |  |  | 掛け算結果5 |  |  | 第6複素マトリックス |  |  |  |  | 掛け算結果6 |  |  | 第7複素マトリックス |  |  |  |  | 掛け算結果7
| A1(Re,Im) |  | B1(Re,Im) |  | A2(Re,Im) |  | B2(Re,Im) |  | A12(Re,Im) |  | B12(Re,Im) |  | A3Re,Im) |  | B3(Re,Im) |  | A23(Re,Im) |  | B23(Re,Im) |  | A4(Re,Im) |  | B4(Re,Im) |  | A34(Re,Im) |  | B34(Re,Im) |  | A5Re,Im) |  | B5(Re,Im) |  | A45(Re,Im) |  | B45(Re,Im) |  | A6(Re,Im) |  | B6(Re,Im) |  | A56(Re,Im) |  | B56(Re,Im) |  | A73Re,Im) |  | B7(Re,Im) |  | A67(Re,Im) |  | B67(Re,Im) |  | 減衰量(dB) | ABS(Zin)
1.0484 | 1 | 0 | 0 | -5.4195 | 1 | 0 | 0 | 0 | 0.25409 | 0 | 0 | -5.4195 | 1 | 0 | 0 | -25.572 | 0.25409 | 0 | 0 | -11.9171 | 1 | 0 | 0 | 0 | 1.5482 | 0 | 0 | -11.9171 | 1 | 0 | 0 | -25.572 | 1.5482 | 0 | 0 | -51.5067 | 1 | 0 | 0 | 0 | -5.5139 | 0 | 0 | -51.5067 | 1 | 0 | 0 | -5.4195 | -5.5139 | 0 | 0 | -21.624 | -21.2467 | 4.007
| C1(Re,Im) |  | D1(Re,Im) |  | C2(Re,Im) |  | D2(Re,Im) |  | C12(Re,Im) |  | D12(Re,Im) |  | C3(Re,Im) |  | D3(Re,Im) |  | C23(Re,Im) |  | D23(Re,Im) |  | C4(Re,Im) |  | D4(Re,Im) |  | C34(Re,Im) |  | D34(Re,Im) |  | C5(Re,Im) |  | D5(Re,Im) |  | C45(Re,Im) |  | D45(Re,Im) |  | C6(Re,Im) |  | D6(Re,Im) |  | C56(Re,Im) |  | D56(Re,Im) |  | C7(Re,Im) |  | D7(Re,Im) |  | C67(Re,Im) |  | D67(Re,Im) |  | 位相(deg) | RL(dB)
| 0 | 0 | 1 | 0 | 0 | -0.13763 | 1 | 0 | 0 | -0.13763 | 1 | 0 | 0 | 0 | 1 | 0 | 0 | -0.13763 | -2.5196 | 0 | 0 | 0.10859 | 1 | 0 | 0 | -0.41123 | -2.5196 | 0 | 0 | 0 | 1 | 0 | 0 | -0.41123 | -13.0356 | 0 | 0 | -0.13711 | 1 | 0 | 0 | 1.3761 | -13.0356 | 0 | 0 | 0 | 1 | 0 | 0 | 1.3761 | -5.5779 | 0 | -75.5358 | -0.032715
| 第1複素マトリックス |  |  |  | 第2複素マトリックス |  |  |  |  | 掛け算結果1 |  |  |  | 第3複素マトリックス |  |  |  | 掛け算結果2 |  |  | 第4複素マトリックス |  |  |  |  | 掛け算結果3 |  |  | 第5複素マトリックス |  |  |  |  | 掛け算結果5 |  |  | 第6複素マトリックス |  |  |  |  | 掛け算結果6 |  |  | 第7複素マトリックス |  |  |  |  | 掛け算結果7
| A1(Re,Im) |  | B1(Re,Im) |  | A2(Re,Im) |  | B2(Re,Im) |  | A12(Re,Im) |  | B12(Re,Im) |  | A3Re,Im) |  | B3(Re,Im) |  | A23(Re,Im) |  | B23(Re,Im) |  | A4(Re,Im) |  | B4(Re,Im) |  | A34(Re,Im) |  | B34(Re,Im) |  | A5Re,Im) |  | B5(Re,Im) |  | A45(Re,Im) |  | B45(Re,Im) |  | A6(Re,Im) |  | B6(Re,Im) |  | A56(Re,Im) |  | B56(Re,Im) |  | A73Re,Im) |  | B7(Re,Im) |  | A67(Re,Im) |  | B67(Re,Im) |  | 減衰量(dB) | ABS(Zin)
1.0486 | 1 | 0 | 0 | -5.4185 | 1 | 0 | 0 | 0 | 0.25577 | 0 | 0 | -5.4185 | 1 | 0 | 0 | -25.5671 | 0.25577 | 0 | 0 | -11.9579 | 1 | 0 | 0 | 0 | 1.5631 | 0 | 0 | -11.9579 | 1 | 0 | 0 | -25.5671 | 1.5631 | 0 | 0 | -51.9222 | 1 | 0 | 0 | 0 | -5.5412 | 0 | 0 | -51.9222 | 1 | 0 | 0 | -5.4185 | -5.5412 | 0 | 0 | -21.8975 | -21.3474 | 4.0364
| C1(Re,Im) |  | D1(Re,Im) |  | C2(Re,Im) |  | D2(Re,Im) |  | C12(Re,Im) |  | D12(Re,Im) |  | C3(Re,Im) |  | D3(Re,Im) |  | C23(Re,Im) |  | D23(Re,Im) |  | C4(Re,Im) |  | D4(Re,Im) |  | C34(Re,Im) |  | D34(Re,Im) |  | C5(Re,Im) |  | D5(Re,Im) |  | C45(Re,Im) |  | D45(Re,Im) |  | C6(Re,Im) |  | D6(Re,Im) |  | C56(Re,Im) |  | D56(Re,Im) |  | C7(Re,Im) |  | D7(Re,Im) |  | C67(Re,Im) |  | D67(Re,Im) |  | 位相(deg) | RL(dB)
| 0 | 0 | 1 | 0 | 0 | -0.13735 | 1 | 0 | 0 | -0.13735 | 1 | 0 | 0 | 0 | 1 | 0 | 0 | -0.13735 | -2.5116 | 0 | 0 | 0.10933 | 1 | 0 | 0 | -0.41194 | -2.5116 | 0 | 0 | 0 | 1 | 0 | 0 | -0.41194 | -13.0438 | 0 | 0 | -0.13683 | 1 | 0 | 0 | 1.3728 | -13.0438 | 0 | 0 | 0 | 1 | 0 | 0 | 1.3728 | -5.6054 | 0 | -75.6415 | -0.031962
| 第1複素マトリックス |  |  |  | 第2複素マトリックス |  |  |  |  | 掛け算結果1 |  |  |  | 第3複素マトリックス |  |  |  | 掛け算結果2 |  |  | 第4複素マトリックス |  |  |  |  | 掛け算結果3 |  |  | 第5複素マトリックス |  |  |  |  | 掛け算結果5 |  |  | 第6複素マトリックス |  |  |  |  | 掛け算結果6 |  |  | 第7複素マトリックス |  |  |  |  | 掛け算結果7
| A1(Re,Im) |  | B1(Re,Im) |  | A2(Re,Im) |  | B2(Re,Im) |  | A12(Re,Im) |  | B12(Re,Im) |  | A3Re,Im) |  | B3(Re,Im) |  | A23(Re,Im) |  | B23(Re,Im) |  | A4(Re,Im) |  | B4(Re,Im) |  | A34(Re,Im) |  | B34(Re,Im) |  | A5Re,Im) |  | B5(Re,Im) |  | A45(Re,Im) |  | B45(Re,Im) |  | A6(Re,Im) |  | B6(Re,Im) |  | A56(Re,Im) |  | B56(Re,Im) |  | A73Re,Im) |  | B7(Re,Im) |  | A67(Re,Im) |  | B67(Re,Im) |  | 減衰量(dB) | ABS(Zin)
1.0488 | 1 | 0 | 0 | -5.4174 | 1 | 0 | 0 | 0 | 0.25745 | 0 | 0 | -5.4174 | 1 | 0 | 0 | -25.5622 | 0.25745 | 0 | 0 | -11.9986 | 1 | 0 | 0 | 0 | 1.5781 | 0 | 0 | -11.9986 | 1 | 0 | 0 | -25.5622 | 1.5781 | 0 | 0 | -52.3389 | 1 | 0 | 0 | 0 | -5.5683 | 0 | 0 | -52.3389 | 1 | 0 | 0 | -5.4174 | -5.5683 | 0 | 0 | -22.173 | -21.4477 | 4.066
| C1(Re,Im) |  | D1(Re,Im) |  | C2(Re,Im) |  | D2(Re,Im) |  | C12(Re,Im) |  | D12(Re,Im) |  | C3(Re,Im) |  | D3(Re,Im) |  | C23(Re,Im) |  | D23(Re,Im) |  | C4(Re,Im) |  | D4(Re,Im) |  | C34(Re,Im) |  | D34(Re,Im) |  | C5(Re,Im) |  | D5(Re,Im) |  | C45(Re,Im) |  | D45(Re,Im) |  | C6(Re,Im) |  | D6(Re,Im) |  | C56(Re,Im) |  | D56(Re,Im) |  | C7(Re,Im) |  | D7(Re,Im) |  | C67(Re,Im) |  | D67(Re,Im) |  | 位相(deg) | RL(dB)
| 0 | 0 | 1 | 0 | 0 | -0.13707 | 1 | 0 | 0 | -0.13707 | 1 | 0 | 0 | 0 | 1 | 0 | 0 | -0.13707 | -2.5037 | 0 | 0 | 0.11007 | 1 | 0 | 0 | -0.41264 | -2.5037 | 0 | 0 | 0 | 1 | 0 | 0 | -0.41264 | -13.0518 | 0 | 0 | -0.13654 | 1 | 0 | 0 | 1.3695 | -13.0518 | 0 | 0 | 0 | 1 | 0 | 0 | 1.3695 | -5.6328 | 0 | -75.7461 | -0.03123
| 第1複素マトリックス |  |  |  | 第2複素マトリックス |  |  |  |  | 掛け算結果1 |  |  |  | 第3複素マトリックス |  |  |  | 掛け算結果2 |  |  | 第4複素マトリックス |  |  |  |  | 掛け算結果3 |  |  | 第5複素マトリックス |  |  |  |  | 掛け算結果5 |  |  | 第6複素マトリックス |  |  |  |  | 掛け算結果6 |  |  | 第7複素マトリックス |  |  |  |  | 掛け算結果7
| A1(Re,Im) |  | B1(Re,Im) |  | A2(Re,Im) |  | B2(Re,Im) |  | A12(Re,Im) |  | B12(Re,Im) |  | A3Re,Im) |  | B3(Re,Im) |  | A23(Re,Im) |  | B23(Re,Im) |  | A4(Re,Im) |  | B4(Re,Im) |  | A34(Re,Im) |  | B34(Re,Im) |  | A5Re,Im) |  | B5(Re,Im) |  | A45(Re,Im) |  | B45(Re,Im) |  | A6(Re,Im) |  | B6(Re,Im) |  | A56(Re,Im) |  | B56(Re,Im) |  | A73Re,Im) |  | B7(Re,Im) |  | A67(Re,Im) |  | B67(Re,Im) |  | 減衰量(dB) | ABS(Zin)
1.049 | 1 | 0 | 0 | -5.4164 | 1 | 0 | 0 | 0 | 0.25914 | 0 | 0 | -5.4164 | 1 | 0 | 0 | -25.5573 | 0.25914 | 0 | 0 | -12.0392 | 1 | 0 | 0 | 0 | 1.5932 | 0 | 0 | -12.0392 | 1 | 0 | 0 | -25.5573 | 1.5932 | 0 | 0 | -52.7567 | 1 | 0 | 0 | 0 | -5.5953 | 0 | 0 | -52.7567 | 1 | 0 | 0 | -5.4164 | -5.5953 | 0 | 0 | -22.4503 | -21.5475 | 4.0958
| C1(Re,Im) |  | D1(Re,Im) |  | C2(Re,Im) |  | D2(Re,Im) |  | C12(Re,Im) |  | D12(Re,Im) |  | C3(Re,Im) |  | D3(Re,Im) |  | C23(Re,Im) |  | D23(Re,Im) |  | C4(Re,Im) |  | D4(Re,Im) |  | C34(Re,Im) |  | D34(Re,Im) |  | C5(Re,Im) |  | D5(Re,Im) |  | C45(Re,Im) |  | D45(Re,Im) |  | C6(Re,Im) |  | D6(Re,Im) |  | C56(Re,Im) |  | D56(Re,Im) |  | C7(Re,Im) |  | D7(Re,Im) |  | C67(Re,Im) |  | D67(Re,Im) |  | 位相(deg) | RL(dB)
| 0 | 0 | 1 | 0 | 0 | -0.13678 | 1 | 0 | 0 | -0.13678 | 1 | 0 | 0 | 0 | 1 | 0 | 0 | -0.13678 | -2.4958 | 0 | 0 | 0.11081 | 1 | 0 | 0 | -0.41333 | -2.4958 | 0 | 0 | 0 | 1 | 0 | 0 | -0.41333 | -13.0595 | 0 | 0 | -0.13626 | 1 | 0 | 0 | 1.3661 | -13.0595 | 0 | 0 | 0 | 1 | 0 | 0 | 1.3661 | -5.6601 | 0 | -75.8498 | -0.030518
| 第1複素マトリックス |  |  |  | 第2複素マトリックス |  |  |  |  | 掛け算結果1 |  |  |  | 第3複素マトリックス |  |  |  | 掛け算結果2 |  |  | 第4複素マトリックス |  |  |  |  | 掛け算結果3 |  |  | 第5複素マトリックス |  |  |  |  | 掛け算結果5 |  |  | 第6複素マトリックス |  |  |  |  | 掛け算結果6 |  |  | 第7複素マトリックス |  |  |  |  | 掛け算結果7
| A1(Re,Im) |  | B1(Re,Im) |  | A2(Re,Im) |  | B2(Re,Im) |  | A12(Re,Im) |  | B12(Re,Im) |  | A3Re,Im) |  | B3(Re,Im) |  | A23(Re,Im) |  | B23(Re,Im) |  | A4(Re,Im) |  | B4(Re,Im) |  | A34(Re,Im) |  | B34(Re,Im) |  | A5Re,Im) |  | B5(Re,Im) |  | A45(Re,Im) |  | B45(Re,Im) |  | A6(Re,Im) |  | B6(Re,Im) |  | A56(Re,Im) |  | B56(Re,Im) |  | A73Re,Im) |  | B7(Re,Im) |  | A67(Re,Im) |  | B67(Re,Im) |  | 減衰量(dB) | ABS(Zin)
1.0492 | 1 | 0 | 0 | -5.4154 | 1 | 0 | 0 | 0 | 0.26081 | 0 | 0 | -5.4154 | 1 | 0 | 0 | -25.5525 | 0.26081 | 0 | 0 | -12.0798 | 1 | 0 | 0 | 0 | 1.6083 | 0 | 0 | -12.0798 | 1 | 0 | 0 | -25.5525 | 1.6083 | 0 | 0 | -53.1758 | 1 | 0 | 0 | 0 | -5.6222 | 0 | 0 | -53.1758 | 1 | 0 | 0 | -5.4154 | -5.6222 | 0 | 0 | -22.7296 | -21.6468 | 4.1257
| C1(Re,Im) |  | D1(Re,Im) |  | C2(Re,Im) |  | D2(Re,Im) |  | C12(Re,Im) |  | D12(Re,Im) |  | C3(Re,Im) |  | D3(Re,Im) |  | C23(Re,Im) |  | D23(Re,Im) |  | C4(Re,Im) |  | D4(Re,Im) |  | C34(Re,Im) |  | D34(Re,Im) |  | C5(Re,Im) |  | D5(Re,Im) |  | C45(Re,Im) |  | D45(Re,Im) |  | C6(Re,Im) |  | D6(Re,Im) |  | C56(Re,Im) |  | D56(Re,Im) |  | C7(Re,Im) |  | D7(Re,Im) |  | C67(Re,Im) |  | D67(Re,Im) |  | 位相(deg) | RL(dB)
| 0 | 0 | 1 | 0 | 0 | -0.1365 | 1 | 0 | 0 | -0.1365 | 1 | 0 | 0 | 0 | 1 | 0 | 0 | -0.1365 | -2.4878 | 0 | 0 | 0.11155 | 1 | 0 | 0 | -0.41401 | -2.4878 | 0 | 0 | 0 | 1 | 0 | 0 | -0.41401 | -13.0668 | 0 | 0 | -0.13597 | 1 | 0 | 0 | 1.3627 | -13.0668 | 0 | 0 | 0 | 1 | 0 | 0 | 1.3627 | -5.6872 | 0 | -75.9524 | -0.029826
| 第1複素マトリックス |  |  |  | 第2複素マトリックス |  |  |  |  | 掛け算結果1 |  |  |  | 第3複素マトリックス |  |  |  | 掛け算結果2 |  |  | 第4複素マトリックス |  |  |  |  | 掛け算結果3 |  |  | 第5複素マトリックス |  |  |  |  | 掛け算結果5 |  |  | 第6複素マトリックス |  |  |  |  | 掛け算結果6 |  |  | 第7複素マトリックス |  |  |  |  | 掛け算結果7
| A1(Re,Im) |  | B1(Re,Im) |  | A2(Re,Im) |  | B2(Re,Im) |  | A12(Re,Im) |  | B12(Re,Im) |  | A3Re,Im) |  | B3(Re,Im) |  | A23(Re,Im) |  | B23(Re,Im) |  | A4(Re,Im) |  | B4(Re,Im) |  | A34(Re,Im) |  | B34(Re,Im) |  | A5Re,Im) |  | B5(Re,Im) |  | A45(Re,Im) |  | B45(Re,Im) |  | A6(Re,Im) |  | B6(Re,Im) |  | A56(Re,Im) |  | B56(Re,Im) |  | A73Re,Im) |  | B7(Re,Im) |  | A67(Re,Im) |  | B67(Re,Im) |  | 減衰量(dB) | ABS(Zin)
1.0494 | 1 | 0 | 0 | -5.4143 | 1 | 0 | 0 | 0 | 0.26249 | 0 | 0 | -5.4143 | 1 | 0 | 0 | -25.5476 | 0.26249 | 0 | 0 | -12.1204 | 1 | 0 | 0 | 0 | 1.6235 | 0 | 0 | -12.1204 | 1 | 0 | 0 | -25.5476 | 1.6235 | 0 | 0 | -53.5959 | 1 | 0 | 0 | 0 | -5.6489 | 0 | 0 | -53.5959 | 1 | 0 | 0 | -5.4143 | -5.6489 | 0 | 0 | -23.0108 | -21.7457 | 4.1557
| C1(Re,Im) |  | D1(Re,Im) |  | C2(Re,Im) |  | D2(Re,Im) |  | C12(Re,Im) |  | D12(Re,Im) |  | C3(Re,Im) |  | D3(Re,Im) |  | C23(Re,Im) |  | D23(Re,Im) |  | C4(Re,Im) |  | D4(Re,Im) |  | C34(Re,Im) |  | D34(Re,Im) |  | C5(Re,Im) |  | D5(Re,Im) |  | C45(Re,Im) |  | D45(Re,Im) |  | C6(Re,Im) |  | D6(Re,Im) |  | C56(Re,Im) |  | D56(Re,Im) |  | C7(Re,Im) |  | D7(Re,Im) |  | C67(Re,Im) |  | D67(Re,Im) |  | 位相(deg) | RL(dB)
| 0 | 0 | 1 | 0 | 0 | -0.13621 | 1 | 0 | 0 | -0.13621 | 1 | 0 | 0 | 0 | 1 | 0 | 0 | -0.13621 | -2.4799 | 0 | 0 | 0.11229 | 1 | 0 | 0 | -0.41468 | -2.4799 | 0 | 0 | 0 | 1 | 0 | 0 | -0.41468 | -13.0739 | 0 | 0 | -0.13569 | 1 | 0 | 0 | 1.3593 | -13.0739 | 0 | 0 | 0 | 1 | 0 | 0 | 1.3593 | -5.7142 | 0 | -76.0541 | -0.029152
| 第1複素マトリックス |  |  |  | 第2複素マトリックス |  |  |  |  | 掛け算結果1 |  |  |  | 第3複素マトリックス |  |  |  | 掛け算結果2 |  |  | 第4複素マトリックス |  |  |  |  | 掛け算結果3 |  |  | 第5複素マトリックス |  |  |  |  | 掛け算結果5 |  |  | 第6複素マトリックス |  |  |  |  | 掛け算結果6 |  |  | 第7複素マトリックス |  |  |  |  | 掛け算結果7
| A1(Re,Im) |  | B1(Re,Im) |  | A2(Re,Im) |  | B2(Re,Im) |  | A12(Re,Im) |  | B12(Re,Im) |  | A3Re,Im) |  | B3(Re,Im) |  | A23(Re,Im) |  | B23(Re,Im) |  | A4(Re,Im) |  | B4(Re,Im) |  | A34(Re,Im) |  | B34(Re,Im) |  | A5Re,Im) |  | B5(Re,Im) |  | A45(Re,Im) |  | B45(Re,Im) |  | A6(Re,Im) |  | B6(Re,Im) |  | A56(Re,Im) |  | B56(Re,Im) |  | A73Re,Im) |  | B7(Re,Im) |  | A67(Re,Im) |  | B67(Re,Im) |  | 減衰量(dB) | ABS(Zin)
1.0496 | 1 | 0 | 0 | -5.4133 | 1 | 0 | 0 | 0 | 0.26417 | 0 | 0 | -5.4133 | 1 | 0 | 0 | -25.5427 | 0.26417 | 0 | 0 | -12.161 | 1 | 0 | 0 | 0 | 1.6387 | 0 | 0 | -12.161 | 1 | 0 | 0 | -25.5427 | 1.6387 | 0 | 0 | -54.0173 | 1 | 0 | 0 | 0 | -5.6755 | 0 | 0 | -54.0173 | 1 | 0 | 0 | -5.4133 | -5.6755 | 0 | 0 | -23.2939 | -21.8442 | 4.1859
| C1(Re,Im) |  | D1(Re,Im) |  | C2(Re,Im) |  | D2(Re,Im) |  | C12(Re,Im) |  | D12(Re,Im) |  | C3(Re,Im) |  | D3(Re,Im) |  | C23(Re,Im) |  | D23(Re,Im) |  | C4(Re,Im) |  | D4(Re,Im) |  | C34(Re,Im) |  | D34(Re,Im) |  | C5(Re,Im) |  | D5(Re,Im) |  | C45(Re,Im) |  | D45(Re,Im) |  | C6(Re,Im) |  | D6(Re,Im) |  | C56(Re,Im) |  | D56(Re,Im) |  | C7(Re,Im) |  | D7(Re,Im) |  | C67(Re,Im) |  | D67(Re,Im) |  | 位相(deg) | RL(dB)
| 0 | 0 | 1 | 0 | 0 | -0.13593 | 1 | 0 | 0 | -0.13593 | 1 | 0 | 0 | 0 | 1 | 0 | 0 | -0.13593 | -2.472 | 0 | 0 | 0.11303 | 1 | 0 | 0 | -0.41533 | -2.472 | 0 | 0 | 0 | 1 | 0 | 0 | -0.41533 | -13.0807 | 0 | 0 | -0.1354 | 1 | 0 | 0 | 1.3559 | -13.0807 | 0 | 0 | 0 | 1 | 0 | 0 | 1.3559 | -5.741 | 0 | -76.1548 | -0.028496
| 第1複素マトリックス |  |  |  | 第2複素マトリックス |  |  |  |  | 掛け算結果1 |  |  |  | 第3複素マトリックス |  |  |  | 掛け算結果2 |  |  | 第4複素マトリックス |  |  |  |  | 掛け算結果3 |  |  | 第5複素マトリックス |  |  |  |  | 掛け算結果5 |  |  | 第6複素マトリックス |  |  |  |  | 掛け算結果6 |  |  | 第7複素マトリックス |  |  |  |  | 掛け算結果7
| A1(Re,Im) |  | B1(Re,Im) |  | A2(Re,Im) |  | B2(Re,Im) |  | A12(Re,Im) |  | B12(Re,Im) |  | A3Re,Im) |  | B3(Re,Im) |  | A23(Re,Im) |  | B23(Re,Im) |  | A4(Re,Im) |  | B4(Re,Im) |  | A34(Re,Im) |  | B34(Re,Im) |  | A5Re,Im) |  | B5(Re,Im) |  | A45(Re,Im) |  | B45(Re,Im) |  | A6(Re,Im) |  | B6(Re,Im) |  | A56(Re,Im) |  | B56(Re,Im) |  | A73Re,Im) |  | B7(Re,Im) |  | A67(Re,Im) |  | B67(Re,Im) |  | 減衰量(dB) | ABS(Zin)
1.0498 | 1 | 0 | 0 | -5.4123 | 1 | 0 | 0 | 0 | 0.26585 | 0 | 0 | -5.4123 | 1 | 0 | 0 | -25.5379 | 0.26585 | 0 | 0 | -12.2015 | 1 | 0 | 0 | 0 | 1.654 | 0 | 0 | -12.2015 | 1 | 0 | 0 | -25.5379 | 1.654 | 0 | 0 | -54.4398 | 1 | 0 | 0 | 0 | -5.702 | 0 | 0 | -54.4398 | 1 | 0 | 0 | -5.4123 | -5.702 | 0 | 0 | -23.579 | -21.9422 | 4.2163
| C1(Re,Im) |  | D1(Re,Im) |  | C2(Re,Im) |  | D2(Re,Im) |  | C12(Re,Im) |  | D12(Re,Im) |  | C3(Re,Im) |  | D3(Re,Im) |  | C23(Re,Im) |  | D23(Re,Im) |  | C4(Re,Im) |  | D4(Re,Im) |  | C34(Re,Im) |  | D34(Re,Im) |  | C5(Re,Im) |  | D5(Re,Im) |  | C45(Re,Im) |  | D45(Re,Im) |  | C6(Re,Im) |  | D6(Re,Im) |  | C56(Re,Im) |  | D56(Re,Im) |  | C7(Re,Im) |  | D7(Re,Im) |  | C67(Re,Im) |  | D67(Re,Im) |  | 位相(deg) | RL(dB)
| 0 | 0 | 1 | 0 | 0 | -0.13565 | 1 | 0 | 0 | -0.13565 | 1 | 0 | 0 | 0 | 1 | 0 | 0 | -0.13565 | -2.4641 | 0 | 0 | 0.11377 | 1 | 0 | 0 | -0.41597 | -2.4641 | 0 | 0 | 0 | 1 | 0 | 0 | -0.41597 | -13.0872 | 0 | 0 | -0.13512 | 1 | 0 | 0 | 1.3524 | -13.0872 | 0 | 0 | 0 | 1 | 0 | 0 | 1.3524 | -5.7677 | 0 | -76.2546 | -0.027858
| 第1複素マトリックス |  |  |  | 第2複素マトリックス |  |  |  |  | 掛け算結果1 |  |  |  | 第3複素マトリックス |  |  |  | 掛け算結果2 |  |  | 第4複素マトリックス |  |  |  |  | 掛け算結果3 |  |  | 第5複素マトリックス |  |  |  |  | 掛け算結果5 |  |  | 第6複素マトリックス |  |  |  |  | 掛け算結果6 |  |  | 第7複素マトリックス |  |  |  |  | 掛け算結果7
| A1(Re,Im) |  | B1(Re,Im) |  | A2(Re,Im) |  | B2(Re,Im) |  | A12(Re,Im) |  | B12(Re,Im) |  | A3Re,Im) |  | B3(Re,Im) |  | A23(Re,Im) |  | B23(Re,Im) |  | A4(Re,Im) |  | B4(Re,Im) |  | A34(Re,Im) |  | B34(Re,Im) |  | A5Re,Im) |  | B5(Re,Im) |  | A45(Re,Im) |  | B45(Re,Im) |  | A6(Re,Im) |  | B6(Re,Im) |  | A56(Re,Im) |  | B56(Re,Im) |  | A73Re,Im) |  | B7(Re,Im) |  | A67(Re,Im) |  | B67(Re,Im) |  | 減衰量(dB) | ABS(Zin)
1.05 | 1 | 0 | 0 | -5.4113 | 1 | 0 | 0 | 0 | 0.26752 | 0 | 0 | -5.4113 | 1 | 0 | 0 | -25.533 | 0.26752 | 0 | 0 | -12.2419 | 1 | 0 | 0 | 0 | 1.6693 | 0 | 0 | -12.2419 | 1 | 0 | 0 | -25.533 | 1.6693 | 0 | 0 | -54.8635 | 1 | 0 | 0 | 0 | -5.7283 | 0 | 0 | -54.8635 | 1 | 0 | 0 | -5.4113 | -5.7283 | 0 | 0 | -23.866 | -22.0398 | 4.2468
| C1(Re,Im) |  | D1(Re,Im) |  | C2(Re,Im) |  | D2(Re,Im) |  | C12(Re,Im) |  | D12(Re,Im) |  | C3(Re,Im) |  | D3(Re,Im) |  | C23(Re,Im) |  | D23(Re,Im) |  | C4(Re,Im) |  | D4(Re,Im) |  | C34(Re,Im) |  | D34(Re,Im) |  | C5(Re,Im) |  | D5(Re,Im) |  | C45(Re,Im) |  | D45(Re,Im) |  | C6(Re,Im) |  | D6(Re,Im) |  | C56(Re,Im) |  | D56(Re,Im) |  | C7(Re,Im) |  | D7(Re,Im) |  | C67(Re,Im) |  | D67(Re,Im) |  | 位相(deg) | RL(dB)
| 0 | 0 | 1 | 0 | 0 | -0.13536 | 1 | 0 | 0 | -0.13536 | 1 | 0 | 0 | 0 | 1 | 0 | 0 | -0.13536 | -2.4562 | 0 | 0 | 0.1145 | 1 | 0 | 0 | -0.41661 | -2.4562 | 0 | 0 | 0 | 1 | 0 | 0 | -0.41661 | -13.0934 | 0 | 0 | -0.13484 | 1 | 0 | 0 | 1.3489 | -13.0934 | 0 | 0 | 0 | 1 | 0 | 0 | 1.3489 | -5.7943 | 0 | -76.3534 | -0.027237
| 第1複素マトリックス |  |  |  | 第2複素マトリックス |  |  |  |  | 掛け算結果1 |  |  |  | 第3複素マトリックス |  |  |  | 掛け算結果2 |  |  | 第4複素マトリックス |  |  |  |  | 掛け算結果3 |  |  | 第5複素マトリックス |  |  |  |  | 掛け算結果5 |  |  | 第6複素マトリックス |  |  |  |  | 掛け算結果6 |  |  | 第7複素マトリックス |  |  |  |  | 掛け算結果7
| A1(Re,Im) |  | B1(Re,Im) |  | A2(Re,Im) |  | B2(Re,Im) |  | A12(Re,Im) |  | B12(Re,Im) |  | A3Re,Im) |  | B3(Re,Im) |  | A23(Re,Im) |  | B23(Re,Im) |  | A4(Re,Im) |  | B4(Re,Im) |  | A34(Re,Im) |  | B34(Re,Im) |  | A5Re,Im) |  | B5(Re,Im) |  | A45(Re,Im) |  | B45(Re,Im) |  | A6(Re,Im) |  | B6(Re,Im) |  | A56(Re,Im) |  | B56(Re,Im) |  | A73Re,Im) |  | B7(Re,Im) |  | A67(Re,Im) |  | B67(Re,Im) |  | 減衰量(dB) | ABS(Zin)
1.0502 | 1 | 0 | 0 | -5.4102 | 1 | 0 | 0 | 0 | 0.2692 | 0 | 0 | -5.4102 | 1 | 0 | 0 | -25.5281 | 0.2692 | 0 | 0 | -12.2823 | 1 | 0 | 0 | 0 | 1.6847 | 0 | 0 | -12.2823 | 1 | 0 | 0 | -25.5281 | 1.6847 | 0 | 0 | -55.2884 | 1 | 0 | 0 | 0 | -5.7546 | 0 | 0 | -55.2884 | 1 | 0 | 0 | -5.4102 | -5.7546 | 0 | 0 | -24.1549 | -22.1369 | 4.2775
| C1(Re,Im) |  | D1(Re,Im) |  | C2(Re,Im) |  | D2(Re,Im) |  | C12(Re,Im) |  | D12(Re,Im) |  | C3(Re,Im) |  | D3(Re,Im) |  | C23(Re,Im) |  | D23(Re,Im) |  | C4(Re,Im) |  | D4(Re,Im) |  | C34(Re,Im) |  | D34(Re,Im) |  | C5(Re,Im) |  | D5(Re,Im) |  | C45(Re,Im) |  | D45(Re,Im) |  | C6(Re,Im) |  | D6(Re,Im) |  | C56(Re,Im) |  | D56(Re,Im) |  | C7(Re,Im) |  | D7(Re,Im) |  | C67(Re,Im) |  | D67(Re,Im) |  | 位相(deg) | RL(dB)
| 0 | 0 | 1 | 0 | 0 | -0.13508 | 1 | 0 | 0 | -0.13508 | 1 | 0 | 0 | 0 | 1 | 0 | 0 | -0.13508 | -2.4483 | 0 | 0 | 0.11524 | 1 | 0 | 0 | -0.41723 | -2.4483 | 0 | 0 | 0 | 1 | 0 | 0 | -0.41723 | -13.0993 | 0 | 0 | -0.13455 | 1 | 0 | 0 | 1.3453 | -13.0993 | 0 | 0 | 0 | 1 | 0 | 0 | 1.3453 | -5.8208 | 0 | -76.4513 | -0.026633
| 第1複素マトリックス |  |  |  | 第2複素マトリックス |  |  |  |  | 掛け算結果1 |  |  |  | 第3複素マトリックス |  |  |  | 掛け算結果2 |  |  | 第4複素マトリックス |  |  |  |  | 掛け算結果3 |  |  | 第5複素マトリックス |  |  |  |  | 掛け算結果5 |  |  | 第6複素マトリックス |  |  |  |  | 掛け算結果6 |  |  | 第7複素マトリックス |  |  |  |  | 掛け算結果7
| A1(Re,Im) |  | B1(Re,Im) |  | A2(Re,Im) |  | B2(Re,Im) |  | A12(Re,Im) |  | B12(Re,Im) |  | A3Re,Im) |  | B3(Re,Im) |  | A23(Re,Im) |  | B23(Re,Im) |  | A4(Re,Im) |  | B4(Re,Im) |  | A34(Re,Im) |  | B34(Re,Im) |  | A5Re,Im) |  | B5(Re,Im) |  | A45(Re,Im) |  | B45(Re,Im) |  | A6(Re,Im) |  | B6(Re,Im) |  | A56(Re,Im) |  | B56(Re,Im) |  | A73Re,Im) |  | B7(Re,Im) |  | A67(Re,Im) |  | B67(Re,Im) |  | 減衰量(dB) | ABS(Zin)
1.0504 | 1 | 0 | 0 | -5.4092 | 1 | 0 | 0 | 0 | 0.27087 | 0 | 0 | -5.4092 | 1 | 0 | 0 | -25.5233 | 0.27087 | 0 | 0 | -12.3227 | 1 | 0 | 0 | 0 | 1.7001 | 0 | 0 | -12.3227 | 1 | 0 | 0 | -25.5233 | 1.7001 | 0 | 0 | -55.7143 | 1 | 0 | 0 | 0 | -5.7806 | 0 | 0 | -55.7143 | 1 | 0 | 0 | -5.4092 | -5.7806 | 0 | 0 | -24.4458 | -22.2337 | 4.3083
| C1(Re,Im) |  | D1(Re,Im) |  | C2(Re,Im) |  | D2(Re,Im) |  | C12(Re,Im) |  | D12(Re,Im) |  | C3(Re,Im) |  | D3(Re,Im) |  | C23(Re,Im) |  | D23(Re,Im) |  | C4(Re,Im) |  | D4(Re,Im) |  | C34(Re,Im) |  | D34(Re,Im) |  | C5(Re,Im) |  | D5(Re,Im) |  | C45(Re,Im) |  | D45(Re,Im) |  | C6(Re,Im) |  | D6(Re,Im) |  | C56(Re,Im) |  | D56(Re,Im) |  | C7(Re,Im) |  | D7(Re,Im) |  | C67(Re,Im) |  | D67(Re,Im) |  | 位相(deg) | RL(dB)
| 0 | 0 | 1 | 0 | 0 | -0.13479 | 1 | 0 | 0 | -0.13479 | 1 | 0 | 0 | 0 | 1 | 0 | 0 | -0.13479 | -2.4404 | 0 | 0 | 0.11598 | 1 | 0 | 0 | -0.41783 | -2.4404 | 0 | 0 | 0 | 1 | 0 | 0 | -0.41783 | -13.1049 | 0 | 0 | -0.13427 | 1 | 0 | 0 | 1.3417 | -13.1049 | 0 | 0 | 0 | 1 | 0 | 0 | 1.3417 | -5.8471 | 0 | -76.5483 | -0.026045
| 第1複素マトリックス |  |  |  | 第2複素マトリックス |  |  |  |  | 掛け算結果1 |  |  |  | 第3複素マトリックス |  |  |  | 掛け算結果2 |  |  | 第4複素マトリックス |  |  |  |  | 掛け算結果3 |  |  | 第5複素マトリックス |  |  |  |  | 掛け算結果5 |  |  | 第6複素マトリックス |  |  |  |  | 掛け算結果6 |  |  | 第7複素マトリックス |  |  |  |  | 掛け算結果7
| A1(Re,Im) |  | B1(Re,Im) |  | A2(Re,Im) |  | B2(Re,Im) |  | A12(Re,Im) |  | B12(Re,Im) |  | A3Re,Im) |  | B3(Re,Im) |  | A23(Re,Im) |  | B23(Re,Im) |  | A4(Re,Im) |  | B4(Re,Im) |  | A34(Re,Im) |  | B34(Re,Im) |  | A5Re,Im) |  | B5(Re,Im) |  | A45(Re,Im) |  | B45(Re,Im) |  | A6(Re,Im) |  | B6(Re,Im) |  | A56(Re,Im) |  | B56(Re,Im) |  | A73Re,Im) |  | B7(Re,Im) |  | A67(Re,Im) |  | B67(Re,Im) |  | 減衰量(dB) | ABS(Zin)
1.0506 | 1 | 0 | 0 | -5.4082 | 1 | 0 | 0 | 0 | 0.27254 | 0 | 0 | -5.4082 | 1 | 0 | 0 | -25.5184 | 0.27254 | 0 | 0 | -12.3631 | 1 | 0 | 0 | 0 | 1.7156 | 0 | 0 | -12.3631 | 1 | 0 | 0 | -25.5184 | 1.7156 | 0 | 0 | -56.1415 | 1 | 0 | 0 | 0 | -5.8066 | 0 | 0 | -56.1415 | 1 | 0 | 0 | -5.4082 | -5.8066 | 0 | 0 | -24.7386 | -22.33 | 4.3393
| C1(Re,Im) |  | D1(Re,Im) |  | C2(Re,Im) |  | D2(Re,Im) |  | C12(Re,Im) |  | D12(Re,Im) |  | C3(Re,Im) |  | D3(Re,Im) |  | C23(Re,Im) |  | D23(Re,Im) |  | C4(Re,Im) |  | D4(Re,Im) |  | C34(Re,Im) |  | D34(Re,Im) |  | C5(Re,Im) |  | D5(Re,Im) |  | C45(Re,Im) |  | D45(Re,Im) |  | C6(Re,Im) |  | D6(Re,Im) |  | C56(Re,Im) |  | D56(Re,Im) |  | C7(Re,Im) |  | D7(Re,Im) |  | C67(Re,Im) |  | D67(Re,Im) |  | 位相(deg) | RL(dB)
| 0 | 0 | 1 | 0 | 0 | -0.13451 | 1 | 0 | 0 | -0.13451 | 1 | 0 | 0 | 0 | 1 | 0 | 0 | -0.13451 | -2.4325 | 0 | 0 | 0.11672 | 1 | 0 | 0 | -0.41843 | -2.4325 | 0 | 0 | 0 | 1 | 0 | 0 | -0.41843 | -13.1102 | 0 | 0 | -0.13399 | 1 | 0 | 0 | 1.3381 | -13.1102 | 0 | 0 | 0 | 1 | 0 | 0 | 1.3381 | -5.8733 | 0 | -76.6444 | -0.025472
| 第1複素マトリックス |  |  |  | 第2複素マトリックス |  |  |  |  | 掛け算結果1 |  |  |  | 第3複素マトリックス |  |  |  | 掛け算結果2 |  |  | 第4複素マトリックス |  |  |  |  | 掛け算結果3 |  |  | 第5複素マトリックス |  |  |  |  | 掛け算結果5 |  |  | 第6複素マトリックス |  |  |  |  | 掛け算結果6 |  |  | 第7複素マトリックス |  |  |  |  | 掛け算結果7
| A1(Re,Im) |  | B1(Re,Im) |  | A2(Re,Im) |  | B2(Re,Im) |  | A12(Re,Im) |  | B12(Re,Im) |  | A3Re,Im) |  | B3(Re,Im) |  | A23(Re,Im) |  | B23(Re,Im) |  | A4(Re,Im) |  | B4(Re,Im) |  | A34(Re,Im) |  | B34(Re,Im) |  | A5Re,Im) |  | B5(Re,Im) |  | A45(Re,Im) |  | B45(Re,Im) |  | A6(Re,Im) |  | B6(Re,Im) |  | A56(Re,Im) |  | B56(Re,Im) |  | A73Re,Im) |  | B7(Re,Im) |  | A67(Re,Im) |  | B67(Re,Im) |  | 減衰量(dB) | ABS(Zin)
1.0508 | 1 | 0 | 0 | -5.4071 | 1 | 0 | 0 | 0 | 0.27422 | 0 | 0 | -5.4071 | 1 | 0 | 0 | -25.5136 | 0.27422 | 0 | 0 | -12.4034 | 1 | 0 | 0 | 0 | 1.7311 | 0 | 0 | -12.4034 | 1 | 0 | 0 | -25.5136 | 1.7311 | 0 | 0 | -56.5698 | 1 | 0 | 0 | 0 | -5.8324 | 0 | 0 | -56.5698 | 1 | 0 | 0 | -5.4071 | -5.8324 | 0 | 0 | -25.0333 | -22.4258 | 4.3704
| C1(Re,Im) |  | D1(Re,Im) |  | C2(Re,Im) |  | D2(Re,Im) |  | C12(Re,Im) |  | D12(Re,Im) |  | C3(Re,Im) |  | D3(Re,Im) |  | C23(Re,Im) |  | D23(Re,Im) |  | C4(Re,Im) |  | D4(Re,Im) |  | C34(Re,Im) |  | D34(Re,Im) |  | C5(Re,Im) |  | D5(Re,Im) |  | C45(Re,Im) |  | D45(Re,Im) |  | C6(Re,Im) |  | D6(Re,Im) |  | C56(Re,Im) |  | D56(Re,Im) |  | C7(Re,Im) |  | D7(Re,Im) |  | C67(Re,Im) |  | D67(Re,Im) |  | 位相(deg) | RL(dB)
| 0 | 0 | 1 | 0 | 0 | -0.13423 | 1 | 0 | 0 | -0.13423 | 1 | 0 | 0 | 0 | 1 | 0 | 0 | -0.13423 | -2.4246 | 0 | 0 | 0.11746 | 1 | 0 | 0 | -0.41902 | -2.4246 | 0 | 0 | 0 | 1 | 0 | 0 | -0.41902 | -13.1153 | 0 | 0 | -0.1337 | 1 | 0 | 0 | 1.3345 | -13.1153 | 0 | 0 | 0 | 1 | 0 | 0 | 1.3345 | -5.8994 | 0 | -76.7396 | -0.024914
| 第1複素マトリックス |  |  |  | 第2複素マトリックス |  |  |  |  | 掛け算結果1 |  |  |  | 第3複素マトリックス |  |  |  | 掛け算結果2 |  |  | 第4複素マトリックス |  |  |  |  | 掛け算結果3 |  |  | 第5複素マトリックス |  |  |  |  | 掛け算結果5 |  |  | 第6複素マトリックス |  |  |  |  | 掛け算結果6 |  |  | 第7複素マトリックス |  |  |  |  | 掛け算結果7
| A1(Re,Im) |  | B1(Re,Im) |  | A2(Re,Im) |  | B2(Re,Im) |  | A12(Re,Im) |  | B12(Re,Im) |  | A3Re,Im) |  | B3(Re,Im) |  | A23(Re,Im) |  | B23(Re,Im) |  | A4(Re,Im) |  | B4(Re,Im) |  | A34(Re,Im) |  | B34(Re,Im) |  | A5Re,Im) |  | B5(Re,Im) |  | A45(Re,Im) |  | B45(Re,Im) |  | A6(Re,Im) |  | B6(Re,Im) |  | A56(Re,Im) |  | B56(Re,Im) |  | A73Re,Im) |  | B7(Re,Im) |  | A67(Re,Im) |  | B67(Re,Im) |  | 減衰量(dB) | ABS(Zin)
1.051 | 1 | 0 | 0 | -5.4061 | 1 | 0 | 0 | 0 | 0.27589 | 0 | 0 | -5.4061 | 1 | 0 | 0 | -25.5087 | 0.27589 | 0 | 0 | -12.4436 | 1 | 0 | 0 | 0 | 1.7467 | 0 | 0 | -12.4436 | 1 | 0 | 0 | -25.5087 | 1.7467 | 0 | 0 | -56.9992 | 1 | 0 | 0 | 0 | -5.858 | 0 | 0 | -56.9992 | 1 | 0 | 0 | -5.4061 | -5.858 | 0 | 0 | -25.33 | -22.5213 | 4.4017
| C1(Re,Im) |  | D1(Re,Im) |  | C2(Re,Im) |  | D2(Re,Im) |  | C12(Re,Im) |  | D12(Re,Im) |  | C3(Re,Im) |  | D3(Re,Im) |  | C23(Re,Im) |  | D23(Re,Im) |  | C4(Re,Im) |  | D4(Re,Im) |  | C34(Re,Im) |  | D34(Re,Im) |  | C5(Re,Im) |  | D5(Re,Im) |  | C45(Re,Im) |  | D45(Re,Im) |  | C6(Re,Im) |  | D6(Re,Im) |  | C56(Re,Im) |  | D56(Re,Im) |  | C7(Re,Im) |  | D7(Re,Im) |  | C67(Re,Im) |  | D67(Re,Im) |  | 位相(deg) | RL(dB)
| 0 | 0 | 1 | 0 | 0 | -0.13394 | 1 | 0 | 0 | -0.13394 | 1 | 0 | 0 | 0 | 1 | 0 | 0 | -0.13394 | -2.4167 | 0 | 0 | 0.1182 | 1 | 0 | 0 | -0.41959 | -2.4167 | 0 | 0 | 0 | 1 | 0 | 0 | -0.41959 | -13.12 | 0 | 0 | -0.13342 | 1 | 0 | 0 | 1.3309 | -13.12 | 0 | 0 | 0 | 1 | 0 | 0 | 1.3309 | -5.9253 | 0 | -76.8339 | -0.024371
| 第1複素マトリックス |  |  |  | 第2複素マトリックス |  |  |  |  | 掛け算結果1 |  |  |  | 第3複素マトリックス |  |  |  | 掛け算結果2 |  |  | 第4複素マトリックス |  |  |  |  | 掛け算結果3 |  |  | 第5複素マトリックス |  |  |  |  | 掛け算結果5 |  |  | 第6複素マトリックス |  |  |  |  | 掛け算結果6 |  |  | 第7複素マトリックス |  |  |  |  | 掛け算結果7
| A1(Re,Im) |  | B1(Re,Im) |  | A2(Re,Im) |  | B2(Re,Im) |  | A12(Re,Im) |  | B12(Re,Im) |  | A3Re,Im) |  | B3(Re,Im) |  | A23(Re,Im) |  | B23(Re,Im) |  | A4(Re,Im) |  | B4(Re,Im) |  | A34(Re,Im) |  | B34(Re,Im) |  | A5Re,Im) |  | B5(Re,Im) |  | A45(Re,Im) |  | B45(Re,Im) |  | A6(Re,Im) |  | B6(Re,Im) |  | A56(Re,Im) |  | B56(Re,Im) |  | A73Re,Im) |  | B7(Re,Im) |  | A67(Re,Im) |  | B67(Re,Im) |  | 減衰量(dB) | ABS(Zin)
1.0512 | 1 | 0 | 0 | -5.4051 | 1 | 0 | 0 | 0 | 0.27756 | 0 | 0 | -5.4051 | 1 | 0 | 0 | -25.5039 | 0.27756 | 0 | 0 | -12.4838 | 1 | 0 | 0 | 0 | 1.7623 | 0 | 0 | -12.4838 | 1 | 0 | 0 | -25.5039 | 1.7623 | 0 | 0 | -57.4298 | 1 | 0 | 0 | 0 | -5.8836 | 0 | 0 | -57.4298 | 1 | 0 | 0 | -5.4051 | -5.8836 | 0 | 0 | -25.6286 | -22.6163 | 4.4332
| C1(Re,Im) |  | D1(Re,Im) |  | C2(Re,Im) |  | D2(Re,Im) |  | C12(Re,Im) |  | D12(Re,Im) |  | C3(Re,Im) |  | D3(Re,Im) |  | C23(Re,Im) |  | D23(Re,Im) |  | C4(Re,Im) |  | D4(Re,Im) |  | C34(Re,Im) |  | D34(Re,Im) |  | C5(Re,Im) |  | D5(Re,Im) |  | C45(Re,Im) |  | D45(Re,Im) |  | C6(Re,Im) |  | D6(Re,Im) |  | C56(Re,Im) |  | D56(Re,Im) |  | C7(Re,Im) |  | D7(Re,Im) |  | C67(Re,Im) |  | D67(Re,Im) |  | 位相(deg) | RL(dB)
| 0 | 0 | 1 | 0 | 0 | -0.13366 | 1 | 0 | 0 | -0.13366 | 1 | 0 | 0 | 0 | 1 | 0 | 0 | -0.13366 | -2.4088 | 0 | 0 | 0.11893 | 1 | 0 | 0 | -0.42016 | -2.4088 | 0 | 0 | 0 | 1 | 0 | 0 | -0.42016 | -13.1244 | 0 | 0 | -0.13313 | 1 | 0 | 0 | 1.3272 | -13.1244 | 0 | 0 | 0 | 1 | 0 | 0 | 1.3272 | -5.951 | 0 | -76.9274 | -0.023842
| 第1複素マトリックス |  |  |  | 第2複素マトリックス |  |  |  |  | 掛け算結果1 |  |  |  | 第3複素マトリックス |  |  |  | 掛け算結果2 |  |  | 第4複素マトリックス |  |  |  |  | 掛け算結果3 |  |  | 第5複素マトリックス |  |  |  |  | 掛け算結果5 |  |  | 第6複素マトリックス |  |  |  |  | 掛け算結果6 |  |  | 第7複素マトリックス |  |  |  |  | 掛け算結果7
| A1(Re,Im) |  | B1(Re,Im) |  | A2(Re,Im) |  | B2(Re,Im) |  | A12(Re,Im) |  | B12(Re,Im) |  | A3Re,Im) |  | B3(Re,Im) |  | A23(Re,Im) |  | B23(Re,Im) |  | A4(Re,Im) |  | B4(Re,Im) |  | A34(Re,Im) |  | B34(Re,Im) |  | A5Re,Im) |  | B5(Re,Im) |  | A45(Re,Im) |  | B45(Re,Im) |  | A6(Re,Im) |  | B6(Re,Im) |  | A56(Re,Im) |  | B56(Re,Im) |  | A73Re,Im) |  | B7(Re,Im) |  | A67(Re,Im) |  | B67(Re,Im) |  | 減衰量(dB) | ABS(Zin)
1.0514 | 1 | 0 | 0 | -5.4041 | 1 | 0 | 0 | 0 | 0.27923 | 0 | 0 | -5.4041 | 1 | 0 | 0 | -25.499 | 0.27923 | 0 | 0 | -12.524 | 1 | 0 | 0 | 0 | 1.778 | 0 | 0 | -12.524 | 1 | 0 | 0 | -25.499 | 1.778 | 0 | 0 | -57.8615 | 1 | 0 | 0 | 0 | -5.9089 | 0 | 0 | -57.8615 | 1 | 0 | 0 | -5.4041 | -5.9089 | 0 | 0 | -25.9292 | -22.7109 | 4.4648
| C1(Re,Im) |  | D1(Re,Im) |  | C2(Re,Im) |  | D2(Re,Im) |  | C12(Re,Im) |  | D12(Re,Im) |  | C3(Re,Im) |  | D3(Re,Im) |  | C23(Re,Im) |  | D23(Re,Im) |  | C4(Re,Im) |  | D4(Re,Im) |  | C34(Re,Im) |  | D34(Re,Im) |  | C5(Re,Im) |  | D5(Re,Im) |  | C45(Re,Im) |  | D45(Re,Im) |  | C6(Re,Im) |  | D6(Re,Im) |  | C56(Re,Im) |  | D56(Re,Im) |  | C7(Re,Im) |  | D7(Re,Im) |  | C67(Re,Im) |  | D67(Re,Im) |  | 位相(deg) | RL(dB)
| 0 | 0 | 1 | 0 | 0 | -0.13338 | 1 | 0 | 0 | -0.13338 | 1 | 0 | 0 | 0 | 1 | 0 | 0 | -0.13338 | -2.401 | 0 | 0 | 0.11967 | 1 | 0 | 0 | -0.42071 | -2.401 | 0 | 0 | 0 | 1 | 0 | 0 | -0.42071 | -13.1286 | 0 | 0 | -0.13285 | 1 | 0 | 0 | 1.3234 | -13.1286 | 0 | 0 | 0 | 1 | 0 | 0 | 1.3234 | -5.9767 | 0 | -77.0201 | -0.023327
| 第1複素マトリックス |  |  |  | 第2複素マトリックス |  |  |  |  | 掛け算結果1 |  |  |  | 第3複素マトリックス |  |  |  | 掛け算結果2 |  |  | 第4複素マトリックス |  |  |  |  | 掛け算結果3 |  |  | 第5複素マトリックス |  |  |  |  | 掛け算結果5 |  |  | 第6複素マトリックス |  |  |  |  | 掛け算結果6 |  |  | 第7複素マトリックス |  |  |  |  | 掛け算結果7
| A1(Re,Im) |  | B1(Re,Im) |  | A2(Re,Im) |  | B2(Re,Im) |  | A12(Re,Im) |  | B12(Re,Im) |  | A3Re,Im) |  | B3(Re,Im) |  | A23(Re,Im) |  | B23(Re,Im) |  | A4(Re,Im) |  | B4(Re,Im) |  | A34(Re,Im) |  | B34(Re,Im) |  | A5Re,Im) |  | B5(Re,Im) |  | A45(Re,Im) |  | B45(Re,Im) |  | A6(Re,Im) |  | B6(Re,Im) |  | A56(Re,Im) |  | B56(Re,Im) |  | A73Re,Im) |  | B7(Re,Im) |  | A67(Re,Im) |  | B67(Re,Im) |  | 減衰量(dB) | ABS(Zin)
1.0516 | 1 | 0 | 0 | -5.403 | 1 | 0 | 0 | 0 | 0.28089 | 0 | 0 | -5.403 | 1 | 0 | 0 | -25.4942 | 0.28089 | 0 | 0 | -12.5642 | 1 | 0 | 0 | 0 | 1.7938 | 0 | 0 | -12.5642 | 1 | 0 | 0 | -25.4942 | 1.7938 | 0 | 0 | -58.2943 | 1 | 0 | 0 | 0 | -5.9342 | 0 | 0 | -58.2943 | 1 | 0 | 0 | -5.403 | -5.9342 | 0 | 0 | -26.2318 | -22.8052 | 4.4967
| C1(Re,Im) |  | D1(Re,Im) |  | C2(Re,Im) |  | D2(Re,Im) |  | C12(Re,Im) |  | D12(Re,Im) |  | C3(Re,Im) |  | D3(Re,Im) |  | C23(Re,Im) |  | D23(Re,Im) |  | C4(Re,Im) |  | D4(Re,Im) |  | C34(Re,Im) |  | D34(Re,Im) |  | C5(Re,Im) |  | D5(Re,Im) |  | C45(Re,Im) |  | D45(Re,Im) |  | C6(Re,Im) |  | D6(Re,Im) |  | C56(Re,Im) |  | D56(Re,Im) |  | C7(Re,Im) |  | D7(Re,Im) |  | C67(Re,Im) |  | D67(Re,Im) |  | 位相(deg) | RL(dB)
| 0 | 0 | 1 | 0 | 0 | -0.13309 | 1 | 0 | 0 | -0.13309 | 1 | 0 | 0 | 0 | 1 | 0 | 0 | -0.13309 | -2.3931 | 0 | 0 | 0.12041 | 1 | 0 | 0 | -0.42125 | -2.3931 | 0 | 0 | 0 | 1 | 0 | 0 | -0.42125 | -13.1325 | 0 | 0 | -0.13257 | 1 | 0 | 0 | 1.3197 | -13.1325 | 0 | 0 | 0 | 1 | 0 | 0 | 1.3197 | -6.0021 | 0 | -77.1119 | -0.022825
| 第1複素マトリックス |  |  |  | 第2複素マトリックス |  |  |  |  | 掛け算結果1 |  |  |  | 第3複素マトリックス |  |  |  | 掛け算結果2 |  |  | 第4複素マトリックス |  |  |  |  | 掛け算結果3 |  |  | 第5複素マトリックス |  |  |  |  | 掛け算結果5 |  |  | 第6複素マトリックス |  |  |  |  | 掛け算結果6 |  |  | 第7複素マトリックス |  |  |  |  | 掛け算結果7
| A1(Re,Im) |  | B1(Re,Im) |  | A2(Re,Im) |  | B2(Re,Im) |  | A12(Re,Im) |  | B12(Re,Im) |  | A3Re,Im) |  | B3(Re,Im) |  | A23(Re,Im) |  | B23(Re,Im) |  | A4(Re,Im) |  | B4(Re,Im) |  | A34(Re,Im) |  | B34(Re,Im) |  | A5Re,Im) |  | B5(Re,Im) |  | A45(Re,Im) |  | B45(Re,Im) |  | A6(Re,Im) |  | B6(Re,Im) |  | A56(Re,Im) |  | B56(Re,Im) |  | A73Re,Im) |  | B7(Re,Im) |  | A67(Re,Im) |  | B67(Re,Im) |  | 減衰量(dB) | ABS(Zin)
1.0518 | 1 | 0 | 0 | -5.402 | 1 | 0 | 0 | 0 | 0.28256 | 0 | 0 | -5.402 | 1 | 0 | 0 | -25.4893 | 0.28256 | 0 | 0 | -12.6043 | 1 | 0 | 0 | 0 | 1.8095 | 0 | 0 | -12.6043 | 1 | 0 | 0 | -25.4893 | 1.8095 | 0 | 0 | -58.7283 | 1 | 0 | 0 | 0 | -5.9593 | 0 | 0 | -58.7283 | 1 | 0 | 0 | -5.402 | -5.9593 | 0 | 0 | -26.5363 | -22.899 | 4.5286
| C1(Re,Im) |  | D1(Re,Im) |  | C2(Re,Im) |  | D2(Re,Im) |  | C12(Re,Im) |  | D12(Re,Im) |  | C3(Re,Im) |  | D3(Re,Im) |  | C23(Re,Im) |  | D23(Re,Im) |  | C4(Re,Im) |  | D4(Re,Im) |  | C34(Re,Im) |  | D34(Re,Im) |  | C5(Re,Im) |  | D5(Re,Im) |  | C45(Re,Im) |  | D45(Re,Im) |  | C6(Re,Im) |  | D6(Re,Im) |  | C56(Re,Im) |  | D56(Re,Im) |  | C7(Re,Im) |  | D7(Re,Im) |  | C67(Re,Im) |  | D67(Re,Im) |  | 位相(deg) | RL(dB)
| 0 | 0 | 1 | 0 | 0 | -0.13281 | 1 | 0 | 0 | -0.13281 | 1 | 0 | 0 | 0 | 1 | 0 | 0 | -0.13281 | -2.3852 | 0 | 0 | 0.12115 | 1 | 0 | 0 | -0.42178 | -2.3852 | 0 | 0 | 0 | 1 | 0 | 0 | -0.42178 | -13.136 | 0 | 0 | -0.13228 | 1 | 0 | 0 | 1.3159 | -13.136 | 0 | 0 | 0 | 1 | 0 | 0 | 1.3159 | -6.0275 | 0 | -77.2029 | -0.022336
| 第1複素マトリックス |  |  |  | 第2複素マトリックス |  |  |  |  | 掛け算結果1 |  |  |  | 第3複素マトリックス |  |  |  | 掛け算結果2 |  |  | 第4複素マトリックス |  |  |  |  | 掛け算結果3 |  |  | 第5複素マトリックス |  |  |  |  | 掛け算結果5 |  |  | 第6複素マトリックス |  |  |  |  | 掛け算結果6 |  |  | 第7複素マトリックス |  |  |  |  | 掛け算結果7
| A1(Re,Im) |  | B1(Re,Im) |  | A2(Re,Im) |  | B2(Re,Im) |  | A12(Re,Im) |  | B12(Re,Im) |  | A3Re,Im) |  | B3(Re,Im) |  | A23(Re,Im) |  | B23(Re,Im) |  | A4(Re,Im) |  | B4(Re,Im) |  | A34(Re,Im) |  | B34(Re,Im) |  | A5Re,Im) |  | B5(Re,Im) |  | A45(Re,Im) |  | B45(Re,Im) |  | A6(Re,Im) |  | B6(Re,Im) |  | A56(Re,Im) |  | B56(Re,Im) |  | A73Re,Im) |  | B7(Re,Im) |  | A67(Re,Im) |  | B67(Re,Im) |  | 減衰量(dB) | ABS(Zin)
1.052 | 1 | 0 | 0 | -5.401 | 1 | 0 | 0 | 0 | 0.28423 | 0 | 0 | -5.401 | 1 | 0 | 0 | -25.4845 | 0.28423 | 0 | 0 | -12.6443 | 1 | 0 | 0 | 0 | 1.8254 | 0 | 0 | -12.6443 | 1 | 0 | 0 | -25.4845 | 1.8254 | 0 | 0 | -59.1634 | 1 | 0 | 0 | 0 | -5.9842 | 0 | 0 | -59.1634 | 1 | 0 | 0 | -5.401 | -5.9842 | 0 | 0 | -26.8428 | -22.9924 | 4.5608
| C1(Re,Im) |  | D1(Re,Im) |  | C2(Re,Im) |  | D2(Re,Im) |  | C12(Re,Im) |  | D12(Re,Im) |  | C3(Re,Im) |  | D3(Re,Im) |  | C23(Re,Im) |  | D23(Re,Im) |  | C4(Re,Im) |  | D4(Re,Im) |  | C34(Re,Im) |  | D34(Re,Im) |  | C5(Re,Im) |  | D5(Re,Im) |  | C45(Re,Im) |  | D45(Re,Im) |  | C6(Re,Im) |  | D6(Re,Im) |  | C56(Re,Im) |  | D56(Re,Im) |  | C7(Re,Im) |  | D7(Re,Im) |  | C67(Re,Im) |  | D67(Re,Im) |  | 位相(deg) | RL(dB)
| 0 | 0 | 1 | 0 | 0 | -0.13253 | 1 | 0 | 0 | -0.13253 | 1 | 0 | 0 | 0 | 1 | 0 | 0 | -0.13253 | -2.3774 | 0 | 0 | 0.12189 | 1 | 0 | 0 | -0.42229 | -2.3774 | 0 | 0 | 0 | 1 | 0 | 0 | -0.42229 | -13.1393 | 0 | 0 | -0.132 | 1 | 0 | 0 | 1.3121 | -13.1393 | 0 | 0 | 0 | 1 | 0 | 0 | 1.3121 | -6.0527 | 0 | -77.2931 | -0.02186
| 第1複素マトリックス |  |  |  | 第2複素マトリックス |  |  |  |  | 掛け算結果1 |  |  |  | 第3複素マトリックス |  |  |  | 掛け算結果2 |  |  | 第4複素マトリックス |  |  |  |  | 掛け算結果3 |  |  | 第5複素マトリックス |  |  |  |  | 掛け算結果5 |  |  | 第6複素マトリックス |  |  |  |  | 掛け算結果6 |  |  | 第7複素マトリックス |  |  |  |  | 掛け算結果7
| A1(Re,Im) |  | B1(Re,Im) |  | A2(Re,Im) |  | B2(Re,Im) |  | A12(Re,Im) |  | B12(Re,Im) |  | A3Re,Im) |  | B3(Re,Im) |  | A23(Re,Im) |  | B23(Re,Im) |  | A4(Re,Im) |  | B4(Re,Im) |  | A34(Re,Im) |  | B34(Re,Im) |  | A5Re,Im) |  | B5(Re,Im) |  | A45(Re,Im) |  | B45(Re,Im) |  | A6(Re,Im) |  | B6(Re,Im) |  | A56(Re,Im) |  | B56(Re,Im) |  | A73Re,Im) |  | B7(Re,Im) |  | A67(Re,Im) |  | B67(Re,Im) |  | 減衰量(dB) | ABS(Zin)
1.0522 | 1 | 0 | 0 | -5.3999 | 1 | 0 | 0 | 0 | 0.28589 | 0 | 0 | -5.3999 | 1 | 0 | 0 | -25.4796 | 0.28589 | 0 | 0 | -12.6844 | 1 | 0 | 0 | 0 | 1.8413 | 0 | 0 | -12.6844 | 1 | 0 | 0 | -25.4796 | 1.8413 | 0 | 0 | -59.5996 | 1 | 0 | 0 | 0 | -6.009 | 0 | 0 | -59.5996 | 1 | 0 | 0 | -5.3999 | -6.009 | 0 | 0 | -27.1512 | -23.0854 | 4.5931
| C1(Re,Im) |  | D1(Re,Im) |  | C2(Re,Im) |  | D2(Re,Im) |  | C12(Re,Im) |  | D12(Re,Im) |  | C3(Re,Im) |  | D3(Re,Im) |  | C23(Re,Im) |  | D23(Re,Im) |  | C4(Re,Im) |  | D4(Re,Im) |  | C34(Re,Im) |  | D34(Re,Im) |  | C5(Re,Im) |  | D5(Re,Im) |  | C45(Re,Im) |  | D45(Re,Im) |  | C6(Re,Im) |  | D6(Re,Im) |  | C56(Re,Im) |  | D56(Re,Im) |  | C7(Re,Im) |  | D7(Re,Im) |  | C67(Re,Im) |  | D67(Re,Im) |  | 位相(deg) | RL(dB)
| 0 | 0 | 1 | 0 | 0 | -0.13224 | 1 | 0 | 0 | -0.13224 | 1 | 0 | 0 | 0 | 1 | 0 | 0 | -0.13224 | -2.3695 | 0 | 0 | 0.12262 | 1 | 0 | 0 | -0.4228 | -2.3695 | 0 | 0 | 0 | 1 | 0 | 0 | -0.4228 | -13.1423 | 0 | 0 | -0.13172 | 1 | 0 | 0 | 1.3083 | -13.1423 | 0 | 0 | 0 | 1 | 0 | 0 | 1.3083 | -6.0777 | 0 | -77.3825 | -0.021395
| 第1複素マトリックス |  |  |  | 第2複素マトリックス |  |  |  |  | 掛け算結果1 |  |  |  | 第3複素マトリックス |  |  |  | 掛け算結果2 |  |  | 第4複素マトリックス |  |  |  |  | 掛け算結果3 |  |  | 第5複素マトリックス |  |  |  |  | 掛け算結果5 |  |  | 第6複素マトリックス |  |  |  |  | 掛け算結果6 |  |  | 第7複素マトリックス |  |  |  |  | 掛け算結果7
| A1(Re,Im) |  | B1(Re,Im) |  | A2(Re,Im) |  | B2(Re,Im) |  | A12(Re,Im) |  | B12(Re,Im) |  | A3Re,Im) |  | B3(Re,Im) |  | A23(Re,Im) |  | B23(Re,Im) |  | A4(Re,Im) |  | B4(Re,Im) |  | A34(Re,Im) |  | B34(Re,Im) |  | A5Re,Im) |  | B5(Re,Im) |  | A45(Re,Im) |  | B45(Re,Im) |  | A6(Re,Im) |  | B6(Re,Im) |  | A56(Re,Im) |  | B56(Re,Im) |  | A73Re,Im) |  | B7(Re,Im) |  | A67(Re,Im) |  | B67(Re,Im) |  | 減衰量(dB) | ABS(Zin)
1.0524 | 1 | 0 | 0 | -5.3989 | 1 | 0 | 0 | 0 | 0.28756 | 0 | 0 | -5.3989 | 1 | 0 | 0 | -25.4748 | 0.28756 | 0 | 0 | -12.7243 | 1 | 0 | 0 | 0 | 1.8572 | 0 | 0 | -12.7243 | 1 | 0 | 0 | -25.4748 | 1.8572 | 0 | 0 | -60.037 | 1 | 0 | 0 | 0 | -6.0337 | 0 | 0 | -60.037 | 1 | 0 | 0 | -5.3989 | -6.0337 | 0 | 0 | -27.4616 | -23.178 | 4.6256
| C1(Re,Im) |  | D1(Re,Im) |  | C2(Re,Im) |  | D2(Re,Im) |  | C12(Re,Im) |  | D12(Re,Im) |  | C3(Re,Im) |  | D3(Re,Im) |  | C23(Re,Im) |  | D23(Re,Im) |  | C4(Re,Im) |  | D4(Re,Im) |  | C34(Re,Im) |  | D34(Re,Im) |  | C5(Re,Im) |  | D5(Re,Im) |  | C45(Re,Im) |  | D45(Re,Im) |  | C6(Re,Im) |  | D6(Re,Im) |  | C56(Re,Im) |  | D56(Re,Im) |  | C7(Re,Im) |  | D7(Re,Im) |  | C67(Re,Im) |  | D67(Re,Im) |  | 位相(deg) | RL(dB)
| 0 | 0 | 1 | 0 | 0 | -0.13196 | 1 | 0 | 0 | -0.13196 | 1 | 0 | 0 | 0 | 1 | 0 | 0 | -0.13196 | -2.3617 | 0 | 0 | 0.12336 | 1 | 0 | 0 | -0.4233 | -2.3617 | 0 | 0 | 0 | 1 | 0 | 0 | -0.4233 | -13.145 | 0 | 0 | -0.13143 | 1 | 0 | 0 | 1.3044 | -13.145 | 0 | 0 | 0 | 1 | 0 | 0 | 1.3044 | -6.1026 | 0 | -77.4711 | -0.020943
| 第1複素マトリックス |  |  |  | 第2複素マトリックス |  |  |  |  | 掛け算結果1 |  |  |  | 第3複素マトリックス |  |  |  | 掛け算結果2 |  |  | 第4複素マトリックス |  |  |  |  | 掛け算結果3 |  |  | 第5複素マトリックス |  |  |  |  | 掛け算結果5 |  |  | 第6複素マトリックス |  |  |  |  | 掛け算結果6 |  |  | 第7複素マトリックス |  |  |  |  | 掛け算結果7
| A1(Re,Im) |  | B1(Re,Im) |  | A2(Re,Im) |  | B2(Re,Im) |  | A12(Re,Im) |  | B12(Re,Im) |  | A3Re,Im) |  | B3(Re,Im) |  | A23(Re,Im) |  | B23(Re,Im) |  | A4(Re,Im) |  | B4(Re,Im) |  | A34(Re,Im) |  | B34(Re,Im) |  | A5Re,Im) |  | B5(Re,Im) |  | A45(Re,Im) |  | B45(Re,Im) |  | A6(Re,Im) |  | B6(Re,Im) |  | A56(Re,Im) |  | B56(Re,Im) |  | A73Re,Im) |  | B7(Re,Im) |  | A67(Re,Im) |  | B67(Re,Im) |  | 減衰量(dB) | ABS(Zin)
1.0526 | 1 | 0 | 0 | -5.3979 | 1 | 0 | 0 | 0 | 0.28922 | 0 | 0 | -5.3979 | 1 | 0 | 0 | -25.4699 | 0.28922 | 0 | 0 | -12.7643 | 1 | 0 | 0 | 0 | 1.8732 | 0 | 0 | -12.7643 | 1 | 0 | 0 | -25.4699 | 1.8732 | 0 | 0 | -60.4755 | 1 | 0 | 0 | 0 | -6.0582 | 0 | 0 | -60.4755 | 1 | 0 | 0 | -5.3979 | -6.0582 | 0 | 0 | -27.774 | -23.2702 | 4.6583
| C1(Re,Im) |  | D1(Re,Im) |  | C2(Re,Im) |  | D2(Re,Im) |  | C12(Re,Im) |  | D12(Re,Im) |  | C3(Re,Im) |  | D3(Re,Im) |  | C23(Re,Im) |  | D23(Re,Im) |  | C4(Re,Im) |  | D4(Re,Im) |  | C34(Re,Im) |  | D34(Re,Im) |  | C5(Re,Im) |  | D5(Re,Im) |  | C45(Re,Im) |  | D45(Re,Im) |  | C6(Re,Im) |  | D6(Re,Im) |  | C56(Re,Im) |  | D56(Re,Im) |  | C7(Re,Im) |  | D7(Re,Im) |  | C67(Re,Im) |  | D67(Re,Im) |  | 位相(deg) | RL(dB)
| 0 | 0 | 1 | 0 | 0 | -0.13168 | 1 | 0 | 0 | -0.13168 | 1 | 0 | 0 | 0 | 1 | 0 | 0 | -0.13168 | -2.3538 | 0 | 0 | 0.1241 | 1 | 0 | 0 | -0.42378 | -2.3538 | 0 | 0 | 0 | 1 | 0 | 0 | -0.42378 | -13.1475 | 0 | 0 | -0.13115 | 1 | 0 | 0 | 1.3005 | -13.1475 | 0 | 0 | 0 | 1 | 0 | 0 | 1.3005 | -6.1274 | 0 | -77.5589 | -0.020502
| 第1複素マトリックス |  |  |  | 第2複素マトリックス |  |  |  |  | 掛け算結果1 |  |  |  | 第3複素マトリックス |  |  |  | 掛け算結果2 |  |  | 第4複素マトリックス |  |  |  |  | 掛け算結果3 |  |  | 第5複素マトリックス |  |  |  |  | 掛け算結果5 |  |  | 第6複素マトリックス |  |  |  |  | 掛け算結果6 |  |  | 第7複素マトリックス |  |  |  |  | 掛け算結果7
| A1(Re,Im) |  | B1(Re,Im) |  | A2(Re,Im) |  | B2(Re,Im) |  | A12(Re,Im) |  | B12(Re,Im) |  | A3Re,Im) |  | B3(Re,Im) |  | A23(Re,Im) |  | B23(Re,Im) |  | A4(Re,Im) |  | B4(Re,Im) |  | A34(Re,Im) |  | B34(Re,Im) |  | A5Re,Im) |  | B5(Re,Im) |  | A45(Re,Im) |  | B45(Re,Im) |  | A6(Re,Im) |  | B6(Re,Im) |  | A56(Re,Im) |  | B56(Re,Im) |  | A73Re,Im) |  | B7(Re,Im) |  | A67(Re,Im) |  | B67(Re,Im) |  | 減衰量(dB) | ABS(Zin)
1.0528 | 1 | 0 | 0 | -5.3969 | 1 | 0 | 0 | 0 | 0.29088 | 0 | 0 | -5.3969 | 1 | 0 | 0 | -25.4651 | 0.29088 | 0 | 0 | -12.8042 | 1 | 0 | 0 | 0 | 1.8893 | 0 | 0 | -12.8042 | 1 | 0 | 0 | -25.4651 | 1.8893 | 0 | 0 | -60.915 | 1 | 0 | 0 | 0 | -6.0826 | 0 | 0 | -60.915 | 1 | 0 | 0 | -5.3969 | -6.0826 | 0 | 0 | -28.0883 | -23.362 | 4.6911
| C1(Re,Im) |  | D1(Re,Im) |  | C2(Re,Im) |  | D2(Re,Im) |  | C12(Re,Im) |  | D12(Re,Im) |  | C3(Re,Im) |  | D3(Re,Im) |  | C23(Re,Im) |  | D23(Re,Im) |  | C4(Re,Im) |  | D4(Re,Im) |  | C34(Re,Im) |  | D34(Re,Im) |  | C5(Re,Im) |  | D5(Re,Im) |  | C45(Re,Im) |  | D45(Re,Im) |  | C6(Re,Im) |  | D6(Re,Im) |  | C56(Re,Im) |  | D56(Re,Im) |  | C7(Re,Im) |  | D7(Re,Im) |  | C67(Re,Im) |  | D67(Re,Im) |  | 位相(deg) | RL(dB)
| 0 | 0 | 1 | 0 | 0 | -0.13139 | 1 | 0 | 0 | -0.13139 | 1 | 0 | 0 | 0 | 1 | 0 | 0 | -0.13139 | -2.346 | 0 | 0 | 0.12483 | 1 | 0 | 0 | -0.42425 | -2.346 | 0 | 0 | 0 | 1 | 0 | 0 | -0.42425 | -13.1496 | 0 | 0 | -0.13087 | 1 | 0 | 0 | 1.2966 | -13.1496 | 0 | 0 | 0 | 1 | 0 | 0 | 1.2966 | -6.152 | 0 | -77.646 | -0.020072
| 第1複素マトリックス |  |  |  | 第2複素マトリックス |  |  |  |  | 掛け算結果1 |  |  |  | 第3複素マトリックス |  |  |  | 掛け算結果2 |  |  | 第4複素マトリックス |  |  |  |  | 掛け算結果3 |  |  | 第5複素マトリックス |  |  |  |  | 掛け算結果5 |  |  | 第6複素マトリックス |  |  |  |  | 掛け算結果6 |  |  | 第7複素マトリックス |  |  |  |  | 掛け算結果7
| A1(Re,Im) |  | B1(Re,Im) |  | A2(Re,Im) |  | B2(Re,Im) |  | A12(Re,Im) |  | B12(Re,Im) |  | A3Re,Im) |  | B3(Re,Im) |  | A23(Re,Im) |  | B23(Re,Im) |  | A4(Re,Im) |  | B4(Re,Im) |  | A34(Re,Im) |  | B34(Re,Im) |  | A5Re,Im) |  | B5(Re,Im) |  | A45(Re,Im) |  | B45(Re,Im) |  | A6(Re,Im) |  | B6(Re,Im) |  | A56(Re,Im) |  | B56(Re,Im) |  | A73Re,Im) |  | B7(Re,Im) |  | A67(Re,Im) |  | B67(Re,Im) |  | 減衰量(dB) | ABS(Zin)
1.053 | 1 | 0 | 0 | -5.3958 | 1 | 0 | 0 | 0 | 0.29254 | 0 | 0 | -5.3958 | 1 | 0 | 0 | -25.4603 | 0.29254 | 0 | 0 | -12.8441 | 1 | 0 | 0 | 0 | 1.9054 | 0 | 0 | -12.8441 | 1 | 0 | 0 | -25.4603 | 1.9054 | 0 | 0 | -61.3557 | 1 | 0 | 0 | 0 | -6.1068 | 0 | 0 | -61.3557 | 1 | 0 | 0 | -5.3958 | -6.1068 | 0 | 0 | -28.4047 | -23.4534 | 4.7241
| C1(Re,Im) |  | D1(Re,Im) |  | C2(Re,Im) |  | D2(Re,Im) |  | C12(Re,Im) |  | D12(Re,Im) |  | C3(Re,Im) |  | D3(Re,Im) |  | C23(Re,Im) |  | D23(Re,Im) |  | C4(Re,Im) |  | D4(Re,Im) |  | C34(Re,Im) |  | D34(Re,Im) |  | C5(Re,Im) |  | D5(Re,Im) |  | C45(Re,Im) |  | D45(Re,Im) |  | C6(Re,Im) |  | D6(Re,Im) |  | C56(Re,Im) |  | D56(Re,Im) |  | C7(Re,Im) |  | D7(Re,Im) |  | C67(Re,Im) |  | D67(Re,Im) |  | 位相(deg) | RL(dB)
| 0 | 0 | 1 | 0 | 0 | -0.13111 | 1 | 0 | 0 | -0.13111 | 1 | 0 | 0 | 0 | 1 | 0 | 0 | -0.13111 | -2.3381 | 0 | 0 | 0.12557 | 1 | 0 | 0 | -0.42471 | -2.3381 | 0 | 0 | 0 | 1 | 0 | 0 | -0.42471 | -13.1515 | 0 | 0 | -0.13059 | 1 | 0 | 0 | 1.2927 | -13.1515 | 0 | 0 | 0 | 1 | 0 | 0 | 1.2927 | -6.1764 | 0 | -77.7323 | -0.019653
| 第1複素マトリックス |  |  |  | 第2複素マトリックス |  |  |  |  | 掛け算結果1 |  |  |  | 第3複素マトリックス |  |  |  | 掛け算結果2 |  |  | 第4複素マトリックス |  |  |  |  | 掛け算結果3 |  |  | 第5複素マトリックス |  |  |  |  | 掛け算結果5 |  |  | 第6複素マトリックス |  |  |  |  | 掛け算結果6 |  |  | 第7複素マトリックス |  |  |  |  | 掛け算結果7
| A1(Re,Im) |  | B1(Re,Im) |  | A2(Re,Im) |  | B2(Re,Im) |  | A12(Re,Im) |  | B12(Re,Im) |  | A3Re,Im) |  | B3(Re,Im) |  | A23(Re,Im) |  | B23(Re,Im) |  | A4(Re,Im) |  | B4(Re,Im) |  | A34(Re,Im) |  | B34(Re,Im) |  | A5Re,Im) |  | B5(Re,Im) |  | A45(Re,Im) |  | B45(Re,Im) |  | A6(Re,Im) |  | B6(Re,Im) |  | A56(Re,Im) |  | B56(Re,Im) |  | A73Re,Im) |  | B7(Re,Im) |  | A67(Re,Im) |  | B67(Re,Im) |  | 減衰量(dB) | ABS(Zin)
1.0532 | 1 | 0 | 0 | -5.3948 | 1 | 0 | 0 | 0 | 0.2942 | 0 | 0 | -5.3948 | 1 | 0 | 0 | -25.4554 | 0.2942 | 0 | 0 | -12.8839 | 1 | 0 | 0 | 0 | 1.9215 | 0 | 0 | -12.8839 | 1 | 0 | 0 | -25.4554 | 1.9215 | 0 | 0 | -61.7975 | 1 | 0 | 0 | 0 | -6.1308 | 0 | 0 | -61.7975 | 1 | 0 | 0 | -5.3948 | -6.1308 | 0 | 0 | -28.723 | -23.5445 | 4.7573
| C1(Re,Im) |  | D1(Re,Im) |  | C2(Re,Im) |  | D2(Re,Im) |  | C12(Re,Im) |  | D12(Re,Im) |  | C3(Re,Im) |  | D3(Re,Im) |  | C23(Re,Im) |  | D23(Re,Im) |  | C4(Re,Im) |  | D4(Re,Im) |  | C34(Re,Im) |  | D34(Re,Im) |  | C5(Re,Im) |  | D5(Re,Im) |  | C45(Re,Im) |  | D45(Re,Im) |  | C6(Re,Im) |  | D6(Re,Im) |  | C56(Re,Im) |  | D56(Re,Im) |  | C7(Re,Im) |  | D7(Re,Im) |  | C67(Re,Im) |  | D67(Re,Im) |  | 位相(deg) | RL(dB)
| 0 | 0 | 1 | 0 | 0 | -0.13083 | 1 | 0 | 0 | -0.13083 | 1 | 0 | 0 | 0 | 1 | 0 | 0 | -0.13083 | -2.3303 | 0 | 0 | 0.12631 | 1 | 0 | 0 | -0.42516 | -2.3303 | 0 | 0 | 0 | 1 | 0 | 0 | -0.42516 | -13.153 | 0 | 0 | -0.1303 | 1 | 0 | 0 | 1.2887 | -13.153 | 0 | 0 | 0 | 1 | 0 | 0 | 1.2887 | -6.2007 | 0 | -77.8179 | -0.019244
| 第1複素マトリックス |  |  |  | 第2複素マトリックス |  |  |  |  | 掛け算結果1 |  |  |  | 第3複素マトリックス |  |  |  | 掛け算結果2 |  |  | 第4複素マトリックス |  |  |  |  | 掛け算結果3 |  |  | 第5複素マトリックス |  |  |  |  | 掛け算結果5 |  |  | 第6複素マトリックス |  |  |  |  | 掛け算結果6 |  |  | 第7複素マトリックス |  |  |  |  | 掛け算結果7
| A1(Re,Im) |  | B1(Re,Im) |  | A2(Re,Im) |  | B2(Re,Im) |  | A12(Re,Im) |  | B12(Re,Im) |  | A3Re,Im) |  | B3(Re,Im) |  | A23(Re,Im) |  | B23(Re,Im) |  | A4(Re,Im) |  | B4(Re,Im) |  | A34(Re,Im) |  | B34(Re,Im) |  | A5Re,Im) |  | B5(Re,Im) |  | A45(Re,Im) |  | B45(Re,Im) |  | A6(Re,Im) |  | B6(Re,Im) |  | A56(Re,Im) |  | B56(Re,Im) |  | A73Re,Im) |  | B7(Re,Im) |  | A67(Re,Im) |  | B67(Re,Im) |  | 減衰量(dB) | ABS(Zin)
1.0534 | 1 | 0 | 0 | -5.3938 | 1 | 0 | 0 | 0 | 0.29586 | 0 | 0 | -5.3938 | 1 | 0 | 0 | -25.4506 | 0.29586 | 0 | 0 | -12.9237 | 1 | 0 | 0 | 0 | 1.9377 | 0 | 0 | -12.9237 | 1 | 0 | 0 | -25.4506 | 1.9377 | 0 | 0 | -62.2405 | 1 | 0 | 0 | 0 | -6.1547 | 0 | 0 | -62.2405 | 1 | 0 | 0 | -5.3938 | -6.1547 | 0 | 0 | -29.0432 | -23.6351 | 4.7907
| C1(Re,Im) |  | D1(Re,Im) |  | C2(Re,Im) |  | D2(Re,Im) |  | C12(Re,Im) |  | D12(Re,Im) |  | C3(Re,Im) |  | D3(Re,Im) |  | C23(Re,Im) |  | D23(Re,Im) |  | C4(Re,Im) |  | D4(Re,Im) |  | C34(Re,Im) |  | D34(Re,Im) |  | C5(Re,Im) |  | D5(Re,Im) |  | C45(Re,Im) |  | D45(Re,Im) |  | C6(Re,Im) |  | D6(Re,Im) |  | C56(Re,Im) |  | D56(Re,Im) |  | C7(Re,Im) |  | D7(Re,Im) |  | C67(Re,Im) |  | D67(Re,Im) |  | 位相(deg) | RL(dB)
| 0 | 0 | 1 | 0 | 0 | -0.13055 | 1 | 0 | 0 | -0.13055 | 1 | 0 | 0 | 0 | 1 | 0 | 0 | -0.13055 | -2.3225 | 0 | 0 | 0.12704 | 1 | 0 | 0 | -0.4256 | -2.3225 | 0 | 0 | 0 | 1 | 0 | 0 | -0.4256 | -13.1543 | 0 | 0 | -0.13002 | 1 | 0 | 0 | 1.2847 | -13.1543 | 0 | 0 | 0 | 1 | 0 | 0 | 1.2847 | -6.2249 | 0 | -77.9028 | -0.018846
| 第1複素マトリックス |  |  |  | 第2複素マトリックス |  |  |  |  | 掛け算結果1 |  |  |  | 第3複素マトリックス |  |  |  | 掛け算結果2 |  |  | 第4複素マトリックス |  |  |  |  | 掛け算結果3 |  |  | 第5複素マトリックス |  |  |  |  | 掛け算結果5 |  |  | 第6複素マトリックス |  |  |  |  | 掛け算結果6 |  |  | 第7複素マトリックス |  |  |  |  | 掛け算結果7
| A1(Re,Im) |  | B1(Re,Im) |  | A2(Re,Im) |  | B2(Re,Im) |  | A12(Re,Im) |  | B12(Re,Im) |  | A3Re,Im) |  | B3(Re,Im) |  | A23(Re,Im) |  | B23(Re,Im) |  | A4(Re,Im) |  | B4(Re,Im) |  | A34(Re,Im) |  | B34(Re,Im) |  | A5Re,Im) |  | B5(Re,Im) |  | A45(Re,Im) |  | B45(Re,Im) |  | A6(Re,Im) |  | B6(Re,Im) |  | A56(Re,Im) |  | B56(Re,Im) |  | A73Re,Im) |  | B7(Re,Im) |  | A67(Re,Im) |  | B67(Re,Im) |  | 減衰量(dB) | ABS(Zin)
1.0536 | 1 | 0 | 0 | -5.3928 | 1 | 0 | 0 | 0 | 0.29752 | 0 | 0 | -5.3928 | 1 | 0 | 0 | -25.4458 | 0.29752 | 0 | 0 | -12.9634 | 1 | 0 | 0 | 0 | 1.954 | 0 | 0 | -12.9634 | 1 | 0 | 0 | -25.4458 | 1.954 | 0 | 0 | -62.6845 | 1 | 0 | 0 | 0 | -6.1785 | 0 | 0 | -62.6845 | 1 | 0 | 0 | -5.3928 | -6.1785 | 0 | 0 | -29.3655 | -23.7254 | 4.8243
| C1(Re,Im) |  | D1(Re,Im) |  | C2(Re,Im) |  | D2(Re,Im) |  | C12(Re,Im) |  | D12(Re,Im) |  | C3(Re,Im) |  | D3(Re,Im) |  | C23(Re,Im) |  | D23(Re,Im) |  | C4(Re,Im) |  | D4(Re,Im) |  | C34(Re,Im) |  | D34(Re,Im) |  | C5(Re,Im) |  | D5(Re,Im) |  | C45(Re,Im) |  | D45(Re,Im) |  | C6(Re,Im) |  | D6(Re,Im) |  | C56(Re,Im) |  | D56(Re,Im) |  | C7(Re,Im) |  | D7(Re,Im) |  | C67(Re,Im) |  | D67(Re,Im) |  | 位相(deg) | RL(dB)
| 0 | 0 | 1 | 0 | 0 | -0.13026 | 1 | 0 | 0 | -0.13026 | 1 | 0 | 0 | 0 | 1 | 0 | 0 | -0.13026 | -2.3146 | 0 | 0 | 0.12778 | 1 | 0 | 0 | -0.42603 | -2.3146 | 0 | 0 | 0 | 1 | 0 | 0 | -0.42603 | -13.1553 | 0 | 0 | -0.12974 | 1 | 0 | 0 | 1.2807 | -13.1553 | 0 | 0 | 0 | 1 | 0 | 0 | 1.2807 | -6.2488 | 0 | -77.9869 | -0.018457
| 第1複素マトリックス |  |  |  | 第2複素マトリックス |  |  |  |  | 掛け算結果1 |  |  |  | 第3複素マトリックス |  |  |  | 掛け算結果2 |  |  | 第4複素マトリックス |  |  |  |  | 掛け算結果3 |  |  | 第5複素マトリックス |  |  |  |  | 掛け算結果5 |  |  | 第6複素マトリックス |  |  |  |  | 掛け算結果6 |  |  | 第7複素マトリックス |  |  |  |  | 掛け算結果7
| A1(Re,Im) |  | B1(Re,Im) |  | A2(Re,Im) |  | B2(Re,Im) |  | A12(Re,Im) |  | B12(Re,Im) |  | A3Re,Im) |  | B3(Re,Im) |  | A23(Re,Im) |  | B23(Re,Im) |  | A4(Re,Im) |  | B4(Re,Im) |  | A34(Re,Im) |  | B34(Re,Im) |  | A5Re,Im) |  | B5(Re,Im) |  | A45(Re,Im) |  | B45(Re,Im) |  | A6(Re,Im) |  | B6(Re,Im) |  | A56(Re,Im) |  | B56(Re,Im) |  | A73Re,Im) |  | B7(Re,Im) |  | A67(Re,Im) |  | B67(Re,Im) |  | 減衰量(dB) | ABS(Zin)
1.0538 | 1 | 0 | 0 | -5.3917 | 1 | 0 | 0 | 0 | 0.29918 | 0 | 0 | -5.3917 | 1 | 0 | 0 | -25.4409 | 0.29918 | 0 | 0 | -13.0031 | 1 | 0 | 0 | 0 | 1.9703 | 0 | 0 | -13.0031 | 1 | 0 | 0 | -25.4409 | 1.9703 | 0 | 0 | -63.1296 | 1 | 0 | 0 | 0 | -6.202 | 0 | 0 | -63.1296 | 1 | 0 | 0 | -5.3917 | -6.202 | 0 | 0 | -29.6898 | -23.8153 | 4.8581
| C1(Re,Im) |  | D1(Re,Im) |  | C2(Re,Im) |  | D2(Re,Im) |  | C12(Re,Im) |  | D12(Re,Im) |  | C3(Re,Im) |  | D3(Re,Im) |  | C23(Re,Im) |  | D23(Re,Im) |  | C4(Re,Im) |  | D4(Re,Im) |  | C34(Re,Im) |  | D34(Re,Im) |  | C5(Re,Im) |  | D5(Re,Im) |  | C45(Re,Im) |  | D45(Re,Im) |  | C6(Re,Im) |  | D6(Re,Im) |  | C56(Re,Im) |  | D56(Re,Im) |  | C7(Re,Im) |  | D7(Re,Im) |  | C67(Re,Im) |  | D67(Re,Im) |  | 位相(deg) | RL(dB)
| 0 | 0 | 1 | 0 | 0 | -0.12998 | 1 | 0 | 0 | -0.12998 | 1 | 0 | 0 | 0 | 1 | 0 | 0 | -0.12998 | -2.3068 | 0 | 0 | 0.12852 | 1 | 0 | 0 | -0.42645 | -2.3068 | 0 | 0 | 0 | 1 | 0 | 0 | -0.42645 | -13.156 | 0 | 0 | -0.12945 | 1 | 0 | 0 | 1.2766 | -13.156 | 0 | 0 | 0 | 1 | 0 | 0 | 1.2766 | -6.2727 | 0 | -78.0703 | -0.018078
| 第1複素マトリックス |  |  |  | 第2複素マトリックス |  |  |  |  | 掛け算結果1 |  |  |  | 第3複素マトリックス |  |  |  | 掛け算結果2 |  |  | 第4複素マトリックス |  |  |  |  | 掛け算結果3 |  |  | 第5複素マトリックス |  |  |  |  | 掛け算結果5 |  |  | 第6複素マトリックス |  |  |  |  | 掛け算結果6 |  |  | 第7複素マトリックス |  |  |  |  | 掛け算結果7
| A1(Re,Im) |  | B1(Re,Im) |  | A2(Re,Im) |  | B2(Re,Im) |  | A12(Re,Im) |  | B12(Re,Im) |  | A3Re,Im) |  | B3(Re,Im) |  | A23(Re,Im) |  | B23(Re,Im) |  | A4(Re,Im) |  | B4(Re,Im) |  | A34(Re,Im) |  | B34(Re,Im) |  | A5Re,Im) |  | B5(Re,Im) |  | A45(Re,Im) |  | B45(Re,Im) |  | A6(Re,Im) |  | B6(Re,Im) |  | A56(Re,Im) |  | B56(Re,Im) |  | A73Re,Im) |  | B7(Re,Im) |  | A67(Re,Im) |  | B67(Re,Im) |  | 減衰量(dB) | ABS(Zin)
1.054 | 1 | 0 | 0 | -5.3907 | 1 | 0 | 0 | 0 | 0.30084 | 0 | 0 | -5.3907 | 1 | 0 | 0 | -25.4361 | 0.30084 | 0 | 0 | -13.0428 | 1 | 0 | 0 | 0 | 1.9867 | 0 | 0 | -13.0428 | 1 | 0 | 0 | -25.4361 | 1.9867 | 0 | 0 | -63.5758 | 1 | 0 | 0 | 0 | -6.2255 | 0 | 0 | -63.5758 | 1 | 0 | 0 | -5.3907 | -6.2255 | 0 | 0 | -30.016 | -23.9049 | 4.892
| C1(Re,Im) |  | D1(Re,Im) |  | C2(Re,Im) |  | D2(Re,Im) |  | C12(Re,Im) |  | D12(Re,Im) |  | C3(Re,Im) |  | D3(Re,Im) |  | C23(Re,Im) |  | D23(Re,Im) |  | C4(Re,Im) |  | D4(Re,Im) |  | C34(Re,Im) |  | D34(Re,Im) |  | C5(Re,Im) |  | D5(Re,Im) |  | C45(Re,Im) |  | D45(Re,Im) |  | C6(Re,Im) |  | D6(Re,Im) |  | C56(Re,Im) |  | D56(Re,Im) |  | C7(Re,Im) |  | D7(Re,Im) |  | C67(Re,Im) |  | D67(Re,Im) |  | 位相(deg) | RL(dB)
| 0 | 0 | 1 | 0 | 0 | -0.1297 | 1 | 0 | 0 | -0.1297 | 1 | 0 | 0 | 0 | 1 | 0 | 0 | -0.1297 | -2.299 | 0 | 0 | 0.12925 | 1 | 0 | 0 | -0.42685 | -2.299 | 0 | 0 | 0 | 1 | 0 | 0 | -0.42685 | -13.1565 | 0 | 0 | -0.12917 | 1 | 0 | 0 | 1.2726 | -13.1565 | 0 | 0 | 0 | 1 | 0 | 0 | 1.2726 | -6.2964 | 0 | -78.153 | -0.017709
| 第1複素マトリックス |  |  |  | 第2複素マトリックス |  |  |  |  | 掛け算結果1 |  |  |  | 第3複素マトリックス |  |  |  | 掛け算結果2 |  |  | 第4複素マトリックス |  |  |  |  | 掛け算結果3 |  |  | 第5複素マトリックス |  |  |  |  | 掛け算結果5 |  |  | 第6複素マトリックス |  |  |  |  | 掛け算結果6 |  |  | 第7複素マトリックス |  |  |  |  | 掛け算結果7
| A1(Re,Im) |  | B1(Re,Im) |  | A2(Re,Im) |  | B2(Re,Im) |  | A12(Re,Im) |  | B12(Re,Im) |  | A3Re,Im) |  | B3(Re,Im) |  | A23(Re,Im) |  | B23(Re,Im) |  | A4(Re,Im) |  | B4(Re,Im) |  | A34(Re,Im) |  | B34(Re,Im) |  | A5Re,Im) |  | B5(Re,Im) |  | A45(Re,Im) |  | B45(Re,Im) |  | A6(Re,Im) |  | B6(Re,Im) |  | A56(Re,Im) |  | B56(Re,Im) |  | A73Re,Im) |  | B7(Re,Im) |  | A67(Re,Im) |  | B67(Re,Im) |  | 減衰量(dB) | ABS(Zin)
1.0542 | 1 | 0 | 0 | -5.3897 | 1 | 0 | 0 | 0 | 0.30249 | 0 | 0 | -5.3897 | 1 | 0 | 0 | -25.4313 | 0.30249 | 0 | 0 | -13.0824 | 1 | 0 | 0 | 0 | 2.0031 | 0 | 0 | -13.0824 | 1 | 0 | 0 | -25.4313 | 2.0031 | 0 | 0 | -64.0231 | 1 | 0 | 0 | 0 | -6.2487 | 0 | 0 | -64.0231 | 1 | 0 | 0 | -5.3897 | -6.2487 | 0 | 0 | -30.3443 | -23.994 | 4.9261
| C1(Re,Im) |  | D1(Re,Im) |  | C2(Re,Im) |  | D2(Re,Im) |  | C12(Re,Im) |  | D12(Re,Im) |  | C3(Re,Im) |  | D3(Re,Im) |  | C23(Re,Im) |  | D23(Re,Im) |  | C4(Re,Im) |  | D4(Re,Im) |  | C34(Re,Im) |  | D34(Re,Im) |  | C5(Re,Im) |  | D5(Re,Im) |  | C45(Re,Im) |  | D45(Re,Im) |  | C6(Re,Im) |  | D6(Re,Im) |  | C56(Re,Im) |  | D56(Re,Im) |  | C7(Re,Im) |  | D7(Re,Im) |  | C67(Re,Im) |  | D67(Re,Im) |  | 位相(deg) | RL(dB)
| 0 | 0 | 1 | 0 | 0 | -0.12942 | 1 | 0 | 0 | -0.12942 | 1 | 0 | 0 | 0 | 1 | 0 | 0 | -0.12942 | -2.2912 | 0 | 0 | 0.12999 | 1 | 0 | 0 | -0.42725 | -2.2912 | 0 | 0 | 0 | 1 | 0 | 0 | -0.42725 | -13.1566 | 0 | 0 | -0.12889 | 1 | 0 | 0 | 1.2685 | -13.1566 | 0 | 0 | 0 | 1 | 0 | 0 | 1.2685 | -6.3199 | 0 | -78.2351 | -0.017348
| 第1複素マトリックス |  |  |  | 第2複素マトリックス |  |  |  |  | 掛け算結果1 |  |  |  | 第3複素マトリックス |  |  |  | 掛け算結果2 |  |  | 第4複素マトリックス |  |  |  |  | 掛け算結果3 |  |  | 第5複素マトリックス |  |  |  |  | 掛け算結果5 |  |  | 第6複素マトリックス |  |  |  |  | 掛け算結果6 |  |  | 第7複素マトリックス |  |  |  |  | 掛け算結果7
| A1(Re,Im) |  | B1(Re,Im) |  | A2(Re,Im) |  | B2(Re,Im) |  | A12(Re,Im) |  | B12(Re,Im) |  | A3Re,Im) |  | B3(Re,Im) |  | A23(Re,Im) |  | B23(Re,Im) |  | A4(Re,Im) |  | B4(Re,Im) |  | A34(Re,Im) |  | B34(Re,Im) |  | A5Re,Im) |  | B5(Re,Im) |  | A45(Re,Im) |  | B45(Re,Im) |  | A6(Re,Im) |  | B6(Re,Im) |  | A56(Re,Im) |  | B56(Re,Im) |  | A73Re,Im) |  | B7(Re,Im) |  | A67(Re,Im) |  | B67(Re,Im) |  | 減衰量(dB) | ABS(Zin)
1.0544 | 1 | 0 | 0 | -5.3887 | 1 | 0 | 0 | 0 | 0.30415 | 0 | 0 | -5.3887 | 1 | 0 | 0 | -25.4265 | 0.30415 | 0 | 0 | -13.122 | 1 | 0 | 0 | 0 | 2.0195 | 0 | 0 | -13.122 | 1 | 0 | 0 | -25.4265 | 2.0195 | 0 | 0 | -64.4715 | 1 | 0 | 0 | 0 | -6.2719 | 0 | 0 | -64.4715 | 1 | 0 | 0 | -5.3887 | -6.2719 | 0 | 0 | -30.6745 | -24.0828 | 4.9605
| C1(Re,Im) |  | D1(Re,Im) |  | C2(Re,Im) |  | D2(Re,Im) |  | C12(Re,Im) |  | D12(Re,Im) |  | C3(Re,Im) |  | D3(Re,Im) |  | C23(Re,Im) |  | D23(Re,Im) |  | C4(Re,Im) |  | D4(Re,Im) |  | C34(Re,Im) |  | D34(Re,Im) |  | C5(Re,Im) |  | D5(Re,Im) |  | C45(Re,Im) |  | D45(Re,Im) |  | C6(Re,Im) |  | D6(Re,Im) |  | C56(Re,Im) |  | D56(Re,Im) |  | C7(Re,Im) |  | D7(Re,Im) |  | C67(Re,Im) |  | D67(Re,Im) |  | 位相(deg) | RL(dB)
| 0 | 0 | 1 | 0 | 0 | -0.12913 | 1 | 0 | 0 | -0.12913 | 1 | 0 | 0 | 0 | 1 | 0 | 0 | -0.12913 | -2.2834 | 0 | 0 | 0.13073 | 1 | 0 | 0 | -0.42763 | -2.2834 | 0 | 0 | 0 | 1 | 0 | 0 | -0.42763 | -13.1565 | 0 | 0 | -0.12861 | 1 | 0 | 0 | 1.2644 | -13.1565 | 0 | 0 | 0 | 1 | 0 | 0 | 1.2644 | -6.3432 | 0 | -78.3164 | -0.016996
| 第1複素マトリックス |  |  |  | 第2複素マトリックス |  |  |  |  | 掛け算結果1 |  |  |  | 第3複素マトリックス |  |  |  | 掛け算結果2 |  |  | 第4複素マトリックス |  |  |  |  | 掛け算結果3 |  |  | 第5複素マトリックス |  |  |  |  | 掛け算結果5 |  |  | 第6複素マトリックス |  |  |  |  | 掛け算結果6 |  |  | 第7複素マトリックス |  |  |  |  | 掛け算結果7
| A1(Re,Im) |  | B1(Re,Im) |  | A2(Re,Im) |  | B2(Re,Im) |  | A12(Re,Im) |  | B12(Re,Im) |  | A3Re,Im) |  | B3(Re,Im) |  | A23(Re,Im) |  | B23(Re,Im) |  | A4(Re,Im) |  | B4(Re,Im) |  | A34(Re,Im) |  | B34(Re,Im) |  | A5Re,Im) |  | B5(Re,Im) |  | A45(Re,Im) |  | B45(Re,Im) |  | A6(Re,Im) |  | B6(Re,Im) |  | A56(Re,Im) |  | B56(Re,Im) |  | A73Re,Im) |  | B7(Re,Im) |  | A67(Re,Im) |  | B67(Re,Im) |  | 減衰量(dB) | ABS(Zin)
1.0546 | 1 | 0 | 0 | -5.3877 | 1 | 0 | 0 | 0 | 0.3058 | 0 | 0 | -5.3877 | 1 | 0 | 0 | -25.4216 | 0.3058 | 0 | 0 | -13.1616 | 1 | 0 | 0 | 0 | 2.036 | 0 | 0 | -13.1616 | 1 | 0 | 0 | -25.4216 | 2.036 | 0 | 0 | -64.921 | 1 | 0 | 0 | 0 | -6.2948 | 0 | 0 | -64.921 | 1 | 0 | 0 | -5.3877 | -6.2948 | 0 | 0 | -31.0067 | -24.1712 | 4.995
| C1(Re,Im) |  | D1(Re,Im) |  | C2(Re,Im) |  | D2(Re,Im) |  | C12(Re,Im) |  | D12(Re,Im) |  | C3(Re,Im) |  | D3(Re,Im) |  | C23(Re,Im) |  | D23(Re,Im) |  | C4(Re,Im) |  | D4(Re,Im) |  | C34(Re,Im) |  | D34(Re,Im) |  | C5(Re,Im) |  | D5(Re,Im) |  | C45(Re,Im) |  | D45(Re,Im) |  | C6(Re,Im) |  | D6(Re,Im) |  | C56(Re,Im) |  | D56(Re,Im) |  | C7(Re,Im) |  | D7(Re,Im) |  | C67(Re,Im) |  | D67(Re,Im) |  | 位相(deg) | RL(dB)
| 0 | 0 | 1 | 0 | 0 | -0.12885 | 1 | 0 | 0 | -0.12885 | 1 | 0 | 0 | 0 | 1 | 0 | 0 | -0.12885 | -2.2756 | 0 | 0 | 0.13146 | 1 | 0 | 0 | -0.428 | -2.2756 | 0 | 0 | 0 | 1 | 0 | 0 | -0.428 | -13.1561 | 0 | 0 | -0.12832 | 1 | 0 | 0 | 1.2602 | -13.1561 | 0 | 0 | 0 | 1 | 0 | 0 | 1.2602 | -6.3664 | 0 | -78.3971 | -0.016653
| 第1複素マトリックス |  |  |  | 第2複素マトリックス |  |  |  |  | 掛け算結果1 |  |  |  | 第3複素マトリックス |  |  |  | 掛け算結果2 |  |  | 第4複素マトリックス |  |  |  |  | 掛け算結果3 |  |  | 第5複素マトリックス |  |  |  |  | 掛け算結果5 |  |  | 第6複素マトリックス |  |  |  |  | 掛け算結果6 |  |  | 第7複素マトリックス |  |  |  |  | 掛け算結果7
| A1(Re,Im) |  | B1(Re,Im) |  | A2(Re,Im) |  | B2(Re,Im) |  | A12(Re,Im) |  | B12(Re,Im) |  | A3Re,Im) |  | B3(Re,Im) |  | A23(Re,Im) |  | B23(Re,Im) |  | A4(Re,Im) |  | B4(Re,Im) |  | A34(Re,Im) |  | B34(Re,Im) |  | A5Re,Im) |  | B5(Re,Im) |  | A45(Re,Im) |  | B45(Re,Im) |  | A6(Re,Im) |  | B6(Re,Im) |  | A56(Re,Im) |  | B56(Re,Im) |  | A73Re,Im) |  | B7(Re,Im) |  | A67(Re,Im) |  | B67(Re,Im) |  | 減衰量(dB) | ABS(Zin)
1.0548 | 1 | 0 | 0 | -5.3866 | 1 | 0 | 0 | 0 | 0.30745 | 0 | 0 | -5.3866 | 1 | 0 | 0 | -25.4168 | 0.30745 | 0 | 0 | -13.2011 | 1 | 0 | 0 | 0 | 2.0526 | 0 | 0 | -13.2011 | 1 | 0 | 0 | -25.4168 | 2.0526 | 0 | 0 | -65.3716 | 1 | 0 | 0 | 0 | -6.3176 | 0 | 0 | -65.3716 | 1 | 0 | 0 | -5.3866 | -6.3176 | 0 | 0 | -31.3409 | -24.2593 | 5.0297
| C1(Re,Im) |  | D1(Re,Im) |  | C2(Re,Im) |  | D2(Re,Im) |  | C12(Re,Im) |  | D12(Re,Im) |  | C3(Re,Im) |  | D3(Re,Im) |  | C23(Re,Im) |  | D23(Re,Im) |  | C4(Re,Im) |  | D4(Re,Im) |  | C34(Re,Im) |  | D34(Re,Im) |  | C5(Re,Im) |  | D5(Re,Im) |  | C45(Re,Im) |  | D45(Re,Im) |  | C6(Re,Im) |  | D6(Re,Im) |  | C56(Re,Im) |  | D56(Re,Im) |  | C7(Re,Im) |  | D7(Re,Im) |  | C67(Re,Im) |  | D67(Re,Im) |  | 位相(deg) | RL(dB)
| 0 | 0 | 1 | 0 | 0 | -0.12857 | 1 | 0 | 0 | -0.12857 | 1 | 0 | 0 | 0 | 1 | 0 | 0 | -0.12857 | -2.2678 | 0 | 0 | 0.1322 | 1 | 0 | 0 | -0.42836 | -2.2678 | 0 | 0 | 0 | 1 | 0 | 0 | -0.42836 | -13.1554 | 0 | 0 | -0.12804 | 1 | 0 | 0 | 1.2561 | -13.1554 | 0 | 0 | 0 | 1 | 0 | 0 | 1.2561 | -6.3895 | 0 | -78.4771 | -0.016318
| 第1複素マトリックス |  |  |  | 第2複素マトリックス |  |  |  |  | 掛け算結果1 |  |  |  | 第3複素マトリックス |  |  |  | 掛け算結果2 |  |  | 第4複素マトリックス |  |  |  |  | 掛け算結果3 |  |  | 第5複素マトリックス |  |  |  |  | 掛け算結果5 |  |  | 第6複素マトリックス |  |  |  |  | 掛け算結果6 |  |  | 第7複素マトリックス |  |  |  |  | 掛け算結果7
| A1(Re,Im) |  | B1(Re,Im) |  | A2(Re,Im) |  | B2(Re,Im) |  | A12(Re,Im) |  | B12(Re,Im) |  | A3Re,Im) |  | B3(Re,Im) |  | A23(Re,Im) |  | B23(Re,Im) |  | A4(Re,Im) |  | B4(Re,Im) |  | A34(Re,Im) |  | B34(Re,Im) |  | A5Re,Im) |  | B5(Re,Im) |  | A45(Re,Im) |  | B45(Re,Im) |  | A6(Re,Im) |  | B6(Re,Im) |  | A56(Re,Im) |  | B56(Re,Im) |  | A73Re,Im) |  | B7(Re,Im) |  | A67(Re,Im) |  | B67(Re,Im) |  | 減衰量(dB) | ABS(Zin)
1.055 | 1 | 0 | 0 | -5.3856 | 1 | 0 | 0 | 0 | 0.3091 | 0 | 0 | -5.3856 | 1 | 0 | 0 | -25.412 | 0.3091 | 0 | 0 | -13.2406 | 1 | 0 | 0 | 0 | 2.0692 | 0 | 0 | -13.2406 | 1 | 0 | 0 | -25.412 | 2.0692 | 0 | 0 | -65.8232 | 1 | 0 | 0 | 0 | -6.3402 | 0 | 0 | -65.8232 | 1 | 0 | 0 | -5.3856 | -6.3402 | 0 | 0 | -31.6772 | -24.347 | 5.0646
| C1(Re,Im) |  | D1(Re,Im) |  | C2(Re,Im) |  | D2(Re,Im) |  | C12(Re,Im) |  | D12(Re,Im) |  | C3(Re,Im) |  | D3(Re,Im) |  | C23(Re,Im) |  | D23(Re,Im) |  | C4(Re,Im) |  | D4(Re,Im) |  | C34(Re,Im) |  | D34(Re,Im) |  | C5(Re,Im) |  | D5(Re,Im) |  | C45(Re,Im) |  | D45(Re,Im) |  | C6(Re,Im) |  | D6(Re,Im) |  | C56(Re,Im) |  | D56(Re,Im) |  | C7(Re,Im) |  | D7(Re,Im) |  | C67(Re,Im) |  | D67(Re,Im) |  | 位相(deg) | RL(dB)
| 0 | 0 | 1 | 0 | 0 | -0.12829 | 1 | 0 | 0 | -0.12829 | 1 | 0 | 0 | 0 | 1 | 0 | 0 | -0.12829 | -2.26 | 0 | 0 | 0.13293 | 1 | 0 | 0 | -0.42871 | -2.26 | 0 | 0 | 0 | 1 | 0 | 0 | -0.42871 | -13.1544 | 0 | 0 | -0.12776 | 1 | 0 | 0 | 1.2519 | -13.1544 | 0 | 0 | 0 | 1 | 0 | 0 | 1.2519 | -6.4123 | 0 | -78.5564 | -0.015991
| 第1複素マトリックス |  |  |  | 第2複素マトリックス |  |  |  |  | 掛け算結果1 |  |  |  | 第3複素マトリックス |  |  |  | 掛け算結果2 |  |  | 第4複素マトリックス |  |  |  |  | 掛け算結果3 |  |  | 第5複素マトリックス |  |  |  |  | 掛け算結果5 |  |  | 第6複素マトリックス |  |  |  |  | 掛け算結果6 |  |  | 第7複素マトリックス |  |  |  |  | 掛け算結果7
| A1(Re,Im) |  | B1(Re,Im) |  | A2(Re,Im) |  | B2(Re,Im) |  | A12(Re,Im) |  | B12(Re,Im) |  | A3Re,Im) |  | B3(Re,Im) |  | A23(Re,Im) |  | B23(Re,Im) |  | A4(Re,Im) |  | B4(Re,Im) |  | A34(Re,Im) |  | B34(Re,Im) |  | A5Re,Im) |  | B5(Re,Im) |  | A45(Re,Im) |  | B45(Re,Im) |  | A6(Re,Im) |  | B6(Re,Im) |  | A56(Re,Im) |  | B56(Re,Im) |  | A73Re,Im) |  | B7(Re,Im) |  | A67(Re,Im) |  | B67(Re,Im) |  | 減衰量(dB) | ABS(Zin)
1.0552 | 1 | 0 | 0 | -5.3846 | 1 | 0 | 0 | 0 | 0.31076 | 0 | 0 | -5.3846 | 1 | 0 | 0 | -25.4072 | 0.31076 | 0 | 0 | -13.28 | 1 | 0 | 0 | 0 | 2.0859 | 0 | 0 | -13.28 | 1 | 0 | 0 | -25.4072 | 2.0859 | 0 | 0 | -66.2759 | 1 | 0 | 0 | 0 | -6.3627 | 0 | 0 | -66.2759 | 1 | 0 | 0 | -5.3846 | -6.3627 | 0 | 0 | -32.0154 | -24.4343 | 5.0997
| C1(Re,Im) |  | D1(Re,Im) |  | C2(Re,Im) |  | D2(Re,Im) |  | C12(Re,Im) |  | D12(Re,Im) |  | C3(Re,Im) |  | D3(Re,Im) |  | C23(Re,Im) |  | D23(Re,Im) |  | C4(Re,Im) |  | D4(Re,Im) |  | C34(Re,Im) |  | D34(Re,Im) |  | C5(Re,Im) |  | D5(Re,Im) |  | C45(Re,Im) |  | D45(Re,Im) |  | C6(Re,Im) |  | D6(Re,Im) |  | C56(Re,Im) |  | D56(Re,Im) |  | C7(Re,Im) |  | D7(Re,Im) |  | C67(Re,Im) |  | D67(Re,Im) |  | 位相(deg) | RL(dB)
| 0 | 0 | 1 | 0 | 0 | -0.128 | 1 | 0 | 0 | -0.128 | 1 | 0 | 0 | 0 | 1 | 0 | 0 | -0.128 | -2.2522 | 0 | 0 | 0.13367 | 1 | 0 | 0 | -0.42905 | -2.2522 | 0 | 0 | 0 | 1 | 0 | 0 | -0.42905 | -13.1531 | 0 | 0 | -0.12748 | 1 | 0 | 0 | 1.2477 | -13.1531 | 0 | 0 | 0 | 1 | 0 | 0 | 1.2477 | -6.435 | 0 | -78.6351 | -0.015672
| 第1複素マトリックス |  |  |  | 第2複素マトリックス |  |  |  |  | 掛け算結果1 |  |  |  | 第3複素マトリックス |  |  |  | 掛け算結果2 |  |  | 第4複素マトリックス |  |  |  |  | 掛け算結果3 |  |  | 第5複素マトリックス |  |  |  |  | 掛け算結果5 |  |  | 第6複素マトリックス |  |  |  |  | 掛け算結果6 |  |  | 第7複素マトリックス |  |  |  |  | 掛け算結果7
| A1(Re,Im) |  | B1(Re,Im) |  | A2(Re,Im) |  | B2(Re,Im) |  | A12(Re,Im) |  | B12(Re,Im) |  | A3Re,Im) |  | B3(Re,Im) |  | A23(Re,Im) |  | B23(Re,Im) |  | A4(Re,Im) |  | B4(Re,Im) |  | A34(Re,Im) |  | B34(Re,Im) |  | A5Re,Im) |  | B5(Re,Im) |  | A45(Re,Im) |  | B45(Re,Im) |  | A6(Re,Im) |  | B6(Re,Im) |  | A56(Re,Im) |  | B56(Re,Im) |  | A73Re,Im) |  | B7(Re,Im) |  | A67(Re,Im) |  | B67(Re,Im) |  | 減衰量(dB) | ABS(Zin)
1.0554 | 1 | 0 | 0 | -5.3836 | 1 | 0 | 0 | 0 | 0.31241 | 0 | 0 | -5.3836 | 1 | 0 | 0 | -25.4024 | 0.31241 | 0 | 0 | -13.3194 | 1 | 0 | 0 | 0 | 2.1026 | 0 | 0 | -13.3194 | 1 | 0 | 0 | -25.4024 | 2.1026 | 0 | 0 | -66.7298 | 1 | 0 | 0 | 0 | -6.385 | 0 | 0 | -66.7298 | 1 | 0 | 0 | -5.3836 | -6.385 | 0 | 0 | -32.3557 | -24.5213 | 5.135
| C1(Re,Im) |  | D1(Re,Im) |  | C2(Re,Im) |  | D2(Re,Im) |  | C12(Re,Im) |  | D12(Re,Im) |  | C3(Re,Im) |  | D3(Re,Im) |  | C23(Re,Im) |  | D23(Re,Im) |  | C4(Re,Im) |  | D4(Re,Im) |  | C34(Re,Im) |  | D34(Re,Im) |  | C5(Re,Im) |  | D5(Re,Im) |  | C45(Re,Im) |  | D45(Re,Im) |  | C6(Re,Im) |  | D6(Re,Im) |  | C56(Re,Im) |  | D56(Re,Im) |  | C7(Re,Im) |  | D7(Re,Im) |  | C67(Re,Im) |  | D67(Re,Im) |  | 位相(deg) | RL(dB)
| 0 | 0 | 1 | 0 | 0 | -0.12772 | 1 | 0 | 0 | -0.12772 | 1 | 0 | 0 | 0 | 1 | 0 | 0 | -0.12772 | -2.2444 | 0 | 0 | 0.1344 | 1 | 0 | 0 | -0.42938 | -2.2444 | 0 | 0 | 0 | 1 | 0 | 0 | -0.42938 | -13.1516 | 0 | 0 | -0.12719 | 1 | 0 | 0 | 1.2434 | -13.1516 | 0 | 0 | 0 | 1 | 0 | 0 | 1.2434 | -6.4576 | 0 | -78.7131 | -0.015361
| 第1複素マトリックス |  |  |  | 第2複素マトリックス |  |  |  |  | 掛け算結果1 |  |  |  | 第3複素マトリックス |  |  |  | 掛け算結果2 |  |  | 第4複素マトリックス |  |  |  |  | 掛け算結果3 |  |  | 第5複素マトリックス |  |  |  |  | 掛け算結果5 |  |  | 第6複素マトリックス |  |  |  |  | 掛け算結果6 |  |  | 第7複素マトリックス |  |  |  |  | 掛け算結果7
| A1(Re,Im) |  | B1(Re,Im) |  | A2(Re,Im) |  | B2(Re,Im) |  | A12(Re,Im) |  | B12(Re,Im) |  | A3Re,Im) |  | B3(Re,Im) |  | A23(Re,Im) |  | B23(Re,Im) |  | A4(Re,Im) |  | B4(Re,Im) |  | A34(Re,Im) |  | B34(Re,Im) |  | A5Re,Im) |  | B5(Re,Im) |  | A45(Re,Im) |  | B45(Re,Im) |  | A6(Re,Im) |  | B6(Re,Im) |  | A56(Re,Im) |  | B56(Re,Im) |  | A73Re,Im) |  | B7(Re,Im) |  | A67(Re,Im) |  | B67(Re,Im) |  | 減衰量(dB) | ABS(Zin)
1.0556 | 1 | 0 | 0 | -5.3825 | 1 | 0 | 0 | 0 | 0.31405 | 0 | 0 | -5.3825 | 1 | 0 | 0 | -25.3975 | 0.31405 | 0 | 0 | -13.3588 | 1 | 0 | 0 | 0 | 2.1193 | 0 | 0 | -13.3588 | 1 | 0 | 0 | -25.3975 | 2.1193 | 0 | 0 | -67.1846 | 1 | 0 | 0 | 0 | -6.4071 | 0 | 0 | -67.1846 | 1 | 0 | 0 | -5.3825 | -6.4071 | 0 | 0 | -32.6979 | -24.608 | 5.1705
| C1(Re,Im) |  | D1(Re,Im) |  | C2(Re,Im) |  | D2(Re,Im) |  | C12(Re,Im) |  | D12(Re,Im) |  | C3(Re,Im) |  | D3(Re,Im) |  | C23(Re,Im) |  | D23(Re,Im) |  | C4(Re,Im) |  | D4(Re,Im) |  | C34(Re,Im) |  | D34(Re,Im) |  | C5(Re,Im) |  | D5(Re,Im) |  | C45(Re,Im) |  | D45(Re,Im) |  | C6(Re,Im) |  | D6(Re,Im) |  | C56(Re,Im) |  | D56(Re,Im) |  | C7(Re,Im) |  | D7(Re,Im) |  | C67(Re,Im) |  | D67(Re,Im) |  | 位相(deg) | RL(dB)
| 0 | 0 | 1 | 0 | 0 | -0.12744 | 1 | 0 | 0 | -0.12744 | 1 | 0 | 0 | 0 | 1 | 0 | 0 | -0.12744 | -2.2366 | 0 | 0 | 0.13514 | 1 | 0 | 0 | -0.42969 | -2.2366 | 0 | 0 | 0 | 1 | 0 | 0 | -0.42969 | -13.1498 | 0 | 0 | -0.12691 | 1 | 0 | 0 | 1.2392 | -13.1498 | 0 | 0 | 0 | 1 | 0 | 0 | 1.2392 | -6.48 | 0 | -78.7906 | -0.015057
| 第1複素マトリックス |  |  |  | 第2複素マトリックス |  |  |  |  | 掛け算結果1 |  |  |  | 第3複素マトリックス |  |  |  | 掛け算結果2 |  |  | 第4複素マトリックス |  |  |  |  | 掛け算結果3 |  |  | 第5複素マトリックス |  |  |  |  | 掛け算結果5 |  |  | 第6複素マトリックス |  |  |  |  | 掛け算結果6 |  |  | 第7複素マトリックス |  |  |  |  | 掛け算結果7
| A1(Re,Im) |  | B1(Re,Im) |  | A2(Re,Im) |  | B2(Re,Im) |  | A12(Re,Im) |  | B12(Re,Im) |  | A3Re,Im) |  | B3(Re,Im) |  | A23(Re,Im) |  | B23(Re,Im) |  | A4(Re,Im) |  | B4(Re,Im) |  | A34(Re,Im) |  | B34(Re,Im) |  | A5Re,Im) |  | B5(Re,Im) |  | A45(Re,Im) |  | B45(Re,Im) |  | A6(Re,Im) |  | B6(Re,Im) |  | A56(Re,Im) |  | B56(Re,Im) |  | A73Re,Im) |  | B7(Re,Im) |  | A67(Re,Im) |  | B67(Re,Im) |  | 減衰量(dB) | ABS(Zin)
1.0558 | 1 | 0 | 0 | -5.3815 | 1 | 0 | 0 | 0 | 0.3157 | 0 | 0 | -5.3815 | 1 | 0 | 0 | -25.3927 | 0.3157 | 0 | 0 | -13.3981 | 1 | 0 | 0 | 0 | 2.1361 | 0 | 0 | -13.3981 | 1 | 0 | 0 | -25.3927 | 2.1361 | 0 | 0 | -67.6406 | 1 | 0 | 0 | 0 | -6.4291 | 0 | 0 | -67.6406 | 1 | 0 | 0 | -5.3815 | -6.4291 | 0 | 0 | -33.0422 | -24.6943 | 5.2063
| C1(Re,Im) |  | D1(Re,Im) |  | C2(Re,Im) |  | D2(Re,Im) |  | C12(Re,Im) |  | D12(Re,Im) |  | C3(Re,Im) |  | D3(Re,Im) |  | C23(Re,Im) |  | D23(Re,Im) |  | C4(Re,Im) |  | D4(Re,Im) |  | C34(Re,Im) |  | D34(Re,Im) |  | C5(Re,Im) |  | D5(Re,Im) |  | C45(Re,Im) |  | D45(Re,Im) |  | C6(Re,Im) |  | D6(Re,Im) |  | C56(Re,Im) |  | D56(Re,Im) |  | C7(Re,Im) |  | D7(Re,Im) |  | C67(Re,Im) |  | D67(Re,Im) |  | 位相(deg) | RL(dB)
| 0 | 0 | 1 | 0 | 0 | -0.12716 | 1 | 0 | 0 | -0.12716 | 1 | 0 | 0 | 0 | 1 | 0 | 0 | -0.12716 | -2.2289 | 0 | 0 | 0.13587 | 1 | 0 | 0 | -0.43 | -2.2289 | 0 | 0 | 0 | 1 | 0 | 0 | -0.43 | -13.1477 | 0 | 0 | -0.12663 | 1 | 0 | 0 | 1.2349 | -13.1477 | 0 | 0 | 0 | 1 | 0 | 0 | 1.2349 | -6.5022 | 0 | -78.8674 | -0.01476
| 第1複素マトリックス |  |  |  | 第2複素マトリックス |  |  |  |  | 掛け算結果1 |  |  |  | 第3複素マトリックス |  |  |  | 掛け算結果2 |  |  | 第4複素マトリックス |  |  |  |  | 掛け算結果3 |  |  | 第5複素マトリックス |  |  |  |  | 掛け算結果5 |  |  | 第6複素マトリックス |  |  |  |  | 掛け算結果6 |  |  | 第7複素マトリックス |  |  |  |  | 掛け算結果7
| A1(Re,Im) |  | B1(Re,Im) |  | A2(Re,Im) |  | B2(Re,Im) |  | A12(Re,Im) |  | B12(Re,Im) |  | A3Re,Im) |  | B3(Re,Im) |  | A23(Re,Im) |  | B23(Re,Im) |  | A4(Re,Im) |  | B4(Re,Im) |  | A34(Re,Im) |  | B34(Re,Im) |  | A5Re,Im) |  | B5(Re,Im) |  | A45(Re,Im) |  | B45(Re,Im) |  | A6(Re,Im) |  | B6(Re,Im) |  | A56(Re,Im) |  | B56(Re,Im) |  | A73Re,Im) |  | B7(Re,Im) |  | A67(Re,Im) |  | B67(Re,Im) |  | 減衰量(dB) | ABS(Zin)
1.056 | 1 | 0 | 0 | -5.3805 | 1 | 0 | 0 | 0 | 0.31735 | 0 | 0 | -5.3805 | 1 | 0 | 0 | -25.3879 | 0.31735 | 0 | 0 | -13.4374 | 1 | 0 | 0 | 0 | 2.153 | 0 | 0 | -13.4374 | 1 | 0 | 0 | -25.3879 | 2.153 | 0 | 0 | -68.0976 | 1 | 0 | 0 | 0 | -6.4509 | 0 | 0 | -68.0976 | 1 | 0 | 0 | -5.3805 | -6.4509 | 0 | 0 | -33.3885 | -24.7802 | 5.2422
| C1(Re,Im) |  | D1(Re,Im) |  | C2(Re,Im) |  | D2(Re,Im) |  | C12(Re,Im) |  | D12(Re,Im) |  | C3(Re,Im) |  | D3(Re,Im) |  | C23(Re,Im) |  | D23(Re,Im) |  | C4(Re,Im) |  | D4(Re,Im) |  | C34(Re,Im) |  | D34(Re,Im) |  | C5(Re,Im) |  | D5(Re,Im) |  | C45(Re,Im) |  | D45(Re,Im) |  | C6(Re,Im) |  | D6(Re,Im) |  | C56(Re,Im) |  | D56(Re,Im) |  | C7(Re,Im) |  | D7(Re,Im) |  | C67(Re,Im) |  | D67(Re,Im) |  | 位相(deg) | RL(dB)
| 0 | 0 | 1 | 0 | 0 | -0.12687 | 1 | 0 | 0 | -0.12687 | 1 | 0 | 0 | 0 | 1 | 0 | 0 | -0.12687 | -2.2211 | 0 | 0 | 0.13661 | 1 | 0 | 0 | -0.43029 | -2.2211 | 0 | 0 | 0 | 1 | 0 | 0 | -0.43029 | -13.1453 | 0 | 0 | -0.12635 | 1 | 0 | 0 | 1.2306 | -13.1453 | 0 | 0 | 0 | 1 | 0 | 0 | 1.2306 | -6.5242 | 0 | -78.9436 | -0.014471
| 第1複素マトリックス |  |  |  | 第2複素マトリックス |  |  |  |  | 掛け算結果1 |  |  |  | 第3複素マトリックス |  |  |  | 掛け算結果2 |  |  | 第4複素マトリックス |  |  |  |  | 掛け算結果3 |  |  | 第5複素マトリックス |  |  |  |  | 掛け算結果5 |  |  | 第6複素マトリックス |  |  |  |  | 掛け算結果6 |  |  | 第7複素マトリックス |  |  |  |  | 掛け算結果7
| A1(Re,Im) |  | B1(Re,Im) |  | A2(Re,Im) |  | B2(Re,Im) |  | A12(Re,Im) |  | B12(Re,Im) |  | A3Re,Im) |  | B3(Re,Im) |  | A23(Re,Im) |  | B23(Re,Im) |  | A4(Re,Im) |  | B4(Re,Im) |  | A34(Re,Im) |  | B34(Re,Im) |  | A5Re,Im) |  | B5(Re,Im) |  | A45(Re,Im) |  | B45(Re,Im) |  | A6(Re,Im) |  | B6(Re,Im) |  | A56(Re,Im) |  | B56(Re,Im) |  | A73Re,Im) |  | B7(Re,Im) |  | A67(Re,Im) |  | B67(Re,Im) |  | 減衰量(dB) | ABS(Zin)
1.0562 | 1 | 0 | 0 | -5.3795 | 1 | 0 | 0 | 0 | 0.319 | 0 | 0 | -5.3795 | 1 | 0 | 0 | -25.3831 | 0.319 | 0 | 0 | -13.4766 | 1 | 0 | 0 | 0 | 2.1699 | 0 | 0 | -13.4766 | 1 | 0 | 0 | -25.3831 | 2.1699 | 0 | 0 | -68.5557 | 1 | 0 | 0 | 0 | -6.4725 | 0 | 0 | -68.5557 | 1 | 0 | 0 | -5.3795 | -6.4725 | 0 | 0 | -33.7368 | -24.8658 | 5.2783
| C1(Re,Im) |  | D1(Re,Im) |  | C2(Re,Im) |  | D2(Re,Im) |  | C12(Re,Im) |  | D12(Re,Im) |  | C3(Re,Im) |  | D3(Re,Im) |  | C23(Re,Im) |  | D23(Re,Im) |  | C4(Re,Im) |  | D4(Re,Im) |  | C34(Re,Im) |  | D34(Re,Im) |  | C5(Re,Im) |  | D5(Re,Im) |  | C45(Re,Im) |  | D45(Re,Im) |  | C6(Re,Im) |  | D6(Re,Im) |  | C56(Re,Im) |  | D56(Re,Im) |  | C7(Re,Im) |  | D7(Re,Im) |  | C67(Re,Im) |  | D67(Re,Im) |  | 位相(deg) | RL(dB)
| 0 | 0 | 1 | 0 | 0 | -0.12659 | 1 | 0 | 0 | -0.12659 | 1 | 0 | 0 | 0 | 1 | 0 | 0 | -0.12659 | -2.2133 | 0 | 0 | 0.13734 | 1 | 0 | 0 | -0.43058 | -2.2133 | 0 | 0 | 0 | 1 | 0 | 0 | -0.43058 | -13.1427 | 0 | 0 | -0.12606 | 1 | 0 | 0 | 1.2262 | -13.1427 | 0 | 0 | 0 | 1 | 0 | 0 | 1.2262 | -6.5461 | 0 | -79.0191 | -0.014188
| 第1複素マトリックス |  |  |  | 第2複素マトリックス |  |  |  |  | 掛け算結果1 |  |  |  | 第3複素マトリックス |  |  |  | 掛け算結果2 |  |  | 第4複素マトリックス |  |  |  |  | 掛け算結果3 |  |  | 第5複素マトリックス |  |  |  |  | 掛け算結果5 |  |  | 第6複素マトリックス |  |  |  |  | 掛け算結果6 |  |  | 第7複素マトリックス |  |  |  |  | 掛け算結果7
| A1(Re,Im) |  | B1(Re,Im) |  | A2(Re,Im) |  | B2(Re,Im) |  | A12(Re,Im) |  | B12(Re,Im) |  | A3Re,Im) |  | B3(Re,Im) |  | A23(Re,Im) |  | B23(Re,Im) |  | A4(Re,Im) |  | B4(Re,Im) |  | A34(Re,Im) |  | B34(Re,Im) |  | A5Re,Im) |  | B5(Re,Im) |  | A45(Re,Im) |  | B45(Re,Im) |  | A6(Re,Im) |  | B6(Re,Im) |  | A56(Re,Im) |  | B56(Re,Im) |  | A73Re,Im) |  | B7(Re,Im) |  | A67(Re,Im) |  | B67(Re,Im) |  | 減衰量(dB) | ABS(Zin)
1.0564 | 1 | 0 | 0 | -5.3785 | 1 | 0 | 0 | 0 | 0.32064 | 0 | 0 | -5.3785 | 1 | 0 | 0 | -25.3783 | 0.32064 | 0 | 0 | -13.5158 | 1 | 0 | 0 | 0 | 2.1869 | 0 | 0 | -13.5158 | 1 | 0 | 0 | -25.3783 | 2.1869 | 0 | 0 | -69.0148 | 1 | 0 | 0 | 0 | -6.494 | 0 | 0 | -69.0148 | 1 | 0 | 0 | -5.3785 | -6.494 | 0 | 0 | -34.0871 | -24.951 | 5.3147
| C1(Re,Im) |  | D1(Re,Im) |  | C2(Re,Im) |  | D2(Re,Im) |  | C12(Re,Im) |  | D12(Re,Im) |  | C3(Re,Im) |  | D3(Re,Im) |  | C23(Re,Im) |  | D23(Re,Im) |  | C4(Re,Im) |  | D4(Re,Im) |  | C34(Re,Im) |  | D34(Re,Im) |  | C5(Re,Im) |  | D5(Re,Im) |  | C45(Re,Im) |  | D45(Re,Im) |  | C6(Re,Im) |  | D6(Re,Im) |  | C56(Re,Im) |  | D56(Re,Im) |  | C7(Re,Im) |  | D7(Re,Im) |  | C67(Re,Im) |  | D67(Re,Im) |  | 位相(deg) | RL(dB)
| 0 | 0 | 1 | 0 | 0 | -0.12631 | 1 | 0 | 0 | -0.12631 | 1 | 0 | 0 | 0 | 1 | 0 | 0 | -0.12631 | -2.2056 | 0 | 0 | 0.13808 | 1 | 0 | 0 | -0.43085 | -2.2056 | 0 | 0 | 0 | 1 | 0 | 0 | -0.43085 | -13.1397 | 0 | 0 | -0.12578 | 1 | 0 | 0 | 1.2219 | -13.1397 | 0 | 0 | 0 | 1 | 0 | 0 | 1.2219 | -6.5678 | 0 | -79.0941 | -0.013912
| 第1複素マトリックス |  |  |  | 第2複素マトリックス |  |  |  |  | 掛け算結果1 |  |  |  | 第3複素マトリックス |  |  |  | 掛け算結果2 |  |  | 第4複素マトリックス |  |  |  |  | 掛け算結果3 |  |  | 第5複素マトリックス |  |  |  |  | 掛け算結果5 |  |  | 第6複素マトリックス |  |  |  |  | 掛け算結果6 |  |  | 第7複素マトリックス |  |  |  |  | 掛け算結果7
| A1(Re,Im) |  | B1(Re,Im) |  | A2(Re,Im) |  | B2(Re,Im) |  | A12(Re,Im) |  | B12(Re,Im) |  | A3Re,Im) |  | B3(Re,Im) |  | A23(Re,Im) |  | B23(Re,Im) |  | A4(Re,Im) |  | B4(Re,Im) |  | A34(Re,Im) |  | B34(Re,Im) |  | A5Re,Im) |  | B5(Re,Im) |  | A45(Re,Im) |  | B45(Re,Im) |  | A6(Re,Im) |  | B6(Re,Im) |  | A56(Re,Im) |  | B56(Re,Im) |  | A73Re,Im) |  | B7(Re,Im) |  | A67(Re,Im) |  | B67(Re,Im) |  | 減衰量(dB) | ABS(Zin)
1.0566 | 1 | 0 | 0 | -5.3775 | 1 | 0 | 0 | 0 | 0.32229 | 0 | 0 | -5.3775 | 1 | 0 | 0 | -25.3735 | 0.32229 | 0 | 0 | -13.555 | 1 | 0 | 0 | 0 | 2.2039 | 0 | 0 | -13.555 | 1 | 0 | 0 | -25.3735 | 2.2039 | 0 | 0 | -69.475 | 1 | 0 | 0 | 0 | -6.5153 | 0 | 0 | -69.475 | 1 | 0 | 0 | -5.3775 | -6.5153 | 0 | 0 | -34.4394 | -25.0359 | 5.3512
| C1(Re,Im) |  | D1(Re,Im) |  | C2(Re,Im) |  | D2(Re,Im) |  | C12(Re,Im) |  | D12(Re,Im) |  | C3(Re,Im) |  | D3(Re,Im) |  | C23(Re,Im) |  | D23(Re,Im) |  | C4(Re,Im) |  | D4(Re,Im) |  | C34(Re,Im) |  | D34(Re,Im) |  | C5(Re,Im) |  | D5(Re,Im) |  | C45(Re,Im) |  | D45(Re,Im) |  | C6(Re,Im) |  | D6(Re,Im) |  | C56(Re,Im) |  | D56(Re,Im) |  | C7(Re,Im) |  | D7(Re,Im) |  | C67(Re,Im) |  | D67(Re,Im) |  | 位相(deg) | RL(dB)
| 0 | 0 | 1 | 0 | 0 | -0.12603 | 1 | 0 | 0 | -0.12603 | 1 | 0 | 0 | 0 | 1 | 0 | 0 | -0.12603 | -2.1978 | 0 | 0 | 0.13881 | 1 | 0 | 0 | -0.43111 | -2.1978 | 0 | 0 | 0 | 1 | 0 | 0 | -0.43111 | -13.1365 | 0 | 0 | -0.1255 | 1 | 0 | 0 | 1.2175 | -13.1365 | 0 | 0 | 0 | 1 | 0 | 0 | 1.2175 | -6.5893 | 0 | -79.1685 | -0.013642
| 第1複素マトリックス |  |  |  | 第2複素マトリックス |  |  |  |  | 掛け算結果1 |  |  |  | 第3複素マトリックス |  |  |  | 掛け算結果2 |  |  | 第4複素マトリックス |  |  |  |  | 掛け算結果3 |  |  | 第5複素マトリックス |  |  |  |  | 掛け算結果5 |  |  | 第6複素マトリックス |  |  |  |  | 掛け算結果6 |  |  | 第7複素マトリックス |  |  |  |  | 掛け算結果7
| A1(Re,Im) |  | B1(Re,Im) |  | A2(Re,Im) |  | B2(Re,Im) |  | A12(Re,Im) |  | B12(Re,Im) |  | A3Re,Im) |  | B3(Re,Im) |  | A23(Re,Im) |  | B23(Re,Im) |  | A4(Re,Im) |  | B4(Re,Im) |  | A34(Re,Im) |  | B34(Re,Im) |  | A5Re,Im) |  | B5(Re,Im) |  | A45(Re,Im) |  | B45(Re,Im) |  | A6(Re,Im) |  | B6(Re,Im) |  | A56(Re,Im) |  | B56(Re,Im) |  | A73Re,Im) |  | B7(Re,Im) |  | A67(Re,Im) |  | B67(Re,Im) |  | 減衰量(dB) | ABS(Zin)
1.0568 | 1 | 0 | 0 | -5.3764 | 1 | 0 | 0 | 0 | 0.32393 | 0 | 0 | -5.3764 | 1 | 0 | 0 | -25.3687 | 0.32393 | 0 | 0 | -13.5941 | 1 | 0 | 0 | 0 | 2.2209 | 0 | 0 | -13.5941 | 1 | 0 | 0 | -25.3687 | 2.2209 | 0 | 0 | -69.9363 | 1 | 0 | 0 | 0 | -6.5364 | 0 | 0 | -69.9363 | 1 | 0 | 0 | -5.3764 | -6.5364 | 0 | 0 | -34.7938 | -25.1205 | 5.388
| C1(Re,Im) |  | D1(Re,Im) |  | C2(Re,Im) |  | D2(Re,Im) |  | C12(Re,Im) |  | D12(Re,Im) |  | C3(Re,Im) |  | D3(Re,Im) |  | C23(Re,Im) |  | D23(Re,Im) |  | C4(Re,Im) |  | D4(Re,Im) |  | C34(Re,Im) |  | D34(Re,Im) |  | C5(Re,Im) |  | D5(Re,Im) |  | C45(Re,Im) |  | D45(Re,Im) |  | C6(Re,Im) |  | D6(Re,Im) |  | C56(Re,Im) |  | D56(Re,Im) |  | C7(Re,Im) |  | D7(Re,Im) |  | C67(Re,Im) |  | D67(Re,Im) |  | 位相(deg) | RL(dB)
| 0 | 0 | 1 | 0 | 0 | -0.12575 | 1 | 0 | 0 | -0.12575 | 1 | 0 | 0 | 0 | 1 | 0 | 0 | -0.12575 | -2.19 | 0 | 0 | 0.13955 | 1 | 0 | 0 | -0.43136 | -2.19 | 0 | 0 | 0 | 1 | 0 | 0 | -0.43136 | -13.133 | 0 | 0 | -0.12522 | 1 | 0 | 0 | 1.2131 | -13.133 | 0 | 0 | 0 | 1 | 0 | 0 | 1.2131 | -6.6107 | 0 | -79.2423 | -0.013378
| 第1複素マトリックス |  |  |  | 第2複素マトリックス |  |  |  |  | 掛け算結果1 |  |  |  | 第3複素マトリックス |  |  |  | 掛け算結果2 |  |  | 第4複素マトリックス |  |  |  |  | 掛け算結果3 |  |  | 第5複素マトリックス |  |  |  |  | 掛け算結果5 |  |  | 第6複素マトリックス |  |  |  |  | 掛け算結果6 |  |  | 第7複素マトリックス |  |  |  |  | 掛け算結果7
| A1(Re,Im) |  | B1(Re,Im) |  | A2(Re,Im) |  | B2(Re,Im) |  | A12(Re,Im) |  | B12(Re,Im) |  | A3Re,Im) |  | B3(Re,Im) |  | A23(Re,Im) |  | B23(Re,Im) |  | A4(Re,Im) |  | B4(Re,Im) |  | A34(Re,Im) |  | B34(Re,Im) |  | A5Re,Im) |  | B5(Re,Im) |  | A45(Re,Im) |  | B45(Re,Im) |  | A6(Re,Im) |  | B6(Re,Im) |  | A56(Re,Im) |  | B56(Re,Im) |  | A73Re,Im) |  | B7(Re,Im) |  | A67(Re,Im) |  | B67(Re,Im) |  | 減衰量(dB) | ABS(Zin)
1.057 | 1 | 0 | 0 | -5.3754 | 1 | 0 | 0 | 0 | 0.32557 | 0 | 0 | -5.3754 | 1 | 0 | 0 | -25.3639 | 0.32557 | 0 | 0 | -13.6332 | 1 | 0 | 0 | 0 | 2.238 | 0 | 0 | -13.6332 | 1 | 0 | 0 | -25.3639 | 2.238 | 0 | 0 | -70.3986 | 1 | 0 | 0 | 0 | -6.5573 | 0 | 0 | -70.3986 | 1 | 0 | 0 | -5.3754 | -6.5573 | 0 | 0 | -35.1502 | -25.2048 | 5.425
| C1(Re,Im) |  | D1(Re,Im) |  | C2(Re,Im) |  | D2(Re,Im) |  | C12(Re,Im) |  | D12(Re,Im) |  | C3(Re,Im) |  | D3(Re,Im) |  | C23(Re,Im) |  | D23(Re,Im) |  | C4(Re,Im) |  | D4(Re,Im) |  | C34(Re,Im) |  | D34(Re,Im) |  | C5(Re,Im) |  | D5(Re,Im) |  | C45(Re,Im) |  | D45(Re,Im) |  | C6(Re,Im) |  | D6(Re,Im) |  | C56(Re,Im) |  | D56(Re,Im) |  | C7(Re,Im) |  | D7(Re,Im) |  | C67(Re,Im) |  | D67(Re,Im) |  | 位相(deg) | RL(dB)
| 0 | 0 | 1 | 0 | 0 | -0.12547 | 1 | 0 | 0 | -0.12547 | 1 | 0 | 0 | 0 | 1 | 0 | 0 | -0.12547 | -2.1823 | 0 | 0 | 0.14028 | 1 | 0 | 0 | -0.4316 | -2.1823 | 0 | 0 | 0 | 1 | 0 | 0 | -0.4316 | -13.1293 | 0 | 0 | -0.12494 | 1 | 0 | 0 | 1.2087 | -13.1293 | 0 | 0 | 0 | 1 | 0 | 0 | 1.2087 | -6.6318 | 0 | -79.3155 | -0.013121
| 第1複素マトリックス |  |  |  | 第2複素マトリックス |  |  |  |  | 掛け算結果1 |  |  |  | 第3複素マトリックス |  |  |  | 掛け算結果2 |  |  | 第4複素マトリックス |  |  |  |  | 掛け算結果3 |  |  | 第5複素マトリックス |  |  |  |  | 掛け算結果5 |  |  | 第6複素マトリックス |  |  |  |  | 掛け算結果6 |  |  | 第7複素マトリックス |  |  |  |  | 掛け算結果7
| A1(Re,Im) |  | B1(Re,Im) |  | A2(Re,Im) |  | B2(Re,Im) |  | A12(Re,Im) |  | B12(Re,Im) |  | A3Re,Im) |  | B3(Re,Im) |  | A23(Re,Im) |  | B23(Re,Im) |  | A4(Re,Im) |  | B4(Re,Im) |  | A34(Re,Im) |  | B34(Re,Im) |  | A5Re,Im) |  | B5(Re,Im) |  | A45(Re,Im) |  | B45(Re,Im) |  | A6(Re,Im) |  | B6(Re,Im) |  | A56(Re,Im) |  | B56(Re,Im) |  | A73Re,Im) |  | B7(Re,Im) |  | A67(Re,Im) |  | B67(Re,Im) |  | 減衰量(dB) | ABS(Zin)
1.0572 | 1 | 0 | 0 | -5.3744 | 1 | 0 | 0 | 0 | 0.32721 | 0 | 0 | -5.3744 | 1 | 0 | 0 | -25.3591 | 0.32721 | 0 | 0 | -13.6722 | 1 | 0 | 0 | 0 | 2.2552 | 0 | 0 | -13.6722 | 1 | 0 | 0 | -25.3591 | 2.2552 | 0 | 0 | -70.862 | 1 | 0 | 0 | 0 | -6.5781 | 0 | 0 | -70.862 | 1 | 0 | 0 | -5.3744 | -6.5781 | 0 | 0 | -35.5086 | -25.2887 | 5.4622
| C1(Re,Im) |  | D1(Re,Im) |  | C2(Re,Im) |  | D2(Re,Im) |  | C12(Re,Im) |  | D12(Re,Im) |  | C3(Re,Im) |  | D3(Re,Im) |  | C23(Re,Im) |  | D23(Re,Im) |  | C4(Re,Im) |  | D4(Re,Im) |  | C34(Re,Im) |  | D34(Re,Im) |  | C5(Re,Im) |  | D5(Re,Im) |  | C45(Re,Im) |  | D45(Re,Im) |  | C6(Re,Im) |  | D6(Re,Im) |  | C56(Re,Im) |  | D56(Re,Im) |  | C7(Re,Im) |  | D7(Re,Im) |  | C67(Re,Im) |  | D67(Re,Im) |  | 位相(deg) | RL(dB)
| 0 | 0 | 1 | 0 | 0 | -0.12518 | 1 | 0 | 0 | -0.12518 | 1 | 0 | 0 | 0 | 1 | 0 | 0 | -0.12518 | -2.1745 | 0 | 0 | 0.14101 | 1 | 0 | 0 | -0.43182 | -2.1745 | 0 | 0 | 0 | 1 | 0 | 0 | -0.43182 | -13.1252 | 0 | 0 | -0.12465 | 1 | 0 | 0 | 1.2043 | -13.1252 | 0 | 0 | 0 | 1 | 0 | 0 | 1.2043 | -6.6528 | 0 | -79.3882 | -0.012869
| 第1複素マトリックス |  |  |  | 第2複素マトリックス |  |  |  |  | 掛け算結果1 |  |  |  | 第3複素マトリックス |  |  |  | 掛け算結果2 |  |  | 第4複素マトリックス |  |  |  |  | 掛け算結果3 |  |  | 第5複素マトリックス |  |  |  |  | 掛け算結果5 |  |  | 第6複素マトリックス |  |  |  |  | 掛け算結果6 |  |  | 第7複素マトリックス |  |  |  |  | 掛け算結果7
| A1(Re,Im) |  | B1(Re,Im) |  | A2(Re,Im) |  | B2(Re,Im) |  | A12(Re,Im) |  | B12(Re,Im) |  | A3Re,Im) |  | B3(Re,Im) |  | A23(Re,Im) |  | B23(Re,Im) |  | A4(Re,Im) |  | B4(Re,Im) |  | A34(Re,Im) |  | B34(Re,Im) |  | A5Re,Im) |  | B5(Re,Im) |  | A45(Re,Im) |  | B45(Re,Im) |  | A6(Re,Im) |  | B6(Re,Im) |  | A56(Re,Im) |  | B56(Re,Im) |  | A73Re,Im) |  | B7(Re,Im) |  | A67(Re,Im) |  | B67(Re,Im) |  | 減衰量(dB) | ABS(Zin)
1.0574 | 1 | 0 | 0 | -5.3734 | 1 | 0 | 0 | 0 | 0.32885 | 0 | 0 | -5.3734 | 1 | 0 | 0 | -25.3543 | 0.32885 | 0 | 0 | -13.7113 | 1 | 0 | 0 | 0 | 2.2724 | 0 | 0 | -13.7113 | 1 | 0 | 0 | -25.3543 | 2.2724 | 0 | 0 | -71.3264 | 1 | 0 | 0 | 0 | -6.5987 | 0 | 0 | -71.3264 | 1 | 0 | 0 | -5.3734 | -6.5987 | 0 | 0 | -35.8691 | -25.3722 | 5.4996
| C1(Re,Im) |  | D1(Re,Im) |  | C2(Re,Im) |  | D2(Re,Im) |  | C12(Re,Im) |  | D12(Re,Im) |  | C3(Re,Im) |  | D3(Re,Im) |  | C23(Re,Im) |  | D23(Re,Im) |  | C4(Re,Im) |  | D4(Re,Im) |  | C34(Re,Im) |  | D34(Re,Im) |  | C5(Re,Im) |  | D5(Re,Im) |  | C45(Re,Im) |  | D45(Re,Im) |  | C6(Re,Im) |  | D6(Re,Im) |  | C56(Re,Im) |  | D56(Re,Im) |  | C7(Re,Im) |  | D7(Re,Im) |  | C67(Re,Im) |  | D67(Re,Im) |  | 位相(deg) | RL(dB)
| 0 | 0 | 1 | 0 | 0 | -0.1249 | 1 | 0 | 0 | -0.1249 | 1 | 0 | 0 | 0 | 1 | 0 | 0 | -0.1249 | -2.1668 | 0 | 0 | 0.14175 | 1 | 0 | 0 | -0.43204 | -2.1668 | 0 | 0 | 0 | 1 | 0 | 0 | -0.43204 | -13.1209 | 0 | 0 | -0.12437 | 1 | 0 | 0 | 1.1998 | -13.1209 | 0 | 0 | 0 | 1 | 0 | 0 | 1.1998 | -6.6737 | 0 | -79.4603 | -0.012624
| 第1複素マトリックス |  |  |  | 第2複素マトリックス |  |  |  |  | 掛け算結果1 |  |  |  | 第3複素マトリックス |  |  |  | 掛け算結果2 |  |  | 第4複素マトリックス |  |  |  |  | 掛け算結果3 |  |  | 第5複素マトリックス |  |  |  |  | 掛け算結果5 |  |  | 第6複素マトリックス |  |  |  |  | 掛け算結果6 |  |  | 第7複素マトリックス |  |  |  |  | 掛け算結果7
| A1(Re,Im) |  | B1(Re,Im) |  | A2(Re,Im) |  | B2(Re,Im) |  | A12(Re,Im) |  | B12(Re,Im) |  | A3Re,Im) |  | B3(Re,Im) |  | A23(Re,Im) |  | B23(Re,Im) |  | A4(Re,Im) |  | B4(Re,Im) |  | A34(Re,Im) |  | B34(Re,Im) |  | A5Re,Im) |  | B5(Re,Im) |  | A45(Re,Im) |  | B45(Re,Im) |  | A6(Re,Im) |  | B6(Re,Im) |  | A56(Re,Im) |  | B56(Re,Im) |  | A73Re,Im) |  | B7(Re,Im) |  | A67(Re,Im) |  | B67(Re,Im) |  | 減衰量(dB) | ABS(Zin)
1.0576 | 1 | 0 | 0 | -5.3724 | 1 | 0 | 0 | 0 | 0.33049 | 0 | 0 | -5.3724 | 1 | 0 | 0 | -25.3495 | 0.33049 | 0 | 0 | -13.7502 | 1 | 0 | 0 | 0 | 2.2897 | 0 | 0 | -13.7502 | 1 | 0 | 0 | -25.3495 | 2.2897 | 0 | 0 | -71.7918 | 1 | 0 | 0 | 0 | -6.6191 | 0 | 0 | -71.7918 | 1 | 0 | 0 | -5.3724 | -6.6191 | 0 | 0 | -36.2316 | -25.4555 | 5.5372
| C1(Re,Im) |  | D1(Re,Im) |  | C2(Re,Im) |  | D2(Re,Im) |  | C12(Re,Im) |  | D12(Re,Im) |  | C3(Re,Im) |  | D3(Re,Im) |  | C23(Re,Im) |  | D23(Re,Im) |  | C4(Re,Im) |  | D4(Re,Im) |  | C34(Re,Im) |  | D34(Re,Im) |  | C5(Re,Im) |  | D5(Re,Im) |  | C45(Re,Im) |  | D45(Re,Im) |  | C6(Re,Im) |  | D6(Re,Im) |  | C56(Re,Im) |  | D56(Re,Im) |  | C7(Re,Im) |  | D7(Re,Im) |  | C67(Re,Im) |  | D67(Re,Im) |  | 位相(deg) | RL(dB)
| 0 | 0 | 1 | 0 | 0 | -0.12462 | 1 | 0 | 0 | -0.12462 | 1 | 0 | 0 | 0 | 1 | 0 | 0 | -0.12462 | -2.1591 | 0 | 0 | 0.14248 | 1 | 0 | 0 | -0.43225 | -2.1591 | 0 | 0 | 0 | 1 | 0 | 0 | -0.43225 | -13.1163 | 0 | 0 | -0.12409 | 1 | 0 | 0 | 1.1954 | -13.1163 | 0 | 0 | 0 | 1 | 0 | 0 | 1.1954 | -6.6943 | 0 | -79.5318 | -0.012384
| 第1複素マトリックス |  |  |  | 第2複素マトリックス |  |  |  |  | 掛け算結果1 |  |  |  | 第3複素マトリックス |  |  |  | 掛け算結果2 |  |  | 第4複素マトリックス |  |  |  |  | 掛け算結果3 |  |  | 第5複素マトリックス |  |  |  |  | 掛け算結果5 |  |  | 第6複素マトリックス |  |  |  |  | 掛け算結果6 |  |  | 第7複素マトリックス |  |  |  |  | 掛け算結果7
| A1(Re,Im) |  | B1(Re,Im) |  | A2(Re,Im) |  | B2(Re,Im) |  | A12(Re,Im) |  | B12(Re,Im) |  | A3Re,Im) |  | B3(Re,Im) |  | A23(Re,Im) |  | B23(Re,Im) |  | A4(Re,Im) |  | B4(Re,Im) |  | A34(Re,Im) |  | B34(Re,Im) |  | A5Re,Im) |  | B5(Re,Im) |  | A45(Re,Im) |  | B45(Re,Im) |  | A6(Re,Im) |  | B6(Re,Im) |  | A56(Re,Im) |  | B56(Re,Im) |  | A73Re,Im) |  | B7(Re,Im) |  | A67(Re,Im) |  | B67(Re,Im) |  | 減衰量(dB) | ABS(Zin)
1.0578 | 1 | 0 | 0 | -5.3714 | 1 | 0 | 0 | 0 | 0.33213 | 0 | 0 | -5.3714 | 1 | 0 | 0 | -25.3447 | 0.33213 | 0 | 0 | -13.7892 | 1 | 0 | 0 | 0 | 2.307 | 0 | 0 | -13.7892 | 1 | 0 | 0 | -25.3447 | 2.307 | 0 | 0 | -72.2583 | 1 | 0 | 0 | 0 | -6.6393 | 0 | 0 | -72.2583 | 1 | 0 | 0 | -5.3714 | -6.6393 | 0 | 0 | -36.5961 | -25.5384 | 5.5751
| C1(Re,Im) |  | D1(Re,Im) |  | C2(Re,Im) |  | D2(Re,Im) |  | C12(Re,Im) |  | D12(Re,Im) |  | C3(Re,Im) |  | D3(Re,Im) |  | C23(Re,Im) |  | D23(Re,Im) |  | C4(Re,Im) |  | D4(Re,Im) |  | C34(Re,Im) |  | D34(Re,Im) |  | C5(Re,Im) |  | D5(Re,Im) |  | C45(Re,Im) |  | D45(Re,Im) |  | C6(Re,Im) |  | D6(Re,Im) |  | C56(Re,Im) |  | D56(Re,Im) |  | C7(Re,Im) |  | D7(Re,Im) |  | C67(Re,Im) |  | D67(Re,Im) |  | 位相(deg) | RL(dB)
| 0 | 0 | 1 | 0 | 0 | -0.12434 | 1 | 0 | 0 | -0.12434 | 1 | 0 | 0 | 0 | 1 | 0 | 0 | -0.12434 | -2.1513 | 0 | 0 | 0.14322 | 1 | 0 | 0 | -0.43244 | -2.1513 | 0 | 0 | 0 | 1 | 0 | 0 | -0.43244 | -13.1115 | 0 | 0 | -0.12381 | 1 | 0 | 0 | 1.1909 | -13.1115 | 0 | 0 | 0 | 1 | 0 | 0 | 1.1909 | -6.7148 | 0 | -79.6028 | -0.012149
| 第1複素マトリックス |  |  |  | 第2複素マトリックス |  |  |  |  | 掛け算結果1 |  |  |  | 第3複素マトリックス |  |  |  | 掛け算結果2 |  |  | 第4複素マトリックス |  |  |  |  | 掛け算結果3 |  |  | 第5複素マトリックス |  |  |  |  | 掛け算結果5 |  |  | 第6複素マトリックス |  |  |  |  | 掛け算結果6 |  |  | 第7複素マトリックス |  |  |  |  | 掛け算結果7
| A1(Re,Im) |  | B1(Re,Im) |  | A2(Re,Im) |  | B2(Re,Im) |  | A12(Re,Im) |  | B12(Re,Im) |  | A3Re,Im) |  | B3(Re,Im) |  | A23(Re,Im) |  | B23(Re,Im) |  | A4(Re,Im) |  | B4(Re,Im) |  | A34(Re,Im) |  | B34(Re,Im) |  | A5Re,Im) |  | B5(Re,Im) |  | A45(Re,Im) |  | B45(Re,Im) |  | A6(Re,Im) |  | B6(Re,Im) |  | A56(Re,Im) |  | B56(Re,Im) |  | A73Re,Im) |  | B7(Re,Im) |  | A67(Re,Im) |  | B67(Re,Im) |  | 減衰量(dB) | ABS(Zin)
1.058 | 1 | 0 | 0 | -5.3703 | 1 | 0 | 0 | 0 | 0.33377 | 0 | 0 | -5.3703 | 1 | 0 | 0 | -25.3399 | 0.33377 | 0 | 0 | -13.8281 | 1 | 0 | 0 | 0 | 2.3243 | 0 | 0 | -13.8281 | 1 | 0 | 0 | -25.3399 | 2.3243 | 0 | 0 | -72.7258 | 1 | 0 | 0 | 0 | -6.6594 | 0 | 0 | -72.7258 | 1 | 0 | 0 | -5.3703 | -6.6594 | 0 | 0 | -36.9627 | -25.621 | 5.6132
| C1(Re,Im) |  | D1(Re,Im) |  | C2(Re,Im) |  | D2(Re,Im) |  | C12(Re,Im) |  | D12(Re,Im) |  | C3(Re,Im) |  | D3(Re,Im) |  | C23(Re,Im) |  | D23(Re,Im) |  | C4(Re,Im) |  | D4(Re,Im) |  | C34(Re,Im) |  | D34(Re,Im) |  | C5(Re,Im) |  | D5(Re,Im) |  | C45(Re,Im) |  | D45(Re,Im) |  | C6(Re,Im) |  | D6(Re,Im) |  | C56(Re,Im) |  | D56(Re,Im) |  | C7(Re,Im) |  | D7(Re,Im) |  | C67(Re,Im) |  | D67(Re,Im) |  | 位相(deg) | RL(dB)
| 0 | 0 | 1 | 0 | 0 | -0.12406 | 1 | 0 | 0 | -0.12406 | 1 | 0 | 0 | 0 | 1 | 0 | 0 | -0.12406 | -2.1436 | 0 | 0 | 0.14395 | 1 | 0 | 0 | -0.43263 | -2.1436 | 0 | 0 | 0 | 1 | 0 | 0 | -0.43263 | -13.1063 | 0 | 0 | -0.12353 | 1 | 0 | 0 | 1.1864 | -13.1063 | 0 | 0 | 0 | 1 | 0 | 0 | 1.1864 | -6.7351 | 0 | -79.6732 | -0.01192
| 第1複素マトリックス |  |  |  | 第2複素マトリックス |  |  |  |  | 掛け算結果1 |  |  |  | 第3複素マトリックス |  |  |  | 掛け算結果2 |  |  | 第4複素マトリックス |  |  |  |  | 掛け算結果3 |  |  | 第5複素マトリックス |  |  |  |  | 掛け算結果5 |  |  | 第6複素マトリックス |  |  |  |  | 掛け算結果6 |  |  | 第7複素マトリックス |  |  |  |  | 掛け算結果7
| A1(Re,Im) |  | B1(Re,Im) |  | A2(Re,Im) |  | B2(Re,Im) |  | A12(Re,Im) |  | B12(Re,Im) |  | A3Re,Im) |  | B3(Re,Im) |  | A23(Re,Im) |  | B23(Re,Im) |  | A4(Re,Im) |  | B4(Re,Im) |  | A34(Re,Im) |  | B34(Re,Im) |  | A5Re,Im) |  | B5(Re,Im) |  | A45(Re,Im) |  | B45(Re,Im) |  | A6(Re,Im) |  | B6(Re,Im) |  | A56(Re,Im) |  | B56(Re,Im) |  | A73Re,Im) |  | B7(Re,Im) |  | A67(Re,Im) |  | B67(Re,Im) |  | 減衰量(dB) | ABS(Zin)
1.0582 | 1 | 0 | 0 | -5.3693 | 1 | 0 | 0 | 0 | 0.33541 | 0 | 0 | -5.3693 | 1 | 0 | 0 | -25.3351 | 0.33541 | 0 | 0 | -13.8669 | 1 | 0 | 0 | 0 | 2.3417 | 0 | 0 | -13.8669 | 1 | 0 | 0 | -25.3351 | 2.3417 | 0 | 0 | -73.1944 | 1 | 0 | 0 | 0 | -6.6793 | 0 | 0 | -73.1944 | 1 | 0 | 0 | -5.3693 | -6.6793 | 0 | 0 | -37.3313 | -25.7033 | 5.6516
| C1(Re,Im) |  | D1(Re,Im) |  | C2(Re,Im) |  | D2(Re,Im) |  | C12(Re,Im) |  | D12(Re,Im) |  | C3(Re,Im) |  | D3(Re,Im) |  | C23(Re,Im) |  | D23(Re,Im) |  | C4(Re,Im) |  | D4(Re,Im) |  | C34(Re,Im) |  | D34(Re,Im) |  | C5(Re,Im) |  | D5(Re,Im) |  | C45(Re,Im) |  | D45(Re,Im) |  | C6(Re,Im) |  | D6(Re,Im) |  | C56(Re,Im) |  | D56(Re,Im) |  | C7(Re,Im) |  | D7(Re,Im) |  | C67(Re,Im) |  | D67(Re,Im) |  | 位相(deg) | RL(dB)
| 0 | 0 | 1 | 0 | 0 | -0.12378 | 1 | 0 | 0 | -0.12378 | 1 | 0 | 0 | 0 | 1 | 0 | 0 | -0.12378 | -2.1359 | 0 | 0 | 0.14468 | 1 | 0 | 0 | -0.4328 | -2.1359 | 0 | 0 | 0 | 1 | 0 | 0 | -0.4328 | -13.1009 | 0 | 0 | -0.12325 | 1 | 0 | 0 | 1.1818 | -13.1009 | 0 | 0 | 0 | 1 | 0 | 0 | 1.1818 | -6.7552 | 0 | -79.7431 | -0.011696
| 第1複素マトリックス |  |  |  | 第2複素マトリックス |  |  |  |  | 掛け算結果1 |  |  |  | 第3複素マトリックス |  |  |  | 掛け算結果2 |  |  | 第4複素マトリックス |  |  |  |  | 掛け算結果3 |  |  | 第5複素マトリックス |  |  |  |  | 掛け算結果5 |  |  | 第6複素マトリックス |  |  |  |  | 掛け算結果6 |  |  | 第7複素マトリックス |  |  |  |  | 掛け算結果7
| A1(Re,Im) |  | B1(Re,Im) |  | A2(Re,Im) |  | B2(Re,Im) |  | A12(Re,Im) |  | B12(Re,Im) |  | A3Re,Im) |  | B3(Re,Im) |  | A23(Re,Im) |  | B23(Re,Im) |  | A4(Re,Im) |  | B4(Re,Im) |  | A34(Re,Im) |  | B34(Re,Im) |  | A5Re,Im) |  | B5(Re,Im) |  | A45(Re,Im) |  | B45(Re,Im) |  | A6(Re,Im) |  | B6(Re,Im) |  | A56(Re,Im) |  | B56(Re,Im) |  | A73Re,Im) |  | B7(Re,Im) |  | A67(Re,Im) |  | B67(Re,Im) |  | 減衰量(dB) | ABS(Zin)
1.0584 | 1 | 0 | 0 | -5.3683 | 1 | 0 | 0 | 0 | 0.33704 | 0 | 0 | -5.3683 | 1 | 0 | 0 | -25.3304 | 0.33704 | 0 | 0 | -13.9057 | 1 | 0 | 0 | 0 | 2.3592 | 0 | 0 | -13.9057 | 1 | 0 | 0 | -25.3304 | 2.3592 | 0 | 0 | -73.664 | 1 | 0 | 0 | 0 | -6.699 | 0 | 0 | -73.664 | 1 | 0 | 0 | -5.3683 | -6.699 | 0 | 0 | -37.7019 | -25.7852 | 5.6901
| C1(Re,Im) |  | D1(Re,Im) |  | C2(Re,Im) |  | D2(Re,Im) |  | C12(Re,Im) |  | D12(Re,Im) |  | C3(Re,Im) |  | D3(Re,Im) |  | C23(Re,Im) |  | D23(Re,Im) |  | C4(Re,Im) |  | D4(Re,Im) |  | C34(Re,Im) |  | D34(Re,Im) |  | C5(Re,Im) |  | D5(Re,Im) |  | C45(Re,Im) |  | D45(Re,Im) |  | C6(Re,Im) |  | D6(Re,Im) |  | C56(Re,Im) |  | D56(Re,Im) |  | C7(Re,Im) |  | D7(Re,Im) |  | C67(Re,Im) |  | D67(Re,Im) |  | 位相(deg) | RL(dB)
| 0 | 0 | 1 | 0 | 0 | -0.12349 | 1 | 0 | 0 | -0.12349 | 1 | 0 | 0 | 0 | 1 | 0 | 0 | -0.12349 | -2.1282 | 0 | 0 | 0.14542 | 1 | 0 | 0 | -0.43296 | -2.1282 | 0 | 0 | 0 | 1 | 0 | 0 | -0.43296 | -13.0952 | 0 | 0 | -0.12297 | 1 | 0 | 0 | 1.1773 | -13.0952 | 0 | 0 | 0 | 1 | 0 | 0 | 1.1773 | -6.7751 | 0 | -79.8125 | -0.011477
| 第1複素マトリックス |  |  |  | 第2複素マトリックス |  |  |  |  | 掛け算結果1 |  |  |  | 第3複素マトリックス |  |  |  | 掛け算結果2 |  |  | 第4複素マトリックス |  |  |  |  | 掛け算結果3 |  |  | 第5複素マトリックス |  |  |  |  | 掛け算結果5 |  |  | 第6複素マトリックス |  |  |  |  | 掛け算結果6 |  |  | 第7複素マトリックス |  |  |  |  | 掛け算結果7
| A1(Re,Im) |  | B1(Re,Im) |  | A2(Re,Im) |  | B2(Re,Im) |  | A12(Re,Im) |  | B12(Re,Im) |  | A3Re,Im) |  | B3(Re,Im) |  | A23(Re,Im) |  | B23(Re,Im) |  | A4(Re,Im) |  | B4(Re,Im) |  | A34(Re,Im) |  | B34(Re,Im) |  | A5Re,Im) |  | B5(Re,Im) |  | A45(Re,Im) |  | B45(Re,Im) |  | A6(Re,Im) |  | B6(Re,Im) |  | A56(Re,Im) |  | B56(Re,Im) |  | A73Re,Im) |  | B7(Re,Im) |  | A67(Re,Im) |  | B67(Re,Im) |  | 減衰量(dB) | ABS(Zin)
1.0586 | 1 | 0 | 0 | -5.3673 | 1 | 0 | 0 | 0 | 0.33868 | 0 | 0 | -5.3673 | 1 | 0 | 0 | -25.3256 | 0.33868 | 0 | 0 | -13.9445 | 1 | 0 | 0 | 0 | 2.3767 | 0 | 0 | -13.9445 | 1 | 0 | 0 | -25.3256 | 2.3767 | 0 | 0 | -74.1346 | 1 | 0 | 0 | 0 | -6.7185 | 0 | 0 | -74.1346 | 1 | 0 | 0 | -5.3673 | -6.7185 | 0 | 0 | -38.0746 | -25.8669 | 5.7289
| C1(Re,Im) |  | D1(Re,Im) |  | C2(Re,Im) |  | D2(Re,Im) |  | C12(Re,Im) |  | D12(Re,Im) |  | C3(Re,Im) |  | D3(Re,Im) |  | C23(Re,Im) |  | D23(Re,Im) |  | C4(Re,Im) |  | D4(Re,Im) |  | C34(Re,Im) |  | D34(Re,Im) |  | C5(Re,Im) |  | D5(Re,Im) |  | C45(Re,Im) |  | D45(Re,Im) |  | C6(Re,Im) |  | D6(Re,Im) |  | C56(Re,Im) |  | D56(Re,Im) |  | C7(Re,Im) |  | D7(Re,Im) |  | C67(Re,Im) |  | D67(Re,Im) |  | 位相(deg) | RL(dB)
| 0 | 0 | 1 | 0 | 0 | -0.12321 | 1 | 0 | 0 | -0.12321 | 1 | 0 | 0 | 0 | 1 | 0 | 0 | -0.12321 | -2.1204 | 0 | 0 | 0.14615 | 1 | 0 | 0 | -0.43311 | -2.1204 | 0 | 0 | 0 | 1 | 0 | 0 | -0.43311 | -13.0893 | 0 | 0 | -0.12268 | 1 | 0 | 0 | 1.1727 | -13.0893 | 0 | 0 | 0 | 1 | 0 | 0 | 1.1727 | -6.7949 | 0 | -79.8814 | -0.011263
| 第1複素マトリックス |  |  |  | 第2複素マトリックス |  |  |  |  | 掛け算結果1 |  |  |  | 第3複素マトリックス |  |  |  | 掛け算結果2 |  |  | 第4複素マトリックス |  |  |  |  | 掛け算結果3 |  |  | 第5複素マトリックス |  |  |  |  | 掛け算結果5 |  |  | 第6複素マトリックス |  |  |  |  | 掛け算結果6 |  |  | 第7複素マトリックス |  |  |  |  | 掛け算結果7
| A1(Re,Im) |  | B1(Re,Im) |  | A2(Re,Im) |  | B2(Re,Im) |  | A12(Re,Im) |  | B12(Re,Im) |  | A3Re,Im) |  | B3(Re,Im) |  | A23(Re,Im) |  | B23(Re,Im) |  | A4(Re,Im) |  | B4(Re,Im) |  | A34(Re,Im) |  | B34(Re,Im) |  | A5Re,Im) |  | B5(Re,Im) |  | A45(Re,Im) |  | B45(Re,Im) |  | A6(Re,Im) |  | B6(Re,Im) |  | A56(Re,Im) |  | B56(Re,Im) |  | A73Re,Im) |  | B7(Re,Im) |  | A67(Re,Im) |  | B67(Re,Im) |  | 減衰量(dB) | ABS(Zin)
1.0588 | 1 | 0 | 0 | -5.3663 | 1 | 0 | 0 | 0 | 0.34031 | 0 | 0 | -5.3663 | 1 | 0 | 0 | -25.3208 | 0.34031 | 0 | 0 | -13.9833 | 1 | 0 | 0 | 0 | 2.3942 | 0 | 0 | -13.9833 | 1 | 0 | 0 | -25.3208 | 2.3942 | 0 | 0 | -74.6063 | 1 | 0 | 0 | 0 | -6.7378 | 0 | 0 | -74.6063 | 1 | 0 | 0 | -5.3663 | -6.7378 | 0 | 0 | -38.4494 | -25.9482 | 5.7679
| C1(Re,Im) |  | D1(Re,Im) |  | C2(Re,Im) |  | D2(Re,Im) |  | C12(Re,Im) |  | D12(Re,Im) |  | C3(Re,Im) |  | D3(Re,Im) |  | C23(Re,Im) |  | D23(Re,Im) |  | C4(Re,Im) |  | D4(Re,Im) |  | C34(Re,Im) |  | D34(Re,Im) |  | C5(Re,Im) |  | D5(Re,Im) |  | C45(Re,Im) |  | D45(Re,Im) |  | C6(Re,Im) |  | D6(Re,Im) |  | C56(Re,Im) |  | D56(Re,Im) |  | C7(Re,Im) |  | D7(Re,Im) |  | C67(Re,Im) |  | D67(Re,Im) |  | 位相(deg) | RL(dB)
| 0 | 0 | 1 | 0 | 0 | -0.12293 | 1 | 0 | 0 | -0.12293 | 1 | 0 | 0 | 0 | 1 | 0 | 0 | -0.12293 | -2.1127 | 0 | 0 | 0.14688 | 1 | 0 | 0 | -0.43325 | -2.1127 | 0 | 0 | 0 | 1 | 0 | 0 | -0.43325 | -13.083 | 0 | 0 | -0.1224 | 1 | 0 | 0 | 1.1681 | -13.083 | 0 | 0 | 0 | 1 | 0 | 0 | 1.1681 | -6.8145 | 0 | -79.9497 | -0.011054
| 第1複素マトリックス |  |  |  | 第2複素マトリックス |  |  |  |  | 掛け算結果1 |  |  |  | 第3複素マトリックス |  |  |  | 掛け算結果2 |  |  | 第4複素マトリックス |  |  |  |  | 掛け算結果3 |  |  | 第5複素マトリックス |  |  |  |  | 掛け算結果5 |  |  | 第6複素マトリックス |  |  |  |  | 掛け算結果6 |  |  | 第7複素マトリックス |  |  |  |  | 掛け算結果7
| A1(Re,Im) |  | B1(Re,Im) |  | A2(Re,Im) |  | B2(Re,Im) |  | A12(Re,Im) |  | B12(Re,Im) |  | A3Re,Im) |  | B3(Re,Im) |  | A23(Re,Im) |  | B23(Re,Im) |  | A4(Re,Im) |  | B4(Re,Im) |  | A34(Re,Im) |  | B34(Re,Im) |  | A5Re,Im) |  | B5(Re,Im) |  | A45(Re,Im) |  | B45(Re,Im) |  | A6(Re,Im) |  | B6(Re,Im) |  | A56(Re,Im) |  | B56(Re,Im) |  | A73Re,Im) |  | B7(Re,Im) |  | A67(Re,Im) |  | B67(Re,Im) |  | 減衰量(dB) | ABS(Zin)
1.059 | 1 | 0 | 0 | -5.3653 | 1 | 0 | 0 | 0 | 0.34195 | 0 | 0 | -5.3653 | 1 | 0 | 0 | -25.316 | 0.34195 | 0 | 0 | -14.022 | 1 | 0 | 0 | 0 | 2.4118 | 0 | 0 | -14.022 | 1 | 0 | 0 | -25.316 | 2.4118 | 0 | 0 | -75.079 | 1 | 0 | 0 | 0 | -6.7569 | 0 | 0 | -75.079 | 1 | 0 | 0 | -5.3653 | -6.7569 | 0 | 0 | -38.8262 | -26.0292 | 5.8072
| C1(Re,Im) |  | D1(Re,Im) |  | C2(Re,Im) |  | D2(Re,Im) |  | C12(Re,Im) |  | D12(Re,Im) |  | C3(Re,Im) |  | D3(Re,Im) |  | C23(Re,Im) |  | D23(Re,Im) |  | C4(Re,Im) |  | D4(Re,Im) |  | C34(Re,Im) |  | D34(Re,Im) |  | C5(Re,Im) |  | D5(Re,Im) |  | C45(Re,Im) |  | D45(Re,Im) |  | C6(Re,Im) |  | D6(Re,Im) |  | C56(Re,Im) |  | D56(Re,Im) |  | C7(Re,Im) |  | D7(Re,Im) |  | C67(Re,Im) |  | D67(Re,Im) |  | 位相(deg) | RL(dB)
| 0 | 0 | 1 | 0 | 0 | -0.12265 | 1 | 0 | 0 | -0.12265 | 1 | 0 | 0 | 0 | 1 | 0 | 0 | -0.12265 | -2.105 | 0 | 0 | 0.14761 | 1 | 0 | 0 | -0.43338 | -2.105 | 0 | 0 | 0 | 1 | 0 | 0 | -0.43338 | -13.0765 | 0 | 0 | -0.12212 | 1 | 0 | 0 | 1.1635 | -13.0765 | 0 | 0 | 0 | 1 | 0 | 0 | 1.1635 | -6.8338 | 0 | -80.0175 | -0.010849
| 第1複素マトリックス |  |  |  | 第2複素マトリックス |  |  |  |  | 掛け算結果1 |  |  |  | 第3複素マトリックス |  |  |  | 掛け算結果2 |  |  | 第4複素マトリックス |  |  |  |  | 掛け算結果3 |  |  | 第5複素マトリックス |  |  |  |  | 掛け算結果5 |  |  | 第6複素マトリックス |  |  |  |  | 掛け算結果6 |  |  | 第7複素マトリックス |  |  |  |  | 掛け算結果7
| A1(Re,Im) |  | B1(Re,Im) |  | A2(Re,Im) |  | B2(Re,Im) |  | A12(Re,Im) |  | B12(Re,Im) |  | A3Re,Im) |  | B3(Re,Im) |  | A23(Re,Im) |  | B23(Re,Im) |  | A4(Re,Im) |  | B4(Re,Im) |  | A34(Re,Im) |  | B34(Re,Im) |  | A5Re,Im) |  | B5(Re,Im) |  | A45(Re,Im) |  | B45(Re,Im) |  | A6(Re,Im) |  | B6(Re,Im) |  | A56(Re,Im) |  | B56(Re,Im) |  | A73Re,Im) |  | B7(Re,Im) |  | A67(Re,Im) |  | B67(Re,Im) |  | 減衰量(dB) | ABS(Zin)
1.0592 | 1 | 0 | 0 | -5.3643 | 1 | 0 | 0 | 0 | 0.34358 | 0 | 0 | -5.3643 | 1 | 0 | 0 | -25.3112 | 0.34358 | 0 | 0 | -14.0607 | 1 | 0 | 0 | 0 | 2.4294 | 0 | 0 | -14.0607 | 1 | 0 | 0 | -25.3112 | 2.4294 | 0 | 0 | -75.5526 | 1 | 0 | 0 | 0 | -6.7759 | 0 | 0 | -75.5526 | 1 | 0 | 0 | -5.3643 | -6.7759 | 0 | 0 | -39.205 | -26.1099 | 5.8467
| C1(Re,Im) |  | D1(Re,Im) |  | C2(Re,Im) |  | D2(Re,Im) |  | C12(Re,Im) |  | D12(Re,Im) |  | C3(Re,Im) |  | D3(Re,Im) |  | C23(Re,Im) |  | D23(Re,Im) |  | C4(Re,Im) |  | D4(Re,Im) |  | C34(Re,Im) |  | D34(Re,Im) |  | C5(Re,Im) |  | D5(Re,Im) |  | C45(Re,Im) |  | D45(Re,Im) |  | C6(Re,Im) |  | D6(Re,Im) |  | C56(Re,Im) |  | D56(Re,Im) |  | C7(Re,Im) |  | D7(Re,Im) |  | C67(Re,Im) |  | D67(Re,Im) |  | 位相(deg) | RL(dB)
| 0 | 0 | 1 | 0 | 0 | -0.12237 | 1 | 0 | 0 | -0.12237 | 1 | 0 | 0 | 0 | 1 | 0 | 0 | -0.12237 | -2.0973 | 0 | 0 | 0.14835 | 1 | 0 | 0 | -0.4335 | -2.0973 | 0 | 0 | 0 | 1 | 0 | 0 | -0.4335 | -13.0698 | 0 | 0 | -0.12184 | 1 | 0 | 0 | 1.1589 | -13.0698 | 0 | 0 | 0 | 1 | 0 | 0 | 1.1589 | -6.853 | 0 | -80.0849 | -0.010649
| 第1複素マトリックス |  |  |  | 第2複素マトリックス |  |  |  |  | 掛け算結果1 |  |  |  | 第3複素マトリックス |  |  |  | 掛け算結果2 |  |  | 第4複素マトリックス |  |  |  |  | 掛け算結果3 |  |  | 第5複素マトリックス |  |  |  |  | 掛け算結果5 |  |  | 第6複素マトリックス |  |  |  |  | 掛け算結果6 |  |  | 第7複素マトリックス |  |  |  |  | 掛け算結果7
| A1(Re,Im) |  | B1(Re,Im) |  | A2(Re,Im) |  | B2(Re,Im) |  | A12(Re,Im) |  | B12(Re,Im) |  | A3Re,Im) |  | B3(Re,Im) |  | A23(Re,Im) |  | B23(Re,Im) |  | A4(Re,Im) |  | B4(Re,Im) |  | A34(Re,Im) |  | B34(Re,Im) |  | A5Re,Im) |  | B5(Re,Im) |  | A45(Re,Im) |  | B45(Re,Im) |  | A6(Re,Im) |  | B6(Re,Im) |  | A56(Re,Im) |  | B56(Re,Im) |  | A73Re,Im) |  | B7(Re,Im) |  | A67(Re,Im) |  | B67(Re,Im) |  | 減衰量(dB) | ABS(Zin)
1.0594 | 1 | 0 | 0 | -5.3632 | 1 | 0 | 0 | 0 | 0.34521 | 0 | 0 | -5.3632 | 1 | 0 | 0 | -25.3064 | 0.34521 | 0 | 0 | -14.0993 | 1 | 0 | 0 | 0 | 2.4471 | 0 | 0 | -14.0993 | 1 | 0 | 0 | -25.3064 | 2.4471 | 0 | 0 | -76.0274 | 1 | 0 | 0 | 0 | -6.7947 | 0 | 0 | -76.0274 | 1 | 0 | 0 | -5.3632 | -6.7947 | 0 | 0 | -39.5859 | -26.1903 | 5.8865
| C1(Re,Im) |  | D1(Re,Im) |  | C2(Re,Im) |  | D2(Re,Im) |  | C12(Re,Im) |  | D12(Re,Im) |  | C3(Re,Im) |  | D3(Re,Im) |  | C23(Re,Im) |  | D23(Re,Im) |  | C4(Re,Im) |  | D4(Re,Im) |  | C34(Re,Im) |  | D34(Re,Im) |  | C5(Re,Im) |  | D5(Re,Im) |  | C45(Re,Im) |  | D45(Re,Im) |  | C6(Re,Im) |  | D6(Re,Im) |  | C56(Re,Im) |  | D56(Re,Im) |  | C7(Re,Im) |  | D7(Re,Im) |  | C67(Re,Im) |  | D67(Re,Im) |  | 位相(deg) | RL(dB)
| 0 | 0 | 1 | 0 | 0 | -0.12209 | 1 | 0 | 0 | -0.12209 | 1 | 0 | 0 | 0 | 1 | 0 | 0 | -0.12209 | -2.0896 | 0 | 0 | 0.14908 | 1 | 0 | 0 | -0.43361 | -2.0896 | 0 | 0 | 0 | 1 | 0 | 0 | -0.43361 | -13.0627 | 0 | 0 | -0.12156 | 1 | 0 | 0 | 1.1543 | -13.0627 | 0 | 0 | 0 | 1 | 0 | 0 | 1.1543 | -6.872 | 0 | -80.1517 | -0.010454
| 第1複素マトリックス |  |  |  | 第2複素マトリックス |  |  |  |  | 掛け算結果1 |  |  |  | 第3複素マトリックス |  |  |  | 掛け算結果2 |  |  | 第4複素マトリックス |  |  |  |  | 掛け算結果3 |  |  | 第5複素マトリックス |  |  |  |  | 掛け算結果5 |  |  | 第6複素マトリックス |  |  |  |  | 掛け算結果6 |  |  | 第7複素マトリックス |  |  |  |  | 掛け算結果7
| A1(Re,Im) |  | B1(Re,Im) |  | A2(Re,Im) |  | B2(Re,Im) |  | A12(Re,Im) |  | B12(Re,Im) |  | A3Re,Im) |  | B3(Re,Im) |  | A23(Re,Im) |  | B23(Re,Im) |  | A4(Re,Im) |  | B4(Re,Im) |  | A34(Re,Im) |  | B34(Re,Im) |  | A5Re,Im) |  | B5(Re,Im) |  | A45(Re,Im) |  | B45(Re,Im) |  | A6(Re,Im) |  | B6(Re,Im) |  | A56(Re,Im) |  | B56(Re,Im) |  | A73Re,Im) |  | B7(Re,Im) |  | A67(Re,Im) |  | B67(Re,Im) |  | 減衰量(dB) | ABS(Zin)
1.0596 | 1 | 0 | 0 | -5.3622 | 1 | 0 | 0 | 0 | 0.34684 | 0 | 0 | -5.3622 | 1 | 0 | 0 | -25.3017 | 0.34684 | 0 | 0 | -14.1379 | 1 | 0 | 0 | 0 | 2.4649 | 0 | 0 | -14.1379 | 1 | 0 | 0 | -25.3017 | 2.4649 | 0 | 0 | -76.5031 | 1 | 0 | 0 | 0 | -6.8132 | 0 | 0 | -76.5031 | 1 | 0 | 0 | -5.3622 | -6.8132 | 0 | 0 | -39.9689 | -26.2704 | 5.9265
| C1(Re,Im) |  | D1(Re,Im) |  | C2(Re,Im) |  | D2(Re,Im) |  | C12(Re,Im) |  | D12(Re,Im) |  | C3(Re,Im) |  | D3(Re,Im) |  | C23(Re,Im) |  | D23(Re,Im) |  | C4(Re,Im) |  | D4(Re,Im) |  | C34(Re,Im) |  | D34(Re,Im) |  | C5(Re,Im) |  | D5(Re,Im) |  | C45(Re,Im) |  | D45(Re,Im) |  | C6(Re,Im) |  | D6(Re,Im) |  | C56(Re,Im) |  | D56(Re,Im) |  | C7(Re,Im) |  | D7(Re,Im) |  | C67(Re,Im) |  | D67(Re,Im) |  | 位相(deg) | RL(dB)
| 0 | 0 | 1 | 0 | 0 | -0.12181 | 1 | 0 | 0 | -0.12181 | 1 | 0 | 0 | 0 | 1 | 0 | 0 | -0.12181 | -2.0819 | 0 | 0 | 0.14981 | 1 | 0 | 0 | -0.43371 | -2.0819 | 0 | 0 | 0 | 1 | 0 | 0 | -0.43371 | -13.0554 | 0 | 0 | -0.12128 | 1 | 0 | 0 | 1.1496 | -13.0554 | 0 | 0 | 0 | 1 | 0 | 0 | 1.1496 | -6.8909 | 0 | -80.218 | -0.010263
| 第1複素マトリックス |  |  |  | 第2複素マトリックス |  |  |  |  | 掛け算結果1 |  |  |  | 第3複素マトリックス |  |  |  | 掛け算結果2 |  |  | 第4複素マトリックス |  |  |  |  | 掛け算結果3 |  |  | 第5複素マトリックス |  |  |  |  | 掛け算結果5 |  |  | 第6複素マトリックス |  |  |  |  | 掛け算結果6 |  |  | 第7複素マトリックス |  |  |  |  | 掛け算結果7
| A1(Re,Im) |  | B1(Re,Im) |  | A2(Re,Im) |  | B2(Re,Im) |  | A12(Re,Im) |  | B12(Re,Im) |  | A3Re,Im) |  | B3(Re,Im) |  | A23(Re,Im) |  | B23(Re,Im) |  | A4(Re,Im) |  | B4(Re,Im) |  | A34(Re,Im) |  | B34(Re,Im) |  | A5Re,Im) |  | B5(Re,Im) |  | A45(Re,Im) |  | B45(Re,Im) |  | A6(Re,Im) |  | B6(Re,Im) |  | A56(Re,Im) |  | B56(Re,Im) |  | A73Re,Im) |  | B7(Re,Im) |  | A67(Re,Im) |  | B67(Re,Im) |  | 減衰量(dB) | ABS(Zin)
1.0598 | 1 | 0 | 0 | -5.3612 | 1 | 0 | 0 | 0 | 0.34847 | 0 | 0 | -5.3612 | 1 | 0 | 0 | -25.2969 | 0.34847 | 0 | 0 | -14.1764 | 1 | 0 | 0 | 0 | 2.4827 | 0 | 0 | -14.1764 | 1 | 0 | 0 | -25.2969 | 2.4827 | 0 | 0 | -76.9798 | 1 | 0 | 0 | 0 | -6.8316 | 0 | 0 | -76.9798 | 1 | 0 | 0 | -5.3612 | -6.8316 | 0 | 0 | -40.3539 | -26.3502 | 5.9668
| C1(Re,Im) |  | D1(Re,Im) |  | C2(Re,Im) |  | D2(Re,Im) |  | C12(Re,Im) |  | D12(Re,Im) |  | C3(Re,Im) |  | D3(Re,Im) |  | C23(Re,Im) |  | D23(Re,Im) |  | C4(Re,Im) |  | D4(Re,Im) |  | C34(Re,Im) |  | D34(Re,Im) |  | C5(Re,Im) |  | D5(Re,Im) |  | C45(Re,Im) |  | D45(Re,Im) |  | C6(Re,Im) |  | D6(Re,Im) |  | C56(Re,Im) |  | D56(Re,Im) |  | C7(Re,Im) |  | D7(Re,Im) |  | C67(Re,Im) |  | D67(Re,Im) |  | 位相(deg) | RL(dB)
| 0 | 0 | 1 | 0 | 0 | -0.12153 | 1 | 0 | 0 | -0.12153 | 1 | 0 | 0 | 0 | 1 | 0 | 0 | -0.12153 | -2.0742 | 0 | 0 | 0.15054 | 1 | 0 | 0 | -0.43379 | -2.0742 | 0 | 0 | 0 | 1 | 0 | 0 | -0.43379 | -13.0478 | 0 | 0 | -0.121 | 1 | 0 | 0 | 1.145 | -13.0478 | 0 | 0 | 0 | 1 | 0 | 0 | 1.145 | -6.9095 | 0 | -80.2839 | -0.010076
| 第1複素マトリックス |  |  |  | 第2複素マトリックス |  |  |  |  | 掛け算結果1 |  |  |  | 第3複素マトリックス |  |  |  | 掛け算結果2 |  |  | 第4複素マトリックス |  |  |  |  | 掛け算結果3 |  |  | 第5複素マトリックス |  |  |  |  | 掛け算結果5 |  |  | 第6複素マトリックス |  |  |  |  | 掛け算結果6 |  |  | 第7複素マトリックス |  |  |  |  | 掛け算結果7
| A1(Re,Im) |  | B1(Re,Im) |  | A2(Re,Im) |  | B2(Re,Im) |  | A12(Re,Im) |  | B12(Re,Im) |  | A3Re,Im) |  | B3(Re,Im) |  | A23(Re,Im) |  | B23(Re,Im) |  | A4(Re,Im) |  | B4(Re,Im) |  | A34(Re,Im) |  | B34(Re,Im) |  | A5Re,Im) |  | B5(Re,Im) |  | A45(Re,Im) |  | B45(Re,Im) |  | A6(Re,Im) |  | B6(Re,Im) |  | A56(Re,Im) |  | B56(Re,Im) |  | A73Re,Im) |  | B7(Re,Im) |  | A67(Re,Im) |  | B67(Re,Im) |  | 減衰量(dB) | ABS(Zin)
1.06 | 1 | 0 | 0 | -5.3602 | 1 | 0 | 0 | 0 | 0.3501 | 0 | 0 | -5.3602 | 1 | 0 | 0 | -25.2921 | 0.3501 | 0 | 0 | -14.2149 | 1 | 0 | 0 | 0 | 2.5005 | 0 | 0 | -14.2149 | 1 | 0 | 0 | -25.2921 | 2.5005 | 0 | 0 | -77.4576 | 1 | 0 | 0 | 0 | -6.8498 | 0 | 0 | -77.4576 | 1 | 0 | 0 | -5.3602 | -6.8498 | 0 | 0 | -40.741 | -26.4297 | 6.0073
| C1(Re,Im) |  | D1(Re,Im) |  | C2(Re,Im) |  | D2(Re,Im) |  | C12(Re,Im) |  | D12(Re,Im) |  | C3(Re,Im) |  | D3(Re,Im) |  | C23(Re,Im) |  | D23(Re,Im) |  | C4(Re,Im) |  | D4(Re,Im) |  | C34(Re,Im) |  | D34(Re,Im) |  | C5(Re,Im) |  | D5(Re,Im) |  | C45(Re,Im) |  | D45(Re,Im) |  | C6(Re,Im) |  | D6(Re,Im) |  | C56(Re,Im) |  | D56(Re,Im) |  | C7(Re,Im) |  | D7(Re,Im) |  | C67(Re,Im) |  | D67(Re,Im) |  | 位相(deg) | RL(dB)
| 0 | 0 | 1 | 0 | 0 | -0.12125 | 1 | 0 | 0 | -0.12125 | 1 | 0 | 0 | 0 | 1 | 0 | 0 | -0.12125 | -2.0666 | 0 | 0 | 0.15128 | 1 | 0 | 0 | -0.43387 | -2.0666 | 0 | 0 | 0 | 1 | 0 | 0 | -0.43387 | -13.04 | 0 | 0 | -0.12072 | 1 | 0 | 0 | 1.1403 | -13.04 | 0 | 0 | 0 | 1 | 0 | 0 | 1.1403 | -6.9279 | 0 | -80.3492 | -0.0098926
| 第1複素マトリックス |  |  |  | 第2複素マトリックス |  |  |  |  | 掛け算結果1 |  |  |  | 第3複素マトリックス |  |  |  | 掛け算結果2 |  |  | 第4複素マトリックス |  |  |  |  | 掛け算結果3 |  |  | 第5複素マトリックス |  |  |  |  | 掛け算結果5 |  |  | 第6複素マトリックス |  |  |  |  | 掛け算結果6 |  |  | 第7複素マトリックス |  |  |  |  | 掛け算結果7
| A1(Re,Im) |  | B1(Re,Im) |  | A2(Re,Im) |  | B2(Re,Im) |  | A12(Re,Im) |  | B12(Re,Im) |  | A3Re,Im) |  | B3(Re,Im) |  | A23(Re,Im) |  | B23(Re,Im) |  | A4(Re,Im) |  | B4(Re,Im) |  | A34(Re,Im) |  | B34(Re,Im) |  | A5Re,Im) |  | B5(Re,Im) |  | A45(Re,Im) |  | B45(Re,Im) |  | A6(Re,Im) |  | B6(Re,Im) |  | A56(Re,Im) |  | B56(Re,Im) |  | A73Re,Im) |  | B7(Re,Im) |  | A67(Re,Im) |  | B67(Re,Im) |  | 減衰量(dB) | ABS(Zin)
1.0602 | 1 | 0 | 0 | -5.3592 | 1 | 0 | 0 | 0 | 0.35173 | 0 | 0 | -5.3592 | 1 | 0 | 0 | -25.2874 | 0.35173 | 0 | 0 | -14.2534 | 1 | 0 | 0 | 0 | 2.5184 | 0 | 0 | -14.2534 | 1 | 0 | 0 | -25.2874 | 2.5184 | 0 | 0 | -77.9363 | 1 | 0 | 0 | 0 | -6.8679 | 0 | 0 | -77.9363 | 1 | 0 | 0 | -5.3592 | -6.8679 | 0 | 0 | -41.1301 | -26.5089 | 6.048
| C1(Re,Im) |  | D1(Re,Im) |  | C2(Re,Im) |  | D2(Re,Im) |  | C12(Re,Im) |  | D12(Re,Im) |  | C3(Re,Im) |  | D3(Re,Im) |  | C23(Re,Im) |  | D23(Re,Im) |  | C4(Re,Im) |  | D4(Re,Im) |  | C34(Re,Im) |  | D34(Re,Im) |  | C5(Re,Im) |  | D5(Re,Im) |  | C45(Re,Im) |  | D45(Re,Im) |  | C6(Re,Im) |  | D6(Re,Im) |  | C56(Re,Im) |  | D56(Re,Im) |  | C7(Re,Im) |  | D7(Re,Im) |  | C67(Re,Im) |  | D67(Re,Im) |  | 位相(deg) | RL(dB)
| 0 | 0 | 1 | 0 | 0 | -0.12096 | 1 | 0 | 0 | -0.12096 | 1 | 0 | 0 | 0 | 1 | 0 | 0 | -0.12096 | -2.0589 | 0 | 0 | 0.15201 | 1 | 0 | 0 | -0.43393 | -2.0589 | 0 | 0 | 0 | 1 | 0 | 0 | -0.43393 | -13.0319 | 0 | 0 | -0.12043 | 1 | 0 | 0 | 1.1356 | -13.0319 | 0 | 0 | 0 | 1 | 0 | 0 | 1.1356 | -6.9462 | 0 | -80.4141 | -0.0097136
| 第1複素マトリックス |  |  |  | 第2複素マトリックス |  |  |  |  | 掛け算結果1 |  |  |  | 第3複素マトリックス |  |  |  | 掛け算結果2 |  |  | 第4複素マトリックス |  |  |  |  | 掛け算結果3 |  |  | 第5複素マトリックス |  |  |  |  | 掛け算結果5 |  |  | 第6複素マトリックス |  |  |  |  | 掛け算結果6 |  |  | 第7複素マトリックス |  |  |  |  | 掛け算結果7
| A1(Re,Im) |  | B1(Re,Im) |  | A2(Re,Im) |  | B2(Re,Im) |  | A12(Re,Im) |  | B12(Re,Im) |  | A3Re,Im) |  | B3(Re,Im) |  | A23(Re,Im) |  | B23(Re,Im) |  | A4(Re,Im) |  | B4(Re,Im) |  | A34(Re,Im) |  | B34(Re,Im) |  | A5Re,Im) |  | B5(Re,Im) |  | A45(Re,Im) |  | B45(Re,Im) |  | A6(Re,Im) |  | B6(Re,Im) |  | A56(Re,Im) |  | B56(Re,Im) |  | A73Re,Im) |  | B7(Re,Im) |  | A67(Re,Im) |  | B67(Re,Im) |  | 減衰量(dB) | ABS(Zin)
1.0604 | 1 | 0 | 0 | -5.3582 | 1 | 0 | 0 | 0 | 0.35335 | 0 | 0 | -5.3582 | 1 | 0 | 0 | -25.2826 | 0.35335 | 0 | 0 | -14.2919 | 1 | 0 | 0 | 0 | 2.5363 | 0 | 0 | -14.2919 | 1 | 0 | 0 | -25.2826 | 2.5363 | 0 | 0 | -78.4161 | 1 | 0 | 0 | 0 | -6.8857 | 0 | 0 | -78.4161 | 1 | 0 | 0 | -5.3582 | -6.8857 | 0 | 0 | -41.5213 | -26.5878 | 6.089
| C1(Re,Im) |  | D1(Re,Im) |  | C2(Re,Im) |  | D2(Re,Im) |  | C12(Re,Im) |  | D12(Re,Im) |  | C3(Re,Im) |  | D3(Re,Im) |  | C23(Re,Im) |  | D23(Re,Im) |  | C4(Re,Im) |  | D4(Re,Im) |  | C34(Re,Im) |  | D34(Re,Im) |  | C5(Re,Im) |  | D5(Re,Im) |  | C45(Re,Im) |  | D45(Re,Im) |  | C6(Re,Im) |  | D6(Re,Im) |  | C56(Re,Im) |  | D56(Re,Im) |  | C7(Re,Im) |  | D7(Re,Im) |  | C67(Re,Im) |  | D67(Re,Im) |  | 位相(deg) | RL(dB)
| 0 | 0 | 1 | 0 | 0 | -0.12068 | 1 | 0 | 0 | -0.12068 | 1 | 0 | 0 | 0 | 1 | 0 | 0 | -0.12068 | -2.0512 | 0 | 0 | 0.15274 | 1 | 0 | 0 | -0.43399 | -2.0512 | 0 | 0 | 0 | 1 | 0 | 0 | -0.43399 | -13.0235 | 0 | 0 | -0.12015 | 1 | 0 | 0 | 1.1308 | -13.0235 | 0 | 0 | 0 | 1 | 0 | 0 | 1.1308 | -6.9643 | 0 | -80.4786 | -0.0095386
| 第1複素マトリックス |  |  |  | 第2複素マトリックス |  |  |  |  | 掛け算結果1 |  |  |  | 第3複素マトリックス |  |  |  | 掛け算結果2 |  |  | 第4複素マトリックス |  |  |  |  | 掛け算結果3 |  |  | 第5複素マトリックス |  |  |  |  | 掛け算結果5 |  |  | 第6複素マトリックス |  |  |  |  | 掛け算結果6 |  |  | 第7複素マトリックス |  |  |  |  | 掛け算結果7
| A1(Re,Im) |  | B1(Re,Im) |  | A2(Re,Im) |  | B2(Re,Im) |  | A12(Re,Im) |  | B12(Re,Im) |  | A3Re,Im) |  | B3(Re,Im) |  | A23(Re,Im) |  | B23(Re,Im) |  | A4(Re,Im) |  | B4(Re,Im) |  | A34(Re,Im) |  | B34(Re,Im) |  | A5Re,Im) |  | B5(Re,Im) |  | A45(Re,Im) |  | B45(Re,Im) |  | A6(Re,Im) |  | B6(Re,Im) |  | A56(Re,Im) |  | B56(Re,Im) |  | A73Re,Im) |  | B7(Re,Im) |  | A67(Re,Im) |  | B67(Re,Im) |  | 減衰量(dB) | ABS(Zin)
1.0606 | 1 | 0 | 0 | -5.3572 | 1 | 0 | 0 | 0 | 0.35498 | 0 | 0 | -5.3572 | 1 | 0 | 0 | -25.2778 | 0.35498 | 0 | 0 | -14.3303 | 1 | 0 | 0 | 0 | 2.5543 | 0 | 0 | -14.3303 | 1 | 0 | 0 | -25.2778 | 2.5543 | 0 | 0 | -78.8968 | 1 | 0 | 0 | 0 | -6.9033 | 0 | 0 | -78.8968 | 1 | 0 | 0 | -5.3572 | -6.9033 | 0 | 0 | -41.9146 | -26.6664 | 6.1303
| C1(Re,Im) |  | D1(Re,Im) |  | C2(Re,Im) |  | D2(Re,Im) |  | C12(Re,Im) |  | D12(Re,Im) |  | C3(Re,Im) |  | D3(Re,Im) |  | C23(Re,Im) |  | D23(Re,Im) |  | C4(Re,Im) |  | D4(Re,Im) |  | C34(Re,Im) |  | D34(Re,Im) |  | C5(Re,Im) |  | D5(Re,Im) |  | C45(Re,Im) |  | D45(Re,Im) |  | C6(Re,Im) |  | D6(Re,Im) |  | C56(Re,Im) |  | D56(Re,Im) |  | C7(Re,Im) |  | D7(Re,Im) |  | C67(Re,Im) |  | D67(Re,Im) |  | 位相(deg) | RL(dB)
| 0 | 0 | 1 | 0 | 0 | -0.1204 | 1 | 0 | 0 | -0.1204 | 1 | 0 | 0 | 0 | 1 | 0 | 0 | -0.1204 | -2.0435 | 0 | 0 | 0.15347 | 1 | 0 | 0 | -0.43403 | -2.0435 | 0 | 0 | 0 | 1 | 0 | 0 | -0.43403 | -13.0148 | 0 | 0 | -0.11987 | 1 | 0 | 0 | 1.1261 | -13.0148 | 0 | 0 | 0 | 1 | 0 | 0 | 1.1261 | -6.9821 | 0 | -80.5425 | -0.0093673
| 第1複素マトリックス |  |  |  | 第2複素マトリックス |  |  |  |  | 掛け算結果1 |  |  |  | 第3複素マトリックス |  |  |  | 掛け算結果2 |  |  | 第4複素マトリックス |  |  |  |  | 掛け算結果3 |  |  | 第5複素マトリックス |  |  |  |  | 掛け算結果5 |  |  | 第6複素マトリックス |  |  |  |  | 掛け算結果6 |  |  | 第7複素マトリックス |  |  |  |  | 掛け算結果7
| A1(Re,Im) |  | B1(Re,Im) |  | A2(Re,Im) |  | B2(Re,Im) |  | A12(Re,Im) |  | B12(Re,Im) |  | A3Re,Im) |  | B3(Re,Im) |  | A23(Re,Im) |  | B23(Re,Im) |  | A4(Re,Im) |  | B4(Re,Im) |  | A34(Re,Im) |  | B34(Re,Im) |  | A5Re,Im) |  | B5(Re,Im) |  | A45(Re,Im) |  | B45(Re,Im) |  | A6(Re,Im) |  | B6(Re,Im) |  | A56(Re,Im) |  | B56(Re,Im) |  | A73Re,Im) |  | B7(Re,Im) |  | A67(Re,Im) |  | B67(Re,Im) |  | 減衰量(dB) | ABS(Zin)
1.0608 | 1 | 0 | 0 | -5.3562 | 1 | 0 | 0 | 0 | 0.3566 | 0 | 0 | -5.3562 | 1 | 0 | 0 | -25.2731 | 0.3566 | 0 | 0 | -14.3686 | 1 | 0 | 0 | 0 | 2.5723 | 0 | 0 | -14.3686 | 1 | 0 | 0 | -25.2731 | 2.5723 | 0 | 0 | -79.3786 | 1 | 0 | 0 | 0 | -6.9208 | 0 | 0 | -79.3786 | 1 | 0 | 0 | -5.3562 | -6.9208 | 0 | 0 | -42.3099 | -26.7447 | 6.1718
| C1(Re,Im) |  | D1(Re,Im) |  | C2(Re,Im) |  | D2(Re,Im) |  | C12(Re,Im) |  | D12(Re,Im) |  | C3(Re,Im) |  | D3(Re,Im) |  | C23(Re,Im) |  | D23(Re,Im) |  | C4(Re,Im) |  | D4(Re,Im) |  | C34(Re,Im) |  | D34(Re,Im) |  | C5(Re,Im) |  | D5(Re,Im) |  | C45(Re,Im) |  | D45(Re,Im) |  | C6(Re,Im) |  | D6(Re,Im) |  | C56(Re,Im) |  | D56(Re,Im) |  | C7(Re,Im) |  | D7(Re,Im) |  | C67(Re,Im) |  | D67(Re,Im) |  | 位相(deg) | RL(dB)
| 0 | 0 | 1 | 0 | 0 | -0.12012 | 1 | 0 | 0 | -0.12012 | 1 | 0 | 0 | 0 | 1 | 0 | 0 | -0.12012 | -2.0359 | 0 | 0 | 0.1542 | 1 | 0 | 0 | -0.43406 | -2.0359 | 0 | 0 | 0 | 1 | 0 | 0 | -0.43406 | -13.0059 | 0 | 0 | -0.11959 | 1 | 0 | 0 | 1.1213 | -13.0059 | 0 | 0 | 0 | 1 | 0 | 0 | 1.1213 | -6.9998 | 0 | -80.606 | -0.0091998
| 第1複素マトリックス |  |  |  | 第2複素マトリックス |  |  |  |  | 掛け算結果1 |  |  |  | 第3複素マトリックス |  |  |  | 掛け算結果2 |  |  | 第4複素マトリックス |  |  |  |  | 掛け算結果3 |  |  | 第5複素マトリックス |  |  |  |  | 掛け算結果5 |  |  | 第6複素マトリックス |  |  |  |  | 掛け算結果6 |  |  | 第7複素マトリックス |  |  |  |  | 掛け算結果7
| A1(Re,Im) |  | B1(Re,Im) |  | A2(Re,Im) |  | B2(Re,Im) |  | A12(Re,Im) |  | B12(Re,Im) |  | A3Re,Im) |  | B3(Re,Im) |  | A23(Re,Im) |  | B23(Re,Im) |  | A4(Re,Im) |  | B4(Re,Im) |  | A34(Re,Im) |  | B34(Re,Im) |  | A5Re,Im) |  | B5(Re,Im) |  | A45(Re,Im) |  | B45(Re,Im) |  | A6(Re,Im) |  | B6(Re,Im) |  | A56(Re,Im) |  | B56(Re,Im) |  | A73Re,Im) |  | B7(Re,Im) |  | A67(Re,Im) |  | B67(Re,Im) |  | 減衰量(dB) | ABS(Zin)
1.061 | 1 | 0 | 0 | -5.3552 | 1 | 0 | 0 | 0 | 0.35823 | 0 | 0 | -5.3552 | 1 | 0 | 0 | -25.2683 | 0.35823 | 0 | 0 | -14.407 | 1 | 0 | 0 | 0 | 2.5904 | 0 | 0 | -14.407 | 1 | 0 | 0 | -25.2683 | 2.5904 | 0 | 0 | -79.8613 | 1 | 0 | 0 | 0 | -6.938 | 0 | 0 | -79.8613 | 1 | 0 | 0 | -5.3552 | -6.938 | 0 | 0 | -42.7073 | -26.8227 | 6.2136
| C1(Re,Im) |  | D1(Re,Im) |  | C2(Re,Im) |  | D2(Re,Im) |  | C12(Re,Im) |  | D12(Re,Im) |  | C3(Re,Im) |  | D3(Re,Im) |  | C23(Re,Im) |  | D23(Re,Im) |  | C4(Re,Im) |  | D4(Re,Im) |  | C34(Re,Im) |  | D34(Re,Im) |  | C5(Re,Im) |  | D5(Re,Im) |  | C45(Re,Im) |  | D45(Re,Im) |  | C6(Re,Im) |  | D6(Re,Im) |  | C56(Re,Im) |  | D56(Re,Im) |  | C7(Re,Im) |  | D7(Re,Im) |  | C67(Re,Im) |  | D67(Re,Im) |  | 位相(deg) | RL(dB)
| 0 | 0 | 1 | 0 | 0 | -0.11984 | 1 | 0 | 0 | -0.11984 | 1 | 0 | 0 | 0 | 1 | 0 | 0 | -0.11984 | -2.0282 | 0 | 0 | 0.15494 | 1 | 0 | 0 | -0.43408 | -2.0282 | 0 | 0 | 0 | 1 | 0 | 0 | -0.43408 | -12.9967 | 0 | 0 | -0.11931 | 1 | 0 | 0 | 1.1166 | -12.9967 | 0 | 0 | 0 | 1 | 0 | 0 | 1.1166 | -7.0173 | 0 | -80.6691 | -0.0090358
| 第1複素マトリックス |  |  |  | 第2複素マトリックス |  |  |  |  | 掛け算結果1 |  |  |  | 第3複素マトリックス |  |  |  | 掛け算結果2 |  |  | 第4複素マトリックス |  |  |  |  | 掛け算結果3 |  |  | 第5複素マトリックス |  |  |  |  | 掛け算結果5 |  |  | 第6複素マトリックス |  |  |  |  | 掛け算結果6 |  |  | 第7複素マトリックス |  |  |  |  | 掛け算結果7
| A1(Re,Im) |  | B1(Re,Im) |  | A2(Re,Im) |  | B2(Re,Im) |  | A12(Re,Im) |  | B12(Re,Im) |  | A3Re,Im) |  | B3(Re,Im) |  | A23(Re,Im) |  | B23(Re,Im) |  | A4(Re,Im) |  | B4(Re,Im) |  | A34(Re,Im) |  | B34(Re,Im) |  | A5Re,Im) |  | B5(Re,Im) |  | A45(Re,Im) |  | B45(Re,Im) |  | A6(Re,Im) |  | B6(Re,Im) |  | A56(Re,Im) |  | B56(Re,Im) |  | A73Re,Im) |  | B7(Re,Im) |  | A67(Re,Im) |  | B67(Re,Im) |  | 減衰量(dB) | ABS(Zin)
1.0612 | 1 | 0 | 0 | -5.3541 | 1 | 0 | 0 | 0 | 0.35985 | 0 | 0 | -5.3541 | 1 | 0 | 0 | -25.2635 | 0.35985 | 0 | 0 | -14.4453 | 1 | 0 | 0 | 0 | 2.6085 | 0 | 0 | -14.4453 | 1 | 0 | 0 | -25.2635 | 2.6085 | 0 | 0 | -80.3451 | 1 | 0 | 0 | 0 | -6.955 | 0 | 0 | -80.3451 | 1 | 0 | 0 | -5.3541 | -6.955 | 0 | 0 | -43.1068 | -26.9004 | 6.2557
| C1(Re,Im) |  | D1(Re,Im) |  | C2(Re,Im) |  | D2(Re,Im) |  | C12(Re,Im) |  | D12(Re,Im) |  | C3(Re,Im) |  | D3(Re,Im) |  | C23(Re,Im) |  | D23(Re,Im) |  | C4(Re,Im) |  | D4(Re,Im) |  | C34(Re,Im) |  | D34(Re,Im) |  | C5(Re,Im) |  | D5(Re,Im) |  | C45(Re,Im) |  | D45(Re,Im) |  | C6(Re,Im) |  | D6(Re,Im) |  | C56(Re,Im) |  | D56(Re,Im) |  | C7(Re,Im) |  | D7(Re,Im) |  | C67(Re,Im) |  | D67(Re,Im) |  | 位相(deg) | RL(dB)
| 0 | 0 | 1 | 0 | 0 | -0.11956 | 1 | 0 | 0 | -0.11956 | 1 | 0 | 0 | 0 | 1 | 0 | 0 | -0.11956 | -2.0205 | 0 | 0 | 0.15567 | 1 | 0 | 0 | -0.43409 | -2.0205 | 0 | 0 | 0 | 1 | 0 | 0 | -0.43409 | -12.9872 | 0 | 0 | -0.11903 | 1 | 0 | 0 | 1.1118 | -12.9872 | 0 | 0 | 0 | 1 | 0 | 0 | 1.1118 | -7.0346 | 0 | -80.7316 | -0.0088754
| 第1複素マトリックス |  |  |  | 第2複素マトリックス |  |  |  |  | 掛け算結果1 |  |  |  | 第3複素マトリックス |  |  |  | 掛け算結果2 |  |  | 第4複素マトリックス |  |  |  |  | 掛け算結果3 |  |  | 第5複素マトリックス |  |  |  |  | 掛け算結果5 |  |  | 第6複素マトリックス |  |  |  |  | 掛け算結果6 |  |  | 第7複素マトリックス |  |  |  |  | 掛け算結果7
| A1(Re,Im) |  | B1(Re,Im) |  | A2(Re,Im) |  | B2(Re,Im) |  | A12(Re,Im) |  | B12(Re,Im) |  | A3Re,Im) |  | B3(Re,Im) |  | A23(Re,Im) |  | B23(Re,Im) |  | A4(Re,Im) |  | B4(Re,Im) |  | A34(Re,Im) |  | B34(Re,Im) |  | A5Re,Im) |  | B5(Re,Im) |  | A45(Re,Im) |  | B45(Re,Im) |  | A6(Re,Im) |  | B6(Re,Im) |  | A56(Re,Im) |  | B56(Re,Im) |  | A73Re,Im) |  | B7(Re,Im) |  | A67(Re,Im) |  | B67(Re,Im) |  | 減衰量(dB) | ABS(Zin)
1.0614 | 1 | 0 | 0 | -5.3531 | 1 | 0 | 0 | 0 | 0.36147 | 0 | 0 | -5.3531 | 1 | 0 | 0 | -25.2588 | 0.36147 | 0 | 0 | -14.4835 | 1 | 0 | 0 | 0 | 2.6267 | 0 | 0 | -14.4835 | 1 | 0 | 0 | -25.2588 | 2.6267 | 0 | 0 | -80.8298 | 1 | 0 | 0 | 0 | -6.9719 | 0 | 0 | -80.8298 | 1 | 0 | 0 | -5.3531 | -6.9719 | 0 | 0 | -43.5084 | -26.9778 | 6.2981
| C1(Re,Im) |  | D1(Re,Im) |  | C2(Re,Im) |  | D2(Re,Im) |  | C12(Re,Im) |  | D12(Re,Im) |  | C3(Re,Im) |  | D3(Re,Im) |  | C23(Re,Im) |  | D23(Re,Im) |  | C4(Re,Im) |  | D4(Re,Im) |  | C34(Re,Im) |  | D34(Re,Im) |  | C5(Re,Im) |  | D5(Re,Im) |  | C45(Re,Im) |  | D45(Re,Im) |  | C6(Re,Im) |  | D6(Re,Im) |  | C56(Re,Im) |  | D56(Re,Im) |  | C7(Re,Im) |  | D7(Re,Im) |  | C67(Re,Im) |  | D67(Re,Im) |  | 位相(deg) | RL(dB)
| 0 | 0 | 1 | 0 | 0 | -0.11928 | 1 | 0 | 0 | -0.11928 | 1 | 0 | 0 | 0 | 1 | 0 | 0 | -0.11928 | -2.0129 | 0 | 0 | 0.1564 | 1 | 0 | 0 | -0.43409 | -2.0129 | 0 | 0 | 0 | 1 | 0 | 0 | -0.43409 | -12.9775 | 0 | 0 | -0.11875 | 1 | 0 | 0 | 1.107 | -12.9775 | 0 | 0 | 0 | 1 | 0 | 0 | 1.107 | -7.0517 | 0 | -80.7938 | -0.0087184
| 第1複素マトリックス |  |  |  | 第2複素マトリックス |  |  |  |  | 掛け算結果1 |  |  |  | 第3複素マトリックス |  |  |  | 掛け算結果2 |  |  | 第4複素マトリックス |  |  |  |  | 掛け算結果3 |  |  | 第5複素マトリックス |  |  |  |  | 掛け算結果5 |  |  | 第6複素マトリックス |  |  |  |  | 掛け算結果6 |  |  | 第7複素マトリックス |  |  |  |  | 掛け算結果7
| A1(Re,Im) |  | B1(Re,Im) |  | A2(Re,Im) |  | B2(Re,Im) |  | A12(Re,Im) |  | B12(Re,Im) |  | A3Re,Im) |  | B3(Re,Im) |  | A23(Re,Im) |  | B23(Re,Im) |  | A4(Re,Im) |  | B4(Re,Im) |  | A34(Re,Im) |  | B34(Re,Im) |  | A5Re,Im) |  | B5(Re,Im) |  | A45(Re,Im) |  | B45(Re,Im) |  | A6(Re,Im) |  | B6(Re,Im) |  | A56(Re,Im) |  | B56(Re,Im) |  | A73Re,Im) |  | B7(Re,Im) |  | A67(Re,Im) |  | B67(Re,Im) |  | 減衰量(dB) | ABS(Zin)
1.0616 | 1 | 0 | 0 | -5.3521 | 1 | 0 | 0 | 0 | 0.36309 | 0 | 0 | -5.3521 | 1 | 0 | 0 | -25.254 | 0.36309 | 0 | 0 | -14.5217 | 1 | 0 | 0 | 0 | 2.6449 | 0 | 0 | -14.5217 | 1 | 0 | 0 | -25.254 | 2.6449 | 0 | 0 | -81.3155 | 1 | 0 | 0 | 0 | -6.9885 | 0 | 0 | -81.3155 | 1 | 0 | 0 | -5.3521 | -6.9885 | 0 | 0 | -43.912 | -27.055 | 6.3407
| C1(Re,Im) |  | D1(Re,Im) |  | C2(Re,Im) |  | D2(Re,Im) |  | C12(Re,Im) |  | D12(Re,Im) |  | C3(Re,Im) |  | D3(Re,Im) |  | C23(Re,Im) |  | D23(Re,Im) |  | C4(Re,Im) |  | D4(Re,Im) |  | C34(Re,Im) |  | D34(Re,Im) |  | C5(Re,Im) |  | D5(Re,Im) |  | C45(Re,Im) |  | D45(Re,Im) |  | C6(Re,Im) |  | D6(Re,Im) |  | C56(Re,Im) |  | D56(Re,Im) |  | C7(Re,Im) |  | D7(Re,Im) |  | C67(Re,Im) |  | D67(Re,Im) |  | 位相(deg) | RL(dB)
| 0 | 0 | 1 | 0 | 0 | -0.119 | 1 | 0 | 0 | -0.119 | 1 | 0 | 0 | 0 | 1 | 0 | 0 | -0.119 | -2.0052 | 0 | 0 | 0.15713 | 1 | 0 | 0 | -0.43408 | -2.0052 | 0 | 0 | 0 | 1 | 0 | 0 | -0.43408 | -12.9675 | 0 | 0 | -0.11847 | 1 | 0 | 0 | 1.1022 | -12.9675 | 0 | 0 | 0 | 1 | 0 | 0 | 1.1022 | -7.0685 | 0 | -80.8555 | -0.0085648
| 第1複素マトリックス |  |  |  | 第2複素マトリックス |  |  |  |  | 掛け算結果1 |  |  |  | 第3複素マトリックス |  |  |  | 掛け算結果2 |  |  | 第4複素マトリックス |  |  |  |  | 掛け算結果3 |  |  | 第5複素マトリックス |  |  |  |  | 掛け算結果5 |  |  | 第6複素マトリックス |  |  |  |  | 掛け算結果6 |  |  | 第7複素マトリックス |  |  |  |  | 掛け算結果7
| A1(Re,Im) |  | B1(Re,Im) |  | A2(Re,Im) |  | B2(Re,Im) |  | A12(Re,Im) |  | B12(Re,Im) |  | A3Re,Im) |  | B3(Re,Im) |  | A23(Re,Im) |  | B23(Re,Im) |  | A4(Re,Im) |  | B4(Re,Im) |  | A34(Re,Im) |  | B34(Re,Im) |  | A5Re,Im) |  | B5(Re,Im) |  | A45(Re,Im) |  | B45(Re,Im) |  | A6(Re,Im) |  | B6(Re,Im) |  | A56(Re,Im) |  | B56(Re,Im) |  | A73Re,Im) |  | B7(Re,Im) |  | A67(Re,Im) |  | B67(Re,Im) |  | 減衰量(dB) | ABS(Zin)
1.0618 | 1 | 0 | 0 | -5.3511 | 1 | 0 | 0 | 0 | 0.36472 | 0 | 0 | -5.3511 | 1 | 0 | 0 | -25.2492 | 0.36472 | 0 | 0 | -14.5599 | 1 | 0 | 0 | 0 | 2.6631 | 0 | 0 | -14.5599 | 1 | 0 | 0 | -25.2492 | 2.6631 | 0 | 0 | -81.8022 | 1 | 0 | 0 | 0 | -7.005 | 0 | 0 | -81.8022 | 1 | 0 | 0 | -5.3511 | -7.005 | 0 | 0 | -44.3177 | -27.1318 | 6.3836
| C1(Re,Im) |  | D1(Re,Im) |  | C2(Re,Im) |  | D2(Re,Im) |  | C12(Re,Im) |  | D12(Re,Im) |  | C3(Re,Im) |  | D3(Re,Im) |  | C23(Re,Im) |  | D23(Re,Im) |  | C4(Re,Im) |  | D4(Re,Im) |  | C34(Re,Im) |  | D34(Re,Im) |  | C5(Re,Im) |  | D5(Re,Im) |  | C45(Re,Im) |  | D45(Re,Im) |  | C6(Re,Im) |  | D6(Re,Im) |  | C56(Re,Im) |  | D56(Re,Im) |  | C7(Re,Im) |  | D7(Re,Im) |  | C67(Re,Im) |  | D67(Re,Im) |  | 位相(deg) | RL(dB)
| 0 | 0 | 1 | 0 | 0 | -0.11872 | 1 | 0 | 0 | -0.11872 | 1 | 0 | 0 | 0 | 1 | 0 | 0 | -0.11872 | -1.9976 | 0 | 0 | 0.15786 | 1 | 0 | 0 | -0.43406 | -1.9976 | 0 | 0 | 0 | 1 | 0 | 0 | -0.43406 | -12.9573 | 0 | 0 | -0.11819 | 1 | 0 | 0 | 1.0973 | -12.9573 | 0 | 0 | 0 | 1 | 0 | 0 | 1.0973 | -7.0852 | 0 | -80.9168 | -0.0084144
| 第1複素マトリックス |  |  |  | 第2複素マトリックス |  |  |  |  | 掛け算結果1 |  |  |  | 第3複素マトリックス |  |  |  | 掛け算結果2 |  |  | 第4複素マトリックス |  |  |  |  | 掛け算結果3 |  |  | 第5複素マトリックス |  |  |  |  | 掛け算結果5 |  |  | 第6複素マトリックス |  |  |  |  | 掛け算結果6 |  |  | 第7複素マトリックス |  |  |  |  | 掛け算結果7
| A1(Re,Im) |  | B1(Re,Im) |  | A2(Re,Im) |  | B2(Re,Im) |  | A12(Re,Im) |  | B12(Re,Im) |  | A3Re,Im) |  | B3(Re,Im) |  | A23(Re,Im) |  | B23(Re,Im) |  | A4(Re,Im) |  | B4(Re,Im) |  | A34(Re,Im) |  | B34(Re,Im) |  | A5Re,Im) |  | B5(Re,Im) |  | A45(Re,Im) |  | B45(Re,Im) |  | A6(Re,Im) |  | B6(Re,Im) |  | A56(Re,Im) |  | B56(Re,Im) |  | A73Re,Im) |  | B7(Re,Im) |  | A67(Re,Im) |  | B67(Re,Im) |  | 減衰量(dB) | ABS(Zin)
1.062 | 1 | 0 | 0 | -5.3501 | 1 | 0 | 0 | 0 | 0.36633 | 0 | 0 | -5.3501 | 1 | 0 | 0 | -25.2445 | 0.36633 | 0 | 0 | -14.598 | 1 | 0 | 0 | 0 | 2.6815 | 0 | 0 | -14.598 | 1 | 0 | 0 | -25.2445 | 2.6815 | 0 | 0 | -82.2899 | 1 | 0 | 0 | 0 | -7.0212 | 0 | 0 | -82.2899 | 1 | 0 | 0 | -5.3501 | -7.0212 | 0 | 0 | -44.7255 | -27.2084 | 6.4267
| C1(Re,Im) |  | D1(Re,Im) |  | C2(Re,Im) |  | D2(Re,Im) |  | C12(Re,Im) |  | D12(Re,Im) |  | C3(Re,Im) |  | D3(Re,Im) |  | C23(Re,Im) |  | D23(Re,Im) |  | C4(Re,Im) |  | D4(Re,Im) |  | C34(Re,Im) |  | D34(Re,Im) |  | C5(Re,Im) |  | D5(Re,Im) |  | C45(Re,Im) |  | D45(Re,Im) |  | C6(Re,Im) |  | D6(Re,Im) |  | C56(Re,Im) |  | D56(Re,Im) |  | C7(Re,Im) |  | D7(Re,Im) |  | C67(Re,Im) |  | D67(Re,Im) |  | 位相(deg) | RL(dB)
| 0 | 0 | 1 | 0 | 0 | -0.11844 | 1 | 0 | 0 | -0.11844 | 1 | 0 | 0 | 0 | 1 | 0 | 0 | -0.11844 | -1.9899 | 0 | 0 | 0.15859 | 1 | 0 | 0 | -0.43403 | -1.9899 | 0 | 0 | 0 | 1 | 0 | 0 | -0.43403 | -12.9468 | 0 | 0 | -0.11791 | 1 | 0 | 0 | 1.0925 | -12.9468 | 0 | 0 | 0 | 1 | 0 | 0 | 1.0925 | -7.1017 | 0 | -80.9776 | -0.0082672
| 第1複素マトリックス |  |  |  | 第2複素マトリックス |  |  |  |  | 掛け算結果1 |  |  |  | 第3複素マトリックス |  |  |  | 掛け算結果2 |  |  | 第4複素マトリックス |  |  |  |  | 掛け算結果3 |  |  | 第5複素マトリックス |  |  |  |  | 掛け算結果5 |  |  | 第6複素マトリックス |  |  |  |  | 掛け算結果6 |  |  | 第7複素マトリックス |  |  |  |  | 掛け算結果7
| A1(Re,Im) |  | B1(Re,Im) |  | A2(Re,Im) |  | B2(Re,Im) |  | A12(Re,Im) |  | B12(Re,Im) |  | A3Re,Im) |  | B3(Re,Im) |  | A23(Re,Im) |  | B23(Re,Im) |  | A4(Re,Im) |  | B4(Re,Im) |  | A34(Re,Im) |  | B34(Re,Im) |  | A5Re,Im) |  | B5(Re,Im) |  | A45(Re,Im) |  | B45(Re,Im) |  | A6(Re,Im) |  | B6(Re,Im) |  | A56(Re,Im) |  | B56(Re,Im) |  | A73Re,Im) |  | B7(Re,Im) |  | A67(Re,Im) |  | B67(Re,Im) |  | 減衰量(dB) | ABS(Zin)
1.0622 | 1 | 0 | 0 | -5.3491 | 1 | 0 | 0 | 0 | 0.36795 | 0 | 0 | -5.3491 | 1 | 0 | 0 | -25.2397 | 0.36795 | 0 | 0 | -14.6361 | 1 | 0 | 0 | 0 | 2.6998 | 0 | 0 | -14.6361 | 1 | 0 | 0 | -25.2397 | 2.6998 | 0 | 0 | -82.7786 | 1 | 0 | 0 | 0 | -7.0373 | 0 | 0 | -82.7786 | 1 | 0 | 0 | -5.3491 | -7.0373 | 0 | 0 | -45.1353 | -27.2847 | 6.4702
| C1(Re,Im) |  | D1(Re,Im) |  | C2(Re,Im) |  | D2(Re,Im) |  | C12(Re,Im) |  | D12(Re,Im) |  | C3(Re,Im) |  | D3(Re,Im) |  | C23(Re,Im) |  | D23(Re,Im) |  | C4(Re,Im) |  | D4(Re,Im) |  | C34(Re,Im) |  | D34(Re,Im) |  | C5(Re,Im) |  | D5(Re,Im) |  | C45(Re,Im) |  | D45(Re,Im) |  | C6(Re,Im) |  | D6(Re,Im) |  | C56(Re,Im) |  | D56(Re,Im) |  | C7(Re,Im) |  | D7(Re,Im) |  | C67(Re,Im) |  | D67(Re,Im) |  | 位相(deg) | RL(dB)
| 0 | 0 | 1 | 0 | 0 | -0.11816 | 1 | 0 | 0 | -0.11816 | 1 | 0 | 0 | 0 | 1 | 0 | 0 | -0.11816 | -1.9823 | 0 | 0 | 0.15932 | 1 | 0 | 0 | -0.43398 | -1.9823 | 0 | 0 | 0 | 1 | 0 | 0 | -0.43398 | -12.936 | 0 | 0 | -0.11763 | 1 | 0 | 0 | 1.0877 | -12.936 | 0 | 0 | 0 | 1 | 0 | 0 | 1.0877 | -7.118 | 0 | -81.0381 | -0.0081231
| 第1複素マトリックス |  |  |  | 第2複素マトリックス |  |  |  |  | 掛け算結果1 |  |  |  | 第3複素マトリックス |  |  |  | 掛け算結果2 |  |  | 第4複素マトリックス |  |  |  |  | 掛け算結果3 |  |  | 第5複素マトリックス |  |  |  |  | 掛け算結果5 |  |  | 第6複素マトリックス |  |  |  |  | 掛け算結果6 |  |  | 第7複素マトリックス |  |  |  |  | 掛け算結果7
| A1(Re,Im) |  | B1(Re,Im) |  | A2(Re,Im) |  | B2(Re,Im) |  | A12(Re,Im) |  | B12(Re,Im) |  | A3Re,Im) |  | B3(Re,Im) |  | A23(Re,Im) |  | B23(Re,Im) |  | A4(Re,Im) |  | B4(Re,Im) |  | A34(Re,Im) |  | B34(Re,Im) |  | A5Re,Im) |  | B5(Re,Im) |  | A45(Re,Im) |  | B45(Re,Im) |  | A6(Re,Im) |  | B6(Re,Im) |  | A56(Re,Im) |  | B56(Re,Im) |  | A73Re,Im) |  | B7(Re,Im) |  | A67(Re,Im) |  | B67(Re,Im) |  | 減衰量(dB) | ABS(Zin)
1.0624 | 1 | 0 | 0 | -5.3481 | 1 | 0 | 0 | 0 | 0.36957 | 0 | 0 | -5.3481 | 1 | 0 | 0 | -25.235 | 0.36957 | 0 | 0 | -14.6742 | 1 | 0 | 0 | 0 | 2.7182 | 0 | 0 | -14.6742 | 1 | 0 | 0 | -25.235 | 2.7182 | 0 | 0 | -83.2682 | 1 | 0 | 0 | 0 | -7.0531 | 0 | 0 | -83.2682 | 1 | 0 | 0 | -5.3481 | -7.0531 | 0 | 0 | -45.5473 | -27.3607 | 6.5139
| C1(Re,Im) |  | D1(Re,Im) |  | C2(Re,Im) |  | D2(Re,Im) |  | C12(Re,Im) |  | D12(Re,Im) |  | C3(Re,Im) |  | D3(Re,Im) |  | C23(Re,Im) |  | D23(Re,Im) |  | C4(Re,Im) |  | D4(Re,Im) |  | C34(Re,Im) |  | D34(Re,Im) |  | C5(Re,Im) |  | D5(Re,Im) |  | C45(Re,Im) |  | D45(Re,Im) |  | C6(Re,Im) |  | D6(Re,Im) |  | C56(Re,Im) |  | D56(Re,Im) |  | C7(Re,Im) |  | D7(Re,Im) |  | C67(Re,Im) |  | D67(Re,Im) |  | 位相(deg) | RL(dB)
| 0 | 0 | 1 | 0 | 0 | -0.11788 | 1 | 0 | 0 | -0.11788 | 1 | 0 | 0 | 0 | 1 | 0 | 0 | -0.11788 | -1.9747 | 0 | 0 | 0.16005 | 1 | 0 | 0 | -0.43393 | -1.9747 | 0 | 0 | 0 | 1 | 0 | 0 | -0.43393 | -12.9249 | 0 | 0 | -0.11735 | 1 | 0 | 0 | 1.0828 | -12.9249 | 0 | 0 | 0 | 1 | 0 | 0 | 1.0828 | -7.1341 | 0 | -81.0981 | -0.007982
| 第1複素マトリックス |  |  |  | 第2複素マトリックス |  |  |  |  | 掛け算結果1 |  |  |  | 第3複素マトリックス |  |  |  | 掛け算結果2 |  |  | 第4複素マトリックス |  |  |  |  | 掛け算結果3 |  |  | 第5複素マトリックス |  |  |  |  | 掛け算結果5 |  |  | 第6複素マトリックス |  |  |  |  | 掛け算結果6 |  |  | 第7複素マトリックス |  |  |  |  | 掛け算結果7
| A1(Re,Im) |  | B1(Re,Im) |  | A2(Re,Im) |  | B2(Re,Im) |  | A12(Re,Im) |  | B12(Re,Im) |  | A3Re,Im) |  | B3(Re,Im) |  | A23(Re,Im) |  | B23(Re,Im) |  | A4(Re,Im) |  | B4(Re,Im) |  | A34(Re,Im) |  | B34(Re,Im) |  | A5Re,Im) |  | B5(Re,Im) |  | A45(Re,Im) |  | B45(Re,Im) |  | A6(Re,Im) |  | B6(Re,Im) |  | A56(Re,Im) |  | B56(Re,Im) |  | A73Re,Im) |  | B7(Re,Im) |  | A67(Re,Im) |  | B67(Re,Im) |  | 減衰量(dB) | ABS(Zin)
1.0626 | 1 | 0 | 0 | -5.3471 | 1 | 0 | 0 | 0 | 0.37119 | 0 | 0 | -5.3471 | 1 | 0 | 0 | -25.2302 | 0.37119 | 0 | 0 | -14.7122 | 1 | 0 | 0 | 0 | 2.7367 | 0 | 0 | -14.7122 | 1 | 0 | 0 | -25.2302 | 2.7367 | 0 | 0 | -83.7588 | 1 | 0 | 0 | 0 | -7.0688 | 0 | 0 | -83.7588 | 1 | 0 | 0 | -5.3471 | -7.0688 | 0 | 0 | -45.9613 | -27.4365 | 6.5579
| C1(Re,Im) |  | D1(Re,Im) |  | C2(Re,Im) |  | D2(Re,Im) |  | C12(Re,Im) |  | D12(Re,Im) |  | C3(Re,Im) |  | D3(Re,Im) |  | C23(Re,Im) |  | D23(Re,Im) |  | C4(Re,Im) |  | D4(Re,Im) |  | C34(Re,Im) |  | D34(Re,Im) |  | C5(Re,Im) |  | D5(Re,Im) |  | C45(Re,Im) |  | D45(Re,Im) |  | C6(Re,Im) |  | D6(Re,Im) |  | C56(Re,Im) |  | D56(Re,Im) |  | C7(Re,Im) |  | D7(Re,Im) |  | C67(Re,Im) |  | D67(Re,Im) |  | 位相(deg) | RL(dB)
| 0 | 0 | 1 | 0 | 0 | -0.1176 | 1 | 0 | 0 | -0.1176 | 1 | 0 | 0 | 0 | 1 | 0 | 0 | -0.1176 | -1.9671 | 0 | 0 | 0.16078 | 1 | 0 | 0 | -0.43387 | -1.9671 | 0 | 0 | 0 | 1 | 0 | 0 | -0.43387 | -12.9136 | 0 | 0 | -0.11707 | 1 | 0 | 0 | 1.0779 | -12.9136 | 0 | 0 | 0 | 1 | 0 | 0 | 1.0779 | -7.15 | 0 | -81.1576 | -0.0078439
| 第1複素マトリックス |  |  |  | 第2複素マトリックス |  |  |  |  | 掛け算結果1 |  |  |  | 第3複素マトリックス |  |  |  | 掛け算結果2 |  |  | 第4複素マトリックス |  |  |  |  | 掛け算結果3 |  |  | 第5複素マトリックス |  |  |  |  | 掛け算結果5 |  |  | 第6複素マトリックス |  |  |  |  | 掛け算結果6 |  |  | 第7複素マトリックス |  |  |  |  | 掛け算結果7
| A1(Re,Im) |  | B1(Re,Im) |  | A2(Re,Im) |  | B2(Re,Im) |  | A12(Re,Im) |  | B12(Re,Im) |  | A3Re,Im) |  | B3(Re,Im) |  | A23(Re,Im) |  | B23(Re,Im) |  | A4(Re,Im) |  | B4(Re,Im) |  | A34(Re,Im) |  | B34(Re,Im) |  | A5Re,Im) |  | B5(Re,Im) |  | A45(Re,Im) |  | B45(Re,Im) |  | A6(Re,Im) |  | B6(Re,Im) |  | A56(Re,Im) |  | B56(Re,Im) |  | A73Re,Im) |  | B7(Re,Im) |  | A67(Re,Im) |  | B67(Re,Im) |  | 減衰量(dB) | ABS(Zin)
1.0628 | 1 | 0 | 0 | -5.3461 | 1 | 0 | 0 | 0 | 0.3728 | 0 | 0 | -5.3461 | 1 | 0 | 0 | -25.2255 | 0.3728 | 0 | 0 | -14.7502 | 1 | 0 | 0 | 0 | 2.7552 | 0 | 0 | -14.7502 | 1 | 0 | 0 | -25.2255 | 2.7552 | 0 | 0 | -84.2504 | 1 | 0 | 0 | 0 | -7.0842 | 0 | 0 | -84.2504 | 1 | 0 | 0 | -5.3461 | -7.0842 | 0 | 0 | -46.3775 | -27.5119 | 6.6022
| C1(Re,Im) |  | D1(Re,Im) |  | C2(Re,Im) |  | D2(Re,Im) |  | C12(Re,Im) |  | D12(Re,Im) |  | C3(Re,Im) |  | D3(Re,Im) |  | C23(Re,Im) |  | D23(Re,Im) |  | C4(Re,Im) |  | D4(Re,Im) |  | C34(Re,Im) |  | D34(Re,Im) |  | C5(Re,Im) |  | D5(Re,Im) |  | C45(Re,Im) |  | D45(Re,Im) |  | C6(Re,Im) |  | D6(Re,Im) |  | C56(Re,Im) |  | D56(Re,Im) |  | C7(Re,Im) |  | D7(Re,Im) |  | C67(Re,Im) |  | D67(Re,Im) |  | 位相(deg) | RL(dB)
| 0 | 0 | 1 | 0 | 0 | -0.11732 | 1 | 0 | 0 | -0.11732 | 1 | 0 | 0 | 0 | 1 | 0 | 0 | -0.11732 | -1.9594 | 0 | 0 | 0.16151 | 1 | 0 | 0 | -0.43379 | -1.9594 | 0 | 0 | 0 | 1 | 0 | 0 | -0.43379 | -12.902 | 0 | 0 | -0.11679 | 1 | 0 | 0 | 1.073 | -12.902 | 0 | 0 | 0 | 1 | 0 | 0 | 1.073 | -7.1657 | 0 | -81.2168 | -0.0077086
| 第1複素マトリックス |  |  |  | 第2複素マトリックス |  |  |  |  | 掛け算結果1 |  |  |  | 第3複素マトリックス |  |  |  | 掛け算結果2 |  |  | 第4複素マトリックス |  |  |  |  | 掛け算結果3 |  |  | 第5複素マトリックス |  |  |  |  | 掛け算結果5 |  |  | 第6複素マトリックス |  |  |  |  | 掛け算結果6 |  |  | 第7複素マトリックス |  |  |  |  | 掛け算結果7
| A1(Re,Im) |  | B1(Re,Im) |  | A2(Re,Im) |  | B2(Re,Im) |  | A12(Re,Im) |  | B12(Re,Im) |  | A3Re,Im) |  | B3(Re,Im) |  | A23(Re,Im) |  | B23(Re,Im) |  | A4(Re,Im) |  | B4(Re,Im) |  | A34(Re,Im) |  | B34(Re,Im) |  | A5Re,Im) |  | B5(Re,Im) |  | A45(Re,Im) |  | B45(Re,Im) |  | A6(Re,Im) |  | B6(Re,Im) |  | A56(Re,Im) |  | B56(Re,Im) |  | A73Re,Im) |  | B7(Re,Im) |  | A67(Re,Im) |  | B67(Re,Im) |  | 減衰量(dB) | ABS(Zin)
1.063 | 1 | 0 | 0 | -5.3451 | 1 | 0 | 0 | 0 | 0.37442 | 0 | 0 | -5.3451 | 1 | 0 | 0 | -25.2207 | 0.37442 | 0 | 0 | -14.7882 | 1 | 0 | 0 | 0 | 2.7737 | 0 | 0 | -14.7882 | 1 | 0 | 0 | -25.2207 | 2.7737 | 0 | 0 | -84.7429 | 1 | 0 | 0 | 0 | -7.0995 | 0 | 0 | -84.7429 | 1 | 0 | 0 | -5.3451 | -7.0995 | 0 | 0 | -46.7957 | -27.5871 | 6.6468
| C1(Re,Im) |  | D1(Re,Im) |  | C2(Re,Im) |  | D2(Re,Im) |  | C12(Re,Im) |  | D12(Re,Im) |  | C3(Re,Im) |  | D3(Re,Im) |  | C23(Re,Im) |  | D23(Re,Im) |  | C4(Re,Im) |  | D4(Re,Im) |  | C34(Re,Im) |  | D34(Re,Im) |  | C5(Re,Im) |  | D5(Re,Im) |  | C45(Re,Im) |  | D45(Re,Im) |  | C6(Re,Im) |  | D6(Re,Im) |  | C56(Re,Im) |  | D56(Re,Im) |  | C7(Re,Im) |  | D7(Re,Im) |  | C67(Re,Im) |  | D67(Re,Im) |  | 位相(deg) | RL(dB)
| 0 | 0 | 1 | 0 | 0 | -0.11704 | 1 | 0 | 0 | -0.11704 | 1 | 0 | 0 | 0 | 1 | 0 | 0 | -0.11704 | -1.9518 | 0 | 0 | 0.16224 | 1 | 0 | 0 | -0.43371 | -1.9518 | 0 | 0 | 0 | 1 | 0 | 0 | -0.43371 | -12.8902 | 0 | 0 | -0.11651 | 1 | 0 | 0 | 1.0681 | -12.8902 | 0 | 0 | 0 | 1 | 0 | 0 | 1.0681 | -7.1811 | 0 | -81.2756 | -0.0075762
| 第1複素マトリックス |  |  |  | 第2複素マトリックス |  |  |  |  | 掛け算結果1 |  |  |  | 第3複素マトリックス |  |  |  | 掛け算結果2 |  |  | 第4複素マトリックス |  |  |  |  | 掛け算結果3 |  |  | 第5複素マトリックス |  |  |  |  | 掛け算結果5 |  |  | 第6複素マトリックス |  |  |  |  | 掛け算結果6 |  |  | 第7複素マトリックス |  |  |  |  | 掛け算結果7
| A1(Re,Im) |  | B1(Re,Im) |  | A2(Re,Im) |  | B2(Re,Im) |  | A12(Re,Im) |  | B12(Re,Im) |  | A3Re,Im) |  | B3(Re,Im) |  | A23(Re,Im) |  | B23(Re,Im) |  | A4(Re,Im) |  | B4(Re,Im) |  | A34(Re,Im) |  | B34(Re,Im) |  | A5Re,Im) |  | B5(Re,Im) |  | A45(Re,Im) |  | B45(Re,Im) |  | A6(Re,Im) |  | B6(Re,Im) |  | A56(Re,Im) |  | B56(Re,Im) |  | A73Re,Im) |  | B7(Re,Im) |  | A67(Re,Im) |  | B67(Re,Im) |  | 減衰量(dB) | ABS(Zin)
1.0632 | 1 | 0 | 0 | -5.3441 | 1 | 0 | 0 | 0 | 0.37603 | 0 | 0 | -5.3441 | 1 | 0 | 0 | -25.216 | 0.37603 | 0 | 0 | -14.8261 | 1 | 0 | 0 | 0 | 2.7923 | 0 | 0 | -14.8261 | 1 | 0 | 0 | -25.216 | 2.7923 | 0 | 0 | -85.2364 | 1 | 0 | 0 | 0 | -7.1145 | 0 | 0 | -85.2364 | 1 | 0 | 0 | -5.3441 | -7.1145 | 0 | 0 | -47.216 | -27.6621 | 6.6917
| C1(Re,Im) |  | D1(Re,Im) |  | C2(Re,Im) |  | D2(Re,Im) |  | C12(Re,Im) |  | D12(Re,Im) |  | C3(Re,Im) |  | D3(Re,Im) |  | C23(Re,Im) |  | D23(Re,Im) |  | C4(Re,Im) |  | D4(Re,Im) |  | C34(Re,Im) |  | D34(Re,Im) |  | C5(Re,Im) |  | D5(Re,Im) |  | C45(Re,Im) |  | D45(Re,Im) |  | C6(Re,Im) |  | D6(Re,Im) |  | C56(Re,Im) |  | D56(Re,Im) |  | C7(Re,Im) |  | D7(Re,Im) |  | C67(Re,Im) |  | D67(Re,Im) |  | 位相(deg) | RL(dB)
| 0 | 0 | 1 | 0 | 0 | -0.11676 | 1 | 0 | 0 | -0.11676 | 1 | 0 | 0 | 0 | 1 | 0 | 0 | -0.11676 | -1.9442 | 0 | 0 | 0.16297 | 1 | 0 | 0 | -0.43361 | -1.9442 | 0 | 0 | 0 | 1 | 0 | 0 | -0.43361 | -12.8781 | 0 | 0 | -0.11623 | 1 | 0 | 0 | 1.0632 | -12.8781 | 0 | 0 | 0 | 1 | 0 | 0 | 1.0632 | -7.1964 | 0 | -81.334 | -0.0074465
| 第1複素マトリックス |  |  |  | 第2複素マトリックス |  |  |  |  | 掛け算結果1 |  |  |  | 第3複素マトリックス |  |  |  | 掛け算結果2 |  |  | 第4複素マトリックス |  |  |  |  | 掛け算結果3 |  |  | 第5複素マトリックス |  |  |  |  | 掛け算結果5 |  |  | 第6複素マトリックス |  |  |  |  | 掛け算結果6 |  |  | 第7複素マトリックス |  |  |  |  | 掛け算結果7
| A1(Re,Im) |  | B1(Re,Im) |  | A2(Re,Im) |  | B2(Re,Im) |  | A12(Re,Im) |  | B12(Re,Im) |  | A3Re,Im) |  | B3(Re,Im) |  | A23(Re,Im) |  | B23(Re,Im) |  | A4(Re,Im) |  | B4(Re,Im) |  | A34(Re,Im) |  | B34(Re,Im) |  | A5Re,Im) |  | B5(Re,Im) |  | A45(Re,Im) |  | B45(Re,Im) |  | A6(Re,Im) |  | B6(Re,Im) |  | A56(Re,Im) |  | B56(Re,Im) |  | A73Re,Im) |  | B7(Re,Im) |  | A67(Re,Im) |  | B67(Re,Im) |  | 減衰量(dB) | ABS(Zin)
1.0634 | 1 | 0 | 0 | -5.3431 | 1 | 0 | 0 | 0 | 0.37765 | 0 | 0 | -5.3431 | 1 | 0 | 0 | -25.2113 | 0.37765 | 0 | 0 | -14.864 | 1 | 0 | 0 | 0 | 2.8109 | 0 | 0 | -14.864 | 1 | 0 | 0 | -25.2113 | 2.8109 | 0 | 0 | -85.7309 | 1 | 0 | 0 | 0 | -7.1293 | 0 | 0 | -85.7309 | 1 | 0 | 0 | -5.3431 | -7.1293 | 0 | 0 | -47.6384 | -27.7367 | 6.737
| C1(Re,Im) |  | D1(Re,Im) |  | C2(Re,Im) |  | D2(Re,Im) |  | C12(Re,Im) |  | D12(Re,Im) |  | C3(Re,Im) |  | D3(Re,Im) |  | C23(Re,Im) |  | D23(Re,Im) |  | C4(Re,Im) |  | D4(Re,Im) |  | C34(Re,Im) |  | D34(Re,Im) |  | C5(Re,Im) |  | D5(Re,Im) |  | C45(Re,Im) |  | D45(Re,Im) |  | C6(Re,Im) |  | D6(Re,Im) |  | C56(Re,Im) |  | D56(Re,Im) |  | C7(Re,Im) |  | D7(Re,Im) |  | C67(Re,Im) |  | D67(Re,Im) |  | 位相(deg) | RL(dB)
| 0 | 0 | 1 | 0 | 0 | -0.11648 | 1 | 0 | 0 | -0.11648 | 1 | 0 | 0 | 0 | 1 | 0 | 0 | -0.11648 | -1.9366 | 0 | 0 | 0.1637 | 1 | 0 | 0 | -0.4335 | -1.9366 | 0 | 0 | 0 | 1 | 0 | 0 | -0.4335 | -12.8657 | 0 | 0 | -0.11595 | 1 | 0 | 0 | 1.0582 | -12.8657 | 0 | 0 | 0 | 1 | 0 | 0 | 1.0582 | -7.2115 | 0 | -81.392 | -0.0073195
| 第1複素マトリックス |  |  |  | 第2複素マトリックス |  |  |  |  | 掛け算結果1 |  |  |  | 第3複素マトリックス |  |  |  | 掛け算結果2 |  |  | 第4複素マトリックス |  |  |  |  | 掛け算結果3 |  |  | 第5複素マトリックス |  |  |  |  | 掛け算結果5 |  |  | 第6複素マトリックス |  |  |  |  | 掛け算結果6 |  |  | 第7複素マトリックス |  |  |  |  | 掛け算結果7
| A1(Re,Im) |  | B1(Re,Im) |  | A2(Re,Im) |  | B2(Re,Im) |  | A12(Re,Im) |  | B12(Re,Im) |  | A3Re,Im) |  | B3(Re,Im) |  | A23(Re,Im) |  | B23(Re,Im) |  | A4(Re,Im) |  | B4(Re,Im) |  | A34(Re,Im) |  | B34(Re,Im) |  | A5Re,Im) |  | B5(Re,Im) |  | A45(Re,Im) |  | B45(Re,Im) |  | A6(Re,Im) |  | B6(Re,Im) |  | A56(Re,Im) |  | B56(Re,Im) |  | A73Re,Im) |  | B7(Re,Im) |  | A67(Re,Im) |  | B67(Re,Im) |  | 減衰量(dB) | ABS(Zin)
1.0636 | 1 | 0 | 0 | -5.3421 | 1 | 0 | 0 | 0 | 0.37926 | 0 | 0 | -5.3421 | 1 | 0 | 0 | -25.2065 | 0.37926 | 0 | 0 | -14.9018 | 1 | 0 | 0 | 0 | 2.8296 | 0 | 0 | -14.9018 | 1 | 0 | 0 | -25.2065 | 2.8296 | 0 | 0 | -86.2263 | 1 | 0 | 0 | 0 | -7.144 | 0 | 0 | -86.2263 | 1 | 0 | 0 | -5.3421 | -7.144 | 0 | 0 | -48.0629 | -27.8111 | 6.7825
| C1(Re,Im) |  | D1(Re,Im) |  | C2(Re,Im) |  | D2(Re,Im) |  | C12(Re,Im) |  | D12(Re,Im) |  | C3(Re,Im) |  | D3(Re,Im) |  | C23(Re,Im) |  | D23(Re,Im) |  | C4(Re,Im) |  | D4(Re,Im) |  | C34(Re,Im) |  | D34(Re,Im) |  | C5(Re,Im) |  | D5(Re,Im) |  | C45(Re,Im) |  | D45(Re,Im) |  | C6(Re,Im) |  | D6(Re,Im) |  | C56(Re,Im) |  | D56(Re,Im) |  | C7(Re,Im) |  | D7(Re,Im) |  | C67(Re,Im) |  | D67(Re,Im) |  | 位相(deg) | RL(dB)
| 0 | 0 | 1 | 0 | 0 | -0.1162 | 1 | 0 | 0 | -0.1162 | 1 | 0 | 0 | 0 | 1 | 0 | 0 | -0.1162 | -1.929 | 0 | 0 | 0.16443 | 1 | 0 | 0 | -0.43339 | -1.929 | 0 | 0 | 0 | 1 | 0 | 0 | -0.43339 | -12.8531 | 0 | 0 | -0.11567 | 1 | 0 | 0 | 1.0533 | -12.8531 | 0 | 0 | 0 | 1 | 0 | 0 | 1.0533 | -7.2263 | 0 | -81.4495 | -0.0071951
| 第1複素マトリックス |  |  |  | 第2複素マトリックス |  |  |  |  | 掛け算結果1 |  |  |  | 第3複素マトリックス |  |  |  | 掛け算結果2 |  |  | 第4複素マトリックス |  |  |  |  | 掛け算結果3 |  |  | 第5複素マトリックス |  |  |  |  | 掛け算結果5 |  |  | 第6複素マトリックス |  |  |  |  | 掛け算結果6 |  |  | 第7複素マトリックス |  |  |  |  | 掛け算結果7
| A1(Re,Im) |  | B1(Re,Im) |  | A2(Re,Im) |  | B2(Re,Im) |  | A12(Re,Im) |  | B12(Re,Im) |  | A3Re,Im) |  | B3(Re,Im) |  | A23(Re,Im) |  | B23(Re,Im) |  | A4(Re,Im) |  | B4(Re,Im) |  | A34(Re,Im) |  | B34(Re,Im) |  | A5Re,Im) |  | B5(Re,Im) |  | A45(Re,Im) |  | B45(Re,Im) |  | A6(Re,Im) |  | B6(Re,Im) |  | A56(Re,Im) |  | B56(Re,Im) |  | A73Re,Im) |  | B7(Re,Im) |  | A67(Re,Im) |  | B67(Re,Im) |  | 減衰量(dB) | ABS(Zin)
1.0638 | 1 | 0 | 0 | -5.3411 | 1 | 0 | 0 | 0 | 0.38087 | 0 | 0 | -5.3411 | 1 | 0 | 0 | -25.2018 | 0.38087 | 0 | 0 | -14.9396 | 1 | 0 | 0 | 0 | 2.8483 | 0 | 0 | -14.9396 | 1 | 0 | 0 | -25.2018 | 2.8483 | 0 | 0 | -86.7227 | 1 | 0 | 0 | 0 | -7.1584 | 0 | 0 | -86.7227 | 1 | 0 | 0 | -5.3411 | -7.1584 | 0 | 0 | -48.4895 | -27.8852 | 6.8283
| C1(Re,Im) |  | D1(Re,Im) |  | C2(Re,Im) |  | D2(Re,Im) |  | C12(Re,Im) |  | D12(Re,Im) |  | C3(Re,Im) |  | D3(Re,Im) |  | C23(Re,Im) |  | D23(Re,Im) |  | C4(Re,Im) |  | D4(Re,Im) |  | C34(Re,Im) |  | D34(Re,Im) |  | C5(Re,Im) |  | D5(Re,Im) |  | C45(Re,Im) |  | D45(Re,Im) |  | C6(Re,Im) |  | D6(Re,Im) |  | C56(Re,Im) |  | D56(Re,Im) |  | C7(Re,Im) |  | D7(Re,Im) |  | C67(Re,Im) |  | D67(Re,Im) |  | 位相(deg) | RL(dB)
| 0 | 0 | 1 | 0 | 0 | -0.11592 | 1 | 0 | 0 | -0.11592 | 1 | 0 | 0 | 0 | 1 | 0 | 0 | -0.11592 | -1.9214 | 0 | 0 | 0.16516 | 1 | 0 | 0 | -0.43326 | -1.9214 | 0 | 0 | 0 | 1 | 0 | 0 | -0.43326 | -12.8402 | 0 | 0 | -0.11539 | 1 | 0 | 0 | 1.0483 | -12.8402 | 0 | 0 | 0 | 1 | 0 | 0 | 1.0483 | -7.241 | 0 | -81.5067 | -0.0070732
| 第1複素マトリックス |  |  |  | 第2複素マトリックス |  |  |  |  | 掛け算結果1 |  |  |  | 第3複素マトリックス |  |  |  | 掛け算結果2 |  |  | 第4複素マトリックス |  |  |  |  | 掛け算結果3 |  |  | 第5複素マトリックス |  |  |  |  | 掛け算結果5 |  |  | 第6複素マトリックス |  |  |  |  | 掛け算結果6 |  |  | 第7複素マトリックス |  |  |  |  | 掛け算結果7
| A1(Re,Im) |  | B1(Re,Im) |  | A2(Re,Im) |  | B2(Re,Im) |  | A12(Re,Im) |  | B12(Re,Im) |  | A3Re,Im) |  | B3(Re,Im) |  | A23(Re,Im) |  | B23(Re,Im) |  | A4(Re,Im) |  | B4(Re,Im) |  | A34(Re,Im) |  | B34(Re,Im) |  | A5Re,Im) |  | B5(Re,Im) |  | A45(Re,Im) |  | B45(Re,Im) |  | A6(Re,Im) |  | B6(Re,Im) |  | A56(Re,Im) |  | B56(Re,Im) |  | A73Re,Im) |  | B7(Re,Im) |  | A67(Re,Im) |  | B67(Re,Im) |  | 減衰量(dB) | ABS(Zin)
1.064 | 1 | 0 | 0 | -5.3401 | 1 | 0 | 0 | 0 | 0.38248 | 0 | 0 | -5.3401 | 1 | 0 | 0 | -25.197 | 0.38248 | 0 | 0 | -14.9774 | 1 | 0 | 0 | 0 | 2.8671 | 0 | 0 | -14.9774 | 1 | 0 | 0 | -25.197 | 2.8671 | 0 | 0 | -87.2201 | 1 | 0 | 0 | 0 | -7.1726 | 0 | 0 | -87.2201 | 1 | 0 | 0 | -5.3401 | -7.1726 | 0 | 0 | -48.9181 | -27.9591 | 6.8744
| C1(Re,Im) |  | D1(Re,Im) |  | C2(Re,Im) |  | D2(Re,Im) |  | C12(Re,Im) |  | D12(Re,Im) |  | C3(Re,Im) |  | D3(Re,Im) |  | C23(Re,Im) |  | D23(Re,Im) |  | C4(Re,Im) |  | D4(Re,Im) |  | C34(Re,Im) |  | D34(Re,Im) |  | C5(Re,Im) |  | D5(Re,Im) |  | C45(Re,Im) |  | D45(Re,Im) |  | C6(Re,Im) |  | D6(Re,Im) |  | C56(Re,Im) |  | D56(Re,Im) |  | C7(Re,Im) |  | D7(Re,Im) |  | C67(Re,Im) |  | D67(Re,Im) |  | 位相(deg) | RL(dB)
| 0 | 0 | 1 | 0 | 0 | -0.11564 | 1 | 0 | 0 | -0.11564 | 1 | 0 | 0 | 0 | 1 | 0 | 0 | -0.11564 | -1.9138 | 0 | 0 | 0.16589 | 1 | 0 | 0 | -0.43312 | -1.9138 | 0 | 0 | 0 | 1 | 0 | 0 | -0.43312 | -12.8271 | 0 | 0 | -0.11511 | 1 | 0 | 0 | 1.0434 | -12.8271 | 0 | 0 | 0 | 1 | 0 | 0 | 1.0434 | -7.2554 | 0 | -81.5635 | -0.0069538
| 第1複素マトリックス |  |  |  | 第2複素マトリックス |  |  |  |  | 掛け算結果1 |  |  |  | 第3複素マトリックス |  |  |  | 掛け算結果2 |  |  | 第4複素マトリックス |  |  |  |  | 掛け算結果3 |  |  | 第5複素マトリックス |  |  |  |  | 掛け算結果5 |  |  | 第6複素マトリックス |  |  |  |  | 掛け算結果6 |  |  | 第7複素マトリックス |  |  |  |  | 掛け算結果7
| A1(Re,Im) |  | B1(Re,Im) |  | A2(Re,Im) |  | B2(Re,Im) |  | A12(Re,Im) |  | B12(Re,Im) |  | A3Re,Im) |  | B3(Re,Im) |  | A23(Re,Im) |  | B23(Re,Im) |  | A4(Re,Im) |  | B4(Re,Im) |  | A34(Re,Im) |  | B34(Re,Im) |  | A5Re,Im) |  | B5(Re,Im) |  | A45(Re,Im) |  | B45(Re,Im) |  | A6(Re,Im) |  | B6(Re,Im) |  | A56(Re,Im) |  | B56(Re,Im) |  | A73Re,Im) |  | B7(Re,Im) |  | A67(Re,Im) |  | B67(Re,Im) |  | 減衰量(dB) | ABS(Zin)
1.0642 | 1 | 0 | 0 | -5.3391 | 1 | 0 | 0 | 0 | 0.38409 | 0 | 0 | -5.3391 | 1 | 0 | 0 | -25.1923 | 0.38409 | 0 | 0 | -15.0151 | 1 | 0 | 0 | 0 | 2.8859 | 0 | 0 | -15.0151 | 1 | 0 | 0 | -25.1923 | 2.8859 | 0 | 0 | -87.7183 | 1 | 0 | 0 | 0 | -7.1866 | 0 | 0 | -87.7183 | 1 | 0 | 0 | -5.3391 | -7.1866 | 0 | 0 | -49.3489 | -28.0327 | 6.9208
| C1(Re,Im) |  | D1(Re,Im) |  | C2(Re,Im) |  | D2(Re,Im) |  | C12(Re,Im) |  | D12(Re,Im) |  | C3(Re,Im) |  | D3(Re,Im) |  | C23(Re,Im) |  | D23(Re,Im) |  | C4(Re,Im) |  | D4(Re,Im) |  | C34(Re,Im) |  | D34(Re,Im) |  | C5(Re,Im) |  | D5(Re,Im) |  | C45(Re,Im) |  | D45(Re,Im) |  | C6(Re,Im) |  | D6(Re,Im) |  | C56(Re,Im) |  | D56(Re,Im) |  | C7(Re,Im) |  | D7(Re,Im) |  | C67(Re,Im) |  | D67(Re,Im) |  | 位相(deg) | RL(dB)
| 0 | 0 | 1 | 0 | 0 | -0.11536 | 1 | 0 | 0 | -0.11536 | 1 | 0 | 0 | 0 | 1 | 0 | 0 | -0.11536 | -1.9062 | 0 | 0 | 0.16662 | 1 | 0 | 0 | -0.43297 | -1.9062 | 0 | 0 | 0 | 1 | 0 | 0 | -0.43297 | -12.8137 | 0 | 0 | -0.11483 | 1 | 0 | 0 | 1.0384 | -12.8137 | 0 | 0 | 0 | 1 | 0 | 0 | 1.0384 | -7.2696 | 0 | -81.62 | -0.0068369
| 第1複素マトリックス |  |  |  | 第2複素マトリックス |  |  |  |  | 掛け算結果1 |  |  |  | 第3複素マトリックス |  |  |  | 掛け算結果2 |  |  | 第4複素マトリックス |  |  |  |  | 掛け算結果3 |  |  | 第5複素マトリックス |  |  |  |  | 掛け算結果5 |  |  | 第6複素マトリックス |  |  |  |  | 掛け算結果6 |  |  | 第7複素マトリックス |  |  |  |  | 掛け算結果7
| A1(Re,Im) |  | B1(Re,Im) |  | A2(Re,Im) |  | B2(Re,Im) |  | A12(Re,Im) |  | B12(Re,Im) |  | A3Re,Im) |  | B3(Re,Im) |  | A23(Re,Im) |  | B23(Re,Im) |  | A4(Re,Im) |  | B4(Re,Im) |  | A34(Re,Im) |  | B34(Re,Im) |  | A5Re,Im) |  | B5(Re,Im) |  | A45(Re,Im) |  | B45(Re,Im) |  | A6(Re,Im) |  | B6(Re,Im) |  | A56(Re,Im) |  | B56(Re,Im) |  | A73Re,Im) |  | B7(Re,Im) |  | A67(Re,Im) |  | B67(Re,Im) |  | 減衰量(dB) | ABS(Zin)
1.0644 | 1 | 0 | 0 | -5.338 | 1 | 0 | 0 | 0 | 0.3857 | 0 | 0 | -5.338 | 1 | 0 | 0 | -25.1876 | 0.3857 | 0 | 0 | -15.0528 | 1 | 0 | 0 | 0 | 2.9048 | 0 | 0 | -15.0528 | 1 | 0 | 0 | -25.1876 | 2.9048 | 0 | 0 | -88.2176 | 1 | 0 | 0 | 0 | -7.2003 | 0 | 0 | -88.2176 | 1 | 0 | 0 | -5.338 | -7.2003 | 0 | 0 | -49.7818 | -28.106 | 6.9676
| C1(Re,Im) |  | D1(Re,Im) |  | C2(Re,Im) |  | D2(Re,Im) |  | C12(Re,Im) |  | D12(Re,Im) |  | C3(Re,Im) |  | D3(Re,Im) |  | C23(Re,Im) |  | D23(Re,Im) |  | C4(Re,Im) |  | D4(Re,Im) |  | C34(Re,Im) |  | D34(Re,Im) |  | C5(Re,Im) |  | D5(Re,Im) |  | C45(Re,Im) |  | D45(Re,Im) |  | C6(Re,Im) |  | D6(Re,Im) |  | C56(Re,Im) |  | D56(Re,Im) |  | C7(Re,Im) |  | D7(Re,Im) |  | C67(Re,Im) |  | D67(Re,Im) |  | 位相(deg) | RL(dB)
| 0 | 0 | 1 | 0 | 0 | -0.11508 | 1 | 0 | 0 | -0.11508 | 1 | 0 | 0 | 0 | 1 | 0 | 0 | -0.11508 | -1.8986 | 0 | 0 | 0.16735 | 1 | 0 | 0 | -0.43281 | -1.8986 | 0 | 0 | 0 | 1 | 0 | 0 | -0.43281 | -12.8 | 0 | 0 | -0.11455 | 1 | 0 | 0 | 1.0334 | -12.8 | 0 | 0 | 0 | 1 | 0 | 0 | 1.0334 | -7.2837 | 0 | -81.676 | -0.0067223
| 第1複素マトリックス |  |  |  | 第2複素マトリックス |  |  |  |  | 掛け算結果1 |  |  |  | 第3複素マトリックス |  |  |  | 掛け算結果2 |  |  | 第4複素マトリックス |  |  |  |  | 掛け算結果3 |  |  | 第5複素マトリックス |  |  |  |  | 掛け算結果5 |  |  | 第6複素マトリックス |  |  |  |  | 掛け算結果6 |  |  | 第7複素マトリックス |  |  |  |  | 掛け算結果7
| A1(Re,Im) |  | B1(Re,Im) |  | A2(Re,Im) |  | B2(Re,Im) |  | A12(Re,Im) |  | B12(Re,Im) |  | A3Re,Im) |  | B3(Re,Im) |  | A23(Re,Im) |  | B23(Re,Im) |  | A4(Re,Im) |  | B4(Re,Im) |  | A34(Re,Im) |  | B34(Re,Im) |  | A5Re,Im) |  | B5(Re,Im) |  | A45(Re,Im) |  | B45(Re,Im) |  | A6(Re,Im) |  | B6(Re,Im) |  | A56(Re,Im) |  | B56(Re,Im) |  | A73Re,Im) |  | B7(Re,Im) |  | A67(Re,Im) |  | B67(Re,Im) |  | 減衰量(dB) | ABS(Zin)
1.0646 | 1 | 0 | 0 | -5.337 | 1 | 0 | 0 | 0 | 0.3873 | 0 | 0 | -5.337 | 1 | 0 | 0 | -25.1828 | 0.3873 | 0 | 0 | -15.0905 | 1 | 0 | 0 | 0 | 2.9237 | 0 | 0 | -15.0905 | 1 | 0 | 0 | -25.1828 | 2.9237 | 0 | 0 | -88.7178 | 1 | 0 | 0 | 0 | -7.2139 | 0 | 0 | -88.7178 | 1 | 0 | 0 | -5.337 | -7.2139 | 0 | 0 | -50.2168 | -28.1791 | 7.0147
| C1(Re,Im) |  | D1(Re,Im) |  | C2(Re,Im) |  | D2(Re,Im) |  | C12(Re,Im) |  | D12(Re,Im) |  | C3(Re,Im) |  | D3(Re,Im) |  | C23(Re,Im) |  | D23(Re,Im) |  | C4(Re,Im) |  | D4(Re,Im) |  | C34(Re,Im) |  | D34(Re,Im) |  | C5(Re,Im) |  | D5(Re,Im) |  | C45(Re,Im) |  | D45(Re,Im) |  | C6(Re,Im) |  | D6(Re,Im) |  | C56(Re,Im) |  | D56(Re,Im) |  | C7(Re,Im) |  | D7(Re,Im) |  | C67(Re,Im) |  | D67(Re,Im) |  | 位相(deg) | RL(dB)
| 0 | 0 | 1 | 0 | 0 | -0.1148 | 1 | 0 | 0 | -0.1148 | 1 | 0 | 0 | 0 | 1 | 0 | 0 | -0.1148 | -1.891 | 0 | 0 | 0.16808 | 1 | 0 | 0 | -0.43264 | -1.891 | 0 | 0 | 0 | 1 | 0 | 0 | -0.43264 | -12.7861 | 0 | 0 | -0.11427 | 1 | 0 | 0 | 1.0284 | -12.7861 | 0 | 0 | 0 | 1 | 0 | 0 | 1.0284 | -7.2975 | 0 | -81.7317 | -0.0066101
| 第1複素マトリックス |  |  |  | 第2複素マトリックス |  |  |  |  | 掛け算結果1 |  |  |  | 第3複素マトリックス |  |  |  | 掛け算結果2 |  |  | 第4複素マトリックス |  |  |  |  | 掛け算結果3 |  |  | 第5複素マトリックス |  |  |  |  | 掛け算結果5 |  |  | 第6複素マトリックス |  |  |  |  | 掛け算結果6 |  |  | 第7複素マトリックス |  |  |  |  | 掛け算結果7
| A1(Re,Im) |  | B1(Re,Im) |  | A2(Re,Im) |  | B2(Re,Im) |  | A12(Re,Im) |  | B12(Re,Im) |  | A3Re,Im) |  | B3(Re,Im) |  | A23(Re,Im) |  | B23(Re,Im) |  | A4(Re,Im) |  | B4(Re,Im) |  | A34(Re,Im) |  | B34(Re,Im) |  | A5Re,Im) |  | B5(Re,Im) |  | A45(Re,Im) |  | B45(Re,Im) |  | A6(Re,Im) |  | B6(Re,Im) |  | A56(Re,Im) |  | B56(Re,Im) |  | A73Re,Im) |  | B7(Re,Im) |  | A67(Re,Im) |  | B67(Re,Im) |  | 減衰量(dB) | ABS(Zin)
1.0648 | 1 | 0 | 0 | -5.336 | 1 | 0 | 0 | 0 | 0.38891 | 0 | 0 | -5.336 | 1 | 0 | 0 | -25.1781 | 0.38891 | 0 | 0 | -15.1281 | 1 | 0 | 0 | 0 | 2.9427 | 0 | 0 | -15.1281 | 1 | 0 | 0 | -25.1781 | 2.9427 | 0 | 0 | -89.2189 | 1 | 0 | 0 | 0 | -7.2273 | 0 | 0 | -89.2189 | 1 | 0 | 0 | -5.336 | -7.2273 | 0 | 0 | -50.6539 | -28.2519 | 7.0621
| C1(Re,Im) |  | D1(Re,Im) |  | C2(Re,Im) |  | D2(Re,Im) |  | C12(Re,Im) |  | D12(Re,Im) |  | C3(Re,Im) |  | D3(Re,Im) |  | C23(Re,Im) |  | D23(Re,Im) |  | C4(Re,Im) |  | D4(Re,Im) |  | C34(Re,Im) |  | D34(Re,Im) |  | C5(Re,Im) |  | D5(Re,Im) |  | C45(Re,Im) |  | D45(Re,Im) |  | C6(Re,Im) |  | D6(Re,Im) |  | C56(Re,Im) |  | D56(Re,Im) |  | C7(Re,Im) |  | D7(Re,Im) |  | C67(Re,Im) |  | D67(Re,Im) |  | 位相(deg) | RL(dB)
| 0 | 0 | 1 | 0 | 0 | -0.11452 | 1 | 0 | 0 | -0.11452 | 1 | 0 | 0 | 0 | 1 | 0 | 0 | -0.11452 | -1.8834 | 0 | 0 | 0.16881 | 1 | 0 | 0 | -0.43246 | -1.8834 | 0 | 0 | 0 | 1 | 0 | 0 | -0.43246 | -12.7719 | 0 | 0 | -0.11399 | 1 | 0 | 0 | 1.0234 | -12.7719 | 0 | 0 | 0 | 1 | 0 | 0 | 1.0234 | -7.3111 | 0 | -81.787 | -0.0065001
| 第1複素マトリックス |  |  |  | 第2複素マトリックス |  |  |  |  | 掛け算結果1 |  |  |  | 第3複素マトリックス |  |  |  | 掛け算結果2 |  |  | 第4複素マトリックス |  |  |  |  | 掛け算結果3 |  |  | 第5複素マトリックス |  |  |  |  | 掛け算結果5 |  |  | 第6複素マトリックス |  |  |  |  | 掛け算結果6 |  |  | 第7複素マトリックス |  |  |  |  | 掛け算結果7
| A1(Re,Im) |  | B1(Re,Im) |  | A2(Re,Im) |  | B2(Re,Im) |  | A12(Re,Im) |  | B12(Re,Im) |  | A3Re,Im) |  | B3(Re,Im) |  | A23(Re,Im) |  | B23(Re,Im) |  | A4(Re,Im) |  | B4(Re,Im) |  | A34(Re,Im) |  | B34(Re,Im) |  | A5Re,Im) |  | B5(Re,Im) |  | A45(Re,Im) |  | B45(Re,Im) |  | A6(Re,Im) |  | B6(Re,Im) |  | A56(Re,Im) |  | B56(Re,Im) |  | A73Re,Im) |  | B7(Re,Im) |  | A67(Re,Im) |  | B67(Re,Im) |  | 減衰量(dB) | ABS(Zin)
1.065 | 1 | 0 | 0 | -5.335 | 1 | 0 | 0 | 0 | 0.39052 | 0 | 0 | -5.335 | 1 | 0 | 0 | -25.1734 | 0.39052 | 0 | 0 | -15.1657 | 1 | 0 | 0 | 0 | 2.9617 | 0 | 0 | -15.1657 | 1 | 0 | 0 | -25.1734 | 2.9617 | 0 | 0 | -89.7209 | 1 | 0 | 0 | 0 | -7.2404 | 0 | 0 | -89.7209 | 1 | 0 | 0 | -5.335 | -7.2404 | 0 | 0 | -51.0931 | -28.3245 | 7.1098
| C1(Re,Im) |  | D1(Re,Im) |  | C2(Re,Im) |  | D2(Re,Im) |  | C12(Re,Im) |  | D12(Re,Im) |  | C3(Re,Im) |  | D3(Re,Im) |  | C23(Re,Im) |  | D23(Re,Im) |  | C4(Re,Im) |  | D4(Re,Im) |  | C34(Re,Im) |  | D34(Re,Im) |  | C5(Re,Im) |  | D5(Re,Im) |  | C45(Re,Im) |  | D45(Re,Im) |  | C6(Re,Im) |  | D6(Re,Im) |  | C56(Re,Im) |  | D56(Re,Im) |  | C7(Re,Im) |  | D7(Re,Im) |  | C67(Re,Im) |  | D67(Re,Im) |  | 位相(deg) | RL(dB)
| 0 | 0 | 1 | 0 | 0 | -0.11424 | 1 | 0 | 0 | -0.11424 | 1 | 0 | 0 | 0 | 1 | 0 | 0 | -0.11424 | -1.8758 | 0 | 0 | 0.16954 | 1 | 0 | 0 | -0.43227 | -1.8758 | 0 | 0 | 0 | 1 | 0 | 0 | -0.43227 | -12.7575 | 0 | 0 | -0.11371 | 1 | 0 | 0 | 1.0184 | -12.7575 | 0 | 0 | 0 | 1 | 0 | 0 | 1.0184 | -7.3244 | 0 | -81.842 | -0.0063923
| 第1複素マトリックス |  |  |  | 第2複素マトリックス |  |  |  |  | 掛け算結果1 |  |  |  | 第3複素マトリックス |  |  |  | 掛け算結果2 |  |  | 第4複素マトリックス |  |  |  |  | 掛け算結果3 |  |  | 第5複素マトリックス |  |  |  |  | 掛け算結果5 |  |  | 第6複素マトリックス |  |  |  |  | 掛け算結果6 |  |  | 第7複素マトリックス |  |  |  |  | 掛け算結果7
| A1(Re,Im) |  | B1(Re,Im) |  | A2(Re,Im) |  | B2(Re,Im) |  | A12(Re,Im) |  | B12(Re,Im) |  | A3Re,Im) |  | B3(Re,Im) |  | A23(Re,Im) |  | B23(Re,Im) |  | A4(Re,Im) |  | B4(Re,Im) |  | A34(Re,Im) |  | B34(Re,Im) |  | A5Re,Im) |  | B5(Re,Im) |  | A45(Re,Im) |  | B45(Re,Im) |  | A6(Re,Im) |  | B6(Re,Im) |  | A56(Re,Im) |  | B56(Re,Im) |  | A73Re,Im) |  | B7(Re,Im) |  | A67(Re,Im) |  | B67(Re,Im) |  | 減衰量(dB) | ABS(Zin)
1.0652 | 1 | 0 | 0 | -5.334 | 1 | 0 | 0 | 0 | 0.39212 | 0 | 0 | -5.334 | 1 | 0 | 0 | -25.1687 | 0.39212 | 0 | 0 | -15.2032 | 1 | 0 | 0 | 0 | 2.9807 | 0 | 0 | -15.2032 | 1 | 0 | 0 | -25.1687 | 2.9807 | 0 | 0 | -90.2239 | 1 | 0 | 0 | 0 | -7.2533 | 0 | 0 | -90.2239 | 1 | 0 | 0 | -5.334 | -7.2533 | 0 | 0 | -51.5344 | -28.3968 | 7.1578
| C1(Re,Im) |  | D1(Re,Im) |  | C2(Re,Im) |  | D2(Re,Im) |  | C12(Re,Im) |  | D12(Re,Im) |  | C3(Re,Im) |  | D3(Re,Im) |  | C23(Re,Im) |  | D23(Re,Im) |  | C4(Re,Im) |  | D4(Re,Im) |  | C34(Re,Im) |  | D34(Re,Im) |  | C5(Re,Im) |  | D5(Re,Im) |  | C45(Re,Im) |  | D45(Re,Im) |  | C6(Re,Im) |  | D6(Re,Im) |  | C56(Re,Im) |  | D56(Re,Im) |  | C7(Re,Im) |  | D7(Re,Im) |  | C67(Re,Im) |  | D67(Re,Im) |  | 位相(deg) | RL(dB)
| 0 | 0 | 1 | 0 | 0 | -0.11396 | 1 | 0 | 0 | -0.11396 | 1 | 0 | 0 | 0 | 1 | 0 | 0 | -0.11396 | -1.8683 | 0 | 0 | 0.17027 | 1 | 0 | 0 | -0.43207 | -1.8683 | 0 | 0 | 0 | 1 | 0 | 0 | -0.43207 | -12.7428 | 0 | 0 | -0.11343 | 1 | 0 | 0 | 1.0133 | -12.7428 | 0 | 0 | 0 | 1 | 0 | 0 | 1.0133 | -7.3376 | 0 | -81.8966 | -0.0062867
| 第1複素マトリックス |  |  |  | 第2複素マトリックス |  |  |  |  | 掛け算結果1 |  |  |  | 第3複素マトリックス |  |  |  | 掛け算結果2 |  |  | 第4複素マトリックス |  |  |  |  | 掛け算結果3 |  |  | 第5複素マトリックス |  |  |  |  | 掛け算結果5 |  |  | 第6複素マトリックス |  |  |  |  | 掛け算結果6 |  |  | 第7複素マトリックス |  |  |  |  | 掛け算結果7
| A1(Re,Im) |  | B1(Re,Im) |  | A2(Re,Im) |  | B2(Re,Im) |  | A12(Re,Im) |  | B12(Re,Im) |  | A3Re,Im) |  | B3(Re,Im) |  | A23(Re,Im) |  | B23(Re,Im) |  | A4(Re,Im) |  | B4(Re,Im) |  | A34(Re,Im) |  | B34(Re,Im) |  | A5Re,Im) |  | B5(Re,Im) |  | A45(Re,Im) |  | B45(Re,Im) |  | A6(Re,Im) |  | B6(Re,Im) |  | A56(Re,Im) |  | B56(Re,Im) |  | A73Re,Im) |  | B7(Re,Im) |  | A67(Re,Im) |  | B67(Re,Im) |  | 減衰量(dB) | ABS(Zin)
1.0654 | 1 | 0 | 0 | -5.333 | 1 | 0 | 0 | 0 | 0.39373 | 0 | 0 | -5.333 | 1 | 0 | 0 | -25.1639 | 0.39373 | 0 | 0 | -15.2407 | 1 | 0 | 0 | 0 | 2.9998 | 0 | 0 | -15.2407 | 1 | 0 | 0 | -25.1639 | 2.9998 | 0 | 0 | -90.7279 | 1 | 0 | 0 | 0 | -7.266 | 0 | 0 | -90.7279 | 1 | 0 | 0 | -5.333 | -7.266 | 0 | 0 | -51.9778 | -28.4688 | 7.2062
| C1(Re,Im) |  | D1(Re,Im) |  | C2(Re,Im) |  | D2(Re,Im) |  | C12(Re,Im) |  | D12(Re,Im) |  | C3(Re,Im) |  | D3(Re,Im) |  | C23(Re,Im) |  | D23(Re,Im) |  | C4(Re,Im) |  | D4(Re,Im) |  | C34(Re,Im) |  | D34(Re,Im) |  | C5(Re,Im) |  | D5(Re,Im) |  | C45(Re,Im) |  | D45(Re,Im) |  | C6(Re,Im) |  | D6(Re,Im) |  | C56(Re,Im) |  | D56(Re,Im) |  | C7(Re,Im) |  | D7(Re,Im) |  | C67(Re,Im) |  | D67(Re,Im) |  | 位相(deg) | RL(dB)
| 0 | 0 | 1 | 0 | 0 | -0.11368 | 1 | 0 | 0 | -0.11368 | 1 | 0 | 0 | 0 | 1 | 0 | 0 | -0.11368 | -1.8607 | 0 | 0 | 0.171 | 1 | 0 | 0 | -0.43185 | -1.8607 | 0 | 0 | 0 | 1 | 0 | 0 | -0.43185 | -12.7278 | 0 | 0 | -0.11315 | 1 | 0 | 0 | 1.0083 | -12.7278 | 0 | 0 | 0 | 1 | 0 | 0 | 1.0083 | -7.3505 | 0 | -81.9508 | -0.0061832
| 第1複素マトリックス |  |  |  | 第2複素マトリックス |  |  |  |  | 掛け算結果1 |  |  |  | 第3複素マトリックス |  |  |  | 掛け算結果2 |  |  | 第4複素マトリックス |  |  |  |  | 掛け算結果3 |  |  | 第5複素マトリックス |  |  |  |  | 掛け算結果5 |  |  | 第6複素マトリックス |  |  |  |  | 掛け算結果6 |  |  | 第7複素マトリックス |  |  |  |  | 掛け算結果7
| A1(Re,Im) |  | B1(Re,Im) |  | A2(Re,Im) |  | B2(Re,Im) |  | A12(Re,Im) |  | B12(Re,Im) |  | A3Re,Im) |  | B3(Re,Im) |  | A23(Re,Im) |  | B23(Re,Im) |  | A4(Re,Im) |  | B4(Re,Im) |  | A34(Re,Im) |  | B34(Re,Im) |  | A5Re,Im) |  | B5(Re,Im) |  | A45(Re,Im) |  | B45(Re,Im) |  | A6(Re,Im) |  | B6(Re,Im) |  | A56(Re,Im) |  | B56(Re,Im) |  | A73Re,Im) |  | B7(Re,Im) |  | A67(Re,Im) |  | B67(Re,Im) |  | 減衰量(dB) | ABS(Zin)
1.0656 | 1 | 0 | 0 | -5.332 | 1 | 0 | 0 | 0 | 0.39533 | 0 | 0 | -5.332 | 1 | 0 | 0 | -25.1592 | 0.39533 | 0 | 0 | -15.2782 | 1 | 0 | 0 | 0 | 3.019 | 0 | 0 | -15.2782 | 1 | 0 | 0 | -25.1592 | 3.019 | 0 | 0 | -91.2327 | 1 | 0 | 0 | 0 | -7.2785 | 0 | 0 | -91.2327 | 1 | 0 | 0 | -5.332 | -7.2785 | 0 | 0 | -52.4233 | -28.5406 | 7.2549
| C1(Re,Im) |  | D1(Re,Im) |  | C2(Re,Im) |  | D2(Re,Im) |  | C12(Re,Im) |  | D12(Re,Im) |  | C3(Re,Im) |  | D3(Re,Im) |  | C23(Re,Im) |  | D23(Re,Im) |  | C4(Re,Im) |  | D4(Re,Im) |  | C34(Re,Im) |  | D34(Re,Im) |  | C5(Re,Im) |  | D5(Re,Im) |  | C45(Re,Im) |  | D45(Re,Im) |  | C6(Re,Im) |  | D6(Re,Im) |  | C56(Re,Im) |  | D56(Re,Im) |  | C7(Re,Im) |  | D7(Re,Im) |  | C67(Re,Im) |  | D67(Re,Im) |  | 位相(deg) | RL(dB)
| 0 | 0 | 1 | 0 | 0 | -0.1134 | 1 | 0 | 0 | -0.1134 | 1 | 0 | 0 | 0 | 1 | 0 | 0 | -0.1134 | -1.8531 | 0 | 0 | 0.17172 | 1 | 0 | 0 | -0.43163 | -1.8531 | 0 | 0 | 0 | 1 | 0 | 0 | -0.43163 | -12.7126 | 0 | 0 | -0.11287 | 1 | 0 | 0 | 1.0033 | -12.7126 | 0 | 0 | 0 | 1 | 0 | 0 | 1.0033 | -7.3633 | 0 | -82.0047 | -0.0060817
| 第1複素マトリックス |  |  |  | 第2複素マトリックス |  |  |  |  | 掛け算結果1 |  |  |  | 第3複素マトリックス |  |  |  | 掛け算結果2 |  |  | 第4複素マトリックス |  |  |  |  | 掛け算結果3 |  |  | 第5複素マトリックス |  |  |  |  | 掛け算結果5 |  |  | 第6複素マトリックス |  |  |  |  | 掛け算結果6 |  |  | 第7複素マトリックス |  |  |  |  | 掛け算結果7
| A1(Re,Im) |  | B1(Re,Im) |  | A2(Re,Im) |  | B2(Re,Im) |  | A12(Re,Im) |  | B12(Re,Im) |  | A3Re,Im) |  | B3(Re,Im) |  | A23(Re,Im) |  | B23(Re,Im) |  | A4(Re,Im) |  | B4(Re,Im) |  | A34(Re,Im) |  | B34(Re,Im) |  | A5Re,Im) |  | B5(Re,Im) |  | A45(Re,Im) |  | B45(Re,Im) |  | A6(Re,Im) |  | B6(Re,Im) |  | A56(Re,Im) |  | B56(Re,Im) |  | A73Re,Im) |  | B7(Re,Im) |  | A67(Re,Im) |  | B67(Re,Im) |  | 減衰量(dB) | ABS(Zin)
1.0658 | 1 | 0 | 0 | -5.331 | 1 | 0 | 0 | 0 | 0.39693 | 0 | 0 | -5.331 | 1 | 0 | 0 | -25.1545 | 0.39693 | 0 | 0 | -15.3156 | 1 | 0 | 0 | 0 | 3.0381 | 0 | 0 | -15.3156 | 1 | 0 | 0 | -25.1545 | 3.0381 | 0 | 0 | -91.7385 | 1 | 0 | 0 | 0 | -7.2908 | 0 | 0 | -91.7385 | 1 | 0 | 0 | -5.331 | -7.2908 | 0 | 0 | -52.8709 | -28.6122 | 7.304
| C1(Re,Im) |  | D1(Re,Im) |  | C2(Re,Im) |  | D2(Re,Im) |  | C12(Re,Im) |  | D12(Re,Im) |  | C3(Re,Im) |  | D3(Re,Im) |  | C23(Re,Im) |  | D23(Re,Im) |  | C4(Re,Im) |  | D4(Re,Im) |  | C34(Re,Im) |  | D34(Re,Im) |  | C5(Re,Im) |  | D5(Re,Im) |  | C45(Re,Im) |  | D45(Re,Im) |  | C6(Re,Im) |  | D6(Re,Im) |  | C56(Re,Im) |  | D56(Re,Im) |  | C7(Re,Im) |  | D7(Re,Im) |  | C67(Re,Im) |  | D67(Re,Im) |  | 位相(deg) | RL(dB)
| 0 | 0 | 1 | 0 | 0 | -0.11312 | 1 | 0 | 0 | -0.11312 | 1 | 0 | 0 | 0 | 1 | 0 | 0 | -0.11312 | -1.8456 | 0 | 0 | 0.17245 | 1 | 0 | 0 | -0.4314 | -1.8456 | 0 | 0 | 0 | 1 | 0 | 0 | -0.4314 | -12.6972 | 0 | 0 | -0.11259 | 1 | 0 | 0 | 0.99819 | -12.6972 | 0 | 0 | 0 | 1 | 0 | 0 | 0.99819 | -7.3758 | 0 | -82.0582 | -0.0059822
| 第1複素マトリックス |  |  |  | 第2複素マトリックス |  |  |  |  | 掛け算結果1 |  |  |  | 第3複素マトリックス |  |  |  | 掛け算結果2 |  |  | 第4複素マトリックス |  |  |  |  | 掛け算結果3 |  |  | 第5複素マトリックス |  |  |  |  | 掛け算結果5 |  |  | 第6複素マトリックス |  |  |  |  | 掛け算結果6 |  |  | 第7複素マトリックス |  |  |  |  | 掛け算結果7
| A1(Re,Im) |  | B1(Re,Im) |  | A2(Re,Im) |  | B2(Re,Im) |  | A12(Re,Im) |  | B12(Re,Im) |  | A3Re,Im) |  | B3(Re,Im) |  | A23(Re,Im) |  | B23(Re,Im) |  | A4(Re,Im) |  | B4(Re,Im) |  | A34(Re,Im) |  | B34(Re,Im) |  | A5Re,Im) |  | B5(Re,Im) |  | A45(Re,Im) |  | B45(Re,Im) |  | A6(Re,Im) |  | B6(Re,Im) |  | A56(Re,Im) |  | B56(Re,Im) |  | A73Re,Im) |  | B7(Re,Im) |  | A67(Re,Im) |  | B67(Re,Im) |  | 減衰量(dB) | ABS(Zin)
1.066 | 1 | 0 | 0 | -5.33 | 1 | 0 | 0 | 0 | 0.39853 | 0 | 0 | -5.33 | 1 | 0 | 0 | -25.1498 | 0.39853 | 0 | 0 | -15.353 | 1 | 0 | 0 | 0 | 3.0574 | 0 | 0 | -15.353 | 1 | 0 | 0 | -25.1498 | 3.0574 | 0 | 0 | -92.2452 | 1 | 0 | 0 | 0 | -7.3029 | 0 | 0 | -92.2452 | 1 | 0 | 0 | -5.33 | -7.3029 | 0 | 0 | -53.3207 | -28.6835 | 7.3534
| C1(Re,Im) |  | D1(Re,Im) |  | C2(Re,Im) |  | D2(Re,Im) |  | C12(Re,Im) |  | D12(Re,Im) |  | C3(Re,Im) |  | D3(Re,Im) |  | C23(Re,Im) |  | D23(Re,Im) |  | C4(Re,Im) |  | D4(Re,Im) |  | C34(Re,Im) |  | D34(Re,Im) |  | C5(Re,Im) |  | D5(Re,Im) |  | C45(Re,Im) |  | D45(Re,Im) |  | C6(Re,Im) |  | D6(Re,Im) |  | C56(Re,Im) |  | D56(Re,Im) |  | C7(Re,Im) |  | D7(Re,Im) |  | C67(Re,Im) |  | D67(Re,Im) |  | 位相(deg) | RL(dB)
| 0 | 0 | 1 | 0 | 0 | -0.11284 | 1 | 0 | 0 | -0.11284 | 1 | 0 | 0 | 0 | 1 | 0 | 0 | -0.11284 | -1.838 | 0 | 0 | 0.17318 | 1 | 0 | 0 | -0.43115 | -1.838 | 0 | 0 | 0 | 1 | 0 | 0 | -0.43115 | -12.6814 | 0 | 0 | -0.11231 | 1 | 0 | 0 | 0.99312 | -12.6814 | 0 | 0 | 0 | 1 | 0 | 0 | 0.99312 | -7.3881 | 0 | -82.1114 | -0.0058848
| 第1複素マトリックス |  |  |  | 第2複素マトリックス |  |  |  |  | 掛け算結果1 |  |  |  | 第3複素マトリックス |  |  |  | 掛け算結果2 |  |  | 第4複素マトリックス |  |  |  |  | 掛け算結果3 |  |  | 第5複素マトリックス |  |  |  |  | 掛け算結果5 |  |  | 第6複素マトリックス |  |  |  |  | 掛け算結果6 |  |  | 第7複素マトリックス |  |  |  |  | 掛け算結果7
| A1(Re,Im) |  | B1(Re,Im) |  | A2(Re,Im) |  | B2(Re,Im) |  | A12(Re,Im) |  | B12(Re,Im) |  | A3Re,Im) |  | B3(Re,Im) |  | A23(Re,Im) |  | B23(Re,Im) |  | A4(Re,Im) |  | B4(Re,Im) |  | A34(Re,Im) |  | B34(Re,Im) |  | A5Re,Im) |  | B5(Re,Im) |  | A45(Re,Im) |  | B45(Re,Im) |  | A6(Re,Im) |  | B6(Re,Im) |  | A56(Re,Im) |  | B56(Re,Im) |  | A73Re,Im) |  | B7(Re,Im) |  | A67(Re,Im) |  | B67(Re,Im) |  | 減衰量(dB) | ABS(Zin)
1.0662 | 1 | 0 | 0 | -5.329 | 1 | 0 | 0 | 0 | 0.40013 | 0 | 0 | -5.329 | 1 | 0 | 0 | -25.145 | 0.40013 | 0 | 0 | -15.3904 | 1 | 0 | 0 | 0 | 3.0766 | 0 | 0 | -15.3904 | 1 | 0 | 0 | -25.145 | 3.0766 | 0 | 0 | -92.7529 | 1 | 0 | 0 | 0 | -7.3147 | 0 | 0 | -92.7529 | 1 | 0 | 0 | -5.329 | -7.3147 | 0 | 0 | -53.7725 | -28.7546 | 7.4032
| C1(Re,Im) |  | D1(Re,Im) |  | C2(Re,Im) |  | D2(Re,Im) |  | C12(Re,Im) |  | D12(Re,Im) |  | C3(Re,Im) |  | D3(Re,Im) |  | C23(Re,Im) |  | D23(Re,Im) |  | C4(Re,Im) |  | D4(Re,Im) |  | C34(Re,Im) |  | D34(Re,Im) |  | C5(Re,Im) |  | D5(Re,Im) |  | C45(Re,Im) |  | D45(Re,Im) |  | C6(Re,Im) |  | D6(Re,Im) |  | C56(Re,Im) |  | D56(Re,Im) |  | C7(Re,Im) |  | D7(Re,Im) |  | C67(Re,Im) |  | D67(Re,Im) |  | 位相(deg) | RL(dB)
| 0 | 0 | 1 | 0 | 0 | -0.11257 | 1 | 0 | 0 | -0.11257 | 1 | 0 | 0 | 0 | 1 | 0 | 0 | -0.11257 | -1.8305 | 0 | 0 | 0.17391 | 1 | 0 | 0 | -0.4309 | -1.8305 | 0 | 0 | 0 | 1 | 0 | 0 | -0.4309 | -12.6655 | 0 | 0 | -0.11203 | 1 | 0 | 0 | 0.98805 | -12.6655 | 0 | 0 | 0 | 1 | 0 | 0 | 0.98805 | -7.4001 | 0 | -82.1642 | -0.0057892
| 第1複素マトリックス |  |  |  | 第2複素マトリックス |  |  |  |  | 掛け算結果1 |  |  |  | 第3複素マトリックス |  |  |  | 掛け算結果2 |  |  | 第4複素マトリックス |  |  |  |  | 掛け算結果3 |  |  | 第5複素マトリックス |  |  |  |  | 掛け算結果5 |  |  | 第6複素マトリックス |  |  |  |  | 掛け算結果6 |  |  | 第7複素マトリックス |  |  |  |  | 掛け算結果7
| A1(Re,Im) |  | B1(Re,Im) |  | A2(Re,Im) |  | B2(Re,Im) |  | A12(Re,Im) |  | B12(Re,Im) |  | A3Re,Im) |  | B3(Re,Im) |  | A23(Re,Im) |  | B23(Re,Im) |  | A4(Re,Im) |  | B4(Re,Im) |  | A34(Re,Im) |  | B34(Re,Im) |  | A5Re,Im) |  | B5(Re,Im) |  | A45(Re,Im) |  | B45(Re,Im) |  | A6(Re,Im) |  | B6(Re,Im) |  | A56(Re,Im) |  | B56(Re,Im) |  | A73Re,Im) |  | B7(Re,Im) |  | A67(Re,Im) |  | B67(Re,Im) |  | 減衰量(dB) | ABS(Zin)
1.0664 | 1 | 0 | 0 | -5.328 | 1 | 0 | 0 | 0 | 0.40173 | 0 | 0 | -5.328 | 1 | 0 | 0 | -25.1403 | 0.40173 | 0 | 0 | -15.4277 | 1 | 0 | 0 | 0 | 3.096 | 0 | 0 | -15.4277 | 1 | 0 | 0 | -25.1403 | 3.096 | 0 | 0 | -93.2614 | 1 | 0 | 0 | 0 | -7.3263 | 0 | 0 | -93.2614 | 1 | 0 | 0 | -5.328 | -7.3263 | 0 | 0 | -54.2265 | -28.8254 | 7.4533
| C1(Re,Im) |  | D1(Re,Im) |  | C2(Re,Im) |  | D2(Re,Im) |  | C12(Re,Im) |  | D12(Re,Im) |  | C3(Re,Im) |  | D3(Re,Im) |  | C23(Re,Im) |  | D23(Re,Im) |  | C4(Re,Im) |  | D4(Re,Im) |  | C34(Re,Im) |  | D34(Re,Im) |  | C5(Re,Im) |  | D5(Re,Im) |  | C45(Re,Im) |  | D45(Re,Im) |  | C6(Re,Im) |  | D6(Re,Im) |  | C56(Re,Im) |  | D56(Re,Im) |  | C7(Re,Im) |  | D7(Re,Im) |  | C67(Re,Im) |  | D67(Re,Im) |  | 位相(deg) | RL(dB)
| 0 | 0 | 1 | 0 | 0 | -0.11229 | 1 | 0 | 0 | -0.11229 | 1 | 0 | 0 | 0 | 1 | 0 | 0 | -0.11229 | -1.8229 | 0 | 0 | 0.17464 | 1 | 0 | 0 | -0.43064 | -1.8229 | 0 | 0 | 0 | 1 | 0 | 0 | -0.43064 | -12.6492 | 0 | 0 | -0.11175 | 1 | 0 | 0 | 0.98296 | -12.6492 | 0 | 0 | 0 | 1 | 0 | 0 | 0.98296 | -7.412 | 0 | -82.2167 | -0.0056955
| 第1複素マトリックス |  |  |  | 第2複素マトリックス |  |  |  |  | 掛け算結果1 |  |  |  | 第3複素マトリックス |  |  |  | 掛け算結果2 |  |  | 第4複素マトリックス |  |  |  |  | 掛け算結果3 |  |  | 第5複素マトリックス |  |  |  |  | 掛け算結果5 |  |  | 第6複素マトリックス |  |  |  |  | 掛け算結果6 |  |  | 第7複素マトリックス |  |  |  |  | 掛け算結果7
| A1(Re,Im) |  | B1(Re,Im) |  | A2(Re,Im) |  | B2(Re,Im) |  | A12(Re,Im) |  | B12(Re,Im) |  | A3Re,Im) |  | B3(Re,Im) |  | A23(Re,Im) |  | B23(Re,Im) |  | A4(Re,Im) |  | B4(Re,Im) |  | A34(Re,Im) |  | B34(Re,Im) |  | A5Re,Im) |  | B5(Re,Im) |  | A45(Re,Im) |  | B45(Re,Im) |  | A6(Re,Im) |  | B6(Re,Im) |  | A56(Re,Im) |  | B56(Re,Im) |  | A73Re,Im) |  | B7(Re,Im) |  | A67(Re,Im) |  | B67(Re,Im) |  | 減衰量(dB) | ABS(Zin)
1.0666 | 1 | 0 | 0 | -5.327 | 1 | 0 | 0 | 0 | 0.40333 | 0 | 0 | -5.327 | 1 | 0 | 0 | -25.1356 | 0.40333 | 0 | 0 | -15.465 | 1 | 0 | 0 | 0 | 3.1153 | 0 | 0 | -15.465 | 1 | 0 | 0 | -25.1356 | 3.1153 | 0 | 0 | -93.7709 | 1 | 0 | 0 | 0 | -7.3377 | 0 | 0 | -93.7709 | 1 | 0 | 0 | -5.327 | -7.3377 | 0 | 0 | -54.6826 | -28.896 | 7.5038
| C1(Re,Im) |  | D1(Re,Im) |  | C2(Re,Im) |  | D2(Re,Im) |  | C12(Re,Im) |  | D12(Re,Im) |  | C3(Re,Im) |  | D3(Re,Im) |  | C23(Re,Im) |  | D23(Re,Im) |  | C4(Re,Im) |  | D4(Re,Im) |  | C34(Re,Im) |  | D34(Re,Im) |  | C5(Re,Im) |  | D5(Re,Im) |  | C45(Re,Im) |  | D45(Re,Im) |  | C6(Re,Im) |  | D6(Re,Im) |  | C56(Re,Im) |  | D56(Re,Im) |  | C7(Re,Im) |  | D7(Re,Im) |  | C67(Re,Im) |  | D67(Re,Im) |  | 位相(deg) | RL(dB)
| 0 | 0 | 1 | 0 | 0 | -0.11201 | 1 | 0 | 0 | -0.11201 | 1 | 0 | 0 | 0 | 1 | 0 | 0 | -0.11201 | -1.8154 | 0 | 0 | 0.17536 | 1 | 0 | 0 | -0.43036 | -1.8154 | 0 | 0 | 0 | 1 | 0 | 0 | -0.43036 | -12.6328 | 0 | 0 | -0.11147 | 1 | 0 | 0 | 0.97787 | -12.6328 | 0 | 0 | 0 | 1 | 0 | 0 | 0.97787 | -7.4236 | 0 | -82.2689 | -0.0056036
| 第1複素マトリックス |  |  |  | 第2複素マトリックス |  |  |  |  | 掛け算結果1 |  |  |  | 第3複素マトリックス |  |  |  | 掛け算結果2 |  |  | 第4複素マトリックス |  |  |  |  | 掛け算結果3 |  |  | 第5複素マトリックス |  |  |  |  | 掛け算結果5 |  |  | 第6複素マトリックス |  |  |  |  | 掛け算結果6 |  |  | 第7複素マトリックス |  |  |  |  | 掛け算結果7
| A1(Re,Im) |  | B1(Re,Im) |  | A2(Re,Im) |  | B2(Re,Im) |  | A12(Re,Im) |  | B12(Re,Im) |  | A3Re,Im) |  | B3(Re,Im) |  | A23(Re,Im) |  | B23(Re,Im) |  | A4(Re,Im) |  | B4(Re,Im) |  | A34(Re,Im) |  | B34(Re,Im) |  | A5Re,Im) |  | B5(Re,Im) |  | A45(Re,Im) |  | B45(Re,Im) |  | A6(Re,Im) |  | B6(Re,Im) |  | A56(Re,Im) |  | B56(Re,Im) |  | A73Re,Im) |  | B7(Re,Im) |  | A67(Re,Im) |  | B67(Re,Im) |  | 減衰量(dB) | ABS(Zin)
1.0668 | 1 | 0 | 0 | -5.326 | 1 | 0 | 0 | 0 | 0.40493 | 0 | 0 | -5.326 | 1 | 0 | 0 | -25.1309 | 0.40493 | 0 | 0 | -15.5023 | 1 | 0 | 0 | 0 | 3.1347 | 0 | 0 | -15.5023 | 1 | 0 | 0 | -25.1309 | 3.1347 | 0 | 0 | -94.2813 | 1 | 0 | 0 | 0 | -7.3489 | 0 | 0 | -94.2813 | 1 | 0 | 0 | -5.326 | -7.3489 | 0 | 0 | -55.1408 | -28.9663 | 7.5546
| C1(Re,Im) |  | D1(Re,Im) |  | C2(Re,Im) |  | D2(Re,Im) |  | C12(Re,Im) |  | D12(Re,Im) |  | C3(Re,Im) |  | D3(Re,Im) |  | C23(Re,Im) |  | D23(Re,Im) |  | C4(Re,Im) |  | D4(Re,Im) |  | C34(Re,Im) |  | D34(Re,Im) |  | C5(Re,Im) |  | D5(Re,Im) |  | C45(Re,Im) |  | D45(Re,Im) |  | C6(Re,Im) |  | D6(Re,Im) |  | C56(Re,Im) |  | D56(Re,Im) |  | C7(Re,Im) |  | D7(Re,Im) |  | C67(Re,Im) |  | D67(Re,Im) |  | 位相(deg) | RL(dB)
| 0 | 0 | 1 | 0 | 0 | -0.11173 | 1 | 0 | 0 | -0.11173 | 1 | 0 | 0 | 0 | 1 | 0 | 0 | -0.11173 | -1.8078 | 0 | 0 | 0.17609 | 1 | 0 | 0 | -0.43007 | -1.8078 | 0 | 0 | 0 | 1 | 0 | 0 | -0.43007 | -12.616 | 0 | 0 | -0.1112 | 1 | 0 | 0 | 0.97277 | -12.616 | 0 | 0 | 0 | 1 | 0 | 0 | 0.97277 | -7.435 | 0 | -82.3207 | -0.0055136
| 第1複素マトリックス |  |  |  | 第2複素マトリックス |  |  |  |  | 掛け算結果1 |  |  |  | 第3複素マトリックス |  |  |  | 掛け算結果2 |  |  | 第4複素マトリックス |  |  |  |  | 掛け算結果3 |  |  | 第5複素マトリックス |  |  |  |  | 掛け算結果5 |  |  | 第6複素マトリックス |  |  |  |  | 掛け算結果6 |  |  | 第7複素マトリックス |  |  |  |  | 掛け算結果7
| A1(Re,Im) |  | B1(Re,Im) |  | A2(Re,Im) |  | B2(Re,Im) |  | A12(Re,Im) |  | B12(Re,Im) |  | A3Re,Im) |  | B3(Re,Im) |  | A23(Re,Im) |  | B23(Re,Im) |  | A4(Re,Im) |  | B4(Re,Im) |  | A34(Re,Im) |  | B34(Re,Im) |  | A5Re,Im) |  | B5(Re,Im) |  | A45(Re,Im) |  | B45(Re,Im) |  | A6(Re,Im) |  | B6(Re,Im) |  | A56(Re,Im) |  | B56(Re,Im) |  | A73Re,Im) |  | B7(Re,Im) |  | A67(Re,Im) |  | B67(Re,Im) |  | 減衰量(dB) | ABS(Zin)
1.067 | 1 | 0 | 0 | -5.325 | 1 | 0 | 0 | 0 | 0.40653 | 0 | 0 | -5.325 | 1 | 0 | 0 | -25.1262 | 0.40653 | 0 | 0 | -15.5395 | 1 | 0 | 0 | 0 | 3.1542 | 0 | 0 | -15.5395 | 1 | 0 | 0 | -25.1262 | 3.1542 | 0 | 0 | -94.7926 | 1 | 0 | 0 | 0 | -7.3598 | 0 | 0 | -94.7926 | 1 | 0 | 0 | -5.325 | -7.3598 | 0 | 0 | -55.6012 | -29.0364 | 7.6058
| C1(Re,Im) |  | D1(Re,Im) |  | C2(Re,Im) |  | D2(Re,Im) |  | C12(Re,Im) |  | D12(Re,Im) |  | C3(Re,Im) |  | D3(Re,Im) |  | C23(Re,Im) |  | D23(Re,Im) |  | C4(Re,Im) |  | D4(Re,Im) |  | C34(Re,Im) |  | D34(Re,Im) |  | C5(Re,Im) |  | D5(Re,Im) |  | C45(Re,Im) |  | D45(Re,Im) |  | C6(Re,Im) |  | D6(Re,Im) |  | C56(Re,Im) |  | D56(Re,Im) |  | C7(Re,Im) |  | D7(Re,Im) |  | C67(Re,Im) |  | D67(Re,Im) |  | 位相(deg) | RL(dB)
| 0 | 0 | 1 | 0 | 0 | -0.11145 | 1 | 0 | 0 | -0.11145 | 1 | 0 | 0 | 0 | 1 | 0 | 0 | -0.11145 | -1.8003 | 0 | 0 | 0.17682 | 1 | 0 | 0 | -0.42978 | -1.8003 | 0 | 0 | 0 | 1 | 0 | 0 | -0.42978 | -12.599 | 0 | 0 | -0.11092 | 1 | 0 | 0 | 0.96766 | -12.599 | 0 | 0 | 0 | 1 | 0 | 0 | 0.96766 | -7.4462 | 0 | -82.3722 | -0.0054252
| 第1複素マトリックス |  |  |  | 第2複素マトリックス |  |  |  |  | 掛け算結果1 |  |  |  | 第3複素マトリックス |  |  |  | 掛け算結果2 |  |  | 第4複素マトリックス |  |  |  |  | 掛け算結果3 |  |  | 第5複素マトリックス |  |  |  |  | 掛け算結果5 |  |  | 第6複素マトリックス |  |  |  |  | 掛け算結果6 |  |  | 第7複素マトリックス |  |  |  |  | 掛け算結果7
| A1(Re,Im) |  | B1(Re,Im) |  | A2(Re,Im) |  | B2(Re,Im) |  | A12(Re,Im) |  | B12(Re,Im) |  | A3Re,Im) |  | B3(Re,Im) |  | A23(Re,Im) |  | B23(Re,Im) |  | A4(Re,Im) |  | B4(Re,Im) |  | A34(Re,Im) |  | B34(Re,Im) |  | A5Re,Im) |  | B5(Re,Im) |  | A45(Re,Im) |  | B45(Re,Im) |  | A6(Re,Im) |  | B6(Re,Im) |  | A56(Re,Im) |  | B56(Re,Im) |  | A73Re,Im) |  | B7(Re,Im) |  | A67(Re,Im) |  | B67(Re,Im) |  | 減衰量(dB) | ABS(Zin)
1.0672 | 1 | 0 | 0 | -5.324 | 1 | 0 | 0 | 0 | 0.40812 | 0 | 0 | -5.324 | 1 | 0 | 0 | -25.1215 | 0.40812 | 0 | 0 | -15.5767 | 1 | 0 | 0 | 0 | 3.1737 | 0 | 0 | -15.5767 | 1 | 0 | 0 | -25.1215 | 3.1737 | 0 | 0 | -95.3048 | 1 | 0 | 0 | 0 | -7.3706 | 0 | 0 | -95.3048 | 1 | 0 | 0 | -5.324 | -7.3706 | 0 | 0 | -56.0636 | -29.1062 | 7.6574
| C1(Re,Im) |  | D1(Re,Im) |  | C2(Re,Im) |  | D2(Re,Im) |  | C12(Re,Im) |  | D12(Re,Im) |  | C3(Re,Im) |  | D3(Re,Im) |  | C23(Re,Im) |  | D23(Re,Im) |  | C4(Re,Im) |  | D4(Re,Im) |  | C34(Re,Im) |  | D34(Re,Im) |  | C5(Re,Im) |  | D5(Re,Im) |  | C45(Re,Im) |  | D45(Re,Im) |  | C6(Re,Im) |  | D6(Re,Im) |  | C56(Re,Im) |  | D56(Re,Im) |  | C7(Re,Im) |  | D7(Re,Im) |  | C67(Re,Im) |  | D67(Re,Im) |  | 位相(deg) | RL(dB)
| 0 | 0 | 1 | 0 | 0 | -0.11117 | 1 | 0 | 0 | -0.11117 | 1 | 0 | 0 | 0 | 1 | 0 | 0 | -0.11117 | -1.7928 | 0 | 0 | 0.17755 | 1 | 0 | 0 | -0.42947 | -1.7928 | 0 | 0 | 0 | 1 | 0 | 0 | -0.42947 | -12.5818 | 0 | 0 | -0.11064 | 1 | 0 | 0 | 0.96254 | -12.5818 | 0 | 0 | 0 | 1 | 0 | 0 | 0.96254 | -7.4572 | 0 | -82.4234 | -0.0053386
| 第1複素マトリックス |  |  |  | 第2複素マトリックス |  |  |  |  | 掛け算結果1 |  |  |  | 第3複素マトリックス |  |  |  | 掛け算結果2 |  |  | 第4複素マトリックス |  |  |  |  | 掛け算結果3 |  |  | 第5複素マトリックス |  |  |  |  | 掛け算結果5 |  |  | 第6複素マトリックス |  |  |  |  | 掛け算結果6 |  |  | 第7複素マトリックス |  |  |  |  | 掛け算結果7
| A1(Re,Im) |  | B1(Re,Im) |  | A2(Re,Im) |  | B2(Re,Im) |  | A12(Re,Im) |  | B12(Re,Im) |  | A3Re,Im) |  | B3(Re,Im) |  | A23(Re,Im) |  | B23(Re,Im) |  | A4(Re,Im) |  | B4(Re,Im) |  | A34(Re,Im) |  | B34(Re,Im) |  | A5Re,Im) |  | B5(Re,Im) |  | A45(Re,Im) |  | B45(Re,Im) |  | A6(Re,Im) |  | B6(Re,Im) |  | A56(Re,Im) |  | B56(Re,Im) |  | A73Re,Im) |  | B7(Re,Im) |  | A67(Re,Im) |  | B67(Re,Im) |  | 減衰量(dB) | ABS(Zin)
1.0674 | 1 | 0 | 0 | -5.323 | 1 | 0 | 0 | 0 | 0.40972 | 0 | 0 | -5.323 | 1 | 0 | 0 | -25.1168 | 0.40972 | 0 | 0 | -15.6138 | 1 | 0 | 0 | 0 | 3.1932 | 0 | 0 | -15.6138 | 1 | 0 | 0 | -25.1168 | 3.1932 | 0 | 0 | -95.818 | 1 | 0 | 0 | 0 | -7.3811 | 0 | 0 | -95.818 | 1 | 0 | 0 | -5.323 | -7.3811 | 0 | 0 | -56.5282 | -29.1758 | 7.7094
| C1(Re,Im) |  | D1(Re,Im) |  | C2(Re,Im) |  | D2(Re,Im) |  | C12(Re,Im) |  | D12(Re,Im) |  | C3(Re,Im) |  | D3(Re,Im) |  | C23(Re,Im) |  | D23(Re,Im) |  | C4(Re,Im) |  | D4(Re,Im) |  | C34(Re,Im) |  | D34(Re,Im) |  | C5(Re,Im) |  | D5(Re,Im) |  | C45(Re,Im) |  | D45(Re,Im) |  | C6(Re,Im) |  | D6(Re,Im) |  | C56(Re,Im) |  | D56(Re,Im) |  | C7(Re,Im) |  | D7(Re,Im) |  | C67(Re,Im) |  | D67(Re,Im) |  | 位相(deg) | RL(dB)
| 0 | 0 | 1 | 0 | 0 | -0.11089 | 1 | 0 | 0 | -0.11089 | 1 | 0 | 0 | 0 | 1 | 0 | 0 | -0.11089 | -1.7853 | 0 | 0 | 0.17827 | 1 | 0 | 0 | -0.42916 | -1.7853 | 0 | 0 | 0 | 1 | 0 | 0 | -0.42916 | -12.5643 | 0 | 0 | -0.11036 | 1 | 0 | 0 | 0.95742 | -12.5643 | 0 | 0 | 0 | 1 | 0 | 0 | 0.95742 | -7.4679 | 0 | -82.4743 | -0.0052537
| 第1複素マトリックス |  |  |  | 第2複素マトリックス |  |  |  |  | 掛け算結果1 |  |  |  | 第3複素マトリックス |  |  |  | 掛け算結果2 |  |  | 第4複素マトリックス |  |  |  |  | 掛け算結果3 |  |  | 第5複素マトリックス |  |  |  |  | 掛け算結果5 |  |  | 第6複素マトリックス |  |  |  |  | 掛け算結果6 |  |  | 第7複素マトリックス |  |  |  |  | 掛け算結果7
| A1(Re,Im) |  | B1(Re,Im) |  | A2(Re,Im) |  | B2(Re,Im) |  | A12(Re,Im) |  | B12(Re,Im) |  | A3Re,Im) |  | B3(Re,Im) |  | A23(Re,Im) |  | B23(Re,Im) |  | A4(Re,Im) |  | B4(Re,Im) |  | A34(Re,Im) |  | B34(Re,Im) |  | A5Re,Im) |  | B5(Re,Im) |  | A45(Re,Im) |  | B45(Re,Im) |  | A6(Re,Im) |  | B6(Re,Im) |  | A56(Re,Im) |  | B56(Re,Im) |  | A73Re,Im) |  | B7(Re,Im) |  | A67(Re,Im) |  | B67(Re,Im) |  | 減衰量(dB) | ABS(Zin)
1.0676 | 1 | 0 | 0 | -5.322 | 1 | 0 | 0 | 0 | 0.41131 | 0 | 0 | -5.322 | 1 | 0 | 0 | -25.1121 | 0.41131 | 0 | 0 | -15.6509 | 1 | 0 | 0 | 0 | 3.2128 | 0 | 0 | -15.6509 | 1 | 0 | 0 | -25.1121 | 3.2128 | 0 | 0 | -96.332 | 1 | 0 | 0 | 0 | -7.3913 | 0 | 0 | -96.332 | 1 | 0 | 0 | -5.322 | -7.3913 | 0 | 0 | -56.9949 | -29.2452 | 7.7617
| C1(Re,Im) |  | D1(Re,Im) |  | C2(Re,Im) |  | D2(Re,Im) |  | C12(Re,Im) |  | D12(Re,Im) |  | C3(Re,Im) |  | D3(Re,Im) |  | C23(Re,Im) |  | D23(Re,Im) |  | C4(Re,Im) |  | D4(Re,Im) |  | C34(Re,Im) |  | D34(Re,Im) |  | C5(Re,Im) |  | D5(Re,Im) |  | C45(Re,Im) |  | D45(Re,Im) |  | C6(Re,Im) |  | D6(Re,Im) |  | C56(Re,Im) |  | D56(Re,Im) |  | C7(Re,Im) |  | D7(Re,Im) |  | C67(Re,Im) |  | D67(Re,Im) |  | 位相(deg) | RL(dB)
| 0 | 0 | 1 | 0 | 0 | -0.11061 | 1 | 0 | 0 | -0.11061 | 1 | 0 | 0 | 0 | 1 | 0 | 0 | -0.11061 | -1.7777 | 0 | 0 | 0.179 | 1 | 0 | 0 | -0.42883 | -1.7777 | 0 | 0 | 0 | 1 | 0 | 0 | -0.42883 | -12.5465 | 0 | 0 | -0.11008 | 1 | 0 | 0 | 0.95229 | -12.5465 | 0 | 0 | 0 | 1 | 0 | 0 | 0.95229 | -7.4784 | 0 | -82.5248 | -0.0051704
| 第1複素マトリックス |  |  |  | 第2複素マトリックス |  |  |  |  | 掛け算結果1 |  |  |  | 第3複素マトリックス |  |  |  | 掛け算結果2 |  |  | 第4複素マトリックス |  |  |  |  | 掛け算結果3 |  |  | 第5複素マトリックス |  |  |  |  | 掛け算結果5 |  |  | 第6複素マトリックス |  |  |  |  | 掛け算結果6 |  |  | 第7複素マトリックス |  |  |  |  | 掛け算結果7
| A1(Re,Im) |  | B1(Re,Im) |  | A2(Re,Im) |  | B2(Re,Im) |  | A12(Re,Im) |  | B12(Re,Im) |  | A3Re,Im) |  | B3(Re,Im) |  | A23(Re,Im) |  | B23(Re,Im) |  | A4(Re,Im) |  | B4(Re,Im) |  | A34(Re,Im) |  | B34(Re,Im) |  | A5Re,Im) |  | B5(Re,Im) |  | A45(Re,Im) |  | B45(Re,Im) |  | A6(Re,Im) |  | B6(Re,Im) |  | A56(Re,Im) |  | B56(Re,Im) |  | A73Re,Im) |  | B7(Re,Im) |  | A67(Re,Im) |  | B67(Re,Im) |  | 減衰量(dB) | ABS(Zin)
1.0678 | 1 | 0 | 0 | -5.3211 | 1 | 0 | 0 | 0 | 0.4129 | 0 | 0 | -5.3211 | 1 | 0 | 0 | -25.1074 | 0.4129 | 0 | 0 | -15.688 | 1 | 0 | 0 | 0 | 3.2325 | 0 | 0 | -15.688 | 1 | 0 | 0 | -25.1074 | 3.2325 | 0 | 0 | -96.8469 | 1 | 0 | 0 | 0 | -7.4014 | 0 | 0 | -96.8469 | 1 | 0 | 0 | -5.3211 | -7.4014 | 0 | 0 | -57.4637 | -29.3144 | 7.8144
| C1(Re,Im) |  | D1(Re,Im) |  | C2(Re,Im) |  | D2(Re,Im) |  | C12(Re,Im) |  | D12(Re,Im) |  | C3(Re,Im) |  | D3(Re,Im) |  | C23(Re,Im) |  | D23(Re,Im) |  | C4(Re,Im) |  | D4(Re,Im) |  | C34(Re,Im) |  | D34(Re,Im) |  | C5(Re,Im) |  | D5(Re,Im) |  | C45(Re,Im) |  | D45(Re,Im) |  | C6(Re,Im) |  | D6(Re,Im) |  | C56(Re,Im) |  | D56(Re,Im) |  | C7(Re,Im) |  | D7(Re,Im) |  | C67(Re,Im) |  | D67(Re,Im) |  | 位相(deg) | RL(dB)
| 0 | 0 | 1 | 0 | 0 | -0.11033 | 1 | 0 | 0 | -0.11033 | 1 | 0 | 0 | 0 | 1 | 0 | 0 | -0.11033 | -1.7702 | 0 | 0 | 0.17973 | 1 | 0 | 0 | -0.42849 | -1.7702 | 0 | 0 | 0 | 1 | 0 | 0 | -0.42849 | -12.5285 | 0 | 0 | -0.1098 | 1 | 0 | 0 | 0.94715 | -12.5285 | 0 | 0 | 0 | 1 | 0 | 0 | 0.94715 | -7.4887 | 0 | -82.575 | -0.0050886
| 第1複素マトリックス |  |  |  | 第2複素マトリックス |  |  |  |  | 掛け算結果1 |  |  |  | 第3複素マトリックス |  |  |  | 掛け算結果2 |  |  | 第4複素マトリックス |  |  |  |  | 掛け算結果3 |  |  | 第5複素マトリックス |  |  |  |  | 掛け算結果5 |  |  | 第6複素マトリックス |  |  |  |  | 掛け算結果6 |  |  | 第7複素マトリックス |  |  |  |  | 掛け算結果7
| A1(Re,Im) |  | B1(Re,Im) |  | A2(Re,Im) |  | B2(Re,Im) |  | A12(Re,Im) |  | B12(Re,Im) |  | A3Re,Im) |  | B3(Re,Im) |  | A23(Re,Im) |  | B23(Re,Im) |  | A4(Re,Im) |  | B4(Re,Im) |  | A34(Re,Im) |  | B34(Re,Im) |  | A5Re,Im) |  | B5(Re,Im) |  | A45(Re,Im) |  | B45(Re,Im) |  | A6(Re,Im) |  | B6(Re,Im) |  | A56(Re,Im) |  | B56(Re,Im) |  | A73Re,Im) |  | B7(Re,Im) |  | A67(Re,Im) |  | B67(Re,Im) |  | 減衰量(dB) | ABS(Zin)
1.068 | 1 | 0 | 0 | -5.3201 | 1 | 0 | 0 | 0 | 0.4145 | 0 | 0 | -5.3201 | 1 | 0 | 0 | -25.1027 | 0.4145 | 0 | 0 | -15.725 | 1 | 0 | 0 | 0 | 3.2522 | 0 | 0 | -15.725 | 1 | 0 | 0 | -25.1027 | 3.2522 | 0 | 0 | -97.3627 | 1 | 0 | 0 | 0 | -7.4112 | 0 | 0 | -97.3627 | 1 | 0 | 0 | -5.3201 | -7.4112 | 0 | 0 | -57.9347 | -29.3833 | 7.8675
| C1(Re,Im) |  | D1(Re,Im) |  | C2(Re,Im) |  | D2(Re,Im) |  | C12(Re,Im) |  | D12(Re,Im) |  | C3(Re,Im) |  | D3(Re,Im) |  | C23(Re,Im) |  | D23(Re,Im) |  | C4(Re,Im) |  | D4(Re,Im) |  | C34(Re,Im) |  | D34(Re,Im) |  | C5(Re,Im) |  | D5(Re,Im) |  | C45(Re,Im) |  | D45(Re,Im) |  | C6(Re,Im) |  | D6(Re,Im) |  | C56(Re,Im) |  | D56(Re,Im) |  | C7(Re,Im) |  | D7(Re,Im) |  | C67(Re,Im) |  | D67(Re,Im) |  | 位相(deg) | RL(dB)
| 0 | 0 | 1 | 0 | 0 | -0.11006 | 1 | 0 | 0 | -0.11006 | 1 | 0 | 0 | 0 | 1 | 0 | 0 | -0.11006 | -1.7627 | 0 | 0 | 0.18046 | 1 | 0 | 0 | -0.42814 | -1.7627 | 0 | 0 | 0 | 1 | 0 | 0 | -0.42814 | -12.5103 | 0 | 0 | -0.10952 | 1 | 0 | 0 | 0.94201 | -12.5103 | 0 | 0 | 0 | 1 | 0 | 0 | 0.94201 | -7.4987 | 0 | -82.625 | -0.0050085
| 第1複素マトリックス |  |  |  | 第2複素マトリックス |  |  |  |  | 掛け算結果1 |  |  |  | 第3複素マトリックス |  |  |  | 掛け算結果2 |  |  | 第4複素マトリックス |  |  |  |  | 掛け算結果3 |  |  | 第5複素マトリックス |  |  |  |  | 掛け算結果5 |  |  | 第6複素マトリックス |  |  |  |  | 掛け算結果6 |  |  | 第7複素マトリックス |  |  |  |  | 掛け算結果7
| A1(Re,Im) |  | B1(Re,Im) |  | A2(Re,Im) |  | B2(Re,Im) |  | A12(Re,Im) |  | B12(Re,Im) |  | A3Re,Im) |  | B3(Re,Im) |  | A23(Re,Im) |  | B23(Re,Im) |  | A4(Re,Im) |  | B4(Re,Im) |  | A34(Re,Im) |  | B34(Re,Im) |  | A5Re,Im) |  | B5(Re,Im) |  | A45(Re,Im) |  | B45(Re,Im) |  | A6(Re,Im) |  | B6(Re,Im) |  | A56(Re,Im) |  | B56(Re,Im) |  | A73Re,Im) |  | B7(Re,Im) |  | A67(Re,Im) |  | B67(Re,Im) |  | 減衰量(dB) | ABS(Zin)
1.0682 | 1 | 0 | 0 | -5.3191 | 1 | 0 | 0 | 0 | 0.41609 | 0 | 0 | -5.3191 | 1 | 0 | 0 | -25.098 | 0.41609 | 0 | 0 | -15.762 | 1 | 0 | 0 | 0 | 3.2719 | 0 | 0 | -15.762 | 1 | 0 | 0 | -25.098 | 3.2719 | 0 | 0 | -97.8795 | 1 | 0 | 0 | 0 | -7.4208 | 0 | 0 | -97.8795 | 1 | 0 | 0 | -5.3191 | -7.4208 | 0 | 0 | -58.4078 | -29.452 | 7.921
| C1(Re,Im) |  | D1(Re,Im) |  | C2(Re,Im) |  | D2(Re,Im) |  | C12(Re,Im) |  | D12(Re,Im) |  | C3(Re,Im) |  | D3(Re,Im) |  | C23(Re,Im) |  | D23(Re,Im) |  | C4(Re,Im) |  | D4(Re,Im) |  | C34(Re,Im) |  | D34(Re,Im) |  | C5(Re,Im) |  | D5(Re,Im) |  | C45(Re,Im) |  | D45(Re,Im) |  | C6(Re,Im) |  | D6(Re,Im) |  | C56(Re,Im) |  | D56(Re,Im) |  | C7(Re,Im) |  | D7(Re,Im) |  | C67(Re,Im) |  | D67(Re,Im) |  | 位相(deg) | RL(dB)
| 0 | 0 | 1 | 0 | 0 | -0.10978 | 1 | 0 | 0 | -0.10978 | 1 | 0 | 0 | 0 | 1 | 0 | 0 | -0.10978 | -1.7552 | 0 | 0 | 0.18118 | 1 | 0 | 0 | -0.42779 | -1.7552 | 0 | 0 | 0 | 1 | 0 | 0 | -0.42779 | -12.4918 | 0 | 0 | -0.10924 | 1 | 0 | 0 | 0.93686 | -12.4918 | 0 | 0 | 0 | 1 | 0 | 0 | 0.93686 | -7.5086 | 0 | -82.6746 | -0.0049299
| 第1複素マトリックス |  |  |  | 第2複素マトリックス |  |  |  |  | 掛け算結果1 |  |  |  | 第3複素マトリックス |  |  |  | 掛け算結果2 |  |  | 第4複素マトリックス |  |  |  |  | 掛け算結果3 |  |  | 第5複素マトリックス |  |  |  |  | 掛け算結果5 |  |  | 第6複素マトリックス |  |  |  |  | 掛け算結果6 |  |  | 第7複素マトリックス |  |  |  |  | 掛け算結果7
| A1(Re,Im) |  | B1(Re,Im) |  | A2(Re,Im) |  | B2(Re,Im) |  | A12(Re,Im) |  | B12(Re,Im) |  | A3Re,Im) |  | B3(Re,Im) |  | A23(Re,Im) |  | B23(Re,Im) |  | A4(Re,Im) |  | B4(Re,Im) |  | A34(Re,Im) |  | B34(Re,Im) |  | A5Re,Im) |  | B5(Re,Im) |  | A45(Re,Im) |  | B45(Re,Im) |  | A6(Re,Im) |  | B6(Re,Im) |  | A56(Re,Im) |  | B56(Re,Im) |  | A73Re,Im) |  | B7(Re,Im) |  | A67(Re,Im) |  | B67(Re,Im) |  | 減衰量(dB) | ABS(Zin)
1.0684 | 1 | 0 | 0 | -5.3181 | 1 | 0 | 0 | 0 | 0.41768 | 0 | 0 | -5.3181 | 1 | 0 | 0 | -25.0933 | 0.41768 | 0 | 0 | -15.799 | 1 | 0 | 0 | 0 | 3.2916 | 0 | 0 | -15.799 | 1 | 0 | 0 | -25.0933 | 3.2916 | 0 | 0 | -98.3971 | 1 | 0 | 0 | 0 | -7.4302 | 0 | 0 | -98.3971 | 1 | 0 | 0 | -5.3181 | -7.4302 | 0 | 0 | -58.883 | -29.5204 | 7.9749
| C1(Re,Im) |  | D1(Re,Im) |  | C2(Re,Im) |  | D2(Re,Im) |  | C12(Re,Im) |  | D12(Re,Im) |  | C3(Re,Im) |  | D3(Re,Im) |  | C23(Re,Im) |  | D23(Re,Im) |  | C4(Re,Im) |  | D4(Re,Im) |  | C34(Re,Im) |  | D34(Re,Im) |  | C5(Re,Im) |  | D5(Re,Im) |  | C45(Re,Im) |  | D45(Re,Im) |  | C6(Re,Im) |  | D6(Re,Im) |  | C56(Re,Im) |  | D56(Re,Im) |  | C7(Re,Im) |  | D7(Re,Im) |  | C67(Re,Im) |  | D67(Re,Im) |  | 位相(deg) | RL(dB)
| 0 | 0 | 1 | 0 | 0 | -0.1095 | 1 | 0 | 0 | -0.1095 | 1 | 0 | 0 | 0 | 1 | 0 | 0 | -0.1095 | -1.7477 | 0 | 0 | 0.18191 | 1 | 0 | 0 | -0.42742 | -1.7477 | 0 | 0 | 0 | 1 | 0 | 0 | -0.42742 | -12.473 | 0 | 0 | -0.10896 | 1 | 0 | 0 | 0.9317 | -12.473 | 0 | 0 | 0 | 1 | 0 | 0 | 0.9317 | -7.5182 | 0 | -82.7239 | -0.0048527
| 第1複素マトリックス |  |  |  | 第2複素マトリックス |  |  |  |  | 掛け算結果1 |  |  |  | 第3複素マトリックス |  |  |  | 掛け算結果2 |  |  | 第4複素マトリックス |  |  |  |  | 掛け算結果3 |  |  | 第5複素マトリックス |  |  |  |  | 掛け算結果5 |  |  | 第6複素マトリックス |  |  |  |  | 掛け算結果6 |  |  | 第7複素マトリックス |  |  |  |  | 掛け算結果7
| A1(Re,Im) |  | B1(Re,Im) |  | A2(Re,Im) |  | B2(Re,Im) |  | A12(Re,Im) |  | B12(Re,Im) |  | A3Re,Im) |  | B3(Re,Im) |  | A23(Re,Im) |  | B23(Re,Im) |  | A4(Re,Im) |  | B4(Re,Im) |  | A34(Re,Im) |  | B34(Re,Im) |  | A5Re,Im) |  | B5(Re,Im) |  | A45(Re,Im) |  | B45(Re,Im) |  | A6(Re,Im) |  | B6(Re,Im) |  | A56(Re,Im) |  | B56(Re,Im) |  | A73Re,Im) |  | B7(Re,Im) |  | A67(Re,Im) |  | B67(Re,Im) |  | 減衰量(dB) | ABS(Zin)
1.0686 | 1 | 0 | 0 | -5.3171 | 1 | 0 | 0 | 0 | 0.41927 | 0 | 0 | -5.3171 | 1 | 0 | 0 | -25.0886 | 0.41927 | 0 | 0 | -15.8359 | 1 | 0 | 0 | 0 | 3.3115 | 0 | 0 | -15.8359 | 1 | 0 | 0 | -25.0886 | 3.3115 | 0 | 0 | -98.9156 | 1 | 0 | 0 | 0 | -7.4393 | 0 | 0 | -98.9156 | 1 | 0 | 0 | -5.3171 | -7.4393 | 0 | 0 | -59.3603 | -29.5886 | 8.0291
| C1(Re,Im) |  | D1(Re,Im) |  | C2(Re,Im) |  | D2(Re,Im) |  | C12(Re,Im) |  | D12(Re,Im) |  | C3(Re,Im) |  | D3(Re,Im) |  | C23(Re,Im) |  | D23(Re,Im) |  | C4(Re,Im) |  | D4(Re,Im) |  | C34(Re,Im) |  | D34(Re,Im) |  | C5(Re,Im) |  | D5(Re,Im) |  | C45(Re,Im) |  | D45(Re,Im) |  | C6(Re,Im) |  | D6(Re,Im) |  | C56(Re,Im) |  | D56(Re,Im) |  | C7(Re,Im) |  | D7(Re,Im) |  | C67(Re,Im) |  | D67(Re,Im) |  | 位相(deg) | RL(dB)
| 0 | 0 | 1 | 0 | 0 | -0.10922 | 1 | 0 | 0 | -0.10922 | 1 | 0 | 0 | 0 | 1 | 0 | 0 | -0.10922 | -1.7402 | 0 | 0 | 0.18264 | 1 | 0 | 0 | -0.42704 | -1.7402 | 0 | 0 | 0 | 1 | 0 | 0 | -0.42704 | -12.454 | 0 | 0 | -0.10869 | 1 | 0 | 0 | 0.92654 | -12.454 | 0 | 0 | 0 | 1 | 0 | 0 | 0.92654 | -7.5275 | 0 | -82.7729 | -0.004777
| 第1複素マトリックス |  |  |  | 第2複素マトリックス |  |  |  |  | 掛け算結果1 |  |  |  | 第3複素マトリックス |  |  |  | 掛け算結果2 |  |  | 第4複素マトリックス |  |  |  |  | 掛け算結果3 |  |  | 第5複素マトリックス |  |  |  |  | 掛け算結果5 |  |  | 第6複素マトリックス |  |  |  |  | 掛け算結果6 |  |  | 第7複素マトリックス |  |  |  |  | 掛け算結果7
| A1(Re,Im) |  | B1(Re,Im) |  | A2(Re,Im) |  | B2(Re,Im) |  | A12(Re,Im) |  | B12(Re,Im) |  | A3Re,Im) |  | B3(Re,Im) |  | A23(Re,Im) |  | B23(Re,Im) |  | A4(Re,Im) |  | B4(Re,Im) |  | A34(Re,Im) |  | B34(Re,Im) |  | A5Re,Im) |  | B5(Re,Im) |  | A45(Re,Im) |  | B45(Re,Im) |  | A6(Re,Im) |  | B6(Re,Im) |  | A56(Re,Im) |  | B56(Re,Im) |  | A73Re,Im) |  | B7(Re,Im) |  | A67(Re,Im) |  | B67(Re,Im) |  | 減衰量(dB) | ABS(Zin)
1.0688 | 1 | 0 | 0 | -5.3161 | 1 | 0 | 0 | 0 | 0.42086 | 0 | 0 | -5.3161 | 1 | 0 | 0 | -25.0839 | 0.42086 | 0 | 0 | -15.8728 | 1 | 0 | 0 | 0 | 3.3313 | 0 | 0 | -15.8728 | 1 | 0 | 0 | -25.0839 | 3.3313 | 0 | 0 | -99.435 | 1 | 0 | 0 | 0 | -7.4482 | 0 | 0 | -99.435 | 1 | 0 | 0 | -5.3161 | -7.4482 | 0 | 0 | -59.8398 | -29.6566 | 8.0838
| C1(Re,Im) |  | D1(Re,Im) |  | C2(Re,Im) |  | D2(Re,Im) |  | C12(Re,Im) |  | D12(Re,Im) |  | C3(Re,Im) |  | D3(Re,Im) |  | C23(Re,Im) |  | D23(Re,Im) |  | C4(Re,Im) |  | D4(Re,Im) |  | C34(Re,Im) |  | D34(Re,Im) |  | C5(Re,Im) |  | D5(Re,Im) |  | C45(Re,Im) |  | D45(Re,Im) |  | C6(Re,Im) |  | D6(Re,Im) |  | C56(Re,Im) |  | D56(Re,Im) |  | C7(Re,Im) |  | D7(Re,Im) |  | C67(Re,Im) |  | D67(Re,Im) |  | 位相(deg) | RL(dB)
| 0 | 0 | 1 | 0 | 0 | -0.10894 | 1 | 0 | 0 | -0.10894 | 1 | 0 | 0 | 0 | 1 | 0 | 0 | -0.10894 | -1.7327 | 0 | 0 | 0.18336 | 1 | 0 | 0 | -0.42665 | -1.7327 | 0 | 0 | 0 | 1 | 0 | 0 | -0.42665 | -12.4347 | 0 | 0 | -0.10841 | 1 | 0 | 0 | 0.92137 | -12.4347 | 0 | 0 | 0 | 1 | 0 | 0 | 0.92137 | -7.5367 | 0 | -82.8215 | -0.0047028
| 第1複素マトリックス |  |  |  | 第2複素マトリックス |  |  |  |  | 掛け算結果1 |  |  |  | 第3複素マトリックス |  |  |  | 掛け算結果2 |  |  | 第4複素マトリックス |  |  |  |  | 掛け算結果3 |  |  | 第5複素マトリックス |  |  |  |  | 掛け算結果5 |  |  | 第6複素マトリックス |  |  |  |  | 掛け算結果6 |  |  | 第7複素マトリックス |  |  |  |  | 掛け算結果7
| A1(Re,Im) |  | B1(Re,Im) |  | A2(Re,Im) |  | B2(Re,Im) |  | A12(Re,Im) |  | B12(Re,Im) |  | A3Re,Im) |  | B3(Re,Im) |  | A23(Re,Im) |  | B23(Re,Im) |  | A4(Re,Im) |  | B4(Re,Im) |  | A34(Re,Im) |  | B34(Re,Im) |  | A5Re,Im) |  | B5(Re,Im) |  | A45(Re,Im) |  | B45(Re,Im) |  | A6(Re,Im) |  | B6(Re,Im) |  | A56(Re,Im) |  | B56(Re,Im) |  | A73Re,Im) |  | B7(Re,Im) |  | A67(Re,Im) |  | B67(Re,Im) |  | 減衰量(dB) | ABS(Zin)
1.069 | 1 | 0 | 0 | -5.3151 | 1 | 0 | 0 | 0 | 0.42244 | 0 | 0 | -5.3151 | 1 | 0 | 0 | -25.0792 | 0.42244 | 0 | 0 | -15.9096 | 1 | 0 | 0 | 0 | 3.3512 | 0 | 0 | -15.9096 | 1 | 0 | 0 | -25.0792 | 3.3512 | 0 | 0 | -99.9553 | 1 | 0 | 0 | 0 | -7.4569 | 0 | 0 | -99.9553 | 1 | 0 | 0 | -5.3151 | -7.4569 | 0 | 0 | -60.3214 | -29.7244 | 8.1389
| C1(Re,Im) |  | D1(Re,Im) |  | C2(Re,Im) |  | D2(Re,Im) |  | C12(Re,Im) |  | D12(Re,Im) |  | C3(Re,Im) |  | D3(Re,Im) |  | C23(Re,Im) |  | D23(Re,Im) |  | C4(Re,Im) |  | D4(Re,Im) |  | C34(Re,Im) |  | D34(Re,Im) |  | C5(Re,Im) |  | D5(Re,Im) |  | C45(Re,Im) |  | D45(Re,Im) |  | C6(Re,Im) |  | D6(Re,Im) |  | C56(Re,Im) |  | D56(Re,Im) |  | C7(Re,Im) |  | D7(Re,Im) |  | C67(Re,Im) |  | D67(Re,Im) |  | 位相(deg) | RL(dB)
| 0 | 0 | 1 | 0 | 0 | -0.10866 | 1 | 0 | 0 | -0.10866 | 1 | 0 | 0 | 0 | 1 | 0 | 0 | -0.10866 | -1.7252 | 0 | 0 | 0.18409 | 1 | 0 | 0 | -0.42625 | -1.7252 | 0 | 0 | 0 | 1 | 0 | 0 | -0.42625 | -12.4152 | 0 | 0 | -0.10813 | 1 | 0 | 0 | 0.9162 | -12.4152 | 0 | 0 | 0 | 1 | 0 | 0 | 0.9162 | -7.5456 | 0 | -82.8699 | -0.0046299
| 第1複素マトリックス |  |  |  | 第2複素マトリックス |  |  |  |  | 掛け算結果1 |  |  |  | 第3複素マトリックス |  |  |  | 掛け算結果2 |  |  | 第4複素マトリックス |  |  |  |  | 掛け算結果3 |  |  | 第5複素マトリックス |  |  |  |  | 掛け算結果5 |  |  | 第6複素マトリックス |  |  |  |  | 掛け算結果6 |  |  | 第7複素マトリックス |  |  |  |  | 掛け算結果7
| A1(Re,Im) |  | B1(Re,Im) |  | A2(Re,Im) |  | B2(Re,Im) |  | A12(Re,Im) |  | B12(Re,Im) |  | A3Re,Im) |  | B3(Re,Im) |  | A23(Re,Im) |  | B23(Re,Im) |  | A4(Re,Im) |  | B4(Re,Im) |  | A34(Re,Im) |  | B34(Re,Im) |  | A5Re,Im) |  | B5(Re,Im) |  | A45(Re,Im) |  | B45(Re,Im) |  | A6(Re,Im) |  | B6(Re,Im) |  | A56(Re,Im) |  | B56(Re,Im) |  | A73Re,Im) |  | B7(Re,Im) |  | A67(Re,Im) |  | B67(Re,Im) |  | 減衰量(dB) | ABS(Zin)
1.0692 | 1 | 0 | 0 | -5.3141 | 1 | 0 | 0 | 0 | 0.42403 | 0 | 0 | -5.3141 | 1 | 0 | 0 | -25.0745 | 0.42403 | 0 | 0 | -15.9464 | 1 | 0 | 0 | 0 | 3.3712 | 0 | 0 | -15.9464 | 1 | 0 | 0 | -25.0745 | 3.3712 | 0 | 0 | -100.4765 | 1 | 0 | 0 | 0 | -7.4653 | 0 | 0 | -100.4765 | 1 | 0 | 0 | -5.3141 | -7.4653 | 0 | 0 | -60.8052 | -29.792 | 8.1945
| C1(Re,Im) |  | D1(Re,Im) |  | C2(Re,Im) |  | D2(Re,Im) |  | C12(Re,Im) |  | D12(Re,Im) |  | C3(Re,Im) |  | D3(Re,Im) |  | C23(Re,Im) |  | D23(Re,Im) |  | C4(Re,Im) |  | D4(Re,Im) |  | C34(Re,Im) |  | D34(Re,Im) |  | C5(Re,Im) |  | D5(Re,Im) |  | C45(Re,Im) |  | D45(Re,Im) |  | C6(Re,Im) |  | D6(Re,Im) |  | C56(Re,Im) |  | D56(Re,Im) |  | C7(Re,Im) |  | D7(Re,Im) |  | C67(Re,Im) |  | D67(Re,Im) |  | 位相(deg) | RL(dB)
| 0 | 0 | 1 | 0 | 0 | -0.10839 | 1 | 0 | 0 | -0.10839 | 1 | 0 | 0 | 0 | 1 | 0 | 0 | -0.10839 | -1.7177 | 0 | 0 | 0.18481 | 1 | 0 | 0 | -0.42584 | -1.7177 | 0 | 0 | 0 | 1 | 0 | 0 | -0.42584 | -12.3955 | 0 | 0 | -0.10785 | 1 | 0 | 0 | 0.91102 | -12.3955 | 0 | 0 | 0 | 1 | 0 | 0 | 0.91102 | -7.5542 | 0 | -82.918 | -0.0045584
| 第1複素マトリックス |  |  |  | 第2複素マトリックス |  |  |  |  | 掛け算結果1 |  |  |  | 第3複素マトリックス |  |  |  | 掛け算結果2 |  |  | 第4複素マトリックス |  |  |  |  | 掛け算結果3 |  |  | 第5複素マトリックス |  |  |  |  | 掛け算結果5 |  |  | 第6複素マトリックス |  |  |  |  | 掛け算結果6 |  |  | 第7複素マトリックス |  |  |  |  | 掛け算結果7
| A1(Re,Im) |  | B1(Re,Im) |  | A2(Re,Im) |  | B2(Re,Im) |  | A12(Re,Im) |  | B12(Re,Im) |  | A3Re,Im) |  | B3(Re,Im) |  | A23(Re,Im) |  | B23(Re,Im) |  | A4(Re,Im) |  | B4(Re,Im) |  | A34(Re,Im) |  | B34(Re,Im) |  | A5Re,Im) |  | B5(Re,Im) |  | A45(Re,Im) |  | B45(Re,Im) |  | A6(Re,Im) |  | B6(Re,Im) |  | A56(Re,Im) |  | B56(Re,Im) |  | A73Re,Im) |  | B7(Re,Im) |  | A67(Re,Im) |  | B67(Re,Im) |  | 減衰量(dB) | ABS(Zin)
1.0694 | 1 | 0 | 0 | -5.3131 | 1 | 0 | 0 | 0 | 0.42562 | 0 | 0 | -5.3131 | 1 | 0 | 0 | -25.0698 | 0.42562 | 0 | 0 | -15.9832 | 1 | 0 | 0 | 0 | 3.3911 | 0 | 0 | -15.9832 | 1 | 0 | 0 | -25.0698 | 3.3911 | 0 | 0 | -100.9985 | 1 | 0 | 0 | 0 | -7.4735 | 0 | 0 | -100.9985 | 1 | 0 | 0 | -5.3131 | -7.4735 | 0 | 0 | -61.2911 | -29.8593 | 8.2504
| C1(Re,Im) |  | D1(Re,Im) |  | C2(Re,Im) |  | D2(Re,Im) |  | C12(Re,Im) |  | D12(Re,Im) |  | C3(Re,Im) |  | D3(Re,Im) |  | C23(Re,Im) |  | D23(Re,Im) |  | C4(Re,Im) |  | D4(Re,Im) |  | C34(Re,Im) |  | D34(Re,Im) |  | C5(Re,Im) |  | D5(Re,Im) |  | C45(Re,Im) |  | D45(Re,Im) |  | C6(Re,Im) |  | D6(Re,Im) |  | C56(Re,Im) |  | D56(Re,Im) |  | C7(Re,Im) |  | D7(Re,Im) |  | C67(Re,Im) |  | D67(Re,Im) |  | 位相(deg) | RL(dB)
| 0 | 0 | 1 | 0 | 0 | -0.10811 | 1 | 0 | 0 | -0.10811 | 1 | 0 | 0 | 0 | 1 | 0 | 0 | -0.10811 | -1.7102 | 0 | 0 | 0.18554 | 1 | 0 | 0 | -0.42542 | -1.7102 | 0 | 0 | 0 | 1 | 0 | 0 | -0.42542 | -12.3755 | 0 | 0 | -0.10757 | 1 | 0 | 0 | 0.90584 | -12.3755 | 0 | 0 | 0 | 1 | 0 | 0 | 0.90584 | -7.5627 | 0 | -82.9659 | -0.0044883
| 第1複素マトリックス |  |  |  | 第2複素マトリックス |  |  |  |  | 掛け算結果1 |  |  |  | 第3複素マトリックス |  |  |  | 掛け算結果2 |  |  | 第4複素マトリックス |  |  |  |  | 掛け算結果3 |  |  | 第5複素マトリックス |  |  |  |  | 掛け算結果5 |  |  | 第6複素マトリックス |  |  |  |  | 掛け算結果6 |  |  | 第7複素マトリックス |  |  |  |  | 掛け算結果7
| A1(Re,Im) |  | B1(Re,Im) |  | A2(Re,Im) |  | B2(Re,Im) |  | A12(Re,Im) |  | B12(Re,Im) |  | A3Re,Im) |  | B3(Re,Im) |  | A23(Re,Im) |  | B23(Re,Im) |  | A4(Re,Im) |  | B4(Re,Im) |  | A34(Re,Im) |  | B34(Re,Im) |  | A5Re,Im) |  | B5(Re,Im) |  | A45(Re,Im) |  | B45(Re,Im) |  | A6(Re,Im) |  | B6(Re,Im) |  | A56(Re,Im) |  | B56(Re,Im) |  | A73Re,Im) |  | B7(Re,Im) |  | A67(Re,Im) |  | B67(Re,Im) |  | 減衰量(dB) | ABS(Zin)
1.0696 | 1 | 0 | 0 | -5.3121 | 1 | 0 | 0 | 0 | 0.4272 | 0 | 0 | -5.3121 | 1 | 0 | 0 | -25.0651 | 0.4272 | 0 | 0 | -16.02 | 1 | 0 | 0 | 0 | 3.4112 | 0 | 0 | -16.02 | 1 | 0 | 0 | -25.0651 | 3.4112 | 0 | 0 | -101.5214 | 1 | 0 | 0 | 0 | -7.4815 | 0 | 0 | -101.5214 | 1 | 0 | 0 | -5.3121 | -7.4815 | 0 | 0 | -61.7791 | -29.9264 | 8.3068
| C1(Re,Im) |  | D1(Re,Im) |  | C2(Re,Im) |  | D2(Re,Im) |  | C12(Re,Im) |  | D12(Re,Im) |  | C3(Re,Im) |  | D3(Re,Im) |  | C23(Re,Im) |  | D23(Re,Im) |  | C4(Re,Im) |  | D4(Re,Im) |  | C34(Re,Im) |  | D34(Re,Im) |  | C5(Re,Im) |  | D5(Re,Im) |  | C45(Re,Im) |  | D45(Re,Im) |  | C6(Re,Im) |  | D6(Re,Im) |  | C56(Re,Im) |  | D56(Re,Im) |  | C7(Re,Im) |  | D7(Re,Im) |  | C67(Re,Im) |  | D67(Re,Im) |  | 位相(deg) | RL(dB)
| 0 | 0 | 1 | 0 | 0 | -0.10783 | 1 | 0 | 0 | -0.10783 | 1 | 0 | 0 | 0 | 1 | 0 | 0 | -0.10783 | -1.7027 | 0 | 0 | 0.18627 | 1 | 0 | 0 | -0.42499 | -1.7027 | 0 | 0 | 0 | 1 | 0 | 0 | -0.42499 | -12.3552 | 0 | 0 | -0.10729 | 1 | 0 | 0 | 0.90065 | -12.3552 | 0 | 0 | 0 | 1 | 0 | 0 | 0.90065 | -7.5709 | 0 | -83.0134 | -0.0044194
| 第1複素マトリックス |  |  |  | 第2複素マトリックス |  |  |  |  | 掛け算結果1 |  |  |  | 第3複素マトリックス |  |  |  | 掛け算結果2 |  |  | 第4複素マトリックス |  |  |  |  | 掛け算結果3 |  |  | 第5複素マトリックス |  |  |  |  | 掛け算結果5 |  |  | 第6複素マトリックス |  |  |  |  | 掛け算結果6 |  |  | 第7複素マトリックス |  |  |  |  | 掛け算結果7
| A1(Re,Im) |  | B1(Re,Im) |  | A2(Re,Im) |  | B2(Re,Im) |  | A12(Re,Im) |  | B12(Re,Im) |  | A3Re,Im) |  | B3(Re,Im) |  | A23(Re,Im) |  | B23(Re,Im) |  | A4(Re,Im) |  | B4(Re,Im) |  | A34(Re,Im) |  | B34(Re,Im) |  | A5Re,Im) |  | B5(Re,Im) |  | A45(Re,Im) |  | B45(Re,Im) |  | A6(Re,Im) |  | B6(Re,Im) |  | A56(Re,Im) |  | B56(Re,Im) |  | A73Re,Im) |  | B7(Re,Im) |  | A67(Re,Im) |  | B67(Re,Im) |  | 減衰量(dB) | ABS(Zin)
1.0698 | 1 | 0 | 0 | -5.3111 | 1 | 0 | 0 | 0 | 0.42879 | 0 | 0 | -5.3111 | 1 | 0 | 0 | -25.0604 | 0.42879 | 0 | 0 | -16.0567 | 1 | 0 | 0 | 0 | 3.4312 | 0 | 0 | -16.0567 | 1 | 0 | 0 | -25.0604 | 3.4312 | 0 | 0 | -102.0453 | 1 | 0 | 0 | 0 | -7.4892 | 0 | 0 | -102.0453 | 1 | 0 | 0 | -5.3111 | -7.4892 | 0 | 0 | -62.2692 | -29.9933 | 8.3635
| C1(Re,Im) |  | D1(Re,Im) |  | C2(Re,Im) |  | D2(Re,Im) |  | C12(Re,Im) |  | D12(Re,Im) |  | C3(Re,Im) |  | D3(Re,Im) |  | C23(Re,Im) |  | D23(Re,Im) |  | C4(Re,Im) |  | D4(Re,Im) |  | C34(Re,Im) |  | D34(Re,Im) |  | C5(Re,Im) |  | D5(Re,Im) |  | C45(Re,Im) |  | D45(Re,Im) |  | C6(Re,Im) |  | D6(Re,Im) |  | C56(Re,Im) |  | D56(Re,Im) |  | C7(Re,Im) |  | D7(Re,Im) |  | C67(Re,Im) |  | D67(Re,Im) |  | 位相(deg) | RL(dB)
| 0 | 0 | 1 | 0 | 0 | -0.10755 | 1 | 0 | 0 | -0.10755 | 1 | 0 | 0 | 0 | 1 | 0 | 0 | -0.10755 | -1.6953 | 0 | 0 | 0.18699 | 1 | 0 | 0 | -0.42455 | -1.6953 | 0 | 0 | 0 | 1 | 0 | 0 | -0.42455 | -12.3347 | 0 | 0 | -0.10702 | 1 | 0 | 0 | 0.89546 | -12.3347 | 0 | 0 | 0 | 1 | 0 | 0 | 0.89546 | -7.5788 | 0 | -83.0606 | -0.0043519
| 第1複素マトリックス |  |  |  | 第2複素マトリックス |  |  |  |  | 掛け算結果1 |  |  |  | 第3複素マトリックス |  |  |  | 掛け算結果2 |  |  | 第4複素マトリックス |  |  |  |  | 掛け算結果3 |  |  | 第5複素マトリックス |  |  |  |  | 掛け算結果5 |  |  | 第6複素マトリックス |  |  |  |  | 掛け算結果6 |  |  | 第7複素マトリックス |  |  |  |  | 掛け算結果7
| A1(Re,Im) |  | B1(Re,Im) |  | A2(Re,Im) |  | B2(Re,Im) |  | A12(Re,Im) |  | B12(Re,Im) |  | A3Re,Im) |  | B3(Re,Im) |  | A23(Re,Im) |  | B23(Re,Im) |  | A4(Re,Im) |  | B4(Re,Im) |  | A34(Re,Im) |  | B34(Re,Im) |  | A5Re,Im) |  | B5(Re,Im) |  | A45(Re,Im) |  | B45(Re,Im) |  | A6(Re,Im) |  | B6(Re,Im) |  | A56(Re,Im) |  | B56(Re,Im) |  | A73Re,Im) |  | B7(Re,Im) |  | A67(Re,Im) |  | B67(Re,Im) |  | 減衰量(dB) | ABS(Zin)
1.07 | 1 | 0 | 0 | -5.3101 | 1 | 0 | 0 | 0 | 0.43037 | 0 | 0 | -5.3101 | 1 | 0 | 0 | -25.0557 | 0.43037 | 0 | 0 | -16.0934 | 1 | 0 | 0 | 0 | 3.4514 | 0 | 0 | -16.0934 | 1 | 0 | 0 | -25.0557 | 3.4514 | 0 | 0 | -102.5699 | 1 | 0 | 0 | 0 | -7.4967 | 0 | 0 | -102.5699 | 1 | 0 | 0 | -5.3101 | -7.4967 | 0 | 0 | -62.7615 | -30.0599 | 8.4208
| C1(Re,Im) |  | D1(Re,Im) |  | C2(Re,Im) |  | D2(Re,Im) |  | C12(Re,Im) |  | D12(Re,Im) |  | C3(Re,Im) |  | D3(Re,Im) |  | C23(Re,Im) |  | D23(Re,Im) |  | C4(Re,Im) |  | D4(Re,Im) |  | C34(Re,Im) |  | D34(Re,Im) |  | C5(Re,Im) |  | D5(Re,Im) |  | C45(Re,Im) |  | D45(Re,Im) |  | C6(Re,Im) |  | D6(Re,Im) |  | C56(Re,Im) |  | D56(Re,Im) |  | C7(Re,Im) |  | D7(Re,Im) |  | C67(Re,Im) |  | D67(Re,Im) |  | 位相(deg) | RL(dB)
| 0 | 0 | 1 | 0 | 0 | -0.10727 | 1 | 0 | 0 | -0.10727 | 1 | 0 | 0 | 0 | 1 | 0 | 0 | -0.10727 | -1.6878 | 0 | 0 | 0.18772 | 1 | 0 | 0 | -0.4241 | -1.6878 | 0 | 0 | 0 | 1 | 0 | 0 | -0.4241 | -12.314 | 0 | 0 | -0.10674 | 1 | 0 | 0 | 0.89026 | -12.314 | 0 | 0 | 0 | 1 | 0 | 0 | 0.89026 | -7.5866 | 0 | -83.1076 | -0.0042856
| 第1複素マトリックス |  |  |  | 第2複素マトリックス |  |  |  |  | 掛け算結果1 |  |  |  | 第3複素マトリックス |  |  |  | 掛け算結果2 |  |  | 第4複素マトリックス |  |  |  |  | 掛け算結果3 |  |  | 第5複素マトリックス |  |  |  |  | 掛け算結果5 |  |  | 第6複素マトリックス |  |  |  |  | 掛け算結果6 |  |  | 第7複素マトリックス |  |  |  |  | 掛け算結果7
| A1(Re,Im) |  | B1(Re,Im) |  | A2(Re,Im) |  | B2(Re,Im) |  | A12(Re,Im) |  | B12(Re,Im) |  | A3Re,Im) |  | B3(Re,Im) |  | A23(Re,Im) |  | B23(Re,Im) |  | A4(Re,Im) |  | B4(Re,Im) |  | A34(Re,Im) |  | B34(Re,Im) |  | A5Re,Im) |  | B5(Re,Im) |  | A45(Re,Im) |  | B45(Re,Im) |  | A6(Re,Im) |  | B6(Re,Im) |  | A56(Re,Im) |  | B56(Re,Im) |  | A73Re,Im) |  | B7(Re,Im) |  | A67(Re,Im) |  | B67(Re,Im) |  | 減衰量(dB) | ABS(Zin)
1.0702 | 1 | 0 | 0 | -5.3091 | 1 | 0 | 0 | 0 | 0.43195 | 0 | 0 | -5.3091 | 1 | 0 | 0 | -25.0511 | 0.43195 | 0 | 0 | -16.13 | 1 | 0 | 0 | 0 | 3.4715 | 0 | 0 | -16.13 | 1 | 0 | 0 | -25.0511 | 3.4715 | 0 | 0 | -103.0955 | 1 | 0 | 0 | 0 | -7.504 | 0 | 0 | -103.0955 | 1 | 0 | 0 | -5.3091 | -7.504 | 0 | 0 | -63.256 | -30.1264 | 8.4784
| C1(Re,Im) |  | D1(Re,Im) |  | C2(Re,Im) |  | D2(Re,Im) |  | C12(Re,Im) |  | D12(Re,Im) |  | C3(Re,Im) |  | D3(Re,Im) |  | C23(Re,Im) |  | D23(Re,Im) |  | C4(Re,Im) |  | D4(Re,Im) |  | C34(Re,Im) |  | D34(Re,Im) |  | C5(Re,Im) |  | D5(Re,Im) |  | C45(Re,Im) |  | D45(Re,Im) |  | C6(Re,Im) |  | D6(Re,Im) |  | C56(Re,Im) |  | D56(Re,Im) |  | C7(Re,Im) |  | D7(Re,Im) |  | C67(Re,Im) |  | D67(Re,Im) |  | 位相(deg) | RL(dB)
| 0 | 0 | 1 | 0 | 0 | -0.10699 | 1 | 0 | 0 | -0.10699 | 1 | 0 | 0 | 0 | 1 | 0 | 0 | -0.10699 | -1.6803 | 0 | 0 | 0.18844 | 1 | 0 | 0 | -0.42364 | -1.6803 | 0 | 0 | 0 | 1 | 0 | 0 | -0.42364 | -12.293 | 0 | 0 | -0.10646 | 1 | 0 | 0 | 0.88507 | -12.293 | 0 | 0 | 0 | 1 | 0 | 0 | 0.88507 | -7.5941 | 0 | -83.1542 | -0.0042205
| 第1複素マトリックス |  |  |  | 第2複素マトリックス |  |  |  |  | 掛け算結果1 |  |  |  | 第3複素マトリックス |  |  |  | 掛け算結果2 |  |  | 第4複素マトリックス |  |  |  |  | 掛け算結果3 |  |  | 第5複素マトリックス |  |  |  |  | 掛け算結果5 |  |  | 第6複素マトリックス |  |  |  |  | 掛け算結果6 |  |  | 第7複素マトリックス |  |  |  |  | 掛け算結果7
| A1(Re,Im) |  | B1(Re,Im) |  | A2(Re,Im) |  | B2(Re,Im) |  | A12(Re,Im) |  | B12(Re,Im) |  | A3Re,Im) |  | B3(Re,Im) |  | A23(Re,Im) |  | B23(Re,Im) |  | A4(Re,Im) |  | B4(Re,Im) |  | A34(Re,Im) |  | B34(Re,Im) |  | A5Re,Im) |  | B5(Re,Im) |  | A45(Re,Im) |  | B45(Re,Im) |  | A6(Re,Im) |  | B6(Re,Im) |  | A56(Re,Im) |  | B56(Re,Im) |  | A73Re,Im) |  | B7(Re,Im) |  | A67(Re,Im) |  | B67(Re,Im) |  | 減衰量(dB) | ABS(Zin)
1.0704 | 1 | 0 | 0 | -5.3081 | 1 | 0 | 0 | 0 | 0.43353 | 0 | 0 | -5.3081 | 1 | 0 | 0 | -25.0464 | 0.43353 | 0 | 0 | -16.1666 | 1 | 0 | 0 | 0 | 3.4917 | 0 | 0 | -16.1666 | 1 | 0 | 0 | -25.0464 | 3.4917 | 0 | 0 | -103.6219 | 1 | 0 | 0 | 0 | -7.511 | 0 | 0 | -103.6219 | 1 | 0 | 0 | -5.3081 | -7.511 | 0 | 0 | -63.7526 | -30.1926 | 8.5366
| C1(Re,Im) |  | D1(Re,Im) |  | C2(Re,Im) |  | D2(Re,Im) |  | C12(Re,Im) |  | D12(Re,Im) |  | C3(Re,Im) |  | D3(Re,Im) |  | C23(Re,Im) |  | D23(Re,Im) |  | C4(Re,Im) |  | D4(Re,Im) |  | C34(Re,Im) |  | D34(Re,Im) |  | C5(Re,Im) |  | D5(Re,Im) |  | C45(Re,Im) |  | D45(Re,Im) |  | C6(Re,Im) |  | D6(Re,Im) |  | C56(Re,Im) |  | D56(Re,Im) |  | C7(Re,Im) |  | D7(Re,Im) |  | C67(Re,Im) |  | D67(Re,Im) |  | 位相(deg) | RL(dB)
| 0 | 0 | 1 | 0 | 0 | -0.10672 | 1 | 0 | 0 | -0.10672 | 1 | 0 | 0 | 0 | 1 | 0 | 0 | -0.10672 | -1.6729 | 0 | 0 | 0.18917 | 1 | 0 | 0 | -0.42317 | -1.6729 | 0 | 0 | 0 | 1 | 0 | 0 | -0.42317 | -12.2717 | 0 | 0 | -0.10618 | 1 | 0 | 0 | 0.87986 | -12.2717 | 0 | 0 | 0 | 1 | 0 | 0 | 0.87986 | -7.6013 | 0 | -83.2006 | -0.0041566
| 第1複素マトリックス |  |  |  | 第2複素マトリックス |  |  |  |  | 掛け算結果1 |  |  |  | 第3複素マトリックス |  |  |  | 掛け算結果2 |  |  | 第4複素マトリックス |  |  |  |  | 掛け算結果3 |  |  | 第5複素マトリックス |  |  |  |  | 掛け算結果5 |  |  | 第6複素マトリックス |  |  |  |  | 掛け算結果6 |  |  | 第7複素マトリックス |  |  |  |  | 掛け算結果7
| A1(Re,Im) |  | B1(Re,Im) |  | A2(Re,Im) |  | B2(Re,Im) |  | A12(Re,Im) |  | B12(Re,Im) |  | A3Re,Im) |  | B3(Re,Im) |  | A23(Re,Im) |  | B23(Re,Im) |  | A4(Re,Im) |  | B4(Re,Im) |  | A34(Re,Im) |  | B34(Re,Im) |  | A5Re,Im) |  | B5(Re,Im) |  | A45(Re,Im) |  | B45(Re,Im) |  | A6(Re,Im) |  | B6(Re,Im) |  | A56(Re,Im) |  | B56(Re,Im) |  | A73Re,Im) |  | B7(Re,Im) |  | A67(Re,Im) |  | B67(Re,Im) |  | 減衰量(dB) | ABS(Zin)
1.0706 | 1 | 0 | 0 | -5.3071 | 1 | 0 | 0 | 0 | 0.43511 | 0 | 0 | -5.3071 | 1 | 0 | 0 | -25.0417 | 0.43511 | 0 | 0 | -16.2032 | 1 | 0 | 0 | 0 | 3.512 | 0 | 0 | -16.2032 | 1 | 0 | 0 | -25.0417 | 3.512 | 0 | 0 | -104.1492 | 1 | 0 | 0 | 0 | -7.5178 | 0 | 0 | -104.1492 | 1 | 0 | 0 | -5.3071 | -7.5178 | 0 | 0 | -64.2513 | -30.2586 | 8.5951
| C1(Re,Im) |  | D1(Re,Im) |  | C2(Re,Im) |  | D2(Re,Im) |  | C12(Re,Im) |  | D12(Re,Im) |  | C3(Re,Im) |  | D3(Re,Im) |  | C23(Re,Im) |  | D23(Re,Im) |  | C4(Re,Im) |  | D4(Re,Im) |  | C34(Re,Im) |  | D34(Re,Im) |  | C5(Re,Im) |  | D5(Re,Im) |  | C45(Re,Im) |  | D45(Re,Im) |  | C6(Re,Im) |  | D6(Re,Im) |  | C56(Re,Im) |  | D56(Re,Im) |  | C7(Re,Im) |  | D7(Re,Im) |  | C67(Re,Im) |  | D67(Re,Im) |  | 位相(deg) | RL(dB)
| 0 | 0 | 1 | 0 | 0 | -0.10644 | 1 | 0 | 0 | -0.10644 | 1 | 0 | 0 | 0 | 1 | 0 | 0 | -0.10644 | -1.6654 | 0 | 0 | 0.18989 | 1 | 0 | 0 | -0.42269 | -1.6654 | 0 | 0 | 0 | 1 | 0 | 0 | -0.42269 | -12.2503 | 0 | 0 | -0.1059 | 1 | 0 | 0 | 0.87466 | -12.2503 | 0 | 0 | 0 | 1 | 0 | 0 | 0.87466 | -7.6083 | 0 | -83.2468 | -0.0040938
| 第1複素マトリックス |  |  |  | 第2複素マトリックス |  |  |  |  | 掛け算結果1 |  |  |  | 第3複素マトリックス |  |  |  | 掛け算結果2 |  |  | 第4複素マトリックス |  |  |  |  | 掛け算結果3 |  |  | 第5複素マトリックス |  |  |  |  | 掛け算結果5 |  |  | 第6複素マトリックス |  |  |  |  | 掛け算結果6 |  |  | 第7複素マトリックス |  |  |  |  | 掛け算結果7
| A1(Re,Im) |  | B1(Re,Im) |  | A2(Re,Im) |  | B2(Re,Im) |  | A12(Re,Im) |  | B12(Re,Im) |  | A3Re,Im) |  | B3(Re,Im) |  | A23(Re,Im) |  | B23(Re,Im) |  | A4(Re,Im) |  | B4(Re,Im) |  | A34(Re,Im) |  | B34(Re,Im) |  | A5Re,Im) |  | B5(Re,Im) |  | A45(Re,Im) |  | B45(Re,Im) |  | A6(Re,Im) |  | B6(Re,Im) |  | A56(Re,Im) |  | B56(Re,Im) |  | A73Re,Im) |  | B7(Re,Im) |  | A67(Re,Im) |  | B67(Re,Im) |  | 減衰量(dB) | ABS(Zin)
1.0708 | 1 | 0 | 0 | -5.3061 | 1 | 0 | 0 | 0 | 0.43669 | 0 | 0 | -5.3061 | 1 | 0 | 0 | -25.037 | 0.43669 | 0 | 0 | -16.2397 | 1 | 0 | 0 | 0 | 3.5323 | 0 | 0 | -16.2397 | 1 | 0 | 0 | -25.037 | 3.5323 | 0 | 0 | -104.6773 | 1 | 0 | 0 | 0 | -7.5243 | 0 | 0 | -104.6773 | 1 | 0 | 0 | -5.3061 | -7.5243 | 0 | 0 | -64.7522 | -30.3244 | 8.6541
| C1(Re,Im) |  | D1(Re,Im) |  | C2(Re,Im) |  | D2(Re,Im) |  | C12(Re,Im) |  | D12(Re,Im) |  | C3(Re,Im) |  | D3(Re,Im) |  | C23(Re,Im) |  | D23(Re,Im) |  | C4(Re,Im) |  | D4(Re,Im) |  | C34(Re,Im) |  | D34(Re,Im) |  | C5(Re,Im) |  | D5(Re,Im) |  | C45(Re,Im) |  | D45(Re,Im) |  | C6(Re,Im) |  | D6(Re,Im) |  | C56(Re,Im) |  | D56(Re,Im) |  | C7(Re,Im) |  | D7(Re,Im) |  | C67(Re,Im) |  | D67(Re,Im) |  | 位相(deg) | RL(dB)
| 0 | 0 | 1 | 0 | 0 | -0.10616 | 1 | 0 | 0 | -0.10616 | 1 | 0 | 0 | 0 | 1 | 0 | 0 | -0.10616 | -1.658 | 0 | 0 | 0.19062 | 1 | 0 | 0 | -0.4222 | -1.658 | 0 | 0 | 0 | 1 | 0 | 0 | -0.4222 | -12.2285 | 0 | 0 | -0.10563 | 1 | 0 | 0 | 0.86945 | -12.2285 | 0 | 0 | 0 | 1 | 0 | 0 | 0.86945 | -7.6151 | 0 | -83.2926 | -0.0040323
| 第1複素マトリックス |  |  |  | 第2複素マトリックス |  |  |  |  | 掛け算結果1 |  |  |  | 第3複素マトリックス |  |  |  | 掛け算結果2 |  |  | 第4複素マトリックス |  |  |  |  | 掛け算結果3 |  |  | 第5複素マトリックス |  |  |  |  | 掛け算結果5 |  |  | 第6複素マトリックス |  |  |  |  | 掛け算結果6 |  |  | 第7複素マトリックス |  |  |  |  | 掛け算結果7
| A1(Re,Im) |  | B1(Re,Im) |  | A2(Re,Im) |  | B2(Re,Im) |  | A12(Re,Im) |  | B12(Re,Im) |  | A3Re,Im) |  | B3(Re,Im) |  | A23(Re,Im) |  | B23(Re,Im) |  | A4(Re,Im) |  | B4(Re,Im) |  | A34(Re,Im) |  | B34(Re,Im) |  | A5Re,Im) |  | B5(Re,Im) |  | A45(Re,Im) |  | B45(Re,Im) |  | A6(Re,Im) |  | B6(Re,Im) |  | A56(Re,Im) |  | B56(Re,Im) |  | A73Re,Im) |  | B7(Re,Im) |  | A67(Re,Im) |  | B67(Re,Im) |  | 減衰量(dB) | ABS(Zin)
1.071 | 1 | 0 | 0 | -5.3052 | 1 | 0 | 0 | 0 | 0.43827 | 0 | 0 | -5.3052 | 1 | 0 | 0 | -25.0324 | 0.43827 | 0 | 0 | -16.2762 | 1 | 0 | 0 | 0 | 3.5526 | 0 | 0 | -16.2762 | 1 | 0 | 0 | -25.0324 | 3.5526 | 0 | 0 | -105.2063 | 1 | 0 | 0 | 0 | -7.5306 | 0 | 0 | -105.2063 | 1 | 0 | 0 | -5.3052 | -7.5306 | 0 | 0 | -65.2552 | -30.39 | 8.7136
| C1(Re,Im) |  | D1(Re,Im) |  | C2(Re,Im) |  | D2(Re,Im) |  | C12(Re,Im) |  | D12(Re,Im) |  | C3(Re,Im) |  | D3(Re,Im) |  | C23(Re,Im) |  | D23(Re,Im) |  | C4(Re,Im) |  | D4(Re,Im) |  | C34(Re,Im) |  | D34(Re,Im) |  | C5(Re,Im) |  | D5(Re,Im) |  | C45(Re,Im) |  | D45(Re,Im) |  | C6(Re,Im) |  | D6(Re,Im) |  | C56(Re,Im) |  | D56(Re,Im) |  | C7(Re,Im) |  | D7(Re,Im) |  | C67(Re,Im) |  | D67(Re,Im) |  | 位相(deg) | RL(dB)
| 0 | 0 | 1 | 0 | 0 | -0.10588 | 1 | 0 | 0 | -0.10588 | 1 | 0 | 0 | 0 | 1 | 0 | 0 | -0.10588 | -1.6505 | 0 | 0 | 0.19134 | 1 | 0 | 0 | -0.4217 | -1.6505 | 0 | 0 | 0 | 1 | 0 | 0 | -0.4217 | -12.2066 | 0 | 0 | -0.10535 | 1 | 0 | 0 | 0.86424 | -12.2066 | 0 | 0 | 0 | 1 | 0 | 0 | 0.86424 | -7.6216 | 0 | -83.3382 | -0.0039718
| 第1複素マトリックス |  |  |  | 第2複素マトリックス |  |  |  |  | 掛け算結果1 |  |  |  | 第3複素マトリックス |  |  |  | 掛け算結果2 |  |  | 第4複素マトリックス |  |  |  |  | 掛け算結果3 |  |  | 第5複素マトリックス |  |  |  |  | 掛け算結果5 |  |  | 第6複素マトリックス |  |  |  |  | 掛け算結果6 |  |  | 第7複素マトリックス |  |  |  |  | 掛け算結果7
| A1(Re,Im) |  | B1(Re,Im) |  | A2(Re,Im) |  | B2(Re,Im) |  | A12(Re,Im) |  | B12(Re,Im) |  | A3Re,Im) |  | B3(Re,Im) |  | A23(Re,Im) |  | B23(Re,Im) |  | A4(Re,Im) |  | B4(Re,Im) |  | A34(Re,Im) |  | B34(Re,Im) |  | A5Re,Im) |  | B5(Re,Im) |  | A45(Re,Im) |  | B45(Re,Im) |  | A6(Re,Im) |  | B6(Re,Im) |  | A56(Re,Im) |  | B56(Re,Im) |  | A73Re,Im) |  | B7(Re,Im) |  | A67(Re,Im) |  | B67(Re,Im) |  | 減衰量(dB) | ABS(Zin)
1.0712 | 1 | 0 | 0 | -5.3042 | 1 | 0 | 0 | 0 | 0.43985 | 0 | 0 | -5.3042 | 1 | 0 | 0 | -25.0277 | 0.43985 | 0 | 0 | -16.3126 | 1 | 0 | 0 | 0 | 3.573 | 0 | 0 | -16.3126 | 1 | 0 | 0 | -25.0277 | 3.573 | 0 | 0 | -105.7362 | 1 | 0 | 0 | 0 | -7.5367 | 0 | 0 | -105.7362 | 1 | 0 | 0 | -5.3042 | -7.5367 | 0 | 0 | -65.7603 | -30.4553 | 8.7736
| C1(Re,Im) |  | D1(Re,Im) |  | C2(Re,Im) |  | D2(Re,Im) |  | C12(Re,Im) |  | D12(Re,Im) |  | C3(Re,Im) |  | D3(Re,Im) |  | C23(Re,Im) |  | D23(Re,Im) |  | C4(Re,Im) |  | D4(Re,Im) |  | C34(Re,Im) |  | D34(Re,Im) |  | C5(Re,Im) |  | D5(Re,Im) |  | C45(Re,Im) |  | D45(Re,Im) |  | C6(Re,Im) |  | D6(Re,Im) |  | C56(Re,Im) |  | D56(Re,Im) |  | C7(Re,Im) |  | D7(Re,Im) |  | C67(Re,Im) |  | D67(Re,Im) |  | 位相(deg) | RL(dB)
| 0 | 0 | 1 | 0 | 0 | -0.10561 | 1 | 0 | 0 | -0.10561 | 1 | 0 | 0 | 0 | 1 | 0 | 0 | -0.10561 | -1.6431 | 0 | 0 | 0.19207 | 1 | 0 | 0 | -0.42118 | -1.6431 | 0 | 0 | 0 | 1 | 0 | 0 | -0.42118 | -12.1843 | 0 | 0 | -0.10507 | 1 | 0 | 0 | 0.85902 | -12.1843 | 0 | 0 | 0 | 1 | 0 | 0 | 0.85902 | -7.6279 | 0 | -83.3835 | -0.0039124
| 第1複素マトリックス |  |  |  | 第2複素マトリックス |  |  |  |  | 掛け算結果1 |  |  |  | 第3複素マトリックス |  |  |  | 掛け算結果2 |  |  | 第4複素マトリックス |  |  |  |  | 掛け算結果3 |  |  | 第5複素マトリックス |  |  |  |  | 掛け算結果5 |  |  | 第6複素マトリックス |  |  |  |  | 掛け算結果6 |  |  | 第7複素マトリックス |  |  |  |  | 掛け算結果7
| A1(Re,Im) |  | B1(Re,Im) |  | A2(Re,Im) |  | B2(Re,Im) |  | A12(Re,Im) |  | B12(Re,Im) |  | A3Re,Im) |  | B3(Re,Im) |  | A23(Re,Im) |  | B23(Re,Im) |  | A4(Re,Im) |  | B4(Re,Im) |  | A34(Re,Im) |  | B34(Re,Im) |  | A5Re,Im) |  | B5(Re,Im) |  | A45(Re,Im) |  | B45(Re,Im) |  | A6(Re,Im) |  | B6(Re,Im) |  | A56(Re,Im) |  | B56(Re,Im) |  | A73Re,Im) |  | B7(Re,Im) |  | A67(Re,Im) |  | B67(Re,Im) |  | 減衰量(dB) | ABS(Zin)
1.0714 | 1 | 0 | 0 | -5.3032 | 1 | 0 | 0 | 0 | 0.44143 | 0 | 0 | -5.3032 | 1 | 0 | 0 | -25.023 | 0.44143 | 0 | 0 | -16.3491 | 1 | 0 | 0 | 0 | 3.5934 | 0 | 0 | -16.3491 | 1 | 0 | 0 | -25.023 | 3.5934 | 0 | 0 | -106.2669 | 1 | 0 | 0 | 0 | -7.5425 | 0 | 0 | -106.2669 | 1 | 0 | 0 | -5.3032 | -7.5425 | 0 | 0 | -66.2677 | -30.5205 | 8.834
| C1(Re,Im) |  | D1(Re,Im) |  | C2(Re,Im) |  | D2(Re,Im) |  | C12(Re,Im) |  | D12(Re,Im) |  | C3(Re,Im) |  | D3(Re,Im) |  | C23(Re,Im) |  | D23(Re,Im) |  | C4(Re,Im) |  | D4(Re,Im) |  | C34(Re,Im) |  | D34(Re,Im) |  | C5(Re,Im) |  | D5(Re,Im) |  | C45(Re,Im) |  | D45(Re,Im) |  | C6(Re,Im) |  | D6(Re,Im) |  | C56(Re,Im) |  | D56(Re,Im) |  | C7(Re,Im) |  | D7(Re,Im) |  | C67(Re,Im) |  | D67(Re,Im) |  | 位相(deg) | RL(dB)
| 0 | 0 | 1 | 0 | 0 | -0.10533 | 1 | 0 | 0 | -0.10533 | 1 | 0 | 0 | 0 | 1 | 0 | 0 | -0.10533 | -1.6356 | 0 | 0 | 0.19279 | 1 | 0 | 0 | -0.42066 | -1.6356 | 0 | 0 | 0 | 1 | 0 | 0 | -0.42066 | -12.1619 | 0 | 0 | -0.10479 | 1 | 0 | 0 | 0.8538 | -12.1619 | 0 | 0 | 0 | 1 | 0 | 0 | 0.8538 | -7.634 | 0 | -83.4285 | -0.0038541
| 第1複素マトリックス |  |  |  | 第2複素マトリックス |  |  |  |  | 掛け算結果1 |  |  |  | 第3複素マトリックス |  |  |  | 掛け算結果2 |  |  | 第4複素マトリックス |  |  |  |  | 掛け算結果3 |  |  | 第5複素マトリックス |  |  |  |  | 掛け算結果5 |  |  | 第6複素マトリックス |  |  |  |  | 掛け算結果6 |  |  | 第7複素マトリックス |  |  |  |  | 掛け算結果7
| A1(Re,Im) |  | B1(Re,Im) |  | A2(Re,Im) |  | B2(Re,Im) |  | A12(Re,Im) |  | B12(Re,Im) |  | A3Re,Im) |  | B3(Re,Im) |  | A23(Re,Im) |  | B23(Re,Im) |  | A4(Re,Im) |  | B4(Re,Im) |  | A34(Re,Im) |  | B34(Re,Im) |  | A5Re,Im) |  | B5(Re,Im) |  | A45(Re,Im) |  | B45(Re,Im) |  | A6(Re,Im) |  | B6(Re,Im) |  | A56(Re,Im) |  | B56(Re,Im) |  | A73Re,Im) |  | B7(Re,Im) |  | A67(Re,Im) |  | B67(Re,Im) |  | 減衰量(dB) | ABS(Zin)
1.0716 | 1 | 0 | 0 | -5.3022 | 1 | 0 | 0 | 0 | 0.44301 | 0 | 0 | -5.3022 | 1 | 0 | 0 | -25.0183 | 0.44301 | 0 | 0 | -16.3854 | 1 | 0 | 0 | 0 | 3.6139 | 0 | 0 | -16.3854 | 1 | 0 | 0 | -25.0183 | 3.6139 | 0 | 0 | -106.7985 | 1 | 0 | 0 | 0 | -7.5481 | 0 | 0 | -106.7985 | 1 | 0 | 0 | -5.3022 | -7.5481 | 0 | 0 | -66.7771 | -30.5854 | 8.8949
| C1(Re,Im) |  | D1(Re,Im) |  | C2(Re,Im) |  | D2(Re,Im) |  | C12(Re,Im) |  | D12(Re,Im) |  | C3(Re,Im) |  | D3(Re,Im) |  | C23(Re,Im) |  | D23(Re,Im) |  | C4(Re,Im) |  | D4(Re,Im) |  | C34(Re,Im) |  | D34(Re,Im) |  | C5(Re,Im) |  | D5(Re,Im) |  | C45(Re,Im) |  | D45(Re,Im) |  | C6(Re,Im) |  | D6(Re,Im) |  | C56(Re,Im) |  | D56(Re,Im) |  | C7(Re,Im) |  | D7(Re,Im) |  | C67(Re,Im) |  | D67(Re,Im) |  | 位相(deg) | RL(dB)
| 0 | 0 | 1 | 0 | 0 | -0.10505 | 1 | 0 | 0 | -0.10505 | 1 | 0 | 0 | 0 | 1 | 0 | 0 | -0.10505 | -1.6282 | 0 | 0 | 0.19352 | 1 | 0 | 0 | -0.42013 | -1.6282 | 0 | 0 | 0 | 1 | 0 | 0 | -0.42013 | -12.1392 | 0 | 0 | -0.10451 | 1 | 0 | 0 | 0.84858 | -12.1392 | 0 | 0 | 0 | 1 | 0 | 0 | 0.84858 | -7.6398 | 0 | -83.4733 | -0.0037969
| 第1複素マトリックス |  |  |  | 第2複素マトリックス |  |  |  |  | 掛け算結果1 |  |  |  | 第3複素マトリックス |  |  |  | 掛け算結果2 |  |  | 第4複素マトリックス |  |  |  |  | 掛け算結果3 |  |  | 第5複素マトリックス |  |  |  |  | 掛け算結果5 |  |  | 第6複素マトリックス |  |  |  |  | 掛け算結果6 |  |  | 第7複素マトリックス |  |  |  |  | 掛け算結果7
| A1(Re,Im) |  | B1(Re,Im) |  | A2(Re,Im) |  | B2(Re,Im) |  | A12(Re,Im) |  | B12(Re,Im) |  | A3Re,Im) |  | B3(Re,Im) |  | A23(Re,Im) |  | B23(Re,Im) |  | A4(Re,Im) |  | B4(Re,Im) |  | A34(Re,Im) |  | B34(Re,Im) |  | A5Re,Im) |  | B5(Re,Im) |  | A45(Re,Im) |  | B45(Re,Im) |  | A6(Re,Im) |  | B6(Re,Im) |  | A56(Re,Im) |  | B56(Re,Im) |  | A73Re,Im) |  | B7(Re,Im) |  | A67(Re,Im) |  | B67(Re,Im) |  | 減衰量(dB) | ABS(Zin)
1.0718 | 1 | 0 | 0 | -5.3012 | 1 | 0 | 0 | 0 | 0.44458 | 0 | 0 | -5.3012 | 1 | 0 | 0 | -25.0137 | 0.44458 | 0 | 0 | -16.4218 | 1 | 0 | 0 | 0 | 3.6344 | 0 | 0 | -16.4218 | 1 | 0 | 0 | -25.0137 | 3.6344 | 0 | 0 | -107.3309 | 1 | 0 | 0 | 0 | -7.5534 | 0 | 0 | -107.3309 | 1 | 0 | 0 | -5.3012 | -7.5534 | 0 | 0 | -67.2887 | -30.6502 | 8.9563
| C1(Re,Im) |  | D1(Re,Im) |  | C2(Re,Im) |  | D2(Re,Im) |  | C12(Re,Im) |  | D12(Re,Im) |  | C3(Re,Im) |  | D3(Re,Im) |  | C23(Re,Im) |  | D23(Re,Im) |  | C4(Re,Im) |  | D4(Re,Im) |  | C34(Re,Im) |  | D34(Re,Im) |  | C5(Re,Im) |  | D5(Re,Im) |  | C45(Re,Im) |  | D45(Re,Im) |  | C6(Re,Im) |  | D6(Re,Im) |  | C56(Re,Im) |  | D56(Re,Im) |  | C7(Re,Im) |  | D7(Re,Im) |  | C67(Re,Im) |  | D67(Re,Im) |  | 位相(deg) | RL(dB)
| 0 | 0 | 1 | 0 | 0 | -0.10477 | 1 | 0 | 0 | -0.10477 | 1 | 0 | 0 | 0 | 1 | 0 | 0 | -0.10477 | -1.6207 | 0 | 0 | 0.19424 | 1 | 0 | 0 | -0.41959 | -1.6207 | 0 | 0 | 0 | 1 | 0 | 0 | -0.41959 | -12.1162 | 0 | 0 | -0.10424 | 1 | 0 | 0 | 0.84336 | -12.1162 | 0 | 0 | 0 | 1 | 0 | 0 | 0.84336 | -7.6454 | 0 | -83.5178 | -0.0037407
| 第1複素マトリックス |  |  |  | 第2複素マトリックス |  |  |  |  | 掛け算結果1 |  |  |  | 第3複素マトリックス |  |  |  | 掛け算結果2 |  |  | 第4複素マトリックス |  |  |  |  | 掛け算結果3 |  |  | 第5複素マトリックス |  |  |  |  | 掛け算結果5 |  |  | 第6複素マトリックス |  |  |  |  | 掛け算結果6 |  |  | 第7複素マトリックス |  |  |  |  | 掛け算結果7
| A1(Re,Im) |  | B1(Re,Im) |  | A2(Re,Im) |  | B2(Re,Im) |  | A12(Re,Im) |  | B12(Re,Im) |  | A3Re,Im) |  | B3(Re,Im) |  | A23(Re,Im) |  | B23(Re,Im) |  | A4(Re,Im) |  | B4(Re,Im) |  | A34(Re,Im) |  | B34(Re,Im) |  | A5Re,Im) |  | B5(Re,Im) |  | A45(Re,Im) |  | B45(Re,Im) |  | A6(Re,Im) |  | B6(Re,Im) |  | A56(Re,Im) |  | B56(Re,Im) |  | A73Re,Im) |  | B7(Re,Im) |  | A67(Re,Im) |  | B67(Re,Im) |  | 減衰量(dB) | ABS(Zin)
1.072 | 1 | 0 | 0 | -5.3002 | 1 | 0 | 0 | 0 | 0.44616 | 0 | 0 | -5.3002 | 1 | 0 | 0 | -25.009 | 0.44616 | 0 | 0 | -16.4581 | 1 | 0 | 0 | 0 | 3.6549 | 0 | 0 | -16.4581 | 1 | 0 | 0 | -25.009 | 3.6549 | 0 | 0 | -107.8642 | 1 | 0 | 0 | 0 | -7.5585 | 0 | 0 | -107.8642 | 1 | 0 | 0 | -5.3002 | -7.5585 | 0 | 0 | -67.8025 | -30.7147 | 9.0182
| C1(Re,Im) |  | D1(Re,Im) |  | C2(Re,Im) |  | D2(Re,Im) |  | C12(Re,Im) |  | D12(Re,Im) |  | C3(Re,Im) |  | D3(Re,Im) |  | C23(Re,Im) |  | D23(Re,Im) |  | C4(Re,Im) |  | D4(Re,Im) |  | C34(Re,Im) |  | D34(Re,Im) |  | C5(Re,Im) |  | D5(Re,Im) |  | C45(Re,Im) |  | D45(Re,Im) |  | C6(Re,Im) |  | D6(Re,Im) |  | C56(Re,Im) |  | D56(Re,Im) |  | C7(Re,Im) |  | D7(Re,Im) |  | C67(Re,Im) |  | D67(Re,Im) |  | 位相(deg) | RL(dB)
| 0 | 0 | 1 | 0 | 0 | -0.1045 | 1 | 0 | 0 | -0.1045 | 1 | 0 | 0 | 0 | 1 | 0 | 0 | -0.1045 | -1.6133 | 0 | 0 | 0.19497 | 1 | 0 | 0 | -0.41904 | -1.6133 | 0 | 0 | 0 | 1 | 0 | 0 | -0.41904 | -12.093 | 0 | 0 | -0.10396 | 1 | 0 | 0 | 0.83814 | -12.093 | 0 | 0 | 0 | 1 | 0 | 0 | 0.83814 | -7.6507 | 0 | -83.5621 | -0.0036855
| 第1複素マトリックス |  |  |  | 第2複素マトリックス |  |  |  |  | 掛け算結果1 |  |  |  | 第3複素マトリックス |  |  |  | 掛け算結果2 |  |  | 第4複素マトリックス |  |  |  |  | 掛け算結果3 |  |  | 第5複素マトリックス |  |  |  |  | 掛け算結果5 |  |  | 第6複素マトリックス |  |  |  |  | 掛け算結果6 |  |  | 第7複素マトリックス |  |  |  |  | 掛け算結果7
| A1(Re,Im) |  | B1(Re,Im) |  | A2(Re,Im) |  | B2(Re,Im) |  | A12(Re,Im) |  | B12(Re,Im) |  | A3Re,Im) |  | B3(Re,Im) |  | A23(Re,Im) |  | B23(Re,Im) |  | A4(Re,Im) |  | B4(Re,Im) |  | A34(Re,Im) |  | B34(Re,Im) |  | A5Re,Im) |  | B5(Re,Im) |  | A45(Re,Im) |  | B45(Re,Im) |  | A6(Re,Im) |  | B6(Re,Im) |  | A56(Re,Im) |  | B56(Re,Im) |  | A73Re,Im) |  | B7(Re,Im) |  | A67(Re,Im) |  | B67(Re,Im) |  | 減衰量(dB) | ABS(Zin)
1.0722 | 1 | 0 | 0 | -5.2992 | 1 | 0 | 0 | 0 | 0.44773 | 0 | 0 | -5.2992 | 1 | 0 | 0 | -25.0043 | 0.44773 | 0 | 0 | -16.4944 | 1 | 0 | 0 | 0 | 3.6755 | 0 | 0 | -16.4944 | 1 | 0 | 0 | -25.0043 | 3.6755 | 0 | 0 | -108.3983 | 1 | 0 | 0 | 0 | -7.5634 | 0 | 0 | -108.3983 | 1 | 0 | 0 | -5.2992 | -7.5634 | 0 | 0 | -68.3184 | -30.779 | 9.0806
| C1(Re,Im) |  | D1(Re,Im) |  | C2(Re,Im) |  | D2(Re,Im) |  | C12(Re,Im) |  | D12(Re,Im) |  | C3(Re,Im) |  | D3(Re,Im) |  | C23(Re,Im) |  | D23(Re,Im) |  | C4(Re,Im) |  | D4(Re,Im) |  | C34(Re,Im) |  | D34(Re,Im) |  | C5(Re,Im) |  | D5(Re,Im) |  | C45(Re,Im) |  | D45(Re,Im) |  | C6(Re,Im) |  | D6(Re,Im) |  | C56(Re,Im) |  | D56(Re,Im) |  | C7(Re,Im) |  | D7(Re,Im) |  | C67(Re,Im) |  | D67(Re,Im) |  | 位相(deg) | RL(dB)
| 0 | 0 | 1 | 0 | 0 | -0.10422 | 1 | 0 | 0 | -0.10422 | 1 | 0 | 0 | 0 | 1 | 0 | 0 | -0.10422 | -1.6059 | 0 | 0 | 0.19569 | 1 | 0 | 0 | -0.41847 | -1.6059 | 0 | 0 | 0 | 1 | 0 | 0 | -0.41847 | -12.0696 | 0 | 0 | -0.10368 | 1 | 0 | 0 | 0.83292 | -12.0696 | 0 | 0 | 0 | 1 | 0 | 0 | 0.83292 | -7.6558 | 0 | -83.6061 | -0.0036313
| 第1複素マトリックス |  |  |  | 第2複素マトリックス |  |  |  |  | 掛け算結果1 |  |  |  | 第3複素マトリックス |  |  |  | 掛け算結果2 |  |  | 第4複素マトリックス |  |  |  |  | 掛け算結果3 |  |  | 第5複素マトリックス |  |  |  |  | 掛け算結果5 |  |  | 第6複素マトリックス |  |  |  |  | 掛け算結果6 |  |  | 第7複素マトリックス |  |  |  |  | 掛け算結果7
| A1(Re,Im) |  | B1(Re,Im) |  | A2(Re,Im) |  | B2(Re,Im) |  | A12(Re,Im) |  | B12(Re,Im) |  | A3Re,Im) |  | B3(Re,Im) |  | A23(Re,Im) |  | B23(Re,Im) |  | A4(Re,Im) |  | B4(Re,Im) |  | A34(Re,Im) |  | B34(Re,Im) |  | A5Re,Im) |  | B5(Re,Im) |  | A45(Re,Im) |  | B45(Re,Im) |  | A6(Re,Im) |  | B6(Re,Im) |  | A56(Re,Im) |  | B56(Re,Im) |  | A73Re,Im) |  | B7(Re,Im) |  | A67(Re,Im) |  | B67(Re,Im) |  | 減衰量(dB) | ABS(Zin)
1.0724 | 1 | 0 | 0 | -5.2982 | 1 | 0 | 0 | 0 | 0.4493 | 0 | 0 | -5.2982 | 1 | 0 | 0 | -24.9997 | 0.4493 | 0 | 0 | -16.5306 | 1 | 0 | 0 | 0 | 3.6962 | 0 | 0 | -16.5306 | 1 | 0 | 0 | -24.9997 | 3.6962 | 0 | 0 | -108.9333 | 1 | 0 | 0 | 0 | -7.568 | 0 | 0 | -108.9333 | 1 | 0 | 0 | -5.2982 | -7.568 | 0 | 0 | -68.8364 | -30.8432 | 9.1435
| C1(Re,Im) |  | D1(Re,Im) |  | C2(Re,Im) |  | D2(Re,Im) |  | C12(Re,Im) |  | D12(Re,Im) |  | C3(Re,Im) |  | D3(Re,Im) |  | C23(Re,Im) |  | D23(Re,Im) |  | C4(Re,Im) |  | D4(Re,Im) |  | C34(Re,Im) |  | D34(Re,Im) |  | C5(Re,Im) |  | D5(Re,Im) |  | C45(Re,Im) |  | D45(Re,Im) |  | C6(Re,Im) |  | D6(Re,Im) |  | C56(Re,Im) |  | D56(Re,Im) |  | C7(Re,Im) |  | D7(Re,Im) |  | C67(Re,Im) |  | D67(Re,Im) |  | 位相(deg) | RL(dB)
| 0 | 0 | 1 | 0 | 0 | -0.10394 | 1 | 0 | 0 | -0.10394 | 1 | 0 | 0 | 0 | 1 | 0 | 0 | -0.10394 | -1.5985 | 0 | 0 | 0.19641 | 1 | 0 | 0 | -0.4179 | -1.5985 | 0 | 0 | 0 | 1 | 0 | 0 | -0.4179 | -12.0459 | 0 | 0 | -0.1034 | 1 | 0 | 0 | 0.82769 | -12.0459 | 0 | 0 | 0 | 1 | 0 | 0 | 0.82769 | -7.6606 | 0 | -83.6499 | -0.003578
| 第1複素マトリックス |  |  |  | 第2複素マトリックス |  |  |  |  | 掛け算結果1 |  |  |  | 第3複素マトリックス |  |  |  | 掛け算結果2 |  |  | 第4複素マトリックス |  |  |  |  | 掛け算結果3 |  |  | 第5複素マトリックス |  |  |  |  | 掛け算結果5 |  |  | 第6複素マトリックス |  |  |  |  | 掛け算結果6 |  |  | 第7複素マトリックス |  |  |  |  | 掛け算結果7
| A1(Re,Im) |  | B1(Re,Im) |  | A2(Re,Im) |  | B2(Re,Im) |  | A12(Re,Im) |  | B12(Re,Im) |  | A3Re,Im) |  | B3(Re,Im) |  | A23(Re,Im) |  | B23(Re,Im) |  | A4(Re,Im) |  | B4(Re,Im) |  | A34(Re,Im) |  | B34(Re,Im) |  | A5Re,Im) |  | B5(Re,Im) |  | A45(Re,Im) |  | B45(Re,Im) |  | A6(Re,Im) |  | B6(Re,Im) |  | A56(Re,Im) |  | B56(Re,Im) |  | A73Re,Im) |  | B7(Re,Im) |  | A67(Re,Im) |  | B67(Re,Im) |  | 減衰量(dB) | ABS(Zin)
1.0726 | 1 | 0 | 0 | -5.2972 | 1 | 0 | 0 | 0 | 0.45087 | 0 | 0 | -5.2972 | 1 | 0 | 0 | -24.995 | 0.45087 | 0 | 0 | -16.5668 | 1 | 0 | 0 | 0 | 3.7168 | 0 | 0 | -16.5668 | 1 | 0 | 0 | -24.995 | 3.7168 | 0 | 0 | -109.4691 | 1 | 0 | 0 | 0 | -7.5723 | 0 | 0 | -109.4691 | 1 | 0 | 0 | -5.2972 | -7.5723 | 0 | 0 | -69.3567 | -30.9071 | 9.2069
| C1(Re,Im) |  | D1(Re,Im) |  | C2(Re,Im) |  | D2(Re,Im) |  | C12(Re,Im) |  | D12(Re,Im) |  | C3(Re,Im) |  | D3(Re,Im) |  | C23(Re,Im) |  | D23(Re,Im) |  | C4(Re,Im) |  | D4(Re,Im) |  | C34(Re,Im) |  | D34(Re,Im) |  | C5(Re,Im) |  | D5(Re,Im) |  | C45(Re,Im) |  | D45(Re,Im) |  | C6(Re,Im) |  | D6(Re,Im) |  | C56(Re,Im) |  | D56(Re,Im) |  | C7(Re,Im) |  | D7(Re,Im) |  | C67(Re,Im) |  | D67(Re,Im) |  | 位相(deg) | RL(dB)
| 0 | 0 | 1 | 0 | 0 | -0.10366 | 1 | 0 | 0 | -0.10366 | 1 | 0 | 0 | 0 | 1 | 0 | 0 | -0.10366 | -1.5911 | 0 | 0 | 0.19714 | 1 | 0 | 0 | -0.41732 | -1.5911 | 0 | 0 | 0 | 1 | 0 | 0 | -0.41732 | -12.022 | 0 | 0 | -0.10313 | 1 | 0 | 0 | 0.82246 | -12.022 | 0 | 0 | 0 | 1 | 0 | 0 | 0.82246 | -7.6652 | 0 | -83.6934 | -0.0035257
| 第1複素マトリックス |  |  |  | 第2複素マトリックス |  |  |  |  | 掛け算結果1 |  |  |  | 第3複素マトリックス |  |  |  | 掛け算結果2 |  |  | 第4複素マトリックス |  |  |  |  | 掛け算結果3 |  |  | 第5複素マトリックス |  |  |  |  | 掛け算結果5 |  |  | 第6複素マトリックス |  |  |  |  | 掛け算結果6 |  |  | 第7複素マトリックス |  |  |  |  | 掛け算結果7
| A1(Re,Im) |  | B1(Re,Im) |  | A2(Re,Im) |  | B2(Re,Im) |  | A12(Re,Im) |  | B12(Re,Im) |  | A3Re,Im) |  | B3(Re,Im) |  | A23(Re,Im) |  | B23(Re,Im) |  | A4(Re,Im) |  | B4(Re,Im) |  | A34(Re,Im) |  | B34(Re,Im) |  | A5Re,Im) |  | B5(Re,Im) |  | A45(Re,Im) |  | B45(Re,Im) |  | A6(Re,Im) |  | B6(Re,Im) |  | A56(Re,Im) |  | B56(Re,Im) |  | A73Re,Im) |  | B7(Re,Im) |  | A67(Re,Im) |  | B67(Re,Im) |  | 減衰量(dB) | ABS(Zin)
1.0728 | 1 | 0 | 0 | -5.2963 | 1 | 0 | 0 | 0 | 0.45244 | 0 | 0 | -5.2963 | 1 | 0 | 0 | -24.9904 | 0.45244 | 0 | 0 | -16.603 | 1 | 0 | 0 | 0 | 3.7376 | 0 | 0 | -16.603 | 1 | 0 | 0 | -24.9904 | 3.7376 | 0 | 0 | -110.0057 | 1 | 0 | 0 | 0 | -7.5764 | 0 | 0 | -110.0057 | 1 | 0 | 0 | -5.2963 | -7.5764 | 0 | 0 | -69.879 | -30.9708 | 9.2708
| C1(Re,Im) |  | D1(Re,Im) |  | C2(Re,Im) |  | D2(Re,Im) |  | C12(Re,Im) |  | D12(Re,Im) |  | C3(Re,Im) |  | D3(Re,Im) |  | C23(Re,Im) |  | D23(Re,Im) |  | C4(Re,Im) |  | D4(Re,Im) |  | C34(Re,Im) |  | D34(Re,Im) |  | C5(Re,Im) |  | D5(Re,Im) |  | C45(Re,Im) |  | D45(Re,Im) |  | C6(Re,Im) |  | D6(Re,Im) |  | C56(Re,Im) |  | D56(Re,Im) |  | C7(Re,Im) |  | D7(Re,Im) |  | C67(Re,Im) |  | D67(Re,Im) |  | 位相(deg) | RL(dB)
| 0 | 0 | 1 | 0 | 0 | -0.10339 | 1 | 0 | 0 | -0.10339 | 1 | 0 | 0 | 0 | 1 | 0 | 0 | -0.10339 | -1.5836 | 0 | 0 | 0.19786 | 1 | 0 | 0 | -0.41673 | -1.5836 | 0 | 0 | 0 | 1 | 0 | 0 | -0.41673 | -11.9978 | 0 | 0 | -0.10285 | 1 | 0 | 0 | 0.81724 | -11.9978 | 0 | 0 | 0 | 1 | 0 | 0 | 0.81724 | -7.6695 | 0 | -83.7366 | -0.0034744
| 第1複素マトリックス |  |  |  | 第2複素マトリックス |  |  |  |  | 掛け算結果1 |  |  |  | 第3複素マトリックス |  |  |  | 掛け算結果2 |  |  | 第4複素マトリックス |  |  |  |  | 掛け算結果3 |  |  | 第5複素マトリックス |  |  |  |  | 掛け算結果5 |  |  | 第6複素マトリックス |  |  |  |  | 掛け算結果6 |  |  | 第7複素マトリックス |  |  |  |  | 掛け算結果7
| A1(Re,Im) |  | B1(Re,Im) |  | A2(Re,Im) |  | B2(Re,Im) |  | A12(Re,Im) |  | B12(Re,Im) |  | A3Re,Im) |  | B3(Re,Im) |  | A23(Re,Im) |  | B23(Re,Im) |  | A4(Re,Im) |  | B4(Re,Im) |  | A34(Re,Im) |  | B34(Re,Im) |  | A5Re,Im) |  | B5(Re,Im) |  | A45(Re,Im) |  | B45(Re,Im) |  | A6(Re,Im) |  | B6(Re,Im) |  | A56(Re,Im) |  | B56(Re,Im) |  | A73Re,Im) |  | B7(Re,Im) |  | A67(Re,Im) |  | B67(Re,Im) |  | 減衰量(dB) | ABS(Zin)
1.073 | 1 | 0 | 0 | -5.2953 | 1 | 0 | 0 | 0 | 0.45401 | 0 | 0 | -5.2953 | 1 | 0 | 0 | -24.9857 | 0.45401 | 0 | 0 | -16.6391 | 1 | 0 | 0 | 0 | 3.7583 | 0 | 0 | -16.6391 | 1 | 0 | 0 | -24.9857 | 3.7583 | 0 | 0 | -110.5432 | 1 | 0 | 0 | 0 | -7.5803 | 0 | 0 | -110.5432 | 1 | 0 | 0 | -5.2953 | -7.5803 | 0 | 0 | -70.4035 | -31.0343 | 9.3352
| C1(Re,Im) |  | D1(Re,Im) |  | C2(Re,Im) |  | D2(Re,Im) |  | C12(Re,Im) |  | D12(Re,Im) |  | C3(Re,Im) |  | D3(Re,Im) |  | C23(Re,Im) |  | D23(Re,Im) |  | C4(Re,Im) |  | D4(Re,Im) |  | C34(Re,Im) |  | D34(Re,Im) |  | C5(Re,Im) |  | D5(Re,Im) |  | C45(Re,Im) |  | D45(Re,Im) |  | C6(Re,Im) |  | D6(Re,Im) |  | C56(Re,Im) |  | D56(Re,Im) |  | C7(Re,Im) |  | D7(Re,Im) |  | C67(Re,Im) |  | D67(Re,Im) |  | 位相(deg) | RL(dB)
| 0 | 0 | 1 | 0 | 0 | -0.10311 | 1 | 0 | 0 | -0.10311 | 1 | 0 | 0 | 0 | 1 | 0 | 0 | -0.10311 | -1.5762 | 0 | 0 | 0.19859 | 1 | 0 | 0 | -0.41613 | -1.5762 | 0 | 0 | 0 | 1 | 0 | 0 | -0.41613 | -11.9734 | 0 | 0 | -0.10257 | 1 | 0 | 0 | 0.81201 | -11.9734 | 0 | 0 | 0 | 1 | 0 | 0 | 0.81201 | -7.6736 | 0 | -83.7796 | -0.0034239
| 第1複素マトリックス |  |  |  | 第2複素マトリックス |  |  |  |  | 掛け算結果1 |  |  |  | 第3複素マトリックス |  |  |  | 掛け算結果2 |  |  | 第4複素マトリックス |  |  |  |  | 掛け算結果3 |  |  | 第5複素マトリックス |  |  |  |  | 掛け算結果5 |  |  | 第6複素マトリックス |  |  |  |  | 掛け算結果6 |  |  | 第7複素マトリックス |  |  |  |  | 掛け算結果7
| A1(Re,Im) |  | B1(Re,Im) |  | A2(Re,Im) |  | B2(Re,Im) |  | A12(Re,Im) |  | B12(Re,Im) |  | A3Re,Im) |  | B3(Re,Im) |  | A23(Re,Im) |  | B23(Re,Im) |  | A4(Re,Im) |  | B4(Re,Im) |  | A34(Re,Im) |  | B34(Re,Im) |  | A5Re,Im) |  | B5(Re,Im) |  | A45(Re,Im) |  | B45(Re,Im) |  | A6(Re,Im) |  | B6(Re,Im) |  | A56(Re,Im) |  | B56(Re,Im) |  | A73Re,Im) |  | B7(Re,Im) |  | A67(Re,Im) |  | B67(Re,Im) |  | 減衰量(dB) | ABS(Zin)
1.0732 | 1 | 0 | 0 | -5.2943 | 1 | 0 | 0 | 0 | 0.45558 | 0 | 0 | -5.2943 | 1 | 0 | 0 | -24.981 | 0.45558 | 0 | 0 | -16.6752 | 1 | 0 | 0 | 0 | 3.7791 | 0 | 0 | -16.6752 | 1 | 0 | 0 | -24.981 | 3.7791 | 0 | 0 | -111.0815 | 1 | 0 | 0 | 0 | -7.5839 | 0 | 0 | -111.0815 | 1 | 0 | 0 | -5.2943 | -7.5839 | 0 | 0 | -70.9302 | -31.0976 | 9.4002
| C1(Re,Im) |  | D1(Re,Im) |  | C2(Re,Im) |  | D2(Re,Im) |  | C12(Re,Im) |  | D12(Re,Im) |  | C3(Re,Im) |  | D3(Re,Im) |  | C23(Re,Im) |  | D23(Re,Im) |  | C4(Re,Im) |  | D4(Re,Im) |  | C34(Re,Im) |  | D34(Re,Im) |  | C5(Re,Im) |  | D5(Re,Im) |  | C45(Re,Im) |  | D45(Re,Im) |  | C6(Re,Im) |  | D6(Re,Im) |  | C56(Re,Im) |  | D56(Re,Im) |  | C7(Re,Im) |  | D7(Re,Im) |  | C67(Re,Im) |  | D67(Re,Im) |  | 位相(deg) | RL(dB)
| 0 | 0 | 1 | 0 | 0 | -0.10283 | 1 | 0 | 0 | -0.10283 | 1 | 0 | 0 | 0 | 1 | 0 | 0 | -0.10283 | -1.5688 | 0 | 0 | 0.19931 | 1 | 0 | 0 | -0.41551 | -1.5688 | 0 | 0 | 0 | 1 | 0 | 0 | -0.41551 | -11.9488 | 0 | 0 | -0.10229 | 1 | 0 | 0 | 0.80678 | -11.9488 | 0 | 0 | 0 | 1 | 0 | 0 | 0.80678 | -7.6775 | 0 | -83.8224 | -0.0033743
| 第1複素マトリックス |  |  |  | 第2複素マトリックス |  |  |  |  | 掛け算結果1 |  |  |  | 第3複素マトリックス |  |  |  | 掛け算結果2 |  |  | 第4複素マトリックス |  |  |  |  | 掛け算結果3 |  |  | 第5複素マトリックス |  |  |  |  | 掛け算結果5 |  |  | 第6複素マトリックス |  |  |  |  | 掛け算結果6 |  |  | 第7複素マトリックス |  |  |  |  | 掛け算結果7
| A1(Re,Im) |  | B1(Re,Im) |  | A2(Re,Im) |  | B2(Re,Im) |  | A12(Re,Im) |  | B12(Re,Im) |  | A3Re,Im) |  | B3(Re,Im) |  | A23(Re,Im) |  | B23(Re,Im) |  | A4(Re,Im) |  | B4(Re,Im) |  | A34(Re,Im) |  | B34(Re,Im) |  | A5Re,Im) |  | B5(Re,Im) |  | A45(Re,Im) |  | B45(Re,Im) |  | A6(Re,Im) |  | B6(Re,Im) |  | A56(Re,Im) |  | B56(Re,Im) |  | A73Re,Im) |  | B7(Re,Im) |  | A67(Re,Im) |  | B67(Re,Im) |  | 減衰量(dB) | ABS(Zin)
1.0734 | 1 | 0 | 0 | -5.2933 | 1 | 0 | 0 | 0 | 0.45715 | 0 | 0 | -5.2933 | 1 | 0 | 0 | -24.9764 | 0.45715 | 0 | 0 | -16.7113 | 1 | 0 | 0 | 0 | 3.8 | 0 | 0 | -16.7113 | 1 | 0 | 0 | -24.9764 | 3.8 | 0 | 0 | -111.6206 | 1 | 0 | 0 | 0 | -7.5873 | 0 | 0 | -111.6206 | 1 | 0 | 0 | -5.2933 | -7.5873 | 0 | 0 | -71.4591 | -31.1608 | 9.4657
| C1(Re,Im) |  | D1(Re,Im) |  | C2(Re,Im) |  | D2(Re,Im) |  | C12(Re,Im) |  | D12(Re,Im) |  | C3(Re,Im) |  | D3(Re,Im) |  | C23(Re,Im) |  | D23(Re,Im) |  | C4(Re,Im) |  | D4(Re,Im) |  | C34(Re,Im) |  | D34(Re,Im) |  | C5(Re,Im) |  | D5(Re,Im) |  | C45(Re,Im) |  | D45(Re,Im) |  | C6(Re,Im) |  | D6(Re,Im) |  | C56(Re,Im) |  | D56(Re,Im) |  | C7(Re,Im) |  | D7(Re,Im) |  | C67(Re,Im) |  | D67(Re,Im) |  | 位相(deg) | RL(dB)
| 0 | 0 | 1 | 0 | 0 | -0.10255 | 1 | 0 | 0 | -0.10255 | 1 | 0 | 0 | 0 | 1 | 0 | 0 | -0.10255 | -1.5614 | 0 | 0 | 0.20003 | 1 | 0 | 0 | -0.41489 | -1.5614 | 0 | 0 | 0 | 1 | 0 | 0 | -0.41489 | -11.9239 | 0 | 0 | -0.10202 | 1 | 0 | 0 | 0.80155 | -11.9239 | 0 | 0 | 0 | 1 | 0 | 0 | 0.80155 | -7.681 | 0 | -83.8649 | -0.0033256
| 第1複素マトリックス |  |  |  | 第2複素マトリックス |  |  |  |  | 掛け算結果1 |  |  |  | 第3複素マトリックス |  |  |  | 掛け算結果2 |  |  | 第4複素マトリックス |  |  |  |  | 掛け算結果3 |  |  | 第5複素マトリックス |  |  |  |  | 掛け算結果5 |  |  | 第6複素マトリックス |  |  |  |  | 掛け算結果6 |  |  | 第7複素マトリックス |  |  |  |  | 掛け算結果7
| A1(Re,Im) |  | B1(Re,Im) |  | A2(Re,Im) |  | B2(Re,Im) |  | A12(Re,Im) |  | B12(Re,Im) |  | A3Re,Im) |  | B3(Re,Im) |  | A23(Re,Im) |  | B23(Re,Im) |  | A4(Re,Im) |  | B4(Re,Im) |  | A34(Re,Im) |  | B34(Re,Im) |  | A5Re,Im) |  | B5(Re,Im) |  | A45(Re,Im) |  | B45(Re,Im) |  | A6(Re,Im) |  | B6(Re,Im) |  | A56(Re,Im) |  | B56(Re,Im) |  | A73Re,Im) |  | B7(Re,Im) |  | A67(Re,Im) |  | B67(Re,Im) |  | 減衰量(dB) | ABS(Zin)
1.0736 | 1 | 0 | 0 | -5.2923 | 1 | 0 | 0 | 0 | 0.45872 | 0 | 0 | -5.2923 | 1 | 0 | 0 | -24.9717 | 0.45872 | 0 | 0 | -16.7473 | 1 | 0 | 0 | 0 | 3.8209 | 0 | 0 | -16.7473 | 1 | 0 | 0 | -24.9717 | 3.8209 | 0 | 0 | -112.1606 | 1 | 0 | 0 | 0 | -7.5904 | 0 | 0 | -112.1606 | 1 | 0 | 0 | -5.2923 | -7.5904 | 0 | 0 | -71.9901 | -31.2237 | 9.5318
| C1(Re,Im) |  | D1(Re,Im) |  | C2(Re,Im) |  | D2(Re,Im) |  | C12(Re,Im) |  | D12(Re,Im) |  | C3(Re,Im) |  | D3(Re,Im) |  | C23(Re,Im) |  | D23(Re,Im) |  | C4(Re,Im) |  | D4(Re,Im) |  | C34(Re,Im) |  | D34(Re,Im) |  | C5(Re,Im) |  | D5(Re,Im) |  | C45(Re,Im) |  | D45(Re,Im) |  | C6(Re,Im) |  | D6(Re,Im) |  | C56(Re,Im) |  | D56(Re,Im) |  | C7(Re,Im) |  | D7(Re,Im) |  | C67(Re,Im) |  | D67(Re,Im) |  | 位相(deg) | RL(dB)
| 0 | 0 | 1 | 0 | 0 | -0.10228 | 1 | 0 | 0 | -0.10228 | 1 | 0 | 0 | 0 | 1 | 0 | 0 | -0.10228 | -1.554 | 0 | 0 | 0.20076 | 1 | 0 | 0 | -0.41426 | -1.554 | 0 | 0 | 0 | 1 | 0 | 0 | -0.41426 | -11.8988 | 0 | 0 | -0.10174 | 1 | 0 | 0 | 0.79632 | -11.8988 | 0 | 0 | 0 | 1 | 0 | 0 | 0.79632 | -7.6844 | 0 | -83.9072 | -0.0032778
| 第1複素マトリックス |  |  |  | 第2複素マトリックス |  |  |  |  | 掛け算結果1 |  |  |  | 第3複素マトリックス |  |  |  | 掛け算結果2 |  |  | 第4複素マトリックス |  |  |  |  | 掛け算結果3 |  |  | 第5複素マトリックス |  |  |  |  | 掛け算結果5 |  |  | 第6複素マトリックス |  |  |  |  | 掛け算結果6 |  |  | 第7複素マトリックス |  |  |  |  | 掛け算結果7
| A1(Re,Im) |  | B1(Re,Im) |  | A2(Re,Im) |  | B2(Re,Im) |  | A12(Re,Im) |  | B12(Re,Im) |  | A3Re,Im) |  | B3(Re,Im) |  | A23(Re,Im) |  | B23(Re,Im) |  | A4(Re,Im) |  | B4(Re,Im) |  | A34(Re,Im) |  | B34(Re,Im) |  | A5Re,Im) |  | B5(Re,Im) |  | A45(Re,Im) |  | B45(Re,Im) |  | A6(Re,Im) |  | B6(Re,Im) |  | A56(Re,Im) |  | B56(Re,Im) |  | A73Re,Im) |  | B7(Re,Im) |  | A67(Re,Im) |  | B67(Re,Im) |  | 減衰量(dB) | ABS(Zin)
1.0738 | 1 | 0 | 0 | -5.2913 | 1 | 0 | 0 | 0 | 0.46029 | 0 | 0 | -5.2913 | 1 | 0 | 0 | -24.9671 | 0.46029 | 0 | 0 | -16.7833 | 1 | 0 | 0 | 0 | 3.8418 | 0 | 0 | -16.7833 | 1 | 0 | 0 | -24.9671 | 3.8418 | 0 | 0 | -112.7014 | 1 | 0 | 0 | 0 | -7.5932 | 0 | 0 | -112.7014 | 1 | 0 | 0 | -5.2913 | -7.5932 | 0 | 0 | -72.5232 | -31.2864 | 9.5984
| C1(Re,Im) |  | D1(Re,Im) |  | C2(Re,Im) |  | D2(Re,Im) |  | C12(Re,Im) |  | D12(Re,Im) |  | C3(Re,Im) |  | D3(Re,Im) |  | C23(Re,Im) |  | D23(Re,Im) |  | C4(Re,Im) |  | D4(Re,Im) |  | C34(Re,Im) |  | D34(Re,Im) |  | C5(Re,Im) |  | D5(Re,Im) |  | C45(Re,Im) |  | D45(Re,Im) |  | C6(Re,Im) |  | D6(Re,Im) |  | C56(Re,Im) |  | D56(Re,Im) |  | C7(Re,Im) |  | D7(Re,Im) |  | C67(Re,Im) |  | D67(Re,Im) |  | 位相(deg) | RL(dB)
| 0 | 0 | 1 | 0 | 0 | -0.102 | 1 | 0 | 0 | -0.102 | 1 | 0 | 0 | 0 | 1 | 0 | 0 | -0.102 | -1.5466 | 0 | 0 | 0.20148 | 1 | 0 | 0 | -0.41362 | -1.5466 | 0 | 0 | 0 | 1 | 0 | 0 | -0.41362 | -11.8734 | 0 | 0 | -0.10146 | 1 | 0 | 0 | 0.79109 | -11.8734 | 0 | 0 | 0 | 1 | 0 | 0 | 0.79109 | -7.6875 | 0 | -83.9492 | -0.0032308
| 第1複素マトリックス |  |  |  | 第2複素マトリックス |  |  |  |  | 掛け算結果1 |  |  |  | 第3複素マトリックス |  |  |  | 掛け算結果2 |  |  | 第4複素マトリックス |  |  |  |  | 掛け算結果3 |  |  | 第5複素マトリックス |  |  |  |  | 掛け算結果5 |  |  | 第6複素マトリックス |  |  |  |  | 掛け算結果6 |  |  | 第7複素マトリックス |  |  |  |  | 掛け算結果7
| A1(Re,Im) |  | B1(Re,Im) |  | A2(Re,Im) |  | B2(Re,Im) |  | A12(Re,Im) |  | B12(Re,Im) |  | A3Re,Im) |  | B3(Re,Im) |  | A23(Re,Im) |  | B23(Re,Im) |  | A4(Re,Im) |  | B4(Re,Im) |  | A34(Re,Im) |  | B34(Re,Im) |  | A5Re,Im) |  | B5(Re,Im) |  | A45(Re,Im) |  | B45(Re,Im) |  | A6(Re,Im) |  | B6(Re,Im) |  | A56(Re,Im) |  | B56(Re,Im) |  | A73Re,Im) |  | B7(Re,Im) |  | A67(Re,Im) |  | B67(Re,Im) |  | 減衰量(dB) | ABS(Zin)
1.074 | 1 | 0 | 0 | -5.2903 | 1 | 0 | 0 | 0 | 0.46185 | 0 | 0 | -5.2903 | 1 | 0 | 0 | -24.9624 | 0.46185 | 0 | 0 | -16.8193 | 1 | 0 | 0 | 0 | 3.8628 | 0 | 0 | -16.8193 | 1 | 0 | 0 | -24.9624 | 3.8628 | 0 | 0 | -113.243 | 1 | 0 | 0 | 0 | -7.5958 | 0 | 0 | -113.243 | 1 | 0 | 0 | -5.2903 | -7.5958 | 0 | 0 | -73.0585 | -31.3489 | 9.6655
| C1(Re,Im) |  | D1(Re,Im) |  | C2(Re,Im) |  | D2(Re,Im) |  | C12(Re,Im) |  | D12(Re,Im) |  | C3(Re,Im) |  | D3(Re,Im) |  | C23(Re,Im) |  | D23(Re,Im) |  | C4(Re,Im) |  | D4(Re,Im) |  | C34(Re,Im) |  | D34(Re,Im) |  | C5(Re,Im) |  | D5(Re,Im) |  | C45(Re,Im) |  | D45(Re,Im) |  | C6(Re,Im) |  | D6(Re,Im) |  | C56(Re,Im) |  | D56(Re,Im) |  | C7(Re,Im) |  | D7(Re,Im) |  | C67(Re,Im) |  | D67(Re,Im) |  | 位相(deg) | RL(dB)
| 0 | 0 | 1 | 0 | 0 | -0.10172 | 1 | 0 | 0 | -0.10172 | 1 | 0 | 0 | 0 | 1 | 0 | 0 | -0.10172 | -1.5392 | 0 | 0 | 0.2022 | 1 | 0 | 0 | -0.41296 | -1.5392 | 0 | 0 | 0 | 1 | 0 | 0 | -0.41296 | -11.8478 | 0 | 0 | -0.10119 | 1 | 0 | 0 | 0.78587 | -11.8478 | 0 | 0 | 0 | 1 | 0 | 0 | 0.78587 | -7.6903 | 0 | -83.991 | -0.0031846
| 第1複素マトリックス |  |  |  | 第2複素マトリックス |  |  |  |  | 掛け算結果1 |  |  |  | 第3複素マトリックス |  |  |  | 掛け算結果2 |  |  | 第4複素マトリックス |  |  |  |  | 掛け算結果3 |  |  | 第5複素マトリックス |  |  |  |  | 掛け算結果5 |  |  | 第6複素マトリックス |  |  |  |  | 掛け算結果6 |  |  | 第7複素マトリックス |  |  |  |  | 掛け算結果7
| A1(Re,Im) |  | B1(Re,Im) |  | A2(Re,Im) |  | B2(Re,Im) |  | A12(Re,Im) |  | B12(Re,Im) |  | A3Re,Im) |  | B3(Re,Im) |  | A23(Re,Im) |  | B23(Re,Im) |  | A4(Re,Im) |  | B4(Re,Im) |  | A34(Re,Im) |  | B34(Re,Im) |  | A5Re,Im) |  | B5(Re,Im) |  | A45(Re,Im) |  | B45(Re,Im) |  | A6(Re,Im) |  | B6(Re,Im) |  | A56(Re,Im) |  | B56(Re,Im) |  | A73Re,Im) |  | B7(Re,Im) |  | A67(Re,Im) |  | B67(Re,Im) |  | 減衰量(dB) | ABS(Zin)
1.0742 | 1 | 0 | 0 | -5.2893 | 1 | 0 | 0 | 0 | 0.46342 | 0 | 0 | -5.2893 | 1 | 0 | 0 | -24.9578 | 0.46342 | 0 | 0 | -16.8552 | 1 | 0 | 0 | 0 | 3.8838 | 0 | 0 | -16.8552 | 1 | 0 | 0 | -24.9578 | 3.8838 | 0 | 0 | -113.7855 | 1 | 0 | 0 | 0 | -7.5982 | 0 | 0 | -113.7855 | 1 | 0 | 0 | -5.2893 | -7.5982 | 0 | 0 | -73.596 | -31.4113 | 9.7333
| C1(Re,Im) |  | D1(Re,Im) |  | C2(Re,Im) |  | D2(Re,Im) |  | C12(Re,Im) |  | D12(Re,Im) |  | C3(Re,Im) |  | D3(Re,Im) |  | C23(Re,Im) |  | D23(Re,Im) |  | C4(Re,Im) |  | D4(Re,Im) |  | C34(Re,Im) |  | D34(Re,Im) |  | C5(Re,Im) |  | D5(Re,Im) |  | C45(Re,Im) |  | D45(Re,Im) |  | C6(Re,Im) |  | D6(Re,Im) |  | C56(Re,Im) |  | D56(Re,Im) |  | C7(Re,Im) |  | D7(Re,Im) |  | C67(Re,Im) |  | D67(Re,Im) |  | 位相(deg) | RL(dB)
| 0 | 0 | 1 | 0 | 0 | -0.10145 | 1 | 0 | 0 | -0.10145 | 1 | 0 | 0 | 0 | 1 | 0 | 0 | -0.10145 | -1.5319 | 0 | 0 | 0.20293 | 1 | 0 | 0 | -0.4123 | -1.5319 | 0 | 0 | 0 | 1 | 0 | 0 | -0.4123 | -11.822 | 0 | 0 | -0.10091 | 1 | 0 | 0 | 0.78064 | -11.822 | 0 | 0 | 0 | 1 | 0 | 0 | 0.78064 | -7.6929 | 0 | -84.0326 | -0.0031392
| 第1複素マトリックス |  |  |  | 第2複素マトリックス |  |  |  |  | 掛け算結果1 |  |  |  | 第3複素マトリックス |  |  |  | 掛け算結果2 |  |  | 第4複素マトリックス |  |  |  |  | 掛け算結果3 |  |  | 第5複素マトリックス |  |  |  |  | 掛け算結果5 |  |  | 第6複素マトリックス |  |  |  |  | 掛け算結果6 |  |  | 第7複素マトリックス |  |  |  |  | 掛け算結果7
| A1(Re,Im) |  | B1(Re,Im) |  | A2(Re,Im) |  | B2(Re,Im) |  | A12(Re,Im) |  | B12(Re,Im) |  | A3Re,Im) |  | B3(Re,Im) |  | A23(Re,Im) |  | B23(Re,Im) |  | A4(Re,Im) |  | B4(Re,Im) |  | A34(Re,Im) |  | B34(Re,Im) |  | A5Re,Im) |  | B5(Re,Im) |  | A45(Re,Im) |  | B45(Re,Im) |  | A6(Re,Im) |  | B6(Re,Im) |  | A56(Re,Im) |  | B56(Re,Im) |  | A73Re,Im) |  | B7(Re,Im) |  | A67(Re,Im) |  | B67(Re,Im) |  | 減衰量(dB) | ABS(Zin)
1.0744 | 1 | 0 | 0 | -5.2884 | 1 | 0 | 0 | 0 | 0.46498 | 0 | 0 | -5.2884 | 1 | 0 | 0 | -24.9531 | 0.46498 | 0 | 0 | -16.8911 | 1 | 0 | 0 | 0 | 3.9048 | 0 | 0 | -16.8911 | 1 | 0 | 0 | -24.9531 | 3.9048 | 0 | 0 | -114.3287 | 1 | 0 | 0 | 0 | -7.6003 | 0 | 0 | -114.3287 | 1 | 0 | 0 | -5.2884 | -7.6003 | 0 | 0 | -74.1356 | -31.4734 | 9.8016
| C1(Re,Im) |  | D1(Re,Im) |  | C2(Re,Im) |  | D2(Re,Im) |  | C12(Re,Im) |  | D12(Re,Im) |  | C3(Re,Im) |  | D3(Re,Im) |  | C23(Re,Im) |  | D23(Re,Im) |  | C4(Re,Im) |  | D4(Re,Im) |  | C34(Re,Im) |  | D34(Re,Im) |  | C5(Re,Im) |  | D5(Re,Im) |  | C45(Re,Im) |  | D45(Re,Im) |  | C6(Re,Im) |  | D6(Re,Im) |  | C56(Re,Im) |  | D56(Re,Im) |  | C7(Re,Im) |  | D7(Re,Im) |  | C67(Re,Im) |  | D67(Re,Im) |  | 位相(deg) | RL(dB)
| 0 | 0 | 1 | 0 | 0 | -0.10117 | 1 | 0 | 0 | -0.10117 | 1 | 0 | 0 | 0 | 1 | 0 | 0 | -0.10117 | -1.5245 | 0 | 0 | 0.20365 | 1 | 0 | 0 | -0.41163 | -1.5245 | 0 | 0 | 0 | 1 | 0 | 0 | -0.41163 | -11.7959 | 0 | 0 | -0.10063 | 1 | 0 | 0 | 0.77541 | -11.7959 | 0 | 0 | 0 | 1 | 0 | 0 | 0.77541 | -7.6952 | 0 | -84.074 | -0.0030945
| 第1複素マトリックス |  |  |  | 第2複素マトリックス |  |  |  |  | 掛け算結果1 |  |  |  | 第3複素マトリックス |  |  |  | 掛け算結果2 |  |  | 第4複素マトリックス |  |  |  |  | 掛け算結果3 |  |  | 第5複素マトリックス |  |  |  |  | 掛け算結果5 |  |  | 第6複素マトリックス |  |  |  |  | 掛け算結果6 |  |  | 第7複素マトリックス |  |  |  |  | 掛け算結果7
| A1(Re,Im) |  | B1(Re,Im) |  | A2(Re,Im) |  | B2(Re,Im) |  | A12(Re,Im) |  | B12(Re,Im) |  | A3Re,Im) |  | B3(Re,Im) |  | A23(Re,Im) |  | B23(Re,Im) |  | A4(Re,Im) |  | B4(Re,Im) |  | A34(Re,Im) |  | B34(Re,Im) |  | A5Re,Im) |  | B5(Re,Im) |  | A45(Re,Im) |  | B45(Re,Im) |  | A6(Re,Im) |  | B6(Re,Im) |  | A56(Re,Im) |  | B56(Re,Im) |  | A73Re,Im) |  | B7(Re,Im) |  | A67(Re,Im) |  | B67(Re,Im) |  | 減衰量(dB) | ABS(Zin)
1.0746 | 1 | 0 | 0 | -5.2874 | 1 | 0 | 0 | 0 | 0.46654 | 0 | 0 | -5.2874 | 1 | 0 | 0 | -24.9485 | 0.46654 | 0 | 0 | -16.927 | 1 | 0 | 0 | 0 | 3.9259 | 0 | 0 | -16.927 | 1 | 0 | 0 | -24.9485 | 3.9259 | 0 | 0 | -114.8728 | 1 | 0 | 0 | 0 | -7.6021 | 0 | 0 | -114.8728 | 1 | 0 | 0 | -5.2874 | -7.6021 | 0 | 0 | -74.6774 | -31.5354 | 9.8705
| C1(Re,Im) |  | D1(Re,Im) |  | C2(Re,Im) |  | D2(Re,Im) |  | C12(Re,Im) |  | D12(Re,Im) |  | C3(Re,Im) |  | D3(Re,Im) |  | C23(Re,Im) |  | D23(Re,Im) |  | C4(Re,Im) |  | D4(Re,Im) |  | C34(Re,Im) |  | D34(Re,Im) |  | C5(Re,Im) |  | D5(Re,Im) |  | C45(Re,Im) |  | D45(Re,Im) |  | C6(Re,Im) |  | D6(Re,Im) |  | C56(Re,Im) |  | D56(Re,Im) |  | C7(Re,Im) |  | D7(Re,Im) |  | C67(Re,Im) |  | D67(Re,Im) |  | 位相(deg) | RL(dB)
| 0 | 0 | 1 | 0 | 0 | -0.10089 | 1 | 0 | 0 | -0.10089 | 1 | 0 | 0 | 0 | 1 | 0 | 0 | -0.10089 | -1.5171 | 0 | 0 | 0.20437 | 1 | 0 | 0 | -0.41095 | -1.5171 | 0 | 0 | 0 | 1 | 0 | 0 | -0.41095 | -11.7696 | 0 | 0 | -0.10035 | 1 | 0 | 0 | 0.77019 | -11.7696 | 0 | 0 | 0 | 1 | 0 | 0 | 0.77019 | -7.6973 | 0 | -84.1151 | -0.0030507
| 第1複素マトリックス |  |  |  | 第2複素マトリックス |  |  |  |  | 掛け算結果1 |  |  |  | 第3複素マトリックス |  |  |  | 掛け算結果2 |  |  | 第4複素マトリックス |  |  |  |  | 掛け算結果3 |  |  | 第5複素マトリックス |  |  |  |  | 掛け算結果5 |  |  | 第6複素マトリックス |  |  |  |  | 掛け算結果6 |  |  | 第7複素マトリックス |  |  |  |  | 掛け算結果7
| A1(Re,Im) |  | B1(Re,Im) |  | A2(Re,Im) |  | B2(Re,Im) |  | A12(Re,Im) |  | B12(Re,Im) |  | A3Re,Im) |  | B3(Re,Im) |  | A23(Re,Im) |  | B23(Re,Im) |  | A4(Re,Im) |  | B4(Re,Im) |  | A34(Re,Im) |  | B34(Re,Im) |  | A5Re,Im) |  | B5(Re,Im) |  | A45(Re,Im) |  | B45(Re,Im) |  | A6(Re,Im) |  | B6(Re,Im) |  | A56(Re,Im) |  | B56(Re,Im) |  | A73Re,Im) |  | B7(Re,Im) |  | A67(Re,Im) |  | B67(Re,Im) |  | 減衰量(dB) | ABS(Zin)
1.0748 | 1 | 0 | 0 | -5.2864 | 1 | 0 | 0 | 0 | 0.46811 | 0 | 0 | -5.2864 | 1 | 0 | 0 | -24.9439 | 0.46811 | 0 | 0 | -16.9628 | 1 | 0 | 0 | 0 | 3.9471 | 0 | 0 | -16.9628 | 1 | 0 | 0 | -24.9439 | 3.9471 | 0 | 0 | -115.4177 | 1 | 0 | 0 | 0 | -7.6037 | 0 | 0 | -115.4177 | 1 | 0 | 0 | -5.2864 | -7.6037 | 0 | 0 | -75.2214 | -31.5971 | 9.9399
| C1(Re,Im) |  | D1(Re,Im) |  | C2(Re,Im) |  | D2(Re,Im) |  | C12(Re,Im) |  | D12(Re,Im) |  | C3(Re,Im) |  | D3(Re,Im) |  | C23(Re,Im) |  | D23(Re,Im) |  | C4(Re,Im) |  | D4(Re,Im) |  | C34(Re,Im) |  | D34(Re,Im) |  | C5(Re,Im) |  | D5(Re,Im) |  | C45(Re,Im) |  | D45(Re,Im) |  | C6(Re,Im) |  | D6(Re,Im) |  | C56(Re,Im) |  | D56(Re,Im) |  | C7(Re,Im) |  | D7(Re,Im) |  | C67(Re,Im) |  | D67(Re,Im) |  | 位相(deg) | RL(dB)
| 0 | 0 | 1 | 0 | 0 | -0.10062 | 1 | 0 | 0 | -0.10062 | 1 | 0 | 0 | 0 | 1 | 0 | 0 | -0.10062 | -1.5097 | 0 | 0 | 0.20509 | 1 | 0 | 0 | -0.41025 | -1.5097 | 0 | 0 | 0 | 1 | 0 | 0 | -0.41025 | -11.743 | 0 | 0 | -0.10008 | 1 | 0 | 0 | 0.76497 | -11.743 | 0 | 0 | 0 | 1 | 0 | 0 | 0.76497 | -7.6991 | 0 | -84.156 | -0.0030076
| 第1複素マトリックス |  |  |  | 第2複素マトリックス |  |  |  |  | 掛け算結果1 |  |  |  | 第3複素マトリックス |  |  |  | 掛け算結果2 |  |  | 第4複素マトリックス |  |  |  |  | 掛け算結果3 |  |  | 第5複素マトリックス |  |  |  |  | 掛け算結果5 |  |  | 第6複素マトリックス |  |  |  |  | 掛け算結果6 |  |  | 第7複素マトリックス |  |  |  |  | 掛け算結果7
| A1(Re,Im) |  | B1(Re,Im) |  | A2(Re,Im) |  | B2(Re,Im) |  | A12(Re,Im) |  | B12(Re,Im) |  | A3Re,Im) |  | B3(Re,Im) |  | A23(Re,Im) |  | B23(Re,Im) |  | A4(Re,Im) |  | B4(Re,Im) |  | A34(Re,Im) |  | B34(Re,Im) |  | A5Re,Im) |  | B5(Re,Im) |  | A45(Re,Im) |  | B45(Re,Im) |  | A6(Re,Im) |  | B6(Re,Im) |  | A56(Re,Im) |  | B56(Re,Im) |  | A73Re,Im) |  | B7(Re,Im) |  | A67(Re,Im) |  | B67(Re,Im) |  | 減衰量(dB) | ABS(Zin)
1.075 | 1 | 0 | 0 | -5.2854 | 1 | 0 | 0 | 0 | 0.46967 | 0 | 0 | -5.2854 | 1 | 0 | 0 | -24.9392 | 0.46967 | 0 | 0 | -16.9986 | 1 | 0 | 0 | 0 | 3.9682 | 0 | 0 | -16.9986 | 1 | 0 | 0 | -24.9392 | 3.9682 | 0 | 0 | -115.9633 | 1 | 0 | 0 | 0 | -7.6051 | 0 | 0 | -115.9633 | 1 | 0 | 0 | -5.2854 | -7.6051 | 0 | 0 | -75.7675 | -31.6587 | 10.01
| C1(Re,Im) |  | D1(Re,Im) |  | C2(Re,Im) |  | D2(Re,Im) |  | C12(Re,Im) |  | D12(Re,Im) |  | C3(Re,Im) |  | D3(Re,Im) |  | C23(Re,Im) |  | D23(Re,Im) |  | C4(Re,Im) |  | D4(Re,Im) |  | C34(Re,Im) |  | D34(Re,Im) |  | C5(Re,Im) |  | D5(Re,Im) |  | C45(Re,Im) |  | D45(Re,Im) |  | C6(Re,Im) |  | D6(Re,Im) |  | C56(Re,Im) |  | D56(Re,Im) |  | C7(Re,Im) |  | D7(Re,Im) |  | C67(Re,Im) |  | D67(Re,Im) |  | 位相(deg) | RL(dB)
| 0 | 0 | 1 | 0 | 0 | -0.10034 | 1 | 0 | 0 | -0.10034 | 1 | 0 | 0 | 0 | 1 | 0 | 0 | -0.10034 | -1.5024 | 0 | 0 | 0.20582 | 1 | 0 | 0 | -0.40955 | -1.5024 | 0 | 0 | 0 | 1 | 0 | 0 | -0.40955 | -11.7162 | 0 | 0 | -0.099801 | 1 | 0 | 0 | 0.75974 | -11.7162 | 0 | 0 | 0 | 1 | 0 | 0 | 0.75974 | -7.7007 | 0 | -84.1966 | -0.0029653
| 第1複素マトリックス |  |  |  | 第2複素マトリックス |  |  |  |  | 掛け算結果1 |  |  |  | 第3複素マトリックス |  |  |  | 掛け算結果2 |  |  | 第4複素マトリックス |  |  |  |  | 掛け算結果3 |  |  | 第5複素マトリックス |  |  |  |  | 掛け算結果5 |  |  | 第6複素マトリックス |  |  |  |  | 掛け算結果6 |  |  | 第7複素マトリックス |  |  |  |  | 掛け算結果7
| A1(Re,Im) |  | B1(Re,Im) |  | A2(Re,Im) |  | B2(Re,Im) |  | A12(Re,Im) |  | B12(Re,Im) |  | A3Re,Im) |  | B3(Re,Im) |  | A23(Re,Im) |  | B23(Re,Im) |  | A4(Re,Im) |  | B4(Re,Im) |  | A34(Re,Im) |  | B34(Re,Im) |  | A5Re,Im) |  | B5(Re,Im) |  | A45(Re,Im) |  | B45(Re,Im) |  | A6(Re,Im) |  | B6(Re,Im) |  | A56(Re,Im) |  | B56(Re,Im) |  | A73Re,Im) |  | B7(Re,Im) |  | A67(Re,Im) |  | B67(Re,Im) |  | 減衰量(dB) | ABS(Zin)
1.0752 | 1 | 0 | 0 | -5.2844 | 1 | 0 | 0 | 0 | 0.47123 | 0 | 0 | -5.2844 | 1 | 0 | 0 | -24.9346 | 0.47123 | 0 | 0 | -17.0343 | 1 | 0 | 0 | 0 | 3.9895 | 0 | 0 | -17.0343 | 1 | 0 | 0 | -24.9346 | 3.9895 | 0 | 0 | -116.5098 | 1 | 0 | 0 | 0 | -7.6061 | 0 | 0 | -116.5098 | 1 | 0 | 0 | -5.2844 | -7.6061 | 0 | 0 | -76.3158 | -31.7201 | 10.0807
| C1(Re,Im) |  | D1(Re,Im) |  | C2(Re,Im) |  | D2(Re,Im) |  | C12(Re,Im) |  | D12(Re,Im) |  | C3(Re,Im) |  | D3(Re,Im) |  | C23(Re,Im) |  | D23(Re,Im) |  | C4(Re,Im) |  | D4(Re,Im) |  | C34(Re,Im) |  | D34(Re,Im) |  | C5(Re,Im) |  | D5(Re,Im) |  | C45(Re,Im) |  | D45(Re,Im) |  | C6(Re,Im) |  | D6(Re,Im) |  | C56(Re,Im) |  | D56(Re,Im) |  | C7(Re,Im) |  | D7(Re,Im) |  | C67(Re,Im) |  | D67(Re,Im) |  | 位相(deg) | RL(dB)
| 0 | 0 | 1 | 0 | 0 | -0.10006 | 1 | 0 | 0 | -0.10006 | 1 | 0 | 0 | 0 | 1 | 0 | 0 | -0.10006 | -1.495 | 0 | 0 | 0.20654 | 1 | 0 | 0 | -0.40884 | -1.495 | 0 | 0 | 0 | 1 | 0 | 0 | -0.40884 | -11.6892 | 0 | 0 | -0.099525 | 1 | 0 | 0 | 0.75452 | -11.6892 | 0 | 0 | 0 | 1 | 0 | 0 | 0.75452 | -7.702 | 0 | -84.2371 | -0.0029236
| 第1複素マトリックス |  |  |  | 第2複素マトリックス |  |  |  |  | 掛け算結果1 |  |  |  | 第3複素マトリックス |  |  |  | 掛け算結果2 |  |  | 第4複素マトリックス |  |  |  |  | 掛け算結果3 |  |  | 第5複素マトリックス |  |  |  |  | 掛け算結果5 |  |  | 第6複素マトリックス |  |  |  |  | 掛け算結果6 |  |  | 第7複素マトリックス |  |  |  |  | 掛け算結果7
| A1(Re,Im) |  | B1(Re,Im) |  | A2(Re,Im) |  | B2(Re,Im) |  | A12(Re,Im) |  | B12(Re,Im) |  | A3Re,Im) |  | B3(Re,Im) |  | A23(Re,Im) |  | B23(Re,Im) |  | A4(Re,Im) |  | B4(Re,Im) |  | A34(Re,Im) |  | B34(Re,Im) |  | A5Re,Im) |  | B5(Re,Im) |  | A45(Re,Im) |  | B45(Re,Im) |  | A6(Re,Im) |  | B6(Re,Im) |  | A56(Re,Im) |  | B56(Re,Im) |  | A73Re,Im) |  | B7(Re,Im) |  | A67(Re,Im) |  | B67(Re,Im) |  | 減衰量(dB) | ABS(Zin)
1.0754 | 1 | 0 | 0 | -5.2834 | 1 | 0 | 0 | 0 | 0.47279 | 0 | 0 | -5.2834 | 1 | 0 | 0 | -24.9299 | 0.47279 | 0 | 0 | -17.07 | 1 | 0 | 0 | 0 | 4.0107 | 0 | 0 | -17.07 | 1 | 0 | 0 | -24.9299 | 4.0107 | 0 | 0 | -117.0572 | 1 | 0 | 0 | 0 | -7.6069 | 0 | 0 | -117.0572 | 1 | 0 | 0 | -5.2834 | -7.6069 | 0 | 0 | -76.8663 | -31.7813 | 10.152
| C1(Re,Im) |  | D1(Re,Im) |  | C2(Re,Im) |  | D2(Re,Im) |  | C12(Re,Im) |  | D12(Re,Im) |  | C3(Re,Im) |  | D3(Re,Im) |  | C23(Re,Im) |  | D23(Re,Im) |  | C4(Re,Im) |  | D4(Re,Im) |  | C34(Re,Im) |  | D34(Re,Im) |  | C5(Re,Im) |  | D5(Re,Im) |  | C45(Re,Im) |  | D45(Re,Im) |  | C6(Re,Im) |  | D6(Re,Im) |  | C56(Re,Im) |  | D56(Re,Im) |  | C7(Re,Im) |  | D7(Re,Im) |  | C67(Re,Im) |  | D67(Re,Im) |  | 位相(deg) | RL(dB)
| 0 | 0 | 1 | 0 | 0 | -0.099786 | 1 | 0 | 0 | -0.099786 | 1 | 0 | 0 | 0 | 1 | 0 | 0 | -0.099786 | -1.4876 | 0 | 0 | 0.20726 | 1 | 0 | 0 | -0.40812 | -1.4876 | 0 | 0 | 0 | 1 | 0 | 0 | -0.40812 | -11.6619 | 0 | 0 | -0.099248 | 1 | 0 | 0 | 0.74931 | -11.6619 | 0 | 0 | 0 | 1 | 0 | 0 | 0.74931 | -7.703 | 0 | -84.2773 | -0.0028827
| 第1複素マトリックス |  |  |  | 第2複素マトリックス |  |  |  |  | 掛け算結果1 |  |  |  | 第3複素マトリックス |  |  |  | 掛け算結果2 |  |  | 第4複素マトリックス |  |  |  |  | 掛け算結果3 |  |  | 第5複素マトリックス |  |  |  |  | 掛け算結果5 |  |  | 第6複素マトリックス |  |  |  |  | 掛け算結果6 |  |  | 第7複素マトリックス |  |  |  |  | 掛け算結果7
| A1(Re,Im) |  | B1(Re,Im) |  | A2(Re,Im) |  | B2(Re,Im) |  | A12(Re,Im) |  | B12(Re,Im) |  | A3Re,Im) |  | B3(Re,Im) |  | A23(Re,Im) |  | B23(Re,Im) |  | A4(Re,Im) |  | B4(Re,Im) |  | A34(Re,Im) |  | B34(Re,Im) |  | A5Re,Im) |  | B5(Re,Im) |  | A45(Re,Im) |  | B45(Re,Im) |  | A6(Re,Im) |  | B6(Re,Im) |  | A56(Re,Im) |  | B56(Re,Im) |  | A73Re,Im) |  | B7(Re,Im) |  | A67(Re,Im) |  | B67(Re,Im) |  | 減衰量(dB) | ABS(Zin)
1.0756 | 1 | 0 | 0 | -5.2825 | 1 | 0 | 0 | 0 | 0.47435 | 0 | 0 | -5.2825 | 1 | 0 | 0 | -24.9253 | 0.47435 | 0 | 0 | -17.1057 | 1 | 0 | 0 | 0 | 4.032 | 0 | 0 | -17.1057 | 1 | 0 | 0 | -24.9253 | 4.032 | 0 | 0 | -117.6053 | 1 | 0 | 0 | 0 | -7.6075 | 0 | 0 | -117.6053 | 1 | 0 | 0 | -5.2825 | -7.6075 | 0 | 0 | -77.4189 | -31.8423 | 10.2239
| C1(Re,Im) |  | D1(Re,Im) |  | C2(Re,Im) |  | D2(Re,Im) |  | C12(Re,Im) |  | D12(Re,Im) |  | C3(Re,Im) |  | D3(Re,Im) |  | C23(Re,Im) |  | D23(Re,Im) |  | C4(Re,Im) |  | D4(Re,Im) |  | C34(Re,Im) |  | D34(Re,Im) |  | C5(Re,Im) |  | D5(Re,Im) |  | C45(Re,Im) |  | D45(Re,Im) |  | C6(Re,Im) |  | D6(Re,Im) |  | C56(Re,Im) |  | D56(Re,Im) |  | C7(Re,Im) |  | D7(Re,Im) |  | C67(Re,Im) |  | D67(Re,Im) |  | 位相(deg) | RL(dB)
| 0 | 0 | 1 | 0 | 0 | -0.099509 | 1 | 0 | 0 | -0.099509 | 1 | 0 | 0 | 0 | 1 | 0 | 0 | -0.099509 | -1.4803 | 0 | 0 | 0.20798 | 1 | 0 | 0 | -0.40738 | -1.4803 | 0 | 0 | 0 | 1 | 0 | 0 | -0.40738 | -11.6344 | 0 | 0 | -0.098971 | 1 | 0 | 0 | 0.74409 | -11.6344 | 0 | 0 | 0 | 1 | 0 | 0 | 0.74409 | -7.7038 | 0 | -84.3173 | -0.0028425
| 第1複素マトリックス |  |  |  | 第2複素マトリックス |  |  |  |  | 掛け算結果1 |  |  |  | 第3複素マトリックス |  |  |  | 掛け算結果2 |  |  | 第4複素マトリックス |  |  |  |  | 掛け算結果3 |  |  | 第5複素マトリックス |  |  |  |  | 掛け算結果5 |  |  | 第6複素マトリックス |  |  |  |  | 掛け算結果6 |  |  | 第7複素マトリックス |  |  |  |  | 掛け算結果7
| A1(Re,Im) |  | B1(Re,Im) |  | A2(Re,Im) |  | B2(Re,Im) |  | A12(Re,Im) |  | B12(Re,Im) |  | A3Re,Im) |  | B3(Re,Im) |  | A23(Re,Im) |  | B23(Re,Im) |  | A4(Re,Im) |  | B4(Re,Im) |  | A34(Re,Im) |  | B34(Re,Im) |  | A5Re,Im) |  | B5(Re,Im) |  | A45(Re,Im) |  | B45(Re,Im) |  | A6(Re,Im) |  | B6(Re,Im) |  | A56(Re,Im) |  | B56(Re,Im) |  | A73Re,Im) |  | B7(Re,Im) |  | A67(Re,Im) |  | B67(Re,Im) |  | 減衰量(dB) | ABS(Zin)
1.0758 | 1 | 0 | 0 | -5.2815 | 1 | 0 | 0 | 0 | 0.47591 | 0 | 0 | -5.2815 | 1 | 0 | 0 | -24.9207 | 0.47591 | 0 | 0 | -17.1414 | 1 | 0 | 0 | 0 | 4.0534 | 0 | 0 | -17.1414 | 1 | 0 | 0 | -24.9207 | 4.0534 | 0 | 0 | -118.1542 | 1 | 0 | 0 | 0 | -7.6078 | 0 | 0 | -118.1542 | 1 | 0 | 0 | -5.2815 | -7.6078 | 0 | 0 | -77.9737 | -31.9031 | 10.2964
| C1(Re,Im) |  | D1(Re,Im) |  | C2(Re,Im) |  | D2(Re,Im) |  | C12(Re,Im) |  | D12(Re,Im) |  | C3(Re,Im) |  | D3(Re,Im) |  | C23(Re,Im) |  | D23(Re,Im) |  | C4(Re,Im) |  | D4(Re,Im) |  | C34(Re,Im) |  | D34(Re,Im) |  | C5(Re,Im) |  | D5(Re,Im) |  | C45(Re,Im) |  | D45(Re,Im) |  | C6(Re,Im) |  | D6(Re,Im) |  | C56(Re,Im) |  | D56(Re,Im) |  | C7(Re,Im) |  | D7(Re,Im) |  | C67(Re,Im) |  | D67(Re,Im) |  | 位相(deg) | RL(dB)
| 0 | 0 | 1 | 0 | 0 | -0.099233 | 1 | 0 | 0 | -0.099233 | 1 | 0 | 0 | 0 | 1 | 0 | 0 | -0.099233 | -1.4729 | 0 | 0 | 0.2087 | 1 | 0 | 0 | -0.40664 | -1.4729 | 0 | 0 | 0 | 1 | 0 | 0 | -0.40664 | -11.6067 | 0 | 0 | -0.098695 | 1 | 0 | 0 | 0.73888 | -11.6067 | 0 | 0 | 0 | 1 | 0 | 0 | 0.73888 | -7.7043 | 0 | -84.3571 | -0.002803
| 第1複素マトリックス |  |  |  | 第2複素マトリックス |  |  |  |  | 掛け算結果1 |  |  |  | 第3複素マトリックス |  |  |  | 掛け算結果2 |  |  | 第4複素マトリックス |  |  |  |  | 掛け算結果3 |  |  | 第5複素マトリックス |  |  |  |  | 掛け算結果5 |  |  | 第6複素マトリックス |  |  |  |  | 掛け算結果6 |  |  | 第7複素マトリックス |  |  |  |  | 掛け算結果7
| A1(Re,Im) |  | B1(Re,Im) |  | A2(Re,Im) |  | B2(Re,Im) |  | A12(Re,Im) |  | B12(Re,Im) |  | A3Re,Im) |  | B3(Re,Im) |  | A23(Re,Im) |  | B23(Re,Im) |  | A4(Re,Im) |  | B4(Re,Im) |  | A34(Re,Im) |  | B34(Re,Im) |  | A5Re,Im) |  | B5(Re,Im) |  | A45(Re,Im) |  | B45(Re,Im) |  | A6(Re,Im) |  | B6(Re,Im) |  | A56(Re,Im) |  | B56(Re,Im) |  | A73Re,Im) |  | B7(Re,Im) |  | A67(Re,Im) |  | B67(Re,Im) |  | 減衰量(dB) | ABS(Zin)
1.076 | 1 | 0 | 0 | -5.2805 | 1 | 0 | 0 | 0 | 0.47746 | 0 | 0 | -5.2805 | 1 | 0 | 0 | -24.916 | 0.47746 | 0 | 0 | -17.177 | 1 | 0 | 0 | 0 | 4.0748 | 0 | 0 | -17.177 | 1 | 0 | 0 | -24.916 | 4.0748 | 0 | 0 | -118.7039 | 1 | 0 | 0 | 0 | -7.6079 | 0 | 0 | -118.7039 | 1 | 0 | 0 | -5.2805 | -7.6079 | 0 | 0 | -78.5306 | -31.9637 | 10.3696
| C1(Re,Im) |  | D1(Re,Im) |  | C2(Re,Im) |  | D2(Re,Im) |  | C12(Re,Im) |  | D12(Re,Im) |  | C3(Re,Im) |  | D3(Re,Im) |  | C23(Re,Im) |  | D23(Re,Im) |  | C4(Re,Im) |  | D4(Re,Im) |  | C34(Re,Im) |  | D34(Re,Im) |  | C5(Re,Im) |  | D5(Re,Im) |  | C45(Re,Im) |  | D45(Re,Im) |  | C6(Re,Im) |  | D6(Re,Im) |  | C56(Re,Im) |  | D56(Re,Im) |  | C7(Re,Im) |  | D7(Re,Im) |  | C67(Re,Im) |  | D67(Re,Im) |  | 位相(deg) | RL(dB)
| 0 | 0 | 1 | 0 | 0 | -0.098956 | 1 | 0 | 0 | -0.098956 | 1 | 0 | 0 | 0 | 1 | 0 | 0 | -0.098956 | -1.4656 | 0 | 0 | 0.20943 | 1 | 0 | 0 | -0.40589 | -1.4656 | 0 | 0 | 0 | 1 | 0 | 0 | -0.40589 | -11.5788 | 0 | 0 | -0.098418 | 1 | 0 | 0 | 0.73367 | -11.5788 | 0 | 0 | 0 | 1 | 0 | 0 | 0.73367 | -7.7046 | 0 | -84.3967 | -0.0027641
| 第1複素マトリックス |  |  |  | 第2複素マトリックス |  |  |  |  | 掛け算結果1 |  |  |  | 第3複素マトリックス |  |  |  | 掛け算結果2 |  |  | 第4複素マトリックス |  |  |  |  | 掛け算結果3 |  |  | 第5複素マトリックス |  |  |  |  | 掛け算結果5 |  |  | 第6複素マトリックス |  |  |  |  | 掛け算結果6 |  |  | 第7複素マトリックス |  |  |  |  | 掛け算結果7
| A1(Re,Im) |  | B1(Re,Im) |  | A2(Re,Im) |  | B2(Re,Im) |  | A12(Re,Im) |  | B12(Re,Im) |  | A3Re,Im) |  | B3(Re,Im) |  | A23(Re,Im) |  | B23(Re,Im) |  | A4(Re,Im) |  | B4(Re,Im) |  | A34(Re,Im) |  | B34(Re,Im) |  | A5Re,Im) |  | B5(Re,Im) |  | A45(Re,Im) |  | B45(Re,Im) |  | A6(Re,Im) |  | B6(Re,Im) |  | A56(Re,Im) |  | B56(Re,Im) |  | A73Re,Im) |  | B7(Re,Im) |  | A67(Re,Im) |  | B67(Re,Im) |  | 減衰量(dB) | ABS(Zin)
1.0762 | 1 | 0 | 0 | -5.2795 | 1 | 0 | 0 | 0 | 0.47902 | 0 | 0 | -5.2795 | 1 | 0 | 0 | -24.9114 | 0.47902 | 0 | 0 | -17.2125 | 1 | 0 | 0 | 0 | 4.0962 | 0 | 0 | -17.2125 | 1 | 0 | 0 | -24.9114 | 4.0962 | 0 | 0 | -119.2544 | 1 | 0 | 0 | 0 | -7.6076 | 0 | 0 | -119.2544 | 1 | 0 | 0 | -5.2795 | -7.6076 | 0 | 0 | -79.0897 | -32.0242 | 10.4434
| C1(Re,Im) |  | D1(Re,Im) |  | C2(Re,Im) |  | D2(Re,Im) |  | C12(Re,Im) |  | D12(Re,Im) |  | C3(Re,Im) |  | D3(Re,Im) |  | C23(Re,Im) |  | D23(Re,Im) |  | C4(Re,Im) |  | D4(Re,Im) |  | C34(Re,Im) |  | D34(Re,Im) |  | C5(Re,Im) |  | D5(Re,Im) |  | C45(Re,Im) |  | D45(Re,Im) |  | C6(Re,Im) |  | D6(Re,Im) |  | C56(Re,Im) |  | D56(Re,Im) |  | C7(Re,Im) |  | D7(Re,Im) |  | C67(Re,Im) |  | D67(Re,Im) |  | 位相(deg) | RL(dB)
| 0 | 0 | 1 | 0 | 0 | -0.09868 | 1 | 0 | 0 | -0.09868 | 1 | 0 | 0 | 0 | 1 | 0 | 0 | -0.09868 | -1.4583 | 0 | 0 | 0.21015 | 1 | 0 | 0 | -0.40513 | -1.4583 | 0 | 0 | 0 | 1 | 0 | 0 | -0.40513 | -11.5506 | 0 | 0 | -0.098142 | 1 | 0 | 0 | 0.72846 | -11.5506 | 0 | 0 | 0 | 1 | 0 | 0 | 0.72846 | -7.7046 | 0 | -84.436 | -0.0027259
| 第1複素マトリックス |  |  |  | 第2複素マトリックス |  |  |  |  | 掛け算結果1 |  |  |  | 第3複素マトリックス |  |  |  | 掛け算結果2 |  |  | 第4複素マトリックス |  |  |  |  | 掛け算結果3 |  |  | 第5複素マトリックス |  |  |  |  | 掛け算結果5 |  |  | 第6複素マトリックス |  |  |  |  | 掛け算結果6 |  |  | 第7複素マトリックス |  |  |  |  | 掛け算結果7
| A1(Re,Im) |  | B1(Re,Im) |  | A2(Re,Im) |  | B2(Re,Im) |  | A12(Re,Im) |  | B12(Re,Im) |  | A3Re,Im) |  | B3(Re,Im) |  | A23(Re,Im) |  | B23(Re,Im) |  | A4(Re,Im) |  | B4(Re,Im) |  | A34(Re,Im) |  | B34(Re,Im) |  | A5Re,Im) |  | B5(Re,Im) |  | A45(Re,Im) |  | B45(Re,Im) |  | A6(Re,Im) |  | B6(Re,Im) |  | A56(Re,Im) |  | B56(Re,Im) |  | A73Re,Im) |  | B7(Re,Im) |  | A67(Re,Im) |  | B67(Re,Im) |  | 減衰量(dB) | ABS(Zin)
1.0764 | 1 | 0 | 0 | -5.2785 | 1 | 0 | 0 | 0 | 0.48057 | 0 | 0 | -5.2785 | 1 | 0 | 0 | -24.9068 | 0.48057 | 0 | 0 | -17.2481 | 1 | 0 | 0 | 0 | 4.1177 | 0 | 0 | -17.2481 | 1 | 0 | 0 | -24.9068 | 4.1177 | 0 | 0 | -119.8057 | 1 | 0 | 0 | 0 | -7.6072 | 0 | 0 | -119.8057 | 1 | 0 | 0 | -5.2785 | -7.6072 | 0 | 0 | -79.651 | -32.0844 | 10.5179
| C1(Re,Im) |  | D1(Re,Im) |  | C2(Re,Im) |  | D2(Re,Im) |  | C12(Re,Im) |  | D12(Re,Im) |  | C3(Re,Im) |  | D3(Re,Im) |  | C23(Re,Im) |  | D23(Re,Im) |  | C4(Re,Im) |  | D4(Re,Im) |  | C34(Re,Im) |  | D34(Re,Im) |  | C5(Re,Im) |  | D5(Re,Im) |  | C45(Re,Im) |  | D45(Re,Im) |  | C6(Re,Im) |  | D6(Re,Im) |  | C56(Re,Im) |  | D56(Re,Im) |  | C7(Re,Im) |  | D7(Re,Im) |  | C67(Re,Im) |  | D67(Re,Im) |  | 位相(deg) | RL(dB)
| 0 | 0 | 1 | 0 | 0 | -0.098403 | 1 | 0 | 0 | -0.098403 | 1 | 0 | 0 | 0 | 1 | 0 | 0 | -0.098403 | -1.4509 | 0 | 0 | 0.21087 | 1 | 0 | 0 | -0.40436 | -1.4509 | 0 | 0 | 0 | 1 | 0 | 0 | -0.40436 | -11.5221 | 0 | 0 | -0.097865 | 1 | 0 | 0 | 0.72326 | -11.5221 | 0 | 0 | 0 | 1 | 0 | 0 | 0.72326 | -7.7044 | 0 | -84.4752 | -0.0026883
| 第1複素マトリックス |  |  |  | 第2複素マトリックス |  |  |  |  | 掛け算結果1 |  |  |  | 第3複素マトリックス |  |  |  | 掛け算結果2 |  |  | 第4複素マトリックス |  |  |  |  | 掛け算結果3 |  |  | 第5複素マトリックス |  |  |  |  | 掛け算結果5 |  |  | 第6複素マトリックス |  |  |  |  | 掛け算結果6 |  |  | 第7複素マトリックス |  |  |  |  | 掛け算結果7
| A1(Re,Im) |  | B1(Re,Im) |  | A2(Re,Im) |  | B2(Re,Im) |  | A12(Re,Im) |  | B12(Re,Im) |  | A3Re,Im) |  | B3(Re,Im) |  | A23(Re,Im) |  | B23(Re,Im) |  | A4(Re,Im) |  | B4(Re,Im) |  | A34(Re,Im) |  | B34(Re,Im) |  | A5Re,Im) |  | B5(Re,Im) |  | A45(Re,Im) |  | B45(Re,Im) |  | A6(Re,Im) |  | B6(Re,Im) |  | A56(Re,Im) |  | B56(Re,Im) |  | A73Re,Im) |  | B7(Re,Im) |  | A67(Re,Im) |  | B67(Re,Im) |  | 減衰量(dB) | ABS(Zin)
1.0766 | 1 | 0 | 0 | -5.2776 | 1 | 0 | 0 | 0 | 0.48213 | 0 | 0 | -5.2776 | 1 | 0 | 0 | -24.9021 | 0.48213 | 0 | 0 | -17.2836 | 1 | 0 | 0 | 0 | 4.1392 | 0 | 0 | -17.2836 | 1 | 0 | 0 | -24.9021 | 4.1392 | 0 | 0 | -120.3578 | 1 | 0 | 0 | 0 | -7.6064 | 0 | 0 | -120.3578 | 1 | 0 | 0 | -5.2776 | -7.6064 | 0 | 0 | -80.2145 | -32.1445 | 10.593
| C1(Re,Im) |  | D1(Re,Im) |  | C2(Re,Im) |  | D2(Re,Im) |  | C12(Re,Im) |  | D12(Re,Im) |  | C3(Re,Im) |  | D3(Re,Im) |  | C23(Re,Im) |  | D23(Re,Im) |  | C4(Re,Im) |  | D4(Re,Im) |  | C34(Re,Im) |  | D34(Re,Im) |  | C5(Re,Im) |  | D5(Re,Im) |  | C45(Re,Im) |  | D45(Re,Im) |  | C6(Re,Im) |  | D6(Re,Im) |  | C56(Re,Im) |  | D56(Re,Im) |  | C7(Re,Im) |  | D7(Re,Im) |  | C67(Re,Im) |  | D67(Re,Im) |  | 位相(deg) | RL(dB)
| 0 | 0 | 1 | 0 | 0 | -0.098127 | 1 | 0 | 0 | -0.098127 | 1 | 0 | 0 | 0 | 1 | 0 | 0 | -0.098127 | -1.4436 | 0 | 0 | 0.21159 | 1 | 0 | 0 | -0.40357 | -1.4436 | 0 | 0 | 0 | 1 | 0 | 0 | -0.40357 | -11.4935 | 0 | 0 | -0.097589 | 1 | 0 | 0 | 0.71806 | -11.4935 | 0 | 0 | 0 | 1 | 0 | 0 | 0.71806 | -7.7039 | 0 | -84.5141 | -0.0026513
| 第1複素マトリックス |  |  |  | 第2複素マトリックス |  |  |  |  | 掛け算結果1 |  |  |  | 第3複素マトリックス |  |  |  | 掛け算結果2 |  |  | 第4複素マトリックス |  |  |  |  | 掛け算結果3 |  |  | 第5複素マトリックス |  |  |  |  | 掛け算結果5 |  |  | 第6複素マトリックス |  |  |  |  | 掛け算結果6 |  |  | 第7複素マトリックス |  |  |  |  | 掛け算結果7
| A1(Re,Im) |  | B1(Re,Im) |  | A2(Re,Im) |  | B2(Re,Im) |  | A12(Re,Im) |  | B12(Re,Im) |  | A3Re,Im) |  | B3(Re,Im) |  | A23(Re,Im) |  | B23(Re,Im) |  | A4(Re,Im) |  | B4(Re,Im) |  | A34(Re,Im) |  | B34(Re,Im) |  | A5Re,Im) |  | B5(Re,Im) |  | A45(Re,Im) |  | B45(Re,Im) |  | A6(Re,Im) |  | B6(Re,Im) |  | A56(Re,Im) |  | B56(Re,Im) |  | A73Re,Im) |  | B7(Re,Im) |  | A67(Re,Im) |  | B67(Re,Im) |  | 減衰量(dB) | ABS(Zin)
1.0768 | 1 | 0 | 0 | -5.2766 | 1 | 0 | 0 | 0 | 0.48368 | 0 | 0 | -5.2766 | 1 | 0 | 0 | -24.8975 | 0.48368 | 0 | 0 | -17.3191 | 1 | 0 | 0 | 0 | 4.1607 | 0 | 0 | -17.3191 | 1 | 0 | 0 | -24.8975 | 4.1607 | 0 | 0 | -120.9107 | 1 | 0 | 0 | 0 | -7.6054 | 0 | 0 | -120.9107 | 1 | 0 | 0 | -5.2766 | -7.6054 | 0 | 0 | -80.7801 | -32.2044 | 10.6688
| C1(Re,Im) |  | D1(Re,Im) |  | C2(Re,Im) |  | D2(Re,Im) |  | C12(Re,Im) |  | D12(Re,Im) |  | C3(Re,Im) |  | D3(Re,Im) |  | C23(Re,Im) |  | D23(Re,Im) |  | C4(Re,Im) |  | D4(Re,Im) |  | C34(Re,Im) |  | D34(Re,Im) |  | C5(Re,Im) |  | D5(Re,Im) |  | C45(Re,Im) |  | D45(Re,Im) |  | C6(Re,Im) |  | D6(Re,Im) |  | C56(Re,Im) |  | D56(Re,Im) |  | C7(Re,Im) |  | D7(Re,Im) |  | C67(Re,Im) |  | D67(Re,Im) |  | 位相(deg) | RL(dB)
| 0 | 0 | 1 | 0 | 0 | -0.097851 | 1 | 0 | 0 | -0.097851 | 1 | 0 | 0 | 0 | 1 | 0 | 0 | -0.097851 | -1.4362 | 0 | 0 | 0.21231 | 1 | 0 | 0 | -0.40278 | -1.4362 | 0 | 0 | 0 | 1 | 0 | 0 | -0.40278 | -11.4645 | 0 | 0 | -0.097313 | 1 | 0 | 0 | 0.71286 | -11.4645 | 0 | 0 | 0 | 1 | 0 | 0 | 0.71286 | -7.7031 | 0 | -84.5528 | -0.002615
| 第1複素マトリックス |  |  |  | 第2複素マトリックス |  |  |  |  | 掛け算結果1 |  |  |  | 第3複素マトリックス |  |  |  | 掛け算結果2 |  |  | 第4複素マトリックス |  |  |  |  | 掛け算結果3 |  |  | 第5複素マトリックス |  |  |  |  | 掛け算結果5 |  |  | 第6複素マトリックス |  |  |  |  | 掛け算結果6 |  |  | 第7複素マトリックス |  |  |  |  | 掛け算結果7
| A1(Re,Im) |  | B1(Re,Im) |  | A2(Re,Im) |  | B2(Re,Im) |  | A12(Re,Im) |  | B12(Re,Im) |  | A3Re,Im) |  | B3(Re,Im) |  | A23(Re,Im) |  | B23(Re,Im) |  | A4(Re,Im) |  | B4(Re,Im) |  | A34(Re,Im) |  | B34(Re,Im) |  | A5Re,Im) |  | B5(Re,Im) |  | A45(Re,Im) |  | B45(Re,Im) |  | A6(Re,Im) |  | B6(Re,Im) |  | A56(Re,Im) |  | B56(Re,Im) |  | A73Re,Im) |  | B7(Re,Im) |  | A67(Re,Im) |  | B67(Re,Im) |  | 減衰量(dB) | ABS(Zin)
1.077 | 1 | 0 | 0 | -5.2756 | 1 | 0 | 0 | 0 | 0.48523 | 0 | 0 | -5.2756 | 1 | 0 | 0 | -24.8929 | 0.48523 | 0 | 0 | -17.3545 | 1 | 0 | 0 | 0 | 4.1823 | 0 | 0 | -17.3545 | 1 | 0 | 0 | -24.8929 | 4.1823 | 0 | 0 | -121.4643 | 1 | 0 | 0 | 0 | -7.6041 | 0 | 0 | -121.4643 | 1 | 0 | 0 | -5.2756 | -7.6041 | 0 | 0 | -81.3479 | -32.2641 | 10.7453
| C1(Re,Im) |  | D1(Re,Im) |  | C2(Re,Im) |  | D2(Re,Im) |  | C12(Re,Im) |  | D12(Re,Im) |  | C3(Re,Im) |  | D3(Re,Im) |  | C23(Re,Im) |  | D23(Re,Im) |  | C4(Re,Im) |  | D4(Re,Im) |  | C34(Re,Im) |  | D34(Re,Im) |  | C5(Re,Im) |  | D5(Re,Im) |  | C45(Re,Im) |  | D45(Re,Im) |  | C6(Re,Im) |  | D6(Re,Im) |  | C56(Re,Im) |  | D56(Re,Im) |  | C7(Re,Im) |  | D7(Re,Im) |  | C67(Re,Im) |  | D67(Re,Im) |  | 位相(deg) | RL(dB)
| 0 | 0 | 1 | 0 | 0 | -0.097575 | 1 | 0 | 0 | -0.097575 | 1 | 0 | 0 | 0 | 1 | 0 | 0 | -0.097575 | -1.4289 | 0 | 0 | 0.21303 | 1 | 0 | 0 | -0.40198 | -1.4289 | 0 | 0 | 0 | 1 | 0 | 0 | -0.40198 | -11.4354 | 0 | 0 | -0.097036 | 1 | 0 | 0 | 0.70767 | -11.4354 | 0 | 0 | 0 | 1 | 0 | 0 | 0.70767 | -7.702 | 0 | -84.5913 | -0.0025793
| 第1複素マトリックス |  |  |  | 第2複素マトリックス |  |  |  |  | 掛け算結果1 |  |  |  | 第3複素マトリックス |  |  |  | 掛け算結果2 |  |  | 第4複素マトリックス |  |  |  |  | 掛け算結果3 |  |  | 第5複素マトリックス |  |  |  |  | 掛け算結果5 |  |  | 第6複素マトリックス |  |  |  |  | 掛け算結果6 |  |  | 第7複素マトリックス |  |  |  |  | 掛け算結果7
| A1(Re,Im) |  | B1(Re,Im) |  | A2(Re,Im) |  | B2(Re,Im) |  | A12(Re,Im) |  | B12(Re,Im) |  | A3Re,Im) |  | B3(Re,Im) |  | A23(Re,Im) |  | B23(Re,Im) |  | A4(Re,Im) |  | B4(Re,Im) |  | A34(Re,Im) |  | B34(Re,Im) |  | A5Re,Im) |  | B5(Re,Im) |  | A45(Re,Im) |  | B45(Re,Im) |  | A6(Re,Im) |  | B6(Re,Im) |  | A56(Re,Im) |  | B56(Re,Im) |  | A73Re,Im) |  | B7(Re,Im) |  | A67(Re,Im) |  | B67(Re,Im) |  | 減衰量(dB) | ABS(Zin)
1.0772 | 1 | 0 | 0 | -5.2746 | 1 | 0 | 0 | 0 | 0.48679 | 0 | 0 | -5.2746 | 1 | 0 | 0 | -24.8883 | 0.48679 | 0 | 0 | -17.3899 | 1 | 0 | 0 | 0 | 4.2039 | 0 | 0 | -17.3899 | 1 | 0 | 0 | -24.8883 | 4.2039 | 0 | 0 | -122.0188 | 1 | 0 | 0 | 0 | -7.6026 | 0 | 0 | -122.0188 | 1 | 0 | 0 | -5.2746 | -7.6026 | 0 | 0 | -81.9179 | -32.3237 | 10.8225
| C1(Re,Im) |  | D1(Re,Im) |  | C2(Re,Im) |  | D2(Re,Im) |  | C12(Re,Im) |  | D12(Re,Im) |  | C3(Re,Im) |  | D3(Re,Im) |  | C23(Re,Im) |  | D23(Re,Im) |  | C4(Re,Im) |  | D4(Re,Im) |  | C34(Re,Im) |  | D34(Re,Im) |  | C5(Re,Im) |  | D5(Re,Im) |  | C45(Re,Im) |  | D45(Re,Im) |  | C6(Re,Im) |  | D6(Re,Im) |  | C56(Re,Im) |  | D56(Re,Im) |  | C7(Re,Im) |  | D7(Re,Im) |  | C67(Re,Im) |  | D67(Re,Im) |  | 位相(deg) | RL(dB)
| 0 | 0 | 1 | 0 | 0 | -0.097299 | 1 | 0 | 0 | -0.097299 | 1 | 0 | 0 | 0 | 1 | 0 | 0 | -0.097299 | -1.4216 | 0 | 0 | 0.21375 | 1 | 0 | 0 | -0.40117 | -1.4216 | 0 | 0 | 0 | 1 | 0 | 0 | -0.40117 | -11.4061 | 0 | 0 | -0.09676 | 1 | 0 | 0 | 0.70248 | -11.4061 | 0 | 0 | 0 | 1 | 0 | 0 | 0.70248 | -7.7007 | 0 | -84.6297 | -0.0025441
| 第1複素マトリックス |  |  |  | 第2複素マトリックス |  |  |  |  | 掛け算結果1 |  |  |  | 第3複素マトリックス |  |  |  | 掛け算結果2 |  |  | 第4複素マトリックス |  |  |  |  | 掛け算結果3 |  |  | 第5複素マトリックス |  |  |  |  | 掛け算結果5 |  |  | 第6複素マトリックス |  |  |  |  | 掛け算結果6 |  |  | 第7複素マトリックス |  |  |  |  | 掛け算結果7
| A1(Re,Im) |  | B1(Re,Im) |  | A2(Re,Im) |  | B2(Re,Im) |  | A12(Re,Im) |  | B12(Re,Im) |  | A3Re,Im) |  | B3(Re,Im) |  | A23(Re,Im) |  | B23(Re,Im) |  | A4(Re,Im) |  | B4(Re,Im) |  | A34(Re,Im) |  | B34(Re,Im) |  | A5Re,Im) |  | B5(Re,Im) |  | A45(Re,Im) |  | B45(Re,Im) |  | A6(Re,Im) |  | B6(Re,Im) |  | A56(Re,Im) |  | B56(Re,Im) |  | A73Re,Im) |  | B7(Re,Im) |  | A67(Re,Im) |  | B67(Re,Im) |  | 減衰量(dB) | ABS(Zin)
1.0774 | 1 | 0 | 0 | -5.2736 | 1 | 0 | 0 | 0 | 0.48834 | 0 | 0 | -5.2736 | 1 | 0 | 0 | -24.8837 | 0.48834 | 0 | 0 | -17.4253 | 1 | 0 | 0 | 0 | 4.2256 | 0 | 0 | -17.4253 | 1 | 0 | 0 | -24.8837 | 4.2256 | 0 | 0 | -122.574 | 1 | 0 | 0 | 0 | -7.6008 | 0 | 0 | -122.574 | 1 | 0 | 0 | -5.2736 | -7.6008 | 0 | 0 | -82.49 | -32.3831 | 10.9004
| C1(Re,Im) |  | D1(Re,Im) |  | C2(Re,Im) |  | D2(Re,Im) |  | C12(Re,Im) |  | D12(Re,Im) |  | C3(Re,Im) |  | D3(Re,Im) |  | C23(Re,Im) |  | D23(Re,Im) |  | C4(Re,Im) |  | D4(Re,Im) |  | C34(Re,Im) |  | D34(Re,Im) |  | C5(Re,Im) |  | D5(Re,Im) |  | C45(Re,Im) |  | D45(Re,Im) |  | C6(Re,Im) |  | D6(Re,Im) |  | C56(Re,Im) |  | D56(Re,Im) |  | C7(Re,Im) |  | D7(Re,Im) |  | C67(Re,Im) |  | D67(Re,Im) |  | 位相(deg) | RL(dB)
| 0 | 0 | 1 | 0 | 0 | -0.097023 | 1 | 0 | 0 | -0.097023 | 1 | 0 | 0 | 0 | 1 | 0 | 0 | -0.097023 | -1.4143 | 0 | 0 | 0.21447 | 1 | 0 | 0 | -0.40035 | -1.4143 | 0 | 0 | 0 | 1 | 0 | 0 | -0.40035 | -11.3765 | 0 | 0 | -0.096484 | 1 | 0 | 0 | 0.6973 | -11.3765 | 0 | 0 | 0 | 1 | 0 | 0 | 0.6973 | -7.6992 | 0 | -84.6678 | -0.0025096
| 第1複素マトリックス |  |  |  | 第2複素マトリックス |  |  |  |  | 掛け算結果1 |  |  |  | 第3複素マトリックス |  |  |  | 掛け算結果2 |  |  | 第4複素マトリックス |  |  |  |  | 掛け算結果3 |  |  | 第5複素マトリックス |  |  |  |  | 掛け算結果5 |  |  | 第6複素マトリックス |  |  |  |  | 掛け算結果6 |  |  | 第7複素マトリックス |  |  |  |  | 掛け算結果7
| A1(Re,Im) |  | B1(Re,Im) |  | A2(Re,Im) |  | B2(Re,Im) |  | A12(Re,Im) |  | B12(Re,Im) |  | A3Re,Im) |  | B3(Re,Im) |  | A23(Re,Im) |  | B23(Re,Im) |  | A4(Re,Im) |  | B4(Re,Im) |  | A34(Re,Im) |  | B34(Re,Im) |  | A5Re,Im) |  | B5(Re,Im) |  | A45(Re,Im) |  | B45(Re,Im) |  | A6(Re,Im) |  | B6(Re,Im) |  | A56(Re,Im) |  | B56(Re,Im) |  | A73Re,Im) |  | B7(Re,Im) |  | A67(Re,Im) |  | B67(Re,Im) |  | 減衰量(dB) | ABS(Zin)
1.0776 | 1 | 0 | 0 | -5.2727 | 1 | 0 | 0 | 0 | 0.48989 | 0 | 0 | -5.2727 | 1 | 0 | 0 | -24.879 | 0.48989 | 0 | 0 | -17.4606 | 1 | 0 | 0 | 0 | 4.2473 | 0 | 0 | -17.4606 | 1 | 0 | 0 | -24.879 | 4.2473 | 0 | 0 | -123.13 | 1 | 0 | 0 | 0 | -7.5988 | 0 | 0 | -123.13 | 1 | 0 | 0 | -5.2727 | -7.5988 | 0 | 0 | -83.0644 | -32.4422 | 10.979
| C1(Re,Im) |  | D1(Re,Im) |  | C2(Re,Im) |  | D2(Re,Im) |  | C12(Re,Im) |  | D12(Re,Im) |  | C3(Re,Im) |  | D3(Re,Im) |  | C23(Re,Im) |  | D23(Re,Im) |  | C4(Re,Im) |  | D4(Re,Im) |  | C34(Re,Im) |  | D34(Re,Im) |  | C5(Re,Im) |  | D5(Re,Im) |  | C45(Re,Im) |  | D45(Re,Im) |  | C6(Re,Im) |  | D6(Re,Im) |  | C56(Re,Im) |  | D56(Re,Im) |  | C7(Re,Im) |  | D7(Re,Im) |  | C67(Re,Im) |  | D67(Re,Im) |  | 位相(deg) | RL(dB)
| 0 | 0 | 1 | 0 | 0 | -0.096747 | 1 | 0 | 0 | -0.096747 | 1 | 0 | 0 | 0 | 1 | 0 | 0 | -0.096747 | -1.407 | 0 | 0 | 0.2152 | 1 | 0 | 0 | -0.39952 | -1.407 | 0 | 0 | 0 | 1 | 0 | 0 | -0.39952 | -11.3466 | 0 | 0 | -0.096208 | 1 | 0 | 0 | 0.69212 | -11.3466 | 0 | 0 | 0 | 1 | 0 | 0 | 0.69212 | -7.6973 | 0 | -84.7057 | -0.0024756
| 第1複素マトリックス |  |  |  | 第2複素マトリックス |  |  |  |  | 掛け算結果1 |  |  |  | 第3複素マトリックス |  |  |  | 掛け算結果2 |  |  | 第4複素マトリックス |  |  |  |  | 掛け算結果3 |  |  | 第5複素マトリックス |  |  |  |  | 掛け算結果5 |  |  | 第6複素マトリックス |  |  |  |  | 掛け算結果6 |  |  | 第7複素マトリックス |  |  |  |  | 掛け算結果7
| A1(Re,Im) |  | B1(Re,Im) |  | A2(Re,Im) |  | B2(Re,Im) |  | A12(Re,Im) |  | B12(Re,Im) |  | A3Re,Im) |  | B3(Re,Im) |  | A23(Re,Im) |  | B23(Re,Im) |  | A4(Re,Im) |  | B4(Re,Im) |  | A34(Re,Im) |  | B34(Re,Im) |  | A5Re,Im) |  | B5(Re,Im) |  | A45(Re,Im) |  | B45(Re,Im) |  | A6(Re,Im) |  | B6(Re,Im) |  | A56(Re,Im) |  | B56(Re,Im) |  | A73Re,Im) |  | B7(Re,Im) |  | A67(Re,Im) |  | B67(Re,Im) |  | 減衰量(dB) | ABS(Zin)
1.0778 | 1 | 0 | 0 | -5.2717 | 1 | 0 | 0 | 0 | 0.49144 | 0 | 0 | -5.2717 | 1 | 0 | 0 | -24.8744 | 0.49144 | 0 | 0 | -17.4959 | 1 | 0 | 0 | 0 | 4.2691 | 0 | 0 | -17.4959 | 1 | 0 | 0 | -24.8744 | 4.2691 | 0 | 0 | -123.6868 | 1 | 0 | 0 | 0 | -7.5964 | 0 | 0 | -123.6868 | 1 | 0 | 0 | -5.2717 | -7.5964 | 0 | 0 | -83.6408 | -32.5013 | 11.0583
| C1(Re,Im) |  | D1(Re,Im) |  | C2(Re,Im) |  | D2(Re,Im) |  | C12(Re,Im) |  | D12(Re,Im) |  | C3(Re,Im) |  | D3(Re,Im) |  | C23(Re,Im) |  | D23(Re,Im) |  | C4(Re,Im) |  | D4(Re,Im) |  | C34(Re,Im) |  | D34(Re,Im) |  | C5(Re,Im) |  | D5(Re,Im) |  | C45(Re,Im) |  | D45(Re,Im) |  | C6(Re,Im) |  | D6(Re,Im) |  | C56(Re,Im) |  | D56(Re,Im) |  | C7(Re,Im) |  | D7(Re,Im) |  | C67(Re,Im) |  | D67(Re,Im) |  | 位相(deg) | RL(dB)
| 0 | 0 | 1 | 0 | 0 | -0.096471 | 1 | 0 | 0 | -0.096471 | 1 | 0 | 0 | 0 | 1 | 0 | 0 | -0.096471 | -1.3997 | 0 | 0 | 0.21592 | 1 | 0 | 0 | -0.39868 | -1.3997 | 0 | 0 | 0 | 1 | 0 | 0 | -0.39868 | -11.3166 | 0 | 0 | -0.095932 | 1 | 0 | 0 | 0.68694 | -11.3166 | 0 | 0 | 0 | 1 | 0 | 0 | 0.68694 | -7.6952 | 0 | -84.7434 | -0.0024422
| 第1複素マトリックス |  |  |  | 第2複素マトリックス |  |  |  |  | 掛け算結果1 |  |  |  | 第3複素マトリックス |  |  |  | 掛け算結果2 |  |  | 第4複素マトリックス |  |  |  |  | 掛け算結果3 |  |  | 第5複素マトリックス |  |  |  |  | 掛け算結果5 |  |  | 第6複素マトリックス |  |  |  |  | 掛け算結果6 |  |  | 第7複素マトリックス |  |  |  |  | 掛け算結果7
| A1(Re,Im) |  | B1(Re,Im) |  | A2(Re,Im) |  | B2(Re,Im) |  | A12(Re,Im) |  | B12(Re,Im) |  | A3Re,Im) |  | B3(Re,Im) |  | A23(Re,Im) |  | B23(Re,Im) |  | A4(Re,Im) |  | B4(Re,Im) |  | A34(Re,Im) |  | B34(Re,Im) |  | A5Re,Im) |  | B5(Re,Im) |  | A45(Re,Im) |  | B45(Re,Im) |  | A6(Re,Im) |  | B6(Re,Im) |  | A56(Re,Im) |  | B56(Re,Im) |  | A73Re,Im) |  | B7(Re,Im) |  | A67(Re,Im) |  | B67(Re,Im) |  | 減衰量(dB) | ABS(Zin)
1.078 | 1 | 0 | 0 | -5.2707 | 1 | 0 | 0 | 0 | 0.49299 | 0 | 0 | -5.2707 | 1 | 0 | 0 | -24.8698 | 0.49299 | 0 | 0 | -17.5311 | 1 | 0 | 0 | 0 | 4.2909 | 0 | 0 | -17.5311 | 1 | 0 | 0 | -24.8698 | 4.2909 | 0 | 0 | -124.2444 | 1 | 0 | 0 | 0 | -7.5938 | 0 | 0 | -124.2444 | 1 | 0 | 0 | -5.2707 | -7.5938 | 0 | 0 | -84.2195 | -32.5601 | 11.1384
| C1(Re,Im) |  | D1(Re,Im) |  | C2(Re,Im) |  | D2(Re,Im) |  | C12(Re,Im) |  | D12(Re,Im) |  | C3(Re,Im) |  | D3(Re,Im) |  | C23(Re,Im) |  | D23(Re,Im) |  | C4(Re,Im) |  | D4(Re,Im) |  | C34(Re,Im) |  | D34(Re,Im) |  | C5(Re,Im) |  | D5(Re,Im) |  | C45(Re,Im) |  | D45(Re,Im) |  | C6(Re,Im) |  | D6(Re,Im) |  | C56(Re,Im) |  | D56(Re,Im) |  | C7(Re,Im) |  | D7(Re,Im) |  | C67(Re,Im) |  | D67(Re,Im) |  | 位相(deg) | RL(dB)
| 0 | 0 | 1 | 0 | 0 | -0.096195 | 1 | 0 | 0 | -0.096195 | 1 | 0 | 0 | 0 | 1 | 0 | 0 | -0.096195 | -1.3923 | 0 | 0 | 0.21664 | 1 | 0 | 0 | -0.39783 | -1.3923 | 0 | 0 | 0 | 1 | 0 | 0 | -0.39783 | -11.2863 | 0 | 0 | -0.095656 | 1 | 0 | 0 | 0.68177 | -11.2863 | 0 | 0 | 0 | 1 | 0 | 0 | 0.68177 | -7.6929 | 0 | -84.7809 | -0.0024093
| 第1複素マトリックス |  |  |  | 第2複素マトリックス |  |  |  |  | 掛け算結果1 |  |  |  | 第3複素マトリックス |  |  |  | 掛け算結果2 |  |  | 第4複素マトリックス |  |  |  |  | 掛け算結果3 |  |  | 第5複素マトリックス |  |  |  |  | 掛け算結果5 |  |  | 第6複素マトリックス |  |  |  |  | 掛け算結果6 |  |  | 第7複素マトリックス |  |  |  |  | 掛け算結果7
| A1(Re,Im) |  | B1(Re,Im) |  | A2(Re,Im) |  | B2(Re,Im) |  | A12(Re,Im) |  | B12(Re,Im) |  | A3Re,Im) |  | B3(Re,Im) |  | A23(Re,Im) |  | B23(Re,Im) |  | A4(Re,Im) |  | B4(Re,Im) |  | A34(Re,Im) |  | B34(Re,Im) |  | A5Re,Im) |  | B5(Re,Im) |  | A45(Re,Im) |  | B45(Re,Im) |  | A6(Re,Im) |  | B6(Re,Im) |  | A56(Re,Im) |  | B56(Re,Im) |  | A73Re,Im) |  | B7(Re,Im) |  | A67(Re,Im) |  | B67(Re,Im) |  | 減衰量(dB) | ABS(Zin)
1.0782 | 1 | 0 | 0 | -5.2697 | 1 | 0 | 0 | 0 | 0.49453 | 0 | 0 | -5.2697 | 1 | 0 | 0 | -24.8652 | 0.49453 | 0 | 0 | -17.5664 | 1 | 0 | 0 | 0 | 4.3127 | 0 | 0 | -17.5664 | 1 | 0 | 0 | -24.8652 | 4.3127 | 0 | 0 | -124.8027 | 1 | 0 | 0 | 0 | -7.591 | 0 | 0 | -124.8027 | 1 | 0 | 0 | -5.2697 | -7.591 | 0 | 0 | -84.8003 | -32.6188 | 11.2192
| C1(Re,Im) |  | D1(Re,Im) |  | C2(Re,Im) |  | D2(Re,Im) |  | C12(Re,Im) |  | D12(Re,Im) |  | C3(Re,Im) |  | D3(Re,Im) |  | C23(Re,Im) |  | D23(Re,Im) |  | C4(Re,Im) |  | D4(Re,Im) |  | C34(Re,Im) |  | D34(Re,Im) |  | C5(Re,Im) |  | D5(Re,Im) |  | C45(Re,Im) |  | D45(Re,Im) |  | C6(Re,Im) |  | D6(Re,Im) |  | C56(Re,Im) |  | D56(Re,Im) |  | C7(Re,Im) |  | D7(Re,Im) |  | C67(Re,Im) |  | D67(Re,Im) |  | 位相(deg) | RL(dB)
| 0 | 0 | 1 | 0 | 0 | -0.095919 | 1 | 0 | 0 | -0.095919 | 1 | 0 | 0 | 0 | 1 | 0 | 0 | -0.095919 | -1.385 | 0 | 0 | 0.21736 | 1 | 0 | 0 | -0.39697 | -1.385 | 0 | 0 | 0 | 1 | 0 | 0 | -0.39697 | -11.2558 | 0 | 0 | -0.09538 | 1 | 0 | 0 | 0.67661 | -11.2558 | 0 | 0 | 0 | 1 | 0 | 0 | 0.67661 | -7.6902 | 0 | -84.8182 | -0.002377
| 第1複素マトリックス |  |  |  | 第2複素マトリックス |  |  |  |  | 掛け算結果1 |  |  |  | 第3複素マトリックス |  |  |  | 掛け算結果2 |  |  | 第4複素マトリックス |  |  |  |  | 掛け算結果3 |  |  | 第5複素マトリックス |  |  |  |  | 掛け算結果5 |  |  | 第6複素マトリックス |  |  |  |  | 掛け算結果6 |  |  | 第7複素マトリックス |  |  |  |  | 掛け算結果7
| A1(Re,Im) |  | B1(Re,Im) |  | A2(Re,Im) |  | B2(Re,Im) |  | A12(Re,Im) |  | B12(Re,Im) |  | A3Re,Im) |  | B3(Re,Im) |  | A23(Re,Im) |  | B23(Re,Im) |  | A4(Re,Im) |  | B4(Re,Im) |  | A34(Re,Im) |  | B34(Re,Im) |  | A5Re,Im) |  | B5(Re,Im) |  | A45(Re,Im) |  | B45(Re,Im) |  | A6(Re,Im) |  | B6(Re,Im) |  | A56(Re,Im) |  | B56(Re,Im) |  | A73Re,Im) |  | B7(Re,Im) |  | A67(Re,Im) |  | B67(Re,Im) |  | 減衰量(dB) | ABS(Zin)
1.0784 | 1 | 0 | 0 | -5.2687 | 1 | 0 | 0 | 0 | 0.49608 | 0 | 0 | -5.2687 | 1 | 0 | 0 | -24.8606 | 0.49608 | 0 | 0 | -17.6016 | 1 | 0 | 0 | 0 | 4.3346 | 0 | 0 | -17.6016 | 1 | 0 | 0 | -24.8606 | 4.3346 | 0 | 0 | -125.3618 | 1 | 0 | 0 | 0 | -7.5878 | 0 | 0 | -125.3618 | 1 | 0 | 0 | -5.2687 | -7.5878 | 0 | 0 | -85.3834 | -32.6773 | 11.3008
| C1(Re,Im) |  | D1(Re,Im) |  | C2(Re,Im) |  | D2(Re,Im) |  | C12(Re,Im) |  | D12(Re,Im) |  | C3(Re,Im) |  | D3(Re,Im) |  | C23(Re,Im) |  | D23(Re,Im) |  | C4(Re,Im) |  | D4(Re,Im) |  | C34(Re,Im) |  | D34(Re,Im) |  | C5(Re,Im) |  | D5(Re,Im) |  | C45(Re,Im) |  | D45(Re,Im) |  | C6(Re,Im) |  | D6(Re,Im) |  | C56(Re,Im) |  | D56(Re,Im) |  | C7(Re,Im) |  | D7(Re,Im) |  | C67(Re,Im) |  | D67(Re,Im) |  | 位相(deg) | RL(dB)
| 0 | 0 | 1 | 0 | 0 | -0.095643 | 1 | 0 | 0 | -0.095643 | 1 | 0 | 0 | 0 | 1 | 0 | 0 | -0.095643 | -1.3777 | 0 | 0 | 0.21808 | 1 | 0 | 0 | -0.3961 | -1.3777 | 0 | 0 | 0 | 1 | 0 | 0 | -0.3961 | -11.225 | 0 | 0 | -0.095104 | 1 | 0 | 0 | 0.67145 | -11.225 | 0 | 0 | 0 | 1 | 0 | 0 | 0.67145 | -7.6873 | 0 | -84.8554 | -0.0023452
| 第1複素マトリックス |  |  |  | 第2複素マトリックス |  |  |  |  | 掛け算結果1 |  |  |  | 第3複素マトリックス |  |  |  | 掛け算結果2 |  |  | 第4複素マトリックス |  |  |  |  | 掛け算結果3 |  |  | 第5複素マトリックス |  |  |  |  | 掛け算結果5 |  |  | 第6複素マトリックス |  |  |  |  | 掛け算結果6 |  |  | 第7複素マトリックス |  |  |  |  | 掛け算結果7
| A1(Re,Im) |  | B1(Re,Im) |  | A2(Re,Im) |  | B2(Re,Im) |  | A12(Re,Im) |  | B12(Re,Im) |  | A3Re,Im) |  | B3(Re,Im) |  | A23(Re,Im) |  | B23(Re,Im) |  | A4(Re,Im) |  | B4(Re,Im) |  | A34(Re,Im) |  | B34(Re,Im) |  | A5Re,Im) |  | B5(Re,Im) |  | A45(Re,Im) |  | B45(Re,Im) |  | A6(Re,Im) |  | B6(Re,Im) |  | A56(Re,Im) |  | B56(Re,Im) |  | A73Re,Im) |  | B7(Re,Im) |  | A67(Re,Im) |  | B67(Re,Im) |  | 減衰量(dB) | ABS(Zin)
1.0786 | 1 | 0 | 0 | -5.2678 | 1 | 0 | 0 | 0 | 0.49763 | 0 | 0 | -5.2678 | 1 | 0 | 0 | -24.856 | 0.49763 | 0 | 0 | -17.6367 | 1 | 0 | 0 | 0 | 4.3565 | 0 | 0 | -17.6367 | 1 | 0 | 0 | -24.856 | 4.3565 | 0 | 0 | -125.9217 | 1 | 0 | 0 | 0 | -7.5844 | 0 | 0 | -125.9217 | 1 | 0 | 0 | -5.2678 | -7.5844 | 0 | 0 | -85.9685 | -32.7356 | 11.3831
| C1(Re,Im) |  | D1(Re,Im) |  | C2(Re,Im) |  | D2(Re,Im) |  | C12(Re,Im) |  | D12(Re,Im) |  | C3(Re,Im) |  | D3(Re,Im) |  | C23(Re,Im) |  | D23(Re,Im) |  | C4(Re,Im) |  | D4(Re,Im) |  | C34(Re,Im) |  | D34(Re,Im) |  | C5(Re,Im) |  | D5(Re,Im) |  | C45(Re,Im) |  | D45(Re,Im) |  | C6(Re,Im) |  | D6(Re,Im) |  | C56(Re,Im) |  | D56(Re,Im) |  | C7(Re,Im) |  | D7(Re,Im) |  | C67(Re,Im) |  | D67(Re,Im) |  | 位相(deg) | RL(dB)
| 0 | 0 | 1 | 0 | 0 | -0.095368 | 1 | 0 | 0 | -0.095368 | 1 | 0 | 0 | 0 | 1 | 0 | 0 | -0.095368 | -1.3705 | 0 | 0 | 0.2188 | 1 | 0 | 0 | -0.39522 | -1.3705 | 0 | 0 | 0 | 1 | 0 | 0 | -0.39522 | -11.194 | 0 | 0 | -0.094828 | 1 | 0 | 0 | 0.66629 | -11.194 | 0 | 0 | 0 | 1 | 0 | 0 | 0.66629 | -7.6842 | 0 | -84.8923 | -0.0023139
| 第1複素マトリックス |  |  |  | 第2複素マトリックス |  |  |  |  | 掛け算結果1 |  |  |  | 第3複素マトリックス |  |  |  | 掛け算結果2 |  |  | 第4複素マトリックス |  |  |  |  | 掛け算結果3 |  |  | 第5複素マトリックス |  |  |  |  | 掛け算結果5 |  |  | 第6複素マトリックス |  |  |  |  | 掛け算結果6 |  |  | 第7複素マトリックス |  |  |  |  | 掛け算結果7
| A1(Re,Im) |  | B1(Re,Im) |  | A2(Re,Im) |  | B2(Re,Im) |  | A12(Re,Im) |  | B12(Re,Im) |  | A3Re,Im) |  | B3(Re,Im) |  | A23(Re,Im) |  | B23(Re,Im) |  | A4(Re,Im) |  | B4(Re,Im) |  | A34(Re,Im) |  | B34(Re,Im) |  | A5Re,Im) |  | B5(Re,Im) |  | A45(Re,Im) |  | B45(Re,Im) |  | A6(Re,Im) |  | B6(Re,Im) |  | A56(Re,Im) |  | B56(Re,Im) |  | A73Re,Im) |  | B7(Re,Im) |  | A67(Re,Im) |  | B67(Re,Im) |  | 減衰量(dB) | ABS(Zin)
1.0788 | 1 | 0 | 0 | -5.2668 | 1 | 0 | 0 | 0 | 0.49917 | 0 | 0 | -5.2668 | 1 | 0 | 0 | -24.8514 | 0.49917 | 0 | 0 | -17.6719 | 1 | 0 | 0 | 0 | 4.3785 | 0 | 0 | -17.6719 | 1 | 0 | 0 | -24.8514 | 4.3785 | 0 | 0 | -126.4823 | 1 | 0 | 0 | 0 | -7.5808 | 0 | 0 | -126.4823 | 1 | 0 | 0 | -5.2668 | -7.5808 | 0 | 0 | -86.5559 | -32.7937 | 11.4662
| C1(Re,Im) |  | D1(Re,Im) |  | C2(Re,Im) |  | D2(Re,Im) |  | C12(Re,Im) |  | D12(Re,Im) |  | C3(Re,Im) |  | D3(Re,Im) |  | C23(Re,Im) |  | D23(Re,Im) |  | C4(Re,Im) |  | D4(Re,Im) |  | C34(Re,Im) |  | D34(Re,Im) |  | C5(Re,Im) |  | D5(Re,Im) |  | C45(Re,Im) |  | D45(Re,Im) |  | C6(Re,Im) |  | D6(Re,Im) |  | C56(Re,Im) |  | D56(Re,Im) |  | C7(Re,Im) |  | D7(Re,Im) |  | C67(Re,Im) |  | D67(Re,Im) |  | 位相(deg) | RL(dB)
| 0 | 0 | 1 | 0 | 0 | -0.095092 | 1 | 0 | 0 | -0.095092 | 1 | 0 | 0 | 0 | 1 | 0 | 0 | -0.095092 | -1.3632 | 0 | 0 | 0.21952 | 1 | 0 | 0 | -0.39433 | -1.3632 | 0 | 0 | 0 | 1 | 0 | 0 | -0.39433 | -11.1628 | 0 | 0 | -0.094553 | 1 | 0 | 0 | 0.66114 | -11.1628 | 0 | 0 | 0 | 1 | 0 | 0 | 0.66114 | -7.6807 | 0 | -84.929 | -0.0022831
| 第1複素マトリックス |  |  |  | 第2複素マトリックス |  |  |  |  | 掛け算結果1 |  |  |  | 第3複素マトリックス |  |  |  | 掛け算結果2 |  |  | 第4複素マトリックス |  |  |  |  | 掛け算結果3 |  |  | 第5複素マトリックス |  |  |  |  | 掛け算結果5 |  |  | 第6複素マトリックス |  |  |  |  | 掛け算結果6 |  |  | 第7複素マトリックス |  |  |  |  | 掛け算結果7
| A1(Re,Im) |  | B1(Re,Im) |  | A2(Re,Im) |  | B2(Re,Im) |  | A12(Re,Im) |  | B12(Re,Im) |  | A3Re,Im) |  | B3(Re,Im) |  | A23(Re,Im) |  | B23(Re,Im) |  | A4(Re,Im) |  | B4(Re,Im) |  | A34(Re,Im) |  | B34(Re,Im) |  | A5Re,Im) |  | B5(Re,Im) |  | A45(Re,Im) |  | B45(Re,Im) |  | A6(Re,Im) |  | B6(Re,Im) |  | A56(Re,Im) |  | B56(Re,Im) |  | A73Re,Im) |  | B7(Re,Im) |  | A67(Re,Im) |  | B67(Re,Im) |  | 減衰量(dB) | ABS(Zin)
1.079 | 1 | 0 | 0 | -5.2658 | 1 | 0 | 0 | 0 | 0.50071 | 0 | 0 | -5.2658 | 1 | 0 | 0 | -24.8468 | 0.50071 | 0 | 0 | -17.7069 | 1 | 0 | 0 | 0 | 4.4004 | 0 | 0 | -17.7069 | 1 | 0 | 0 | -24.8468 | 4.4004 | 0 | 0 | -127.0437 | 1 | 0 | 0 | 0 | -7.5768 | 0 | 0 | -127.0437 | 1 | 0 | 0 | -5.2658 | -7.5768 | 0 | 0 | -87.1454 | -32.8517 | 11.5501
| C1(Re,Im) |  | D1(Re,Im) |  | C2(Re,Im) |  | D2(Re,Im) |  | C12(Re,Im) |  | D12(Re,Im) |  | C3(Re,Im) |  | D3(Re,Im) |  | C23(Re,Im) |  | D23(Re,Im) |  | C4(Re,Im) |  | D4(Re,Im) |  | C34(Re,Im) |  | D34(Re,Im) |  | C5(Re,Im) |  | D5(Re,Im) |  | C45(Re,Im) |  | D45(Re,Im) |  | C6(Re,Im) |  | D6(Re,Im) |  | C56(Re,Im) |  | D56(Re,Im) |  | C7(Re,Im) |  | D7(Re,Im) |  | C67(Re,Im) |  | D67(Re,Im) |  | 位相(deg) | RL(dB)
| 0 | 0 | 1 | 0 | 0 | -0.094816 | 1 | 0 | 0 | -0.094816 | 1 | 0 | 0 | 0 | 1 | 0 | 0 | -0.094816 | -1.3559 | 0 | 0 | 0.22024 | 1 | 0 | 0 | -0.39343 | -1.3559 | 0 | 0 | 0 | 1 | 0 | 0 | -0.39343 | -11.1314 | 0 | 0 | -0.094277 | 1 | 0 | 0 | 0.656 | -11.1314 | 0 | 0 | 0 | 1 | 0 | 0 | 0.656 | -7.677 | 0 | -84.9656 | -0.0022528
| 第1複素マトリックス |  |  |  | 第2複素マトリックス |  |  |  |  | 掛け算結果1 |  |  |  | 第3複素マトリックス |  |  |  | 掛け算結果2 |  |  | 第4複素マトリックス |  |  |  |  | 掛け算結果3 |  |  | 第5複素マトリックス |  |  |  |  | 掛け算結果5 |  |  | 第6複素マトリックス |  |  |  |  | 掛け算結果6 |  |  | 第7複素マトリックス |  |  |  |  | 掛け算結果7
| A1(Re,Im) |  | B1(Re,Im) |  | A2(Re,Im) |  | B2(Re,Im) |  | A12(Re,Im) |  | B12(Re,Im) |  | A3Re,Im) |  | B3(Re,Im) |  | A23(Re,Im) |  | B23(Re,Im) |  | A4(Re,Im) |  | B4(Re,Im) |  | A34(Re,Im) |  | B34(Re,Im) |  | A5Re,Im) |  | B5(Re,Im) |  | A45(Re,Im) |  | B45(Re,Im) |  | A6(Re,Im) |  | B6(Re,Im) |  | A56(Re,Im) |  | B56(Re,Im) |  | A73Re,Im) |  | B7(Re,Im) |  | A67(Re,Im) |  | B67(Re,Im) |  | 減衰量(dB) | ABS(Zin)
1.0792 | 1 | 0 | 0 | -5.2648 | 1 | 0 | 0 | 0 | 0.50226 | 0 | 0 | -5.2648 | 1 | 0 | 0 | -24.8422 | 0.50226 | 0 | 0 | -17.742 | 1 | 0 | 0 | 0 | 4.4225 | 0 | 0 | -17.742 | 1 | 0 | 0 | -24.8422 | 4.4225 | 0 | 0 | -127.6059 | 1 | 0 | 0 | 0 | -7.5726 | 0 | 0 | -127.6059 | 1 | 0 | 0 | -5.2648 | -7.5726 | 0 | 0 | -87.7372 | -32.9095 | 11.6347
| C1(Re,Im) |  | D1(Re,Im) |  | C2(Re,Im) |  | D2(Re,Im) |  | C12(Re,Im) |  | D12(Re,Im) |  | C3(Re,Im) |  | D3(Re,Im) |  | C23(Re,Im) |  | D23(Re,Im) |  | C4(Re,Im) |  | D4(Re,Im) |  | C34(Re,Im) |  | D34(Re,Im) |  | C5(Re,Im) |  | D5(Re,Im) |  | C45(Re,Im) |  | D45(Re,Im) |  | C6(Re,Im) |  | D6(Re,Im) |  | C56(Re,Im) |  | D56(Re,Im) |  | C7(Re,Im) |  | D7(Re,Im) |  | C67(Re,Im) |  | D67(Re,Im) |  | 位相(deg) | RL(dB)
| 0 | 0 | 1 | 0 | 0 | -0.094541 | 1 | 0 | 0 | -0.094541 | 1 | 0 | 0 | 0 | 1 | 0 | 0 | -0.094541 | -1.3486 | 0 | 0 | 0.22096 | 1 | 0 | 0 | -0.39252 | -1.3486 | 0 | 0 | 0 | 1 | 0 | 0 | -0.39252 | -11.0997 | 0 | 0 | -0.094001 | 1 | 0 | 0 | 0.65086 | -11.0997 | 0 | 0 | 0 | 1 | 0 | 0 | 0.65086 | -7.673 | 0 | -85.0019 | -0.002223
| 第1複素マトリックス |  |  |  | 第2複素マトリックス |  |  |  |  | 掛け算結果1 |  |  |  | 第3複素マトリックス |  |  |  | 掛け算結果2 |  |  | 第4複素マトリックス |  |  |  |  | 掛け算結果3 |  |  | 第5複素マトリックス |  |  |  |  | 掛け算結果5 |  |  | 第6複素マトリックス |  |  |  |  | 掛け算結果6 |  |  | 第7複素マトリックス |  |  |  |  | 掛け算結果7
| A1(Re,Im) |  | B1(Re,Im) |  | A2(Re,Im) |  | B2(Re,Im) |  | A12(Re,Im) |  | B12(Re,Im) |  | A3Re,Im) |  | B3(Re,Im) |  | A23(Re,Im) |  | B23(Re,Im) |  | A4(Re,Im) |  | B4(Re,Im) |  | A34(Re,Im) |  | B34(Re,Im) |  | A5Re,Im) |  | B5(Re,Im) |  | A45(Re,Im) |  | B45(Re,Im) |  | A6(Re,Im) |  | B6(Re,Im) |  | A56(Re,Im) |  | B56(Re,Im) |  | A73Re,Im) |  | B7(Re,Im) |  | A67(Re,Im) |  | B67(Re,Im) |  | 減衰量(dB) | ABS(Zin)
1.0794 | 1 | 0 | 0 | -5.2639 | 1 | 0 | 0 | 0 | 0.5038 | 0 | 0 | -5.2639 | 1 | 0 | 0 | -24.8376 | 0.5038 | 0 | 0 | -17.777 | 1 | 0 | 0 | 0 | 4.4446 | 0 | 0 | -17.777 | 1 | 0 | 0 | -24.8376 | 4.4446 | 0 | 0 | -128.1688 | 1 | 0 | 0 | 0 | -7.5682 | 0 | 0 | -128.1688 | 1 | 0 | 0 | -5.2639 | -7.5682 | 0 | 0 | -88.331 | -32.9671 | 11.7202
| C1(Re,Im) |  | D1(Re,Im) |  | C2(Re,Im) |  | D2(Re,Im) |  | C12(Re,Im) |  | D12(Re,Im) |  | C3(Re,Im) |  | D3(Re,Im) |  | C23(Re,Im) |  | D23(Re,Im) |  | C4(Re,Im) |  | D4(Re,Im) |  | C34(Re,Im) |  | D34(Re,Im) |  | C5(Re,Im) |  | D5(Re,Im) |  | C45(Re,Im) |  | D45(Re,Im) |  | C6(Re,Im) |  | D6(Re,Im) |  | C56(Re,Im) |  | D56(Re,Im) |  | C7(Re,Im) |  | D7(Re,Im) |  | C67(Re,Im) |  | D67(Re,Im) |  | 位相(deg) | RL(dB)
| 0 | 0 | 1 | 0 | 0 | -0.094265 | 1 | 0 | 0 | -0.094265 | 1 | 0 | 0 | 0 | 1 | 0 | 0 | -0.094265 | -1.3413 | 0 | 0 | 0.22168 | 1 | 0 | 0 | -0.3916 | -1.3413 | 0 | 0 | 0 | 1 | 0 | 0 | -0.3916 | -11.0678 | 0 | 0 | -0.093726 | 1 | 0 | 0 | 0.64573 | -11.0678 | 0 | 0 | 0 | 1 | 0 | 0 | 0.64573 | -7.6688 | 0 | -85.0381 | -0.0021937
| 第1複素マトリックス |  |  |  | 第2複素マトリックス |  |  |  |  | 掛け算結果1 |  |  |  | 第3複素マトリックス |  |  |  | 掛け算結果2 |  |  | 第4複素マトリックス |  |  |  |  | 掛け算結果3 |  |  | 第5複素マトリックス |  |  |  |  | 掛け算結果5 |  |  | 第6複素マトリックス |  |  |  |  | 掛け算結果6 |  |  | 第7複素マトリックス |  |  |  |  | 掛け算結果7
| A1(Re,Im) |  | B1(Re,Im) |  | A2(Re,Im) |  | B2(Re,Im) |  | A12(Re,Im) |  | B12(Re,Im) |  | A3Re,Im) |  | B3(Re,Im) |  | A23(Re,Im) |  | B23(Re,Im) |  | A4(Re,Im) |  | B4(Re,Im) |  | A34(Re,Im) |  | B34(Re,Im) |  | A5Re,Im) |  | B5(Re,Im) |  | A45(Re,Im) |  | B45(Re,Im) |  | A6(Re,Im) |  | B6(Re,Im) |  | A56(Re,Im) |  | B56(Re,Im) |  | A73Re,Im) |  | B7(Re,Im) |  | A67(Re,Im) |  | B67(Re,Im) |  | 減衰量(dB) | ABS(Zin)
1.0796 | 1 | 0 | 0 | -5.2629 | 1 | 0 | 0 | 0 | 0.50534 | 0 | 0 | -5.2629 | 1 | 0 | 0 | -24.8329 | 0.50534 | 0 | 0 | -17.812 | 1 | 0 | 0 | 0 | 4.4667 | 0 | 0 | -17.812 | 1 | 0 | 0 | -24.8329 | 4.4667 | 0 | 0 | -128.7325 | 1 | 0 | 0 | 0 | -7.5634 | 0 | 0 | -128.7325 | 1 | 0 | 0 | -5.2629 | -7.5634 | 0 | 0 | -88.9271 | -33.0246 | 11.8065
| C1(Re,Im) |  | D1(Re,Im) |  | C2(Re,Im) |  | D2(Re,Im) |  | C12(Re,Im) |  | D12(Re,Im) |  | C3(Re,Im) |  | D3(Re,Im) |  | C23(Re,Im) |  | D23(Re,Im) |  | C4(Re,Im) |  | D4(Re,Im) |  | C34(Re,Im) |  | D34(Re,Im) |  | C5(Re,Im) |  | D5(Re,Im) |  | C45(Re,Im) |  | D45(Re,Im) |  | C6(Re,Im) |  | D6(Re,Im) |  | C56(Re,Im) |  | D56(Re,Im) |  | C7(Re,Im) |  | D7(Re,Im) |  | C67(Re,Im) |  | D67(Re,Im) |  | 位相(deg) | RL(dB)
| 0 | 0 | 1 | 0 | 0 | -0.09399 | 1 | 0 | 0 | -0.09399 | 1 | 0 | 0 | 0 | 1 | 0 | 0 | -0.09399 | -1.334 | 0 | 0 | 0.2224 | 1 | 0 | 0 | -0.39068 | -1.334 | 0 | 0 | 0 | 1 | 0 | 0 | -0.39068 | -11.0357 | 0 | 0 | -0.09345 | 1 | 0 | 0 | 0.64061 | -11.0357 | 0 | 0 | 0 | 1 | 0 | 0 | 0.64061 | -7.6642 | 0 | -85.0741 | -0.0021649
| 第1複素マトリックス |  |  |  | 第2複素マトリックス |  |  |  |  | 掛け算結果1 |  |  |  | 第3複素マトリックス |  |  |  | 掛け算結果2 |  |  | 第4複素マトリックス |  |  |  |  | 掛け算結果3 |  |  | 第5複素マトリックス |  |  |  |  | 掛け算結果5 |  |  | 第6複素マトリックス |  |  |  |  | 掛け算結果6 |  |  | 第7複素マトリックス |  |  |  |  | 掛け算結果7
| A1(Re,Im) |  | B1(Re,Im) |  | A2(Re,Im) |  | B2(Re,Im) |  | A12(Re,Im) |  | B12(Re,Im) |  | A3Re,Im) |  | B3(Re,Im) |  | A23(Re,Im) |  | B23(Re,Im) |  | A4(Re,Im) |  | B4(Re,Im) |  | A34(Re,Im) |  | B34(Re,Im) |  | A5Re,Im) |  | B5(Re,Im) |  | A45(Re,Im) |  | B45(Re,Im) |  | A6(Re,Im) |  | B6(Re,Im) |  | A56(Re,Im) |  | B56(Re,Im) |  | A73Re,Im) |  | B7(Re,Im) |  | A67(Re,Im) |  | B67(Re,Im) |  | 減衰量(dB) | ABS(Zin)
1.0798 | 1 | 0 | 0 | -5.2619 | 1 | 0 | 0 | 0 | 0.50688 | 0 | 0 | -5.2619 | 1 | 0 | 0 | -24.8283 | 0.50688 | 0 | 0 | -17.847 | 1 | 0 | 0 | 0 | 4.4888 | 0 | 0 | -17.847 | 1 | 0 | 0 | -24.8283 | 4.4888 | 0 | 0 | -129.2969 | 1 | 0 | 0 | 0 | -7.5584 | 0 | 0 | -129.2969 | 1 | 0 | 0 | -5.2619 | -7.5584 | 0 | 0 | -89.5254 | -33.0819 | 11.8937
| C1(Re,Im) |  | D1(Re,Im) |  | C2(Re,Im) |  | D2(Re,Im) |  | C12(Re,Im) |  | D12(Re,Im) |  | C3(Re,Im) |  | D3(Re,Im) |  | C23(Re,Im) |  | D23(Re,Im) |  | C4(Re,Im) |  | D4(Re,Im) |  | C34(Re,Im) |  | D34(Re,Im) |  | C5(Re,Im) |  | D5(Re,Im) |  | C45(Re,Im) |  | D45(Re,Im) |  | C6(Re,Im) |  | D6(Re,Im) |  | C56(Re,Im) |  | D56(Re,Im) |  | C7(Re,Im) |  | D7(Re,Im) |  | C67(Re,Im) |  | D67(Re,Im) |  | 位相(deg) | RL(dB)
| 0 | 0 | 1 | 0 | 0 | -0.093715 | 1 | 0 | 0 | -0.093715 | 1 | 0 | 0 | 0 | 1 | 0 | 0 | -0.093715 | -1.3268 | 0 | 0 | 0.22312 | 1 | 0 | 0 | -0.38974 | -1.3268 | 0 | 0 | 0 | 1 | 0 | 0 | -0.38974 | -11.0034 | 0 | 0 | -0.093175 | 1 | 0 | 0 | 0.63549 | -11.0034 | 0 | 0 | 0 | 1 | 0 | 0 | 0.63549 | -7.6594 | 0 | -85.1099 | -0.0021365
| 第1複素マトリックス |  |  |  | 第2複素マトリックス |  |  |  |  | 掛け算結果1 |  |  |  | 第3複素マトリックス |  |  |  | 掛け算結果2 |  |  | 第4複素マトリックス |  |  |  |  | 掛け算結果3 |  |  | 第5複素マトリックス |  |  |  |  | 掛け算結果5 |  |  | 第6複素マトリックス |  |  |  |  | 掛け算結果6 |  |  | 第7複素マトリックス |  |  |  |  | 掛け算結果7
| A1(Re,Im) |  | B1(Re,Im) |  | A2(Re,Im) |  | B2(Re,Im) |  | A12(Re,Im) |  | B12(Re,Im) |  | A3Re,Im) |  | B3(Re,Im) |  | A23(Re,Im) |  | B23(Re,Im) |  | A4(Re,Im) |  | B4(Re,Im) |  | A34(Re,Im) |  | B34(Re,Im) |  | A5Re,Im) |  | B5(Re,Im) |  | A45(Re,Im) |  | B45(Re,Im) |  | A6(Re,Im) |  | B6(Re,Im) |  | A56(Re,Im) |  | B56(Re,Im) |  | A73Re,Im) |  | B7(Re,Im) |  | A67(Re,Im) |  | B67(Re,Im) |  | 減衰量(dB) | ABS(Zin)
1.08 | 1 | 0 | 0 | -5.2609 | 1 | 0 | 0 | 0 | 0.50842 | 0 | 0 | -5.2609 | 1 | 0 | 0 | -24.8238 | 0.50842 | 0 | 0 | -17.8819 | 1 | 0 | 0 | 0 | 4.511 | 0 | 0 | -17.8819 | 1 | 0 | 0 | -24.8238 | 4.511 | 0 | 0 | -129.8621 | 1 | 0 | 0 | 0 | -7.5531 | 0 | 0 | -129.8621 | 1 | 0 | 0 | -5.2609 | -7.5531 | 0 | 0 | -90.1258 | -33.139 | 11.9817
| C1(Re,Im) |  | D1(Re,Im) |  | C2(Re,Im) |  | D2(Re,Im) |  | C12(Re,Im) |  | D12(Re,Im) |  | C3(Re,Im) |  | D3(Re,Im) |  | C23(Re,Im) |  | D23(Re,Im) |  | C4(Re,Im) |  | D4(Re,Im) |  | C34(Re,Im) |  | D34(Re,Im) |  | C5(Re,Im) |  | D5(Re,Im) |  | C45(Re,Im) |  | D45(Re,Im) |  | C6(Re,Im) |  | D6(Re,Im) |  | C56(Re,Im) |  | D56(Re,Im) |  | C7(Re,Im) |  | D7(Re,Im) |  | C67(Re,Im) |  | D67(Re,Im) |  | 位相(deg) | RL(dB)
| 0 | 0 | 1 | 0 | 0 | -0.093439 | 1 | 0 | 0 | -0.093439 | 1 | 0 | 0 | 0 | 1 | 0 | 0 | -0.093439 | -1.3195 | 0 | 0 | 0.22383 | 1 | 0 | 0 | -0.38879 | -1.3195 | 0 | 0 | 0 | 1 | 0 | 0 | -0.38879 | -10.9708 | 0 | 0 | -0.092899 | 1 | 0 | 0 | 0.63038 | -10.9708 | 0 | 0 | 0 | 1 | 0 | 0 | 0.63038 | -7.6544 | 0 | -85.1455 | -0.0021086
| 第1複素マトリックス |  |  |  | 第2複素マトリックス |  |  |  |  | 掛け算結果1 |  |  |  | 第3複素マトリックス |  |  |  | 掛け算結果2 |  |  | 第4複素マトリックス |  |  |  |  | 掛け算結果3 |  |  | 第5複素マトリックス |  |  |  |  | 掛け算結果5 |  |  | 第6複素マトリックス |  |  |  |  | 掛け算結果6 |  |  | 第7複素マトリックス |  |  |  |  | 掛け算結果7
| A1(Re,Im) |  | B1(Re,Im) |  | A2(Re,Im) |  | B2(Re,Im) |  | A12(Re,Im) |  | B12(Re,Im) |  | A3Re,Im) |  | B3(Re,Im) |  | A23(Re,Im) |  | B23(Re,Im) |  | A4(Re,Im) |  | B4(Re,Im) |  | A34(Re,Im) |  | B34(Re,Im) |  | A5Re,Im) |  | B5(Re,Im) |  | A45(Re,Im) |  | B45(Re,Im) |  | A6(Re,Im) |  | B6(Re,Im) |  | A56(Re,Im) |  | B56(Re,Im) |  | A73Re,Im) |  | B7(Re,Im) |  | A67(Re,Im) |  | B67(Re,Im) |  | 減衰量(dB) | ABS(Zin)
1.0802 | 1 | 0 | 0 | -5.26 | 1 | 0 | 0 | 0 | 0.50996 | 0 | 0 | -5.26 | 1 | 0 | 0 | -24.8192 | 0.50996 | 0 | 0 | -17.9168 | 1 | 0 | 0 | 0 | 4.5332 | 0 | 0 | -17.9168 | 1 | 0 | 0 | -24.8192 | 4.5332 | 0 | 0 | -130.428 | 1 | 0 | 0 | 0 | -7.5475 | 0 | 0 | -130.428 | 1 | 0 | 0 | -5.26 | -7.5475 | 0 | 0 | -90.7284 | -33.196 | 12.0705
| C1(Re,Im) |  | D1(Re,Im) |  | C2(Re,Im) |  | D2(Re,Im) |  | C12(Re,Im) |  | D12(Re,Im) |  | C3(Re,Im) |  | D3(Re,Im) |  | C23(Re,Im) |  | D23(Re,Im) |  | C4(Re,Im) |  | D4(Re,Im) |  | C34(Re,Im) |  | D34(Re,Im) |  | C5(Re,Im) |  | D5(Re,Im) |  | C45(Re,Im) |  | D45(Re,Im) |  | C6(Re,Im) |  | D6(Re,Im) |  | C56(Re,Im) |  | D56(Re,Im) |  | C7(Re,Im) |  | D7(Re,Im) |  | C67(Re,Im) |  | D67(Re,Im) |  | 位相(deg) | RL(dB)
| 0 | 0 | 1 | 0 | 0 | -0.093164 | 1 | 0 | 0 | -0.093164 | 1 | 0 | 0 | 0 | 1 | 0 | 0 | -0.093164 | -1.3122 | 0 | 0 | 0.22455 | 1 | 0 | 0 | -0.38783 | -1.3122 | 0 | 0 | 0 | 1 | 0 | 0 | -0.38783 | -10.938 | 0 | 0 | -0.092624 | 1 | 0 | 0 | 0.62528 | -10.938 | 0 | 0 | 0 | 1 | 0 | 0 | 0.62528 | -7.649 | 0 | -85.181 | -0.0020811
| 第1複素マトリックス |  |  |  | 第2複素マトリックス |  |  |  |  | 掛け算結果1 |  |  |  | 第3複素マトリックス |  |  |  | 掛け算結果2 |  |  | 第4複素マトリックス |  |  |  |  | 掛け算結果3 |  |  | 第5複素マトリックス |  |  |  |  | 掛け算結果5 |  |  | 第6複素マトリックス |  |  |  |  | 掛け算結果6 |  |  | 第7複素マトリックス |  |  |  |  | 掛け算結果7
| A1(Re,Im) |  | B1(Re,Im) |  | A2(Re,Im) |  | B2(Re,Im) |  | A12(Re,Im) |  | B12(Re,Im) |  | A3Re,Im) |  | B3(Re,Im) |  | A23(Re,Im) |  | B23(Re,Im) |  | A4(Re,Im) |  | B4(Re,Im) |  | A34(Re,Im) |  | B34(Re,Im) |  | A5Re,Im) |  | B5(Re,Im) |  | A45(Re,Im) |  | B45(Re,Im) |  | A6(Re,Im) |  | B6(Re,Im) |  | A56(Re,Im) |  | B56(Re,Im) |  | A73Re,Im) |  | B7(Re,Im) |  | A67(Re,Im) |  | B67(Re,Im) |  | 減衰量(dB) | ABS(Zin)
1.0804 | 1 | 0 | 0 | -5.259 | 1 | 0 | 0 | 0 | 0.5115 | 0 | 0 | -5.259 | 1 | 0 | 0 | -24.8146 | 0.5115 | 0 | 0 | -17.9516 | 1 | 0 | 0 | 0 | 4.5555 | 0 | 0 | -17.9516 | 1 | 0 | 0 | -24.8146 | 4.5555 | 0 | 0 | -130.9947 | 1 | 0 | 0 | 0 | -7.5416 | 0 | 0 | -130.9947 | 1 | 0 | 0 | -5.259 | -7.5416 | 0 | 0 | -91.3332 | -33.2528 | 12.1603
| C1(Re,Im) |  | D1(Re,Im) |  | C2(Re,Im) |  | D2(Re,Im) |  | C12(Re,Im) |  | D12(Re,Im) |  | C3(Re,Im) |  | D3(Re,Im) |  | C23(Re,Im) |  | D23(Re,Im) |  | C4(Re,Im) |  | D4(Re,Im) |  | C34(Re,Im) |  | D34(Re,Im) |  | C5(Re,Im) |  | D5(Re,Im) |  | C45(Re,Im) |  | D45(Re,Im) |  | C6(Re,Im) |  | D6(Re,Im) |  | C56(Re,Im) |  | D56(Re,Im) |  | C7(Re,Im) |  | D7(Re,Im) |  | C67(Re,Im) |  | D67(Re,Im) |  | 位相(deg) | RL(dB)
| 0 | 0 | 1 | 0 | 0 | -0.092889 | 1 | 0 | 0 | -0.092889 | 1 | 0 | 0 | 0 | 1 | 0 | 0 | -0.092889 | -1.305 | 0 | 0 | 0.22527 | 1 | 0 | 0 | -0.38687 | -1.305 | 0 | 0 | 0 | 1 | 0 | 0 | -0.38687 | -10.905 | 0 | 0 | -0.092348 | 1 | 0 | 0 | 0.62019 | -10.905 | 0 | 0 | 0 | 1 | 0 | 0 | 0.62019 | -7.6434 | 0 | -85.2162 | -0.002054
| 第1複素マトリックス |  |  |  | 第2複素マトリックス |  |  |  |  | 掛け算結果1 |  |  |  | 第3複素マトリックス |  |  |  | 掛け算結果2 |  |  | 第4複素マトリックス |  |  |  |  | 掛け算結果3 |  |  | 第5複素マトリックス |  |  |  |  | 掛け算結果5 |  |  | 第6複素マトリックス |  |  |  |  | 掛け算結果6 |  |  | 第7複素マトリックス |  |  |  |  | 掛け算結果7
| A1(Re,Im) |  | B1(Re,Im) |  | A2(Re,Im) |  | B2(Re,Im) |  | A12(Re,Im) |  | B12(Re,Im) |  | A3Re,Im) |  | B3(Re,Im) |  | A23(Re,Im) |  | B23(Re,Im) |  | A4(Re,Im) |  | B4(Re,Im) |  | A34(Re,Im) |  | B34(Re,Im) |  | A5Re,Im) |  | B5(Re,Im) |  | A45(Re,Im) |  | B45(Re,Im) |  | A6(Re,Im) |  | B6(Re,Im) |  | A56(Re,Im) |  | B56(Re,Im) |  | A73Re,Im) |  | B7(Re,Im) |  | A67(Re,Im) |  | B67(Re,Im) |  | 減衰量(dB) | ABS(Zin)
1.0806 | 1 | 0 | 0 | -5.258 | 1 | 0 | 0 | 0 | 0.51304 | 0 | 0 | -5.258 | 1 | 0 | 0 | -24.81 | 0.51304 | 0 | 0 | -17.9864 | 1 | 0 | 0 | 0 | 4.5778 | 0 | 0 | -17.9864 | 1 | 0 | 0 | -24.81 | 4.5778 | 0 | 0 | -131.5621 | 1 | 0 | 0 | 0 | -7.5355 | 0 | 0 | -131.5621 | 1 | 0 | 0 | -5.258 | -7.5355 | 0 | 0 | -91.9401 | -33.3095 | 12.2509
| C1(Re,Im) |  | D1(Re,Im) |  | C2(Re,Im) |  | D2(Re,Im) |  | C12(Re,Im) |  | D12(Re,Im) |  | C3(Re,Im) |  | D3(Re,Im) |  | C23(Re,Im) |  | D23(Re,Im) |  | C4(Re,Im) |  | D4(Re,Im) |  | C34(Re,Im) |  | D34(Re,Im) |  | C5(Re,Im) |  | D5(Re,Im) |  | C45(Re,Im) |  | D45(Re,Im) |  | C6(Re,Im) |  | D6(Re,Im) |  | C56(Re,Im) |  | D56(Re,Im) |  | C7(Re,Im) |  | D7(Re,Im) |  | C67(Re,Im) |  | D67(Re,Im) |  | 位相(deg) | RL(dB)
| 0 | 0 | 1 | 0 | 0 | -0.092614 | 1 | 0 | 0 | -0.092614 | 1 | 0 | 0 | 0 | 1 | 0 | 0 | -0.092614 | -1.2977 | 0 | 0 | 0.22599 | 1 | 0 | 0 | -0.38589 | -1.2977 | 0 | 0 | 0 | 1 | 0 | 0 | -0.38589 | -10.8717 | 0 | 0 | -0.092073 | 1 | 0 | 0 | 0.6151 | -10.8717 | 0 | 0 | 0 | 1 | 0 | 0 | 0.6151 | -7.6375 | 0 | -85.2513 | -0.0020274
| 第1複素マトリックス |  |  |  | 第2複素マトリックス |  |  |  |  | 掛け算結果1 |  |  |  | 第3複素マトリックス |  |  |  | 掛け算結果2 |  |  | 第4複素マトリックス |  |  |  |  | 掛け算結果3 |  |  | 第5複素マトリックス |  |  |  |  | 掛け算結果5 |  |  | 第6複素マトリックス |  |  |  |  | 掛け算結果6 |  |  | 第7複素マトリックス |  |  |  |  | 掛け算結果7
| A1(Re,Im) |  | B1(Re,Im) |  | A2(Re,Im) |  | B2(Re,Im) |  | A12(Re,Im) |  | B12(Re,Im) |  | A3Re,Im) |  | B3(Re,Im) |  | A23(Re,Im) |  | B23(Re,Im) |  | A4(Re,Im) |  | B4(Re,Im) |  | A34(Re,Im) |  | B34(Re,Im) |  | A5Re,Im) |  | B5(Re,Im) |  | A45(Re,Im) |  | B45(Re,Im) |  | A6(Re,Im) |  | B6(Re,Im) |  | A56(Re,Im) |  | B56(Re,Im) |  | A73Re,Im) |  | B7(Re,Im) |  | A67(Re,Im) |  | B67(Re,Im) |  | 減衰量(dB) | ABS(Zin)
1.0808 | 1 | 0 | 0 | -5.257 | 1 | 0 | 0 | 0 | 0.51457 | 0 | 0 | -5.257 | 1 | 0 | 0 | -24.8054 | 0.51457 | 0 | 0 | -18.0212 | 1 | 0 | 0 | 0 | 4.6002 | 0 | 0 | -18.0212 | 1 | 0 | 0 | -24.8054 | 4.6002 | 0 | 0 | -132.1302 | 1 | 0 | 0 | 0 | -7.5291 | 0 | 0 | -132.1302 | 1 | 0 | 0 | -5.257 | -7.5291 | 0 | 0 | -92.5493 | -33.3659 | 12.3424
| C1(Re,Im) |  | D1(Re,Im) |  | C2(Re,Im) |  | D2(Re,Im) |  | C12(Re,Im) |  | D12(Re,Im) |  | C3(Re,Im) |  | D3(Re,Im) |  | C23(Re,Im) |  | D23(Re,Im) |  | C4(Re,Im) |  | D4(Re,Im) |  | C34(Re,Im) |  | D34(Re,Im) |  | C5(Re,Im) |  | D5(Re,Im) |  | C45(Re,Im) |  | D45(Re,Im) |  | C6(Re,Im) |  | D6(Re,Im) |  | C56(Re,Im) |  | D56(Re,Im) |  | C7(Re,Im) |  | D7(Re,Im) |  | C67(Re,Im) |  | D67(Re,Im) |  | 位相(deg) | RL(dB)
| 0 | 0 | 1 | 0 | 0 | -0.092338 | 1 | 0 | 0 | -0.092338 | 1 | 0 | 0 | 0 | 1 | 0 | 0 | -0.092338 | -1.2905 | 0 | 0 | 0.22671 | 1 | 0 | 0 | -0.38491 | -1.2905 | 0 | 0 | 0 | 1 | 0 | 0 | -0.38491 | -10.8382 | 0 | 0 | -0.091798 | 1 | 0 | 0 | 0.61002 | -10.8382 | 0 | 0 | 0 | 1 | 0 | 0 | 0.61002 | -7.6313 | 0 | -85.2862 | -0.0020012
| 第1複素マトリックス |  |  |  | 第2複素マトリックス |  |  |  |  | 掛け算結果1 |  |  |  | 第3複素マトリックス |  |  |  | 掛け算結果2 |  |  | 第4複素マトリックス |  |  |  |  | 掛け算結果3 |  |  | 第5複素マトリックス |  |  |  |  | 掛け算結果5 |  |  | 第6複素マトリックス |  |  |  |  | 掛け算結果6 |  |  | 第7複素マトリックス |  |  |  |  | 掛け算結果7
| A1(Re,Im) |  | B1(Re,Im) |  | A2(Re,Im) |  | B2(Re,Im) |  | A12(Re,Im) |  | B12(Re,Im) |  | A3Re,Im) |  | B3(Re,Im) |  | A23(Re,Im) |  | B23(Re,Im) |  | A4(Re,Im) |  | B4(Re,Im) |  | A34(Re,Im) |  | B34(Re,Im) |  | A5Re,Im) |  | B5(Re,Im) |  | A45(Re,Im) |  | B45(Re,Im) |  | A6(Re,Im) |  | B6(Re,Im) |  | A56(Re,Im) |  | B56(Re,Im) |  | A73Re,Im) |  | B7(Re,Im) |  | A67(Re,Im) |  | B67(Re,Im) |  | 減衰量(dB) | ABS(Zin)
1.081 | 1 | 0 | 0 | -5.2561 | 1 | 0 | 0 | 0 | 0.51611 | 0 | 0 | -5.2561 | 1 | 0 | 0 | -24.8008 | 0.51611 | 0 | 0 | -18.056 | 1 | 0 | 0 | 0 | 4.6226 | 0 | 0 | -18.056 | 1 | 0 | 0 | -24.8008 | 4.6226 | 0 | 0 | -132.6991 | 1 | 0 | 0 | 0 | -7.5224 | 0 | 0 | -132.6991 | 1 | 0 | 0 | -5.2561 | -7.5224 | 0 | 0 | -93.1606 | -33.4222 | 12.4348
| C1(Re,Im) |  | D1(Re,Im) |  | C2(Re,Im) |  | D2(Re,Im) |  | C12(Re,Im) |  | D12(Re,Im) |  | C3(Re,Im) |  | D3(Re,Im) |  | C23(Re,Im) |  | D23(Re,Im) |  | C4(Re,Im) |  | D4(Re,Im) |  | C34(Re,Im) |  | D34(Re,Im) |  | C5(Re,Im) |  | D5(Re,Im) |  | C45(Re,Im) |  | D45(Re,Im) |  | C6(Re,Im) |  | D6(Re,Im) |  | C56(Re,Im) |  | D56(Re,Im) |  | C7(Re,Im) |  | D7(Re,Im) |  | C67(Re,Im) |  | D67(Re,Im) |  | 位相(deg) | RL(dB)
| 0 | 0 | 1 | 0 | 0 | -0.092063 | 1 | 0 | 0 | -0.092063 | 1 | 0 | 0 | 0 | 1 | 0 | 0 | -0.092063 | -1.2832 | 0 | 0 | 0.22743 | 1 | 0 | 0 | -0.38391 | -1.2832 | 0 | 0 | 0 | 1 | 0 | 0 | -0.38391 | -10.8045 | 0 | 0 | -0.091523 | 1 | 0 | 0 | 0.60495 | -10.8045 | 0 | 0 | 0 | 1 | 0 | 0 | 0.60495 | -7.6249 | 0 | -85.321 | -0.0019754
| 第1複素マトリックス |  |  |  | 第2複素マトリックス |  |  |  |  | 掛け算結果1 |  |  |  | 第3複素マトリックス |  |  |  | 掛け算結果2 |  |  | 第4複素マトリックス |  |  |  |  | 掛け算結果3 |  |  | 第5複素マトリックス |  |  |  |  | 掛け算結果5 |  |  | 第6複素マトリックス |  |  |  |  | 掛け算結果6 |  |  | 第7複素マトリックス |  |  |  |  | 掛け算結果7
| A1(Re,Im) |  | B1(Re,Im) |  | A2(Re,Im) |  | B2(Re,Im) |  | A12(Re,Im) |  | B12(Re,Im) |  | A3Re,Im) |  | B3(Re,Im) |  | A23(Re,Im) |  | B23(Re,Im) |  | A4(Re,Im) |  | B4(Re,Im) |  | A34(Re,Im) |  | B34(Re,Im) |  | A5Re,Im) |  | B5(Re,Im) |  | A45(Re,Im) |  | B45(Re,Im) |  | A6(Re,Im) |  | B6(Re,Im) |  | A56(Re,Im) |  | B56(Re,Im) |  | A73Re,Im) |  | B7(Re,Im) |  | A67(Re,Im) |  | B67(Re,Im) |  | 減衰量(dB) | ABS(Zin)
1.0812 | 1 | 0 | 0 | -5.2551 | 1 | 0 | 0 | 0 | 0.51764 | 0 | 0 | -5.2551 | 1 | 0 | 0 | -24.7962 | 0.51764 | 0 | 0 | -18.0907 | 1 | 0 | 0 | 0 | 4.645 | 0 | 0 | -18.0907 | 1 | 0 | 0 | -24.7962 | 4.645 | 0 | 0 | -133.2688 | 1 | 0 | 0 | 0 | -7.5155 | 0 | 0 | -133.2688 | 1 | 0 | 0 | -5.2551 | -7.5155 | 0 | 0 | -93.7741 | -33.4784 | 12.5282
| C1(Re,Im) |  | D1(Re,Im) |  | C2(Re,Im) |  | D2(Re,Im) |  | C12(Re,Im) |  | D12(Re,Im) |  | C3(Re,Im) |  | D3(Re,Im) |  | C23(Re,Im) |  | D23(Re,Im) |  | C4(Re,Im) |  | D4(Re,Im) |  | C34(Re,Im) |  | D34(Re,Im) |  | C5(Re,Im) |  | D5(Re,Im) |  | C45(Re,Im) |  | D45(Re,Im) |  | C6(Re,Im) |  | D6(Re,Im) |  | C56(Re,Im) |  | D56(Re,Im) |  | C7(Re,Im) |  | D7(Re,Im) |  | C67(Re,Im) |  | D67(Re,Im) |  | 位相(deg) | RL(dB)
| 0 | 0 | 1 | 0 | 0 | -0.091788 | 1 | 0 | 0 | -0.091788 | 1 | 0 | 0 | 0 | 1 | 0 | 0 | -0.091788 | -1.276 | 0 | 0 | 0.22815 | 1 | 0 | 0 | -0.38291 | -1.276 | 0 | 0 | 0 | 1 | 0 | 0 | -0.38291 | -10.7706 | 0 | 0 | -0.091248 | 1 | 0 | 0 | 0.59989 | -10.7706 | 0 | 0 | 0 | 1 | 0 | 0 | 0.59989 | -7.6181 | 0 | -85.3555 | -0.00195
| 第1複素マトリックス |  |  |  | 第2複素マトリックス |  |  |  |  | 掛け算結果1 |  |  |  | 第3複素マトリックス |  |  |  | 掛け算結果2 |  |  | 第4複素マトリックス |  |  |  |  | 掛け算結果3 |  |  | 第5複素マトリックス |  |  |  |  | 掛け算結果5 |  |  | 第6複素マトリックス |  |  |  |  | 掛け算結果6 |  |  | 第7複素マトリックス |  |  |  |  | 掛け算結果7
| A1(Re,Im) |  | B1(Re,Im) |  | A2(Re,Im) |  | B2(Re,Im) |  | A12(Re,Im) |  | B12(Re,Im) |  | A3Re,Im) |  | B3(Re,Im) |  | A23(Re,Im) |  | B23(Re,Im) |  | A4(Re,Im) |  | B4(Re,Im) |  | A34(Re,Im) |  | B34(Re,Im) |  | A5Re,Im) |  | B5(Re,Im) |  | A45(Re,Im) |  | B45(Re,Im) |  | A6(Re,Im) |  | B6(Re,Im) |  | A56(Re,Im) |  | B56(Re,Im) |  | A73Re,Im) |  | B7(Re,Im) |  | A67(Re,Im) |  | B67(Re,Im) |  | 減衰量(dB) | ABS(Zin)
1.0814 | 1 | 0 | 0 | -5.2541 | 1 | 0 | 0 | 0 | 0.51918 | 0 | 0 | -5.2541 | 1 | 0 | 0 | -24.7916 | 0.51918 | 0 | 0 | -18.1254 | 1 | 0 | 0 | 0 | 4.6675 | 0 | 0 | -18.1254 | 1 | 0 | 0 | -24.7916 | 4.6675 | 0 | 0 | -133.8391 | 1 | 0 | 0 | 0 | -7.5082 | 0 | 0 | -133.8391 | 1 | 0 | 0 | -5.2541 | -7.5082 | 0 | 0 | -94.3898 | -33.5344 | 12.6224
| C1(Re,Im) |  | D1(Re,Im) |  | C2(Re,Im) |  | D2(Re,Im) |  | C12(Re,Im) |  | D12(Re,Im) |  | C3(Re,Im) |  | D3(Re,Im) |  | C23(Re,Im) |  | D23(Re,Im) |  | C4(Re,Im) |  | D4(Re,Im) |  | C34(Re,Im) |  | D34(Re,Im) |  | C5(Re,Im) |  | D5(Re,Im) |  | C45(Re,Im) |  | D45(Re,Im) |  | C6(Re,Im) |  | D6(Re,Im) |  | C56(Re,Im) |  | D56(Re,Im) |  | C7(Re,Im) |  | D7(Re,Im) |  | C67(Re,Im) |  | D67(Re,Im) |  | 位相(deg) | RL(dB)
| 0 | 0 | 1 | 0 | 0 | -0.091513 | 1 | 0 | 0 | -0.091513 | 1 | 0 | 0 | 0 | 1 | 0 | 0 | -0.091513 | -1.2688 | 0 | 0 | 0.22887 | 1 | 0 | 0 | -0.38189 | -1.2688 | 0 | 0 | 0 | 1 | 0 | 0 | -0.38189 | -10.7364 | 0 | 0 | -0.090973 | 1 | 0 | 0 | 0.59483 | -10.7364 | 0 | 0 | 0 | 1 | 0 | 0 | 0.59483 | -7.6111 | 0 | -85.3899 | -0.001925
| 第1複素マトリックス |  |  |  | 第2複素マトリックス |  |  |  |  | 掛け算結果1 |  |  |  | 第3複素マトリックス |  |  |  | 掛け算結果2 |  |  | 第4複素マトリックス |  |  |  |  | 掛け算結果3 |  |  | 第5複素マトリックス |  |  |  |  | 掛け算結果5 |  |  | 第6複素マトリックス |  |  |  |  | 掛け算結果6 |  |  | 第7複素マトリックス |  |  |  |  | 掛け算結果7
| A1(Re,Im) |  | B1(Re,Im) |  | A2(Re,Im) |  | B2(Re,Im) |  | A12(Re,Im) |  | B12(Re,Im) |  | A3Re,Im) |  | B3(Re,Im) |  | A23(Re,Im) |  | B23(Re,Im) |  | A4(Re,Im) |  | B4(Re,Im) |  | A34(Re,Im) |  | B34(Re,Im) |  | A5Re,Im) |  | B5(Re,Im) |  | A45(Re,Im) |  | B45(Re,Im) |  | A6(Re,Im) |  | B6(Re,Im) |  | A56(Re,Im) |  | B56(Re,Im) |  | A73Re,Im) |  | B7(Re,Im) |  | A67(Re,Im) |  | B67(Re,Im) |  | 減衰量(dB) | ABS(Zin)
1.0816 | 1 | 0 | 0 | -5.2532 | 1 | 0 | 0 | 0 | 0.52071 | 0 | 0 | -5.2532 | 1 | 0 | 0 | -24.787 | 0.52071 | 0 | 0 | -18.16 | 1 | 0 | 0 | 0 | 4.69 | 0 | 0 | -18.16 | 1 | 0 | 0 | -24.787 | 4.69 | 0 | 0 | -134.4103 | 1 | 0 | 0 | 0 | -7.5007 | 0 | 0 | -134.4103 | 1 | 0 | 0 | -5.2532 | -7.5007 | 0 | 0 | -95.0077 | -33.5902 | 12.7177
| C1(Re,Im) |  | D1(Re,Im) |  | C2(Re,Im) |  | D2(Re,Im) |  | C12(Re,Im) |  | D12(Re,Im) |  | C3(Re,Im) |  | D3(Re,Im) |  | C23(Re,Im) |  | D23(Re,Im) |  | C4(Re,Im) |  | D4(Re,Im) |  | C34(Re,Im) |  | D34(Re,Im) |  | C5(Re,Im) |  | D5(Re,Im) |  | C45(Re,Im) |  | D45(Re,Im) |  | C6(Re,Im) |  | D6(Re,Im) |  | C56(Re,Im) |  | D56(Re,Im) |  | C7(Re,Im) |  | D7(Re,Im) |  | C67(Re,Im) |  | D67(Re,Im) |  | 位相(deg) | RL(dB)
| 0 | 0 | 1 | 0 | 0 | -0.091238 | 1 | 0 | 0 | -0.091238 | 1 | 0 | 0 | 0 | 1 | 0 | 0 | -0.091238 | -1.2615 | 0 | 0 | 0.22958 | 1 | 0 | 0 | -0.38087 | -1.2615 | 0 | 0 | 0 | 1 | 0 | 0 | -0.38087 | -10.7021 | 0 | 0 | -0.090698 | 1 | 0 | 0 | 0.58979 | -10.7021 | 0 | 0 | 0 | 1 | 0 | 0 | 0.58979 | -7.6038 | 0 | -85.4242 | -0.0019004
| 第1複素マトリックス |  |  |  | 第2複素マトリックス |  |  |  |  | 掛け算結果1 |  |  |  | 第3複素マトリックス |  |  |  | 掛け算結果2 |  |  | 第4複素マトリックス |  |  |  |  | 掛け算結果3 |  |  | 第5複素マトリックス |  |  |  |  | 掛け算結果5 |  |  | 第6複素マトリックス |  |  |  |  | 掛け算結果6 |  |  | 第7複素マトリックス |  |  |  |  | 掛け算結果7
| A1(Re,Im) |  | B1(Re,Im) |  | A2(Re,Im) |  | B2(Re,Im) |  | A12(Re,Im) |  | B12(Re,Im) |  | A3Re,Im) |  | B3(Re,Im) |  | A23(Re,Im) |  | B23(Re,Im) |  | A4(Re,Im) |  | B4(Re,Im) |  | A34(Re,Im) |  | B34(Re,Im) |  | A5Re,Im) |  | B5(Re,Im) |  | A45(Re,Im) |  | B45(Re,Im) |  | A6(Re,Im) |  | B6(Re,Im) |  | A56(Re,Im) |  | B56(Re,Im) |  | A73Re,Im) |  | B7(Re,Im) |  | A67(Re,Im) |  | B67(Re,Im) |  | 減衰量(dB) | ABS(Zin)
1.0818 | 1 | 0 | 0 | -5.2522 | 1 | 0 | 0 | 0 | 0.52224 | 0 | 0 | -5.2522 | 1 | 0 | 0 | -24.7824 | 0.52224 | 0 | 0 | -18.1946 | 1 | 0 | 0 | 0 | 4.7125 | 0 | 0 | -18.1946 | 1 | 0 | 0 | -24.7824 | 4.7125 | 0 | 0 | -134.9821 | 1 | 0 | 0 | 0 | -7.4929 | 0 | 0 | -134.9821 | 1 | 0 | 0 | -5.2522 | -7.4929 | 0 | 0 | -95.6277 | -33.6459 | 12.8139
| C1(Re,Im) |  | D1(Re,Im) |  | C2(Re,Im) |  | D2(Re,Im) |  | C12(Re,Im) |  | D12(Re,Im) |  | C3(Re,Im) |  | D3(Re,Im) |  | C23(Re,Im) |  | D23(Re,Im) |  | C4(Re,Im) |  | D4(Re,Im) |  | C34(Re,Im) |  | D34(Re,Im) |  | C5(Re,Im) |  | D5(Re,Im) |  | C45(Re,Im) |  | D45(Re,Im) |  | C6(Re,Im) |  | D6(Re,Im) |  | C56(Re,Im) |  | D56(Re,Im) |  | C7(Re,Im) |  | D7(Re,Im) |  | C67(Re,Im) |  | D67(Re,Im) |  | 位相(deg) | RL(dB)
| 0 | 0 | 1 | 0 | 0 | -0.090964 | 1 | 0 | 0 | -0.090964 | 1 | 0 | 0 | 0 | 1 | 0 | 0 | -0.090964 | -1.2543 | 0 | 0 | 0.2303 | 1 | 0 | 0 | -0.37983 | -1.2543 | 0 | 0 | 0 | 1 | 0 | 0 | -0.37983 | -10.6675 | 0 | 0 | -0.090423 | 1 | 0 | 0 | 0.58475 | -10.6675 | 0 | 0 | 0 | 1 | 0 | 0 | 0.58475 | -7.5963 | 0 | -85.4582 | -0.0018762
| 第1複素マトリックス |  |  |  | 第2複素マトリックス |  |  |  |  | 掛け算結果1 |  |  |  | 第3複素マトリックス |  |  |  | 掛け算結果2 |  |  | 第4複素マトリックス |  |  |  |  | 掛け算結果3 |  |  | 第5複素マトリックス |  |  |  |  | 掛け算結果5 |  |  | 第6複素マトリックス |  |  |  |  | 掛け算結果6 |  |  | 第7複素マトリックス |  |  |  |  | 掛け算結果7
| A1(Re,Im) |  | B1(Re,Im) |  | A2(Re,Im) |  | B2(Re,Im) |  | A12(Re,Im) |  | B12(Re,Im) |  | A3Re,Im) |  | B3(Re,Im) |  | A23(Re,Im) |  | B23(Re,Im) |  | A4(Re,Im) |  | B4(Re,Im) |  | A34(Re,Im) |  | B34(Re,Im) |  | A5Re,Im) |  | B5(Re,Im) |  | A45(Re,Im) |  | B45(Re,Im) |  | A6(Re,Im) |  | B6(Re,Im) |  | A56(Re,Im) |  | B56(Re,Im) |  | A73Re,Im) |  | B7(Re,Im) |  | A67(Re,Im) |  | B67(Re,Im) |  | 減衰量(dB) | ABS(Zin)
1.082 | 1 | 0 | 0 | -5.2512 | 1 | 0 | 0 | 0 | 0.52377 | 0 | 0 | -5.2512 | 1 | 0 | 0 | -24.7779 | 0.52377 | 0 | 0 | -18.2292 | 1 | 0 | 0 | 0 | 4.7351 | 0 | 0 | -18.2292 | 1 | 0 | 0 | -24.7779 | 4.7351 | 0 | 0 | -135.5546 | 1 | 0 | 0 | 0 | -7.4849 | 0 | 0 | -135.5546 | 1 | 0 | 0 | -5.2512 | -7.4849 | 0 | 0 | -96.25 | -33.7014 | 12.9111
| C1(Re,Im) |  | D1(Re,Im) |  | C2(Re,Im) |  | D2(Re,Im) |  | C12(Re,Im) |  | D12(Re,Im) |  | C3(Re,Im) |  | D3(Re,Im) |  | C23(Re,Im) |  | D23(Re,Im) |  | C4(Re,Im) |  | D4(Re,Im) |  | C34(Re,Im) |  | D34(Re,Im) |  | C5(Re,Im) |  | D5(Re,Im) |  | C45(Re,Im) |  | D45(Re,Im) |  | C6(Re,Im) |  | D6(Re,Im) |  | C56(Re,Im) |  | D56(Re,Im) |  | C7(Re,Im) |  | D7(Re,Im) |  | C67(Re,Im) |  | D67(Re,Im) |  | 位相(deg) | RL(dB)
| 0 | 0 | 1 | 0 | 0 | -0.090689 | 1 | 0 | 0 | -0.090689 | 1 | 0 | 0 | 0 | 1 | 0 | 0 | -0.090689 | -1.2471 | 0 | 0 | 0.23102 | 1 | 0 | 0 | -0.37879 | -1.2471 | 0 | 0 | 0 | 1 | 0 | 0 | -0.37879 | -10.6327 | 0 | 0 | -0.090148 | 1 | 0 | 0 | 0.57972 | -10.6327 | 0 | 0 | 0 | 1 | 0 | 0 | 0.57972 | -7.5884 | 0 | -85.4921 | -0.0018524
| 第1複素マトリックス |  |  |  | 第2複素マトリックス |  |  |  |  | 掛け算結果1 |  |  |  | 第3複素マトリックス |  |  |  | 掛け算結果2 |  |  | 第4複素マトリックス |  |  |  |  | 掛け算結果3 |  |  | 第5複素マトリックス |  |  |  |  | 掛け算結果5 |  |  | 第6複素マトリックス |  |  |  |  | 掛け算結果6 |  |  | 第7複素マトリックス |  |  |  |  | 掛け算結果7
| A1(Re,Im) |  | B1(Re,Im) |  | A2(Re,Im) |  | B2(Re,Im) |  | A12(Re,Im) |  | B12(Re,Im) |  | A3Re,Im) |  | B3(Re,Im) |  | A23(Re,Im) |  | B23(Re,Im) |  | A4(Re,Im) |  | B4(Re,Im) |  | A34(Re,Im) |  | B34(Re,Im) |  | A5Re,Im) |  | B5(Re,Im) |  | A45(Re,Im) |  | B45(Re,Im) |  | A6(Re,Im) |  | B6(Re,Im) |  | A56(Re,Im) |  | B56(Re,Im) |  | A73Re,Im) |  | B7(Re,Im) |  | A67(Re,Im) |  | B67(Re,Im) |  | 減衰量(dB) | ABS(Zin)
1.0822 | 1 | 0 | 0 | -5.2502 | 1 | 0 | 0 | 0 | 0.5253 | 0 | 0 | -5.2502 | 1 | 0 | 0 | -24.7733 | 0.5253 | 0 | 0 | -18.2637 | 1 | 0 | 0 | 0 | 4.7577 | 0 | 0 | -18.2637 | 1 | 0 | 0 | -24.7733 | 4.7577 | 0 | 0 | -136.1279 | 1 | 0 | 0 | 0 | -7.4765 | 0 | 0 | -136.1279 | 1 | 0 | 0 | -5.2502 | -7.4765 | 0 | 0 | -96.8744 | -33.7568 | 13.0093
| C1(Re,Im) |  | D1(Re,Im) |  | C2(Re,Im) |  | D2(Re,Im) |  | C12(Re,Im) |  | D12(Re,Im) |  | C3(Re,Im) |  | D3(Re,Im) |  | C23(Re,Im) |  | D23(Re,Im) |  | C4(Re,Im) |  | D4(Re,Im) |  | C34(Re,Im) |  | D34(Re,Im) |  | C5(Re,Im) |  | D5(Re,Im) |  | C45(Re,Im) |  | D45(Re,Im) |  | C6(Re,Im) |  | D6(Re,Im) |  | C56(Re,Im) |  | D56(Re,Im) |  | C7(Re,Im) |  | D7(Re,Im) |  | C67(Re,Im) |  | D67(Re,Im) |  | 位相(deg) | RL(dB)
| 0 | 0 | 1 | 0 | 0 | -0.090414 | 1 | 0 | 0 | -0.090414 | 1 | 0 | 0 | 0 | 1 | 0 | 0 | -0.090414 | -1.2399 | 0 | 0 | 0.23174 | 1 | 0 | 0 | -0.37774 | -1.2399 | 0 | 0 | 0 | 1 | 0 | 0 | -0.37774 | -10.5976 | 0 | 0 | -0.089873 | 1 | 0 | 0 | 0.5747 | -10.5976 | 0 | 0 | 0 | 1 | 0 | 0 | 0.5747 | -7.5803 | 0 | -85.5258 | -0.0018289
| 第1複素マトリックス |  |  |  | 第2複素マトリックス |  |  |  |  | 掛け算結果1 |  |  |  | 第3複素マトリックス |  |  |  | 掛け算結果2 |  |  | 第4複素マトリックス |  |  |  |  | 掛け算結果3 |  |  | 第5複素マトリックス |  |  |  |  | 掛け算結果5 |  |  | 第6複素マトリックス |  |  |  |  | 掛け算結果6 |  |  | 第7複素マトリックス |  |  |  |  | 掛け算結果7
| A1(Re,Im) |  | B1(Re,Im) |  | A2(Re,Im) |  | B2(Re,Im) |  | A12(Re,Im) |  | B12(Re,Im) |  | A3Re,Im) |  | B3(Re,Im) |  | A23(Re,Im) |  | B23(Re,Im) |  | A4(Re,Im) |  | B4(Re,Im) |  | A34(Re,Im) |  | B34(Re,Im) |  | A5Re,Im) |  | B5(Re,Im) |  | A45(Re,Im) |  | B45(Re,Im) |  | A6(Re,Im) |  | B6(Re,Im) |  | A56(Re,Im) |  | B56(Re,Im) |  | A73Re,Im) |  | B7(Re,Im) |  | A67(Re,Im) |  | B67(Re,Im) |  | 減衰量(dB) | ABS(Zin)
1.0824 | 1 | 0 | 0 | -5.2493 | 1 | 0 | 0 | 0 | 0.52683 | 0 | 0 | -5.2493 | 1 | 0 | 0 | -24.7687 | 0.52683 | 0 | 0 | -18.2983 | 1 | 0 | 0 | 0 | 4.7804 | 0 | 0 | -18.2983 | 1 | 0 | 0 | -24.7687 | 4.7804 | 0 | 0 | -136.7019 | 1 | 0 | 0 | 0 | -7.4679 | 0 | 0 | -136.7019 | 1 | 0 | 0 | -5.2493 | -7.4679 | 0 | 0 | -97.501 | -33.812 | 13.1086
| C1(Re,Im) |  | D1(Re,Im) |  | C2(Re,Im) |  | D2(Re,Im) |  | C12(Re,Im) |  | D12(Re,Im) |  | C3(Re,Im) |  | D3(Re,Im) |  | C23(Re,Im) |  | D23(Re,Im) |  | C4(Re,Im) |  | D4(Re,Im) |  | C34(Re,Im) |  | D34(Re,Im) |  | C5(Re,Im) |  | D5(Re,Im) |  | C45(Re,Im) |  | D45(Re,Im) |  | C6(Re,Im) |  | D6(Re,Im) |  | C56(Re,Im) |  | D56(Re,Im) |  | C7(Re,Im) |  | D7(Re,Im) |  | C67(Re,Im) |  | D67(Re,Im) |  | 位相(deg) | RL(dB)
| 0 | 0 | 1 | 0 | 0 | -0.090139 | 1 | 0 | 0 | -0.090139 | 1 | 0 | 0 | 0 | 1 | 0 | 0 | -0.090139 | -1.2326 | 0 | 0 | 0.23246 | 1 | 0 | 0 | -0.37667 | -1.2326 | 0 | 0 | 0 | 1 | 0 | 0 | -0.37667 | -10.5624 | 0 | 0 | -0.089598 | 1 | 0 | 0 | 0.56969 | -10.5624 | 0 | 0 | 0 | 1 | 0 | 0 | 0.56969 | -7.5719 | 0 | -85.5594 | -0.0018058
| 第1複素マトリックス |  |  |  | 第2複素マトリックス |  |  |  |  | 掛け算結果1 |  |  |  | 第3複素マトリックス |  |  |  | 掛け算結果2 |  |  | 第4複素マトリックス |  |  |  |  | 掛け算結果3 |  |  | 第5複素マトリックス |  |  |  |  | 掛け算結果5 |  |  | 第6複素マトリックス |  |  |  |  | 掛け算結果6 |  |  | 第7複素マトリックス |  |  |  |  | 掛け算結果7
| A1(Re,Im) |  | B1(Re,Im) |  | A2(Re,Im) |  | B2(Re,Im) |  | A12(Re,Im) |  | B12(Re,Im) |  | A3Re,Im) |  | B3(Re,Im) |  | A23(Re,Im) |  | B23(Re,Im) |  | A4(Re,Im) |  | B4(Re,Im) |  | A34(Re,Im) |  | B34(Re,Im) |  | A5Re,Im) |  | B5(Re,Im) |  | A45(Re,Im) |  | B45(Re,Im) |  | A6(Re,Im) |  | B6(Re,Im) |  | A56(Re,Im) |  | B56(Re,Im) |  | A73Re,Im) |  | B7(Re,Im) |  | A67(Re,Im) |  | B67(Re,Im) |  | 減衰量(dB) | ABS(Zin)
1.0826 | 1 | 0 | 0 | -5.2483 | 1 | 0 | 0 | 0 | 0.52836 | 0 | 0 | -5.2483 | 1 | 0 | 0 | -24.7641 | 0.52836 | 0 | 0 | -18.3327 | 1 | 0 | 0 | 0 | 4.8031 | 0 | 0 | -18.3327 | 1 | 0 | 0 | -24.7641 | 4.8031 | 0 | 0 | -137.2767 | 1 | 0 | 0 | 0 | -7.459 | 0 | 0 | -137.2767 | 1 | 0 | 0 | -5.2483 | -7.459 | 0 | 0 | -98.1298 | -33.867 | 13.2088
| C1(Re,Im) |  | D1(Re,Im) |  | C2(Re,Im) |  | D2(Re,Im) |  | C12(Re,Im) |  | D12(Re,Im) |  | C3(Re,Im) |  | D3(Re,Im) |  | C23(Re,Im) |  | D23(Re,Im) |  | C4(Re,Im) |  | D4(Re,Im) |  | C34(Re,Im) |  | D34(Re,Im) |  | C5(Re,Im) |  | D5(Re,Im) |  | C45(Re,Im) |  | D45(Re,Im) |  | C6(Re,Im) |  | D6(Re,Im) |  | C56(Re,Im) |  | D56(Re,Im) |  | C7(Re,Im) |  | D7(Re,Im) |  | C67(Re,Im) |  | D67(Re,Im) |  | 位相(deg) | RL(dB)
| 0 | 0 | 1 | 0 | 0 | -0.089865 | 1 | 0 | 0 | -0.089865 | 1 | 0 | 0 | 0 | 1 | 0 | 0 | -0.089865 | -1.2254 | 0 | 0 | 0.23317 | 1 | 0 | 0 | -0.3756 | -1.2254 | 0 | 0 | 0 | 1 | 0 | 0 | -0.3756 | -10.5269 | 0 | 0 | -0.089324 | 1 | 0 | 0 | 0.5647 | -10.5269 | 0 | 0 | 0 | 1 | 0 | 0 | 0.5647 | -7.5632 | 0 | -85.5927 | -0.0017831
| 第1複素マトリックス |  |  |  | 第2複素マトリックス |  |  |  |  | 掛け算結果1 |  |  |  | 第3複素マトリックス |  |  |  | 掛け算結果2 |  |  | 第4複素マトリックス |  |  |  |  | 掛け算結果3 |  |  | 第5複素マトリックス |  |  |  |  | 掛け算結果5 |  |  | 第6複素マトリックス |  |  |  |  | 掛け算結果6 |  |  | 第7複素マトリックス |  |  |  |  | 掛け算結果7
| A1(Re,Im) |  | B1(Re,Im) |  | A2(Re,Im) |  | B2(Re,Im) |  | A12(Re,Im) |  | B12(Re,Im) |  | A3Re,Im) |  | B3(Re,Im) |  | A23(Re,Im) |  | B23(Re,Im) |  | A4(Re,Im) |  | B4(Re,Im) |  | A34(Re,Im) |  | B34(Re,Im) |  | A5Re,Im) |  | B5(Re,Im) |  | A45(Re,Im) |  | B45(Re,Im) |  | A6(Re,Im) |  | B6(Re,Im) |  | A56(Re,Im) |  | B56(Re,Im) |  | A73Re,Im) |  | B7(Re,Im) |  | A67(Re,Im) |  | B67(Re,Im) |  | 減衰量(dB) | ABS(Zin)
1.0828 | 1 | 0 | 0 | -5.2473 | 1 | 0 | 0 | 0 | 0.52989 | 0 | 0 | -5.2473 | 1 | 0 | 0 | -24.7596 | 0.52989 | 0 | 0 | -18.3672 | 1 | 0 | 0 | 0 | 4.8258 | 0 | 0 | -18.3672 | 1 | 0 | 0 | -24.7596 | 4.8258 | 0 | 0 | -137.8521 | 1 | 0 | 0 | 0 | -7.4498 | 0 | 0 | -137.8521 | 1 | 0 | 0 | -5.2473 | -7.4498 | 0 | 0 | -98.7607 | -33.9219 | 13.3101
| C1(Re,Im) |  | D1(Re,Im) |  | C2(Re,Im) |  | D2(Re,Im) |  | C12(Re,Im) |  | D12(Re,Im) |  | C3(Re,Im) |  | D3(Re,Im) |  | C23(Re,Im) |  | D23(Re,Im) |  | C4(Re,Im) |  | D4(Re,Im) |  | C34(Re,Im) |  | D34(Re,Im) |  | C5(Re,Im) |  | D5(Re,Im) |  | C45(Re,Im) |  | D45(Re,Im) |  | C6(Re,Im) |  | D6(Re,Im) |  | C56(Re,Im) |  | D56(Re,Im) |  | C7(Re,Im) |  | D7(Re,Im) |  | C67(Re,Im) |  | D67(Re,Im) |  | 位相(deg) | RL(dB)
| 0 | 0 | 1 | 0 | 0 | -0.08959 | 1 | 0 | 0 | -0.08959 | 1 | 0 | 0 | 0 | 1 | 0 | 0 | -0.08959 | -1.2182 | 0 | 0 | 0.23389 | 1 | 0 | 0 | -0.37452 | -1.2182 | 0 | 0 | 0 | 1 | 0 | 0 | -0.37452 | -10.4912 | 0 | 0 | -0.089049 | 1 | 0 | 0 | 0.55971 | -10.4912 | 0 | 0 | 0 | 1 | 0 | 0 | 0.55971 | -7.5542 | 0 | -85.626 | -0.0017607
| 第1複素マトリックス |  |  |  | 第2複素マトリックス |  |  |  |  | 掛け算結果1 |  |  |  | 第3複素マトリックス |  |  |  | 掛け算結果2 |  |  | 第4複素マトリックス |  |  |  |  | 掛け算結果3 |  |  | 第5複素マトリックス |  |  |  |  | 掛け算結果5 |  |  | 第6複素マトリックス |  |  |  |  | 掛け算結果6 |  |  | 第7複素マトリックス |  |  |  |  | 掛け算結果7
| A1(Re,Im) |  | B1(Re,Im) |  | A2(Re,Im) |  | B2(Re,Im) |  | A12(Re,Im) |  | B12(Re,Im) |  | A3Re,Im) |  | B3(Re,Im) |  | A23(Re,Im) |  | B23(Re,Im) |  | A4(Re,Im) |  | B4(Re,Im) |  | A34(Re,Im) |  | B34(Re,Im) |  | A5Re,Im) |  | B5(Re,Im) |  | A45(Re,Im) |  | B45(Re,Im) |  | A6(Re,Im) |  | B6(Re,Im) |  | A56(Re,Im) |  | B56(Re,Im) |  | A73Re,Im) |  | B7(Re,Im) |  | A67(Re,Im) |  | B67(Re,Im) |  | 減衰量(dB) | ABS(Zin)
1.083 | 1 | 0 | 0 | -5.2464 | 1 | 0 | 0 | 0 | 0.53142 | 0 | 0 | -5.2464 | 1 | 0 | 0 | -24.755 | 0.53142 | 0 | 0 | -18.4016 | 1 | 0 | 0 | 0 | 4.8486 | 0 | 0 | -18.4016 | 1 | 0 | 0 | -24.755 | 4.8486 | 0 | 0 | -138.4283 | 1 | 0 | 0 | 0 | -7.4403 | 0 | 0 | -138.4283 | 1 | 0 | 0 | -5.2464 | -7.4403 | 0 | 0 | -99.3939 | -33.9767 | 13.4125
| C1(Re,Im) |  | D1(Re,Im) |  | C2(Re,Im) |  | D2(Re,Im) |  | C12(Re,Im) |  | D12(Re,Im) |  | C3(Re,Im) |  | D3(Re,Im) |  | C23(Re,Im) |  | D23(Re,Im) |  | C4(Re,Im) |  | D4(Re,Im) |  | C34(Re,Im) |  | D34(Re,Im) |  | C5(Re,Im) |  | D5(Re,Im) |  | C45(Re,Im) |  | D45(Re,Im) |  | C6(Re,Im) |  | D6(Re,Im) |  | C56(Re,Im) |  | D56(Re,Im) |  | C7(Re,Im) |  | D7(Re,Im) |  | C67(Re,Im) |  | D67(Re,Im) |  | 位相(deg) | RL(dB)
| 0 | 0 | 1 | 0 | 0 | -0.089316 | 1 | 0 | 0 | -0.089316 | 1 | 0 | 0 | 0 | 1 | 0 | 0 | -0.089316 | -1.211 | 0 | 0 | 0.23461 | 1 | 0 | 0 | -0.37343 | -1.211 | 0 | 0 | 0 | 1 | 0 | 0 | -0.37343 | -10.4552 | 0 | 0 | -0.088774 | 1 | 0 | 0 | 0.55473 | -10.4552 | 0 | 0 | 0 | 1 | 0 | 0 | 0.55473 | -7.5449 | 0 | -85.659 | -0.0017386
| 第1複素マトリックス |  |  |  | 第2複素マトリックス |  |  |  |  | 掛け算結果1 |  |  |  | 第3複素マトリックス |  |  |  | 掛け算結果2 |  |  | 第4複素マトリックス |  |  |  |  | 掛け算結果3 |  |  | 第5複素マトリックス |  |  |  |  | 掛け算結果5 |  |  | 第6複素マトリックス |  |  |  |  | 掛け算結果6 |  |  | 第7複素マトリックス |  |  |  |  | 掛け算結果7
| A1(Re,Im) |  | B1(Re,Im) |  | A2(Re,Im) |  | B2(Re,Im) |  | A12(Re,Im) |  | B12(Re,Im) |  | A3Re,Im) |  | B3(Re,Im) |  | A23(Re,Im) |  | B23(Re,Im) |  | A4(Re,Im) |  | B4(Re,Im) |  | A34(Re,Im) |  | B34(Re,Im) |  | A5Re,Im) |  | B5(Re,Im) |  | A45(Re,Im) |  | B45(Re,Im) |  | A6(Re,Im) |  | B6(Re,Im) |  | A56(Re,Im) |  | B56(Re,Im) |  | A73Re,Im) |  | B7(Re,Im) |  | A67(Re,Im) |  | B67(Re,Im) |  | 減衰量(dB) | ABS(Zin)
1.0832 | 1 | 0 | 0 | -5.2454 | 1 | 0 | 0 | 0 | 0.53294 | 0 | 0 | -5.2454 | 1 | 0 | 0 | -24.7504 | 0.53294 | 0 | 0 | -18.436 | 1 | 0 | 0 | 0 | 4.8714 | 0 | 0 | -18.436 | 1 | 0 | 0 | -24.7504 | 4.8714 | 0 | 0 | -139.0052 | 1 | 0 | 0 | 0 | -7.4305 | 0 | 0 | -139.0052 | 1 | 0 | 0 | -5.2454 | -7.4305 | 0 | 0 | -100.0292 | -34.0313 | 13.516
| C1(Re,Im) |  | D1(Re,Im) |  | C2(Re,Im) |  | D2(Re,Im) |  | C12(Re,Im) |  | D12(Re,Im) |  | C3(Re,Im) |  | D3(Re,Im) |  | C23(Re,Im) |  | D23(Re,Im) |  | C4(Re,Im) |  | D4(Re,Im) |  | C34(Re,Im) |  | D34(Re,Im) |  | C5(Re,Im) |  | D5(Re,Im) |  | C45(Re,Im) |  | D45(Re,Im) |  | C6(Re,Im) |  | D6(Re,Im) |  | C56(Re,Im) |  | D56(Re,Im) |  | C7(Re,Im) |  | D7(Re,Im) |  | C67(Re,Im) |  | D67(Re,Im) |  | 位相(deg) | RL(dB)
| 0 | 0 | 1 | 0 | 0 | -0.089041 | 1 | 0 | 0 | -0.089041 | 1 | 0 | 0 | 0 | 1 | 0 | 0 | -0.089041 | -1.2038 | 0 | 0 | 0.23533 | 1 | 0 | 0 | -0.37233 | -1.2038 | 0 | 0 | 0 | 1 | 0 | 0 | -0.37233 | -10.4191 | 0 | 0 | -0.0885 | 1 | 0 | 0 | 0.54976 | -10.4191 | 0 | 0 | 0 | 1 | 0 | 0 | 0.54976 | -7.5354 | 0 | -85.6919 | -0.0017169
| 第1複素マトリックス |  |  |  | 第2複素マトリックス |  |  |  |  | 掛け算結果1 |  |  |  | 第3複素マトリックス |  |  |  | 掛け算結果2 |  |  | 第4複素マトリックス |  |  |  |  | 掛け算結果3 |  |  | 第5複素マトリックス |  |  |  |  | 掛け算結果5 |  |  | 第6複素マトリックス |  |  |  |  | 掛け算結果6 |  |  | 第7複素マトリックス |  |  |  |  | 掛け算結果7
| A1(Re,Im) |  | B1(Re,Im) |  | A2(Re,Im) |  | B2(Re,Im) |  | A12(Re,Im) |  | B12(Re,Im) |  | A3Re,Im) |  | B3(Re,Im) |  | A23(Re,Im) |  | B23(Re,Im) |  | A4(Re,Im) |  | B4(Re,Im) |  | A34(Re,Im) |  | B34(Re,Im) |  | A5Re,Im) |  | B5(Re,Im) |  | A45(Re,Im) |  | B45(Re,Im) |  | A6(Re,Im) |  | B6(Re,Im) |  | A56(Re,Im) |  | B56(Re,Im) |  | A73Re,Im) |  | B7(Re,Im) |  | A67(Re,Im) |  | B67(Re,Im) |  | 減衰量(dB) | ABS(Zin)
1.0834 | 1 | 0 | 0 | -5.2444 | 1 | 0 | 0 | 0 | 0.53447 | 0 | 0 | -5.2444 | 1 | 0 | 0 | -24.7458 | 0.53447 | 0 | 0 | -18.4703 | 1 | 0 | 0 | 0 | 4.8943 | 0 | 0 | -18.4703 | 1 | 0 | 0 | -24.7458 | 4.8943 | 0 | 0 | -139.5828 | 1 | 0 | 0 | 0 | -7.4205 | 0 | 0 | -139.5828 | 1 | 0 | 0 | -5.2444 | -7.4205 | 0 | 0 | -100.6667 | -34.0857 | 13.6205
| C1(Re,Im) |  | D1(Re,Im) |  | C2(Re,Im) |  | D2(Re,Im) |  | C12(Re,Im) |  | D12(Re,Im) |  | C3(Re,Im) |  | D3(Re,Im) |  | C23(Re,Im) |  | D23(Re,Im) |  | C4(Re,Im) |  | D4(Re,Im) |  | C34(Re,Im) |  | D34(Re,Im) |  | C5(Re,Im) |  | D5(Re,Im) |  | C45(Re,Im) |  | D45(Re,Im) |  | C6(Re,Im) |  | D6(Re,Im) |  | C56(Re,Im) |  | D56(Re,Im) |  | C7(Re,Im) |  | D7(Re,Im) |  | C67(Re,Im) |  | D67(Re,Im) |  | 位相(deg) | RL(dB)
| 0 | 0 | 1 | 0 | 0 | -0.088767 | 1 | 0 | 0 | -0.088767 | 1 | 0 | 0 | 0 | 1 | 0 | 0 | -0.088767 | -1.1966 | 0 | 0 | 0.23604 | 1 | 0 | 0 | -0.37122 | -1.1966 | 0 | 0 | 0 | 1 | 0 | 0 | -0.37122 | -10.3827 | 0 | 0 | -0.088225 | 1 | 0 | 0 | 0.5448 | -10.3827 | 0 | 0 | 0 | 1 | 0 | 0 | 0.5448 | -7.5256 | 0 | -85.7247 | -0.0016955
| 第1複素マトリックス |  |  |  | 第2複素マトリックス |  |  |  |  | 掛け算結果1 |  |  |  | 第3複素マトリックス |  |  |  | 掛け算結果2 |  |  | 第4複素マトリックス |  |  |  |  | 掛け算結果3 |  |  | 第5複素マトリックス |  |  |  |  | 掛け算結果5 |  |  | 第6複素マトリックス |  |  |  |  | 掛け算結果6 |  |  | 第7複素マトリックス |  |  |  |  | 掛け算結果7
| A1(Re,Im) |  | B1(Re,Im) |  | A2(Re,Im) |  | B2(Re,Im) |  | A12(Re,Im) |  | B12(Re,Im) |  | A3Re,Im) |  | B3(Re,Im) |  | A23(Re,Im) |  | B23(Re,Im) |  | A4(Re,Im) |  | B4(Re,Im) |  | A34(Re,Im) |  | B34(Re,Im) |  | A5Re,Im) |  | B5(Re,Im) |  | A45(Re,Im) |  | B45(Re,Im) |  | A6(Re,Im) |  | B6(Re,Im) |  | A56(Re,Im) |  | B56(Re,Im) |  | A73Re,Im) |  | B7(Re,Im) |  | A67(Re,Im) |  | B67(Re,Im) |  | 減衰量(dB) | ABS(Zin)
1.0836 | 1 | 0 | 0 | -5.2435 | 1 | 0 | 0 | 0 | 0.53599 | 0 | 0 | -5.2435 | 1 | 0 | 0 | -24.7413 | 0.53599 | 0 | 0 | -18.5046 | 1 | 0 | 0 | 0 | 4.9171 | 0 | 0 | -18.5046 | 1 | 0 | 0 | -24.7413 | 4.9171 | 0 | 0 | -140.1611 | 1 | 0 | 0 | 0 | -7.4101 | 0 | 0 | -140.1611 | 1 | 0 | 0 | -5.2435 | -7.4101 | 0 | 0 | -101.3064 | -34.14 | 13.7262
| C1(Re,Im) |  | D1(Re,Im) |  | C2(Re,Im) |  | D2(Re,Im) |  | C12(Re,Im) |  | D12(Re,Im) |  | C3(Re,Im) |  | D3(Re,Im) |  | C23(Re,Im) |  | D23(Re,Im) |  | C4(Re,Im) |  | D4(Re,Im) |  | C34(Re,Im) |  | D34(Re,Im) |  | C5(Re,Im) |  | D5(Re,Im) |  | C45(Re,Im) |  | D45(Re,Im) |  | C6(Re,Im) |  | D6(Re,Im) |  | C56(Re,Im) |  | D56(Re,Im) |  | C7(Re,Im) |  | D7(Re,Im) |  | C67(Re,Im) |  | D67(Re,Im) |  | 位相(deg) | RL(dB)
| 0 | 0 | 1 | 0 | 0 | -0.088492 | 1 | 0 | 0 | -0.088492 | 1 | 0 | 0 | 0 | 1 | 0 | 0 | -0.088492 | -1.1894 | 0 | 0 | 0.23676 | 1 | 0 | 0 | -0.3701 | -1.1894 | 0 | 0 | 0 | 1 | 0 | 0 | -0.3701 | -10.3461 | 0 | 0 | -0.087951 | 1 | 0 | 0 | 0.53985 | -10.3461 | 0 | 0 | 0 | 1 | 0 | 0 | 0.53985 | -7.5154 | 0 | -85.7573 | -0.0016744
| 第1複素マトリックス |  |  |  | 第2複素マトリックス |  |  |  |  | 掛け算結果1 |  |  |  | 第3複素マトリックス |  |  |  | 掛け算結果2 |  |  | 第4複素マトリックス |  |  |  |  | 掛け算結果3 |  |  | 第5複素マトリックス |  |  |  |  | 掛け算結果5 |  |  | 第6複素マトリックス |  |  |  |  | 掛け算結果6 |  |  | 第7複素マトリックス |  |  |  |  | 掛け算結果7
| A1(Re,Im) |  | B1(Re,Im) |  | A2(Re,Im) |  | B2(Re,Im) |  | A12(Re,Im) |  | B12(Re,Im) |  | A3Re,Im) |  | B3(Re,Im) |  | A23(Re,Im) |  | B23(Re,Im) |  | A4(Re,Im) |  | B4(Re,Im) |  | A34(Re,Im) |  | B34(Re,Im) |  | A5Re,Im) |  | B5(Re,Im) |  | A45(Re,Im) |  | B45(Re,Im) |  | A6(Re,Im) |  | B6(Re,Im) |  | A56(Re,Im) |  | B56(Re,Im) |  | A73Re,Im) |  | B7(Re,Im) |  | A67(Re,Im) |  | B67(Re,Im) |  | 減衰量(dB) | ABS(Zin)
1.0838 | 1 | 0 | 0 | -5.2425 | 1 | 0 | 0 | 0 | 0.53752 | 0 | 0 | -5.2425 | 1 | 0 | 0 | -24.7367 | 0.53752 | 0 | 0 | -18.5389 | 1 | 0 | 0 | 0 | 4.9401 | 0 | 0 | -18.5389 | 1 | 0 | 0 | -24.7367 | 4.9401 | 0 | 0 | -140.7401 | 1 | 0 | 0 | 0 | -7.3995 | 0 | 0 | -140.7401 | 1 | 0 | 0 | -5.2425 | -7.3995 | 0 | 0 | -101.9483 | -34.1941 | 13.8331
| C1(Re,Im) |  | D1(Re,Im) |  | C2(Re,Im) |  | D2(Re,Im) |  | C12(Re,Im) |  | D12(Re,Im) |  | C3(Re,Im) |  | D3(Re,Im) |  | C23(Re,Im) |  | D23(Re,Im) |  | C4(Re,Im) |  | D4(Re,Im) |  | C34(Re,Im) |  | D34(Re,Im) |  | C5(Re,Im) |  | D5(Re,Im) |  | C45(Re,Im) |  | D45(Re,Im) |  | C6(Re,Im) |  | D6(Re,Im) |  | C56(Re,Im) |  | D56(Re,Im) |  | C7(Re,Im) |  | D7(Re,Im) |  | C67(Re,Im) |  | D67(Re,Im) |  | 位相(deg) | RL(dB)
| 0 | 0 | 1 | 0 | 0 | -0.088218 | 1 | 0 | 0 | -0.088218 | 1 | 0 | 0 | 0 | 1 | 0 | 0 | -0.088218 | -1.1822 | 0 | 0 | 0.23748 | 1 | 0 | 0 | -0.36897 | -1.1822 | 0 | 0 | 0 | 1 | 0 | 0 | -0.36897 | -10.3093 | 0 | 0 | -0.087676 | 1 | 0 | 0 | 0.53491 | -10.3093 | 0 | 0 | 0 | 1 | 0 | 0 | 0.53491 | -7.505 | 0 | -85.7897 | -0.0016537
| 第1複素マトリックス |  |  |  | 第2複素マトリックス |  |  |  |  | 掛け算結果1 |  |  |  | 第3複素マトリックス |  |  |  | 掛け算結果2 |  |  | 第4複素マトリックス |  |  |  |  | 掛け算結果3 |  |  | 第5複素マトリックス |  |  |  |  | 掛け算結果5 |  |  | 第6複素マトリックス |  |  |  |  | 掛け算結果6 |  |  | 第7複素マトリックス |  |  |  |  | 掛け算結果7
| A1(Re,Im) |  | B1(Re,Im) |  | A2(Re,Im) |  | B2(Re,Im) |  | A12(Re,Im) |  | B12(Re,Im) |  | A3Re,Im) |  | B3(Re,Im) |  | A23(Re,Im) |  | B23(Re,Im) |  | A4(Re,Im) |  | B4(Re,Im) |  | A34(Re,Im) |  | B34(Re,Im) |  | A5Re,Im) |  | B5(Re,Im) |  | A45(Re,Im) |  | B45(Re,Im) |  | A6(Re,Im) |  | B6(Re,Im) |  | A56(Re,Im) |  | B56(Re,Im) |  | A73Re,Im) |  | B7(Re,Im) |  | A67(Re,Im) |  | B67(Re,Im) |  | 減衰量(dB) | ABS(Zin)
1.084 | 1 | 0 | 0 | -5.2415 | 1 | 0 | 0 | 0 | 0.53904 | 0 | 0 | -5.2415 | 1 | 0 | 0 | -24.7322 | 0.53904 | 0 | 0 | -18.5731 | 1 | 0 | 0 | 0 | 4.963 | 0 | 0 | -18.5731 | 1 | 0 | 0 | -24.7322 | 4.963 | 0 | 0 | -141.3198 | 1 | 0 | 0 | 0 | -7.3886 | 0 | 0 | -141.3198 | 1 | 0 | 0 | -5.2415 | -7.3886 | 0 | 0 | -102.5924 | -34.2481 | 13.941
| C1(Re,Im) |  | D1(Re,Im) |  | C2(Re,Im) |  | D2(Re,Im) |  | C12(Re,Im) |  | D12(Re,Im) |  | C3(Re,Im) |  | D3(Re,Im) |  | C23(Re,Im) |  | D23(Re,Im) |  | C4(Re,Im) |  | D4(Re,Im) |  | C34(Re,Im) |  | D34(Re,Im) |  | C5(Re,Im) |  | D5(Re,Im) |  | C45(Re,Im) |  | D45(Re,Im) |  | C6(Re,Im) |  | D6(Re,Im) |  | C56(Re,Im) |  | D56(Re,Im) |  | C7(Re,Im) |  | D7(Re,Im) |  | C67(Re,Im) |  | D67(Re,Im) |  | 位相(deg) | RL(dB)
| 0 | 0 | 1 | 0 | 0 | -0.087944 | 1 | 0 | 0 | -0.087944 | 1 | 0 | 0 | 0 | 1 | 0 | 0 | -0.087944 | -1.175 | 0 | 0 | 0.23819 | 1 | 0 | 0 | -0.36783 | -1.175 | 0 | 0 | 0 | 1 | 0 | 0 | -0.36783 | -10.2723 | 0 | 0 | -0.087402 | 1 | 0 | 0 | 0.52999 | -10.2723 | 0 | 0 | 0 | 1 | 0 | 0 | 0.52999 | -7.4944 | 0 | -85.822 | -0.0016333
| 第1複素マトリックス |  |  |  | 第2複素マトリックス |  |  |  |  | 掛け算結果1 |  |  |  | 第3複素マトリックス |  |  |  | 掛け算結果2 |  |  | 第4複素マトリックス |  |  |  |  | 掛け算結果3 |  |  | 第5複素マトリックス |  |  |  |  | 掛け算結果5 |  |  | 第6複素マトリックス |  |  |  |  | 掛け算結果6 |  |  | 第7複素マトリックス |  |  |  |  | 掛け算結果7
| A1(Re,Im) |  | B1(Re,Im) |  | A2(Re,Im) |  | B2(Re,Im) |  | A12(Re,Im) |  | B12(Re,Im) |  | A3Re,Im) |  | B3(Re,Im) |  | A23(Re,Im) |  | B23(Re,Im) |  | A4(Re,Im) |  | B4(Re,Im) |  | A34(Re,Im) |  | B34(Re,Im) |  | A5Re,Im) |  | B5(Re,Im) |  | A45(Re,Im) |  | B45(Re,Im) |  | A6(Re,Im) |  | B6(Re,Im) |  | A56(Re,Im) |  | B56(Re,Im) |  | A73Re,Im) |  | B7(Re,Im) |  | A67(Re,Im) |  | B67(Re,Im) |  | 減衰量(dB) | ABS(Zin)
1.0842 | 1 | 0 | 0 | -5.2406 | 1 | 0 | 0 | 0 | 0.54056 | 0 | 0 | -5.2406 | 1 | 0 | 0 | -24.7276 | 0.54056 | 0 | 0 | -18.6073 | 1 | 0 | 0 | 0 | 4.986 | 0 | 0 | -18.6073 | 1 | 0 | 0 | -24.7276 | 4.986 | 0 | 0 | -141.9002 | 1 | 0 | 0 | 0 | -7.3774 | 0 | 0 | -141.9002 | 1 | 0 | 0 | -5.2406 | -7.3774 | 0 | 0 | -103.2386 | -34.3019 | 14.0502
| C1(Re,Im) |  | D1(Re,Im) |  | C2(Re,Im) |  | D2(Re,Im) |  | C12(Re,Im) |  | D12(Re,Im) |  | C3(Re,Im) |  | D3(Re,Im) |  | C23(Re,Im) |  | D23(Re,Im) |  | C4(Re,Im) |  | D4(Re,Im) |  | C34(Re,Im) |  | D34(Re,Im) |  | C5(Re,Im) |  | D5(Re,Im) |  | C45(Re,Im) |  | D45(Re,Im) |  | C6(Re,Im) |  | D6(Re,Im) |  | C56(Re,Im) |  | D56(Re,Im) |  | C7(Re,Im) |  | D7(Re,Im) |  | C67(Re,Im) |  | D67(Re,Im) |  | 位相(deg) | RL(dB)
| 0 | 0 | 1 | 0 | 0 | -0.08767 | 1 | 0 | 0 | -0.08767 | 1 | 0 | 0 | 0 | 1 | 0 | 0 | -0.08767 | -1.1679 | 0 | 0 | 0.23891 | 1 | 0 | 0 | -0.36668 | -1.1679 | 0 | 0 | 0 | 1 | 0 | 0 | -0.36668 | -10.2351 | 0 | 0 | -0.087128 | 1 | 0 | 0 | 0.52507 | -10.2351 | 0 | 0 | 0 | 1 | 0 | 0 | 0.52507 | -7.4834 | 0 | -85.8541 | -0.0016131
| 第1複素マトリックス |  |  |  | 第2複素マトリックス |  |  |  |  | 掛け算結果1 |  |  |  | 第3複素マトリックス |  |  |  | 掛け算結果2 |  |  | 第4複素マトリックス |  |  |  |  | 掛け算結果3 |  |  | 第5複素マトリックス |  |  |  |  | 掛け算結果5 |  |  | 第6複素マトリックス |  |  |  |  | 掛け算結果6 |  |  | 第7複素マトリックス |  |  |  |  | 掛け算結果7
| A1(Re,Im) |  | B1(Re,Im) |  | A2(Re,Im) |  | B2(Re,Im) |  | A12(Re,Im) |  | B12(Re,Im) |  | A3Re,Im) |  | B3(Re,Im) |  | A23(Re,Im) |  | B23(Re,Im) |  | A4(Re,Im) |  | B4(Re,Im) |  | A34(Re,Im) |  | B34(Re,Im) |  | A5Re,Im) |  | B5(Re,Im) |  | A45(Re,Im) |  | B45(Re,Im) |  | A6(Re,Im) |  | B6(Re,Im) |  | A56(Re,Im) |  | B56(Re,Im) |  | A73Re,Im) |  | B7(Re,Im) |  | A67(Re,Im) |  | B67(Re,Im) |  | 減衰量(dB) | ABS(Zin)
1.0844 | 1 | 0 | 0 | -5.2396 | 1 | 0 | 0 | 0 | 0.54208 | 0 | 0 | -5.2396 | 1 | 0 | 0 | -24.723 | 0.54208 | 0 | 0 | -18.6415 | 1 | 0 | 0 | 0 | 5.0091 | 0 | 0 | -18.6415 | 1 | 0 | 0 | -24.723 | 5.0091 | 0 | 0 | -142.4814 | 1 | 0 | 0 | 0 | -7.3659 | 0 | 0 | -142.4814 | 1 | 0 | 0 | -5.2396 | -7.3659 | 0 | 0 | -103.887 | -34.3556 | 14.1606
| C1(Re,Im) |  | D1(Re,Im) |  | C2(Re,Im) |  | D2(Re,Im) |  | C12(Re,Im) |  | D12(Re,Im) |  | C3(Re,Im) |  | D3(Re,Im) |  | C23(Re,Im) |  | D23(Re,Im) |  | C4(Re,Im) |  | D4(Re,Im) |  | C34(Re,Im) |  | D34(Re,Im) |  | C5(Re,Im) |  | D5(Re,Im) |  | C45(Re,Im) |  | D45(Re,Im) |  | C6(Re,Im) |  | D6(Re,Im) |  | C56(Re,Im) |  | D56(Re,Im) |  | C7(Re,Im) |  | D7(Re,Im) |  | C67(Re,Im) |  | D67(Re,Im) |  | 位相(deg) | RL(dB)
| 0 | 0 | 1 | 0 | 0 | -0.087396 | 1 | 0 | 0 | -0.087396 | 1 | 0 | 0 | 0 | 1 | 0 | 0 | -0.087396 | -1.1607 | 0 | 0 | 0.23963 | 1 | 0 | 0 | -0.36553 | -1.1607 | 0 | 0 | 0 | 1 | 0 | 0 | -0.36553 | -10.1976 | 0 | 0 | -0.086853 | 1 | 0 | 0 | 0.52017 | -10.1976 | 0 | 0 | 0 | 1 | 0 | 0 | 0.52017 | -7.4721 | 0 | -85.8861 | -0.0015933
| 第1複素マトリックス |  |  |  | 第2複素マトリックス |  |  |  |  | 掛け算結果1 |  |  |  | 第3複素マトリックス |  |  |  | 掛け算結果2 |  |  | 第4複素マトリックス |  |  |  |  | 掛け算結果3 |  |  | 第5複素マトリックス |  |  |  |  | 掛け算結果5 |  |  | 第6複素マトリックス |  |  |  |  | 掛け算結果6 |  |  | 第7複素マトリックス |  |  |  |  | 掛け算結果7
| A1(Re,Im) |  | B1(Re,Im) |  | A2(Re,Im) |  | B2(Re,Im) |  | A12(Re,Im) |  | B12(Re,Im) |  | A3Re,Im) |  | B3(Re,Im) |  | A23(Re,Im) |  | B23(Re,Im) |  | A4(Re,Im) |  | B4(Re,Im) |  | A34(Re,Im) |  | B34(Re,Im) |  | A5Re,Im) |  | B5(Re,Im) |  | A45(Re,Im) |  | B45(Re,Im) |  | A6(Re,Im) |  | B6(Re,Im) |  | A56(Re,Im) |  | B56(Re,Im) |  | A73Re,Im) |  | B7(Re,Im) |  | A67(Re,Im) |  | B67(Re,Im) |  | 減衰量(dB) | ABS(Zin)
1.0846 | 1 | 0 | 0 | -5.2386 | 1 | 0 | 0 | 0 | 0.5436 | 0 | 0 | -5.2386 | 1 | 0 | 0 | -24.7185 | 0.5436 | 0 | 0 | -18.6757 | 1 | 0 | 0 | 0 | 5.0322 | 0 | 0 | -18.6757 | 1 | 0 | 0 | -24.7185 | 5.0322 | 0 | 0 | -143.0632 | 1 | 0 | 0 | 0 | -7.3541 | 0 | 0 | -143.0632 | 1 | 0 | 0 | -5.2386 | -7.3541 | 0 | 0 | -104.5377 | -34.4091 | 14.2721
| C1(Re,Im) |  | D1(Re,Im) |  | C2(Re,Im) |  | D2(Re,Im) |  | C12(Re,Im) |  | D12(Re,Im) |  | C3(Re,Im) |  | D3(Re,Im) |  | C23(Re,Im) |  | D23(Re,Im) |  | C4(Re,Im) |  | D4(Re,Im) |  | C34(Re,Im) |  | D34(Re,Im) |  | C5(Re,Im) |  | D5(Re,Im) |  | C45(Re,Im) |  | D45(Re,Im) |  | C6(Re,Im) |  | D6(Re,Im) |  | C56(Re,Im) |  | D56(Re,Im) |  | C7(Re,Im) |  | D7(Re,Im) |  | C67(Re,Im) |  | D67(Re,Im) |  | 位相(deg) | RL(dB)
| 0 | 0 | 1 | 0 | 0 | -0.087121 | 1 | 0 | 0 | -0.087121 | 1 | 0 | 0 | 0 | 1 | 0 | 0 | -0.087121 | -1.1535 | 0 | 0 | 0.24034 | 1 | 0 | 0 | -0.36436 | -1.1535 | 0 | 0 | 0 | 1 | 0 | 0 | -0.36436 | -10.1599 | 0 | 0 | -0.086579 | 1 | 0 | 0 | 0.51528 | -10.1599 | 0 | 0 | 0 | 1 | 0 | 0 | 0.51528 | -7.4606 | 0 | -85.9179 | -0.0015738
| 第1複素マトリックス |  |  |  | 第2複素マトリックス |  |  |  |  | 掛け算結果1 |  |  |  | 第3複素マトリックス |  |  |  | 掛け算結果2 |  |  | 第4複素マトリックス |  |  |  |  | 掛け算結果3 |  |  | 第5複素マトリックス |  |  |  |  | 掛け算結果5 |  |  | 第6複素マトリックス |  |  |  |  | 掛け算結果6 |  |  | 第7複素マトリックス |  |  |  |  | 掛け算結果7
| A1(Re,Im) |  | B1(Re,Im) |  | A2(Re,Im) |  | B2(Re,Im) |  | A12(Re,Im) |  | B12(Re,Im) |  | A3Re,Im) |  | B3(Re,Im) |  | A23(Re,Im) |  | B23(Re,Im) |  | A4(Re,Im) |  | B4(Re,Im) |  | A34(Re,Im) |  | B34(Re,Im) |  | A5Re,Im) |  | B5(Re,Im) |  | A45(Re,Im) |  | B45(Re,Im) |  | A6(Re,Im) |  | B6(Re,Im) |  | A56(Re,Im) |  | B56(Re,Im) |  | A73Re,Im) |  | B7(Re,Im) |  | A67(Re,Im) |  | B67(Re,Im) |  | 減衰量(dB) | ABS(Zin)
1.0848 | 1 | 0 | 0 | -5.2377 | 1 | 0 | 0 | 0 | 0.54512 | 0 | 0 | -5.2377 | 1 | 0 | 0 | -24.7139 | 0.54512 | 0 | 0 | -18.7098 | 1 | 0 | 0 | 0 | 5.0553 | 0 | 0 | -18.7098 | 1 | 0 | 0 | -24.7139 | 5.0553 | 0 | 0 | -143.6457 | 1 | 0 | 0 | 0 | -7.3421 | 0 | 0 | -143.6457 | 1 | 0 | 0 | -5.2377 | -7.3421 | 0 | 0 | -105.1905 | -34.4625 | 14.385
| C1(Re,Im) |  | D1(Re,Im) |  | C2(Re,Im) |  | D2(Re,Im) |  | C12(Re,Im) |  | D12(Re,Im) |  | C3(Re,Im) |  | D3(Re,Im) |  | C23(Re,Im) |  | D23(Re,Im) |  | C4(Re,Im) |  | D4(Re,Im) |  | C34(Re,Im) |  | D34(Re,Im) |  | C5(Re,Im) |  | D5(Re,Im) |  | C45(Re,Im) |  | D45(Re,Im) |  | C6(Re,Im) |  | D6(Re,Im) |  | C56(Re,Im) |  | D56(Re,Im) |  | C7(Re,Im) |  | D7(Re,Im) |  | C67(Re,Im) |  | D67(Re,Im) |  | 位相(deg) | RL(dB)
| 0 | 0 | 1 | 0 | 0 | -0.086847 | 1 | 0 | 0 | -0.086847 | 1 | 0 | 0 | 0 | 1 | 0 | 0 | -0.086847 | -1.1463 | 0 | 0 | 0.24106 | 1 | 0 | 0 | -0.36318 | -1.1463 | 0 | 0 | 0 | 1 | 0 | 0 | -0.36318 | -10.122 | 0 | 0 | -0.086305 | 1 | 0 | 0 | 0.5104 | -10.122 | 0 | 0 | 0 | 1 | 0 | 0 | 0.5104 | -7.4487 | 0 | -85.9495 | -0.0015546
| 第1複素マトリックス |  |  |  | 第2複素マトリックス |  |  |  |  | 掛け算結果1 |  |  |  | 第3複素マトリックス |  |  |  | 掛け算結果2 |  |  | 第4複素マトリックス |  |  |  |  | 掛け算結果3 |  |  | 第5複素マトリックス |  |  |  |  | 掛け算結果5 |  |  | 第6複素マトリックス |  |  |  |  | 掛け算結果6 |  |  | 第7複素マトリックス |  |  |  |  | 掛け算結果7
| A1(Re,Im) |  | B1(Re,Im) |  | A2(Re,Im) |  | B2(Re,Im) |  | A12(Re,Im) |  | B12(Re,Im) |  | A3Re,Im) |  | B3(Re,Im) |  | A23(Re,Im) |  | B23(Re,Im) |  | A4(Re,Im) |  | B4(Re,Im) |  | A34(Re,Im) |  | B34(Re,Im) |  | A5Re,Im) |  | B5(Re,Im) |  | A45(Re,Im) |  | B45(Re,Im) |  | A6(Re,Im) |  | B6(Re,Im) |  | A56(Re,Im) |  | B56(Re,Im) |  | A73Re,Im) |  | B7(Re,Im) |  | A67(Re,Im) |  | B67(Re,Im) |  | 減衰量(dB) | ABS(Zin)
1.085 | 1 | 0 | 0 | -5.2367 | 1 | 0 | 0 | 0 | 0.54664 | 0 | 0 | -5.2367 | 1 | 0 | 0 | -24.7094 | 0.54664 | 0 | 0 | -18.7438 | 1 | 0 | 0 | 0 | 5.0784 | 0 | 0 | -18.7438 | 1 | 0 | 0 | -24.7094 | 5.0784 | 0 | 0 | -144.2289 | 1 | 0 | 0 | 0 | -7.3297 | 0 | 0 | -144.2289 | 1 | 0 | 0 | -5.2367 | -7.3297 | 0 | 0 | -105.8455 | -34.5158 | 14.499
| C1(Re,Im) |  | D1(Re,Im) |  | C2(Re,Im) |  | D2(Re,Im) |  | C12(Re,Im) |  | D12(Re,Im) |  | C3(Re,Im) |  | D3(Re,Im) |  | C23(Re,Im) |  | D23(Re,Im) |  | C4(Re,Im) |  | D4(Re,Im) |  | C34(Re,Im) |  | D34(Re,Im) |  | C5(Re,Im) |  | D5(Re,Im) |  | C45(Re,Im) |  | D45(Re,Im) |  | C6(Re,Im) |  | D6(Re,Im) |  | C56(Re,Im) |  | D56(Re,Im) |  | C7(Re,Im) |  | D7(Re,Im) |  | C67(Re,Im) |  | D67(Re,Im) |  | 位相(deg) | RL(dB)
| 0 | 0 | 1 | 0 | 0 | -0.086573 | 1 | 0 | 0 | -0.086573 | 1 | 0 | 0 | 0 | 1 | 0 | 0 | -0.086573 | -1.1392 | 0 | 0 | 0.24178 | 1 | 0 | 0 | -0.362 | -1.1392 | 0 | 0 | 0 | 1 | 0 | 0 | -0.362 | -10.0839 | 0 | 0 | -0.086031 | 1 | 0 | 0 | 0.50553 | -10.0839 | 0 | 0 | 0 | 1 | 0 | 0 | 0.50553 | -7.4366 | 0 | -85.9811 | -0.0015356
| 第1複素マトリックス |  |  |  | 第2複素マトリックス |  |  |  |  | 掛け算結果1 |  |  |  | 第3複素マトリックス |  |  |  | 掛け算結果2 |  |  | 第4複素マトリックス |  |  |  |  | 掛け算結果3 |  |  | 第5複素マトリックス |  |  |  |  | 掛け算結果5 |  |  | 第6複素マトリックス |  |  |  |  | 掛け算結果6 |  |  | 第7複素マトリックス |  |  |  |  | 掛け算結果7
| A1(Re,Im) |  | B1(Re,Im) |  | A2(Re,Im) |  | B2(Re,Im) |  | A12(Re,Im) |  | B12(Re,Im) |  | A3Re,Im) |  | B3(Re,Im) |  | A23(Re,Im) |  | B23(Re,Im) |  | A4(Re,Im) |  | B4(Re,Im) |  | A34(Re,Im) |  | B34(Re,Im) |  | A5Re,Im) |  | B5(Re,Im) |  | A45(Re,Im) |  | B45(Re,Im) |  | A6(Re,Im) |  | B6(Re,Im) |  | A56(Re,Im) |  | B56(Re,Im) |  | A73Re,Im) |  | B7(Re,Im) |  | A67(Re,Im) |  | B67(Re,Im) |  | 減衰量(dB) | ABS(Zin)
1.0852 | 1 | 0 | 0 | -5.2357 | 1 | 0 | 0 | 0 | 0.54816 | 0 | 0 | -5.2357 | 1 | 0 | 0 | -24.7048 | 0.54816 | 0 | 0 | -18.7779 | 1 | 0 | 0 | 0 | 5.1016 | 0 | 0 | -18.7779 | 1 | 0 | 0 | -24.7048 | 5.1016 | 0 | 0 | -144.8128 | 1 | 0 | 0 | 0 | -7.3171 | 0 | 0 | -144.8128 | 1 | 0 | 0 | -5.2357 | -7.3171 | 0 | 0 | -106.5026 | -34.5689 | 14.6144
| C1(Re,Im) |  | D1(Re,Im) |  | C2(Re,Im) |  | D2(Re,Im) |  | C12(Re,Im) |  | D12(Re,Im) |  | C3(Re,Im) |  | D3(Re,Im) |  | C23(Re,Im) |  | D23(Re,Im) |  | C4(Re,Im) |  | D4(Re,Im) |  | C34(Re,Im) |  | D34(Re,Im) |  | C5(Re,Im) |  | D5(Re,Im) |  | C45(Re,Im) |  | D45(Re,Im) |  | C6(Re,Im) |  | D6(Re,Im) |  | C56(Re,Im) |  | D56(Re,Im) |  | C7(Re,Im) |  | D7(Re,Im) |  | C67(Re,Im) |  | D67(Re,Im) |  | 位相(deg) | RL(dB)
| 0 | 0 | 1 | 0 | 0 | -0.0863 | 1 | 0 | 0 | -0.0863 | 1 | 0 | 0 | 0 | 1 | 0 | 0 | -0.0863 | -1.132 | 0 | 0 | 0.24249 | 1 | 0 | 0 | -0.3608 | -1.132 | 0 | 0 | 0 | 1 | 0 | 0 | -0.3608 | -10.0456 | 0 | 0 | -0.085757 | 1 | 0 | 0 | 0.50067 | -10.0456 | 0 | 0 | 0 | 1 | 0 | 0 | 0.50067 | -7.4242 | 0 | -86.0124 | -0.001517
| 第1複素マトリックス |  |  |  | 第2複素マトリックス |  |  |  |  | 掛け算結果1 |  |  |  | 第3複素マトリックス |  |  |  | 掛け算結果2 |  |  | 第4複素マトリックス |  |  |  |  | 掛け算結果3 |  |  | 第5複素マトリックス |  |  |  |  | 掛け算結果5 |  |  | 第6複素マトリックス |  |  |  |  | 掛け算結果6 |  |  | 第7複素マトリックス |  |  |  |  | 掛け算結果7
| A1(Re,Im) |  | B1(Re,Im) |  | A2(Re,Im) |  | B2(Re,Im) |  | A12(Re,Im) |  | B12(Re,Im) |  | A3Re,Im) |  | B3(Re,Im) |  | A23(Re,Im) |  | B23(Re,Im) |  | A4(Re,Im) |  | B4(Re,Im) |  | A34(Re,Im) |  | B34(Re,Im) |  | A5Re,Im) |  | B5(Re,Im) |  | A45(Re,Im) |  | B45(Re,Im) |  | A6(Re,Im) |  | B6(Re,Im) |  | A56(Re,Im) |  | B56(Re,Im) |  | A73Re,Im) |  | B7(Re,Im) |  | A67(Re,Im) |  | B67(Re,Im) |  | 減衰量(dB) | ABS(Zin)
1.0854 | 1 | 0 | 0 | -5.2348 | 1 | 0 | 0 | 0 | 0.54968 | 0 | 0 | -5.2348 | 1 | 0 | 0 | -24.7003 | 0.54968 | 0 | 0 | -18.8119 | 1 | 0 | 0 | 0 | 5.1249 | 0 | 0 | -18.8119 | 1 | 0 | 0 | -24.7003 | 5.1249 | 0 | 0 | -145.3974 | 1 | 0 | 0 | 0 | -7.3041 | 0 | 0 | -145.3974 | 1 | 0 | 0 | -5.2348 | -7.3041 | 0 | 0 | -107.162 | -34.6218 | 14.7311
| C1(Re,Im) |  | D1(Re,Im) |  | C2(Re,Im) |  | D2(Re,Im) |  | C12(Re,Im) |  | D12(Re,Im) |  | C3(Re,Im) |  | D3(Re,Im) |  | C23(Re,Im) |  | D23(Re,Im) |  | C4(Re,Im) |  | D4(Re,Im) |  | C34(Re,Im) |  | D34(Re,Im) |  | C5(Re,Im) |  | D5(Re,Im) |  | C45(Re,Im) |  | D45(Re,Im) |  | C6(Re,Im) |  | D6(Re,Im) |  | C56(Re,Im) |  | D56(Re,Im) |  | C7(Re,Im) |  | D7(Re,Im) |  | C67(Re,Im) |  | D67(Re,Im) |  | 位相(deg) | RL(dB)
| 0 | 0 | 1 | 0 | 0 | -0.086026 | 1 | 0 | 0 | -0.086026 | 1 | 0 | 0 | 0 | 1 | 0 | 0 | -0.086026 | -1.1249 | 0 | 0 | 0.24321 | 1 | 0 | 0 | -0.3596 | -1.1249 | 0 | 0 | 0 | 1 | 0 | 0 | -0.3596 | -10.007 | 0 | 0 | -0.085483 | 1 | 0 | 0 | 0.49583 | -10.007 | 0 | 0 | 0 | 1 | 0 | 0 | 0.49583 | -7.4115 | 0 | -86.0436 | -0.0014986
| 第1複素マトリックス |  |  |  | 第2複素マトリックス |  |  |  |  | 掛け算結果1 |  |  |  | 第3複素マトリックス |  |  |  | 掛け算結果2 |  |  | 第4複素マトリックス |  |  |  |  | 掛け算結果3 |  |  | 第5複素マトリックス |  |  |  |  | 掛け算結果5 |  |  | 第6複素マトリックス |  |  |  |  | 掛け算結果6 |  |  | 第7複素マトリックス |  |  |  |  | 掛け算結果7
| A1(Re,Im) |  | B1(Re,Im) |  | A2(Re,Im) |  | B2(Re,Im) |  | A12(Re,Im) |  | B12(Re,Im) |  | A3Re,Im) |  | B3(Re,Im) |  | A23(Re,Im) |  | B23(Re,Im) |  | A4(Re,Im) |  | B4(Re,Im) |  | A34(Re,Im) |  | B34(Re,Im) |  | A5Re,Im) |  | B5(Re,Im) |  | A45(Re,Im) |  | B45(Re,Im) |  | A6(Re,Im) |  | B6(Re,Im) |  | A56(Re,Im) |  | B56(Re,Im) |  | A73Re,Im) |  | B7(Re,Im) |  | A67(Re,Im) |  | B67(Re,Im) |  | 減衰量(dB) | ABS(Zin)
1.0856 | 1 | 0 | 0 | -5.2338 | 1 | 0 | 0 | 0 | 0.55119 | 0 | 0 | -5.2338 | 1 | 0 | 0 | -24.6957 | 0.55119 | 0 | 0 | -18.8459 | 1 | 0 | 0 | 0 | 5.1481 | 0 | 0 | -18.8459 | 1 | 0 | 0 | -24.6957 | 5.1481 | 0 | 0 | -145.9827 | 1 | 0 | 0 | 0 | -7.2909 | 0 | 0 | -145.9827 | 1 | 0 | 0 | -5.2338 | -7.2909 | 0 | 0 | -107.8235 | -34.6746 | 14.8491
| C1(Re,Im) |  | D1(Re,Im) |  | C2(Re,Im) |  | D2(Re,Im) |  | C12(Re,Im) |  | D12(Re,Im) |  | C3(Re,Im) |  | D3(Re,Im) |  | C23(Re,Im) |  | D23(Re,Im) |  | C4(Re,Im) |  | D4(Re,Im) |  | C34(Re,Im) |  | D34(Re,Im) |  | C5(Re,Im) |  | D5(Re,Im) |  | C45(Re,Im) |  | D45(Re,Im) |  | C6(Re,Im) |  | D6(Re,Im) |  | C56(Re,Im) |  | D56(Re,Im) |  | C7(Re,Im) |  | D7(Re,Im) |  | C67(Re,Im) |  | D67(Re,Im) |  | 位相(deg) | RL(dB)
| 0 | 0 | 1 | 0 | 0 | -0.085752 | 1 | 0 | 0 | -0.085752 | 1 | 0 | 0 | 0 | 1 | 0 | 0 | -0.085752 | -1.1177 | 0 | 0 | 0.24392 | 1 | 0 | 0 | -0.35839 | -1.1177 | 0 | 0 | 0 | 1 | 0 | 0 | -0.35839 | -9.9683 | 0 | 0 | -0.085209 | 1 | 0 | 0 | 0.491 | -9.9683 | 0 | 0 | 0 | 1 | 0 | 0 | 0.491 | -7.3985 | 0 | -86.0747 | -0.0014805
| 第1複素マトリックス |  |  |  | 第2複素マトリックス |  |  |  |  | 掛け算結果1 |  |  |  | 第3複素マトリックス |  |  |  | 掛け算結果2 |  |  | 第4複素マトリックス |  |  |  |  | 掛け算結果3 |  |  | 第5複素マトリックス |  |  |  |  | 掛け算結果5 |  |  | 第6複素マトリックス |  |  |  |  | 掛け算結果6 |  |  | 第7複素マトリックス |  |  |  |  | 掛け算結果7
| A1(Re,Im) |  | B1(Re,Im) |  | A2(Re,Im) |  | B2(Re,Im) |  | A12(Re,Im) |  | B12(Re,Im) |  | A3Re,Im) |  | B3(Re,Im) |  | A23(Re,Im) |  | B23(Re,Im) |  | A4(Re,Im) |  | B4(Re,Im) |  | A34(Re,Im) |  | B34(Re,Im) |  | A5Re,Im) |  | B5(Re,Im) |  | A45(Re,Im) |  | B45(Re,Im) |  | A6(Re,Im) |  | B6(Re,Im) |  | A56(Re,Im) |  | B56(Re,Im) |  | A73Re,Im) |  | B7(Re,Im) |  | A67(Re,Im) |  | B67(Re,Im) |  | 減衰量(dB) | ABS(Zin)
1.0858 | 1 | 0 | 0 | -5.2328 | 1 | 0 | 0 | 0 | 0.55271 | 0 | 0 | -5.2328 | 1 | 0 | 0 | -24.6912 | 0.55271 | 0 | 0 | -18.8798 | 1 | 0 | 0 | 0 | 5.1714 | 0 | 0 | -18.8798 | 1 | 0 | 0 | -24.6912 | 5.1714 | 0 | 0 | -146.5687 | 1 | 0 | 0 | 0 | -7.2774 | 0 | 0 | -146.5687 | 1 | 0 | 0 | -5.2328 | -7.2774 | 0 | 0 | -108.4873 | -34.7273 | 14.9684
| C1(Re,Im) |  | D1(Re,Im) |  | C2(Re,Im) |  | D2(Re,Im) |  | C12(Re,Im) |  | D12(Re,Im) |  | C3(Re,Im) |  | D3(Re,Im) |  | C23(Re,Im) |  | D23(Re,Im) |  | C4(Re,Im) |  | D4(Re,Im) |  | C34(Re,Im) |  | D34(Re,Im) |  | C5(Re,Im) |  | D5(Re,Im) |  | C45(Re,Im) |  | D45(Re,Im) |  | C6(Re,Im) |  | D6(Re,Im) |  | C56(Re,Im) |  | D56(Re,Im) |  | C7(Re,Im) |  | D7(Re,Im) |  | C67(Re,Im) |  | D67(Re,Im) |  | 位相(deg) | RL(dB)
| 0 | 0 | 1 | 0 | 0 | -0.085478 | 1 | 0 | 0 | -0.085478 | 1 | 0 | 0 | 0 | 1 | 0 | 0 | -0.085478 | -1.1106 | 0 | 0 | 0.24464 | 1 | 0 | 0 | -0.35716 | -1.1106 | 0 | 0 | 0 | 1 | 0 | 0 | -0.35716 | -9.9293 | 0 | 0 | -0.084935 | 1 | 0 | 0 | 0.48618 | -9.9293 | 0 | 0 | 0 | 1 | 0 | 0 | 0.48618 | -7.3852 | 0 | -86.1057 | -0.0014626
| 第1複素マトリックス |  |  |  | 第2複素マトリックス |  |  |  |  | 掛け算結果1 |  |  |  | 第3複素マトリックス |  |  |  | 掛け算結果2 |  |  | 第4複素マトリックス |  |  |  |  | 掛け算結果3 |  |  | 第5複素マトリックス |  |  |  |  | 掛け算結果5 |  |  | 第6複素マトリックス |  |  |  |  | 掛け算結果6 |  |  | 第7複素マトリックス |  |  |  |  | 掛け算結果7
| A1(Re,Im) |  | B1(Re,Im) |  | A2(Re,Im) |  | B2(Re,Im) |  | A12(Re,Im) |  | B12(Re,Im) |  | A3Re,Im) |  | B3(Re,Im) |  | A23(Re,Im) |  | B23(Re,Im) |  | A4(Re,Im) |  | B4(Re,Im) |  | A34(Re,Im) |  | B34(Re,Im) |  | A5Re,Im) |  | B5(Re,Im) |  | A45(Re,Im) |  | B45(Re,Im) |  | A6(Re,Im) |  | B6(Re,Im) |  | A56(Re,Im) |  | B56(Re,Im) |  | A73Re,Im) |  | B7(Re,Im) |  | A67(Re,Im) |  | B67(Re,Im) |  | 減衰量(dB) | ABS(Zin)
1.086 | 1 | 0 | 0 | -5.2319 | 1 | 0 | 0 | 0 | 0.55422 | 0 | 0 | -5.2319 | 1 | 0 | 0 | -24.6866 | 0.55422 | 0 | 0 | -18.9137 | 1 | 0 | 0 | 0 | 5.1948 | 0 | 0 | -18.9137 | 1 | 0 | 0 | -24.6866 | 5.1948 | 0 | 0 | -147.1553 | 1 | 0 | 0 | 0 | -7.2636 | 0 | 0 | -147.1553 | 1 | 0 | 0 | -5.2319 | -7.2636 | 0 | 0 | -109.1532 | -34.7798 | 15.0891
| C1(Re,Im) |  | D1(Re,Im) |  | C2(Re,Im) |  | D2(Re,Im) |  | C12(Re,Im) |  | D12(Re,Im) |  | C3(Re,Im) |  | D3(Re,Im) |  | C23(Re,Im) |  | D23(Re,Im) |  | C4(Re,Im) |  | D4(Re,Im) |  | C34(Re,Im) |  | D34(Re,Im) |  | C5(Re,Im) |  | D5(Re,Im) |  | C45(Re,Im) |  | D45(Re,Im) |  | C6(Re,Im) |  | D6(Re,Im) |  | C56(Re,Im) |  | D56(Re,Im) |  | C7(Re,Im) |  | D7(Re,Im) |  | C67(Re,Im) |  | D67(Re,Im) |  | 位相(deg) | RL(dB)
| 0 | 0 | 1 | 0 | 0 | -0.085204 | 1 | 0 | 0 | -0.085204 | 1 | 0 | 0 | 0 | 1 | 0 | 0 | -0.085204 | -1.1034 | 0 | 0 | 0.24535 | 1 | 0 | 0 | -0.35593 | -1.1034 | 0 | 0 | 0 | 1 | 0 | 0 | -0.35593 | -9.8901 | 0 | 0 | -0.084661 | 1 | 0 | 0 | 0.48138 | -9.8901 | 0 | 0 | 0 | 1 | 0 | 0 | 0.48138 | -7.3716 | 0 | -86.1364 | -0.001445
| 第1複素マトリックス |  |  |  | 第2複素マトリックス |  |  |  |  | 掛け算結果1 |  |  |  | 第3複素マトリックス |  |  |  | 掛け算結果2 |  |  | 第4複素マトリックス |  |  |  |  | 掛け算結果3 |  |  | 第5複素マトリックス |  |  |  |  | 掛け算結果5 |  |  | 第6複素マトリックス |  |  |  |  | 掛け算結果6 |  |  | 第7複素マトリックス |  |  |  |  | 掛け算結果7
| A1(Re,Im) |  | B1(Re,Im) |  | A2(Re,Im) |  | B2(Re,Im) |  | A12(Re,Im) |  | B12(Re,Im) |  | A3Re,Im) |  | B3(Re,Im) |  | A23(Re,Im) |  | B23(Re,Im) |  | A4(Re,Im) |  | B4(Re,Im) |  | A34(Re,Im) |  | B34(Re,Im) |  | A5Re,Im) |  | B5(Re,Im) |  | A45(Re,Im) |  | B45(Re,Im) |  | A6(Re,Im) |  | B6(Re,Im) |  | A56(Re,Im) |  | B56(Re,Im) |  | A73Re,Im) |  | B7(Re,Im) |  | A67(Re,Im) |  | B67(Re,Im) |  | 減衰量(dB) | ABS(Zin)
1.0862 | 1 | 0 | 0 | -5.2309 | 1 | 0 | 0 | 0 | 0.55574 | 0 | 0 | -5.2309 | 1 | 0 | 0 | -24.6821 | 0.55574 | 0 | 0 | -18.9476 | 1 | 0 | 0 | 0 | 5.2182 | 0 | 0 | -18.9476 | 1 | 0 | 0 | -24.6821 | 5.2182 | 0 | 0 | -147.7427 | 1 | 0 | 0 | 0 | -7.2495 | 0 | 0 | -147.7427 | 1 | 0 | 0 | -5.2309 | -7.2495 | 0 | 0 | -109.8213 | -34.8322 | 15.2112
| C1(Re,Im) |  | D1(Re,Im) |  | C2(Re,Im) |  | D2(Re,Im) |  | C12(Re,Im) |  | D12(Re,Im) |  | C3(Re,Im) |  | D3(Re,Im) |  | C23(Re,Im) |  | D23(Re,Im) |  | C4(Re,Im) |  | D4(Re,Im) |  | C34(Re,Im) |  | D34(Re,Im) |  | C5(Re,Im) |  | D5(Re,Im) |  | C45(Re,Im) |  | D45(Re,Im) |  | C6(Re,Im) |  | D6(Re,Im) |  | C56(Re,Im) |  | D56(Re,Im) |  | C7(Re,Im) |  | D7(Re,Im) |  | C67(Re,Im) |  | D67(Re,Im) |  | 位相(deg) | RL(dB)
| 0 | 0 | 1 | 0 | 0 | -0.084931 | 1 | 0 | 0 | -0.084931 | 1 | 0 | 0 | 0 | 1 | 0 | 0 | -0.084931 | -1.0963 | 0 | 0 | 0.24607 | 1 | 0 | 0 | -0.35469 | -1.0963 | 0 | 0 | 0 | 1 | 0 | 0 | -0.35469 | -9.8507 | 0 | 0 | -0.084388 | 1 | 0 | 0 | 0.47659 | -9.8507 | 0 | 0 | 0 | 1 | 0 | 0 | 0.47659 | -7.3577 | 0 | -86.1671 | -0.0014277
| 第1複素マトリックス |  |  |  | 第2複素マトリックス |  |  |  |  | 掛け算結果1 |  |  |  | 第3複素マトリックス |  |  |  | 掛け算結果2 |  |  | 第4複素マトリックス |  |  |  |  | 掛け算結果3 |  |  | 第5複素マトリックス |  |  |  |  | 掛け算結果5 |  |  | 第6複素マトリックス |  |  |  |  | 掛け算結果6 |  |  | 第7複素マトリックス |  |  |  |  | 掛け算結果7
| A1(Re,Im) |  | B1(Re,Im) |  | A2(Re,Im) |  | B2(Re,Im) |  | A12(Re,Im) |  | B12(Re,Im) |  | A3Re,Im) |  | B3(Re,Im) |  | A23(Re,Im) |  | B23(Re,Im) |  | A4(Re,Im) |  | B4(Re,Im) |  | A34(Re,Im) |  | B34(Re,Im) |  | A5Re,Im) |  | B5(Re,Im) |  | A45(Re,Im) |  | B45(Re,Im) |  | A6(Re,Im) |  | B6(Re,Im) |  | A56(Re,Im) |  | B56(Re,Im) |  | A73Re,Im) |  | B7(Re,Im) |  | A67(Re,Im) |  | B67(Re,Im) |  | 減衰量(dB) | ABS(Zin)
1.0864 | 1 | 0 | 0 | -5.23 | 1 | 0 | 0 | 0 | 0.55725 | 0 | 0 | -5.23 | 1 | 0 | 0 | -24.6775 | 0.55725 | 0 | 0 | -18.9814 | 1 | 0 | 0 | 0 | 5.2416 | 0 | 0 | -18.9814 | 1 | 0 | 0 | -24.6775 | 5.2416 | 0 | 0 | -148.3307 | 1 | 0 | 0 | 0 | -7.2351 | 0 | 0 | -148.3307 | 1 | 0 | 0 | -5.23 | -7.2351 | 0 | 0 | -110.4916 | -34.8844 | 15.3347
| C1(Re,Im) |  | D1(Re,Im) |  | C2(Re,Im) |  | D2(Re,Im) |  | C12(Re,Im) |  | D12(Re,Im) |  | C3(Re,Im) |  | D3(Re,Im) |  | C23(Re,Im) |  | D23(Re,Im) |  | C4(Re,Im) |  | D4(Re,Im) |  | C34(Re,Im) |  | D34(Re,Im) |  | C5(Re,Im) |  | D5(Re,Im) |  | C45(Re,Im) |  | D45(Re,Im) |  | C6(Re,Im) |  | D6(Re,Im) |  | C56(Re,Im) |  | D56(Re,Im) |  | C7(Re,Im) |  | D7(Re,Im) |  | C67(Re,Im) |  | D67(Re,Im) |  | 位相(deg) | RL(dB)
| 0 | 0 | 1 | 0 | 0 | -0.084657 | 1 | 0 | 0 | -0.084657 | 1 | 0 | 0 | 0 | 1 | 0 | 0 | -0.084657 | -1.0891 | 0 | 0 | 0.24679 | 1 | 0 | 0 | -0.35344 | -1.0891 | 0 | 0 | 0 | 1 | 0 | 0 | -0.35344 | -9.8111 | 0 | 0 | -0.084114 | 1 | 0 | 0 | 0.47181 | -9.8111 | 0 | 0 | 0 | 1 | 0 | 0 | 0.47181 | -7.3435 | 0 | -86.1976 | -0.0014106
| 第1複素マトリックス |  |  |  | 第2複素マトリックス |  |  |  |  | 掛け算結果1 |  |  |  | 第3複素マトリックス |  |  |  | 掛け算結果2 |  |  | 第4複素マトリックス |  |  |  |  | 掛け算結果3 |  |  | 第5複素マトリックス |  |  |  |  | 掛け算結果5 |  |  | 第6複素マトリックス |  |  |  |  | 掛け算結果6 |  |  | 第7複素マトリックス |  |  |  |  | 掛け算結果7
| A1(Re,Im) |  | B1(Re,Im) |  | A2(Re,Im) |  | B2(Re,Im) |  | A12(Re,Im) |  | B12(Re,Im) |  | A3Re,Im) |  | B3(Re,Im) |  | A23(Re,Im) |  | B23(Re,Im) |  | A4(Re,Im) |  | B4(Re,Im) |  | A34(Re,Im) |  | B34(Re,Im) |  | A5Re,Im) |  | B5(Re,Im) |  | A45(Re,Im) |  | B45(Re,Im) |  | A6(Re,Im) |  | B6(Re,Im) |  | A56(Re,Im) |  | B56(Re,Im) |  | A73Re,Im) |  | B7(Re,Im) |  | A67(Re,Im) |  | B67(Re,Im) |  | 減衰量(dB) | ABS(Zin)
1.0866 | 1 | 0 | 0 | -5.229 | 1 | 0 | 0 | 0 | 0.55876 | 0 | 0 | -5.229 | 1 | 0 | 0 | -24.673 | 0.55876 | 0 | 0 | -19.0153 | 1 | 0 | 0 | 0 | 5.265 | 0 | 0 | -19.0153 | 1 | 0 | 0 | -24.673 | 5.265 | 0 | 0 | -148.9194 | 1 | 0 | 0 | 0 | -7.2204 | 0 | 0 | -148.9194 | 1 | 0 | 0 | -5.229 | -7.2204 | 0 | 0 | -111.164 | -34.9365 | 15.4597
| C1(Re,Im) |  | D1(Re,Im) |  | C2(Re,Im) |  | D2(Re,Im) |  | C12(Re,Im) |  | D12(Re,Im) |  | C3(Re,Im) |  | D3(Re,Im) |  | C23(Re,Im) |  | D23(Re,Im) |  | C4(Re,Im) |  | D4(Re,Im) |  | C34(Re,Im) |  | D34(Re,Im) |  | C5(Re,Im) |  | D5(Re,Im) |  | C45(Re,Im) |  | D45(Re,Im) |  | C6(Re,Im) |  | D6(Re,Im) |  | C56(Re,Im) |  | D56(Re,Im) |  | C7(Re,Im) |  | D7(Re,Im) |  | C67(Re,Im) |  | D67(Re,Im) |  | 位相(deg) | RL(dB)
| 0 | 0 | 1 | 0 | 0 | -0.084383 | 1 | 0 | 0 | -0.084383 | 1 | 0 | 0 | 0 | 1 | 0 | 0 | -0.084383 | -1.082 | 0 | 0 | 0.2475 | 1 | 0 | 0 | -0.35218 | -1.082 | 0 | 0 | 0 | 1 | 0 | 0 | -0.35218 | -9.7712 | 0 | 0 | -0.08384 | 1 | 0 | 0 | 0.46705 | -9.7712 | 0 | 0 | 0 | 1 | 0 | 0 | 0.46705 | -7.3291 | 0 | -86.2279 | -0.0013938
| 第1複素マトリックス |  |  |  | 第2複素マトリックス |  |  |  |  | 掛け算結果1 |  |  |  | 第3複素マトリックス |  |  |  | 掛け算結果2 |  |  | 第4複素マトリックス |  |  |  |  | 掛け算結果3 |  |  | 第5複素マトリックス |  |  |  |  | 掛け算結果5 |  |  | 第6複素マトリックス |  |  |  |  | 掛け算結果6 |  |  | 第7複素マトリックス |  |  |  |  | 掛け算結果7
| A1(Re,Im) |  | B1(Re,Im) |  | A2(Re,Im) |  | B2(Re,Im) |  | A12(Re,Im) |  | B12(Re,Im) |  | A3Re,Im) |  | B3(Re,Im) |  | A23(Re,Im) |  | B23(Re,Im) |  | A4(Re,Im) |  | B4(Re,Im) |  | A34(Re,Im) |  | B34(Re,Im) |  | A5Re,Im) |  | B5(Re,Im) |  | A45(Re,Im) |  | B45(Re,Im) |  | A6(Re,Im) |  | B6(Re,Im) |  | A56(Re,Im) |  | B56(Re,Im) |  | A73Re,Im) |  | B7(Re,Im) |  | A67(Re,Im) |  | B67(Re,Im) |  | 減衰量(dB) | ABS(Zin)
1.0868 | 1 | 0 | 0 | -5.228 | 1 | 0 | 0 | 0 | 0.56027 | 0 | 0 | -5.228 | 1 | 0 | 0 | -24.6684 | 0.56027 | 0 | 0 | -19.049 | 1 | 0 | 0 | 0 | 5.2885 | 0 | 0 | -19.049 | 1 | 0 | 0 | -24.6684 | 5.2885 | 0 | 0 | -149.5088 | 1 | 0 | 0 | 0 | -7.2054 | 0 | 0 | -149.5088 | 1 | 0 | 0 | -5.228 | -7.2054 | 0 | 0 | -111.8387 | -34.9885 | 15.5862
| C1(Re,Im) |  | D1(Re,Im) |  | C2(Re,Im) |  | D2(Re,Im) |  | C12(Re,Im) |  | D12(Re,Im) |  | C3(Re,Im) |  | D3(Re,Im) |  | C23(Re,Im) |  | D23(Re,Im) |  | C4(Re,Im) |  | D4(Re,Im) |  | C34(Re,Im) |  | D34(Re,Im) |  | C5(Re,Im) |  | D5(Re,Im) |  | C45(Re,Im) |  | D45(Re,Im) |  | C6(Re,Im) |  | D6(Re,Im) |  | C56(Re,Im) |  | D56(Re,Im) |  | C7(Re,Im) |  | D7(Re,Im) |  | C67(Re,Im) |  | D67(Re,Im) |  | 位相(deg) | RL(dB)
| 0 | 0 | 1 | 0 | 0 | -0.08411 | 1 | 0 | 0 | -0.08411 | 1 | 0 | 0 | 0 | 1 | 0 | 0 | -0.08411 | -1.0749 | 0 | 0 | 0.24822 | 1 | 0 | 0 | -0.35091 | -1.0749 | 0 | 0 | 0 | 1 | 0 | 0 | -0.35091 | -9.7312 | 0 | 0 | -0.083567 | 1 | 0 | 0 | 0.4623 | -9.7312 | 0 | 0 | 0 | 1 | 0 | 0 | 0.4623 | -7.3143 | 0 | -86.2582 | -0.0013772
| 第1複素マトリックス |  |  |  | 第2複素マトリックス |  |  |  |  | 掛け算結果1 |  |  |  | 第3複素マトリックス |  |  |  | 掛け算結果2 |  |  | 第4複素マトリックス |  |  |  |  | 掛け算結果3 |  |  | 第5複素マトリックス |  |  |  |  | 掛け算結果5 |  |  | 第6複素マトリックス |  |  |  |  | 掛け算結果6 |  |  | 第7複素マトリックス |  |  |  |  | 掛け算結果7
| A1(Re,Im) |  | B1(Re,Im) |  | A2(Re,Im) |  | B2(Re,Im) |  | A12(Re,Im) |  | B12(Re,Im) |  | A3Re,Im) |  | B3(Re,Im) |  | A23(Re,Im) |  | B23(Re,Im) |  | A4(Re,Im) |  | B4(Re,Im) |  | A34(Re,Im) |  | B34(Re,Im) |  | A5Re,Im) |  | B5(Re,Im) |  | A45(Re,Im) |  | B45(Re,Im) |  | A6(Re,Im) |  | B6(Re,Im) |  | A56(Re,Im) |  | B56(Re,Im) |  | A73Re,Im) |  | B7(Re,Im) |  | A67(Re,Im) |  | B67(Re,Im) |  | 減衰量(dB) | ABS(Zin)
1.087 | 1 | 0 | 0 | -5.2271 | 1 | 0 | 0 | 0 | 0.56178 | 0 | 0 | -5.2271 | 1 | 0 | 0 | -24.6639 | 0.56178 | 0 | 0 | -19.0828 | 1 | 0 | 0 | 0 | 5.3121 | 0 | 0 | -19.0828 | 1 | 0 | 0 | -24.6639 | 5.3121 | 0 | 0 | -150.0988 | 1 | 0 | 0 | 0 | -7.1901 | 0 | 0 | -150.0988 | 1 | 0 | 0 | -5.2271 | -7.1901 | 0 | 0 | -112.5155 | -35.0403 | 15.7141
| C1(Re,Im) |  | D1(Re,Im) |  | C2(Re,Im) |  | D2(Re,Im) |  | C12(Re,Im) |  | D12(Re,Im) |  | C3(Re,Im) |  | D3(Re,Im) |  | C23(Re,Im) |  | D23(Re,Im) |  | C4(Re,Im) |  | D4(Re,Im) |  | C34(Re,Im) |  | D34(Re,Im) |  | C5(Re,Im) |  | D5(Re,Im) |  | C45(Re,Im) |  | D45(Re,Im) |  | C6(Re,Im) |  | D6(Re,Im) |  | C56(Re,Im) |  | D56(Re,Im) |  | C7(Re,Im) |  | D7(Re,Im) |  | C67(Re,Im) |  | D67(Re,Im) |  | 位相(deg) | RL(dB)
| 0 | 0 | 1 | 0 | 0 | -0.083837 | 1 | 0 | 0 | -0.083837 | 1 | 0 | 0 | 0 | 1 | 0 | 0 | -0.083837 | -1.0677 | 0 | 0 | 0.24893 | 1 | 0 | 0 | -0.34963 | -1.0677 | 0 | 0 | 0 | 1 | 0 | 0 | -0.34963 | -9.6909 | 0 | 0 | -0.083293 | 1 | 0 | 0 | 0.45756 | -9.6909 | 0 | 0 | 0 | 1 | 0 | 0 | 0.45756 | -7.2992 | 0 | -86.2882 | -0.0013609
| 第1複素マトリックス |  |  |  | 第2複素マトリックス |  |  |  |  | 掛け算結果1 |  |  |  | 第3複素マトリックス |  |  |  | 掛け算結果2 |  |  | 第4複素マトリックス |  |  |  |  | 掛け算結果3 |  |  | 第5複素マトリックス |  |  |  |  | 掛け算結果5 |  |  | 第6複素マトリックス |  |  |  |  | 掛け算結果6 |  |  | 第7複素マトリックス |  |  |  |  | 掛け算結果7
| A1(Re,Im) |  | B1(Re,Im) |  | A2(Re,Im) |  | B2(Re,Im) |  | A12(Re,Im) |  | B12(Re,Im) |  | A3Re,Im) |  | B3(Re,Im) |  | A23(Re,Im) |  | B23(Re,Im) |  | A4(Re,Im) |  | B4(Re,Im) |  | A34(Re,Im) |  | B34(Re,Im) |  | A5Re,Im) |  | B5(Re,Im) |  | A45(Re,Im) |  | B45(Re,Im) |  | A6(Re,Im) |  | B6(Re,Im) |  | A56(Re,Im) |  | B56(Re,Im) |  | A73Re,Im) |  | B7(Re,Im) |  | A67(Re,Im) |  | B67(Re,Im) |  | 減衰量(dB) | ABS(Zin)
1.0872 | 1 | 0 | 0 | -5.2261 | 1 | 0 | 0 | 0 | 0.56329 | 0 | 0 | -5.2261 | 1 | 0 | 0 | -24.6594 | 0.56329 | 0 | 0 | -19.1165 | 1 | 0 | 0 | 0 | 5.3356 | 0 | 0 | -19.1165 | 1 | 0 | 0 | -24.6594 | 5.3356 | 0 | 0 | -150.6895 | 1 | 0 | 0 | 0 | -7.1746 | 0 | 0 | -150.6895 | 1 | 0 | 0 | -5.2261 | -7.1746 | 0 | 0 | -113.1946 | -35.0919 | 15.8436
| C1(Re,Im) |  | D1(Re,Im) |  | C2(Re,Im) |  | D2(Re,Im) |  | C12(Re,Im) |  | D12(Re,Im) |  | C3(Re,Im) |  | D3(Re,Im) |  | C23(Re,Im) |  | D23(Re,Im) |  | C4(Re,Im) |  | D4(Re,Im) |  | C34(Re,Im) |  | D34(Re,Im) |  | C5(Re,Im) |  | D5(Re,Im) |  | C45(Re,Im) |  | D45(Re,Im) |  | C6(Re,Im) |  | D6(Re,Im) |  | C56(Re,Im) |  | D56(Re,Im) |  | C7(Re,Im) |  | D7(Re,Im) |  | C67(Re,Im) |  | D67(Re,Im) |  | 位相(deg) | RL(dB)
| 0 | 0 | 1 | 0 | 0 | -0.083563 | 1 | 0 | 0 | -0.083563 | 1 | 0 | 0 | 0 | 1 | 0 | 0 | -0.083563 | -1.0606 | 0 | 0 | 0.24964 | 1 | 0 | 0 | -0.34834 | -1.0606 | 0 | 0 | 0 | 1 | 0 | 0 | -0.34834 | -9.6504 | 0 | 0 | -0.08302 | 1 | 0 | 0 | 0.45284 | -9.6504 | 0 | 0 | 0 | 1 | 0 | 0 | 0.45284 | -7.2839 | 0 | -86.3182 | -0.0013448
| 第1複素マトリックス |  |  |  | 第2複素マトリックス |  |  |  |  | 掛け算結果1 |  |  |  | 第3複素マトリックス |  |  |  | 掛け算結果2 |  |  | 第4複素マトリックス |  |  |  |  | 掛け算結果3 |  |  | 第5複素マトリックス |  |  |  |  | 掛け算結果5 |  |  | 第6複素マトリックス |  |  |  |  | 掛け算結果6 |  |  | 第7複素マトリックス |  |  |  |  | 掛け算結果7
| A1(Re,Im) |  | B1(Re,Im) |  | A2(Re,Im) |  | B2(Re,Im) |  | A12(Re,Im) |  | B12(Re,Im) |  | A3Re,Im) |  | B3(Re,Im) |  | A23(Re,Im) |  | B23(Re,Im) |  | A4(Re,Im) |  | B4(Re,Im) |  | A34(Re,Im) |  | B34(Re,Im) |  | A5Re,Im) |  | B5(Re,Im) |  | A45(Re,Im) |  | B45(Re,Im) |  | A6(Re,Im) |  | B6(Re,Im) |  | A56(Re,Im) |  | B56(Re,Im) |  | A73Re,Im) |  | B7(Re,Im) |  | A67(Re,Im) |  | B67(Re,Im) |  | 減衰量(dB) | ABS(Zin)
1.0874 | 1 | 0 | 0 | -5.2251 | 1 | 0 | 0 | 0 | 0.5648 | 0 | 0 | -5.2251 | 1 | 0 | 0 | -24.6548 | 0.5648 | 0 | 0 | -19.1502 | 1 | 0 | 0 | 0 | 5.3592 | 0 | 0 | -19.1502 | 1 | 0 | 0 | -24.6548 | 5.3592 | 0 | 0 | -151.2809 | 1 | 0 | 0 | 0 | -7.1587 | 0 | 0 | -151.2809 | 1 | 0 | 0 | -5.2251 | -7.1587 | 0 | 0 | -113.8758 | -35.1435 | 15.9746
| C1(Re,Im) |  | D1(Re,Im) |  | C2(Re,Im) |  | D2(Re,Im) |  | C12(Re,Im) |  | D12(Re,Im) |  | C3(Re,Im) |  | D3(Re,Im) |  | C23(Re,Im) |  | D23(Re,Im) |  | C4(Re,Im) |  | D4(Re,Im) |  | C34(Re,Im) |  | D34(Re,Im) |  | C5(Re,Im) |  | D5(Re,Im) |  | C45(Re,Im) |  | D45(Re,Im) |  | C6(Re,Im) |  | D6(Re,Im) |  | C56(Re,Im) |  | D56(Re,Im) |  | C7(Re,Im) |  | D7(Re,Im) |  | C67(Re,Im) |  | D67(Re,Im) |  | 位相(deg) | RL(dB)
| 0 | 0 | 1 | 0 | 0 | -0.08329 | 1 | 0 | 0 | -0.08329 | 1 | 0 | 0 | 0 | 1 | 0 | 0 | -0.08329 | -1.0535 | 0 | 0 | 0.25036 | 1 | 0 | 0 | -0.34704 | -1.0535 | 0 | 0 | 0 | 1 | 0 | 0 | -0.34704 | -9.6098 | 0 | 0 | -0.082746 | 1 | 0 | 0 | 0.44813 | -9.6098 | 0 | 0 | 0 | 1 | 0 | 0 | 0.44813 | -7.2682 | 0 | -86.348 | -0.0013289
| 第1複素マトリックス |  |  |  | 第2複素マトリックス |  |  |  |  | 掛け算結果1 |  |  |  | 第3複素マトリックス |  |  |  | 掛け算結果2 |  |  | 第4複素マトリックス |  |  |  |  | 掛け算結果3 |  |  | 第5複素マトリックス |  |  |  |  | 掛け算結果5 |  |  | 第6複素マトリックス |  |  |  |  | 掛け算結果6 |  |  | 第7複素マトリックス |  |  |  |  | 掛け算結果7
| A1(Re,Im) |  | B1(Re,Im) |  | A2(Re,Im) |  | B2(Re,Im) |  | A12(Re,Im) |  | B12(Re,Im) |  | A3Re,Im) |  | B3(Re,Im) |  | A23(Re,Im) |  | B23(Re,Im) |  | A4(Re,Im) |  | B4(Re,Im) |  | A34(Re,Im) |  | B34(Re,Im) |  | A5Re,Im) |  | B5(Re,Im) |  | A45(Re,Im) |  | B45(Re,Im) |  | A6(Re,Im) |  | B6(Re,Im) |  | A56(Re,Im) |  | B56(Re,Im) |  | A73Re,Im) |  | B7(Re,Im) |  | A67(Re,Im) |  | B67(Re,Im) |  | 減衰量(dB) | ABS(Zin)
1.0876 | 1 | 0 | 0 | -5.2242 | 1 | 0 | 0 | 0 | 0.56631 | 0 | 0 | -5.2242 | 1 | 0 | 0 | -24.6503 | 0.56631 | 0 | 0 | -19.1838 | 1 | 0 | 0 | 0 | 5.3829 | 0 | 0 | -19.1838 | 1 | 0 | 0 | -24.6503 | 5.3829 | 0 | 0 | -151.8729 | 1 | 0 | 0 | 0 | -7.1425 | 0 | 0 | -151.8729 | 1 | 0 | 0 | -5.2242 | -7.1425 | 0 | 0 | -114.5592 | -35.1949 | 16.1073
| C1(Re,Im) |  | D1(Re,Im) |  | C2(Re,Im) |  | D2(Re,Im) |  | C12(Re,Im) |  | D12(Re,Im) |  | C3(Re,Im) |  | D3(Re,Im) |  | C23(Re,Im) |  | D23(Re,Im) |  | C4(Re,Im) |  | D4(Re,Im) |  | C34(Re,Im) |  | D34(Re,Im) |  | C5(Re,Im) |  | D5(Re,Im) |  | C45(Re,Im) |  | D45(Re,Im) |  | C6(Re,Im) |  | D6(Re,Im) |  | C56(Re,Im) |  | D56(Re,Im) |  | C7(Re,Im) |  | D7(Re,Im) |  | C67(Re,Im) |  | D67(Re,Im) |  | 位相(deg) | RL(dB)
| 0 | 0 | 1 | 0 | 0 | -0.083017 | 1 | 0 | 0 | -0.083017 | 1 | 0 | 0 | 0 | 1 | 0 | 0 | -0.083017 | -1.0464 | 0 | 0 | 0.25107 | 1 | 0 | 0 | -0.34574 | -1.0464 | 0 | 0 | 0 | 1 | 0 | 0 | -0.34574 | -9.5689 | 0 | 0 | -0.082473 | 1 | 0 | 0 | 0.44343 | -9.5689 | 0 | 0 | 0 | 1 | 0 | 0 | 0.44343 | -7.2523 | 0 | -86.3777 | -0.0013133
| 第1複素マトリックス |  |  |  | 第2複素マトリックス |  |  |  |  | 掛け算結果1 |  |  |  | 第3複素マトリックス |  |  |  | 掛け算結果2 |  |  | 第4複素マトリックス |  |  |  |  | 掛け算結果3 |  |  | 第5複素マトリックス |  |  |  |  | 掛け算結果5 |  |  | 第6複素マトリックス |  |  |  |  | 掛け算結果6 |  |  | 第7複素マトリックス |  |  |  |  | 掛け算結果7
| A1(Re,Im) |  | B1(Re,Im) |  | A2(Re,Im) |  | B2(Re,Im) |  | A12(Re,Im) |  | B12(Re,Im) |  | A3Re,Im) |  | B3(Re,Im) |  | A23(Re,Im) |  | B23(Re,Im) |  | A4(Re,Im) |  | B4(Re,Im) |  | A34(Re,Im) |  | B34(Re,Im) |  | A5Re,Im) |  | B5(Re,Im) |  | A45(Re,Im) |  | B45(Re,Im) |  | A6(Re,Im) |  | B6(Re,Im) |  | A56(Re,Im) |  | B56(Re,Im) |  | A73Re,Im) |  | B7(Re,Im) |  | A67(Re,Im) |  | B67(Re,Im) |  | 減衰量(dB) | ABS(Zin)
1.0878 | 1 | 0 | 0 | -5.2232 | 1 | 0 | 0 | 0 | 0.56781 | 0 | 0 | -5.2232 | 1 | 0 | 0 | -24.6458 | 0.56781 | 0 | 0 | -19.2174 | 1 | 0 | 0 | 0 | 5.4065 | 0 | 0 | -19.2174 | 1 | 0 | 0 | -24.6458 | 5.4065 | 0 | 0 | -152.4656 | 1 | 0 | 0 | 0 | -7.126 | 0 | 0 | -152.4656 | 1 | 0 | 0 | -5.2232 | -7.126 | 0 | 0 | -115.2448 | -35.2461 | 16.2415
| C1(Re,Im) |  | D1(Re,Im) |  | C2(Re,Im) |  | D2(Re,Im) |  | C12(Re,Im) |  | D12(Re,Im) |  | C3(Re,Im) |  | D3(Re,Im) |  | C23(Re,Im) |  | D23(Re,Im) |  | C4(Re,Im) |  | D4(Re,Im) |  | C34(Re,Im) |  | D34(Re,Im) |  | C5(Re,Im) |  | D5(Re,Im) |  | C45(Re,Im) |  | D45(Re,Im) |  | C6(Re,Im) |  | D6(Re,Im) |  | C56(Re,Im) |  | D56(Re,Im) |  | C7(Re,Im) |  | D7(Re,Im) |  | C67(Re,Im) |  | D67(Re,Im) |  | 位相(deg) | RL(dB)
| 0 | 0 | 1 | 0 | 0 | -0.082743 | 1 | 0 | 0 | -0.082743 | 1 | 0 | 0 | 0 | 1 | 0 | 0 | -0.082743 | -1.0393 | 0 | 0 | 0.25179 | 1 | 0 | 0 | -0.34442 | -1.0393 | 0 | 0 | 0 | 1 | 0 | 0 | -0.34442 | -9.5277 | 0 | 0 | -0.082199 | 1 | 0 | 0 | 0.43876 | -9.5277 | 0 | 0 | 0 | 1 | 0 | 0 | 0.43876 | -7.236 | 0 | -86.4072 | -0.0012979
| 第1複素マトリックス |  |  |  | 第2複素マトリックス |  |  |  |  | 掛け算結果1 |  |  |  | 第3複素マトリックス |  |  |  | 掛け算結果2 |  |  | 第4複素マトリックス |  |  |  |  | 掛け算結果3 |  |  | 第5複素マトリックス |  |  |  |  | 掛け算結果5 |  |  | 第6複素マトリックス |  |  |  |  | 掛け算結果6 |  |  | 第7複素マトリックス |  |  |  |  | 掛け算結果7
| A1(Re,Im) |  | B1(Re,Im) |  | A2(Re,Im) |  | B2(Re,Im) |  | A12(Re,Im) |  | B12(Re,Im) |  | A3Re,Im) |  | B3(Re,Im) |  | A23(Re,Im) |  | B23(Re,Im) |  | A4(Re,Im) |  | B4(Re,Im) |  | A34(Re,Im) |  | B34(Re,Im) |  | A5Re,Im) |  | B5(Re,Im) |  | A45(Re,Im) |  | B45(Re,Im) |  | A6(Re,Im) |  | B6(Re,Im) |  | A56(Re,Im) |  | B56(Re,Im) |  | A73Re,Im) |  | B7(Re,Im) |  | A67(Re,Im) |  | B67(Re,Im) |  | 減衰量(dB) | ABS(Zin)
1.088 | 1 | 0 | 0 | -5.2223 | 1 | 0 | 0 | 0 | 0.56932 | 0 | 0 | -5.2223 | 1 | 0 | 0 | -24.6412 | 0.56932 | 0 | 0 | -19.251 | 1 | 0 | 0 | 0 | 5.4303 | 0 | 0 | -19.251 | 1 | 0 | 0 | -24.6412 | 5.4303 | 0 | 0 | -153.059 | 1 | 0 | 0 | 0 | -7.1093 | 0 | 0 | -153.059 | 1 | 0 | 0 | -5.2223 | -7.1093 | 0 | 0 | -115.9325 | -35.2973 | 16.3774
| C1(Re,Im) |  | D1(Re,Im) |  | C2(Re,Im) |  | D2(Re,Im) |  | C12(Re,Im) |  | D12(Re,Im) |  | C3(Re,Im) |  | D3(Re,Im) |  | C23(Re,Im) |  | D23(Re,Im) |  | C4(Re,Im) |  | D4(Re,Im) |  | C34(Re,Im) |  | D34(Re,Im) |  | C5(Re,Im) |  | D5(Re,Im) |  | C45(Re,Im) |  | D45(Re,Im) |  | C6(Re,Im) |  | D6(Re,Im) |  | C56(Re,Im) |  | D56(Re,Im) |  | C7(Re,Im) |  | D7(Re,Im) |  | C67(Re,Im) |  | D67(Re,Im) |  | 位相(deg) | RL(dB)
| 0 | 0 | 1 | 0 | 0 | -0.08247 | 1 | 0 | 0 | -0.08247 | 1 | 0 | 0 | 0 | 1 | 0 | 0 | -0.08247 | -1.0322 | 0 | 0 | 0.2525 | 1 | 0 | 0 | -0.34309 | -1.0322 | 0 | 0 | 0 | 1 | 0 | 0 | -0.34309 | -9.4864 | 0 | 0 | -0.081926 | 1 | 0 | 0 | 0.43409 | -9.4864 | 0 | 0 | 0 | 1 | 0 | 0 | 0.43409 | -7.2195 | 0 | -86.4366 | -0.0012827
| 第1複素マトリックス |  |  |  | 第2複素マトリックス |  |  |  |  | 掛け算結果1 |  |  |  | 第3複素マトリックス |  |  |  | 掛け算結果2 |  |  | 第4複素マトリックス |  |  |  |  | 掛け算結果3 |  |  | 第5複素マトリックス |  |  |  |  | 掛け算結果5 |  |  | 第6複素マトリックス |  |  |  |  | 掛け算結果6 |  |  | 第7複素マトリックス |  |  |  |  | 掛け算結果7
| A1(Re,Im) |  | B1(Re,Im) |  | A2(Re,Im) |  | B2(Re,Im) |  | A12(Re,Im) |  | B12(Re,Im) |  | A3Re,Im) |  | B3(Re,Im) |  | A23(Re,Im) |  | B23(Re,Im) |  | A4(Re,Im) |  | B4(Re,Im) |  | A34(Re,Im) |  | B34(Re,Im) |  | A5Re,Im) |  | B5(Re,Im) |  | A45(Re,Im) |  | B45(Re,Im) |  | A6(Re,Im) |  | B6(Re,Im) |  | A56(Re,Im) |  | B56(Re,Im) |  | A73Re,Im) |  | B7(Re,Im) |  | A67(Re,Im) |  | B67(Re,Im) |  | 減衰量(dB) | ABS(Zin)
1.0882 | 1 | 0 | 0 | -5.2213 | 1 | 0 | 0 | 0 | 0.57083 | 0 | 0 | -5.2213 | 1 | 0 | 0 | -24.6367 | 0.57083 | 0 | 0 | -19.2845 | 1 | 0 | 0 | 0 | 5.454 | 0 | 0 | -19.2845 | 1 | 0 | 0 | -24.6367 | 5.454 | 0 | 0 | -153.653 | 1 | 0 | 0 | 0 | -7.0922 | 0 | 0 | -153.653 | 1 | 0 | 0 | -5.2213 | -7.0922 | 0 | 0 | -116.6225 | -35.3482 | 16.5149
| C1(Re,Im) |  | D1(Re,Im) |  | C2(Re,Im) |  | D2(Re,Im) |  | C12(Re,Im) |  | D12(Re,Im) |  | C3(Re,Im) |  | D3(Re,Im) |  | C23(Re,Im) |  | D23(Re,Im) |  | C4(Re,Im) |  | D4(Re,Im) |  | C34(Re,Im) |  | D34(Re,Im) |  | C5(Re,Im) |  | D5(Re,Im) |  | C45(Re,Im) |  | D45(Re,Im) |  | C6(Re,Im) |  | D6(Re,Im) |  | C56(Re,Im) |  | D56(Re,Im) |  | C7(Re,Im) |  | D7(Re,Im) |  | C67(Re,Im) |  | D67(Re,Im) |  | 位相(deg) | RL(dB)
| 0 | 0 | 1 | 0 | 0 | -0.082197 | 1 | 0 | 0 | -0.082197 | 1 | 0 | 0 | 0 | 1 | 0 | 0 | -0.082197 | -1.0251 | 0 | 0 | 0.25322 | 1 | 0 | 0 | -0.34176 | -1.0251 | 0 | 0 | 0 | 1 | 0 | 0 | -0.34176 | -9.4449 | 0 | 0 | -0.081653 | 1 | 0 | 0 | 0.42944 | -9.4449 | 0 | 0 | 0 | 1 | 0 | 0 | 0.42944 | -7.2026 | 0 | -86.4659 | -0.0012677
| 第1複素マトリックス |  |  |  | 第2複素マトリックス |  |  |  |  | 掛け算結果1 |  |  |  | 第3複素マトリックス |  |  |  | 掛け算結果2 |  |  | 第4複素マトリックス |  |  |  |  | 掛け算結果3 |  |  | 第5複素マトリックス |  |  |  |  | 掛け算結果5 |  |  | 第6複素マトリックス |  |  |  |  | 掛け算結果6 |  |  | 第7複素マトリックス |  |  |  |  | 掛け算結果7
| A1(Re,Im) |  | B1(Re,Im) |  | A2(Re,Im) |  | B2(Re,Im) |  | A12(Re,Im) |  | B12(Re,Im) |  | A3Re,Im) |  | B3(Re,Im) |  | A23(Re,Im) |  | B23(Re,Im) |  | A4(Re,Im) |  | B4(Re,Im) |  | A34(Re,Im) |  | B34(Re,Im) |  | A5Re,Im) |  | B5(Re,Im) |  | A45(Re,Im) |  | B45(Re,Im) |  | A6(Re,Im) |  | B6(Re,Im) |  | A56(Re,Im) |  | B56(Re,Im) |  | A73Re,Im) |  | B7(Re,Im) |  | A67(Re,Im) |  | B67(Re,Im) |  | 減衰量(dB) | ABS(Zin)
1.0884 | 1 | 0 | 0 | -5.2203 | 1 | 0 | 0 | 0 | 0.57233 | 0 | 0 | -5.2203 | 1 | 0 | 0 | -24.6322 | 0.57233 | 0 | 0 | -19.3181 | 1 | 0 | 0 | 0 | 5.4778 | 0 | 0 | -19.3181 | 1 | 0 | 0 | -24.6322 | 5.4778 | 0 | 0 | -154.2477 | 1 | 0 | 0 | 0 | -7.0748 | 0 | 0 | -154.2477 | 1 | 0 | 0 | -5.2203 | -7.0748 | 0 | 0 | -117.3146 | -35.3991 | 16.6542
| C1(Re,Im) |  | D1(Re,Im) |  | C2(Re,Im) |  | D2(Re,Im) |  | C12(Re,Im) |  | D12(Re,Im) |  | C3(Re,Im) |  | D3(Re,Im) |  | C23(Re,Im) |  | D23(Re,Im) |  | C4(Re,Im) |  | D4(Re,Im) |  | C34(Re,Im) |  | D34(Re,Im) |  | C5(Re,Im) |  | D5(Re,Im) |  | C45(Re,Im) |  | D45(Re,Im) |  | C6(Re,Im) |  | D6(Re,Im) |  | C56(Re,Im) |  | D56(Re,Im) |  | C7(Re,Im) |  | D7(Re,Im) |  | C67(Re,Im) |  | D67(Re,Im) |  | 位相(deg) | RL(dB)
| 0 | 0 | 1 | 0 | 0 | -0.081924 | 1 | 0 | 0 | -0.081924 | 1 | 0 | 0 | 0 | 1 | 0 | 0 | -0.081924 | -1.018 | 0 | 0 | 0.25393 | 1 | 0 | 0 | -0.34042 | -1.018 | 0 | 0 | 0 | 1 | 0 | 0 | -0.34042 | -9.4031 | 0 | 0 | -0.08138 | 1 | 0 | 0 | 0.42481 | -9.4031 | 0 | 0 | 0 | 1 | 0 | 0 | 0.42481 | -7.1855 | 0 | -86.495 | -0.001253
| 第1複素マトリックス |  |  |  | 第2複素マトリックス |  |  |  |  | 掛け算結果1 |  |  |  | 第3複素マトリックス |  |  |  | 掛け算結果2 |  |  | 第4複素マトリックス |  |  |  |  | 掛け算結果3 |  |  | 第5複素マトリックス |  |  |  |  | 掛け算結果5 |  |  | 第6複素マトリックス |  |  |  |  | 掛け算結果6 |  |  | 第7複素マトリックス |  |  |  |  | 掛け算結果7
| A1(Re,Im) |  | B1(Re,Im) |  | A2(Re,Im) |  | B2(Re,Im) |  | A12(Re,Im) |  | B12(Re,Im) |  | A3Re,Im) |  | B3(Re,Im) |  | A23(Re,Im) |  | B23(Re,Im) |  | A4(Re,Im) |  | B4(Re,Im) |  | A34(Re,Im) |  | B34(Re,Im) |  | A5Re,Im) |  | B5(Re,Im) |  | A45(Re,Im) |  | B45(Re,Im) |  | A6(Re,Im) |  | B6(Re,Im) |  | A56(Re,Im) |  | B56(Re,Im) |  | A73Re,Im) |  | B7(Re,Im) |  | A67(Re,Im) |  | B67(Re,Im) |  | 減衰量(dB) | ABS(Zin)
1.0886 | 1 | 0 | 0 | -5.2194 | 1 | 0 | 0 | 0 | 0.57383 | 0 | 0 | -5.2194 | 1 | 0 | 0 | -24.6276 | 0.57383 | 0 | 0 | -19.3515 | 1 | 0 | 0 | 0 | 5.5016 | 0 | 0 | -19.3515 | 1 | 0 | 0 | -24.6276 | 5.5016 | 0 | 0 | -154.8431 | 1 | 0 | 0 | 0 | -7.0572 | 0 | 0 | -154.8431 | 1 | 0 | 0 | -5.2194 | -7.0572 | 0 | 0 | -118.009 | -35.4498 | 16.7952
| C1(Re,Im) |  | D1(Re,Im) |  | C2(Re,Im) |  | D2(Re,Im) |  | C12(Re,Im) |  | D12(Re,Im) |  | C3(Re,Im) |  | D3(Re,Im) |  | C23(Re,Im) |  | D23(Re,Im) |  | C4(Re,Im) |  | D4(Re,Im) |  | C34(Re,Im) |  | D34(Re,Im) |  | C5(Re,Im) |  | D5(Re,Im) |  | C45(Re,Im) |  | D45(Re,Im) |  | C6(Re,Im) |  | D6(Re,Im) |  | C56(Re,Im) |  | D56(Re,Im) |  | C7(Re,Im) |  | D7(Re,Im) |  | C67(Re,Im) |  | D67(Re,Im) |  | 位相(deg) | RL(dB)
| 0 | 0 | 1 | 0 | 0 | -0.081651 | 1 | 0 | 0 | -0.081651 | 1 | 0 | 0 | 0 | 1 | 0 | 0 | -0.081651 | -1.0109 | 0 | 0 | 0.25464 | 1 | 0 | 0 | -0.33906 | -1.0109 | 0 | 0 | 0 | 1 | 0 | 0 | -0.33906 | -9.3612 | 0 | 0 | -0.081107 | 1 | 0 | 0 | 0.42019 | -9.3612 | 0 | 0 | 0 | 1 | 0 | 0 | 0.42019 | -7.1681 | 0 | -86.524 | -0.0012384
| 第1複素マトリックス |  |  |  | 第2複素マトリックス |  |  |  |  | 掛け算結果1 |  |  |  | 第3複素マトリックス |  |  |  | 掛け算結果2 |  |  | 第4複素マトリックス |  |  |  |  | 掛け算結果3 |  |  | 第5複素マトリックス |  |  |  |  | 掛け算結果5 |  |  | 第6複素マトリックス |  |  |  |  | 掛け算結果6 |  |  | 第7複素マトリックス |  |  |  |  | 掛け算結果7
| A1(Re,Im) |  | B1(Re,Im) |  | A2(Re,Im) |  | B2(Re,Im) |  | A12(Re,Im) |  | B12(Re,Im) |  | A3Re,Im) |  | B3(Re,Im) |  | A23(Re,Im) |  | B23(Re,Im) |  | A4(Re,Im) |  | B4(Re,Im) |  | A34(Re,Im) |  | B34(Re,Im) |  | A5Re,Im) |  | B5(Re,Im) |  | A45(Re,Im) |  | B45(Re,Im) |  | A6(Re,Im) |  | B6(Re,Im) |  | A56(Re,Im) |  | B56(Re,Im) |  | A73Re,Im) |  | B7(Re,Im) |  | A67(Re,Im) |  | B67(Re,Im) |  | 減衰量(dB) | ABS(Zin)
1.0888 | 1 | 0 | 0 | -5.2184 | 1 | 0 | 0 | 0 | 0.57534 | 0 | 0 | -5.2184 | 1 | 0 | 0 | -24.6231 | 0.57534 | 0 | 0 | -19.385 | 1 | 0 | 0 | 0 | 5.5255 | 0 | 0 | -19.385 | 1 | 0 | 0 | -24.6231 | 5.5255 | 0 | 0 | -155.4391 | 1 | 0 | 0 | 0 | -7.0392 | 0 | 0 | -155.4391 | 1 | 0 | 0 | -5.2184 | -7.0392 | 0 | 0 | -118.7055 | -35.5004 | 16.938
| C1(Re,Im) |  | D1(Re,Im) |  | C2(Re,Im) |  | D2(Re,Im) |  | C12(Re,Im) |  | D12(Re,Im) |  | C3(Re,Im) |  | D3(Re,Im) |  | C23(Re,Im) |  | D23(Re,Im) |  | C4(Re,Im) |  | D4(Re,Im) |  | C34(Re,Im) |  | D34(Re,Im) |  | C5(Re,Im) |  | D5(Re,Im) |  | C45(Re,Im) |  | D45(Re,Im) |  | C6(Re,Im) |  | D6(Re,Im) |  | C56(Re,Im) |  | D56(Re,Im) |  | C7(Re,Im) |  | D7(Re,Im) |  | C67(Re,Im) |  | D67(Re,Im) |  | 位相(deg) | RL(dB)
| 0 | 0 | 1 | 0 | 0 | -0.081378 | 1 | 0 | 0 | -0.081378 | 1 | 0 | 0 | 0 | 1 | 0 | 0 | -0.081378 | -1.0038 | 0 | 0 | 0.25536 | 1 | 0 | 0 | -0.3377 | -1.0038 | 0 | 0 | 0 | 1 | 0 | 0 | -0.3377 | -9.319 | 0 | 0 | -0.080833 | 1 | 0 | 0 | 0.41559 | -9.319 | 0 | 0 | 0 | 1 | 0 | 0 | 0.41559 | -7.1503 | 0 | -86.5529 | -0.0012241
| 第1複素マトリックス |  |  |  | 第2複素マトリックス |  |  |  |  | 掛け算結果1 |  |  |  | 第3複素マトリックス |  |  |  | 掛け算結果2 |  |  | 第4複素マトリックス |  |  |  |  | 掛け算結果3 |  |  | 第5複素マトリックス |  |  |  |  | 掛け算結果5 |  |  | 第6複素マトリックス |  |  |  |  | 掛け算結果6 |  |  | 第7複素マトリックス |  |  |  |  | 掛け算結果7
| A1(Re,Im) |  | B1(Re,Im) |  | A2(Re,Im) |  | B2(Re,Im) |  | A12(Re,Im) |  | B12(Re,Im) |  | A3Re,Im) |  | B3(Re,Im) |  | A23(Re,Im) |  | B23(Re,Im) |  | A4(Re,Im) |  | B4(Re,Im) |  | A34(Re,Im) |  | B34(Re,Im) |  | A5Re,Im) |  | B5(Re,Im) |  | A45(Re,Im) |  | B45(Re,Im) |  | A6(Re,Im) |  | B6(Re,Im) |  | A56(Re,Im) |  | B56(Re,Im) |  | A73Re,Im) |  | B7(Re,Im) |  | A67(Re,Im) |  | B67(Re,Im) |  | 減衰量(dB) | ABS(Zin)
1.089 | 1 | 0 | 0 | -5.2175 | 1 | 0 | 0 | 0 | 0.57684 | 0 | 0 | -5.2175 | 1 | 0 | 0 | -24.6186 | 0.57684 | 0 | 0 | -19.4184 | 1 | 0 | 0 | 0 | 5.5494 | 0 | 0 | -19.4184 | 1 | 0 | 0 | -24.6186 | 5.5494 | 0 | 0 | -156.0357 | 1 | 0 | 0 | 0 | -7.021 | 0 | 0 | -156.0357 | 1 | 0 | 0 | -5.2175 | -7.021 | 0 | 0 | -119.4042 | -35.5508 | 17.0825
| C1(Re,Im) |  | D1(Re,Im) |  | C2(Re,Im) |  | D2(Re,Im) |  | C12(Re,Im) |  | D12(Re,Im) |  | C3(Re,Im) |  | D3(Re,Im) |  | C23(Re,Im) |  | D23(Re,Im) |  | C4(Re,Im) |  | D4(Re,Im) |  | C34(Re,Im) |  | D34(Re,Im) |  | C5(Re,Im) |  | D5(Re,Im) |  | C45(Re,Im) |  | D45(Re,Im) |  | C6(Re,Im) |  | D6(Re,Im) |  | C56(Re,Im) |  | D56(Re,Im) |  | C7(Re,Im) |  | D7(Re,Im) |  | C67(Re,Im) |  | D67(Re,Im) |  | 位相(deg) | RL(dB)
| 0 | 0 | 1 | 0 | 0 | -0.081105 | 1 | 0 | 0 | -0.081105 | 1 | 0 | 0 | 0 | 1 | 0 | 0 | -0.081105 | -0.99669 | 0 | 0 | 0.25607 | 1 | 0 | 0 | -0.33633 | -0.99669 | 0 | 0 | 0 | 1 | 0 | 0 | -0.33633 | -9.2767 | 0 | 0 | -0.08056 | 1 | 0 | 0 | 0.411 | -9.2767 | 0 | 0 | 0 | 1 | 0 | 0 | 0.411 | -7.1323 | 0 | -86.5817 | -0.0012099
| 第1複素マトリックス |  |  |  | 第2複素マトリックス |  |  |  |  | 掛け算結果1 |  |  |  | 第3複素マトリックス |  |  |  | 掛け算結果2 |  |  | 第4複素マトリックス |  |  |  |  | 掛け算結果3 |  |  | 第5複素マトリックス |  |  |  |  | 掛け算結果5 |  |  | 第6複素マトリックス |  |  |  |  | 掛け算結果6 |  |  | 第7複素マトリックス |  |  |  |  | 掛け算結果7
| A1(Re,Im) |  | B1(Re,Im) |  | A2(Re,Im) |  | B2(Re,Im) |  | A12(Re,Im) |  | B12(Re,Im) |  | A3Re,Im) |  | B3(Re,Im) |  | A23(Re,Im) |  | B23(Re,Im) |  | A4(Re,Im) |  | B4(Re,Im) |  | A34(Re,Im) |  | B34(Re,Im) |  | A5Re,Im) |  | B5(Re,Im) |  | A45(Re,Im) |  | B45(Re,Im) |  | A6(Re,Im) |  | B6(Re,Im) |  | A56(Re,Im) |  | B56(Re,Im) |  | A73Re,Im) |  | B7(Re,Im) |  | A67(Re,Im) |  | B67(Re,Im) |  | 減衰量(dB) | ABS(Zin)
1.0892 | 1 | 0 | 0 | -5.2165 | 1 | 0 | 0 | 0 | 0.57834 | 0 | 0 | -5.2165 | 1 | 0 | 0 | -24.6141 | 0.57834 | 0 | 0 | -19.4518 | 1 | 0 | 0 | 0 | 5.5733 | 0 | 0 | -19.4518 | 1 | 0 | 0 | -24.6141 | 5.5733 | 0 | 0 | -156.633 | 1 | 0 | 0 | 0 | -7.0024 | 0 | 0 | -156.633 | 1 | 0 | 0 | -5.2165 | -7.0024 | 0 | 0 | -120.105 | -35.6012 | 17.229
| C1(Re,Im) |  | D1(Re,Im) |  | C2(Re,Im) |  | D2(Re,Im) |  | C12(Re,Im) |  | D12(Re,Im) |  | C3(Re,Im) |  | D3(Re,Im) |  | C23(Re,Im) |  | D23(Re,Im) |  | C4(Re,Im) |  | D4(Re,Im) |  | C34(Re,Im) |  | D34(Re,Im) |  | C5(Re,Im) |  | D5(Re,Im) |  | C45(Re,Im) |  | D45(Re,Im) |  | C6(Re,Im) |  | D6(Re,Im) |  | C56(Re,Im) |  | D56(Re,Im) |  | C7(Re,Im) |  | D7(Re,Im) |  | C67(Re,Im) |  | D67(Re,Im) |  | 位相(deg) | RL(dB)
| 0 | 0 | 1 | 0 | 0 | -0.080832 | 1 | 0 | 0 | -0.080832 | 1 | 0 | 0 | 0 | 1 | 0 | 0 | -0.080832 | -0.98961 | 0 | 0 | 0.25679 | 1 | 0 | 0 | -0.33495 | -0.98961 | 0 | 0 | 0 | 1 | 0 | 0 | -0.33495 | -9.2341 | 0 | 0 | -0.080287 | 1 | 0 | 0 | 0.40643 | -9.2341 | 0 | 0 | 0 | 1 | 0 | 0 | 0.40643 | -7.1139 | 0 | -86.6103 | -0.001196
| 第1複素マトリックス |  |  |  | 第2複素マトリックス |  |  |  |  | 掛け算結果1 |  |  |  | 第3複素マトリックス |  |  |  | 掛け算結果2 |  |  | 第4複素マトリックス |  |  |  |  | 掛け算結果3 |  |  | 第5複素マトリックス |  |  |  |  | 掛け算結果5 |  |  | 第6複素マトリックス |  |  |  |  | 掛け算結果6 |  |  | 第7複素マトリックス |  |  |  |  | 掛け算結果7
| A1(Re,Im) |  | B1(Re,Im) |  | A2(Re,Im) |  | B2(Re,Im) |  | A12(Re,Im) |  | B12(Re,Im) |  | A3Re,Im) |  | B3(Re,Im) |  | A23(Re,Im) |  | B23(Re,Im) |  | A4(Re,Im) |  | B4(Re,Im) |  | A34(Re,Im) |  | B34(Re,Im) |  | A5Re,Im) |  | B5(Re,Im) |  | A45(Re,Im) |  | B45(Re,Im) |  | A6(Re,Im) |  | B6(Re,Im) |  | A56(Re,Im) |  | B56(Re,Im) |  | A73Re,Im) |  | B7(Re,Im) |  | A67(Re,Im) |  | B67(Re,Im) |  | 減衰量(dB) | ABS(Zin)
1.0894 | 1 | 0 | 0 | -5.2155 | 1 | 0 | 0 | 0 | 0.57984 | 0 | 0 | -5.2155 | 1 | 0 | 0 | -24.6096 | 0.57984 | 0 | 0 | -19.4851 | 1 | 0 | 0 | 0 | 5.5972 | 0 | 0 | -19.4851 | 1 | 0 | 0 | -24.6096 | 5.5972 | 0 | 0 | -157.231 | 1 | 0 | 0 | 0 | -6.9835 | 0 | 0 | -157.231 | 1 | 0 | 0 | -5.2155 | -6.9835 | 0 | 0 | -120.8081 | -35.6514 | 17.3773
| C1(Re,Im) |  | D1(Re,Im) |  | C2(Re,Im) |  | D2(Re,Im) |  | C12(Re,Im) |  | D12(Re,Im) |  | C3(Re,Im) |  | D3(Re,Im) |  | C23(Re,Im) |  | D23(Re,Im) |  | C4(Re,Im) |  | D4(Re,Im) |  | C34(Re,Im) |  | D34(Re,Im) |  | C5(Re,Im) |  | D5(Re,Im) |  | C45(Re,Im) |  | D45(Re,Im) |  | C6(Re,Im) |  | D6(Re,Im) |  | C56(Re,Im) |  | D56(Re,Im) |  | C7(Re,Im) |  | D7(Re,Im) |  | C67(Re,Im) |  | D67(Re,Im) |  | 位相(deg) | RL(dB)
| 0 | 0 | 1 | 0 | 0 | -0.080559 | 1 | 0 | 0 | -0.080559 | 1 | 0 | 0 | 0 | 1 | 0 | 0 | -0.080559 | -0.98253 | 0 | 0 | 0.2575 | 1 | 0 | 0 | -0.33356 | -0.98253 | 0 | 0 | 0 | 1 | 0 | 0 | -0.33356 | -9.1913 | 0 | 0 | -0.080015 | 1 | 0 | 0 | 0.40188 | -9.1913 | 0 | 0 | 0 | 1 | 0 | 0 | 0.40188 | -7.0953 | 0 | -86.6388 | -0.0011822
| 第1複素マトリックス |  |  |  | 第2複素マトリックス |  |  |  |  | 掛け算結果1 |  |  |  | 第3複素マトリックス |  |  |  | 掛け算結果2 |  |  | 第4複素マトリックス |  |  |  |  | 掛け算結果3 |  |  | 第5複素マトリックス |  |  |  |  | 掛け算結果5 |  |  | 第6複素マトリックス |  |  |  |  | 掛け算結果6 |  |  | 第7複素マトリックス |  |  |  |  | 掛け算結果7
| A1(Re,Im) |  | B1(Re,Im) |  | A2(Re,Im) |  | B2(Re,Im) |  | A12(Re,Im) |  | B12(Re,Im) |  | A3Re,Im) |  | B3(Re,Im) |  | A23(Re,Im) |  | B23(Re,Im) |  | A4(Re,Im) |  | B4(Re,Im) |  | A34(Re,Im) |  | B34(Re,Im) |  | A5Re,Im) |  | B5(Re,Im) |  | A45(Re,Im) |  | B45(Re,Im) |  | A6(Re,Im) |  | B6(Re,Im) |  | A56(Re,Im) |  | B56(Re,Im) |  | A73Re,Im) |  | B7(Re,Im) |  | A67(Re,Im) |  | B67(Re,Im) |  | 減衰量(dB) | ABS(Zin)
1.0896 | 1 | 0 | 0 | -5.2146 | 1 | 0 | 0 | 0 | 0.58134 | 0 | 0 | -5.2146 | 1 | 0 | 0 | -24.605 | 0.58134 | 0 | 0 | -19.5185 | 1 | 0 | 0 | 0 | 5.6213 | 0 | 0 | -19.5185 | 1 | 0 | 0 | -24.605 | 5.6213 | 0 | 0 | -157.8296 | 1 | 0 | 0 | 0 | -6.9643 | 0 | 0 | -157.8296 | 1 | 0 | 0 | -5.2146 | -6.9643 | 0 | 0 | -121.5133 | -35.7014 | 17.5275
| C1(Re,Im) |  | D1(Re,Im) |  | C2(Re,Im) |  | D2(Re,Im) |  | C12(Re,Im) |  | D12(Re,Im) |  | C3(Re,Im) |  | D3(Re,Im) |  | C23(Re,Im) |  | D23(Re,Im) |  | C4(Re,Im) |  | D4(Re,Im) |  | C34(Re,Im) |  | D34(Re,Im) |  | C5(Re,Im) |  | D5(Re,Im) |  | C45(Re,Im) |  | D45(Re,Im) |  | C6(Re,Im) |  | D6(Re,Im) |  | C56(Re,Im) |  | D56(Re,Im) |  | C7(Re,Im) |  | D7(Re,Im) |  | C67(Re,Im) |  | D67(Re,Im) |  | 位相(deg) | RL(dB)
| 0 | 0 | 1 | 0 | 0 | -0.080286 | 1 | 0 | 0 | -0.080286 | 1 | 0 | 0 | 0 | 1 | 0 | 0 | -0.080286 | -0.97545 | 0 | 0 | 0.25821 | 1 | 0 | 0 | -0.33216 | -0.97545 | 0 | 0 | 0 | 1 | 0 | 0 | -0.33216 | -9.1483 | 0 | 0 | -0.079742 | 1 | 0 | 0 | 0.39734 | -9.1483 | 0 | 0 | 0 | 1 | 0 | 0 | 0.39734 | -7.0763 | 0 | -86.6671 | -0.0011687
| 第1複素マトリックス |  |  |  | 第2複素マトリックス |  |  |  |  | 掛け算結果1 |  |  |  | 第3複素マトリックス |  |  |  | 掛け算結果2 |  |  | 第4複素マトリックス |  |  |  |  | 掛け算結果3 |  |  | 第5複素マトリックス |  |  |  |  | 掛け算結果5 |  |  | 第6複素マトリックス |  |  |  |  | 掛け算結果6 |  |  | 第7複素マトリックス |  |  |  |  | 掛け算結果7
| A1(Re,Im) |  | B1(Re,Im) |  | A2(Re,Im) |  | B2(Re,Im) |  | A12(Re,Im) |  | B12(Re,Im) |  | A3Re,Im) |  | B3(Re,Im) |  | A23(Re,Im) |  | B23(Re,Im) |  | A4(Re,Im) |  | B4(Re,Im) |  | A34(Re,Im) |  | B34(Re,Im) |  | A5Re,Im) |  | B5(Re,Im) |  | A45(Re,Im) |  | B45(Re,Im) |  | A6(Re,Im) |  | B6(Re,Im) |  | A56(Re,Im) |  | B56(Re,Im) |  | A73Re,Im) |  | B7(Re,Im) |  | A67(Re,Im) |  | B67(Re,Im) |  | 減衰量(dB) | ABS(Zin)
1.0898 | 1 | 0 | 0 | -5.2136 | 1 | 0 | 0 | 0 | 0.58284 | 0 | 0 | -5.2136 | 1 | 0 | 0 | -24.6005 | 0.58284 | 0 | 0 | -19.5517 | 1 | 0 | 0 | 0 | 5.6453 | 0 | 0 | -19.5517 | 1 | 0 | 0 | -24.6005 | 5.6453 | 0 | 0 | -158.4288 | 1 | 0 | 0 | 0 | -6.9449 | 0 | 0 | -158.4288 | 1 | 0 | 0 | -5.2136 | -6.9449 | 0 | 0 | -122.2208 | -35.7513 | 17.6797
| C1(Re,Im) |  | D1(Re,Im) |  | C2(Re,Im) |  | D2(Re,Im) |  | C12(Re,Im) |  | D12(Re,Im) |  | C3(Re,Im) |  | D3(Re,Im) |  | C23(Re,Im) |  | D23(Re,Im) |  | C4(Re,Im) |  | D4(Re,Im) |  | C34(Re,Im) |  | D34(Re,Im) |  | C5(Re,Im) |  | D5(Re,Im) |  | C45(Re,Im) |  | D45(Re,Im) |  | C6(Re,Im) |  | D6(Re,Im) |  | C56(Re,Im) |  | D56(Re,Im) |  | C7(Re,Im) |  | D7(Re,Im) |  | C67(Re,Im) |  | D67(Re,Im) |  | 位相(deg) | RL(dB)
| 0 | 0 | 1 | 0 | 0 | -0.080014 | 1 | 0 | 0 | -0.080014 | 1 | 0 | 0 | 0 | 1 | 0 | 0 | -0.080014 | -0.96838 | 0 | 0 | 0.25893 | 1 | 0 | 0 | -0.33075 | -0.96838 | 0 | 0 | 0 | 1 | 0 | 0 | -0.33075 | -9.1051 | 0 | 0 | -0.079469 | 1 | 0 | 0 | 0.39282 | -9.1051 | 0 | 0 | 0 | 1 | 0 | 0 | 0.39282 | -7.0571 | 0 | -86.6954 | -0.0011553
| 第1複素マトリックス |  |  |  | 第2複素マトリックス |  |  |  |  | 掛け算結果1 |  |  |  | 第3複素マトリックス |  |  |  | 掛け算結果2 |  |  | 第4複素マトリックス |  |  |  |  | 掛け算結果3 |  |  | 第5複素マトリックス |  |  |  |  | 掛け算結果5 |  |  | 第6複素マトリックス |  |  |  |  | 掛け算結果6 |  |  | 第7複素マトリックス |  |  |  |  | 掛け算結果7
| A1(Re,Im) |  | B1(Re,Im) |  | A2(Re,Im) |  | B2(Re,Im) |  | A12(Re,Im) |  | B12(Re,Im) |  | A3Re,Im) |  | B3(Re,Im) |  | A23(Re,Im) |  | B23(Re,Im) |  | A4(Re,Im) |  | B4(Re,Im) |  | A34(Re,Im) |  | B34(Re,Im) |  | A5Re,Im) |  | B5(Re,Im) |  | A45(Re,Im) |  | B45(Re,Im) |  | A6(Re,Im) |  | B6(Re,Im) |  | A56(Re,Im) |  | B56(Re,Im) |  | A73Re,Im) |  | B7(Re,Im) |  | A67(Re,Im) |  | B67(Re,Im) |  | 減衰量(dB) | ABS(Zin)
1.09 | 1 | 0 | 0 | -5.2127 | 1 | 0 | 0 | 0 | 0.58434 | 0 | 0 | -5.2127 | 1 | 0 | 0 | -24.596 | 0.58434 | 0 | 0 | -19.585 | 1 | 0 | 0 | 0 | 5.6694 | 0 | 0 | -19.585 | 1 | 0 | 0 | -24.596 | 5.6694 | 0 | 0 | -159.0287 | 1 | 0 | 0 | 0 | -6.9251 | 0 | 0 | -159.0287 | 1 | 0 | 0 | -5.2127 | -6.9251 | 0 | 0 | -122.9304 | -35.8011 | 17.8338
| C1(Re,Im) |  | D1(Re,Im) |  | C2(Re,Im) |  | D2(Re,Im) |  | C12(Re,Im) |  | D12(Re,Im) |  | C3(Re,Im) |  | D3(Re,Im) |  | C23(Re,Im) |  | D23(Re,Im) |  | C4(Re,Im) |  | D4(Re,Im) |  | C34(Re,Im) |  | D34(Re,Im) |  | C5(Re,Im) |  | D5(Re,Im) |  | C45(Re,Im) |  | D45(Re,Im) |  | C6(Re,Im) |  | D6(Re,Im) |  | C56(Re,Im) |  | D56(Re,Im) |  | C7(Re,Im) |  | D7(Re,Im) |  | C67(Re,Im) |  | D67(Re,Im) |  | 位相(deg) | RL(dB)
| 0 | 0 | 1 | 0 | 0 | -0.079741 | 1 | 0 | 0 | -0.079741 | 1 | 0 | 0 | 0 | 1 | 0 | 0 | -0.079741 | -0.96131 | 0 | 0 | 0.25964 | 1 | 0 | 0 | -0.32934 | -0.96131 | 0 | 0 | 0 | 1 | 0 | 0 | -0.32934 | -9.0617 | 0 | 0 | -0.079196 | 1 | 0 | 0 | 0.38831 | -9.0617 | 0 | 0 | 0 | 1 | 0 | 0 | 0.38831 | -7.0375 | 0 | -86.7235 | -0.0011422
| 第1複素マトリックス |  |  |  | 第2複素マトリックス |  |  |  |  | 掛け算結果1 |  |  |  | 第3複素マトリックス |  |  |  | 掛け算結果2 |  |  | 第4複素マトリックス |  |  |  |  | 掛け算結果3 |  |  | 第5複素マトリックス |  |  |  |  | 掛け算結果5 |  |  | 第6複素マトリックス |  |  |  |  | 掛け算結果6 |  |  | 第7複素マトリックス |  |  |  |  | 掛け算結果7
| A1(Re,Im) |  | B1(Re,Im) |  | A2(Re,Im) |  | B2(Re,Im) |  | A12(Re,Im) |  | B12(Re,Im) |  | A3Re,Im) |  | B3(Re,Im) |  | A23(Re,Im) |  | B23(Re,Im) |  | A4(Re,Im) |  | B4(Re,Im) |  | A34(Re,Im) |  | B34(Re,Im) |  | A5Re,Im) |  | B5(Re,Im) |  | A45(Re,Im) |  | B45(Re,Im) |  | A6(Re,Im) |  | B6(Re,Im) |  | A56(Re,Im) |  | B56(Re,Im) |  | A73Re,Im) |  | B7(Re,Im) |  | A67(Re,Im) |  | B67(Re,Im) |  | 減衰量(dB) | ABS(Zin)
1.0902 | 1 | 0 | 0 | -5.2117 | 1 | 0 | 0 | 0 | 0.58583 | 0 | 0 | -5.2117 | 1 | 0 | 0 | -24.5915 | 0.58583 | 0 | 0 | -19.6182 | 1 | 0 | 0 | 0 | 5.6935 | 0 | 0 | -19.6182 | 1 | 0 | 0 | -24.5915 | 5.6935 | 0 | 0 | -159.6292 | 1 | 0 | 0 | 0 | -6.905 | 0 | 0 | -159.6292 | 1 | 0 | 0 | -5.2117 | -6.905 | 0 | 0 | -123.6422 | -35.8508 | 17.99
| C1(Re,Im) |  | D1(Re,Im) |  | C2(Re,Im) |  | D2(Re,Im) |  | C12(Re,Im) |  | D12(Re,Im) |  | C3(Re,Im) |  | D3(Re,Im) |  | C23(Re,Im) |  | D23(Re,Im) |  | C4(Re,Im) |  | D4(Re,Im) |  | C34(Re,Im) |  | D34(Re,Im) |  | C5(Re,Im) |  | D5(Re,Im) |  | C45(Re,Im) |  | D45(Re,Im) |  | C6(Re,Im) |  | D6(Re,Im) |  | C56(Re,Im) |  | D56(Re,Im) |  | C7(Re,Im) |  | D7(Re,Im) |  | C67(Re,Im) |  | D67(Re,Im) |  | 位相(deg) | RL(dB)
| 0 | 0 | 1 | 0 | 0 | -0.079469 | 1 | 0 | 0 | -0.079469 | 1 | 0 | 0 | 0 | 1 | 0 | 0 | -0.079469 | -0.95425 | 0 | 0 | 0.26035 | 1 | 0 | 0 | -0.32791 | -0.95425 | 0 | 0 | 0 | 1 | 0 | 0 | -0.32791 | -9.018 | 0 | 0 | -0.078923 | 1 | 0 | 0 | 0.38382 | -9.018 | 0 | 0 | 0 | 1 | 0 | 0 | 0.38382 | -7.0176 | 0 | -86.7515 | -0.0011292
| 第1複素マトリックス |  |  |  | 第2複素マトリックス |  |  |  |  | 掛け算結果1 |  |  |  | 第3複素マトリックス |  |  |  | 掛け算結果2 |  |  | 第4複素マトリックス |  |  |  |  | 掛け算結果3 |  |  | 第5複素マトリックス |  |  |  |  | 掛け算結果5 |  |  | 第6複素マトリックス |  |  |  |  | 掛け算結果6 |  |  | 第7複素マトリックス |  |  |  |  | 掛け算結果7
| A1(Re,Im) |  | B1(Re,Im) |  | A2(Re,Im) |  | B2(Re,Im) |  | A12(Re,Im) |  | B12(Re,Im) |  | A3Re,Im) |  | B3(Re,Im) |  | A23(Re,Im) |  | B23(Re,Im) |  | A4(Re,Im) |  | B4(Re,Im) |  | A34(Re,Im) |  | B34(Re,Im) |  | A5Re,Im) |  | B5(Re,Im) |  | A45(Re,Im) |  | B45(Re,Im) |  | A6(Re,Im) |  | B6(Re,Im) |  | A56(Re,Im) |  | B56(Re,Im) |  | A73Re,Im) |  | B7(Re,Im) |  | A67(Re,Im) |  | B67(Re,Im) |  | 減衰量(dB) | ABS(Zin)
1.0904 | 1 | 0 | 0 | -5.2108 | 1 | 0 | 0 | 0 | 0.58733 | 0 | 0 | -5.2108 | 1 | 0 | 0 | -24.587 | 0.58733 | 0 | 0 | -19.6514 | 1 | 0 | 0 | 0 | 5.7176 | 0 | 0 | -19.6514 | 1 | 0 | 0 | -24.587 | 5.7176 | 0 | 0 | -160.2303 | 1 | 0 | 0 | 0 | -6.8846 | 0 | 0 | -160.2303 | 1 | 0 | 0 | -5.2108 | -6.8846 | 0 | 0 | -124.3562 | -35.9003 | 18.1483
| C1(Re,Im) |  | D1(Re,Im) |  | C2(Re,Im) |  | D2(Re,Im) |  | C12(Re,Im) |  | D12(Re,Im) |  | C3(Re,Im) |  | D3(Re,Im) |  | C23(Re,Im) |  | D23(Re,Im) |  | C4(Re,Im) |  | D4(Re,Im) |  | C34(Re,Im) |  | D34(Re,Im) |  | C5(Re,Im) |  | D5(Re,Im) |  | C45(Re,Im) |  | D45(Re,Im) |  | C6(Re,Im) |  | D6(Re,Im) |  | C56(Re,Im) |  | D56(Re,Im) |  | C7(Re,Im) |  | D7(Re,Im) |  | C67(Re,Im) |  | D67(Re,Im) |  | 位相(deg) | RL(dB)
| 0 | 0 | 1 | 0 | 0 | -0.079196 | 1 | 0 | 0 | -0.079196 | 1 | 0 | 0 | 0 | 1 | 0 | 0 | -0.079196 | -0.94719 | 0 | 0 | 0.26106 | 1 | 0 | 0 | -0.32647 | -0.94719 | 0 | 0 | 0 | 1 | 0 | 0 | -0.32647 | -8.9742 | 0 | 0 | -0.078651 | 1 | 0 | 0 | 0.37935 | -8.9742 | 0 | 0 | 0 | 1 | 0 | 0 | 0.37935 | -6.9975 | 0 | -86.7794 | -0.0011164
| 第1複素マトリックス |  |  |  | 第2複素マトリックス |  |  |  |  | 掛け算結果1 |  |  |  | 第3複素マトリックス |  |  |  | 掛け算結果2 |  |  | 第4複素マトリックス |  |  |  |  | 掛け算結果3 |  |  | 第5複素マトリックス |  |  |  |  | 掛け算結果5 |  |  | 第6複素マトリックス |  |  |  |  | 掛け算結果6 |  |  | 第7複素マトリックス |  |  |  |  | 掛け算結果7
| A1(Re,Im) |  | B1(Re,Im) |  | A2(Re,Im) |  | B2(Re,Im) |  | A12(Re,Im) |  | B12(Re,Im) |  | A3Re,Im) |  | B3(Re,Im) |  | A23(Re,Im) |  | B23(Re,Im) |  | A4(Re,Im) |  | B4(Re,Im) |  | A34(Re,Im) |  | B34(Re,Im) |  | A5Re,Im) |  | B5(Re,Im) |  | A45(Re,Im) |  | B45(Re,Im) |  | A6(Re,Im) |  | B6(Re,Im) |  | A56(Re,Im) |  | B56(Re,Im) |  | A73Re,Im) |  | B7(Re,Im) |  | A67(Re,Im) |  | B67(Re,Im) |  | 減衰量(dB) | ABS(Zin)
1.0906 | 1 | 0 | 0 | -5.2098 | 1 | 0 | 0 | 0 | 0.58882 | 0 | 0 | -5.2098 | 1 | 0 | 0 | -24.5825 | 0.58882 | 0 | 0 | -19.6846 | 1 | 0 | 0 | 0 | 5.7418 | 0 | 0 | -19.6846 | 1 | 0 | 0 | -24.5825 | 5.7418 | 0 | 0 | -160.8321 | 1 | 0 | 0 | 0 | -6.8639 | 0 | 0 | -160.8321 | 1 | 0 | 0 | -5.2098 | -6.8639 | 0 | 0 | -125.0723 | -35.9497 | 18.3087
| C1(Re,Im) |  | D1(Re,Im) |  | C2(Re,Im) |  | D2(Re,Im) |  | C12(Re,Im) |  | D12(Re,Im) |  | C3(Re,Im) |  | D3(Re,Im) |  | C23(Re,Im) |  | D23(Re,Im) |  | C4(Re,Im) |  | D4(Re,Im) |  | C34(Re,Im) |  | D34(Re,Im) |  | C5(Re,Im) |  | D5(Re,Im) |  | C45(Re,Im) |  | D45(Re,Im) |  | C6(Re,Im) |  | D6(Re,Im) |  | C56(Re,Im) |  | D56(Re,Im) |  | C7(Re,Im) |  | D7(Re,Im) |  | C67(Re,Im) |  | D67(Re,Im) |  | 位相(deg) | RL(dB)
| 0 | 0 | 1 | 0 | 0 | -0.078923 | 1 | 0 | 0 | -0.078923 | 1 | 0 | 0 | 0 | 1 | 0 | 0 | -0.078923 | -0.94013 | 0 | 0 | 0.26178 | 1 | 0 | 0 | -0.32503 | -0.94013 | 0 | 0 | 0 | 1 | 0 | 0 | -0.32503 | -8.9302 | 0 | 0 | -0.078378 | 1 | 0 | 0 | 0.3749 | -8.9302 | 0 | 0 | 0 | 1 | 0 | 0 | 0.3749 | -6.977 | 0 | -86.8071 | -0.0011037
| 第1複素マトリックス |  |  |  | 第2複素マトリックス |  |  |  |  | 掛け算結果1 |  |  |  | 第3複素マトリックス |  |  |  | 掛け算結果2 |  |  | 第4複素マトリックス |  |  |  |  | 掛け算結果3 |  |  | 第5複素マトリックス |  |  |  |  | 掛け算結果5 |  |  | 第6複素マトリックス |  |  |  |  | 掛け算結果6 |  |  | 第7複素マトリックス |  |  |  |  | 掛け算結果7
| A1(Re,Im) |  | B1(Re,Im) |  | A2(Re,Im) |  | B2(Re,Im) |  | A12(Re,Im) |  | B12(Re,Im) |  | A3Re,Im) |  | B3(Re,Im) |  | A23(Re,Im) |  | B23(Re,Im) |  | A4(Re,Im) |  | B4(Re,Im) |  | A34(Re,Im) |  | B34(Re,Im) |  | A5Re,Im) |  | B5(Re,Im) |  | A45(Re,Im) |  | B45(Re,Im) |  | A6(Re,Im) |  | B6(Re,Im) |  | A56(Re,Im) |  | B56(Re,Im) |  | A73Re,Im) |  | B7(Re,Im) |  | A67(Re,Im) |  | B67(Re,Im) |  | 減衰量(dB) | ABS(Zin)
1.0908 | 1 | 0 | 0 | -5.2089 | 1 | 0 | 0 | 0 | 0.59032 | 0 | 0 | -5.2089 | 1 | 0 | 0 | -24.578 | 0.59032 | 0 | 0 | -19.7177 | 1 | 0 | 0 | 0 | 5.766 | 0 | 0 | -19.7177 | 1 | 0 | 0 | -24.578 | 5.766 | 0 | 0 | -161.4345 | 1 | 0 | 0 | 0 | -6.8429 | 0 | 0 | -161.4345 | 1 | 0 | 0 | -5.2089 | -6.8429 | 0 | 0 | -125.7907 | -35.999 | 18.4712
| C1(Re,Im) |  | D1(Re,Im) |  | C2(Re,Im) |  | D2(Re,Im) |  | C12(Re,Im) |  | D12(Re,Im) |  | C3(Re,Im) |  | D3(Re,Im) |  | C23(Re,Im) |  | D23(Re,Im) |  | C4(Re,Im) |  | D4(Re,Im) |  | C34(Re,Im) |  | D34(Re,Im) |  | C5(Re,Im) |  | D5(Re,Im) |  | C45(Re,Im) |  | D45(Re,Im) |  | C6(Re,Im) |  | D6(Re,Im) |  | C56(Re,Im) |  | D56(Re,Im) |  | C7(Re,Im) |  | D7(Re,Im) |  | C67(Re,Im) |  | D67(Re,Im) |  | 位相(deg) | RL(dB)
| 0 | 0 | 1 | 0 | 0 | -0.078651 | 1 | 0 | 0 | -0.078651 | 1 | 0 | 0 | 0 | 1 | 0 | 0 | -0.078651 | -0.93308 | 0 | 0 | 0.26249 | 1 | 0 | 0 | -0.32358 | -0.93308 | 0 | 0 | 0 | 1 | 0 | 0 | -0.32358 | -8.8859 | 0 | 0 | -0.078106 | 1 | 0 | 0 | 0.37046 | -8.8859 | 0 | 0 | 0 | 1 | 0 | 0 | 0.37046 | -6.9562 | 0 | -86.8348 | -0.0010913
| 第1複素マトリックス |  |  |  | 第2複素マトリックス |  |  |  |  | 掛け算結果1 |  |  |  | 第3複素マトリックス |  |  |  | 掛け算結果2 |  |  | 第4複素マトリックス |  |  |  |  | 掛け算結果3 |  |  | 第5複素マトリックス |  |  |  |  | 掛け算結果5 |  |  | 第6複素マトリックス |  |  |  |  | 掛け算結果6 |  |  | 第7複素マトリックス |  |  |  |  | 掛け算結果7
| A1(Re,Im) |  | B1(Re,Im) |  | A2(Re,Im) |  | B2(Re,Im) |  | A12(Re,Im) |  | B12(Re,Im) |  | A3Re,Im) |  | B3(Re,Im) |  | A23(Re,Im) |  | B23(Re,Im) |  | A4(Re,Im) |  | B4(Re,Im) |  | A34(Re,Im) |  | B34(Re,Im) |  | A5Re,Im) |  | B5(Re,Im) |  | A45(Re,Im) |  | B45(Re,Im) |  | A6(Re,Im) |  | B6(Re,Im) |  | A56(Re,Im) |  | B56(Re,Im) |  | A73Re,Im) |  | B7(Re,Im) |  | A67(Re,Im) |  | B67(Re,Im) |  | 減衰量(dB) | ABS(Zin)
1.091 | 1 | 0 | 0 | -5.2079 | 1 | 0 | 0 | 0 | 0.59181 | 0 | 0 | -5.2079 | 1 | 0 | 0 | -24.5735 | 0.59181 | 0 | 0 | -19.7508 | 1 | 0 | 0 | 0 | 5.7903 | 0 | 0 | -19.7508 | 1 | 0 | 0 | -24.5735 | 5.7903 | 0 | 0 | -162.0376 | 1 | 0 | 0 | 0 | -6.8216 | 0 | 0 | -162.0376 | 1 | 0 | 0 | -5.2079 | -6.8216 | 0 | 0 | -126.5112 | -36.0482 | 18.636
| C1(Re,Im) |  | D1(Re,Im) |  | C2(Re,Im) |  | D2(Re,Im) |  | C12(Re,Im) |  | D12(Re,Im) |  | C3(Re,Im) |  | D3(Re,Im) |  | C23(Re,Im) |  | D23(Re,Im) |  | C4(Re,Im) |  | D4(Re,Im) |  | C34(Re,Im) |  | D34(Re,Im) |  | C5(Re,Im) |  | D5(Re,Im) |  | C45(Re,Im) |  | D45(Re,Im) |  | C6(Re,Im) |  | D6(Re,Im) |  | C56(Re,Im) |  | D56(Re,Im) |  | C7(Re,Im) |  | D7(Re,Im) |  | C67(Re,Im) |  | D67(Re,Im) |  | 位相(deg) | RL(dB)
| 0 | 0 | 1 | 0 | 0 | -0.078379 | 1 | 0 | 0 | -0.078379 | 1 | 0 | 0 | 0 | 1 | 0 | 0 | -0.078379 | -0.92603 | 0 | 0 | 0.2632 | 1 | 0 | 0 | -0.32211 | -0.92603 | 0 | 0 | 0 | 1 | 0 | 0 | -0.32211 | -8.8415 | 0 | 0 | -0.077833 | 1 | 0 | 0 | 0.36605 | -8.8415 | 0 | 0 | 0 | 1 | 0 | 0 | 0.36605 | -6.9351 | 0 | -86.8623 | -0.001079
| 第1複素マトリックス |  |  |  | 第2複素マトリックス |  |  |  |  | 掛け算結果1 |  |  |  | 第3複素マトリックス |  |  |  | 掛け算結果2 |  |  | 第4複素マトリックス |  |  |  |  | 掛け算結果3 |  |  | 第5複素マトリックス |  |  |  |  | 掛け算結果5 |  |  | 第6複素マトリックス |  |  |  |  | 掛け算結果6 |  |  | 第7複素マトリックス |  |  |  |  | 掛け算結果7
| A1(Re,Im) |  | B1(Re,Im) |  | A2(Re,Im) |  | B2(Re,Im) |  | A12(Re,Im) |  | B12(Re,Im) |  | A3Re,Im) |  | B3(Re,Im) |  | A23(Re,Im) |  | B23(Re,Im) |  | A4(Re,Im) |  | B4(Re,Im) |  | A34(Re,Im) |  | B34(Re,Im) |  | A5Re,Im) |  | B5(Re,Im) |  | A45(Re,Im) |  | B45(Re,Im) |  | A6(Re,Im) |  | B6(Re,Im) |  | A56(Re,Im) |  | B56(Re,Im) |  | A73Re,Im) |  | B7(Re,Im) |  | A67(Re,Im) |  | B67(Re,Im) |  | 減衰量(dB) | ABS(Zin)
1.0912 | 1 | 0 | 0 | -5.2069 | 1 | 0 | 0 | 0 | 0.5933 | 0 | 0 | -5.2069 | 1 | 0 | 0 | -24.569 | 0.5933 | 0 | 0 | -19.7838 | 1 | 0 | 0 | 0 | 5.8145 | 0 | 0 | -19.7838 | 1 | 0 | 0 | -24.569 | 5.8145 | 0 | 0 | -162.6412 | 1 | 0 | 0 | 0 | -6.8 | 0 | 0 | -162.6412 | 1 | 0 | 0 | -5.2069 | -6.8 | 0 | 0 | -127.2339 | -36.0972 | 18.803
| C1(Re,Im) |  | D1(Re,Im) |  | C2(Re,Im) |  | D2(Re,Im) |  | C12(Re,Im) |  | D12(Re,Im) |  | C3(Re,Im) |  | D3(Re,Im) |  | C23(Re,Im) |  | D23(Re,Im) |  | C4(Re,Im) |  | D4(Re,Im) |  | C34(Re,Im) |  | D34(Re,Im) |  | C5(Re,Im) |  | D5(Re,Im) |  | C45(Re,Im) |  | D45(Re,Im) |  | C6(Re,Im) |  | D6(Re,Im) |  | C56(Re,Im) |  | D56(Re,Im) |  | C7(Re,Im) |  | D7(Re,Im) |  | C67(Re,Im) |  | D67(Re,Im) |  | 位相(deg) | RL(dB)
| 0 | 0 | 1 | 0 | 0 | -0.078106 | 1 | 0 | 0 | -0.078106 | 1 | 0 | 0 | 0 | 1 | 0 | 0 | -0.078106 | -0.91899 | 0 | 0 | 0.26391 | 1 | 0 | 0 | -0.32064 | -0.91899 | 0 | 0 | 0 | 1 | 0 | 0 | -0.32064 | -8.7968 | 0 | 0 | -0.077561 | 1 | 0 | 0 | 0.36165 | -8.7968 | 0 | 0 | 0 | 1 | 0 | 0 | 0.36165 | -6.9137 | 0 | -86.8897 | -0.0010669
| 第1複素マトリックス |  |  |  | 第2複素マトリックス |  |  |  |  | 掛け算結果1 |  |  |  | 第3複素マトリックス |  |  |  | 掛け算結果2 |  |  | 第4複素マトリックス |  |  |  |  | 掛け算結果3 |  |  | 第5複素マトリックス |  |  |  |  | 掛け算結果5 |  |  | 第6複素マトリックス |  |  |  |  | 掛け算結果6 |  |  | 第7複素マトリックス |  |  |  |  | 掛け算結果7
| A1(Re,Im) |  | B1(Re,Im) |  | A2(Re,Im) |  | B2(Re,Im) |  | A12(Re,Im) |  | B12(Re,Im) |  | A3Re,Im) |  | B3(Re,Im) |  | A23(Re,Im) |  | B23(Re,Im) |  | A4(Re,Im) |  | B4(Re,Im) |  | A34(Re,Im) |  | B34(Re,Im) |  | A5Re,Im) |  | B5(Re,Im) |  | A45(Re,Im) |  | B45(Re,Im) |  | A6(Re,Im) |  | B6(Re,Im) |  | A56(Re,Im) |  | B56(Re,Im) |  | A73Re,Im) |  | B7(Re,Im) |  | A67(Re,Im) |  | B67(Re,Im) |  | 減衰量(dB) | ABS(Zin)
1.0914 | 1 | 0 | 0 | -5.206 | 1 | 0 | 0 | 0 | 0.5948 | 0 | 0 | -5.206 | 1 | 0 | 0 | -24.5645 | 0.5948 | 0 | 0 | -19.8169 | 1 | 0 | 0 | 0 | 5.8389 | 0 | 0 | -19.8169 | 1 | 0 | 0 | -24.5645 | 5.8389 | 0 | 0 | -163.2455 | 1 | 0 | 0 | 0 | -6.7781 | 0 | 0 | -163.2455 | 1 | 0 | 0 | -5.206 | -6.7781 | 0 | 0 | -127.9588 | -36.1461 | 18.9723
| C1(Re,Im) |  | D1(Re,Im) |  | C2(Re,Im) |  | D2(Re,Im) |  | C12(Re,Im) |  | D12(Re,Im) |  | C3(Re,Im) |  | D3(Re,Im) |  | C23(Re,Im) |  | D23(Re,Im) |  | C4(Re,Im) |  | D4(Re,Im) |  | C34(Re,Im) |  | D34(Re,Im) |  | C5(Re,Im) |  | D5(Re,Im) |  | C45(Re,Im) |  | D45(Re,Im) |  | C6(Re,Im) |  | D6(Re,Im) |  | C56(Re,Im) |  | D56(Re,Im) |  | C7(Re,Im) |  | D7(Re,Im) |  | C67(Re,Im) |  | D67(Re,Im) |  | 位相(deg) | RL(dB)
| 0 | 0 | 1 | 0 | 0 | -0.077834 | 1 | 0 | 0 | -0.077834 | 1 | 0 | 0 | 0 | 1 | 0 | 0 | -0.077834 | -0.91195 | 0 | 0 | 0.26463 | 1 | 0 | 0 | -0.31916 | -0.91195 | 0 | 0 | 0 | 1 | 0 | 0 | -0.31916 | -8.752 | 0 | 0 | -0.077288 | 1 | 0 | 0 | 0.35726 | -8.752 | 0 | 0 | 0 | 1 | 0 | 0 | 0.35726 | -6.892 | 0 | -86.9169 | -0.0010549
| 第1複素マトリックス |  |  |  | 第2複素マトリックス |  |  |  |  | 掛け算結果1 |  |  |  | 第3複素マトリックス |  |  |  | 掛け算結果2 |  |  | 第4複素マトリックス |  |  |  |  | 掛け算結果3 |  |  | 第5複素マトリックス |  |  |  |  | 掛け算結果5 |  |  | 第6複素マトリックス |  |  |  |  | 掛け算結果6 |  |  | 第7複素マトリックス |  |  |  |  | 掛け算結果7
| A1(Re,Im) |  | B1(Re,Im) |  | A2(Re,Im) |  | B2(Re,Im) |  | A12(Re,Im) |  | B12(Re,Im) |  | A3Re,Im) |  | B3(Re,Im) |  | A23(Re,Im) |  | B23(Re,Im) |  | A4(Re,Im) |  | B4(Re,Im) |  | A34(Re,Im) |  | B34(Re,Im) |  | A5Re,Im) |  | B5(Re,Im) |  | A45(Re,Im) |  | B45(Re,Im) |  | A6(Re,Im) |  | B6(Re,Im) |  | A56(Re,Im) |  | B56(Re,Im) |  | A73Re,Im) |  | B7(Re,Im) |  | A67(Re,Im) |  | B67(Re,Im) |  | 減衰量(dB) | ABS(Zin)
1.0916 | 1 | 0 | 0 | -5.205 | 1 | 0 | 0 | 0 | 0.59629 | 0 | 0 | -5.205 | 1 | 0 | 0 | -24.56 | 0.59629 | 0 | 0 | -19.8499 | 1 | 0 | 0 | 0 | 5.8632 | 0 | 0 | -19.8499 | 1 | 0 | 0 | -24.56 | 5.8632 | 0 | 0 | -163.8505 | 1 | 0 | 0 | 0 | -6.7559 | 0 | 0 | -163.8505 | 1 | 0 | 0 | -5.205 | -6.7559 | 0 | 0 | -128.6859 | -36.1949 | 19.1439
| C1(Re,Im) |  | D1(Re,Im) |  | C2(Re,Im) |  | D2(Re,Im) |  | C12(Re,Im) |  | D12(Re,Im) |  | C3(Re,Im) |  | D3(Re,Im) |  | C23(Re,Im) |  | D23(Re,Im) |  | C4(Re,Im) |  | D4(Re,Im) |  | C34(Re,Im) |  | D34(Re,Im) |  | C5(Re,Im) |  | D5(Re,Im) |  | C45(Re,Im) |  | D45(Re,Im) |  | C6(Re,Im) |  | D6(Re,Im) |  | C56(Re,Im) |  | D56(Re,Im) |  | C7(Re,Im) |  | D7(Re,Im) |  | C67(Re,Im) |  | D67(Re,Im) |  | 位相(deg) | RL(dB)
| 0 | 0 | 1 | 0 | 0 | -0.077562 | 1 | 0 | 0 | -0.077562 | 1 | 0 | 0 | 0 | 1 | 0 | 0 | -0.077562 | -0.90491 | 0 | 0 | 0.26534 | 1 | 0 | 0 | -0.31767 | -0.90491 | 0 | 0 | 0 | 1 | 0 | 0 | -0.31767 | -8.7069 | 0 | 0 | -0.077016 | 1 | 0 | 0 | 0.3529 | -8.7069 | 0 | 0 | 0 | 1 | 0 | 0 | 0.3529 | -6.87 | 0 | -86.9441 | -0.0010432
| 第1複素マトリックス |  |  |  | 第2複素マトリックス |  |  |  |  | 掛け算結果1 |  |  |  | 第3複素マトリックス |  |  |  | 掛け算結果2 |  |  | 第4複素マトリックス |  |  |  |  | 掛け算結果3 |  |  | 第5複素マトリックス |  |  |  |  | 掛け算結果5 |  |  | 第6複素マトリックス |  |  |  |  | 掛け算結果6 |  |  | 第7複素マトリックス |  |  |  |  | 掛け算結果7
| A1(Re,Im) |  | B1(Re,Im) |  | A2(Re,Im) |  | B2(Re,Im) |  | A12(Re,Im) |  | B12(Re,Im) |  | A3Re,Im) |  | B3(Re,Im) |  | A23(Re,Im) |  | B23(Re,Im) |  | A4(Re,Im) |  | B4(Re,Im) |  | A34(Re,Im) |  | B34(Re,Im) |  | A5Re,Im) |  | B5(Re,Im) |  | A45(Re,Im) |  | B45(Re,Im) |  | A6(Re,Im) |  | B6(Re,Im) |  | A56(Re,Im) |  | B56(Re,Im) |  | A73Re,Im) |  | B7(Re,Im) |  | A67(Re,Im) |  | B67(Re,Im) |  | 減衰量(dB) | ABS(Zin)
1.0918 | 1 | 0 | 0 | -5.2041 | 1 | 0 | 0 | 0 | 0.59778 | 0 | 0 | -5.2041 | 1 | 0 | 0 | -24.5555 | 0.59778 | 0 | 0 | -19.8828 | 1 | 0 | 0 | 0 | 5.8876 | 0 | 0 | -19.8828 | 1 | 0 | 0 | -24.5555 | 5.8876 | 0 | 0 | -164.456 | 1 | 0 | 0 | 0 | -6.7333 | 0 | 0 | -164.456 | 1 | 0 | 0 | -5.2041 | -6.7333 | 0 | 0 | -129.4152 | -36.2435 | 19.318
| C1(Re,Im) |  | D1(Re,Im) |  | C2(Re,Im) |  | D2(Re,Im) |  | C12(Re,Im) |  | D12(Re,Im) |  | C3(Re,Im) |  | D3(Re,Im) |  | C23(Re,Im) |  | D23(Re,Im) |  | C4(Re,Im) |  | D4(Re,Im) |  | C34(Re,Im) |  | D34(Re,Im) |  | C5(Re,Im) |  | D5(Re,Im) |  | C45(Re,Im) |  | D45(Re,Im) |  | C6(Re,Im) |  | D6(Re,Im) |  | C56(Re,Im) |  | D56(Re,Im) |  | C7(Re,Im) |  | D7(Re,Im) |  | C67(Re,Im) |  | D67(Re,Im) |  | 位相(deg) | RL(dB)
| 0 | 0 | 1 | 0 | 0 | -0.07729 | 1 | 0 | 0 | -0.07729 | 1 | 0 | 0 | 0 | 1 | 0 | 0 | -0.07729 | -0.89788 | 0 | 0 | 0.26605 | 1 | 0 | 0 | -0.31617 | -0.89788 | 0 | 0 | 0 | 1 | 0 | 0 | -0.31617 | -8.6616 | 0 | 0 | -0.076744 | 1 | 0 | 0 | 0.34855 | -8.6616 | 0 | 0 | 0 | 1 | 0 | 0 | 0.34855 | -6.8477 | 0 | -86.9711 | -0.0010315
| 第1複素マトリックス |  |  |  | 第2複素マトリックス |  |  |  |  | 掛け算結果1 |  |  |  | 第3複素マトリックス |  |  |  | 掛け算結果2 |  |  | 第4複素マトリックス |  |  |  |  | 掛け算結果3 |  |  | 第5複素マトリックス |  |  |  |  | 掛け算結果5 |  |  | 第6複素マトリックス |  |  |  |  | 掛け算結果6 |  |  | 第7複素マトリックス |  |  |  |  | 掛け算結果7
| A1(Re,Im) |  | B1(Re,Im) |  | A2(Re,Im) |  | B2(Re,Im) |  | A12(Re,Im) |  | B12(Re,Im) |  | A3Re,Im) |  | B3(Re,Im) |  | A23(Re,Im) |  | B23(Re,Im) |  | A4(Re,Im) |  | B4(Re,Im) |  | A34(Re,Im) |  | B34(Re,Im) |  | A5Re,Im) |  | B5(Re,Im) |  | A45(Re,Im) |  | B45(Re,Im) |  | A6(Re,Im) |  | B6(Re,Im) |  | A56(Re,Im) |  | B56(Re,Im) |  | A73Re,Im) |  | B7(Re,Im) |  | A67(Re,Im) |  | B67(Re,Im) |  | 減衰量(dB) | ABS(Zin)
1.092 | 1 | 0 | 0 | -5.2031 | 1 | 0 | 0 | 0 | 0.59927 | 0 | 0 | -5.2031 | 1 | 0 | 0 | -24.551 | 0.59927 | 0 | 0 | -19.9157 | 1 | 0 | 0 | 0 | 5.912 | 0 | 0 | -19.9157 | 1 | 0 | 0 | -24.551 | 5.912 | 0 | 0 | -165.0622 | 1 | 0 | 0 | 0 | -6.7105 | 0 | 0 | -165.0622 | 1 | 0 | 0 | -5.2031 | -6.7105 | 0 | 0 | -130.1466 | -36.292 | 19.4945
| C1(Re,Im) |  | D1(Re,Im) |  | C2(Re,Im) |  | D2(Re,Im) |  | C12(Re,Im) |  | D12(Re,Im) |  | C3(Re,Im) |  | D3(Re,Im) |  | C23(Re,Im) |  | D23(Re,Im) |  | C4(Re,Im) |  | D4(Re,Im) |  | C34(Re,Im) |  | D34(Re,Im) |  | C5(Re,Im) |  | D5(Re,Im) |  | C45(Re,Im) |  | D45(Re,Im) |  | C6(Re,Im) |  | D6(Re,Im) |  | C56(Re,Im) |  | D56(Re,Im) |  | C7(Re,Im) |  | D7(Re,Im) |  | C67(Re,Im) |  | D67(Re,Im) |  | 位相(deg) | RL(dB)
| 0 | 0 | 1 | 0 | 0 | -0.077017 | 1 | 0 | 0 | -0.077017 | 1 | 0 | 0 | 0 | 1 | 0 | 0 | -0.077017 | -0.89085 | 0 | 0 | 0.26676 | 1 | 0 | 0 | -0.31466 | -0.89085 | 0 | 0 | 0 | 1 | 0 | 0 | -0.31466 | -8.6161 | 0 | 0 | -0.076471 | 1 | 0 | 0 | 0.34423 | -8.6161 | 0 | 0 | 0 | 1 | 0 | 0 | 0.34423 | -6.8251 | 0 | -86.9981 | -0.0010201
| 第1複素マトリックス |  |  |  | 第2複素マトリックス |  |  |  |  | 掛け算結果1 |  |  |  | 第3複素マトリックス |  |  |  | 掛け算結果2 |  |  | 第4複素マトリックス |  |  |  |  | 掛け算結果3 |  |  | 第5複素マトリックス |  |  |  |  | 掛け算結果5 |  |  | 第6複素マトリックス |  |  |  |  | 掛け算結果6 |  |  | 第7複素マトリックス |  |  |  |  | 掛け算結果7
| A1(Re,Im) |  | B1(Re,Im) |  | A2(Re,Im) |  | B2(Re,Im) |  | A12(Re,Im) |  | B12(Re,Im) |  | A3Re,Im) |  | B3(Re,Im) |  | A23(Re,Im) |  | B23(Re,Im) |  | A4(Re,Im) |  | B4(Re,Im) |  | A34(Re,Im) |  | B34(Re,Im) |  | A5Re,Im) |  | B5(Re,Im) |  | A45(Re,Im) |  | B45(Re,Im) |  | A6(Re,Im) |  | B6(Re,Im) |  | A56(Re,Im) |  | B56(Re,Im) |  | A73Re,Im) |  | B7(Re,Im) |  | A67(Re,Im) |  | B67(Re,Im) |  | 減衰量(dB) | ABS(Zin)
1.0922 | 1 | 0 | 0 | -5.2022 | 1 | 0 | 0 | 0 | 0.60076 | 0 | 0 | -5.2022 | 1 | 0 | 0 | -24.5465 | 0.60076 | 0 | 0 | -19.9486 | 1 | 0 | 0 | 0 | 5.9365 | 0 | 0 | -19.9486 | 1 | 0 | 0 | -24.5465 | 5.9365 | 0 | 0 | -165.669 | 1 | 0 | 0 | 0 | -6.6873 | 0 | 0 | -165.669 | 1 | 0 | 0 | -5.2022 | -6.6873 | 0 | 0 | -130.8802 | -36.3404 | 19.6735
| C1(Re,Im) |  | D1(Re,Im) |  | C2(Re,Im) |  | D2(Re,Im) |  | C12(Re,Im) |  | D12(Re,Im) |  | C3(Re,Im) |  | D3(Re,Im) |  | C23(Re,Im) |  | D23(Re,Im) |  | C4(Re,Im) |  | D4(Re,Im) |  | C34(Re,Im) |  | D34(Re,Im) |  | C5(Re,Im) |  | D5(Re,Im) |  | C45(Re,Im) |  | D45(Re,Im) |  | C6(Re,Im) |  | D6(Re,Im) |  | C56(Re,Im) |  | D56(Re,Im) |  | C7(Re,Im) |  | D7(Re,Im) |  | C67(Re,Im) |  | D67(Re,Im) |  | 位相(deg) | RL(dB)
| 0 | 0 | 1 | 0 | 0 | -0.076745 | 1 | 0 | 0 | -0.076745 | 1 | 0 | 0 | 0 | 1 | 0 | 0 | -0.076745 | -0.88383 | 0 | 0 | 0.26747 | 1 | 0 | 0 | -0.31315 | -0.88383 | 0 | 0 | 0 | 1 | 0 | 0 | -0.31315 | -8.5705 | 0 | 0 | -0.076199 | 1 | 0 | 0 | 0.33992 | -8.5705 | 0 | 0 | 0 | 1 | 0 | 0 | 0.33992 | -6.8022 | 0 | -87.0249 | -0.0010088
| 第1複素マトリックス |  |  |  | 第2複素マトリックス |  |  |  |  | 掛け算結果1 |  |  |  | 第3複素マトリックス |  |  |  | 掛け算結果2 |  |  | 第4複素マトリックス |  |  |  |  | 掛け算結果3 |  |  | 第5複素マトリックス |  |  |  |  | 掛け算結果5 |  |  | 第6複素マトリックス |  |  |  |  | 掛け算結果6 |  |  | 第7複素マトリックス |  |  |  |  | 掛け算結果7
| A1(Re,Im) |  | B1(Re,Im) |  | A2(Re,Im) |  | B2(Re,Im) |  | A12(Re,Im) |  | B12(Re,Im) |  | A3Re,Im) |  | B3(Re,Im) |  | A23(Re,Im) |  | B23(Re,Im) |  | A4(Re,Im) |  | B4(Re,Im) |  | A34(Re,Im) |  | B34(Re,Im) |  | A5Re,Im) |  | B5(Re,Im) |  | A45(Re,Im) |  | B45(Re,Im) |  | A6(Re,Im) |  | B6(Re,Im) |  | A56(Re,Im) |  | B56(Re,Im) |  | A73Re,Im) |  | B7(Re,Im) |  | A67(Re,Im) |  | B67(Re,Im) |  | 減衰量(dB) | ABS(Zin)
1.0924 | 1 | 0 | 0 | -5.2012 | 1 | 0 | 0 | 0 | 0.60225 | 0 | 0 | -5.2012 | 1 | 0 | 0 | -24.542 | 0.60225 | 0 | 0 | -19.9815 | 1 | 0 | 0 | 0 | 5.961 | 0 | 0 | -19.9815 | 1 | 0 | 0 | -24.542 | 5.961 | 0 | 0 | -166.2764 | 1 | 0 | 0 | 0 | -6.6639 | 0 | 0 | -166.2764 | 1 | 0 | 0 | -5.2012 | -6.6639 | 0 | 0 | -131.616 | -36.3887 | 19.855
| C1(Re,Im) |  | D1(Re,Im) |  | C2(Re,Im) |  | D2(Re,Im) |  | C12(Re,Im) |  | D12(Re,Im) |  | C3(Re,Im) |  | D3(Re,Im) |  | C23(Re,Im) |  | D23(Re,Im) |  | C4(Re,Im) |  | D4(Re,Im) |  | C34(Re,Im) |  | D34(Re,Im) |  | C5(Re,Im) |  | D5(Re,Im) |  | C45(Re,Im) |  | D45(Re,Im) |  | C6(Re,Im) |  | D6(Re,Im) |  | C56(Re,Im) |  | D56(Re,Im) |  | C7(Re,Im) |  | D7(Re,Im) |  | C67(Re,Im) |  | D67(Re,Im) |  | 位相(deg) | RL(dB)
| 0 | 0 | 1 | 0 | 0 | -0.076473 | 1 | 0 | 0 | -0.076473 | 1 | 0 | 0 | 0 | 1 | 0 | 0 | -0.076473 | -0.87681 | 0 | 0 | 0.26819 | 1 | 0 | 0 | -0.31162 | -0.87681 | 0 | 0 | 0 | 1 | 0 | 0 | -0.31162 | -8.5246 | 0 | 0 | -0.075927 | 1 | 0 | 0 | 0.33563 | -8.5246 | 0 | 0 | 0 | 1 | 0 | 0 | 0.33563 | -6.7789 | 0 | -87.0516 | -0.00099762
| 第1複素マトリックス |  |  |  | 第2複素マトリックス |  |  |  |  | 掛け算結果1 |  |  |  | 第3複素マトリックス |  |  |  | 掛け算結果2 |  |  | 第4複素マトリックス |  |  |  |  | 掛け算結果3 |  |  | 第5複素マトリックス |  |  |  |  | 掛け算結果5 |  |  | 第6複素マトリックス |  |  |  |  | 掛け算結果6 |  |  | 第7複素マトリックス |  |  |  |  | 掛け算結果7
| A1(Re,Im) |  | B1(Re,Im) |  | A2(Re,Im) |  | B2(Re,Im) |  | A12(Re,Im) |  | B12(Re,Im) |  | A3Re,Im) |  | B3(Re,Im) |  | A23(Re,Im) |  | B23(Re,Im) |  | A4(Re,Im) |  | B4(Re,Im) |  | A34(Re,Im) |  | B34(Re,Im) |  | A5Re,Im) |  | B5(Re,Im) |  | A45(Re,Im) |  | B45(Re,Im) |  | A6(Re,Im) |  | B6(Re,Im) |  | A56(Re,Im) |  | B56(Re,Im) |  | A73Re,Im) |  | B7(Re,Im) |  | A67(Re,Im) |  | B67(Re,Im) |  | 減衰量(dB) | ABS(Zin)
1.0926 | 1 | 0 | 0 | -5.2003 | 1 | 0 | 0 | 0 | 0.60373 | 0 | 0 | -5.2003 | 1 | 0 | 0 | -24.5375 | 0.60373 | 0 | 0 | -20.0143 | 1 | 0 | 0 | 0 | 5.9855 | 0 | 0 | -20.0143 | 1 | 0 | 0 | -24.5375 | 5.9855 | 0 | 0 | -166.8844 | 1 | 0 | 0 | 0 | -6.6401 | 0 | 0 | -166.8844 | 1 | 0 | 0 | -5.2003 | -6.6401 | 0 | 0 | -132.354 | -36.4369 | 20.0392
| C1(Re,Im) |  | D1(Re,Im) |  | C2(Re,Im) |  | D2(Re,Im) |  | C12(Re,Im) |  | D12(Re,Im) |  | C3(Re,Im) |  | D3(Re,Im) |  | C23(Re,Im) |  | D23(Re,Im) |  | C4(Re,Im) |  | D4(Re,Im) |  | C34(Re,Im) |  | D34(Re,Im) |  | C5(Re,Im) |  | D5(Re,Im) |  | C45(Re,Im) |  | D45(Re,Im) |  | C6(Re,Im) |  | D6(Re,Im) |  | C56(Re,Im) |  | D56(Re,Im) |  | C7(Re,Im) |  | D7(Re,Im) |  | C67(Re,Im) |  | D67(Re,Im) |  | 位相(deg) | RL(dB)
| 0 | 0 | 1 | 0 | 0 | -0.076201 | 1 | 0 | 0 | -0.076201 | 1 | 0 | 0 | 0 | 1 | 0 | 0 | -0.076201 | -0.86979 | 0 | 0 | 0.2689 | 1 | 0 | 0 | -0.31009 | -0.86979 | 0 | 0 | 0 | 1 | 0 | 0 | -0.31009 | -8.4785 | 0 | 0 | -0.075655 | 1 | 0 | 0 | 0.33136 | -8.4785 | 0 | 0 | 0 | 1 | 0 | 0 | 0.33136 | -6.7554 | 0 | -87.0782 | -0.00098662
| 第1複素マトリックス |  |  |  | 第2複素マトリックス |  |  |  |  | 掛け算結果1 |  |  |  | 第3複素マトリックス |  |  |  | 掛け算結果2 |  |  | 第4複素マトリックス |  |  |  |  | 掛け算結果3 |  |  | 第5複素マトリックス |  |  |  |  | 掛け算結果5 |  |  | 第6複素マトリックス |  |  |  |  | 掛け算結果6 |  |  | 第7複素マトリックス |  |  |  |  | 掛け算結果7
| A1(Re,Im) |  | B1(Re,Im) |  | A2(Re,Im) |  | B2(Re,Im) |  | A12(Re,Im) |  | B12(Re,Im) |  | A3Re,Im) |  | B3(Re,Im) |  | A23(Re,Im) |  | B23(Re,Im) |  | A4(Re,Im) |  | B4(Re,Im) |  | A34(Re,Im) |  | B34(Re,Im) |  | A5Re,Im) |  | B5(Re,Im) |  | A45(Re,Im) |  | B45(Re,Im) |  | A6(Re,Im) |  | B6(Re,Im) |  | A56(Re,Im) |  | B56(Re,Im) |  | A73Re,Im) |  | B7(Re,Im) |  | A67(Re,Im) |  | B67(Re,Im) |  | 減衰量(dB) | ABS(Zin)
1.0928 | 1 | 0 | 0 | -5.1993 | 1 | 0 | 0 | 0 | 0.60522 | 0 | 0 | -5.1993 | 1 | 0 | 0 | -24.533 | 0.60522 | 0 | 0 | -20.0471 | 1 | 0 | 0 | 0 | 6.0101 | 0 | 0 | -20.0471 | 1 | 0 | 0 | -24.533 | 6.0101 | 0 | 0 | -167.493 | 1 | 0 | 0 | 0 | -6.616 | 0 | 0 | -167.493 | 1 | 0 | 0 | -5.1993 | -6.616 | 0 | 0 | -133.0942 | -36.4849 | 20.226
| C1(Re,Im) |  | D1(Re,Im) |  | C2(Re,Im) |  | D2(Re,Im) |  | C12(Re,Im) |  | D12(Re,Im) |  | C3(Re,Im) |  | D3(Re,Im) |  | C23(Re,Im) |  | D23(Re,Im) |  | C4(Re,Im) |  | D4(Re,Im) |  | C34(Re,Im) |  | D34(Re,Im) |  | C5(Re,Im) |  | D5(Re,Im) |  | C45(Re,Im) |  | D45(Re,Im) |  | C6(Re,Im) |  | D6(Re,Im) |  | C56(Re,Im) |  | D56(Re,Im) |  | C7(Re,Im) |  | D7(Re,Im) |  | C67(Re,Im) |  | D67(Re,Im) |  | 位相(deg) | RL(dB)
| 0 | 0 | 1 | 0 | 0 | -0.075929 | 1 | 0 | 0 | -0.075929 | 1 | 0 | 0 | 0 | 1 | 0 | 0 | -0.075929 | -0.86278 | 0 | 0 | 0.26961 | 1 | 0 | 0 | -0.30854 | -0.86278 | 0 | 0 | 0 | 1 | 0 | 0 | -0.30854 | -8.4322 | 0 | 0 | -0.075383 | 1 | 0 | 0 | 0.3271 | -8.4322 | 0 | 0 | 0 | 1 | 0 | 0 | 0.3271 | -6.7315 | 0 | -87.1046 | -0.00097576
| 第1複素マトリックス |  |  |  | 第2複素マトリックス |  |  |  |  | 掛け算結果1 |  |  |  | 第3複素マトリックス |  |  |  | 掛け算結果2 |  |  | 第4複素マトリックス |  |  |  |  | 掛け算結果3 |  |  | 第5複素マトリックス |  |  |  |  | 掛け算結果5 |  |  | 第6複素マトリックス |  |  |  |  | 掛け算結果6 |  |  | 第7複素マトリックス |  |  |  |  | 掛け算結果7
| A1(Re,Im) |  | B1(Re,Im) |  | A2(Re,Im) |  | B2(Re,Im) |  | A12(Re,Im) |  | B12(Re,Im) |  | A3Re,Im) |  | B3(Re,Im) |  | A23(Re,Im) |  | B23(Re,Im) |  | A4(Re,Im) |  | B4(Re,Im) |  | A34(Re,Im) |  | B34(Re,Im) |  | A5Re,Im) |  | B5(Re,Im) |  | A45(Re,Im) |  | B45(Re,Im) |  | A6(Re,Im) |  | B6(Re,Im) |  | A56(Re,Im) |  | B56(Re,Im) |  | A73Re,Im) |  | B7(Re,Im) |  | A67(Re,Im) |  | B67(Re,Im) |  | 減衰量(dB) | ABS(Zin)
1.093 | 1 | 0 | 0 | -5.1984 | 1 | 0 | 0 | 0 | 0.6067 | 0 | 0 | -5.1984 | 1 | 0 | 0 | -24.5285 | 0.6067 | 0 | 0 | -20.0799 | 1 | 0 | 0 | 0 | 6.0347 | 0 | 0 | -20.0799 | 1 | 0 | 0 | -24.5285 | 6.0347 | 0 | 0 | -168.1023 | 1 | 0 | 0 | 0 | -6.5916 | 0 | 0 | -168.1023 | 1 | 0 | 0 | -5.1984 | -6.5916 | 0 | 0 | -133.8365 | -36.5328 | 20.4156
| C1(Re,Im) |  | D1(Re,Im) |  | C2(Re,Im) |  | D2(Re,Im) |  | C12(Re,Im) |  | D12(Re,Im) |  | C3(Re,Im) |  | D3(Re,Im) |  | C23(Re,Im) |  | D23(Re,Im) |  | C4(Re,Im) |  | D4(Re,Im) |  | C34(Re,Im) |  | D34(Re,Im) |  | C5(Re,Im) |  | D5(Re,Im) |  | C45(Re,Im) |  | D45(Re,Im) |  | C6(Re,Im) |  | D6(Re,Im) |  | C56(Re,Im) |  | D56(Re,Im) |  | C7(Re,Im) |  | D7(Re,Im) |  | C67(Re,Im) |  | D67(Re,Im) |  | 位相(deg) | RL(dB)
| 0 | 0 | 1 | 0 | 0 | -0.075658 | 1 | 0 | 0 | -0.075658 | 1 | 0 | 0 | 0 | 1 | 0 | 0 | -0.075658 | -0.85577 | 0 | 0 | 0.27032 | 1 | 0 | 0 | -0.30699 | -0.85577 | 0 | 0 | 0 | 1 | 0 | 0 | -0.30699 | -8.3857 | 0 | 0 | -0.075111 | 1 | 0 | 0 | 0.32287 | -8.3857 | 0 | 0 | 0 | 1 | 0 | 0 | 0.32287 | -6.7073 | 0 | -87.131 | -0.00096506
| 第1複素マトリックス |  |  |  | 第2複素マトリックス |  |  |  |  | 掛け算結果1 |  |  |  | 第3複素マトリックス |  |  |  | 掛け算結果2 |  |  | 第4複素マトリックス |  |  |  |  | 掛け算結果3 |  |  | 第5複素マトリックス |  |  |  |  | 掛け算結果5 |  |  | 第6複素マトリックス |  |  |  |  | 掛け算結果6 |  |  | 第7複素マトリックス |  |  |  |  | 掛け算結果7
| A1(Re,Im) |  | B1(Re,Im) |  | A2(Re,Im) |  | B2(Re,Im) |  | A12(Re,Im) |  | B12(Re,Im) |  | A3Re,Im) |  | B3(Re,Im) |  | A23(Re,Im) |  | B23(Re,Im) |  | A4(Re,Im) |  | B4(Re,Im) |  | A34(Re,Im) |  | B34(Re,Im) |  | A5Re,Im) |  | B5(Re,Im) |  | A45(Re,Im) |  | B45(Re,Im) |  | A6(Re,Im) |  | B6(Re,Im) |  | A56(Re,Im) |  | B56(Re,Im) |  | A73Re,Im) |  | B7(Re,Im) |  | A67(Re,Im) |  | B67(Re,Im) |  | 減衰量(dB) | ABS(Zin)
1.0932 | 1 | 0 | 0 | -5.1974 | 1 | 0 | 0 | 0 | 0.60819 | 0 | 0 | -5.1974 | 1 | 0 | 0 | -24.524 | 0.60819 | 0 | 0 | -20.1126 | 1 | 0 | 0 | 0 | 6.0593 | 0 | 0 | -20.1126 | 1 | 0 | 0 | -24.524 | 6.0593 | 0 | 0 | -168.7121 | 1 | 0 | 0 | 0 | -6.5669 | 0 | 0 | -168.7121 | 1 | 0 | 0 | -5.1974 | -6.5669 | 0 | 0 | -134.5811 | -36.5806 | 20.6079
| C1(Re,Im) |  | D1(Re,Im) |  | C2(Re,Im) |  | D2(Re,Im) |  | C12(Re,Im) |  | D12(Re,Im) |  | C3(Re,Im) |  | D3(Re,Im) |  | C23(Re,Im) |  | D23(Re,Im) |  | C4(Re,Im) |  | D4(Re,Im) |  | C34(Re,Im) |  | D34(Re,Im) |  | C5(Re,Im) |  | D5(Re,Im) |  | C45(Re,Im) |  | D45(Re,Im) |  | C6(Re,Im) |  | D6(Re,Im) |  | C56(Re,Im) |  | D56(Re,Im) |  | C7(Re,Im) |  | D7(Re,Im) |  | C67(Re,Im) |  | D67(Re,Im) |  | 位相(deg) | RL(dB)
| 0 | 0 | 1 | 0 | 0 | -0.075386 | 1 | 0 | 0 | -0.075386 | 1 | 0 | 0 | 0 | 1 | 0 | 0 | -0.075386 | -0.84876 | 0 | 0 | 0.27103 | 1 | 0 | 0 | -0.30543 | -0.84876 | 0 | 0 | 0 | 1 | 0 | 0 | -0.30543 | -8.339 | 0 | 0 | -0.074839 | 1 | 0 | 0 | 0.31866 | -8.339 | 0 | 0 | 0 | 1 | 0 | 0 | 0.31866 | -6.6828 | 0 | -87.1572 | -0.0009545
| 第1複素マトリックス |  |  |  | 第2複素マトリックス |  |  |  |  | 掛け算結果1 |  |  |  | 第3複素マトリックス |  |  |  | 掛け算結果2 |  |  | 第4複素マトリックス |  |  |  |  | 掛け算結果3 |  |  | 第5複素マトリックス |  |  |  |  | 掛け算結果5 |  |  | 第6複素マトリックス |  |  |  |  | 掛け算結果6 |  |  | 第7複素マトリックス |  |  |  |  | 掛け算結果7
| A1(Re,Im) |  | B1(Re,Im) |  | A2(Re,Im) |  | B2(Re,Im) |  | A12(Re,Im) |  | B12(Re,Im) |  | A3Re,Im) |  | B3(Re,Im) |  | A23(Re,Im) |  | B23(Re,Im) |  | A4(Re,Im) |  | B4(Re,Im) |  | A34(Re,Im) |  | B34(Re,Im) |  | A5Re,Im) |  | B5(Re,Im) |  | A45(Re,Im) |  | B45(Re,Im) |  | A6(Re,Im) |  | B6(Re,Im) |  | A56(Re,Im) |  | B56(Re,Im) |  | A73Re,Im) |  | B7(Re,Im) |  | A67(Re,Im) |  | B67(Re,Im) |  | 減衰量(dB) | ABS(Zin)
1.0934 | 1 | 0 | 0 | -5.1965 | 1 | 0 | 0 | 0 | 0.60967 | 0 | 0 | -5.1965 | 1 | 0 | 0 | -24.5195 | 0.60967 | 0 | 0 | -20.1454 | 1 | 0 | 0 | 0 | 6.084 | 0 | 0 | -20.1454 | 1 | 0 | 0 | -24.5195 | 6.084 | 0 | 0 | -169.3226 | 1 | 0 | 0 | 0 | -6.5419 | 0 | 0 | -169.3226 | 1 | 0 | 0 | -5.1965 | -6.5419 | 0 | 0 | -135.3278 | -36.6282 | 20.8031
| C1(Re,Im) |  | D1(Re,Im) |  | C2(Re,Im) |  | D2(Re,Im) |  | C12(Re,Im) |  | D12(Re,Im) |  | C3(Re,Im) |  | D3(Re,Im) |  | C23(Re,Im) |  | D23(Re,Im) |  | C4(Re,Im) |  | D4(Re,Im) |  | C34(Re,Im) |  | D34(Re,Im) |  | C5(Re,Im) |  | D5(Re,Im) |  | C45(Re,Im) |  | D45(Re,Im) |  | C6(Re,Im) |  | D6(Re,Im) |  | C56(Re,Im) |  | D56(Re,Im) |  | C7(Re,Im) |  | D7(Re,Im) |  | C67(Re,Im) |  | D67(Re,Im) |  | 位相(deg) | RL(dB)
| 0 | 0 | 1 | 0 | 0 | -0.075114 | 1 | 0 | 0 | -0.075114 | 1 | 0 | 0 | 0 | 1 | 0 | 0 | -0.075114 | -0.84176 | 0 | 0 | 0.27174 | 1 | 0 | 0 | -0.30386 | -0.84176 | 0 | 0 | 0 | 1 | 0 | 0 | -0.30386 | -8.2922 | 0 | 0 | -0.074567 | 1 | 0 | 0 | 0.31447 | -8.2922 | 0 | 0 | 0 | 1 | 0 | 0 | 0.31447 | -6.658 | 0 | -87.1834 | -0.00094408
| 第1複素マトリックス |  |  |  | 第2複素マトリックス |  |  |  |  | 掛け算結果1 |  |  |  | 第3複素マトリックス |  |  |  | 掛け算結果2 |  |  | 第4複素マトリックス |  |  |  |  | 掛け算結果3 |  |  | 第5複素マトリックス |  |  |  |  | 掛け算結果5 |  |  | 第6複素マトリックス |  |  |  |  | 掛け算結果6 |  |  | 第7複素マトリックス |  |  |  |  | 掛け算結果7
| A1(Re,Im) |  | B1(Re,Im) |  | A2(Re,Im) |  | B2(Re,Im) |  | A12(Re,Im) |  | B12(Re,Im) |  | A3Re,Im) |  | B3(Re,Im) |  | A23(Re,Im) |  | B23(Re,Im) |  | A4(Re,Im) |  | B4(Re,Im) |  | A34(Re,Im) |  | B34(Re,Im) |  | A5Re,Im) |  | B5(Re,Im) |  | A45(Re,Im) |  | B45(Re,Im) |  | A6(Re,Im) |  | B6(Re,Im) |  | A56(Re,Im) |  | B56(Re,Im) |  | A73Re,Im) |  | B7(Re,Im) |  | A67(Re,Im) |  | B67(Re,Im) |  | 減衰量(dB) | ABS(Zin)
1.0936 | 1 | 0 | 0 | -5.1955 | 1 | 0 | 0 | 0 | 0.61116 | 0 | 0 | -5.1955 | 1 | 0 | 0 | -24.515 | 0.61116 | 0 | 0 | -20.178 | 1 | 0 | 0 | 0 | 6.1087 | 0 | 0 | -20.178 | 1 | 0 | 0 | -24.515 | 6.1087 | 0 | 0 | -169.9336 | 1 | 0 | 0 | 0 | -6.5166 | 0 | 0 | -169.9336 | 1 | 0 | 0 | -5.1955 | -6.5166 | 0 | 0 | -136.0766 | -36.6758 | 21.0012
| C1(Re,Im) |  | D1(Re,Im) |  | C2(Re,Im) |  | D2(Re,Im) |  | C12(Re,Im) |  | D12(Re,Im) |  | C3(Re,Im) |  | D3(Re,Im) |  | C23(Re,Im) |  | D23(Re,Im) |  | C4(Re,Im) |  | D4(Re,Im) |  | C34(Re,Im) |  | D34(Re,Im) |  | C5(Re,Im) |  | D5(Re,Im) |  | C45(Re,Im) |  | D45(Re,Im) |  | C6(Re,Im) |  | D6(Re,Im) |  | C56(Re,Im) |  | D56(Re,Im) |  | C7(Re,Im) |  | D7(Re,Im) |  | C67(Re,Im) |  | D67(Re,Im) |  | 位相(deg) | RL(dB)
| 0 | 0 | 1 | 0 | 0 | -0.074842 | 1 | 0 | 0 | -0.074842 | 1 | 0 | 0 | 0 | 1 | 0 | 0 | -0.074842 | -0.83476 | 0 | 0 | 0.27245 | 1 | 0 | 0 | -0.30228 | -0.83476 | 0 | 0 | 0 | 1 | 0 | 0 | -0.30228 | -8.2451 | 0 | 0 | -0.074295 | 1 | 0 | 0 | 0.3103 | -8.2451 | 0 | 0 | 0 | 1 | 0 | 0 | 0.3103 | -6.6329 | 0 | -87.2094 | -0.0009338
| 第1複素マトリックス |  |  |  | 第2複素マトリックス |  |  |  |  | 掛け算結果1 |  |  |  | 第3複素マトリックス |  |  |  | 掛け算結果2 |  |  | 第4複素マトリックス |  |  |  |  | 掛け算結果3 |  |  | 第5複素マトリックス |  |  |  |  | 掛け算結果5 |  |  | 第6複素マトリックス |  |  |  |  | 掛け算結果6 |  |  | 第7複素マトリックス |  |  |  |  | 掛け算結果7
| A1(Re,Im) |  | B1(Re,Im) |  | A2(Re,Im) |  | B2(Re,Im) |  | A12(Re,Im) |  | B12(Re,Im) |  | A3Re,Im) |  | B3(Re,Im) |  | A23(Re,Im) |  | B23(Re,Im) |  | A4(Re,Im) |  | B4(Re,Im) |  | A34(Re,Im) |  | B34(Re,Im) |  | A5Re,Im) |  | B5(Re,Im) |  | A45(Re,Im) |  | B45(Re,Im) |  | A6(Re,Im) |  | B6(Re,Im) |  | A56(Re,Im) |  | B56(Re,Im) |  | A73Re,Im) |  | B7(Re,Im) |  | A67(Re,Im) |  | B67(Re,Im) |  | 減衰量(dB) | ABS(Zin)
1.0938 | 1 | 0 | 0 | -5.1946 | 1 | 0 | 0 | 0 | 0.61264 | 0 | 0 | -5.1946 | 1 | 0 | 0 | -24.5106 | 0.61264 | 0 | 0 | -20.2107 | 1 | 0 | 0 | 0 | 6.1335 | 0 | 0 | -20.2107 | 1 | 0 | 0 | -24.5106 | 6.1335 | 0 | 0 | -170.5453 | 1 | 0 | 0 | 0 | -6.4909 | 0 | 0 | -170.5453 | 1 | 0 | 0 | -5.1946 | -6.4909 | 0 | 0 | -136.8277 | -36.7232 | 21.2023
| C1(Re,Im) |  | D1(Re,Im) |  | C2(Re,Im) |  | D2(Re,Im) |  | C12(Re,Im) |  | D12(Re,Im) |  | C3(Re,Im) |  | D3(Re,Im) |  | C23(Re,Im) |  | D23(Re,Im) |  | C4(Re,Im) |  | D4(Re,Im) |  | C34(Re,Im) |  | D34(Re,Im) |  | C5(Re,Im) |  | D5(Re,Im) |  | C45(Re,Im) |  | D45(Re,Im) |  | C6(Re,Im) |  | D6(Re,Im) |  | C56(Re,Im) |  | D56(Re,Im) |  | C7(Re,Im) |  | D7(Re,Im) |  | C67(Re,Im) |  | D67(Re,Im) |  | 位相(deg) | RL(dB)
| 0 | 0 | 1 | 0 | 0 | -0.074571 | 1 | 0 | 0 | -0.074571 | 1 | 0 | 0 | 0 | 1 | 0 | 0 | -0.074571 | -0.82777 | 0 | 0 | 0.27316 | 1 | 0 | 0 | -0.30069 | -0.82777 | 0 | 0 | 0 | 1 | 0 | 0 | -0.30069 | -8.1978 | 0 | 0 | -0.074024 | 1 | 0 | 0 | 0.30614 | -8.1978 | 0 | 0 | 0 | 1 | 0 | 0 | 0.30614 | -6.6075 | 0 | -87.2353 | -0.00092365
| 第1複素マトリックス |  |  |  | 第2複素マトリックス |  |  |  |  | 掛け算結果1 |  |  |  | 第3複素マトリックス |  |  |  | 掛け算結果2 |  |  | 第4複素マトリックス |  |  |  |  | 掛け算結果3 |  |  | 第5複素マトリックス |  |  |  |  | 掛け算結果5 |  |  | 第6複素マトリックス |  |  |  |  | 掛け算結果6 |  |  | 第7複素マトリックス |  |  |  |  | 掛け算結果7
| A1(Re,Im) |  | B1(Re,Im) |  | A2(Re,Im) |  | B2(Re,Im) |  | A12(Re,Im) |  | B12(Re,Im) |  | A3Re,Im) |  | B3(Re,Im) |  | A23(Re,Im) |  | B23(Re,Im) |  | A4(Re,Im) |  | B4(Re,Im) |  | A34(Re,Im) |  | B34(Re,Im) |  | A5Re,Im) |  | B5(Re,Im) |  | A45(Re,Im) |  | B45(Re,Im) |  | A6(Re,Im) |  | B6(Re,Im) |  | A56(Re,Im) |  | B56(Re,Im) |  | A73Re,Im) |  | B7(Re,Im) |  | A67(Re,Im) |  | B67(Re,Im) |  | 減衰量(dB) | ABS(Zin)
1.094 | 1 | 0 | 0 | -5.1936 | 1 | 0 | 0 | 0 | 0.61412 | 0 | 0 | -5.1936 | 1 | 0 | 0 | -24.5061 | 0.61412 | 0 | 0 | -20.2433 | 1 | 0 | 0 | 0 | 6.1582 | 0 | 0 | -20.2433 | 1 | 0 | 0 | -24.5061 | 6.1582 | 0 | 0 | -171.1575 | 1 | 0 | 0 | 0 | -6.465 | 0 | 0 | -171.1575 | 1 | 0 | 0 | -5.1936 | -6.465 | 0 | 0 | -137.5809 | -36.7705 | 21.4065
| C1(Re,Im) |  | D1(Re,Im) |  | C2(Re,Im) |  | D2(Re,Im) |  | C12(Re,Im) |  | D12(Re,Im) |  | C3(Re,Im) |  | D3(Re,Im) |  | C23(Re,Im) |  | D23(Re,Im) |  | C4(Re,Im) |  | D4(Re,Im) |  | C34(Re,Im) |  | D34(Re,Im) |  | C5(Re,Im) |  | D5(Re,Im) |  | C45(Re,Im) |  | D45(Re,Im) |  | C6(Re,Im) |  | D6(Re,Im) |  | C56(Re,Im) |  | D56(Re,Im) |  | C7(Re,Im) |  | D7(Re,Im) |  | C67(Re,Im) |  | D67(Re,Im) |  | 位相(deg) | RL(dB)
| 0 | 0 | 1 | 0 | 0 | -0.074299 | 1 | 0 | 0 | -0.074299 | 1 | 0 | 0 | 0 | 1 | 0 | 0 | -0.074299 | -0.82078 | 0 | 0 | 0.27387 | 1 | 0 | 0 | -0.29909 | -0.82078 | 0 | 0 | 0 | 1 | 0 | 0 | -0.29909 | -8.1503 | 0 | 0 | -0.073752 | 1 | 0 | 0 | 0.30201 | -8.1503 | 0 | 0 | 0 | 1 | 0 | 0 | 0.30201 | -6.5817 | 0 | -87.2611 | -0.00091364
| 第1複素マトリックス |  |  |  | 第2複素マトリックス |  |  |  |  | 掛け算結果1 |  |  |  | 第3複素マトリックス |  |  |  | 掛け算結果2 |  |  | 第4複素マトリックス |  |  |  |  | 掛け算結果3 |  |  | 第5複素マトリックス |  |  |  |  | 掛け算結果5 |  |  | 第6複素マトリックス |  |  |  |  | 掛け算結果6 |  |  | 第7複素マトリックス |  |  |  |  | 掛け算結果7
| A1(Re,Im) |  | B1(Re,Im) |  | A2(Re,Im) |  | B2(Re,Im) |  | A12(Re,Im) |  | B12(Re,Im) |  | A3Re,Im) |  | B3(Re,Im) |  | A23(Re,Im) |  | B23(Re,Im) |  | A4(Re,Im) |  | B4(Re,Im) |  | A34(Re,Im) |  | B34(Re,Im) |  | A5Re,Im) |  | B5(Re,Im) |  | A45(Re,Im) |  | B45(Re,Im) |  | A6(Re,Im) |  | B6(Re,Im) |  | A56(Re,Im) |  | B56(Re,Im) |  | A73Re,Im) |  | B7(Re,Im) |  | A67(Re,Im) |  | B67(Re,Im) |  | 減衰量(dB) | ABS(Zin)
1.0942 | 1 | 0 | 0 | -5.1927 | 1 | 0 | 0 | 0 | 0.6156 | 0 | 0 | -5.1927 | 1 | 0 | 0 | -24.5016 | 0.6156 | 0 | 0 | -20.2759 | 1 | 0 | 0 | 0 | 6.183 | 0 | 0 | -20.2759 | 1 | 0 | 0 | -24.5016 | 6.183 | 0 | 0 | -171.7704 | 1 | 0 | 0 | 0 | -6.4387 | 0 | 0 | -171.7704 | 1 | 0 | 0 | -5.1927 | -6.4387 | 0 | 0 | -138.3364 | -36.8177 | 21.6138
| C1(Re,Im) |  | D1(Re,Im) |  | C2(Re,Im) |  | D2(Re,Im) |  | C12(Re,Im) |  | D12(Re,Im) |  | C3(Re,Im) |  | D3(Re,Im) |  | C23(Re,Im) |  | D23(Re,Im) |  | C4(Re,Im) |  | D4(Re,Im) |  | C34(Re,Im) |  | D34(Re,Im) |  | C5(Re,Im) |  | D5(Re,Im) |  | C45(Re,Im) |  | D45(Re,Im) |  | C6(Re,Im) |  | D6(Re,Im) |  | C56(Re,Im) |  | D56(Re,Im) |  | C7(Re,Im) |  | D7(Re,Im) |  | C67(Re,Im) |  | D67(Re,Im) |  | 位相(deg) | RL(dB)
| 0 | 0 | 1 | 0 | 0 | -0.074027 | 1 | 0 | 0 | -0.074027 | 1 | 0 | 0 | 0 | 1 | 0 | 0 | -0.074027 | -0.81379 | 0 | 0 | 0.27459 | 1 | 0 | 0 | -0.29748 | -0.81379 | 0 | 0 | 0 | 1 | 0 | 0 | -0.29748 | -8.1026 | 0 | 0 | -0.07348 | 1 | 0 | 0 | 0.2979 | -8.1026 | 0 | 0 | 0 | 1 | 0 | 0 | 0.2979 | -6.5557 | 0 | -87.2868 | -0.00090377
| 第1複素マトリックス |  |  |  | 第2複素マトリックス |  |  |  |  | 掛け算結果1 |  |  |  | 第3複素マトリックス |  |  |  | 掛け算結果2 |  |  | 第4複素マトリックス |  |  |  |  | 掛け算結果3 |  |  | 第5複素マトリックス |  |  |  |  | 掛け算結果5 |  |  | 第6複素マトリックス |  |  |  |  | 掛け算結果6 |  |  | 第7複素マトリックス |  |  |  |  | 掛け算結果7
| A1(Re,Im) |  | B1(Re,Im) |  | A2(Re,Im) |  | B2(Re,Im) |  | A12(Re,Im) |  | B12(Re,Im) |  | A3Re,Im) |  | B3(Re,Im) |  | A23(Re,Im) |  | B23(Re,Im) |  | A4(Re,Im) |  | B4(Re,Im) |  | A34(Re,Im) |  | B34(Re,Im) |  | A5Re,Im) |  | B5(Re,Im) |  | A45(Re,Im) |  | B45(Re,Im) |  | A6(Re,Im) |  | B6(Re,Im) |  | A56(Re,Im) |  | B56(Re,Im) |  | A73Re,Im) |  | B7(Re,Im) |  | A67(Re,Im) |  | B67(Re,Im) |  | 減衰量(dB) | ABS(Zin)
1.0944 | 1 | 0 | 0 | -5.1917 | 1 | 0 | 0 | 0 | 0.61708 | 0 | 0 | -5.1917 | 1 | 0 | 0 | -24.4971 | 0.61708 | 0 | 0 | -20.3084 | 1 | 0 | 0 | 0 | 6.2079 | 0 | 0 | -20.3084 | 1 | 0 | 0 | -24.4971 | 6.2079 | 0 | 0 | -172.3839 | 1 | 0 | 0 | 0 | -6.4121 | 0 | 0 | -172.3839 | 1 | 0 | 0 | -5.1917 | -6.4121 | 0 | 0 | -139.094 | -36.8648 | 21.8242
| C1(Re,Im) |  | D1(Re,Im) |  | C2(Re,Im) |  | D2(Re,Im) |  | C12(Re,Im) |  | D12(Re,Im) |  | C3(Re,Im) |  | D3(Re,Im) |  | C23(Re,Im) |  | D23(Re,Im) |  | C4(Re,Im) |  | D4(Re,Im) |  | C34(Re,Im) |  | D34(Re,Im) |  | C5(Re,Im) |  | D5(Re,Im) |  | C45(Re,Im) |  | D45(Re,Im) |  | C6(Re,Im) |  | D6(Re,Im) |  | C56(Re,Im) |  | D56(Re,Im) |  | C7(Re,Im) |  | D7(Re,Im) |  | C67(Re,Im) |  | D67(Re,Im) |  | 位相(deg) | RL(dB)
| 0 | 0 | 1 | 0 | 0 | -0.073756 | 1 | 0 | 0 | -0.073756 | 1 | 0 | 0 | 0 | 1 | 0 | 0 | -0.073756 | -0.80681 | 0 | 0 | 0.2753 | 1 | 0 | 0 | -0.29587 | -0.80681 | 0 | 0 | 0 | 1 | 0 | 0 | -0.29587 | -8.0547 | 0 | 0 | -0.073209 | 1 | 0 | 0 | 0.29381 | -8.0547 | 0 | 0 | 0 | 1 | 0 | 0 | 0.29381 | -6.5293 | 0 | -87.3124 | -0.00089403
| 第1複素マトリックス |  |  |  | 第2複素マトリックス |  |  |  |  | 掛け算結果1 |  |  |  | 第3複素マトリックス |  |  |  | 掛け算結果2 |  |  | 第4複素マトリックス |  |  |  |  | 掛け算結果3 |  |  | 第5複素マトリックス |  |  |  |  | 掛け算結果5 |  |  | 第6複素マトリックス |  |  |  |  | 掛け算結果6 |  |  | 第7複素マトリックス |  |  |  |  | 掛け算結果7
| A1(Re,Im) |  | B1(Re,Im) |  | A2(Re,Im) |  | B2(Re,Im) |  | A12(Re,Im) |  | B12(Re,Im) |  | A3Re,Im) |  | B3(Re,Im) |  | A23(Re,Im) |  | B23(Re,Im) |  | A4(Re,Im) |  | B4(Re,Im) |  | A34(Re,Im) |  | B34(Re,Im) |  | A5Re,Im) |  | B5(Re,Im) |  | A45(Re,Im) |  | B45(Re,Im) |  | A6(Re,Im) |  | B6(Re,Im) |  | A56(Re,Im) |  | B56(Re,Im) |  | A73Re,Im) |  | B7(Re,Im) |  | A67(Re,Im) |  | B67(Re,Im) |  | 減衰量(dB) | ABS(Zin)
1.0946 | 1 | 0 | 0 | -5.1908 | 1 | 0 | 0 | 0 | 0.61856 | 0 | 0 | -5.1908 | 1 | 0 | 0 | -24.4926 | 0.61856 | 0 | 0 | -20.3409 | 1 | 0 | 0 | 0 | 6.2328 | 0 | 0 | -20.3409 | 1 | 0 | 0 | -24.4926 | 6.2328 | 0 | 0 | -172.9979 | 1 | 0 | 0 | 0 | -6.3852 | 0 | 0 | -172.9979 | 1 | 0 | 0 | -5.1908 | -6.3852 | 0 | 0 | -139.8537 | -36.9117 | 22.038
| C1(Re,Im) |  | D1(Re,Im) |  | C2(Re,Im) |  | D2(Re,Im) |  | C12(Re,Im) |  | D12(Re,Im) |  | C3(Re,Im) |  | D3(Re,Im) |  | C23(Re,Im) |  | D23(Re,Im) |  | C4(Re,Im) |  | D4(Re,Im) |  | C34(Re,Im) |  | D34(Re,Im) |  | C5(Re,Im) |  | D5(Re,Im) |  | C45(Re,Im) |  | D45(Re,Im) |  | C6(Re,Im) |  | D6(Re,Im) |  | C56(Re,Im) |  | D56(Re,Im) |  | C7(Re,Im) |  | D7(Re,Im) |  | C67(Re,Im) |  | D67(Re,Im) |  | 位相(deg) | RL(dB)
| 0 | 0 | 1 | 0 | 0 | -0.073484 | 1 | 0 | 0 | -0.073484 | 1 | 0 | 0 | 0 | 1 | 0 | 0 | -0.073484 | -0.79983 | 0 | 0 | 0.27601 | 1 | 0 | 0 | -0.29424 | -0.79983 | 0 | 0 | 0 | 1 | 0 | 0 | -0.29424 | -8.0066 | 0 | 0 | -0.072937 | 1 | 0 | 0 | 0.28974 | -8.0066 | 0 | 0 | 0 | 1 | 0 | 0 | 0.28974 | -6.5026 | 0 | -87.3379 | -0.00088441
| 第1複素マトリックス |  |  |  | 第2複素マトリックス |  |  |  |  | 掛け算結果1 |  |  |  | 第3複素マトリックス |  |  |  | 掛け算結果2 |  |  | 第4複素マトリックス |  |  |  |  | 掛け算結果3 |  |  | 第5複素マトリックス |  |  |  |  | 掛け算結果5 |  |  | 第6複素マトリックス |  |  |  |  | 掛け算結果6 |  |  | 第7複素マトリックス |  |  |  |  | 掛け算結果7
| A1(Re,Im) |  | B1(Re,Im) |  | A2(Re,Im) |  | B2(Re,Im) |  | A12(Re,Im) |  | B12(Re,Im) |  | A3Re,Im) |  | B3(Re,Im) |  | A23(Re,Im) |  | B23(Re,Im) |  | A4(Re,Im) |  | B4(Re,Im) |  | A34(Re,Im) |  | B34(Re,Im) |  | A5Re,Im) |  | B5(Re,Im) |  | A45(Re,Im) |  | B45(Re,Im) |  | A6(Re,Im) |  | B6(Re,Im) |  | A56(Re,Im) |  | B56(Re,Im) |  | A73Re,Im) |  | B7(Re,Im) |  | A67(Re,Im) |  | B67(Re,Im) |  | 減衰量(dB) | ABS(Zin)
1.0948 | 1 | 0 | 0 | -5.1898 | 1 | 0 | 0 | 0 | 0.62004 | 0 | 0 | -5.1898 | 1 | 0 | 0 | -24.4882 | 0.62004 | 0 | 0 | -20.3734 | 1 | 0 | 0 | 0 | 6.2577 | 0 | 0 | -20.3734 | 1 | 0 | 0 | -24.4882 | 6.2577 | 0 | 0 | -173.6125 | 1 | 0 | 0 | 0 | -6.358 | 0 | 0 | -173.6125 | 1 | 0 | 0 | -5.1898 | -6.358 | 0 | 0 | -140.6157 | -36.9586 | 22.2551
| C1(Re,Im) |  | D1(Re,Im) |  | C2(Re,Im) |  | D2(Re,Im) |  | C12(Re,Im) |  | D12(Re,Im) |  | C3(Re,Im) |  | D3(Re,Im) |  | C23(Re,Im) |  | D23(Re,Im) |  | C4(Re,Im) |  | D4(Re,Im) |  | C34(Re,Im) |  | D34(Re,Im) |  | C5(Re,Im) |  | D5(Re,Im) |  | C45(Re,Im) |  | D45(Re,Im) |  | C6(Re,Im) |  | D6(Re,Im) |  | C56(Re,Im) |  | D56(Re,Im) |  | C7(Re,Im) |  | D7(Re,Im) |  | C67(Re,Im) |  | D67(Re,Im) |  | 位相(deg) | RL(dB)
| 0 | 0 | 1 | 0 | 0 | -0.073213 | 1 | 0 | 0 | -0.073213 | 1 | 0 | 0 | 0 | 1 | 0 | 0 | -0.073213 | -0.79285 | 0 | 0 | 0.27672 | 1 | 0 | 0 | -0.29261 | -0.79285 | 0 | 0 | 0 | 1 | 0 | 0 | -0.29261 | -7.9583 | 0 | 0 | -0.072666 | 1 | 0 | 0 | 0.28569 | -7.9583 | 0 | 0 | 0 | 1 | 0 | 0 | 0.28569 | -6.4756 | 0 | -87.3633 | -0.00087492
| 第1複素マトリックス |  |  |  | 第2複素マトリックス |  |  |  |  | 掛け算結果1 |  |  |  | 第3複素マトリックス |  |  |  | 掛け算結果2 |  |  | 第4複素マトリックス |  |  |  |  | 掛け算結果3 |  |  | 第5複素マトリックス |  |  |  |  | 掛け算結果5 |  |  | 第6複素マトリックス |  |  |  |  | 掛け算結果6 |  |  | 第7複素マトリックス |  |  |  |  | 掛け算結果7
| A1(Re,Im) |  | B1(Re,Im) |  | A2(Re,Im) |  | B2(Re,Im) |  | A12(Re,Im) |  | B12(Re,Im) |  | A3Re,Im) |  | B3(Re,Im) |  | A23(Re,Im) |  | B23(Re,Im) |  | A4(Re,Im) |  | B4(Re,Im) |  | A34(Re,Im) |  | B34(Re,Im) |  | A5Re,Im) |  | B5(Re,Im) |  | A45(Re,Im) |  | B45(Re,Im) |  | A6(Re,Im) |  | B6(Re,Im) |  | A56(Re,Im) |  | B56(Re,Im) |  | A73Re,Im) |  | B7(Re,Im) |  | A67(Re,Im) |  | B67(Re,Im) |  | 減衰量(dB) | ABS(Zin)
1.095 | 1 | 0 | 0 | -5.1889 | 1 | 0 | 0 | 0 | 0.62151 | 0 | 0 | -5.1889 | 1 | 0 | 0 | -24.4837 | 0.62151 | 0 | 0 | -20.4058 | 1 | 0 | 0 | 0 | 6.2826 | 0 | 0 | -20.4058 | 1 | 0 | 0 | -24.4837 | 6.2826 | 0 | 0 | -174.2278 | 1 | 0 | 0 | 0 | -6.3305 | 0 | 0 | -174.2278 | 1 | 0 | 0 | -5.1889 | -6.3305 | 0 | 0 | -141.3798 | -37.0053 | 22.4757
| C1(Re,Im) |  | D1(Re,Im) |  | C2(Re,Im) |  | D2(Re,Im) |  | C12(Re,Im) |  | D12(Re,Im) |  | C3(Re,Im) |  | D3(Re,Im) |  | C23(Re,Im) |  | D23(Re,Im) |  | C4(Re,Im) |  | D4(Re,Im) |  | C34(Re,Im) |  | D34(Re,Im) |  | C5(Re,Im) |  | D5(Re,Im) |  | C45(Re,Im) |  | D45(Re,Im) |  | C6(Re,Im) |  | D6(Re,Im) |  | C56(Re,Im) |  | D56(Re,Im) |  | C7(Re,Im) |  | D7(Re,Im) |  | C67(Re,Im) |  | D67(Re,Im) |  | 位相(deg) | RL(dB)
| 0 | 0 | 1 | 0 | 0 | -0.072942 | 1 | 0 | 0 | -0.072942 | 1 | 0 | 0 | 0 | 1 | 0 | 0 | -0.072942 | -0.78588 | 0 | 0 | 0.27743 | 1 | 0 | 0 | -0.29097 | -0.78588 | 0 | 0 | 0 | 1 | 0 | 0 | -0.29097 | -7.9098 | 0 | 0 | -0.072394 | 1 | 0 | 0 | 0.28166 | -7.9098 | 0 | 0 | 0 | 1 | 0 | 0 | 0.28166 | -6.4483 | 0 | -87.3886 | -0.00086556
| 第1複素マトリックス |  |  |  | 第2複素マトリックス |  |  |  |  | 掛け算結果1 |  |  |  | 第3複素マトリックス |  |  |  | 掛け算結果2 |  |  | 第4複素マトリックス |  |  |  |  | 掛け算結果3 |  |  | 第5複素マトリックス |  |  |  |  | 掛け算結果5 |  |  | 第6複素マトリックス |  |  |  |  | 掛け算結果6 |  |  | 第7複素マトリックス |  |  |  |  | 掛け算結果7
| A1(Re,Im) |  | B1(Re,Im) |  | A2(Re,Im) |  | B2(Re,Im) |  | A12(Re,Im) |  | B12(Re,Im) |  | A3Re,Im) |  | B3(Re,Im) |  | A23(Re,Im) |  | B23(Re,Im) |  | A4(Re,Im) |  | B4(Re,Im) |  | A34(Re,Im) |  | B34(Re,Im) |  | A5Re,Im) |  | B5(Re,Im) |  | A45(Re,Im) |  | B45(Re,Im) |  | A6(Re,Im) |  | B6(Re,Im) |  | A56(Re,Im) |  | B56(Re,Im) |  | A73Re,Im) |  | B7(Re,Im) |  | A67(Re,Im) |  | B67(Re,Im) |  | 減衰量(dB) | ABS(Zin)
1.0952 | 1 | 0 | 0 | -5.1879 | 1 | 0 | 0 | 0 | 0.62299 | 0 | 0 | -5.1879 | 1 | 0 | 0 | -24.4792 | 0.62299 | 0 | 0 | -20.4383 | 1 | 0 | 0 | 0 | 6.3076 | 0 | 0 | -20.4383 | 1 | 0 | 0 | -24.4792 | 6.3076 | 0 | 0 | -174.8436 | 1 | 0 | 0 | 0 | -6.3026 | 0 | 0 | -174.8436 | 1 | 0 | 0 | -5.1879 | -6.3026 | 0 | 0 | -142.1461 | -37.0519 | 22.6997
| C1(Re,Im) |  | D1(Re,Im) |  | C2(Re,Im) |  | D2(Re,Im) |  | C12(Re,Im) |  | D12(Re,Im) |  | C3(Re,Im) |  | D3(Re,Im) |  | C23(Re,Im) |  | D23(Re,Im) |  | C4(Re,Im) |  | D4(Re,Im) |  | C34(Re,Im) |  | D34(Re,Im) |  | C5(Re,Im) |  | D5(Re,Im) |  | C45(Re,Im) |  | D45(Re,Im) |  | C6(Re,Im) |  | D6(Re,Im) |  | C56(Re,Im) |  | D56(Re,Im) |  | C7(Re,Im) |  | D7(Re,Im) |  | C67(Re,Im) |  | D67(Re,Im) |  | 位相(deg) | RL(dB)
| 0 | 0 | 1 | 0 | 0 | -0.07267 | 1 | 0 | 0 | -0.07267 | 1 | 0 | 0 | 0 | 1 | 0 | 0 | -0.07267 | -0.77892 | 0 | 0 | 0.27814 | 1 | 0 | 0 | -0.28931 | -0.77892 | 0 | 0 | 0 | 1 | 0 | 0 | -0.28931 | -7.8611 | 0 | 0 | -0.072123 | 1 | 0 | 0 | 0.27765 | -7.8611 | 0 | 0 | 0 | 1 | 0 | 0 | 0.27765 | -6.4207 | 0 | -87.4137 | -0.00085632
| 第1複素マトリックス |  |  |  | 第2複素マトリックス |  |  |  |  | 掛け算結果1 |  |  |  | 第3複素マトリックス |  |  |  | 掛け算結果2 |  |  | 第4複素マトリックス |  |  |  |  | 掛け算結果3 |  |  | 第5複素マトリックス |  |  |  |  | 掛け算結果5 |  |  | 第6複素マトリックス |  |  |  |  | 掛け算結果6 |  |  | 第7複素マトリックス |  |  |  |  | 掛け算結果7
| A1(Re,Im) |  | B1(Re,Im) |  | A2(Re,Im) |  | B2(Re,Im) |  | A12(Re,Im) |  | B12(Re,Im) |  | A3Re,Im) |  | B3(Re,Im) |  | A23(Re,Im) |  | B23(Re,Im) |  | A4(Re,Im) |  | B4(Re,Im) |  | A34(Re,Im) |  | B34(Re,Im) |  | A5Re,Im) |  | B5(Re,Im) |  | A45(Re,Im) |  | B45(Re,Im) |  | A6(Re,Im) |  | B6(Re,Im) |  | A56(Re,Im) |  | B56(Re,Im) |  | A73Re,Im) |  | B7(Re,Im) |  | A67(Re,Im) |  | B67(Re,Im) |  | 減衰量(dB) | ABS(Zin)
1.0954 | 1 | 0 | 0 | -5.187 | 1 | 0 | 0 | 0 | 0.62447 | 0 | 0 | -5.187 | 1 | 0 | 0 | -24.4748 | 0.62447 | 0 | 0 | -20.4707 | 1 | 0 | 0 | 0 | 6.3326 | 0 | 0 | -20.4707 | 1 | 0 | 0 | -24.4748 | 6.3326 | 0 | 0 | -175.46 | 1 | 0 | 0 | 0 | -6.2744 | 0 | 0 | -175.46 | 1 | 0 | 0 | -5.187 | -6.2744 | 0 | 0 | -142.9146 | -37.0984 | 22.9274
| C1(Re,Im) |  | D1(Re,Im) |  | C2(Re,Im) |  | D2(Re,Im) |  | C12(Re,Im) |  | D12(Re,Im) |  | C3(Re,Im) |  | D3(Re,Im) |  | C23(Re,Im) |  | D23(Re,Im) |  | C4(Re,Im) |  | D4(Re,Im) |  | C34(Re,Im) |  | D34(Re,Im) |  | C5(Re,Im) |  | D5(Re,Im) |  | C45(Re,Im) |  | D45(Re,Im) |  | C6(Re,Im) |  | D6(Re,Im) |  | C56(Re,Im) |  | D56(Re,Im) |  | C7(Re,Im) |  | D7(Re,Im) |  | C67(Re,Im) |  | D67(Re,Im) |  | 位相(deg) | RL(dB)
| 0 | 0 | 1 | 0 | 0 | -0.072399 | 1 | 0 | 0 | -0.072399 | 1 | 0 | 0 | 0 | 1 | 0 | 0 | -0.072399 | -0.77195 | 0 | 0 | 0.27885 | 1 | 0 | 0 | -0.28765 | -0.77195 | 0 | 0 | 0 | 1 | 0 | 0 | -0.28765 | -7.8122 | 0 | 0 | -0.071851 | 1 | 0 | 0 | 0.27367 | -7.8122 | 0 | 0 | 0 | 1 | 0 | 0 | 0.27367 | -6.3927 | 0 | -87.4388 | -0.0008472
| 第1複素マトリックス |  |  |  | 第2複素マトリックス |  |  |  |  | 掛け算結果1 |  |  |  | 第3複素マトリックス |  |  |  | 掛け算結果2 |  |  | 第4複素マトリックス |  |  |  |  | 掛け算結果3 |  |  | 第5複素マトリックス |  |  |  |  | 掛け算結果5 |  |  | 第6複素マトリックス |  |  |  |  | 掛け算結果6 |  |  | 第7複素マトリックス |  |  |  |  | 掛け算結果7
| A1(Re,Im) |  | B1(Re,Im) |  | A2(Re,Im) |  | B2(Re,Im) |  | A12(Re,Im) |  | B12(Re,Im) |  | A3Re,Im) |  | B3(Re,Im) |  | A23(Re,Im) |  | B23(Re,Im) |  | A4(Re,Im) |  | B4(Re,Im) |  | A34(Re,Im) |  | B34(Re,Im) |  | A5Re,Im) |  | B5(Re,Im) |  | A45(Re,Im) |  | B45(Re,Im) |  | A6(Re,Im) |  | B6(Re,Im) |  | A56(Re,Im) |  | B56(Re,Im) |  | A73Re,Im) |  | B7(Re,Im) |  | A67(Re,Im) |  | B67(Re,Im) |  | 減衰量(dB) | ABS(Zin)
1.0956 | 1 | 0 | 0 | -5.186 | 1 | 0 | 0 | 0 | 0.62594 | 0 | 0 | -5.186 | 1 | 0 | 0 | -24.4703 | 0.62594 | 0 | 0 | -20.503 | 1 | 0 | 0 | 0 | 6.3577 | 0 | 0 | -20.503 | 1 | 0 | 0 | -24.4703 | 6.3577 | 0 | 0 | -176.077 | 1 | 0 | 0 | 0 | -6.246 | 0 | 0 | -176.077 | 1 | 0 | 0 | -5.186 | -6.246 | 0 | 0 | -143.6852 | -37.1448 | 23.1587
| C1(Re,Im) |  | D1(Re,Im) |  | C2(Re,Im) |  | D2(Re,Im) |  | C12(Re,Im) |  | D12(Re,Im) |  | C3(Re,Im) |  | D3(Re,Im) |  | C23(Re,Im) |  | D23(Re,Im) |  | C4(Re,Im) |  | D4(Re,Im) |  | C34(Re,Im) |  | D34(Re,Im) |  | C5(Re,Im) |  | D5(Re,Im) |  | C45(Re,Im) |  | D45(Re,Im) |  | C6(Re,Im) |  | D6(Re,Im) |  | C56(Re,Im) |  | D56(Re,Im) |  | C7(Re,Im) |  | D7(Re,Im) |  | C67(Re,Im) |  | D67(Re,Im) |  | 位相(deg) | RL(dB)
| 0 | 0 | 1 | 0 | 0 | -0.072128 | 1 | 0 | 0 | -0.072128 | 1 | 0 | 0 | 0 | 1 | 0 | 0 | -0.072128 | -0.76499 | 0 | 0 | 0.27956 | 1 | 0 | 0 | -0.28599 | -0.76499 | 0 | 0 | 0 | 1 | 0 | 0 | -0.28599 | -7.7632 | 0 | 0 | -0.07158 | 1 | 0 | 0 | 0.2697 | -7.7632 | 0 | 0 | 0 | 1 | 0 | 0 | 0.2697 | -6.3645 | 0 | -87.4638 | -0.0008382
| 第1複素マトリックス |  |  |  | 第2複素マトリックス |  |  |  |  | 掛け算結果1 |  |  |  | 第3複素マトリックス |  |  |  | 掛け算結果2 |  |  | 第4複素マトリックス |  |  |  |  | 掛け算結果3 |  |  | 第5複素マトリックス |  |  |  |  | 掛け算結果5 |  |  | 第6複素マトリックス |  |  |  |  | 掛け算結果6 |  |  | 第7複素マトリックス |  |  |  |  | 掛け算結果7
| A1(Re,Im) |  | B1(Re,Im) |  | A2(Re,Im) |  | B2(Re,Im) |  | A12(Re,Im) |  | B12(Re,Im) |  | A3Re,Im) |  | B3(Re,Im) |  | A23(Re,Im) |  | B23(Re,Im) |  | A4(Re,Im) |  | B4(Re,Im) |  | A34(Re,Im) |  | B34(Re,Im) |  | A5Re,Im) |  | B5(Re,Im) |  | A45(Re,Im) |  | B45(Re,Im) |  | A6(Re,Im) |  | B6(Re,Im) |  | A56(Re,Im) |  | B56(Re,Im) |  | A73Re,Im) |  | B7(Re,Im) |  | A67(Re,Im) |  | B67(Re,Im) |  | 減衰量(dB) | ABS(Zin)
1.0958 | 1 | 0 | 0 | -5.1851 | 1 | 0 | 0 | 0 | 0.62742 | 0 | 0 | -5.1851 | 1 | 0 | 0 | -24.4658 | 0.62742 | 0 | 0 | -20.5353 | 1 | 0 | 0 | 0 | 6.3827 | 0 | 0 | -20.5353 | 1 | 0 | 0 | -24.4658 | 6.3827 | 0 | 0 | -176.6945 | 1 | 0 | 0 | 0 | -6.2172 | 0 | 0 | -176.6945 | 1 | 0 | 0 | -5.1851 | -6.2172 | 0 | 0 | -144.458 | -37.191 | 23.3939
| C1(Re,Im) |  | D1(Re,Im) |  | C2(Re,Im) |  | D2(Re,Im) |  | C12(Re,Im) |  | D12(Re,Im) |  | C3(Re,Im) |  | D3(Re,Im) |  | C23(Re,Im) |  | D23(Re,Im) |  | C4(Re,Im) |  | D4(Re,Im) |  | C34(Re,Im) |  | D34(Re,Im) |  | C5(Re,Im) |  | D5(Re,Im) |  | C45(Re,Im) |  | D45(Re,Im) |  | C6(Re,Im) |  | D6(Re,Im) |  | C56(Re,Im) |  | D56(Re,Im) |  | C7(Re,Im) |  | D7(Re,Im) |  | C67(Re,Im) |  | D67(Re,Im) |  | 位相(deg) | RL(dB)
| 0 | 0 | 1 | 0 | 0 | -0.071857 | 1 | 0 | 0 | -0.071857 | 1 | 0 | 0 | 0 | 1 | 0 | 0 | -0.071857 | -0.75804 | 0 | 0 | 0.28026 | 1 | 0 | 0 | -0.28431 | -0.75804 | 0 | 0 | 0 | 1 | 0 | 0 | -0.28431 | -7.7139 | 0 | 0 | -0.071309 | 1 | 0 | 0 | 0.26576 | -7.7139 | 0 | 0 | 0 | 1 | 0 | 0 | 0.26576 | -6.3359 | 0 | -87.4886 | -0.00082932
| 第1複素マトリックス |  |  |  | 第2複素マトリックス |  |  |  |  | 掛け算結果1 |  |  |  | 第3複素マトリックス |  |  |  | 掛け算結果2 |  |  | 第4複素マトリックス |  |  |  |  | 掛け算結果3 |  |  | 第5複素マトリックス |  |  |  |  | 掛け算結果5 |  |  | 第6複素マトリックス |  |  |  |  | 掛け算結果6 |  |  | 第7複素マトリックス |  |  |  |  | 掛け算結果7
| A1(Re,Im) |  | B1(Re,Im) |  | A2(Re,Im) |  | B2(Re,Im) |  | A12(Re,Im) |  | B12(Re,Im) |  | A3Re,Im) |  | B3(Re,Im) |  | A23(Re,Im) |  | B23(Re,Im) |  | A4(Re,Im) |  | B4(Re,Im) |  | A34(Re,Im) |  | B34(Re,Im) |  | A5Re,Im) |  | B5(Re,Im) |  | A45(Re,Im) |  | B45(Re,Im) |  | A6(Re,Im) |  | B6(Re,Im) |  | A56(Re,Im) |  | B56(Re,Im) |  | A73Re,Im) |  | B7(Re,Im) |  | A67(Re,Im) |  | B67(Re,Im) |  | 減衰量(dB) | ABS(Zin)
1.096 | 1 | 0 | 0 | -5.1841 | 1 | 0 | 0 | 0 | 0.62889 | 0 | 0 | -5.1841 | 1 | 0 | 0 | -24.4614 | 0.62889 | 0 | 0 | -20.5676 | 1 | 0 | 0 | 0 | 6.4079 | 0 | 0 | -20.5676 | 1 | 0 | 0 | -24.4614 | 6.4079 | 0 | 0 | -177.3127 | 1 | 0 | 0 | 0 | -6.188 | 0 | 0 | -177.3127 | 1 | 0 | 0 | -5.1841 | -6.188 | 0 | 0 | -145.233 | -37.2372 | 23.6329
| C1(Re,Im) |  | D1(Re,Im) |  | C2(Re,Im) |  | D2(Re,Im) |  | C12(Re,Im) |  | D12(Re,Im) |  | C3(Re,Im) |  | D3(Re,Im) |  | C23(Re,Im) |  | D23(Re,Im) |  | C4(Re,Im) |  | D4(Re,Im) |  | C34(Re,Im) |  | D34(Re,Im) |  | C5(Re,Im) |  | D5(Re,Im) |  | C45(Re,Im) |  | D45(Re,Im) |  | C6(Re,Im) |  | D6(Re,Im) |  | C56(Re,Im) |  | D56(Re,Im) |  | C7(Re,Im) |  | D7(Re,Im) |  | C67(Re,Im) |  | D67(Re,Im) |  | 位相(deg) | RL(dB)
| 0 | 0 | 1 | 0 | 0 | -0.071586 | 1 | 0 | 0 | -0.071586 | 1 | 0 | 0 | 0 | 1 | 0 | 0 | -0.071586 | -0.75109 | 0 | 0 | 0.28097 | 1 | 0 | 0 | -0.28262 | -0.75109 | 0 | 0 | 0 | 1 | 0 | 0 | -0.28262 | -7.6644 | 0 | 0 | -0.071038 | 1 | 0 | 0 | 0.26184 | -7.6644 | 0 | 0 | 0 | 1 | 0 | 0 | 0.26184 | -6.307 | 0 | -87.5134 | -0.00082055
| 第1複素マトリックス |  |  |  | 第2複素マトリックス |  |  |  |  | 掛け算結果1 |  |  |  | 第3複素マトリックス |  |  |  | 掛け算結果2 |  |  | 第4複素マトリックス |  |  |  |  | 掛け算結果3 |  |  | 第5複素マトリックス |  |  |  |  | 掛け算結果5 |  |  | 第6複素マトリックス |  |  |  |  | 掛け算結果6 |  |  | 第7複素マトリックス |  |  |  |  | 掛け算結果7
| A1(Re,Im) |  | B1(Re,Im) |  | A2(Re,Im) |  | B2(Re,Im) |  | A12(Re,Im) |  | B12(Re,Im) |  | A3Re,Im) |  | B3(Re,Im) |  | A23(Re,Im) |  | B23(Re,Im) |  | A4(Re,Im) |  | B4(Re,Im) |  | A34(Re,Im) |  | B34(Re,Im) |  | A5Re,Im) |  | B5(Re,Im) |  | A45(Re,Im) |  | B45(Re,Im) |  | A6(Re,Im) |  | B6(Re,Im) |  | A56(Re,Im) |  | B56(Re,Im) |  | A73Re,Im) |  | B7(Re,Im) |  | A67(Re,Im) |  | B67(Re,Im) |  | 減衰量(dB) | ABS(Zin)
1.0962 | 1 | 0 | 0 | -5.1832 | 1 | 0 | 0 | 0 | 0.63036 | 0 | 0 | -5.1832 | 1 | 0 | 0 | -24.4569 | 0.63036 | 0 | 0 | -20.5999 | 1 | 0 | 0 | 0 | 6.433 | 0 | 0 | -20.5999 | 1 | 0 | 0 | -24.4569 | 6.433 | 0 | 0 | -177.9314 | 1 | 0 | 0 | 0 | -6.1586 | 0 | 0 | -177.9314 | 1 | 0 | 0 | -5.1832 | -6.1586 | 0 | 0 | -146.0102 | -37.2832 | 23.8759
| C1(Re,Im) |  | D1(Re,Im) |  | C2(Re,Im) |  | D2(Re,Im) |  | C12(Re,Im) |  | D12(Re,Im) |  | C3(Re,Im) |  | D3(Re,Im) |  | C23(Re,Im) |  | D23(Re,Im) |  | C4(Re,Im) |  | D4(Re,Im) |  | C34(Re,Im) |  | D34(Re,Im) |  | C5(Re,Im) |  | D5(Re,Im) |  | C45(Re,Im) |  | D45(Re,Im) |  | C6(Re,Im) |  | D6(Re,Im) |  | C56(Re,Im) |  | D56(Re,Im) |  | C7(Re,Im) |  | D7(Re,Im) |  | C67(Re,Im) |  | D67(Re,Im) |  | 位相(deg) | RL(dB)
| 0 | 0 | 1 | 0 | 0 | -0.071315 | 1 | 0 | 0 | -0.071315 | 1 | 0 | 0 | 0 | 1 | 0 | 0 | -0.071315 | -0.74414 | 0 | 0 | 0.28168 | 1 | 0 | 0 | -0.28093 | -0.74414 | 0 | 0 | 0 | 1 | 0 | 0 | -0.28093 | -7.6147 | 0 | 0 | -0.070767 | 1 | 0 | 0 | 0.25794 | -7.6147 | 0 | 0 | 0 | 1 | 0 | 0 | 0.25794 | -6.2778 | 0 | -87.5381 | -0.0008119
| 第1複素マトリックス |  |  |  | 第2複素マトリックス |  |  |  |  | 掛け算結果1 |  |  |  | 第3複素マトリックス |  |  |  | 掛け算結果2 |  |  | 第4複素マトリックス |  |  |  |  | 掛け算結果3 |  |  | 第5複素マトリックス |  |  |  |  | 掛け算結果5 |  |  | 第6複素マトリックス |  |  |  |  | 掛け算結果6 |  |  | 第7複素マトリックス |  |  |  |  | 掛け算結果7
| A1(Re,Im) |  | B1(Re,Im) |  | A2(Re,Im) |  | B2(Re,Im) |  | A12(Re,Im) |  | B12(Re,Im) |  | A3Re,Im) |  | B3(Re,Im) |  | A23(Re,Im) |  | B23(Re,Im) |  | A4(Re,Im) |  | B4(Re,Im) |  | A34(Re,Im) |  | B34(Re,Im) |  | A5Re,Im) |  | B5(Re,Im) |  | A45(Re,Im) |  | B45(Re,Im) |  | A6(Re,Im) |  | B6(Re,Im) |  | A56(Re,Im) |  | B56(Re,Im) |  | A73Re,Im) |  | B7(Re,Im) |  | A67(Re,Im) |  | B67(Re,Im) |  | 減衰量(dB) | ABS(Zin)
1.0964 | 1 | 0 | 0 | -5.1822 | 1 | 0 | 0 | 0 | 0.63183 | 0 | 0 | -5.1822 | 1 | 0 | 0 | -24.4524 | 0.63183 | 0 | 0 | -20.6321 | 1 | 0 | 0 | 0 | 6.4582 | 0 | 0 | -20.6321 | 1 | 0 | 0 | -24.4524 | 6.4582 | 0 | 0 | -178.5507 | 1 | 0 | 0 | 0 | -6.1288 | 0 | 0 | -178.5507 | 1 | 0 | 0 | -5.1822 | -6.1288 | 0 | 0 | -146.7896 | -37.3291 | 24.123
| C1(Re,Im) |  | D1(Re,Im) |  | C2(Re,Im) |  | D2(Re,Im) |  | C12(Re,Im) |  | D12(Re,Im) |  | C3(Re,Im) |  | D3(Re,Im) |  | C23(Re,Im) |  | D23(Re,Im) |  | C4(Re,Im) |  | D4(Re,Im) |  | C34(Re,Im) |  | D34(Re,Im) |  | C5(Re,Im) |  | D5(Re,Im) |  | C45(Re,Im) |  | D45(Re,Im) |  | C6(Re,Im) |  | D6(Re,Im) |  | C56(Re,Im) |  | D56(Re,Im) |  | C7(Re,Im) |  | D7(Re,Im) |  | C67(Re,Im) |  | D67(Re,Im) |  | 位相(deg) | RL(dB)
| 0 | 0 | 1 | 0 | 0 | -0.071044 | 1 | 0 | 0 | -0.071044 | 1 | 0 | 0 | 0 | 1 | 0 | 0 | -0.071044 | -0.73719 | 0 | 0 | 0.28239 | 1 | 0 | 0 | -0.27922 | -0.73719 | 0 | 0 | 0 | 1 | 0 | 0 | -0.27922 | -7.5648 | 0 | 0 | -0.070496 | 1 | 0 | 0 | 0.25407 | -7.5648 | 0 | 0 | 0 | 1 | 0 | 0 | 0.25407 | -6.2482 | 0 | -87.5626 | -0.00080336
| 第1複素マトリックス |  |  |  | 第2複素マトリックス |  |  |  |  | 掛け算結果1 |  |  |  | 第3複素マトリックス |  |  |  | 掛け算結果2 |  |  | 第4複素マトリックス |  |  |  |  | 掛け算結果3 |  |  | 第5複素マトリックス |  |  |  |  | 掛け算結果5 |  |  | 第6複素マトリックス |  |  |  |  | 掛け算結果6 |  |  | 第7複素マトリックス |  |  |  |  | 掛け算結果7
| A1(Re,Im) |  | B1(Re,Im) |  | A2(Re,Im) |  | B2(Re,Im) |  | A12(Re,Im) |  | B12(Re,Im) |  | A3Re,Im) |  | B3(Re,Im) |  | A23(Re,Im) |  | B23(Re,Im) |  | A4(Re,Im) |  | B4(Re,Im) |  | A34(Re,Im) |  | B34(Re,Im) |  | A5Re,Im) |  | B5(Re,Im) |  | A45(Re,Im) |  | B45(Re,Im) |  | A6(Re,Im) |  | B6(Re,Im) |  | A56(Re,Im) |  | B56(Re,Im) |  | A73Re,Im) |  | B7(Re,Im) |  | A67(Re,Im) |  | B67(Re,Im) |  | 減衰量(dB) | ABS(Zin)
1.0966 | 1 | 0 | 0 | -5.1813 | 1 | 0 | 0 | 0 | 0.6333 | 0 | 0 | -5.1813 | 1 | 0 | 0 | -24.448 | 0.6333 | 0 | 0 | -20.6643 | 1 | 0 | 0 | 0 | 6.4834 | 0 | 0 | -20.6643 | 1 | 0 | 0 | -24.448 | 6.4834 | 0 | 0 | -179.1706 | 1 | 0 | 0 | 0 | -6.0988 | 0 | 0 | -179.1706 | 1 | 0 | 0 | -5.1813 | -6.0988 | 0 | 0 | -147.5711 | -37.3749 | 24.3743
| C1(Re,Im) |  | D1(Re,Im) |  | C2(Re,Im) |  | D2(Re,Im) |  | C12(Re,Im) |  | D12(Re,Im) |  | C3(Re,Im) |  | D3(Re,Im) |  | C23(Re,Im) |  | D23(Re,Im) |  | C4(Re,Im) |  | D4(Re,Im) |  | C34(Re,Im) |  | D34(Re,Im) |  | C5(Re,Im) |  | D5(Re,Im) |  | C45(Re,Im) |  | D45(Re,Im) |  | C6(Re,Im) |  | D6(Re,Im) |  | C56(Re,Im) |  | D56(Re,Im) |  | C7(Re,Im) |  | D7(Re,Im) |  | C67(Re,Im) |  | D67(Re,Im) |  | 位相(deg) | RL(dB)
| 0 | 0 | 1 | 0 | 0 | -0.070773 | 1 | 0 | 0 | -0.070773 | 1 | 0 | 0 | 0 | 1 | 0 | 0 | -0.070773 | -0.73025 | 0 | 0 | 0.2831 | 1 | 0 | 0 | -0.27751 | -0.73025 | 0 | 0 | 0 | 1 | 0 | 0 | -0.27751 | -7.5148 | 0 | 0 | -0.070225 | 1 | 0 | 0 | 0.25021 | -7.5148 | 0 | 0 | 0 | 1 | 0 | 0 | 0.25021 | -6.2183 | 0 | -87.5871 | -0.00079493
| 第1複素マトリックス |  |  |  | 第2複素マトリックス |  |  |  |  | 掛け算結果1 |  |  |  | 第3複素マトリックス |  |  |  | 掛け算結果2 |  |  | 第4複素マトリックス |  |  |  |  | 掛け算結果3 |  |  | 第5複素マトリックス |  |  |  |  | 掛け算結果5 |  |  | 第6複素マトリックス |  |  |  |  | 掛け算結果6 |  |  | 第7複素マトリックス |  |  |  |  | 掛け算結果7
| A1(Re,Im) |  | B1(Re,Im) |  | A2(Re,Im) |  | B2(Re,Im) |  | A12(Re,Im) |  | B12(Re,Im) |  | A3Re,Im) |  | B3(Re,Im) |  | A23(Re,Im) |  | B23(Re,Im) |  | A4(Re,Im) |  | B4(Re,Im) |  | A34(Re,Im) |  | B34(Re,Im) |  | A5Re,Im) |  | B5(Re,Im) |  | A45(Re,Im) |  | B45(Re,Im) |  | A6(Re,Im) |  | B6(Re,Im) |  | A56(Re,Im) |  | B56(Re,Im) |  | A73Re,Im) |  | B7(Re,Im) |  | A67(Re,Im) |  | B67(Re,Im) |  | 減衰量(dB) | ABS(Zin)
1.0968 | 1 | 0 | 0 | -5.1804 | 1 | 0 | 0 | 0 | 0.63477 | 0 | 0 | -5.1804 | 1 | 0 | 0 | -24.4435 | 0.63477 | 0 | 0 | -20.6965 | 1 | 0 | 0 | 0 | 6.5087 | 0 | 0 | -20.6965 | 1 | 0 | 0 | -24.4435 | 6.5087 | 0 | 0 | -179.791 | 1 | 0 | 0 | 0 | -6.0684 | 0 | 0 | -179.791 | 1 | 0 | 0 | -5.1804 | -6.0684 | 0 | 0 | -148.3548 | -37.4206 | 24.6299
| C1(Re,Im) |  | D1(Re,Im) |  | C2(Re,Im) |  | D2(Re,Im) |  | C12(Re,Im) |  | D12(Re,Im) |  | C3(Re,Im) |  | D3(Re,Im) |  | C23(Re,Im) |  | D23(Re,Im) |  | C4(Re,Im) |  | D4(Re,Im) |  | C34(Re,Im) |  | D34(Re,Im) |  | C5(Re,Im) |  | D5(Re,Im) |  | C45(Re,Im) |  | D45(Re,Im) |  | C6(Re,Im) |  | D6(Re,Im) |  | C56(Re,Im) |  | D56(Re,Im) |  | C7(Re,Im) |  | D7(Re,Im) |  | C67(Re,Im) |  | D67(Re,Im) |  | 位相(deg) | RL(dB)
| 0 | 0 | 1 | 0 | 0 | -0.070502 | 1 | 0 | 0 | -0.070502 | 1 | 0 | 0 | 0 | 1 | 0 | 0 | -0.070502 | -0.72332 | 0 | 0 | 0.28381 | 1 | 0 | 0 | -0.27579 | -0.72332 | 0 | 0 | 0 | 1 | 0 | 0 | -0.27579 | -7.4645 | 0 | 0 | -0.069954 | 1 | 0 | 0 | 0.24638 | -7.4645 | 0 | 0 | 0 | 1 | 0 | 0 | 0.24638 | -6.1882 | 0 | -87.6115 | -0.00078661
| 第1複素マトリックス |  |  |  | 第2複素マトリックス |  |  |  |  | 掛け算結果1 |  |  |  | 第3複素マトリックス |  |  |  | 掛け算結果2 |  |  | 第4複素マトリックス |  |  |  |  | 掛け算結果3 |  |  | 第5複素マトリックス |  |  |  |  | 掛け算結果5 |  |  | 第6複素マトリックス |  |  |  |  | 掛け算結果6 |  |  | 第7複素マトリックス |  |  |  |  | 掛け算結果7
| A1(Re,Im) |  | B1(Re,Im) |  | A2(Re,Im) |  | B2(Re,Im) |  | A12(Re,Im) |  | B12(Re,Im) |  | A3Re,Im) |  | B3(Re,Im) |  | A23(Re,Im) |  | B23(Re,Im) |  | A4(Re,Im) |  | B4(Re,Im) |  | A34(Re,Im) |  | B34(Re,Im) |  | A5Re,Im) |  | B5(Re,Im) |  | A45(Re,Im) |  | B45(Re,Im) |  | A6(Re,Im) |  | B6(Re,Im) |  | A56(Re,Im) |  | B56(Re,Im) |  | A73Re,Im) |  | B7(Re,Im) |  | A67(Re,Im) |  | B67(Re,Im) |  | 減衰量(dB) | ABS(Zin)
1.097 | 1 | 0 | 0 | -5.1794 | 1 | 0 | 0 | 0 | 0.63624 | 0 | 0 | -5.1794 | 1 | 0 | 0 | -24.4391 | 0.63624 | 0 | 0 | -20.7286 | 1 | 0 | 0 | 0 | 6.5339 | 0 | 0 | -20.7286 | 1 | 0 | 0 | -24.4391 | 6.5339 | 0 | 0 | -180.4121 | 1 | 0 | 0 | 0 | -6.0376 | 0 | 0 | -180.4121 | 1 | 0 | 0 | -5.1794 | -6.0376 | 0 | 0 | -149.1406 | -37.4662 | 24.8898
| C1(Re,Im) |  | D1(Re,Im) |  | C2(Re,Im) |  | D2(Re,Im) |  | C12(Re,Im) |  | D12(Re,Im) |  | C3(Re,Im) |  | D3(Re,Im) |  | C23(Re,Im) |  | D23(Re,Im) |  | C4(Re,Im) |  | D4(Re,Im) |  | C34(Re,Im) |  | D34(Re,Im) |  | C5(Re,Im) |  | D5(Re,Im) |  | C45(Re,Im) |  | D45(Re,Im) |  | C6(Re,Im) |  | D6(Re,Im) |  | C56(Re,Im) |  | D56(Re,Im) |  | C7(Re,Im) |  | D7(Re,Im) |  | C67(Re,Im) |  | D67(Re,Im) |  | 位相(deg) | RL(dB)
| 0 | 0 | 1 | 0 | 0 | -0.070231 | 1 | 0 | 0 | -0.070231 | 1 | 0 | 0 | 0 | 1 | 0 | 0 | -0.070231 | -0.71638 | 0 | 0 | 0.28452 | 1 | 0 | 0 | -0.27406 | -0.71638 | 0 | 0 | 0 | 1 | 0 | 0 | -0.27406 | -7.4141 | 0 | 0 | -0.069683 | 1 | 0 | 0 | 0.24257 | -7.4141 | 0 | 0 | 0 | 1 | 0 | 0 | 0.24257 | -6.1577 | 0 | -87.6357 | -0.0007784
| 第1複素マトリックス |  |  |  | 第2複素マトリックス |  |  |  |  | 掛け算結果1 |  |  |  | 第3複素マトリックス |  |  |  | 掛け算結果2 |  |  | 第4複素マトリックス |  |  |  |  | 掛け算結果3 |  |  | 第5複素マトリックス |  |  |  |  | 掛け算結果5 |  |  | 第6複素マトリックス |  |  |  |  | 掛け算結果6 |  |  | 第7複素マトリックス |  |  |  |  | 掛け算結果7
| A1(Re,Im) |  | B1(Re,Im) |  | A2(Re,Im) |  | B2(Re,Im) |  | A12(Re,Im) |  | B12(Re,Im) |  | A3Re,Im) |  | B3(Re,Im) |  | A23(Re,Im) |  | B23(Re,Im) |  | A4(Re,Im) |  | B4(Re,Im) |  | A34(Re,Im) |  | B34(Re,Im) |  | A5Re,Im) |  | B5(Re,Im) |  | A45(Re,Im) |  | B45(Re,Im) |  | A6(Re,Im) |  | B6(Re,Im) |  | A56(Re,Im) |  | B56(Re,Im) |  | A73Re,Im) |  | B7(Re,Im) |  | A67(Re,Im) |  | B67(Re,Im) |  | 減衰量(dB) | ABS(Zin)
1.0972 | 1 | 0 | 0 | -5.1785 | 1 | 0 | 0 | 0 | 0.63771 | 0 | 0 | -5.1785 | 1 | 0 | 0 | -24.4346 | 0.63771 | 0 | 0 | -20.7607 | 1 | 0 | 0 | 0 | 6.5593 | 0 | 0 | -20.7607 | 1 | 0 | 0 | -24.4346 | 6.5593 | 0 | 0 | -181.0336 | 1 | 0 | 0 | 0 | -6.0066 | 0 | 0 | -181.0336 | 1 | 0 | 0 | -5.1785 | -6.0066 | 0 | 0 | -149.9286 | -37.5117 | 25.1543
| C1(Re,Im) |  | D1(Re,Im) |  | C2(Re,Im) |  | D2(Re,Im) |  | C12(Re,Im) |  | D12(Re,Im) |  | C3(Re,Im) |  | D3(Re,Im) |  | C23(Re,Im) |  | D23(Re,Im) |  | C4(Re,Im) |  | D4(Re,Im) |  | C34(Re,Im) |  | D34(Re,Im) |  | C5(Re,Im) |  | D5(Re,Im) |  | C45(Re,Im) |  | D45(Re,Im) |  | C6(Re,Im) |  | D6(Re,Im) |  | C56(Re,Im) |  | D56(Re,Im) |  | C7(Re,Im) |  | D7(Re,Im) |  | C67(Re,Im) |  | D67(Re,Im) |  | 位相(deg) | RL(dB)
| 0 | 0 | 1 | 0 | 0 | -0.06996 | 1 | 0 | 0 | -0.06996 | 1 | 0 | 0 | 0 | 1 | 0 | 0 | -0.06996 | -0.70945 | 0 | 0 | 0.28523 | 1 | 0 | 0 | -0.27232 | -0.70945 | 0 | 0 | 0 | 1 | 0 | 0 | -0.27232 | -7.3634 | 0 | 0 | -0.069412 | 1 | 0 | 0 | 0.23879 | -7.3634 | 0 | 0 | 0 | 1 | 0 | 0 | 0.23879 | -6.1268 | 0 | -87.6599 | -0.00077029
| 第1複素マトリックス |  |  |  | 第2複素マトリックス |  |  |  |  | 掛け算結果1 |  |  |  | 第3複素マトリックス |  |  |  | 掛け算結果2 |  |  | 第4複素マトリックス |  |  |  |  | 掛け算結果3 |  |  | 第5複素マトリックス |  |  |  |  | 掛け算結果5 |  |  | 第6複素マトリックス |  |  |  |  | 掛け算結果6 |  |  | 第7複素マトリックス |  |  |  |  | 掛け算結果7
| A1(Re,Im) |  | B1(Re,Im) |  | A2(Re,Im) |  | B2(Re,Im) |  | A12(Re,Im) |  | B12(Re,Im) |  | A3Re,Im) |  | B3(Re,Im) |  | A23(Re,Im) |  | B23(Re,Im) |  | A4(Re,Im) |  | B4(Re,Im) |  | A34(Re,Im) |  | B34(Re,Im) |  | A5Re,Im) |  | B5(Re,Im) |  | A45(Re,Im) |  | B45(Re,Im) |  | A6(Re,Im) |  | B6(Re,Im) |  | A56(Re,Im) |  | B56(Re,Im) |  | A73Re,Im) |  | B7(Re,Im) |  | A67(Re,Im) |  | B67(Re,Im) |  | 減衰量(dB) | ABS(Zin)
1.0974 | 1 | 0 | 0 | -5.1775 | 1 | 0 | 0 | 0 | 0.63918 | 0 | 0 | -5.1775 | 1 | 0 | 0 | -24.4302 | 0.63918 | 0 | 0 | -20.7928 | 1 | 0 | 0 | 0 | 6.5846 | 0 | 0 | -20.7928 | 1 | 0 | 0 | -24.4302 | 6.5846 | 0 | 0 | -181.6558 | 1 | 0 | 0 | 0 | -5.9752 | 0 | 0 | -181.6558 | 1 | 0 | 0 | -5.1775 | -5.9752 | 0 | 0 | -150.7188 | -37.5571 | 25.4235
| C1(Re,Im) |  | D1(Re,Im) |  | C2(Re,Im) |  | D2(Re,Im) |  | C12(Re,Im) |  | D12(Re,Im) |  | C3(Re,Im) |  | D3(Re,Im) |  | C23(Re,Im) |  | D23(Re,Im) |  | C4(Re,Im) |  | D4(Re,Im) |  | C34(Re,Im) |  | D34(Re,Im) |  | C5(Re,Im) |  | D5(Re,Im) |  | C45(Re,Im) |  | D45(Re,Im) |  | C6(Re,Im) |  | D6(Re,Im) |  | C56(Re,Im) |  | D56(Re,Im) |  | C7(Re,Im) |  | D7(Re,Im) |  | C67(Re,Im) |  | D67(Re,Im) |  | 位相(deg) | RL(dB)
| 0 | 0 | 1 | 0 | 0 | -0.06969 | 1 | 0 | 0 | -0.06969 | 1 | 0 | 0 | 0 | 1 | 0 | 0 | -0.06969 | -0.70253 | 0 | 0 | 0.28594 | 1 | 0 | 0 | -0.27057 | -0.70253 | 0 | 0 | 0 | 1 | 0 | 0 | -0.27057 | -7.3125 | 0 | 0 | -0.069141 | 1 | 0 | 0 | 0.23503 | -7.3125 | 0 | 0 | 0 | 1 | 0 | 0 | 0.23503 | -6.0957 | 0 | -87.684 | -0.00076229
| 第1複素マトリックス |  |  |  | 第2複素マトリックス |  |  |  |  | 掛け算結果1 |  |  |  | 第3複素マトリックス |  |  |  | 掛け算結果2 |  |  | 第4複素マトリックス |  |  |  |  | 掛け算結果3 |  |  | 第5複素マトリックス |  |  |  |  | 掛け算結果5 |  |  | 第6複素マトリックス |  |  |  |  | 掛け算結果6 |  |  | 第7複素マトリックス |  |  |  |  | 掛け算結果7
| A1(Re,Im) |  | B1(Re,Im) |  | A2(Re,Im) |  | B2(Re,Im) |  | A12(Re,Im) |  | B12(Re,Im) |  | A3Re,Im) |  | B3(Re,Im) |  | A23(Re,Im) |  | B23(Re,Im) |  | A4(Re,Im) |  | B4(Re,Im) |  | A34(Re,Im) |  | B34(Re,Im) |  | A5Re,Im) |  | B5(Re,Im) |  | A45(Re,Im) |  | B45(Re,Im) |  | A6(Re,Im) |  | B6(Re,Im) |  | A56(Re,Im) |  | B56(Re,Im) |  | A73Re,Im) |  | B7(Re,Im) |  | A67(Re,Im) |  | B67(Re,Im) |  | 減衰量(dB) | ABS(Zin)
1.0976 | 1 | 0 | 0 | -5.1766 | 1 | 0 | 0 | 0 | 0.64065 | 0 | 0 | -5.1766 | 1 | 0 | 0 | -24.4257 | 0.64065 | 0 | 0 | -20.8248 | 1 | 0 | 0 | 0 | 6.61 | 0 | 0 | -20.8248 | 1 | 0 | 0 | -24.4257 | 6.61 | 0 | 0 | -182.2785 | 1 | 0 | 0 | 0 | -5.9436 | 0 | 0 | -182.2785 | 1 | 0 | 0 | -5.1766 | -5.9436 | 0 | 0 | -151.5112 | -37.6023 | 25.6974
| C1(Re,Im) |  | D1(Re,Im) |  | C2(Re,Im) |  | D2(Re,Im) |  | C12(Re,Im) |  | D12(Re,Im) |  | C3(Re,Im) |  | D3(Re,Im) |  | C23(Re,Im) |  | D23(Re,Im) |  | C4(Re,Im) |  | D4(Re,Im) |  | C34(Re,Im) |  | D34(Re,Im) |  | C5(Re,Im) |  | D5(Re,Im) |  | C45(Re,Im) |  | D45(Re,Im) |  | C6(Re,Im) |  | D6(Re,Im) |  | C56(Re,Im) |  | D56(Re,Im) |  | C7(Re,Im) |  | D7(Re,Im) |  | C67(Re,Im) |  | D67(Re,Im) |  | 位相(deg) | RL(dB)
| 0 | 0 | 1 | 0 | 0 | -0.069419 | 1 | 0 | 0 | -0.069419 | 1 | 0 | 0 | 0 | 1 | 0 | 0 | -0.069419 | -0.69561 | 0 | 0 | 0.28665 | 1 | 0 | 0 | -0.26881 | -0.69561 | 0 | 0 | 0 | 1 | 0 | 0 | -0.26881 | -7.2615 | 0 | 0 | -0.06887 | 1 | 0 | 0 | 0.23129 | -7.2615 | 0 | 0 | 0 | 1 | 0 | 0 | 0.23129 | -6.0642 | 0 | -87.708 | -0.00075438
| 第1複素マトリックス |  |  |  | 第2複素マトリックス |  |  |  |  | 掛け算結果1 |  |  |  | 第3複素マトリックス |  |  |  | 掛け算結果2 |  |  | 第4複素マトリックス |  |  |  |  | 掛け算結果3 |  |  | 第5複素マトリックス |  |  |  |  | 掛け算結果5 |  |  | 第6複素マトリックス |  |  |  |  | 掛け算結果6 |  |  | 第7複素マトリックス |  |  |  |  | 掛け算結果7
| A1(Re,Im) |  | B1(Re,Im) |  | A2(Re,Im) |  | B2(Re,Im) |  | A12(Re,Im) |  | B12(Re,Im) |  | A3Re,Im) |  | B3(Re,Im) |  | A23(Re,Im) |  | B23(Re,Im) |  | A4(Re,Im) |  | B4(Re,Im) |  | A34(Re,Im) |  | B34(Re,Im) |  | A5Re,Im) |  | B5(Re,Im) |  | A45(Re,Im) |  | B45(Re,Im) |  | A6(Re,Im) |  | B6(Re,Im) |  | A56(Re,Im) |  | B56(Re,Im) |  | A73Re,Im) |  | B7(Re,Im) |  | A67(Re,Im) |  | B67(Re,Im) |  | 減衰量(dB) | ABS(Zin)
1.0978 | 1 | 0 | 0 | -5.1756 | 1 | 0 | 0 | 0 | 0.64211 | 0 | 0 | -5.1756 | 1 | 0 | 0 | -24.4213 | 0.64211 | 0 | 0 | -20.8569 | 1 | 0 | 0 | 0 | 6.6354 | 0 | 0 | -20.8569 | 1 | 0 | 0 | -24.4213 | 6.6354 | 0 | 0 | -182.9018 | 1 | 0 | 0 | 0 | -5.9115 | 0 | 0 | -182.9018 | 1 | 0 | 0 | -5.1756 | -5.9115 | 0 | 0 | -152.3058 | -37.6474 | 25.9763
| C1(Re,Im) |  | D1(Re,Im) |  | C2(Re,Im) |  | D2(Re,Im) |  | C12(Re,Im) |  | D12(Re,Im) |  | C3(Re,Im) |  | D3(Re,Im) |  | C23(Re,Im) |  | D23(Re,Im) |  | C4(Re,Im) |  | D4(Re,Im) |  | C34(Re,Im) |  | D34(Re,Im) |  | C5(Re,Im) |  | D5(Re,Im) |  | C45(Re,Im) |  | D45(Re,Im) |  | C6(Re,Im) |  | D6(Re,Im) |  | C56(Re,Im) |  | D56(Re,Im) |  | C7(Re,Im) |  | D7(Re,Im) |  | C67(Re,Im) |  | D67(Re,Im) |  | 位相(deg) | RL(dB)
| 0 | 0 | 1 | 0 | 0 | -0.069148 | 1 | 0 | 0 | -0.069148 | 1 | 0 | 0 | 0 | 1 | 0 | 0 | -0.069148 | -0.68869 | 0 | 0 | 0.28735 | 1 | 0 | 0 | -0.26705 | -0.68869 | 0 | 0 | 0 | 1 | 0 | 0 | -0.26705 | -7.2103 | 0 | 0 | -0.068599 | 1 | 0 | 0 | 0.22757 | -7.2103 | 0 | 0 | 0 | 1 | 0 | 0 | 0.22757 | -6.0324 | 0 | -87.7319 | -0.00074658
| 第1複素マトリックス |  |  |  | 第2複素マトリックス |  |  |  |  | 掛け算結果1 |  |  |  | 第3複素マトリックス |  |  |  | 掛け算結果2 |  |  | 第4複素マトリックス |  |  |  |  | 掛け算結果3 |  |  | 第5複素マトリックス |  |  |  |  | 掛け算結果5 |  |  | 第6複素マトリックス |  |  |  |  | 掛け算結果6 |  |  | 第7複素マトリックス |  |  |  |  | 掛け算結果7
| A1(Re,Im) |  | B1(Re,Im) |  | A2(Re,Im) |  | B2(Re,Im) |  | A12(Re,Im) |  | B12(Re,Im) |  | A3Re,Im) |  | B3(Re,Im) |  | A23(Re,Im) |  | B23(Re,Im) |  | A4(Re,Im) |  | B4(Re,Im) |  | A34(Re,Im) |  | B34(Re,Im) |  | A5Re,Im) |  | B5(Re,Im) |  | A45(Re,Im) |  | B45(Re,Im) |  | A6(Re,Im) |  | B6(Re,Im) |  | A56(Re,Im) |  | B56(Re,Im) |  | A73Re,Im) |  | B7(Re,Im) |  | A67(Re,Im) |  | B67(Re,Im) |  | 減衰量(dB) | ABS(Zin)
1.098 | 1 | 0 | 0 | -5.1747 | 1 | 0 | 0 | 0 | 0.64358 | 0 | 0 | -5.1747 | 1 | 0 | 0 | -24.4168 | 0.64358 | 0 | 0 | -20.8888 | 1 | 0 | 0 | 0 | 6.6609 | 0 | 0 | -20.8888 | 1 | 0 | 0 | -24.4168 | 6.6609 | 0 | 0 | -183.5256 | 1 | 0 | 0 | 0 | -5.8792 | 0 | 0 | -183.5256 | 1 | 0 | 0 | -5.1747 | -5.8792 | 0 | 0 | -153.1025 | -37.6925 | 26.2602
| C1(Re,Im) |  | D1(Re,Im) |  | C2(Re,Im) |  | D2(Re,Im) |  | C12(Re,Im) |  | D12(Re,Im) |  | C3(Re,Im) |  | D3(Re,Im) |  | C23(Re,Im) |  | D23(Re,Im) |  | C4(Re,Im) |  | D4(Re,Im) |  | C34(Re,Im) |  | D34(Re,Im) |  | C5(Re,Im) |  | D5(Re,Im) |  | C45(Re,Im) |  | D45(Re,Im) |  | C6(Re,Im) |  | D6(Re,Im) |  | C56(Re,Im) |  | D56(Re,Im) |  | C7(Re,Im) |  | D7(Re,Im) |  | C67(Re,Im) |  | D67(Re,Im) |  | 位相(deg) | RL(dB)
| 0 | 0 | 1 | 0 | 0 | -0.068878 | 1 | 0 | 0 | -0.068878 | 1 | 0 | 0 | 0 | 1 | 0 | 0 | -0.068878 | -0.68177 | 0 | 0 | 0.28806 | 1 | 0 | 0 | -0.26527 | -0.68177 | 0 | 0 | 0 | 1 | 0 | 0 | -0.26527 | -7.1588 | 0 | 0 | -0.068329 | 1 | 0 | 0 | 0.22388 | -7.1588 | 0 | 0 | 0 | 1 | 0 | 0 | 0.22388 | -6.0003 | 0 | -87.7556 | -0.00073888
| 第1複素マトリックス |  |  |  | 第2複素マトリックス |  |  |  |  | 掛け算結果1 |  |  |  | 第3複素マトリックス |  |  |  | 掛け算結果2 |  |  | 第4複素マトリックス |  |  |  |  | 掛け算結果3 |  |  | 第5複素マトリックス |  |  |  |  | 掛け算結果5 |  |  | 第6複素マトリックス |  |  |  |  | 掛け算結果6 |  |  | 第7複素マトリックス |  |  |  |  | 掛け算結果7
| A1(Re,Im) |  | B1(Re,Im) |  | A2(Re,Im) |  | B2(Re,Im) |  | A12(Re,Im) |  | B12(Re,Im) |  | A3Re,Im) |  | B3(Re,Im) |  | A23(Re,Im) |  | B23(Re,Im) |  | A4(Re,Im) |  | B4(Re,Im) |  | A34(Re,Im) |  | B34(Re,Im) |  | A5Re,Im) |  | B5(Re,Im) |  | A45(Re,Im) |  | B45(Re,Im) |  | A6(Re,Im) |  | B6(Re,Im) |  | A56(Re,Im) |  | B56(Re,Im) |  | A73Re,Im) |  | B7(Re,Im) |  | A67(Re,Im) |  | B67(Re,Im) |  | 減衰量(dB) | ABS(Zin)
1.0982 | 1 | 0 | 0 | -5.1738 | 1 | 0 | 0 | 0 | 0.64504 | 0 | 0 | -5.1738 | 1 | 0 | 0 | -24.4124 | 0.64504 | 0 | 0 | -20.9208 | 1 | 0 | 0 | 0 | 6.6863 | 0 | 0 | -20.9208 | 1 | 0 | 0 | -24.4124 | 6.6863 | 0 | 0 | -184.15 | 1 | 0 | 0 | 0 | -5.8466 | 0 | 0 | -184.15 | 1 | 0 | 0 | -5.1738 | -5.8466 | 0 | 0 | -153.9013 | -37.7374 | 26.5492
| C1(Re,Im) |  | D1(Re,Im) |  | C2(Re,Im) |  | D2(Re,Im) |  | C12(Re,Im) |  | D12(Re,Im) |  | C3(Re,Im) |  | D3(Re,Im) |  | C23(Re,Im) |  | D23(Re,Im) |  | C4(Re,Im) |  | D4(Re,Im) |  | C34(Re,Im) |  | D34(Re,Im) |  | C5(Re,Im) |  | D5(Re,Im) |  | C45(Re,Im) |  | D45(Re,Im) |  | C6(Re,Im) |  | D6(Re,Im) |  | C56(Re,Im) |  | D56(Re,Im) |  | C7(Re,Im) |  | D7(Re,Im) |  | C67(Re,Im) |  | D67(Re,Im) |  | 位相(deg) | RL(dB)
| 0 | 0 | 1 | 0 | 0 | -0.068607 | 1 | 0 | 0 | -0.068607 | 1 | 0 | 0 | 0 | 1 | 0 | 0 | -0.068607 | -0.67486 | 0 | 0 | 0.28877 | 1 | 0 | 0 | -0.26349 | -0.67486 | 0 | 0 | 0 | 1 | 0 | 0 | -0.26349 | -7.1072 | 0 | 0 | -0.068058 | 1 | 0 | 0 | 0.22022 | -7.1072 | 0 | 0 | 0 | 1 | 0 | 0 | 0.22022 | -5.9679 | 0 | -87.7793 | -0.00073128
| 第1複素マトリックス |  |  |  | 第2複素マトリックス |  |  |  |  | 掛け算結果1 |  |  |  | 第3複素マトリックス |  |  |  | 掛け算結果2 |  |  | 第4複素マトリックス |  |  |  |  | 掛け算結果3 |  |  | 第5複素マトリックス |  |  |  |  | 掛け算結果5 |  |  | 第6複素マトリックス |  |  |  |  | 掛け算結果6 |  |  | 第7複素マトリックス |  |  |  |  | 掛け算結果7
| A1(Re,Im) |  | B1(Re,Im) |  | A2(Re,Im) |  | B2(Re,Im) |  | A12(Re,Im) |  | B12(Re,Im) |  | A3Re,Im) |  | B3(Re,Im) |  | A23(Re,Im) |  | B23(Re,Im) |  | A4(Re,Im) |  | B4(Re,Im) |  | A34(Re,Im) |  | B34(Re,Im) |  | A5Re,Im) |  | B5(Re,Im) |  | A45(Re,Im) |  | B45(Re,Im) |  | A6(Re,Im) |  | B6(Re,Im) |  | A56(Re,Im) |  | B56(Re,Im) |  | A73Re,Im) |  | B7(Re,Im) |  | A67(Re,Im) |  | B67(Re,Im) |  | 減衰量(dB) | ABS(Zin)
1.0984 | 1 | 0 | 0 | -5.1728 | 1 | 0 | 0 | 0 | 0.64651 | 0 | 0 | -5.1728 | 1 | 0 | 0 | -24.4079 | 0.64651 | 0 | 0 | -20.9527 | 1 | 0 | 0 | 0 | 6.7119 | 0 | 0 | -20.9527 | 1 | 0 | 0 | -24.4079 | 6.7119 | 0 | 0 | -184.775 | 1 | 0 | 0 | 0 | -5.8136 | 0 | 0 | -184.775 | 1 | 0 | 0 | -5.1728 | -5.8136 | 0 | 0 | -154.7024 | -37.7822 | 26.8436
| C1(Re,Im) |  | D1(Re,Im) |  | C2(Re,Im) |  | D2(Re,Im) |  | C12(Re,Im) |  | D12(Re,Im) |  | C3(Re,Im) |  | D3(Re,Im) |  | C23(Re,Im) |  | D23(Re,Im) |  | C4(Re,Im) |  | D4(Re,Im) |  | C34(Re,Im) |  | D34(Re,Im) |  | C5(Re,Im) |  | D5(Re,Im) |  | C45(Re,Im) |  | D45(Re,Im) |  | C6(Re,Im) |  | D6(Re,Im) |  | C56(Re,Im) |  | D56(Re,Im) |  | C7(Re,Im) |  | D7(Re,Im) |  | C67(Re,Im) |  | D67(Re,Im) |  | 位相(deg) | RL(dB)
| 0 | 0 | 1 | 0 | 0 | -0.068337 | 1 | 0 | 0 | -0.068337 | 1 | 0 | 0 | 0 | 1 | 0 | 0 | -0.068337 | -0.66796 | 0 | 0 | 0.28948 | 1 | 0 | 0 | -0.2617 | -0.66796 | 0 | 0 | 0 | 1 | 0 | 0 | -0.2617 | -7.0554 | 0 | 0 | -0.067788 | 1 | 0 | 0 | 0.21657 | -7.0554 | 0 | 0 | 0 | 1 | 0 | 0 | 0.21657 | -5.9351 | 0 | -87.8029 | -0.00072377
| 第1複素マトリックス |  |  |  | 第2複素マトリックス |  |  |  |  | 掛け算結果1 |  |  |  | 第3複素マトリックス |  |  |  | 掛け算結果2 |  |  | 第4複素マトリックス |  |  |  |  | 掛け算結果3 |  |  | 第5複素マトリックス |  |  |  |  | 掛け算結果5 |  |  | 第6複素マトリックス |  |  |  |  | 掛け算結果6 |  |  | 第7複素マトリックス |  |  |  |  | 掛け算結果7
| A1(Re,Im) |  | B1(Re,Im) |  | A2(Re,Im) |  | B2(Re,Im) |  | A12(Re,Im) |  | B12(Re,Im) |  | A3Re,Im) |  | B3(Re,Im) |  | A23(Re,Im) |  | B23(Re,Im) |  | A4(Re,Im) |  | B4(Re,Im) |  | A34(Re,Im) |  | B34(Re,Im) |  | A5Re,Im) |  | B5(Re,Im) |  | A45(Re,Im) |  | B45(Re,Im) |  | A6(Re,Im) |  | B6(Re,Im) |  | A56(Re,Im) |  | B56(Re,Im) |  | A73Re,Im) |  | B7(Re,Im) |  | A67(Re,Im) |  | B67(Re,Im) |  | 減衰量(dB) | ABS(Zin)
1.0986 | 1 | 0 | 0 | -5.1719 | 1 | 0 | 0 | 0 | 0.64797 | 0 | 0 | -5.1719 | 1 | 0 | 0 | -24.4035 | 0.64797 | 0 | 0 | -20.9846 | 1 | 0 | 0 | 0 | 6.7374 | 0 | 0 | -20.9846 | 1 | 0 | 0 | -24.4035 | 6.7374 | 0 | 0 | -185.4005 | 1 | 0 | 0 | 0 | -5.7803 | 0 | 0 | -185.4005 | 1 | 0 | 0 | -5.1719 | -5.7803 | 0 | 0 | -155.5056 | -37.8269 | 27.1435
| C1(Re,Im) |  | D1(Re,Im) |  | C2(Re,Im) |  | D2(Re,Im) |  | C12(Re,Im) |  | D12(Re,Im) |  | C3(Re,Im) |  | D3(Re,Im) |  | C23(Re,Im) |  | D23(Re,Im) |  | C4(Re,Im) |  | D4(Re,Im) |  | C34(Re,Im) |  | D34(Re,Im) |  | C5(Re,Im) |  | D5(Re,Im) |  | C45(Re,Im) |  | D45(Re,Im) |  | C6(Re,Im) |  | D6(Re,Im) |  | C56(Re,Im) |  | D56(Re,Im) |  | C7(Re,Im) |  | D7(Re,Im) |  | C67(Re,Im) |  | D67(Re,Im) |  | 位相(deg) | RL(dB)
| 0 | 0 | 1 | 0 | 0 | -0.068066 | 1 | 0 | 0 | -0.068066 | 1 | 0 | 0 | 0 | 1 | 0 | 0 | -0.068066 | -0.66105 | 0 | 0 | 0.29019 | 1 | 0 | 0 | -0.25989 | -0.66105 | 0 | 0 | 0 | 1 | 0 | 0 | -0.25989 | -7.0034 | 0 | 0 | -0.067517 | 1 | 0 | 0 | 0.21295 | -7.0034 | 0 | 0 | 0 | 1 | 0 | 0 | 0.21295 | -5.902 | 0 | -87.8265 | -0.00071635
| 第1複素マトリックス |  |  |  | 第2複素マトリックス |  |  |  |  | 掛け算結果1 |  |  |  | 第3複素マトリックス |  |  |  | 掛け算結果2 |  |  | 第4複素マトリックス |  |  |  |  | 掛け算結果3 |  |  | 第5複素マトリックス |  |  |  |  | 掛け算結果5 |  |  | 第6複素マトリックス |  |  |  |  | 掛け算結果6 |  |  | 第7複素マトリックス |  |  |  |  | 掛け算結果7
| A1(Re,Im) |  | B1(Re,Im) |  | A2(Re,Im) |  | B2(Re,Im) |  | A12(Re,Im) |  | B12(Re,Im) |  | A3Re,Im) |  | B3(Re,Im) |  | A23(Re,Im) |  | B23(Re,Im) |  | A4(Re,Im) |  | B4(Re,Im) |  | A34(Re,Im) |  | B34(Re,Im) |  | A5Re,Im) |  | B5(Re,Im) |  | A45(Re,Im) |  | B45(Re,Im) |  | A6(Re,Im) |  | B6(Re,Im) |  | A56(Re,Im) |  | B56(Re,Im) |  | A73Re,Im) |  | B7(Re,Im) |  | A67(Re,Im) |  | B67(Re,Im) |  | 減衰量(dB) | ABS(Zin)
1.0988 | 1 | 0 | 0 | -5.1709 | 1 | 0 | 0 | 0 | 0.64943 | 0 | 0 | -5.1709 | 1 | 0 | 0 | -24.399 | 0.64943 | 0 | 0 | -21.0164 | 1 | 0 | 0 | 0 | 6.763 | 0 | 0 | -21.0164 | 1 | 0 | 0 | -24.399 | 6.763 | 0 | 0 | -186.0266 | 1 | 0 | 0 | 0 | -5.7467 | 0 | 0 | -186.0266 | 1 | 0 | 0 | -5.1709 | -5.7467 | 0 | 0 | -156.311 | -37.8715 | 27.449
| C1(Re,Im) |  | D1(Re,Im) |  | C2(Re,Im) |  | D2(Re,Im) |  | C12(Re,Im) |  | D12(Re,Im) |  | C3(Re,Im) |  | D3(Re,Im) |  | C23(Re,Im) |  | D23(Re,Im) |  | C4(Re,Im) |  | D4(Re,Im) |  | C34(Re,Im) |  | D34(Re,Im) |  | C5(Re,Im) |  | D5(Re,Im) |  | C45(Re,Im) |  | D45(Re,Im) |  | C6(Re,Im) |  | D6(Re,Im) |  | C56(Re,Im) |  | D56(Re,Im) |  | C7(Re,Im) |  | D7(Re,Im) |  | C67(Re,Im) |  | D67(Re,Im) |  | 位相(deg) | RL(dB)
| 0 | 0 | 1 | 0 | 0 | -0.067796 | 1 | 0 | 0 | -0.067796 | 1 | 0 | 0 | 0 | 1 | 0 | 0 | -0.067796 | -0.65416 | 0 | 0 | 0.29089 | 1 | 0 | 0 | -0.25809 | -0.65416 | 0 | 0 | 0 | 1 | 0 | 0 | -0.25809 | -6.9512 | 0 | 0 | -0.067247 | 1 | 0 | 0 | 0.20936 | -6.9512 | 0 | 0 | 0 | 1 | 0 | 0 | 0.20936 | -5.8686 | 0 | -87.8499 | -0.00070903
| 第1複素マトリックス |  |  |  | 第2複素マトリックス |  |  |  |  | 掛け算結果1 |  |  |  | 第3複素マトリックス |  |  |  | 掛け算結果2 |  |  | 第4複素マトリックス |  |  |  |  | 掛け算結果3 |  |  | 第5複素マトリックス |  |  |  |  | 掛け算結果5 |  |  | 第6複素マトリックス |  |  |  |  | 掛け算結果6 |  |  | 第7複素マトリックス |  |  |  |  | 掛け算結果7
| A1(Re,Im) |  | B1(Re,Im) |  | A2(Re,Im) |  | B2(Re,Im) |  | A12(Re,Im) |  | B12(Re,Im) |  | A3Re,Im) |  | B3(Re,Im) |  | A23(Re,Im) |  | B23(Re,Im) |  | A4(Re,Im) |  | B4(Re,Im) |  | A34(Re,Im) |  | B34(Re,Im) |  | A5Re,Im) |  | B5(Re,Im) |  | A45(Re,Im) |  | B45(Re,Im) |  | A6(Re,Im) |  | B6(Re,Im) |  | A56(Re,Im) |  | B56(Re,Im) |  | A73Re,Im) |  | B7(Re,Im) |  | A67(Re,Im) |  | B67(Re,Im) |  | 減衰量(dB) | ABS(Zin)
1.099 | 1 | 0 | 0 | -5.17 | 1 | 0 | 0 | 0 | 0.65089 | 0 | 0 | -5.17 | 1 | 0 | 0 | -24.3946 | 0.65089 | 0 | 0 | -21.0483 | 1 | 0 | 0 | 0 | 6.7886 | 0 | 0 | -21.0483 | 1 | 0 | 0 | -24.3946 | 6.7886 | 0 | 0 | -186.6532 | 1 | 0 | 0 | 0 | -5.7127 | 0 | 0 | -186.6532 | 1 | 0 | 0 | -5.17 | -5.7127 | 0 | 0 | -157.1185 | -37.916 | 27.7603
| C1(Re,Im) |  | D1(Re,Im) |  | C2(Re,Im) |  | D2(Re,Im) |  | C12(Re,Im) |  | D12(Re,Im) |  | C3(Re,Im) |  | D3(Re,Im) |  | C23(Re,Im) |  | D23(Re,Im) |  | C4(Re,Im) |  | D4(Re,Im) |  | C34(Re,Im) |  | D34(Re,Im) |  | C5(Re,Im) |  | D5(Re,Im) |  | C45(Re,Im) |  | D45(Re,Im) |  | C6(Re,Im) |  | D6(Re,Im) |  | C56(Re,Im) |  | D56(Re,Im) |  | C7(Re,Im) |  | D7(Re,Im) |  | C67(Re,Im) |  | D67(Re,Im) |  | 位相(deg) | RL(dB)
| 0 | 0 | 1 | 0 | 0 | -0.067526 | 1 | 0 | 0 | -0.067526 | 1 | 0 | 0 | 0 | 1 | 0 | 0 | -0.067526 | -0.64726 | 0 | 0 | 0.2916 | 1 | 0 | 0 | -0.25627 | -0.64726 | 0 | 0 | 0 | 1 | 0 | 0 | -0.25627 | -6.8988 | 0 | 0 | -0.066976 | 1 | 0 | 0 | 0.20579 | -6.8988 | 0 | 0 | 0 | 1 | 0 | 0 | 0.20579 | -5.8349 | 0 | -87.8732 | -0.00070181
| 第1複素マトリックス |  |  |  | 第2複素マトリックス |  |  |  |  | 掛け算結果1 |  |  |  | 第3複素マトリックス |  |  |  | 掛け算結果2 |  |  | 第4複素マトリックス |  |  |  |  | 掛け算結果3 |  |  | 第5複素マトリックス |  |  |  |  | 掛け算結果5 |  |  | 第6複素マトリックス |  |  |  |  | 掛け算結果6 |  |  | 第7複素マトリックス |  |  |  |  | 掛け算結果7
| A1(Re,Im) |  | B1(Re,Im) |  | A2(Re,Im) |  | B2(Re,Im) |  | A12(Re,Im) |  | B12(Re,Im) |  | A3Re,Im) |  | B3(Re,Im) |  | A23(Re,Im) |  | B23(Re,Im) |  | A4(Re,Im) |  | B4(Re,Im) |  | A34(Re,Im) |  | B34(Re,Im) |  | A5Re,Im) |  | B5(Re,Im) |  | A45(Re,Im) |  | B45(Re,Im) |  | A6(Re,Im) |  | B6(Re,Im) |  | A56(Re,Im) |  | B56(Re,Im) |  | A73Re,Im) |  | B7(Re,Im) |  | A67(Re,Im) |  | B67(Re,Im) |  | 減衰量(dB) | ABS(Zin)
1.0992 | 1 | 0 | 0 | -5.169 | 1 | 0 | 0 | 0 | 0.65235 | 0 | 0 | -5.169 | 1 | 0 | 0 | -24.3901 | 0.65235 | 0 | 0 | -21.0801 | 1 | 0 | 0 | 0 | 6.8142 | 0 | 0 | -21.0801 | 1 | 0 | 0 | -24.3901 | 6.8142 | 0 | 0 | -187.2803 | 1 | 0 | 0 | 0 | -5.6784 | 0 | 0 | -187.2803 | 1 | 0 | 0 | -5.169 | -5.6784 | 0 | 0 | -157.9282 | -37.9604 | 28.0775
| C1(Re,Im) |  | D1(Re,Im) |  | C2(Re,Im) |  | D2(Re,Im) |  | C12(Re,Im) |  | D12(Re,Im) |  | C3(Re,Im) |  | D3(Re,Im) |  | C23(Re,Im) |  | D23(Re,Im) |  | C4(Re,Im) |  | D4(Re,Im) |  | C34(Re,Im) |  | D34(Re,Im) |  | C5(Re,Im) |  | D5(Re,Im) |  | C45(Re,Im) |  | D45(Re,Im) |  | C6(Re,Im) |  | D6(Re,Im) |  | C56(Re,Im) |  | D56(Re,Im) |  | C7(Re,Im) |  | D7(Re,Im) |  | C67(Re,Im) |  | D67(Re,Im) |  | 位相(deg) | RL(dB)
| 0 | 0 | 1 | 0 | 0 | -0.067255 | 1 | 0 | 0 | -0.067255 | 1 | 0 | 0 | 0 | 1 | 0 | 0 | -0.067255 | -0.64037 | 0 | 0 | 0.29231 | 1 | 0 | 0 | -0.25444 | -0.64037 | 0 | 0 | 0 | 1 | 0 | 0 | -0.25444 | -6.8462 | 0 | 0 | -0.066706 | 1 | 0 | 0 | 0.20224 | -6.8462 | 0 | 0 | 0 | 1 | 0 | 0 | 0.20224 | -5.8008 | 0 | -87.8964 | -0.00069467
| 第1複素マトリックス |  |  |  | 第2複素マトリックス |  |  |  |  | 掛け算結果1 |  |  |  | 第3複素マトリックス |  |  |  | 掛け算結果2 |  |  | 第4複素マトリックス |  |  |  |  | 掛け算結果3 |  |  | 第5複素マトリックス |  |  |  |  | 掛け算結果5 |  |  | 第6複素マトリックス |  |  |  |  | 掛け算結果6 |  |  | 第7複素マトリックス |  |  |  |  | 掛け算結果7
| A1(Re,Im) |  | B1(Re,Im) |  | A2(Re,Im) |  | B2(Re,Im) |  | A12(Re,Im) |  | B12(Re,Im) |  | A3Re,Im) |  | B3(Re,Im) |  | A23(Re,Im) |  | B23(Re,Im) |  | A4(Re,Im) |  | B4(Re,Im) |  | A34(Re,Im) |  | B34(Re,Im) |  | A5Re,Im) |  | B5(Re,Im) |  | A45(Re,Im) |  | B45(Re,Im) |  | A6(Re,Im) |  | B6(Re,Im) |  | A56(Re,Im) |  | B56(Re,Im) |  | A73Re,Im) |  | B7(Re,Im) |  | A67(Re,Im) |  | B67(Re,Im) |  | 減衰量(dB) | ABS(Zin)
1.0994 | 1 | 0 | 0 | -5.1681 | 1 | 0 | 0 | 0 | 0.65381 | 0 | 0 | -5.1681 | 1 | 0 | 0 | -24.3857 | 0.65381 | 0 | 0 | -21.1118 | 1 | 0 | 0 | 0 | 6.8399 | 0 | 0 | -21.1118 | 1 | 0 | 0 | -24.3857 | 6.8399 | 0 | 0 | -187.908 | 1 | 0 | 0 | 0 | -5.6438 | 0 | 0 | -187.908 | 1 | 0 | 0 | -5.1681 | -5.6438 | 0 | 0 | -158.7401 | -38.0047 | 28.401
| C1(Re,Im) |  | D1(Re,Im) |  | C2(Re,Im) |  | D2(Re,Im) |  | C12(Re,Im) |  | D12(Re,Im) |  | C3(Re,Im) |  | D3(Re,Im) |  | C23(Re,Im) |  | D23(Re,Im) |  | C4(Re,Im) |  | D4(Re,Im) |  | C34(Re,Im) |  | D34(Re,Im) |  | C5(Re,Im) |  | D5(Re,Im) |  | C45(Re,Im) |  | D45(Re,Im) |  | C6(Re,Im) |  | D6(Re,Im) |  | C56(Re,Im) |  | D56(Re,Im) |  | C7(Re,Im) |  | D7(Re,Im) |  | C67(Re,Im) |  | D67(Re,Im) |  | 位相(deg) | RL(dB)
| 0 | 0 | 1 | 0 | 0 | -0.066985 | 1 | 0 | 0 | -0.066985 | 1 | 0 | 0 | 0 | 1 | 0 | 0 | -0.066985 | -0.63348 | 0 | 0 | 0.29302 | 1 | 0 | 0 | -0.25261 | -0.63348 | 0 | 0 | 0 | 1 | 0 | 0 | -0.25261 | -6.7934 | 0 | 0 | -0.066435 | 1 | 0 | 0 | 0.19872 | -6.7934 | 0 | 0 | 0 | 1 | 0 | 0 | 0.19872 | -5.7664 | 0 | -87.9196 | -0.00068762
| 第1複素マトリックス |  |  |  | 第2複素マトリックス |  |  |  |  | 掛け算結果1 |  |  |  | 第3複素マトリックス |  |  |  | 掛け算結果2 |  |  | 第4複素マトリックス |  |  |  |  | 掛け算結果3 |  |  | 第5複素マトリックス |  |  |  |  | 掛け算結果5 |  |  | 第6複素マトリックス |  |  |  |  | 掛け算結果6 |  |  | 第7複素マトリックス |  |  |  |  | 掛け算結果7
| A1(Re,Im) |  | B1(Re,Im) |  | A2(Re,Im) |  | B2(Re,Im) |  | A12(Re,Im) |  | B12(Re,Im) |  | A3Re,Im) |  | B3(Re,Im) |  | A23(Re,Im) |  | B23(Re,Im) |  | A4(Re,Im) |  | B4(Re,Im) |  | A34(Re,Im) |  | B34(Re,Im) |  | A5Re,Im) |  | B5(Re,Im) |  | A45(Re,Im) |  | B45(Re,Im) |  | A6(Re,Im) |  | B6(Re,Im) |  | A56(Re,Im) |  | B56(Re,Im) |  | A73Re,Im) |  | B7(Re,Im) |  | A67(Re,Im) |  | B67(Re,Im) |  | 減衰量(dB) | ABS(Zin)
1.0996 | 1 | 0 | 0 | -5.1672 | 1 | 0 | 0 | 0 | 0.65527 | 0 | 0 | -5.1672 | 1 | 0 | 0 | -24.3813 | 0.65527 | 0 | 0 | -21.1435 | 1 | 0 | 0 | 0 | 6.8656 | 0 | 0 | -21.1435 | 1 | 0 | 0 | -24.3813 | 6.8656 | 0 | 0 | -188.5363 | 1 | 0 | 0 | 0 | -5.6089 | 0 | 0 | -188.5363 | 1 | 0 | 0 | -5.1672 | -5.6089 | 0 | 0 | -159.5541 | -38.0489 | 28.7307
| C1(Re,Im) |  | D1(Re,Im) |  | C2(Re,Im) |  | D2(Re,Im) |  | C12(Re,Im) |  | D12(Re,Im) |  | C3(Re,Im) |  | D3(Re,Im) |  | C23(Re,Im) |  | D23(Re,Im) |  | C4(Re,Im) |  | D4(Re,Im) |  | C34(Re,Im) |  | D34(Re,Im) |  | C5(Re,Im) |  | D5(Re,Im) |  | C45(Re,Im) |  | D45(Re,Im) |  | C6(Re,Im) |  | D6(Re,Im) |  | C56(Re,Im) |  | D56(Re,Im) |  | C7(Re,Im) |  | D7(Re,Im) |  | C67(Re,Im) |  | D67(Re,Im) |  | 位相(deg) | RL(dB)
| 0 | 0 | 1 | 0 | 0 | -0.066715 | 1 | 0 | 0 | -0.066715 | 1 | 0 | 0 | 0 | 1 | 0 | 0 | -0.066715 | -0.6266 | 0 | 0 | 0.29372 | 1 | 0 | 0 | -0.25076 | -0.6266 | 0 | 0 | 0 | 1 | 0 | 0 | -0.25076 | -6.7405 | 0 | 0 | -0.066165 | 1 | 0 | 0 | 0.19522 | -6.7405 | 0 | 0 | 0 | 1 | 0 | 0 | 0.19522 | -5.7317 | 0 | -87.9426 | -0.00068066
| 第1複素マトリックス |  |  |  | 第2複素マトリックス |  |  |  |  | 掛け算結果1 |  |  |  | 第3複素マトリックス |  |  |  | 掛け算結果2 |  |  | 第4複素マトリックス |  |  |  |  | 掛け算結果3 |  |  | 第5複素マトリックス |  |  |  |  | 掛け算結果5 |  |  | 第6複素マトリックス |  |  |  |  | 掛け算結果6 |  |  | 第7複素マトリックス |  |  |  |  | 掛け算結果7
| A1(Re,Im) |  | B1(Re,Im) |  | A2(Re,Im) |  | B2(Re,Im) |  | A12(Re,Im) |  | B12(Re,Im) |  | A3Re,Im) |  | B3(Re,Im) |  | A23(Re,Im) |  | B23(Re,Im) |  | A4(Re,Im) |  | B4(Re,Im) |  | A34(Re,Im) |  | B34(Re,Im) |  | A5Re,Im) |  | B5(Re,Im) |  | A45(Re,Im) |  | B45(Re,Im) |  | A6(Re,Im) |  | B6(Re,Im) |  | A56(Re,Im) |  | B56(Re,Im) |  | A73Re,Im) |  | B7(Re,Im) |  | A67(Re,Im) |  | B67(Re,Im) |  | 減衰量(dB) | ABS(Zin)
1.0998 | 1 | 0 | 0 | -5.1662 | 1 | 0 | 0 | 0 | 0.65673 | 0 | 0 | -5.1662 | 1 | 0 | 0 | -24.3768 | 0.65673 | 0 | 0 | -21.1752 | 1 | 0 | 0 | 0 | 6.8914 | 0 | 0 | -21.1752 | 1 | 0 | 0 | -24.3768 | 6.8914 | 0 | 0 | -189.1651 | 1 | 0 | 0 | 0 | -5.5737 | 0 | 0 | -189.1651 | 1 | 0 | 0 | -5.1662 | -5.5737 | 0 | 0 | -160.3703 | -38.0929 | 29.067
| C1(Re,Im) |  | D1(Re,Im) |  | C2(Re,Im) |  | D2(Re,Im) |  | C12(Re,Im) |  | D12(Re,Im) |  | C3(Re,Im) |  | D3(Re,Im) |  | C23(Re,Im) |  | D23(Re,Im) |  | C4(Re,Im) |  | D4(Re,Im) |  | C34(Re,Im) |  | D34(Re,Im) |  | C5(Re,Im) |  | D5(Re,Im) |  | C45(Re,Im) |  | D45(Re,Im) |  | C6(Re,Im) |  | D6(Re,Im) |  | C56(Re,Im) |  | D56(Re,Im) |  | C7(Re,Im) |  | D7(Re,Im) |  | C67(Re,Im) |  | D67(Re,Im) |  | 位相(deg) | RL(dB)
| 0 | 0 | 1 | 0 | 0 | -0.066445 | 1 | 0 | 0 | -0.066445 | 1 | 0 | 0 | 0 | 1 | 0 | 0 | -0.066445 | -0.61972 | 0 | 0 | 0.29443 | 1 | 0 | 0 | -0.24891 | -0.61972 | 0 | 0 | 0 | 1 | 0 | 0 | -0.24891 | -6.6873 | 0 | 0 | -0.065895 | 1 | 0 | 0 | 0.19175 | -6.6873 | 0 | 0 | 0 | 1 | 0 | 0 | 0.19175 | -5.6967 | 0 | -87.9656 | -0.00067379
| 第1複素マトリックス |  |  |  | 第2複素マトリックス |  |  |  |  | 掛け算結果1 |  |  |  | 第3複素マトリックス |  |  |  | 掛け算結果2 |  |  | 第4複素マトリックス |  |  |  |  | 掛け算結果3 |  |  | 第5複素マトリックス |  |  |  |  | 掛け算結果5 |  |  | 第6複素マトリックス |  |  |  |  | 掛け算結果6 |  |  | 第7複素マトリックス |  |  |  |  | 掛け算結果7
| A1(Re,Im) |  | B1(Re,Im) |  | A2(Re,Im) |  | B2(Re,Im) |  | A12(Re,Im) |  | B12(Re,Im) |  | A3Re,Im) |  | B3(Re,Im) |  | A23(Re,Im) |  | B23(Re,Im) |  | A4(Re,Im) |  | B4(Re,Im) |  | A34(Re,Im) |  | B34(Re,Im) |  | A5Re,Im) |  | B5(Re,Im) |  | A45(Re,Im) |  | B45(Re,Im) |  | A6(Re,Im) |  | B6(Re,Im) |  | A56(Re,Im) |  | B56(Re,Im) |  | A73Re,Im) |  | B7(Re,Im) |  | A67(Re,Im) |  | B67(Re,Im) |  | 減衰量(dB) | ABS(Zin)
1.1 | 1 | 0 | 0 | -5.1653 | 1 | 0 | 0 | 0 | 0.65819 | 0 | 0 | -5.1653 | 1 | 0 | 0 | -24.3724 | 0.65819 | 0 | 0 | -21.2069 | 1 | 0 | 0 | 0 | 6.9171 | 0 | 0 | -21.2069 | 1 | 0 | 0 | -24.3724 | 6.9171 | 0 | 0 | -189.7944 | 1 | 0 | 0 | 0 | -5.5381 | 0 | 0 | -189.7944 | 1 | 0 | 0 | -5.1653 | -5.5381 | 0 | 0 | -161.1886 | -38.1369 | 29.41
| C1(Re,Im) |  | D1(Re,Im) |  | C2(Re,Im) |  | D2(Re,Im) |  | C12(Re,Im) |  | D12(Re,Im) |  | C3(Re,Im) |  | D3(Re,Im) |  | C23(Re,Im) |  | D23(Re,Im) |  | C4(Re,Im) |  | D4(Re,Im) |  | C34(Re,Im) |  | D34(Re,Im) |  | C5(Re,Im) |  | D5(Re,Im) |  | C45(Re,Im) |  | D45(Re,Im) |  | C6(Re,Im) |  | D6(Re,Im) |  | C56(Re,Im) |  | D56(Re,Im) |  | C7(Re,Im) |  | D7(Re,Im) |  | C67(Re,Im) |  | D67(Re,Im) |  | 位相(deg) | RL(dB)
| 0 | 0 | 1 | 0 | 0 | -0.066175 | 1 | 0 | 0 | -0.066175 | 1 | 0 | 0 | 0 | 1 | 0 | 0 | -0.066175 | -0.61284 | 0 | 0 | 0.29514 | 1 | 0 | 0 | -0.24705 | -0.61284 | 0 | 0 | 0 | 1 | 0 | 0 | -0.24705 | -6.634 | 0 | 0 | -0.065625 | 1 | 0 | 0 | 0.18831 | -6.634 | 0 | 0 | 0 | 1 | 0 | 0 | 0.18831 | -5.6613 | 0 | -87.9885 | -0.000667
| 第1複素マトリックス |  |  |  | 第2複素マトリックス |  |  |  |  | 掛け算結果1 |  |  |  | 第3複素マトリックス |  |  |  | 掛け算結果2 |  |  | 第4複素マトリックス |  |  |  |  | 掛け算結果3 |  |  | 第5複素マトリックス |  |  |  |  | 掛け算結果5 |  |  | 第6複素マトリックス |  |  |  |  | 掛け算結果6 |  |  | 第7複素マトリックス |  |  |  |  | 掛け算結果7
| A1(Re,Im) |  | B1(Re,Im) |  | A2(Re,Im) |  | B2(Re,Im) |  | A12(Re,Im) |  | B12(Re,Im) |  | A3Re,Im) |  | B3(Re,Im) |  | A23(Re,Im) |  | B23(Re,Im) |  | A4(Re,Im) |  | B4(Re,Im) |  | A34(Re,Im) |  | B34(Re,Im) |  | A5Re,Im) |  | B5(Re,Im) |  | A45(Re,Im) |  | B45(Re,Im) |  | A6(Re,Im) |  | B6(Re,Im) |  | A56(Re,Im) |  | B56(Re,Im) |  | A73Re,Im) |  | B7(Re,Im) |  | A67(Re,Im) |  | B67(Re,Im) |  | 減衰量(dB) | ABS(Zin)
1.1002 | 1 | 0 | 0 | -5.1644 | 1 | 0 | 0 | 0 | 0.65964 | 0 | 0 | -5.1644 | 1 | 0 | 0 | -24.368 | 0.65964 | 0 | 0 | -21.2386 | 1 | 0 | 0 | 0 | 6.943 | 0 | 0 | -21.2386 | 1 | 0 | 0 | -24.368 | 6.943 | 0 | 0 | -190.4243 | 1 | 0 | 0 | 0 | -5.5022 | 0 | 0 | -190.4243 | 1 | 0 | 0 | -5.1644 | -5.5022 | 0 | 0 | -162.0092 | -38.1808 | 29.7599
| C1(Re,Im) |  | D1(Re,Im) |  | C2(Re,Im) |  | D2(Re,Im) |  | C12(Re,Im) |  | D12(Re,Im) |  | C3(Re,Im) |  | D3(Re,Im) |  | C23(Re,Im) |  | D23(Re,Im) |  | C4(Re,Im) |  | D4(Re,Im) |  | C34(Re,Im) |  | D34(Re,Im) |  | C5(Re,Im) |  | D5(Re,Im) |  | C45(Re,Im) |  | D45(Re,Im) |  | C6(Re,Im) |  | D6(Re,Im) |  | C56(Re,Im) |  | D56(Re,Im) |  | C7(Re,Im) |  | D7(Re,Im) |  | C67(Re,Im) |  | D67(Re,Im) |  | 位相(deg) | RL(dB)
| 0 | 0 | 1 | 0 | 0 | -0.065905 | 1 | 0 | 0 | -0.065905 | 1 | 0 | 0 | 0 | 1 | 0 | 0 | -0.065905 | -0.60597 | 0 | 0 | 0.29584 | 1 | 0 | 0 | -0.24518 | -0.60597 | 0 | 0 | 0 | 1 | 0 | 0 | -0.24518 | -6.5804 | 0 | 0 | -0.065355 | 1 | 0 | 0 | 0.18489 | -6.5804 | 0 | 0 | 0 | 1 | 0 | 0 | 0.18489 | -5.6256 | 0 | -88.0113 | -0.0006603
| 第1複素マトリックス |  |  |  | 第2複素マトリックス |  |  |  |  | 掛け算結果1 |  |  |  | 第3複素マトリックス |  |  |  | 掛け算結果2 |  |  | 第4複素マトリックス |  |  |  |  | 掛け算結果3 |  |  | 第5複素マトリックス |  |  |  |  | 掛け算結果5 |  |  | 第6複素マトリックス |  |  |  |  | 掛け算結果6 |  |  | 第7複素マトリックス |  |  |  |  | 掛け算結果7
| A1(Re,Im) |  | B1(Re,Im) |  | A2(Re,Im) |  | B2(Re,Im) |  | A12(Re,Im) |  | B12(Re,Im) |  | A3Re,Im) |  | B3(Re,Im) |  | A23(Re,Im) |  | B23(Re,Im) |  | A4(Re,Im) |  | B4(Re,Im) |  | A34(Re,Im) |  | B34(Re,Im) |  | A5Re,Im) |  | B5(Re,Im) |  | A45(Re,Im) |  | B45(Re,Im) |  | A6(Re,Im) |  | B6(Re,Im) |  | A56(Re,Im) |  | B56(Re,Im) |  | A73Re,Im) |  | B7(Re,Im) |  | A67(Re,Im) |  | B67(Re,Im) |  | 減衰量(dB) | ABS(Zin)
1.1004 | 1 | 0 | 0 | -5.1634 | 1 | 0 | 0 | 0 | 0.6611 | 0 | 0 | -5.1634 | 1 | 0 | 0 | -24.3636 | 0.6611 | 0 | 0 | -21.2702 | 1 | 0 | 0 | 0 | 6.9688 | 0 | 0 | -21.2702 | 1 | 0 | 0 | -24.3636 | 6.9688 | 0 | 0 | -191.0547 | 1 | 0 | 0 | 0 | -5.4659 | 0 | 0 | -191.0547 | 1 | 0 | 0 | -5.1634 | -5.4659 | 0 | 0 | -162.8318 | -38.2245 | 30.117
| C1(Re,Im) |  | D1(Re,Im) |  | C2(Re,Im) |  | D2(Re,Im) |  | C12(Re,Im) |  | D12(Re,Im) |  | C3(Re,Im) |  | D3(Re,Im) |  | C23(Re,Im) |  | D23(Re,Im) |  | C4(Re,Im) |  | D4(Re,Im) |  | C34(Re,Im) |  | D34(Re,Im) |  | C5(Re,Im) |  | D5(Re,Im) |  | C45(Re,Im) |  | D45(Re,Im) |  | C6(Re,Im) |  | D6(Re,Im) |  | C56(Re,Im) |  | D56(Re,Im) |  | C7(Re,Im) |  | D7(Re,Im) |  | C67(Re,Im) |  | D67(Re,Im) |  | 位相(deg) | RL(dB)
| 0 | 0 | 1 | 0 | 0 | -0.065635 | 1 | 0 | 0 | -0.065635 | 1 | 0 | 0 | 0 | 1 | 0 | 0 | -0.065635 | -0.5991 | 0 | 0 | 0.29655 | 1 | 0 | 0 | -0.2433 | -0.5991 | 0 | 0 | 0 | 1 | 0 | 0 | -0.2433 | -6.5267 | 0 | 0 | -0.065085 | 1 | 0 | 0 | 0.18149 | -6.5267 | 0 | 0 | 0 | 1 | 0 | 0 | 0.18149 | -5.5896 | 0 | -88.034 | -0.00065368
| 第1複素マトリックス |  |  |  | 第2複素マトリックス |  |  |  |  | 掛け算結果1 |  |  |  | 第3複素マトリックス |  |  |  | 掛け算結果2 |  |  | 第4複素マトリックス |  |  |  |  | 掛け算結果3 |  |  | 第5複素マトリックス |  |  |  |  | 掛け算結果5 |  |  | 第6複素マトリックス |  |  |  |  | 掛け算結果6 |  |  | 第7複素マトリックス |  |  |  |  | 掛け算結果7
| A1(Re,Im) |  | B1(Re,Im) |  | A2(Re,Im) |  | B2(Re,Im) |  | A12(Re,Im) |  | B12(Re,Im) |  | A3Re,Im) |  | B3(Re,Im) |  | A23(Re,Im) |  | B23(Re,Im) |  | A4(Re,Im) |  | B4(Re,Im) |  | A34(Re,Im) |  | B34(Re,Im) |  | A5Re,Im) |  | B5(Re,Im) |  | A45(Re,Im) |  | B45(Re,Im) |  | A6(Re,Im) |  | B6(Re,Im) |  | A56(Re,Im) |  | B56(Re,Im) |  | A73Re,Im) |  | B7(Re,Im) |  | A67(Re,Im) |  | B67(Re,Im) |  | 減衰量(dB) | ABS(Zin)
1.1006 | 1 | 0 | 0 | -5.1625 | 1 | 0 | 0 | 0 | 0.66256 | 0 | 0 | -5.1625 | 1 | 0 | 0 | -24.3591 | 0.66256 | 0 | 0 | -21.3017 | 1 | 0 | 0 | 0 | 6.9947 | 0 | 0 | -21.3017 | 1 | 0 | 0 | -24.3591 | 6.9947 | 0 | 0 | -191.6857 | 1 | 0 | 0 | 0 | -5.4294 | 0 | 0 | -191.6857 | 1 | 0 | 0 | -5.1625 | -5.4294 | 0 | 0 | -163.6567 | -38.2682 | 30.4814
| C1(Re,Im) |  | D1(Re,Im) |  | C2(Re,Im) |  | D2(Re,Im) |  | C12(Re,Im) |  | D12(Re,Im) |  | C3(Re,Im) |  | D3(Re,Im) |  | C23(Re,Im) |  | D23(Re,Im) |  | C4(Re,Im) |  | D4(Re,Im) |  | C34(Re,Im) |  | D34(Re,Im) |  | C5(Re,Im) |  | D5(Re,Im) |  | C45(Re,Im) |  | D45(Re,Im) |  | C6(Re,Im) |  | D6(Re,Im) |  | C56(Re,Im) |  | D56(Re,Im) |  | C7(Re,Im) |  | D7(Re,Im) |  | C67(Re,Im) |  | D67(Re,Im) |  | 位相(deg) | RL(dB)
| 0 | 0 | 1 | 0 | 0 | -0.065365 | 1 | 0 | 0 | -0.065365 | 1 | 0 | 0 | 0 | 1 | 0 | 0 | -0.065365 | -0.59223 | 0 | 0 | 0.29726 | 1 | 0 | 0 | -0.24141 | -0.59223 | 0 | 0 | 0 | 1 | 0 | 0 | -0.24141 | -6.4728 | 0 | 0 | -0.064815 | 1 | 0 | 0 | 0.17812 | -6.4728 | 0 | 0 | 0 | 1 | 0 | 0 | 0.17812 | -5.5533 | 0 | -88.0566 | -0.00064714
| 第1複素マトリックス |  |  |  | 第2複素マトリックス |  |  |  |  | 掛け算結果1 |  |  |  | 第3複素マトリックス |  |  |  | 掛け算結果2 |  |  | 第4複素マトリックス |  |  |  |  | 掛け算結果3 |  |  | 第5複素マトリックス |  |  |  |  | 掛け算結果5 |  |  | 第6複素マトリックス |  |  |  |  | 掛け算結果6 |  |  | 第7複素マトリックス |  |  |  |  | 掛け算結果7
| A1(Re,Im) |  | B1(Re,Im) |  | A2(Re,Im) |  | B2(Re,Im) |  | A12(Re,Im) |  | B12(Re,Im) |  | A3Re,Im) |  | B3(Re,Im) |  | A23(Re,Im) |  | B23(Re,Im) |  | A4(Re,Im) |  | B4(Re,Im) |  | A34(Re,Im) |  | B34(Re,Im) |  | A5Re,Im) |  | B5(Re,Im) |  | A45(Re,Im) |  | B45(Re,Im) |  | A6(Re,Im) |  | B6(Re,Im) |  | A56(Re,Im) |  | B56(Re,Im) |  | A73Re,Im) |  | B7(Re,Im) |  | A67(Re,Im) |  | B67(Re,Im) |  | 減衰量(dB) | ABS(Zin)
1.1008 | 1 | 0 | 0 | -5.1615 | 1 | 0 | 0 | 0 | 0.66401 | 0 | 0 | -5.1615 | 1 | 0 | 0 | -24.3547 | 0.66401 | 0 | 0 | -21.3333 | 1 | 0 | 0 | 0 | 7.0206 | 0 | 0 | -21.3333 | 1 | 0 | 0 | -24.3547 | 7.0206 | 0 | 0 | -192.3172 | 1 | 0 | 0 | 0 | -5.3925 | 0 | 0 | -192.3172 | 1 | 0 | 0 | -5.1615 | -5.3925 | 0 | 0 | -164.4837 | -38.3117 | 30.8534
| C1(Re,Im) |  | D1(Re,Im) |  | C2(Re,Im) |  | D2(Re,Im) |  | C12(Re,Im) |  | D12(Re,Im) |  | C3(Re,Im) |  | D3(Re,Im) |  | C23(Re,Im) |  | D23(Re,Im) |  | C4(Re,Im) |  | D4(Re,Im) |  | C34(Re,Im) |  | D34(Re,Im) |  | C5(Re,Im) |  | D5(Re,Im) |  | C45(Re,Im) |  | D45(Re,Im) |  | C6(Re,Im) |  | D6(Re,Im) |  | C56(Re,Im) |  | D56(Re,Im) |  | C7(Re,Im) |  | D7(Re,Im) |  | C67(Re,Im) |  | D67(Re,Im) |  | 位相(deg) | RL(dB)
| 0 | 0 | 1 | 0 | 0 | -0.065095 | 1 | 0 | 0 | -0.065095 | 1 | 0 | 0 | 0 | 1 | 0 | 0 | -0.065095 | -0.58537 | 0 | 0 | 0.29796 | 1 | 0 | 0 | -0.23952 | -0.58537 | 0 | 0 | 0 | 1 | 0 | 0 | -0.23952 | -6.4187 | 0 | 0 | -0.064545 | 1 | 0 | 0 | 0.17478 | -6.4187 | 0 | 0 | 0 | 1 | 0 | 0 | 0.17478 | -5.5166 | 0 | -88.0791 | -0.00064068
| 第1複素マトリックス |  |  |  | 第2複素マトリックス |  |  |  |  | 掛け算結果1 |  |  |  | 第3複素マトリックス |  |  |  | 掛け算結果2 |  |  | 第4複素マトリックス |  |  |  |  | 掛け算結果3 |  |  | 第5複素マトリックス |  |  |  |  | 掛け算結果5 |  |  | 第6複素マトリックス |  |  |  |  | 掛け算結果6 |  |  | 第7複素マトリックス |  |  |  |  | 掛け算結果7
| A1(Re,Im) |  | B1(Re,Im) |  | A2(Re,Im) |  | B2(Re,Im) |  | A12(Re,Im) |  | B12(Re,Im) |  | A3Re,Im) |  | B3(Re,Im) |  | A23(Re,Im) |  | B23(Re,Im) |  | A4(Re,Im) |  | B4(Re,Im) |  | A34(Re,Im) |  | B34(Re,Im) |  | A5Re,Im) |  | B5(Re,Im) |  | A45(Re,Im) |  | B45(Re,Im) |  | A6(Re,Im) |  | B6(Re,Im) |  | A56(Re,Im) |  | B56(Re,Im) |  | A73Re,Im) |  | B7(Re,Im) |  | A67(Re,Im) |  | B67(Re,Im) |  | 減衰量(dB) | ABS(Zin)
1.101 | 1 | 0 | 0 | -5.1606 | 1 | 0 | 0 | 0 | 0.66546 | 0 | 0 | -5.1606 | 1 | 0 | 0 | -24.3503 | 0.66546 | 0 | 0 | -21.3648 | 1 | 0 | 0 | 0 | 7.0465 | 0 | 0 | -21.3648 | 1 | 0 | 0 | -24.3503 | 7.0465 | 0 | 0 | -192.9492 | 1 | 0 | 0 | 0 | -5.3553 | 0 | 0 | -192.9492 | 1 | 0 | 0 | -5.1606 | -5.3553 | 0 | 0 | -165.3128 | -38.3552 | 31.2333
| C1(Re,Im) |  | D1(Re,Im) |  | C2(Re,Im) |  | D2(Re,Im) |  | C12(Re,Im) |  | D12(Re,Im) |  | C3(Re,Im) |  | D3(Re,Im) |  | C23(Re,Im) |  | D23(Re,Im) |  | C4(Re,Im) |  | D4(Re,Im) |  | C34(Re,Im) |  | D34(Re,Im) |  | C5(Re,Im) |  | D5(Re,Im) |  | C45(Re,Im) |  | D45(Re,Im) |  | C6(Re,Im) |  | D6(Re,Im) |  | C56(Re,Im) |  | D56(Re,Im) |  | C7(Re,Im) |  | D7(Re,Im) |  | C67(Re,Im) |  | D67(Re,Im) |  | 位相(deg) | RL(dB)
| 0 | 0 | 1 | 0 | 0 | -0.064825 | 1 | 0 | 0 | -0.064825 | 1 | 0 | 0 | 0 | 1 | 0 | 0 | -0.064825 | -0.57851 | 0 | 0 | 0.29867 | 1 | 0 | 0 | -0.23761 | -0.57851 | 0 | 0 | 0 | 1 | 0 | 0 | -0.23761 | -6.3644 | 0 | 0 | -0.064275 | 1 | 0 | 0 | 0.17146 | -6.3644 | 0 | 0 | 0 | 1 | 0 | 0 | 0.17146 | -5.4796 | 0 | -88.1015 | -0.00063431
| 第1複素マトリックス |  |  |  | 第2複素マトリックス |  |  |  |  | 掛け算結果1 |  |  |  | 第3複素マトリックス |  |  |  | 掛け算結果2 |  |  | 第4複素マトリックス |  |  |  |  | 掛け算結果3 |  |  | 第5複素マトリックス |  |  |  |  | 掛け算結果5 |  |  | 第6複素マトリックス |  |  |  |  | 掛け算結果6 |  |  | 第7複素マトリックス |  |  |  |  | 掛け算結果7
| A1(Re,Im) |  | B1(Re,Im) |  | A2(Re,Im) |  | B2(Re,Im) |  | A12(Re,Im) |  | B12(Re,Im) |  | A3Re,Im) |  | B3(Re,Im) |  | A23(Re,Im) |  | B23(Re,Im) |  | A4(Re,Im) |  | B4(Re,Im) |  | A34(Re,Im) |  | B34(Re,Im) |  | A5Re,Im) |  | B5(Re,Im) |  | A45(Re,Im) |  | B45(Re,Im) |  | A6(Re,Im) |  | B6(Re,Im) |  | A56(Re,Im) |  | B56(Re,Im) |  | A73Re,Im) |  | B7(Re,Im) |  | A67(Re,Im) |  | B67(Re,Im) |  | 減衰量(dB) | ABS(Zin)
1.1012 | 1 | 0 | 0 | -5.1597 | 1 | 0 | 0 | 0 | 0.66692 | 0 | 0 | -5.1597 | 1 | 0 | 0 | -24.3459 | 0.66692 | 0 | 0 | -21.3963 | 1 | 0 | 0 | 0 | 7.0725 | 0 | 0 | -21.3963 | 1 | 0 | 0 | -24.3459 | 7.0725 | 0 | 0 | -193.5818 | 1 | 0 | 0 | 0 | -5.3177 | 0 | 0 | -193.5818 | 1 | 0 | 0 | -5.1597 | -5.3177 | 0 | 0 | -166.1441 | -38.3985 | 31.6213
| C1(Re,Im) |  | D1(Re,Im) |  | C2(Re,Im) |  | D2(Re,Im) |  | C12(Re,Im) |  | D12(Re,Im) |  | C3(Re,Im) |  | D3(Re,Im) |  | C23(Re,Im) |  | D23(Re,Im) |  | C4(Re,Im) |  | D4(Re,Im) |  | C34(Re,Im) |  | D34(Re,Im) |  | C5(Re,Im) |  | D5(Re,Im) |  | C45(Re,Im) |  | D45(Re,Im) |  | C6(Re,Im) |  | D6(Re,Im) |  | C56(Re,Im) |  | D56(Re,Im) |  | C7(Re,Im) |  | D7(Re,Im) |  | C67(Re,Im) |  | D67(Re,Im) |  | 位相(deg) | RL(dB)
| 0 | 0 | 1 | 0 | 0 | -0.064556 | 1 | 0 | 0 | -0.064556 | 1 | 0 | 0 | 0 | 1 | 0 | 0 | -0.064556 | -0.57166 | 0 | 0 | 0.29938 | 1 | 0 | 0 | -0.2357 | -0.57166 | 0 | 0 | 0 | 1 | 0 | 0 | -0.2357 | -6.3099 | 0 | 0 | -0.064005 | 1 | 0 | 0 | 0.16817 | -6.3099 | 0 | 0 | 0 | 1 | 0 | 0 | 0.16817 | -5.4422 | 0 | -88.1239 | -0.00062801
| 第1複素マトリックス |  |  |  | 第2複素マトリックス |  |  |  |  | 掛け算結果1 |  |  |  | 第3複素マトリックス |  |  |  | 掛け算結果2 |  |  | 第4複素マトリックス |  |  |  |  | 掛け算結果3 |  |  | 第5複素マトリックス |  |  |  |  | 掛け算結果5 |  |  | 第6複素マトリックス |  |  |  |  | 掛け算結果6 |  |  | 第7複素マトリックス |  |  |  |  | 掛け算結果7
| A1(Re,Im) |  | B1(Re,Im) |  | A2(Re,Im) |  | B2(Re,Im) |  | A12(Re,Im) |  | B12(Re,Im) |  | A3Re,Im) |  | B3(Re,Im) |  | A23(Re,Im) |  | B23(Re,Im) |  | A4(Re,Im) |  | B4(Re,Im) |  | A34(Re,Im) |  | B34(Re,Im) |  | A5Re,Im) |  | B5(Re,Im) |  | A45(Re,Im) |  | B45(Re,Im) |  | A6(Re,Im) |  | B6(Re,Im) |  | A56(Re,Im) |  | B56(Re,Im) |  | A73Re,Im) |  | B7(Re,Im) |  | A67(Re,Im) |  | B67(Re,Im) |  | 減衰量(dB) | ABS(Zin)
1.1014 | 1 | 0 | 0 | -5.1587 | 1 | 0 | 0 | 0 | 0.66837 | 0 | 0 | -5.1587 | 1 | 0 | 0 | -24.3414 | 0.66837 | 0 | 0 | -21.4277 | 1 | 0 | 0 | 0 | 7.0985 | 0 | 0 | -21.4277 | 1 | 0 | 0 | -24.3414 | 7.0985 | 0 | 0 | -194.2148 | 1 | 0 | 0 | 0 | -5.2798 | 0 | 0 | -194.2148 | 1 | 0 | 0 | -5.1587 | -5.2798 | 0 | 0 | -166.9776 | -38.4418 | 32.0177
| C1(Re,Im) |  | D1(Re,Im) |  | C2(Re,Im) |  | D2(Re,Im) |  | C12(Re,Im) |  | D12(Re,Im) |  | C3(Re,Im) |  | D3(Re,Im) |  | C23(Re,Im) |  | D23(Re,Im) |  | C4(Re,Im) |  | D4(Re,Im) |  | C34(Re,Im) |  | D34(Re,Im) |  | C5(Re,Im) |  | D5(Re,Im) |  | C45(Re,Im) |  | D45(Re,Im) |  | C6(Re,Im) |  | D6(Re,Im) |  | C56(Re,Im) |  | D56(Re,Im) |  | C7(Re,Im) |  | D7(Re,Im) |  | C67(Re,Im) |  | D67(Re,Im) |  | 位相(deg) | RL(dB)
| 0 | 0 | 1 | 0 | 0 | -0.064286 | 1 | 0 | 0 | -0.064286 | 1 | 0 | 0 | 0 | 1 | 0 | 0 | -0.064286 | -0.56481 | 0 | 0 | 0.30008 | 1 | 0 | 0 | -0.23378 | -0.56481 | 0 | 0 | 0 | 1 | 0 | 0 | -0.23378 | -6.2553 | 0 | 0 | -0.063735 | 1 | 0 | 0 | 0.1649 | -6.2553 | 0 | 0 | 0 | 1 | 0 | 0 | 0.1649 | -5.4046 | 0 | -88.1462 | -0.00062178
| 第1複素マトリックス |  |  |  | 第2複素マトリックス |  |  |  |  | 掛け算結果1 |  |  |  | 第3複素マトリックス |  |  |  | 掛け算結果2 |  |  | 第4複素マトリックス |  |  |  |  | 掛け算結果3 |  |  | 第5複素マトリックス |  |  |  |  | 掛け算結果5 |  |  | 第6複素マトリックス |  |  |  |  | 掛け算結果6 |  |  | 第7複素マトリックス |  |  |  |  | 掛け算結果7
| A1(Re,Im) |  | B1(Re,Im) |  | A2(Re,Im) |  | B2(Re,Im) |  | A12(Re,Im) |  | B12(Re,Im) |  | A3Re,Im) |  | B3(Re,Im) |  | A23(Re,Im) |  | B23(Re,Im) |  | A4(Re,Im) |  | B4(Re,Im) |  | A34(Re,Im) |  | B34(Re,Im) |  | A5Re,Im) |  | B5(Re,Im) |  | A45(Re,Im) |  | B45(Re,Im) |  | A6(Re,Im) |  | B6(Re,Im) |  | A56(Re,Im) |  | B56(Re,Im) |  | A73Re,Im) |  | B7(Re,Im) |  | A67(Re,Im) |  | B67(Re,Im) |  | 減衰量(dB) | ABS(Zin)
1.1016 | 1 | 0 | 0 | -5.1578 | 1 | 0 | 0 | 0 | 0.66982 | 0 | 0 | -5.1578 | 1 | 0 | 0 | -24.337 | 0.66982 | 0 | 0 | -21.4592 | 1 | 0 | 0 | 0 | 7.1245 | 0 | 0 | -21.4592 | 1 | 0 | 0 | -24.337 | 7.1245 | 0 | 0 | -194.8484 | 1 | 0 | 0 | 0 | -5.2416 | 0 | 0 | -194.8484 | 1 | 0 | 0 | -5.1578 | -5.2416 | 0 | 0 | -167.8132 | -38.4849 | 32.4228
| C1(Re,Im) |  | D1(Re,Im) |  | C2(Re,Im) |  | D2(Re,Im) |  | C12(Re,Im) |  | D12(Re,Im) |  | C3(Re,Im) |  | D3(Re,Im) |  | C23(Re,Im) |  | D23(Re,Im) |  | C4(Re,Im) |  | D4(Re,Im) |  | C34(Re,Im) |  | D34(Re,Im) |  | C5(Re,Im) |  | D5(Re,Im) |  | C45(Re,Im) |  | D45(Re,Im) |  | C6(Re,Im) |  | D6(Re,Im) |  | C56(Re,Im) |  | D56(Re,Im) |  | C7(Re,Im) |  | D7(Re,Im) |  | C67(Re,Im) |  | D67(Re,Im) |  | 位相(deg) | RL(dB)
| 0 | 0 | 1 | 0 | 0 | -0.064016 | 1 | 0 | 0 | -0.064016 | 1 | 0 | 0 | 0 | 1 | 0 | 0 | -0.064016 | -0.55796 | 0 | 0 | 0.30079 | 1 | 0 | 0 | -0.23185 | -0.55796 | 0 | 0 | 0 | 1 | 0 | 0 | -0.23185 | -6.2004 | 0 | 0 | -0.063465 | 1 | 0 | 0 | 0.16167 | -6.2004 | 0 | 0 | 0 | 1 | 0 | 0 | 0.16167 | -5.3666 | 0 | -88.1683 | -0.00061564
| 第1複素マトリックス |  |  |  | 第2複素マトリックス |  |  |  |  | 掛け算結果1 |  |  |  | 第3複素マトリックス |  |  |  | 掛け算結果2 |  |  | 第4複素マトリックス |  |  |  |  | 掛け算結果3 |  |  | 第5複素マトリックス |  |  |  |  | 掛け算結果5 |  |  | 第6複素マトリックス |  |  |  |  | 掛け算結果6 |  |  | 第7複素マトリックス |  |  |  |  | 掛け算結果7
| A1(Re,Im) |  | B1(Re,Im) |  | A2(Re,Im) |  | B2(Re,Im) |  | A12(Re,Im) |  | B12(Re,Im) |  | A3Re,Im) |  | B3(Re,Im) |  | A23(Re,Im) |  | B23(Re,Im) |  | A4(Re,Im) |  | B4(Re,Im) |  | A34(Re,Im) |  | B34(Re,Im) |  | A5Re,Im) |  | B5(Re,Im) |  | A45(Re,Im) |  | B45(Re,Im) |  | A6(Re,Im) |  | B6(Re,Im) |  | A56(Re,Im) |  | B56(Re,Im) |  | A73Re,Im) |  | B7(Re,Im) |  | A67(Re,Im) |  | B67(Re,Im) |  | 減衰量(dB) | ABS(Zin)
1.1018 | 1 | 0 | 0 | -5.1569 | 1 | 0 | 0 | 0 | 0.67127 | 0 | 0 | -5.1569 | 1 | 0 | 0 | -24.3326 | 0.67127 | 0 | 0 | -21.4905 | 1 | 0 | 0 | 0 | 7.1506 | 0 | 0 | -21.4905 | 1 | 0 | 0 | -24.3326 | 7.1506 | 0 | 0 | -195.4826 | 1 | 0 | 0 | 0 | -5.2031 | 0 | 0 | -195.4826 | 1 | 0 | 0 | -5.1569 | -5.2031 | 0 | 0 | -168.651 | -38.5279 | 32.8368
| C1(Re,Im) |  | D1(Re,Im) |  | C2(Re,Im) |  | D2(Re,Im) |  | C12(Re,Im) |  | D12(Re,Im) |  | C3(Re,Im) |  | D3(Re,Im) |  | C23(Re,Im) |  | D23(Re,Im) |  | C4(Re,Im) |  | D4(Re,Im) |  | C34(Re,Im) |  | D34(Re,Im) |  | C5(Re,Im) |  | D5(Re,Im) |  | C45(Re,Im) |  | D45(Re,Im) |  | C6(Re,Im) |  | D6(Re,Im) |  | C56(Re,Im) |  | D56(Re,Im) |  | C7(Re,Im) |  | D7(Re,Im) |  | C67(Re,Im) |  | D67(Re,Im) |  | 位相(deg) | RL(dB)
| 0 | 0 | 1 | 0 | 0 | -0.063747 | 1 | 0 | 0 | -0.063747 | 1 | 0 | 0 | 0 | 1 | 0 | 0 | -0.063747 | -0.55112 | 0 | 0 | 0.3015 | 1 | 0 | 0 | -0.22991 | -0.55112 | 0 | 0 | 0 | 1 | 0 | 0 | -0.22991 | -6.1454 | 0 | 0 | -0.063196 | 1 | 0 | 0 | 0.15845 | -6.1454 | 0 | 0 | 0 | 1 | 0 | 0 | 0.15845 | -5.3282 | 0 | -88.1904 | -0.00060956
| 第1複素マトリックス |  |  |  | 第2複素マトリックス |  |  |  |  | 掛け算結果1 |  |  |  | 第3複素マトリックス |  |  |  | 掛け算結果2 |  |  | 第4複素マトリックス |  |  |  |  | 掛け算結果3 |  |  | 第5複素マトリックス |  |  |  |  | 掛け算結果5 |  |  | 第6複素マトリックス |  |  |  |  | 掛け算結果6 |  |  | 第7複素マトリックス |  |  |  |  | 掛け算結果7
| A1(Re,Im) |  | B1(Re,Im) |  | A2(Re,Im) |  | B2(Re,Im) |  | A12(Re,Im) |  | B12(Re,Im) |  | A3Re,Im) |  | B3(Re,Im) |  | A23(Re,Im) |  | B23(Re,Im) |  | A4(Re,Im) |  | B4(Re,Im) |  | A34(Re,Im) |  | B34(Re,Im) |  | A5Re,Im) |  | B5(Re,Im) |  | A45(Re,Im) |  | B45(Re,Im) |  | A6(Re,Im) |  | B6(Re,Im) |  | A56(Re,Im) |  | B56(Re,Im) |  | A73Re,Im) |  | B7(Re,Im) |  | A67(Re,Im) |  | B67(Re,Im) |  | 減衰量(dB) | ABS(Zin)
1.102 | 1 | 0 | 0 | -5.1559 | 1 | 0 | 0 | 0 | 0.67272 | 0 | 0 | -5.1559 | 1 | 0 | 0 | -24.3282 | 0.67272 | 0 | 0 | -21.5219 | 1 | 0 | 0 | 0 | 7.1767 | 0 | 0 | -21.5219 | 1 | 0 | 0 | -24.3282 | 7.1767 | 0 | 0 | -196.1172 | 1 | 0 | 0 | 0 | -5.1642 | 0 | 0 | -196.1172 | 1 | 0 | 0 | -5.1559 | -5.1642 | 0 | 0 | -169.491 | -38.5709 | 33.26
| C1(Re,Im) |  | D1(Re,Im) |  | C2(Re,Im) |  | D2(Re,Im) |  | C12(Re,Im) |  | D12(Re,Im) |  | C3(Re,Im) |  | D3(Re,Im) |  | C23(Re,Im) |  | D23(Re,Im) |  | C4(Re,Im) |  | D4(Re,Im) |  | C34(Re,Im) |  | D34(Re,Im) |  | C5(Re,Im) |  | D5(Re,Im) |  | C45(Re,Im) |  | D45(Re,Im) |  | C6(Re,Im) |  | D6(Re,Im) |  | C56(Re,Im) |  | D56(Re,Im) |  | C7(Re,Im) |  | D7(Re,Im) |  | C67(Re,Im) |  | D67(Re,Im) |  | 位相(deg) | RL(dB)
| 0 | 0 | 1 | 0 | 0 | -0.063477 | 1 | 0 | 0 | -0.063477 | 1 | 0 | 0 | 0 | 1 | 0 | 0 | -0.063477 | -0.54428 | 0 | 0 | 0.3022 | 1 | 0 | 0 | -0.22796 | -0.54428 | 0 | 0 | 0 | 1 | 0 | 0 | -0.22796 | -6.0901 | 0 | 0 | -0.062926 | 1 | 0 | 0 | 0.15527 | -6.0901 | 0 | 0 | 0 | 1 | 0 | 0 | 0.15527 | -5.2896 | 0 | -88.2125 | -0.00060357
| 第1複素マトリックス |  |  |  | 第2複素マトリックス |  |  |  |  | 掛け算結果1 |  |  |  | 第3複素マトリックス |  |  |  | 掛け算結果2 |  |  | 第4複素マトリックス |  |  |  |  | 掛け算結果3 |  |  | 第5複素マトリックス |  |  |  |  | 掛け算結果5 |  |  | 第6複素マトリックス |  |  |  |  | 掛け算結果6 |  |  | 第7複素マトリックス |  |  |  |  | 掛け算結果7
| A1(Re,Im) |  | B1(Re,Im) |  | A2(Re,Im) |  | B2(Re,Im) |  | A12(Re,Im) |  | B12(Re,Im) |  | A3Re,Im) |  | B3(Re,Im) |  | A23(Re,Im) |  | B23(Re,Im) |  | A4(Re,Im) |  | B4(Re,Im) |  | A34(Re,Im) |  | B34(Re,Im) |  | A5Re,Im) |  | B5(Re,Im) |  | A45(Re,Im) |  | B45(Re,Im) |  | A6(Re,Im) |  | B6(Re,Im) |  | A56(Re,Im) |  | B56(Re,Im) |  | A73Re,Im) |  | B7(Re,Im) |  | A67(Re,Im) |  | B67(Re,Im) |  | 減衰量(dB) | ABS(Zin)
1.1022 | 1 | 0 | 0 | -5.155 | 1 | 0 | 0 | 0 | 0.67417 | 0 | 0 | -5.155 | 1 | 0 | 0 | -24.3238 | 0.67417 | 0 | 0 | -21.5532 | 1 | 0 | 0 | 0 | 7.2028 | 0 | 0 | -21.5532 | 1 | 0 | 0 | -24.3238 | 7.2028 | 0 | 0 | -196.7524 | 1 | 0 | 0 | 0 | -5.125 | 0 | 0 | -196.7524 | 1 | 0 | 0 | -5.155 | -5.125 | 0 | 0 | -170.333 | -38.6137 | 33.6928
| C1(Re,Im) |  | D1(Re,Im) |  | C2(Re,Im) |  | D2(Re,Im) |  | C12(Re,Im) |  | D12(Re,Im) |  | C3(Re,Im) |  | D3(Re,Im) |  | C23(Re,Im) |  | D23(Re,Im) |  | C4(Re,Im) |  | D4(Re,Im) |  | C34(Re,Im) |  | D34(Re,Im) |  | C5(Re,Im) |  | D5(Re,Im) |  | C45(Re,Im) |  | D45(Re,Im) |  | C6(Re,Im) |  | D6(Re,Im) |  | C56(Re,Im) |  | D56(Re,Im) |  | C7(Re,Im) |  | D7(Re,Im) |  | C67(Re,Im) |  | D67(Re,Im) |  | 位相(deg) | RL(dB)
| 0 | 0 | 1 | 0 | 0 | -0.063208 | 1 | 0 | 0 | -0.063208 | 1 | 0 | 0 | 0 | 1 | 0 | 0 | -0.063208 | -0.53745 | 0 | 0 | 0.30291 | 1 | 0 | 0 | -0.226 | -0.53745 | 0 | 0 | 0 | 1 | 0 | 0 | -0.226 | -6.0347 | 0 | 0 | -0.062656 | 1 | 0 | 0 | 0.15211 | -6.0347 | 0 | 0 | 0 | 1 | 0 | 0 | 0.15211 | -5.2506 | 0 | -88.2344 | -0.00059764
| 第1複素マトリックス |  |  |  | 第2複素マトリックス |  |  |  |  | 掛け算結果1 |  |  |  | 第3複素マトリックス |  |  |  | 掛け算結果2 |  |  | 第4複素マトリックス |  |  |  |  | 掛け算結果3 |  |  | 第5複素マトリックス |  |  |  |  | 掛け算結果5 |  |  | 第6複素マトリックス |  |  |  |  | 掛け算結果6 |  |  | 第7複素マトリックス |  |  |  |  | 掛け算結果7
| A1(Re,Im) |  | B1(Re,Im) |  | A2(Re,Im) |  | B2(Re,Im) |  | A12(Re,Im) |  | B12(Re,Im) |  | A3Re,Im) |  | B3(Re,Im) |  | A23(Re,Im) |  | B23(Re,Im) |  | A4(Re,Im) |  | B4(Re,Im) |  | A34(Re,Im) |  | B34(Re,Im) |  | A5Re,Im) |  | B5(Re,Im) |  | A45(Re,Im) |  | B45(Re,Im) |  | A6(Re,Im) |  | B6(Re,Im) |  | A56(Re,Im) |  | B56(Re,Im) |  | A73Re,Im) |  | B7(Re,Im) |  | A67(Re,Im) |  | B67(Re,Im) |  | 減衰量(dB) | ABS(Zin)
1.1024 | 1 | 0 | 0 | -5.154 | 1 | 0 | 0 | 0 | 0.67561 | 0 | 0 | -5.154 | 1 | 0 | 0 | -24.3194 | 0.67561 | 0 | 0 | -21.5845 | 1 | 0 | 0 | 0 | 7.229 | 0 | 0 | -21.5845 | 1 | 0 | 0 | -24.3194 | 7.229 | 0 | 0 | -197.3881 | 1 | 0 | 0 | 0 | -5.0855 | 0 | 0 | -197.3881 | 1 | 0 | 0 | -5.154 | -5.0855 | 0 | 0 | -171.1773 | -38.6565 | 34.1356
| C1(Re,Im) |  | D1(Re,Im) |  | C2(Re,Im) |  | D2(Re,Im) |  | C12(Re,Im) |  | D12(Re,Im) |  | C3(Re,Im) |  | D3(Re,Im) |  | C23(Re,Im) |  | D23(Re,Im) |  | C4(Re,Im) |  | D4(Re,Im) |  | C34(Re,Im) |  | D34(Re,Im) |  | C5(Re,Im) |  | D5(Re,Im) |  | C45(Re,Im) |  | D45(Re,Im) |  | C6(Re,Im) |  | D6(Re,Im) |  | C56(Re,Im) |  | D56(Re,Im) |  | C7(Re,Im) |  | D7(Re,Im) |  | C67(Re,Im) |  | D67(Re,Im) |  | 位相(deg) | RL(dB)
| 0 | 0 | 1 | 0 | 0 | -0.062938 | 1 | 0 | 0 | -0.062938 | 1 | 0 | 0 | 0 | 1 | 0 | 0 | -0.062938 | -0.53061 | 0 | 0 | 0.30361 | 1 | 0 | 0 | -0.22404 | -0.53061 | 0 | 0 | 0 | 1 | 0 | 0 | -0.22404 | -5.9791 | 0 | 0 | -0.062387 | 1 | 0 | 0 | 0.14898 | -5.9791 | 0 | 0 | 0 | 1 | 0 | 0 | 0.14898 | -5.2113 | 0 | -88.2562 | -0.00059179
| 第1複素マトリックス |  |  |  | 第2複素マトリックス |  |  |  |  | 掛け算結果1 |  |  |  | 第3複素マトリックス |  |  |  | 掛け算結果2 |  |  | 第4複素マトリックス |  |  |  |  | 掛け算結果3 |  |  | 第5複素マトリックス |  |  |  |  | 掛け算結果5 |  |  | 第6複素マトリックス |  |  |  |  | 掛け算結果6 |  |  | 第7複素マトリックス |  |  |  |  | 掛け算結果7
| A1(Re,Im) |  | B1(Re,Im) |  | A2(Re,Im) |  | B2(Re,Im) |  | A12(Re,Im) |  | B12(Re,Im) |  | A3Re,Im) |  | B3(Re,Im) |  | A23(Re,Im) |  | B23(Re,Im) |  | A4(Re,Im) |  | B4(Re,Im) |  | A34(Re,Im) |  | B34(Re,Im) |  | A5Re,Im) |  | B5(Re,Im) |  | A45(Re,Im) |  | B45(Re,Im) |  | A6(Re,Im) |  | B6(Re,Im) |  | A56(Re,Im) |  | B56(Re,Im) |  | A73Re,Im) |  | B7(Re,Im) |  | A67(Re,Im) |  | B67(Re,Im) |  | 減衰量(dB) | ABS(Zin)
1.1026 | 1 | 0 | 0 | -5.1531 | 1 | 0 | 0 | 0 | 0.67706 | 0 | 0 | -5.1531 | 1 | 0 | 0 | -24.3149 | 0.67706 | 0 | 0 | -21.6158 | 1 | 0 | 0 | 0 | 7.2551 | 0 | 0 | -21.6158 | 1 | 0 | 0 | -24.3149 | 7.2551 | 0 | 0 | -198.0243 | 1 | 0 | 0 | 0 | -5.0456 | 0 | 0 | -198.0243 | 1 | 0 | 0 | -5.1531 | -5.0456 | 0 | 0 | -172.0237 | -38.6991 | 34.5886
| C1(Re,Im) |  | D1(Re,Im) |  | C2(Re,Im) |  | D2(Re,Im) |  | C12(Re,Im) |  | D12(Re,Im) |  | C3(Re,Im) |  | D3(Re,Im) |  | C23(Re,Im) |  | D23(Re,Im) |  | C4(Re,Im) |  | D4(Re,Im) |  | C34(Re,Im) |  | D34(Re,Im) |  | C5(Re,Im) |  | D5(Re,Im) |  | C45(Re,Im) |  | D45(Re,Im) |  | C6(Re,Im) |  | D6(Re,Im) |  | C56(Re,Im) |  | D56(Re,Im) |  | C7(Re,Im) |  | D7(Re,Im) |  | C67(Re,Im) |  | D67(Re,Im) |  | 位相(deg) | RL(dB)
| 0 | 0 | 1 | 0 | 0 | -0.062669 | 1 | 0 | 0 | -0.062669 | 1 | 0 | 0 | 0 | 1 | 0 | 0 | -0.062669 | -0.52379 | 0 | 0 | 0.30432 | 1 | 0 | 0 | -0.22207 | -0.52379 | 0 | 0 | 0 | 1 | 0 | 0 | -0.22207 | -5.9233 | 0 | 0 | -0.062117 | 1 | 0 | 0 | 0.14588 | -5.9233 | 0 | 0 | 0 | 1 | 0 | 0 | 0.14588 | -5.1716 | 0 | -88.278 | -0.00058601
| 第1複素マトリックス |  |  |  | 第2複素マトリックス |  |  |  |  | 掛け算結果1 |  |  |  | 第3複素マトリックス |  |  |  | 掛け算結果2 |  |  | 第4複素マトリックス |  |  |  |  | 掛け算結果3 |  |  | 第5複素マトリックス |  |  |  |  | 掛け算結果5 |  |  | 第6複素マトリックス |  |  |  |  | 掛け算結果6 |  |  | 第7複素マトリックス |  |  |  |  | 掛け算結果7
| A1(Re,Im) |  | B1(Re,Im) |  | A2(Re,Im) |  | B2(Re,Im) |  | A12(Re,Im) |  | B12(Re,Im) |  | A3Re,Im) |  | B3(Re,Im) |  | A23(Re,Im) |  | B23(Re,Im) |  | A4(Re,Im) |  | B4(Re,Im) |  | A34(Re,Im) |  | B34(Re,Im) |  | A5Re,Im) |  | B5(Re,Im) |  | A45(Re,Im) |  | B45(Re,Im) |  | A6(Re,Im) |  | B6(Re,Im) |  | A56(Re,Im) |  | B56(Re,Im) |  | A73Re,Im) |  | B7(Re,Im) |  | A67(Re,Im) |  | B67(Re,Im) |  | 減衰量(dB) | ABS(Zin)
1.1028 | 1 | 0 | 0 | -5.1522 | 1 | 0 | 0 | 0 | 0.67851 | 0 | 0 | -5.1522 | 1 | 0 | 0 | -24.3105 | 0.67851 | 0 | 0 | -21.647 | 1 | 0 | 0 | 0 | 7.2814 | 0 | 0 | -21.647 | 1 | 0 | 0 | -24.3105 | 7.2814 | 0 | 0 | -198.661 | 1 | 0 | 0 | 0 | -5.0054 | 0 | 0 | -198.661 | 1 | 0 | 0 | -5.1522 | -5.0054 | 0 | 0 | -172.8722 | -38.7417 | 35.0523
| C1(Re,Im) |  | D1(Re,Im) |  | C2(Re,Im) |  | D2(Re,Im) |  | C12(Re,Im) |  | D12(Re,Im) |  | C3(Re,Im) |  | D3(Re,Im) |  | C23(Re,Im) |  | D23(Re,Im) |  | C4(Re,Im) |  | D4(Re,Im) |  | C34(Re,Im) |  | D34(Re,Im) |  | C5(Re,Im) |  | D5(Re,Im) |  | C45(Re,Im) |  | D45(Re,Im) |  | C6(Re,Im) |  | D6(Re,Im) |  | C56(Re,Im) |  | D56(Re,Im) |  | C7(Re,Im) |  | D7(Re,Im) |  | C67(Re,Im) |  | D67(Re,Im) |  | 位相(deg) | RL(dB)
| 0 | 0 | 1 | 0 | 0 | -0.062399 | 1 | 0 | 0 | -0.062399 | 1 | 0 | 0 | 0 | 1 | 0 | 0 | -0.062399 | -0.51696 | 0 | 0 | 0.30502 | 1 | 0 | 0 | -0.22009 | -0.51696 | 0 | 0 | 0 | 1 | 0 | 0 | -0.22009 | -5.8674 | 0 | 0 | -0.061848 | 1 | 0 | 0 | 0.1428 | -5.8674 | 0 | 0 | 0 | 1 | 0 | 0 | 0.1428 | -5.1316 | 0 | -88.2997 | -0.00058029
| 第1複素マトリックス |  |  |  | 第2複素マトリックス |  |  |  |  | 掛け算結果1 |  |  |  | 第3複素マトリックス |  |  |  | 掛け算結果2 |  |  | 第4複素マトリックス |  |  |  |  | 掛け算結果3 |  |  | 第5複素マトリックス |  |  |  |  | 掛け算結果5 |  |  | 第6複素マトリックス |  |  |  |  | 掛け算結果6 |  |  | 第7複素マトリックス |  |  |  |  | 掛け算結果7
| A1(Re,Im) |  | B1(Re,Im) |  | A2(Re,Im) |  | B2(Re,Im) |  | A12(Re,Im) |  | B12(Re,Im) |  | A3Re,Im) |  | B3(Re,Im) |  | A23(Re,Im) |  | B23(Re,Im) |  | A4(Re,Im) |  | B4(Re,Im) |  | A34(Re,Im) |  | B34(Re,Im) |  | A5Re,Im) |  | B5(Re,Im) |  | A45(Re,Im) |  | B45(Re,Im) |  | A6(Re,Im) |  | B6(Re,Im) |  | A56(Re,Im) |  | B56(Re,Im) |  | A73Re,Im) |  | B7(Re,Im) |  | A67(Re,Im) |  | B67(Re,Im) |  | 減衰量(dB) | ABS(Zin)
1.103 | 1 | 0 | 0 | -5.1512 | 1 | 0 | 0 | 0 | 0.67995 | 0 | 0 | -5.1512 | 1 | 0 | 0 | -24.3061 | 0.67995 | 0 | 0 | -21.6783 | 1 | 0 | 0 | 0 | 7.3076 | 0 | 0 | -21.6783 | 1 | 0 | 0 | -24.3061 | 7.3076 | 0 | 0 | -199.2983 | 1 | 0 | 0 | 0 | -4.9649 | 0 | 0 | -199.2983 | 1 | 0 | 0 | -5.1512 | -4.9649 | 0 | 0 | -173.7229 | -38.7841 | 35.5269
| C1(Re,Im) |  | D1(Re,Im) |  | C2(Re,Im) |  | D2(Re,Im) |  | C12(Re,Im) |  | D12(Re,Im) |  | C3(Re,Im) |  | D3(Re,Im) |  | C23(Re,Im) |  | D23(Re,Im) |  | C4(Re,Im) |  | D4(Re,Im) |  | C34(Re,Im) |  | D34(Re,Im) |  | C5(Re,Im) |  | D5(Re,Im) |  | C45(Re,Im) |  | D45(Re,Im) |  | C6(Re,Im) |  | D6(Re,Im) |  | C56(Re,Im) |  | D56(Re,Im) |  | C7(Re,Im) |  | D7(Re,Im) |  | C67(Re,Im) |  | D67(Re,Im) |  | 位相(deg) | RL(dB)
| 0 | 0 | 1 | 0 | 0 | -0.06213 | 1 | 0 | 0 | -0.06213 | 1 | 0 | 0 | 0 | 1 | 0 | 0 | -0.06213 | -0.51014 | 0 | 0 | 0.30573 | 1 | 0 | 0 | -0.2181 | -0.51014 | 0 | 0 | 0 | 1 | 0 | 0 | -0.2181 | -5.8112 | 0 | 0 | -0.061579 | 1 | 0 | 0 | 0.13975 | -5.8112 | 0 | 0 | 0 | 1 | 0 | 0 | 0.13975 | -5.0913 | 0 | -88.3213 | -0.00057465
| 第1複素マトリックス |  |  |  | 第2複素マトリックス |  |  |  |  | 掛け算結果1 |  |  |  | 第3複素マトリックス |  |  |  | 掛け算結果2 |  |  | 第4複素マトリックス |  |  |  |  | 掛け算結果3 |  |  | 第5複素マトリックス |  |  |  |  | 掛け算結果5 |  |  | 第6複素マトリックス |  |  |  |  | 掛け算結果6 |  |  | 第7複素マトリックス |  |  |  |  | 掛け算結果7
| A1(Re,Im) |  | B1(Re,Im) |  | A2(Re,Im) |  | B2(Re,Im) |  | A12(Re,Im) |  | B12(Re,Im) |  | A3Re,Im) |  | B3(Re,Im) |  | A23(Re,Im) |  | B23(Re,Im) |  | A4(Re,Im) |  | B4(Re,Im) |  | A34(Re,Im) |  | B34(Re,Im) |  | A5Re,Im) |  | B5(Re,Im) |  | A45(Re,Im) |  | B45(Re,Im) |  | A6(Re,Im) |  | B6(Re,Im) |  | A56(Re,Im) |  | B56(Re,Im) |  | A73Re,Im) |  | B7(Re,Im) |  | A67(Re,Im) |  | B67(Re,Im) |  | 減衰量(dB) | ABS(Zin)
1.1032 | 1 | 0 | 0 | -5.1503 | 1 | 0 | 0 | 0 | 0.6814 | 0 | 0 | -5.1503 | 1 | 0 | 0 | -24.3017 | 0.6814 | 0 | 0 | -21.7094 | 1 | 0 | 0 | 0 | 7.3339 | 0 | 0 | -21.7094 | 1 | 0 | 0 | -24.3017 | 7.3339 | 0 | 0 | -199.936 | 1 | 0 | 0 | 0 | -4.924 | 0 | 0 | -199.936 | 1 | 0 | 0 | -5.1503 | -4.924 | 0 | 0 | -174.5758 | -38.8265 | 36.0131
| C1(Re,Im) |  | D1(Re,Im) |  | C2(Re,Im) |  | D2(Re,Im) |  | C12(Re,Im) |  | D12(Re,Im) |  | C3(Re,Im) |  | D3(Re,Im) |  | C23(Re,Im) |  | D23(Re,Im) |  | C4(Re,Im) |  | D4(Re,Im) |  | C34(Re,Im) |  | D34(Re,Im) |  | C5(Re,Im) |  | D5(Re,Im) |  | C45(Re,Im) |  | D45(Re,Im) |  | C6(Re,Im) |  | D6(Re,Im) |  | C56(Re,Im) |  | D56(Re,Im) |  | C7(Re,Im) |  | D7(Re,Im) |  | C67(Re,Im) |  | D67(Re,Im) |  | 位相(deg) | RL(dB)
| 0 | 0 | 1 | 0 | 0 | -0.061861 | 1 | 0 | 0 | -0.061861 | 1 | 0 | 0 | 0 | 1 | 0 | 0 | -0.061861 | -0.50333 | 0 | 0 | 0.30643 | 1 | 0 | 0 | -0.2161 | -0.50333 | 0 | 0 | 0 | 1 | 0 | 0 | -0.2161 | -5.7549 | 0 | 0 | -0.061309 | 1 | 0 | 0 | 0.13673 | -5.7549 | 0 | 0 | 0 | 1 | 0 | 0 | 0.13673 | -5.0507 | 0 | -88.3428 | -0.00056907
| 第1複素マトリックス |  |  |  | 第2複素マトリックス |  |  |  |  | 掛け算結果1 |  |  |  | 第3複素マトリックス |  |  |  | 掛け算結果2 |  |  | 第4複素マトリックス |  |  |  |  | 掛け算結果3 |  |  | 第5複素マトリックス |  |  |  |  | 掛け算結果5 |  |  | 第6複素マトリックス |  |  |  |  | 掛け算結果6 |  |  | 第7複素マトリックス |  |  |  |  | 掛け算結果7
| A1(Re,Im) |  | B1(Re,Im) |  | A2(Re,Im) |  | B2(Re,Im) |  | A12(Re,Im) |  | B12(Re,Im) |  | A3Re,Im) |  | B3(Re,Im) |  | A23(Re,Im) |  | B23(Re,Im) |  | A4(Re,Im) |  | B4(Re,Im) |  | A34(Re,Im) |  | B34(Re,Im) |  | A5Re,Im) |  | B5(Re,Im) |  | A45(Re,Im) |  | B45(Re,Im) |  | A6(Re,Im) |  | B6(Re,Im) |  | A56(Re,Im) |  | B56(Re,Im) |  | A73Re,Im) |  | B7(Re,Im) |  | A67(Re,Im) |  | B67(Re,Im) |  | 減衰量(dB) | ABS(Zin)
1.1034 | 1 | 0 | 0 | -5.1494 | 1 | 0 | 0 | 0 | 0.68284 | 0 | 0 | -5.1494 | 1 | 0 | 0 | -24.2973 | 0.68284 | 0 | 0 | -21.7406 | 1 | 0 | 0 | 0 | 7.3602 | 0 | 0 | -21.7406 | 1 | 0 | 0 | -24.2973 | 7.3602 | 0 | 0 | -200.5743 | 1 | 0 | 0 | 0 | -4.8828 | 0 | 0 | -200.5743 | 1 | 0 | 0 | -5.1494 | -4.8828 | 0 | 0 | -175.4308 | -38.8687 | 36.511
| C1(Re,Im) |  | D1(Re,Im) |  | C2(Re,Im) |  | D2(Re,Im) |  | C12(Re,Im) |  | D12(Re,Im) |  | C3(Re,Im) |  | D3(Re,Im) |  | C23(Re,Im) |  | D23(Re,Im) |  | C4(Re,Im) |  | D4(Re,Im) |  | C34(Re,Im) |  | D34(Re,Im) |  | C5(Re,Im) |  | D5(Re,Im) |  | C45(Re,Im) |  | D45(Re,Im) |  | C6(Re,Im) |  | D6(Re,Im) |  | C56(Re,Im) |  | D56(Re,Im) |  | C7(Re,Im) |  | D7(Re,Im) |  | C67(Re,Im) |  | D67(Re,Im) |  | 位相(deg) | RL(dB)
| 0 | 0 | 1 | 0 | 0 | -0.061592 | 1 | 0 | 0 | -0.061592 | 1 | 0 | 0 | 0 | 1 | 0 | 0 | -0.061592 | -0.49651 | 0 | 0 | 0.30714 | 1 | 0 | 0 | -0.21409 | -0.49651 | 0 | 0 | 0 | 1 | 0 | 0 | -0.21409 | -5.6983 | 0 | 0 | -0.06104 | 1 | 0 | 0 | 0.13374 | -5.6983 | 0 | 0 | 0 | 1 | 0 | 0 | 0.13374 | -5.0097 | 0 | -88.3643 | -0.00056356
| 第1複素マトリックス |  |  |  | 第2複素マトリックス |  |  |  |  | 掛け算結果1 |  |  |  | 第3複素マトリックス |  |  |  | 掛け算結果2 |  |  | 第4複素マトリックス |  |  |  |  | 掛け算結果3 |  |  | 第5複素マトリックス |  |  |  |  | 掛け算結果5 |  |  | 第6複素マトリックス |  |  |  |  | 掛け算結果6 |  |  | 第7複素マトリックス |  |  |  |  | 掛け算結果7
| A1(Re,Im) |  | B1(Re,Im) |  | A2(Re,Im) |  | B2(Re,Im) |  | A12(Re,Im) |  | B12(Re,Im) |  | A3Re,Im) |  | B3(Re,Im) |  | A23(Re,Im) |  | B23(Re,Im) |  | A4(Re,Im) |  | B4(Re,Im) |  | A34(Re,Im) |  | B34(Re,Im) |  | A5Re,Im) |  | B5(Re,Im) |  | A45(Re,Im) |  | B45(Re,Im) |  | A6(Re,Im) |  | B6(Re,Im) |  | A56(Re,Im) |  | B56(Re,Im) |  | A73Re,Im) |  | B7(Re,Im) |  | A67(Re,Im) |  | B67(Re,Im) |  | 減衰量(dB) | ABS(Zin)
1.1036 | 1 | 0 | 0 | -5.1484 | 1 | 0 | 0 | 0 | 0.68428 | 0 | 0 | -5.1484 | 1 | 0 | 0 | -24.2929 | 0.68428 | 0 | 0 | -21.7717 | 1 | 0 | 0 | 0 | 7.3866 | 0 | 0 | -21.7717 | 1 | 0 | 0 | -24.2929 | 7.3866 | 0 | 0 | -201.213 | 1 | 0 | 0 | 0 | -4.8413 | 0 | 0 | -201.213 | 1 | 0 | 0 | -5.1484 | -4.8413 | 0 | 0 | -176.2879 | -38.9109 | 37.0213
| C1(Re,Im) |  | D1(Re,Im) |  | C2(Re,Im) |  | D2(Re,Im) |  | C12(Re,Im) |  | D12(Re,Im) |  | C3(Re,Im) |  | D3(Re,Im) |  | C23(Re,Im) |  | D23(Re,Im) |  | C4(Re,Im) |  | D4(Re,Im) |  | C34(Re,Im) |  | D34(Re,Im) |  | C5(Re,Im) |  | D5(Re,Im) |  | C45(Re,Im) |  | D45(Re,Im) |  | C6(Re,Im) |  | D6(Re,Im) |  | C56(Re,Im) |  | D56(Re,Im) |  | C7(Re,Im) |  | D7(Re,Im) |  | C67(Re,Im) |  | D67(Re,Im) |  | 位相(deg) | RL(dB)
| 0 | 0 | 1 | 0 | 0 | -0.061323 | 1 | 0 | 0 | -0.061323 | 1 | 0 | 0 | 0 | 1 | 0 | 0 | -0.061323 | -0.4897 | 0 | 0 | 0.30784 | 1 | 0 | 0 | -0.21207 | -0.4897 | 0 | 0 | 0 | 1 | 0 | 0 | -0.21207 | -5.6416 | 0 | 0 | -0.060771 | 1 | 0 | 0 | 0.13077 | -5.6416 | 0 | 0 | 0 | 1 | 0 | 0 | 0.13077 | -4.9683 | 0 | -88.3857 | -0.00055812
| 第1複素マトリックス |  |  |  | 第2複素マトリックス |  |  |  |  | 掛け算結果1 |  |  |  | 第3複素マトリックス |  |  |  | 掛け算結果2 |  |  | 第4複素マトリックス |  |  |  |  | 掛け算結果3 |  |  | 第5複素マトリックス |  |  |  |  | 掛け算結果5 |  |  | 第6複素マトリックス |  |  |  |  | 掛け算結果6 |  |  | 第7複素マトリックス |  |  |  |  | 掛け算結果7
| A1(Re,Im) |  | B1(Re,Im) |  | A2(Re,Im) |  | B2(Re,Im) |  | A12(Re,Im) |  | B12(Re,Im) |  | A3Re,Im) |  | B3(Re,Im) |  | A23(Re,Im) |  | B23(Re,Im) |  | A4(Re,Im) |  | B4(Re,Im) |  | A34(Re,Im) |  | B34(Re,Im) |  | A5Re,Im) |  | B5(Re,Im) |  | A45(Re,Im) |  | B45(Re,Im) |  | A6(Re,Im) |  | B6(Re,Im) |  | A56(Re,Im) |  | B56(Re,Im) |  | A73Re,Im) |  | B7(Re,Im) |  | A67(Re,Im) |  | B67(Re,Im) |  | 減衰量(dB) | ABS(Zin)
1.1038 | 1 | 0 | 0 | -5.1475 | 1 | 0 | 0 | 0 | 0.68573 | 0 | 0 | -5.1475 | 1 | 0 | 0 | -24.2885 | 0.68573 | 0 | 0 | -21.8028 | 1 | 0 | 0 | 0 | 7.413 | 0 | 0 | -21.8028 | 1 | 0 | 0 | -24.2885 | 7.413 | 0 | 0 | -201.8523 | 1 | 0 | 0 | 0 | -4.7994 | 0 | 0 | -201.8523 | 1 | 0 | 0 | -5.1475 | -4.7994 | 0 | 0 | -177.1472 | -38.9529 | 37.5444
| C1(Re,Im) |  | D1(Re,Im) |  | C2(Re,Im) |  | D2(Re,Im) |  | C12(Re,Im) |  | D12(Re,Im) |  | C3(Re,Im) |  | D3(Re,Im) |  | C23(Re,Im) |  | D23(Re,Im) |  | C4(Re,Im) |  | D4(Re,Im) |  | C34(Re,Im) |  | D34(Re,Im) |  | C5(Re,Im) |  | D5(Re,Im) |  | C45(Re,Im) |  | D45(Re,Im) |  | C6(Re,Im) |  | D6(Re,Im) |  | C56(Re,Im) |  | D56(Re,Im) |  | C7(Re,Im) |  | D7(Re,Im) |  | C67(Re,Im) |  | D67(Re,Im) |  | 位相(deg) | RL(dB)
| 0 | 0 | 1 | 0 | 0 | -0.061053 | 1 | 0 | 0 | -0.061053 | 1 | 0 | 0 | 0 | 1 | 0 | 0 | -0.061053 | -0.4829 | 0 | 0 | 0.30855 | 1 | 0 | 0 | -0.21005 | -0.4829 | 0 | 0 | 0 | 1 | 0 | 0 | -0.21005 | -5.5847 | 0 | 0 | -0.060502 | 1 | 0 | 0 | 0.12783 | -5.5847 | 0 | 0 | 0 | 1 | 0 | 0 | 0.12783 | -4.9267 | 0 | -88.4069 | -0.00055274
| 第1複素マトリックス |  |  |  | 第2複素マトリックス |  |  |  |  | 掛け算結果1 |  |  |  | 第3複素マトリックス |  |  |  | 掛け算結果2 |  |  | 第4複素マトリックス |  |  |  |  | 掛け算結果3 |  |  | 第5複素マトリックス |  |  |  |  | 掛け算結果5 |  |  | 第6複素マトリックス |  |  |  |  | 掛け算結果6 |  |  | 第7複素マトリックス |  |  |  |  | 掛け算結果7
| A1(Re,Im) |  | B1(Re,Im) |  | A2(Re,Im) |  | B2(Re,Im) |  | A12(Re,Im) |  | B12(Re,Im) |  | A3Re,Im) |  | B3(Re,Im) |  | A23(Re,Im) |  | B23(Re,Im) |  | A4(Re,Im) |  | B4(Re,Im) |  | A34(Re,Im) |  | B34(Re,Im) |  | A5Re,Im) |  | B5(Re,Im) |  | A45(Re,Im) |  | B45(Re,Im) |  | A6(Re,Im) |  | B6(Re,Im) |  | A56(Re,Im) |  | B56(Re,Im) |  | A73Re,Im) |  | B7(Re,Im) |  | A67(Re,Im) |  | B67(Re,Im) |  | 減衰量(dB) | ABS(Zin)
1.104 | 1 | 0 | 0 | -5.1466 | 1 | 0 | 0 | 0 | 0.68717 | 0 | 0 | -5.1466 | 1 | 0 | 0 | -24.2841 | 0.68717 | 0 | 0 | -21.8338 | 1 | 0 | 0 | 0 | 7.4394 | 0 | 0 | -21.8338 | 1 | 0 | 0 | -24.2841 | 7.4394 | 0 | 0 | -202.4921 | 1 | 0 | 0 | 0 | -4.7572 | 0 | 0 | -202.4921 | 1 | 0 | 0 | -5.1466 | -4.7572 | 0 | 0 | -178.0087 | -38.9949 | 38.0808
| C1(Re,Im) |  | D1(Re,Im) |  | C2(Re,Im) |  | D2(Re,Im) |  | C12(Re,Im) |  | D12(Re,Im) |  | C3(Re,Im) |  | D3(Re,Im) |  | C23(Re,Im) |  | D23(Re,Im) |  | C4(Re,Im) |  | D4(Re,Im) |  | C34(Re,Im) |  | D34(Re,Im) |  | C5(Re,Im) |  | D5(Re,Im) |  | C45(Re,Im) |  | D45(Re,Im) |  | C6(Re,Im) |  | D6(Re,Im) |  | C56(Re,Im) |  | D56(Re,Im) |  | C7(Re,Im) |  | D7(Re,Im) |  | C67(Re,Im) |  | D67(Re,Im) |  | 位相(deg) | RL(dB)
| 0 | 0 | 1 | 0 | 0 | -0.060784 | 1 | 0 | 0 | -0.060784 | 1 | 0 | 0 | 0 | 1 | 0 | 0 | -0.060784 | -0.4761 | 0 | 0 | 0.30925 | 1 | 0 | 0 | -0.20802 | -0.4761 | 0 | 0 | 0 | 1 | 0 | 0 | -0.20802 | -5.5276 | 0 | 0 | -0.060232 | 1 | 0 | 0 | 0.12492 | -5.5276 | 0 | 0 | 0 | 1 | 0 | 0 | 0.12492 | -4.8847 | 0 | -88.4282 | -0.00054743
| 第1複素マトリックス |  |  |  | 第2複素マトリックス |  |  |  |  | 掛け算結果1 |  |  |  | 第3複素マトリックス |  |  |  | 掛け算結果2 |  |  | 第4複素マトリックス |  |  |  |  | 掛け算結果3 |  |  | 第5複素マトリックス |  |  |  |  | 掛け算結果5 |  |  | 第6複素マトリックス |  |  |  |  | 掛け算結果6 |  |  | 第7複素マトリックス |  |  |  |  | 掛け算結果7
| A1(Re,Im) |  | B1(Re,Im) |  | A2(Re,Im) |  | B2(Re,Im) |  | A12(Re,Im) |  | B12(Re,Im) |  | A3Re,Im) |  | B3(Re,Im) |  | A23(Re,Im) |  | B23(Re,Im) |  | A4(Re,Im) |  | B4(Re,Im) |  | A34(Re,Im) |  | B34(Re,Im) |  | A5Re,Im) |  | B5(Re,Im) |  | A45(Re,Im) |  | B45(Re,Im) |  | A6(Re,Im) |  | B6(Re,Im) |  | A56(Re,Im) |  | B56(Re,Im) |  | A73Re,Im) |  | B7(Re,Im) |  | A67(Re,Im) |  | B67(Re,Im) |  | 減衰量(dB) | ABS(Zin)
1.1042 | 1 | 0 | 0 | -5.1456 | 1 | 0 | 0 | 0 | 0.68861 | 0 | 0 | -5.1456 | 1 | 0 | 0 | -24.2797 | 0.68861 | 0 | 0 | -21.8649 | 1 | 0 | 0 | 0 | 7.4658 | 0 | 0 | -21.8649 | 1 | 0 | 0 | -24.2797 | 7.4658 | 0 | 0 | -203.1324 | 1 | 0 | 0 | 0 | -4.7147 | 0 | 0 | -203.1324 | 1 | 0 | 0 | -5.1456 | -4.7147 | 0 | 0 | -178.8723 | -39.0367 | 38.631
| C1(Re,Im) |  | D1(Re,Im) |  | C2(Re,Im) |  | D2(Re,Im) |  | C12(Re,Im) |  | D12(Re,Im) |  | C3(Re,Im) |  | D3(Re,Im) |  | C23(Re,Im) |  | D23(Re,Im) |  | C4(Re,Im) |  | D4(Re,Im) |  | C34(Re,Im) |  | D34(Re,Im) |  | C5(Re,Im) |  | D5(Re,Im) |  | C45(Re,Im) |  | D45(Re,Im) |  | C6(Re,Im) |  | D6(Re,Im) |  | C56(Re,Im) |  | D56(Re,Im) |  | C7(Re,Im) |  | D7(Re,Im) |  | C67(Re,Im) |  | D67(Re,Im) |  | 位相(deg) | RL(dB)
| 0 | 0 | 1 | 0 | 0 | -0.060515 | 1 | 0 | 0 | -0.060515 | 1 | 0 | 0 | 0 | 1 | 0 | 0 | -0.060515 | -0.4693 | 0 | 0 | 0.30996 | 1 | 0 | 0 | -0.20598 | -0.4693 | 0 | 0 | 0 | 1 | 0 | 0 | -0.20598 | -5.4704 | 0 | 0 | -0.059963 | 1 | 0 | 0 | 0.12204 | -5.4704 | 0 | 0 | 0 | 1 | 0 | 0 | 0.12204 | -4.8424 | 0 | -88.4493 | -0.00054217
| 第1複素マトリックス |  |  |  | 第2複素マトリックス |  |  |  |  | 掛け算結果1 |  |  |  | 第3複素マトリックス |  |  |  | 掛け算結果2 |  |  | 第4複素マトリックス |  |  |  |  | 掛け算結果3 |  |  | 第5複素マトリックス |  |  |  |  | 掛け算結果5 |  |  | 第6複素マトリックス |  |  |  |  | 掛け算結果6 |  |  | 第7複素マトリックス |  |  |  |  | 掛け算結果7
| A1(Re,Im) |  | B1(Re,Im) |  | A2(Re,Im) |  | B2(Re,Im) |  | A12(Re,Im) |  | B12(Re,Im) |  | A3Re,Im) |  | B3(Re,Im) |  | A23(Re,Im) |  | B23(Re,Im) |  | A4(Re,Im) |  | B4(Re,Im) |  | A34(Re,Im) |  | B34(Re,Im) |  | A5Re,Im) |  | B5(Re,Im) |  | A45(Re,Im) |  | B45(Re,Im) |  | A6(Re,Im) |  | B6(Re,Im) |  | A56(Re,Im) |  | B56(Re,Im) |  | A73Re,Im) |  | B7(Re,Im) |  | A67(Re,Im) |  | B67(Re,Im) |  | 減衰量(dB) | ABS(Zin)
1.1044 | 1 | 0 | 0 | -5.1447 | 1 | 0 | 0 | 0 | 0.69005 | 0 | 0 | -5.1447 | 1 | 0 | 0 | -24.2753 | 0.69005 | 0 | 0 | -21.8959 | 1 | 0 | 0 | 0 | 7.4923 | 0 | 0 | -21.8959 | 1 | 0 | 0 | -24.2753 | 7.4923 | 0 | 0 | -203.7732 | 1 | 0 | 0 | 0 | -4.6718 | 0 | 0 | -203.7732 | 1 | 0 | 0 | -5.1447 | -4.6718 | 0 | 0 | -179.738 | -39.0785 | 39.1956
| C1(Re,Im) |  | D1(Re,Im) |  | C2(Re,Im) |  | D2(Re,Im) |  | C12(Re,Im) |  | D12(Re,Im) |  | C3(Re,Im) |  | D3(Re,Im) |  | C23(Re,Im) |  | D23(Re,Im) |  | C4(Re,Im) |  | D4(Re,Im) |  | C34(Re,Im) |  | D34(Re,Im) |  | C5(Re,Im) |  | D5(Re,Im) |  | C45(Re,Im) |  | D45(Re,Im) |  | C6(Re,Im) |  | D6(Re,Im) |  | C56(Re,Im) |  | D56(Re,Im) |  | C7(Re,Im) |  | D7(Re,Im) |  | C67(Re,Im) |  | D67(Re,Im) |  | 位相(deg) | RL(dB)
| 0 | 0 | 1 | 0 | 0 | -0.060246 | 1 | 0 | 0 | -0.060246 | 1 | 0 | 0 | 0 | 1 | 0 | 0 | -0.060246 | -0.4625 | 0 | 0 | 0.31066 | 1 | 0 | 0 | -0.20393 | -0.4625 | 0 | 0 | 0 | 1 | 0 | 0 | -0.20393 | -5.4129 | 0 | 0 | -0.059694 | 1 | 0 | 0 | 0.11919 | -5.4129 | 0 | 0 | 0 | 1 | 0 | 0 | 0.11919 | -4.7997 | 0 | -88.4703 | -0.00053698
| 第1複素マトリックス |  |  |  | 第2複素マトリックス |  |  |  |  | 掛け算結果1 |  |  |  | 第3複素マトリックス |  |  |  | 掛け算結果2 |  |  | 第4複素マトリックス |  |  |  |  | 掛け算結果3 |  |  | 第5複素マトリックス |  |  |  |  | 掛け算結果5 |  |  | 第6複素マトリックス |  |  |  |  | 掛け算結果6 |  |  | 第7複素マトリックス |  |  |  |  | 掛け算結果7
| A1(Re,Im) |  | B1(Re,Im) |  | A2(Re,Im) |  | B2(Re,Im) |  | A12(Re,Im) |  | B12(Re,Im) |  | A3Re,Im) |  | B3(Re,Im) |  | A23(Re,Im) |  | B23(Re,Im) |  | A4(Re,Im) |  | B4(Re,Im) |  | A34(Re,Im) |  | B34(Re,Im) |  | A5Re,Im) |  | B5(Re,Im) |  | A45(Re,Im) |  | B45(Re,Im) |  | A6(Re,Im) |  | B6(Re,Im) |  | A56(Re,Im) |  | B56(Re,Im) |  | A73Re,Im) |  | B7(Re,Im) |  | A67(Re,Im) |  | B67(Re,Im) |  | 減衰量(dB) | ABS(Zin)
1.1046 | 1 | 0 | 0 | -5.1438 | 1 | 0 | 0 | 0 | 0.69149 | 0 | 0 | -5.1438 | 1 | 0 | 0 | -24.2709 | 0.69149 | 0 | 0 | -21.9268 | 1 | 0 | 0 | 0 | 7.5188 | 0 | 0 | -21.9268 | 1 | 0 | 0 | -24.2709 | 7.5188 | 0 | 0 | -204.4145 | 1 | 0 | 0 | 0 | -4.6286 | 0 | 0 | -204.4145 | 1 | 0 | 0 | -5.1438 | -4.6286 | 0 | 0 | -180.6059 | -39.1202 | 39.7751
| C1(Re,Im) |  | D1(Re,Im) |  | C2(Re,Im) |  | D2(Re,Im) |  | C12(Re,Im) |  | D12(Re,Im) |  | C3(Re,Im) |  | D3(Re,Im) |  | C23(Re,Im) |  | D23(Re,Im) |  | C4(Re,Im) |  | D4(Re,Im) |  | C34(Re,Im) |  | D34(Re,Im) |  | C5(Re,Im) |  | D5(Re,Im) |  | C45(Re,Im) |  | D45(Re,Im) |  | C6(Re,Im) |  | D6(Re,Im) |  | C56(Re,Im) |  | D56(Re,Im) |  | C7(Re,Im) |  | D7(Re,Im) |  | C67(Re,Im) |  | D67(Re,Im) |  | 位相(deg) | RL(dB)
| 0 | 0 | 1 | 0 | 0 | -0.059978 | 1 | 0 | 0 | -0.059978 | 1 | 0 | 0 | 0 | 1 | 0 | 0 | -0.059978 | -0.45571 | 0 | 0 | 0.31137 | 1 | 0 | 0 | -0.20187 | -0.45571 | 0 | 0 | 0 | 1 | 0 | 0 | -0.20187 | -5.3553 | 0 | 0 | -0.059425 | 1 | 0 | 0 | 0.11637 | -5.3553 | 0 | 0 | 0 | 1 | 0 | 0 | 0.11637 | -4.7567 | 0 | -88.4913 | -0.00053186
| 第1複素マトリックス |  |  |  | 第2複素マトリックス |  |  |  |  | 掛け算結果1 |  |  |  | 第3複素マトリックス |  |  |  | 掛け算結果2 |  |  | 第4複素マトリックス |  |  |  |  | 掛け算結果3 |  |  | 第5複素マトリックス |  |  |  |  | 掛け算結果5 |  |  | 第6複素マトリックス |  |  |  |  | 掛け算結果6 |  |  | 第7複素マトリックス |  |  |  |  | 掛け算結果7
| A1(Re,Im) |  | B1(Re,Im) |  | A2(Re,Im) |  | B2(Re,Im) |  | A12(Re,Im) |  | B12(Re,Im) |  | A3Re,Im) |  | B3(Re,Im) |  | A23(Re,Im) |  | B23(Re,Im) |  | A4(Re,Im) |  | B4(Re,Im) |  | A34(Re,Im) |  | B34(Re,Im) |  | A5Re,Im) |  | B5(Re,Im) |  | A45(Re,Im) |  | B45(Re,Im) |  | A6(Re,Im) |  | B6(Re,Im) |  | A56(Re,Im) |  | B56(Re,Im) |  | A73Re,Im) |  | B7(Re,Im) |  | A67(Re,Im) |  | B67(Re,Im) |  | 減衰量(dB) | ABS(Zin)
1.1048 | 1 | 0 | 0 | -5.1428 | 1 | 0 | 0 | 0 | 0.69293 | 0 | 0 | -5.1428 | 1 | 0 | 0 | -24.2665 | 0.69293 | 0 | 0 | -21.9578 | 1 | 0 | 0 | 0 | 7.5453 | 0 | 0 | -21.9578 | 1 | 0 | 0 | -24.2665 | 7.5453 | 0 | 0 | -205.0562 | 1 | 0 | 0 | 0 | -4.5851 | 0 | 0 | -205.0562 | 1 | 0 | 0 | -5.1428 | -4.5851 | 0 | 0 | -181.4759 | -39.1617 | 40.3702
| C1(Re,Im) |  | D1(Re,Im) |  | C2(Re,Im) |  | D2(Re,Im) |  | C12(Re,Im) |  | D12(Re,Im) |  | C3(Re,Im) |  | D3(Re,Im) |  | C23(Re,Im) |  | D23(Re,Im) |  | C4(Re,Im) |  | D4(Re,Im) |  | C34(Re,Im) |  | D34(Re,Im) |  | C5(Re,Im) |  | D5(Re,Im) |  | C45(Re,Im) |  | D45(Re,Im) |  | C6(Re,Im) |  | D6(Re,Im) |  | C56(Re,Im) |  | D56(Re,Im) |  | C7(Re,Im) |  | D7(Re,Im) |  | C67(Re,Im) |  | D67(Re,Im) |  | 位相(deg) | RL(dB)
| 0 | 0 | 1 | 0 | 0 | -0.059709 | 1 | 0 | 0 | -0.059709 | 1 | 0 | 0 | 0 | 1 | 0 | 0 | -0.059709 | -0.44892 | 0 | 0 | 0.31207 | 1 | 0 | 0 | -0.19981 | -0.44892 | 0 | 0 | 0 | 1 | 0 | 0 | -0.19981 | -5.2975 | 0 | 0 | -0.059156 | 1 | 0 | 0 | 0.11358 | -5.2975 | 0 | 0 | 0 | 1 | 0 | 0 | 0.11358 | -4.7134 | 0 | -88.5122 | -0.00052679
| 第1複素マトリックス |  |  |  | 第2複素マトリックス |  |  |  |  | 掛け算結果1 |  |  |  | 第3複素マトリックス |  |  |  | 掛け算結果2 |  |  | 第4複素マトリックス |  |  |  |  | 掛け算結果3 |  |  | 第5複素マトリックス |  |  |  |  | 掛け算結果5 |  |  | 第6複素マトリックス |  |  |  |  | 掛け算結果6 |  |  | 第7複素マトリックス |  |  |  |  | 掛け算結果7
| A1(Re,Im) |  | B1(Re,Im) |  | A2(Re,Im) |  | B2(Re,Im) |  | A12(Re,Im) |  | B12(Re,Im) |  | A3Re,Im) |  | B3(Re,Im) |  | A23(Re,Im) |  | B23(Re,Im) |  | A4(Re,Im) |  | B4(Re,Im) |  | A34(Re,Im) |  | B34(Re,Im) |  | A5Re,Im) |  | B5(Re,Im) |  | A45(Re,Im) |  | B45(Re,Im) |  | A6(Re,Im) |  | B6(Re,Im) |  | A56(Re,Im) |  | B56(Re,Im) |  | A73Re,Im) |  | B7(Re,Im) |  | A67(Re,Im) |  | B67(Re,Im) |  | 減衰量(dB) | ABS(Zin)
1.105 | 1 | 0 | 0 | -5.1419 | 1 | 0 | 0 | 0 | 0.69436 | 0 | 0 | -5.1419 | 1 | 0 | 0 | -24.2621 | 0.69436 | 0 | 0 | -21.9887 | 1 | 0 | 0 | 0 | 7.5719 | 0 | 0 | -21.9887 | 1 | 0 | 0 | -24.2621 | 7.5719 | 0 | 0 | -205.6985 | 1 | 0 | 0 | 0 | -4.5412 | 0 | 0 | -205.6985 | 1 | 0 | 0 | -5.1419 | -4.5412 | 0 | 0 | -182.3481 | -39.2032 | 40.9815
| C1(Re,Im) |  | D1(Re,Im) |  | C2(Re,Im) |  | D2(Re,Im) |  | C12(Re,Im) |  | D12(Re,Im) |  | C3(Re,Im) |  | D3(Re,Im) |  | C23(Re,Im) |  | D23(Re,Im) |  | C4(Re,Im) |  | D4(Re,Im) |  | C34(Re,Im) |  | D34(Re,Im) |  | C5(Re,Im) |  | D5(Re,Im) |  | C45(Re,Im) |  | D45(Re,Im) |  | C6(Re,Im) |  | D6(Re,Im) |  | C56(Re,Im) |  | D56(Re,Im) |  | C7(Re,Im) |  | D7(Re,Im) |  | C67(Re,Im) |  | D67(Re,Im) |  | 位相(deg) | RL(dB)
| 0 | 0 | 1 | 0 | 0 | -0.05944 | 1 | 0 | 0 | -0.05944 | 1 | 0 | 0 | 0 | 1 | 0 | 0 | -0.05944 | -0.44214 | 0 | 0 | 0.31278 | 1 | 0 | 0 | -0.19773 | -0.44214 | 0 | 0 | 0 | 1 | 0 | 0 | -0.19773 | -5.2395 | 0 | 0 | -0.058887 | 1 | 0 | 0 | 0.11081 | -5.2395 | 0 | 0 | 0 | 1 | 0 | 0 | 0.11081 | -4.6697 | 0 | -88.533 | -0.00052178
| 第1複素マトリックス |  |  |  | 第2複素マトリックス |  |  |  |  | 掛け算結果1 |  |  |  | 第3複素マトリックス |  |  |  | 掛け算結果2 |  |  | 第4複素マトリックス |  |  |  |  | 掛け算結果3 |  |  | 第5複素マトリックス |  |  |  |  | 掛け算結果5 |  |  | 第6複素マトリックス |  |  |  |  | 掛け算結果6 |  |  | 第7複素マトリックス |  |  |  |  | 掛け算結果7
| A1(Re,Im) |  | B1(Re,Im) |  | A2(Re,Im) |  | B2(Re,Im) |  | A12(Re,Im) |  | B12(Re,Im) |  | A3Re,Im) |  | B3(Re,Im) |  | A23(Re,Im) |  | B23(Re,Im) |  | A4(Re,Im) |  | B4(Re,Im) |  | A34(Re,Im) |  | B34(Re,Im) |  | A5Re,Im) |  | B5(Re,Im) |  | A45(Re,Im) |  | B45(Re,Im) |  | A6(Re,Im) |  | B6(Re,Im) |  | A56(Re,Im) |  | B56(Re,Im) |  | A73Re,Im) |  | B7(Re,Im) |  | A67(Re,Im) |  | B67(Re,Im) |  | 減衰量(dB) | ABS(Zin)
1.1052 | 1 | 0 | 0 | -5.141 | 1 | 0 | 0 | 0 | 0.6958 | 0 | 0 | -5.141 | 1 | 0 | 0 | -24.2577 | 0.6958 | 0 | 0 | -22.0196 | 1 | 0 | 0 | 0 | 7.5985 | 0 | 0 | -22.0196 | 1 | 0 | 0 | -24.2577 | 7.5985 | 0 | 0 | -206.3413 | 1 | 0 | 0 | 0 | -4.497 | 0 | 0 | -206.3413 | 1 | 0 | 0 | -5.141 | -4.497 | 0 | 0 | -183.2224 | -39.2446 | 41.6098
| C1(Re,Im) |  | D1(Re,Im) |  | C2(Re,Im) |  | D2(Re,Im) |  | C12(Re,Im) |  | D12(Re,Im) |  | C3(Re,Im) |  | D3(Re,Im) |  | C23(Re,Im) |  | D23(Re,Im) |  | C4(Re,Im) |  | D4(Re,Im) |  | C34(Re,Im) |  | D34(Re,Im) |  | C5(Re,Im) |  | D5(Re,Im) |  | C45(Re,Im) |  | D45(Re,Im) |  | C6(Re,Im) |  | D6(Re,Im) |  | C56(Re,Im) |  | D56(Re,Im) |  | C7(Re,Im) |  | D7(Re,Im) |  | C67(Re,Im) |  | D67(Re,Im) |  | 位相(deg) | RL(dB)
| 0 | 0 | 1 | 0 | 0 | -0.059171 | 1 | 0 | 0 | -0.059171 | 1 | 0 | 0 | 0 | 1 | 0 | 0 | -0.059171 | -0.43536 | 0 | 0 | 0.31348 | 1 | 0 | 0 | -0.19565 | -0.43536 | 0 | 0 | 0 | 1 | 0 | 0 | -0.19565 | -5.1813 | 0 | 0 | -0.058619 | 1 | 0 | 0 | 0.10808 | -5.1813 | 0 | 0 | 0 | 1 | 0 | 0 | 0.10808 | -4.6257 | 0 | -88.5538 | -0.00051683
| 第1複素マトリックス |  |  |  | 第2複素マトリックス |  |  |  |  | 掛け算結果1 |  |  |  | 第3複素マトリックス |  |  |  | 掛け算結果2 |  |  | 第4複素マトリックス |  |  |  |  | 掛け算結果3 |  |  | 第5複素マトリックス |  |  |  |  | 掛け算結果5 |  |  | 第6複素マトリックス |  |  |  |  | 掛け算結果6 |  |  | 第7複素マトリックス |  |  |  |  | 掛け算結果7
| A1(Re,Im) |  | B1(Re,Im) |  | A2(Re,Im) |  | B2(Re,Im) |  | A12(Re,Im) |  | B12(Re,Im) |  | A3Re,Im) |  | B3(Re,Im) |  | A23(Re,Im) |  | B23(Re,Im) |  | A4(Re,Im) |  | B4(Re,Im) |  | A34(Re,Im) |  | B34(Re,Im) |  | A5Re,Im) |  | B5(Re,Im) |  | A45(Re,Im) |  | B45(Re,Im) |  | A6(Re,Im) |  | B6(Re,Im) |  | A56(Re,Im) |  | B56(Re,Im) |  | A73Re,Im) |  | B7(Re,Im) |  | A67(Re,Im) |  | B67(Re,Im) |  | 減衰量(dB) | ABS(Zin)
1.1054 | 1 | 0 | 0 | -5.1401 | 1 | 0 | 0 | 0 | 0.69724 | 0 | 0 | -5.1401 | 1 | 0 | 0 | -24.2533 | 0.69724 | 0 | 0 | -22.0504 | 1 | 0 | 0 | 0 | 7.6251 | 0 | 0 | -22.0504 | 1 | 0 | 0 | -24.2533 | 7.6251 | 0 | 0 | -206.9845 | 1 | 0 | 0 | 0 | -4.4524 | 0 | 0 | -206.9845 | 1 | 0 | 0 | -5.1401 | -4.4524 | 0 | 0 | -184.0988 | -39.2859 | 42.2557
| C1(Re,Im) |  | D1(Re,Im) |  | C2(Re,Im) |  | D2(Re,Im) |  | C12(Re,Im) |  | D12(Re,Im) |  | C3(Re,Im) |  | D3(Re,Im) |  | C23(Re,Im) |  | D23(Re,Im) |  | C4(Re,Im) |  | D4(Re,Im) |  | C34(Re,Im) |  | D34(Re,Im) |  | C5(Re,Im) |  | D5(Re,Im) |  | C45(Re,Im) |  | D45(Re,Im) |  | C6(Re,Im) |  | D6(Re,Im) |  | C56(Re,Im) |  | D56(Re,Im) |  | C7(Re,Im) |  | D7(Re,Im) |  | C67(Re,Im) |  | D67(Re,Im) |  | 位相(deg) | RL(dB)
| 0 | 0 | 1 | 0 | 0 | -0.058903 | 1 | 0 | 0 | -0.058903 | 1 | 0 | 0 | 0 | 1 | 0 | 0 | -0.058903 | -0.42858 | 0 | 0 | 0.31418 | 1 | 0 | 0 | -0.19356 | -0.42858 | 0 | 0 | 0 | 1 | 0 | 0 | -0.19356 | -5.123 | 0 | 0 | -0.05835 | 1 | 0 | 0 | 0.10537 | -5.123 | 0 | 0 | 0 | 1 | 0 | 0 | 0.10537 | -4.5814 | 0 | -88.5745 | -0.00051194
| 第1複素マトリックス |  |  |  | 第2複素マトリックス |  |  |  |  | 掛け算結果1 |  |  |  | 第3複素マトリックス |  |  |  | 掛け算結果2 |  |  | 第4複素マトリックス |  |  |  |  | 掛け算結果3 |  |  | 第5複素マトリックス |  |  |  |  | 掛け算結果5 |  |  | 第6複素マトリックス |  |  |  |  | 掛け算結果6 |  |  | 第7複素マトリックス |  |  |  |  | 掛け算結果7
| A1(Re,Im) |  | B1(Re,Im) |  | A2(Re,Im) |  | B2(Re,Im) |  | A12(Re,Im) |  | B12(Re,Im) |  | A3Re,Im) |  | B3(Re,Im) |  | A23(Re,Im) |  | B23(Re,Im) |  | A4(Re,Im) |  | B4(Re,Im) |  | A34(Re,Im) |  | B34(Re,Im) |  | A5Re,Im) |  | B5(Re,Im) |  | A45(Re,Im) |  | B45(Re,Im) |  | A6(Re,Im) |  | B6(Re,Im) |  | A56(Re,Im) |  | B56(Re,Im) |  | A73Re,Im) |  | B7(Re,Im) |  | A67(Re,Im) |  | B67(Re,Im) |  | 減衰量(dB) | ABS(Zin)
1.1056 | 1 | 0 | 0 | -5.1391 | 1 | 0 | 0 | 0 | 0.69867 | 0 | 0 | -5.1391 | 1 | 0 | 0 | -24.249 | 0.69867 | 0 | 0 | -22.0812 | 1 | 0 | 0 | 0 | 7.6518 | 0 | 0 | -22.0812 | 1 | 0 | 0 | -24.249 | 7.6518 | 0 | 0 | -207.6283 | 1 | 0 | 0 | 0 | -4.4075 | 0 | 0 | -207.6283 | 1 | 0 | 0 | -5.1391 | -4.4075 | 0 | 0 | -184.9774 | -39.3271 | 42.92
| C1(Re,Im) |  | D1(Re,Im) |  | C2(Re,Im) |  | D2(Re,Im) |  | C12(Re,Im) |  | D12(Re,Im) |  | C3(Re,Im) |  | D3(Re,Im) |  | C23(Re,Im) |  | D23(Re,Im) |  | C4(Re,Im) |  | D4(Re,Im) |  | C34(Re,Im) |  | D34(Re,Im) |  | C5(Re,Im) |  | D5(Re,Im) |  | C45(Re,Im) |  | D45(Re,Im) |  | C6(Re,Im) |  | D6(Re,Im) |  | C56(Re,Im) |  | D56(Re,Im) |  | C7(Re,Im) |  | D7(Re,Im) |  | C67(Re,Im) |  | D67(Re,Im) |  | 位相(deg) | RL(dB)
| 0 | 0 | 1 | 0 | 0 | -0.058634 | 1 | 0 | 0 | -0.058634 | 1 | 0 | 0 | 0 | 1 | 0 | 0 | -0.058634 | -0.42181 | 0 | 0 | 0.31489 | 1 | 0 | 0 | -0.19146 | -0.42181 | 0 | 0 | 0 | 1 | 0 | 0 | -0.19146 | -5.0644 | 0 | 0 | -0.058081 | 1 | 0 | 0 | 0.10269 | -5.0644 | 0 | 0 | 0 | 1 | 0 | 0 | 0.10269 | -4.5367 | 0 | -88.5951 | -0.00050711
| 第1複素マトリックス |  |  |  | 第2複素マトリックス |  |  |  |  | 掛け算結果1 |  |  |  | 第3複素マトリックス |  |  |  | 掛け算結果2 |  |  | 第4複素マトリックス |  |  |  |  | 掛け算結果3 |  |  | 第5複素マトリックス |  |  |  |  | 掛け算結果5 |  |  | 第6複素マトリックス |  |  |  |  | 掛け算結果6 |  |  | 第7複素マトリックス |  |  |  |  | 掛け算結果7
| A1(Re,Im) |  | B1(Re,Im) |  | A2(Re,Im) |  | B2(Re,Im) |  | A12(Re,Im) |  | B12(Re,Im) |  | A3Re,Im) |  | B3(Re,Im) |  | A23(Re,Im) |  | B23(Re,Im) |  | A4(Re,Im) |  | B4(Re,Im) |  | A34(Re,Im) |  | B34(Re,Im) |  | A5Re,Im) |  | B5(Re,Im) |  | A45(Re,Im) |  | B45(Re,Im) |  | A6(Re,Im) |  | B6(Re,Im) |  | A56(Re,Im) |  | B56(Re,Im) |  | A73Re,Im) |  | B7(Re,Im) |  | A67(Re,Im) |  | B67(Re,Im) |  | 減衰量(dB) | ABS(Zin)
1.1058 | 1 | 0 | 0 | -5.1382 | 1 | 0 | 0 | 0 | 0.70011 | 0 | 0 | -5.1382 | 1 | 0 | 0 | -24.2446 | 0.70011 | 0 | 0 | -22.112 | 1 | 0 | 0 | 0 | 7.6784 | 0 | 0 | -22.112 | 1 | 0 | 0 | -24.2446 | 7.6784 | 0 | 0 | -208.2725 | 1 | 0 | 0 | 0 | -4.3623 | 0 | 0 | -208.2725 | 1 | 0 | 0 | -5.1382 | -4.3623 | 0 | 0 | -185.8581 | -39.3682 | 43.6036
| C1(Re,Im) |  | D1(Re,Im) |  | C2(Re,Im) |  | D2(Re,Im) |  | C12(Re,Im) |  | D12(Re,Im) |  | C3(Re,Im) |  | D3(Re,Im) |  | C23(Re,Im) |  | D23(Re,Im) |  | C4(Re,Im) |  | D4(Re,Im) |  | C34(Re,Im) |  | D34(Re,Im) |  | C5(Re,Im) |  | D5(Re,Im) |  | C45(Re,Im) |  | D45(Re,Im) |  | C6(Re,Im) |  | D6(Re,Im) |  | C56(Re,Im) |  | D56(Re,Im) |  | C7(Re,Im) |  | D7(Re,Im) |  | C67(Re,Im) |  | D67(Re,Im) |  | 位相(deg) | RL(dB)
| 0 | 0 | 1 | 0 | 0 | -0.058365 | 1 | 0 | 0 | -0.058365 | 1 | 0 | 0 | 0 | 1 | 0 | 0 | -0.058365 | -0.41504 | 0 | 0 | 0.31559 | 1 | 0 | 0 | -0.18935 | -0.41504 | 0 | 0 | 0 | 1 | 0 | 0 | -0.18935 | -5.0057 | 0 | 0 | -0.057812 | 1 | 0 | 0 | 0.10004 | -5.0057 | 0 | 0 | 0 | 1 | 0 | 0 | 0.10004 | -4.4917 | 0 | -88.6156 | -0.00050233
| 第1複素マトリックス |  |  |  | 第2複素マトリックス |  |  |  |  | 掛け算結果1 |  |  |  | 第3複素マトリックス |  |  |  | 掛け算結果2 |  |  | 第4複素マトリックス |  |  |  |  | 掛け算結果3 |  |  | 第5複素マトリックス |  |  |  |  | 掛け算結果5 |  |  | 第6複素マトリックス |  |  |  |  | 掛け算結果6 |  |  | 第7複素マトリックス |  |  |  |  | 掛け算結果7
| A1(Re,Im) |  | B1(Re,Im) |  | A2(Re,Im) |  | B2(Re,Im) |  | A12(Re,Im) |  | B12(Re,Im) |  | A3Re,Im) |  | B3(Re,Im) |  | A23(Re,Im) |  | B23(Re,Im) |  | A4(Re,Im) |  | B4(Re,Im) |  | A34(Re,Im) |  | B34(Re,Im) |  | A5Re,Im) |  | B5(Re,Im) |  | A45(Re,Im) |  | B45(Re,Im) |  | A6(Re,Im) |  | B6(Re,Im) |  | A56(Re,Im) |  | B56(Re,Im) |  | A73Re,Im) |  | B7(Re,Im) |  | A67(Re,Im) |  | B67(Re,Im) |  | 減衰量(dB) | ABS(Zin)
1.106 | 1 | 0 | 0 | -5.1373 | 1 | 0 | 0 | 0 | 0.70154 | 0 | 0 | -5.1373 | 1 | 0 | 0 | -24.2402 | 0.70154 | 0 | 0 | -22.1428 | 1 | 0 | 0 | 0 | 7.7052 | 0 | 0 | -22.1428 | 1 | 0 | 0 | -24.2402 | 7.7052 | 0 | 0 | -208.9173 | 1 | 0 | 0 | 0 | -4.3167 | 0 | 0 | -208.9173 | 1 | 0 | 0 | -5.1373 | -4.3167 | 0 | 0 | -186.741 | -39.4092 | 44.3074
| C1(Re,Im) |  | D1(Re,Im) |  | C2(Re,Im) |  | D2(Re,Im) |  | C12(Re,Im) |  | D12(Re,Im) |  | C3(Re,Im) |  | D3(Re,Im) |  | C23(Re,Im) |  | D23(Re,Im) |  | C4(Re,Im) |  | D4(Re,Im) |  | C34(Re,Im) |  | D34(Re,Im) |  | C5(Re,Im) |  | D5(Re,Im) |  | C45(Re,Im) |  | D45(Re,Im) |  | C6(Re,Im) |  | D6(Re,Im) |  | C56(Re,Im) |  | D56(Re,Im) |  | C7(Re,Im) |  | D7(Re,Im) |  | C67(Re,Im) |  | D67(Re,Im) |  | 位相(deg) | RL(dB)
| 0 | 0 | 1 | 0 | 0 | -0.058097 | 1 | 0 | 0 | -0.058097 | 1 | 0 | 0 | 0 | 1 | 0 | 0 | -0.058097 | -0.40828 | 0 | 0 | 0.31629 | 1 | 0 | 0 | -0.18723 | -0.40828 | 0 | 0 | 0 | 1 | 0 | 0 | -0.18723 | -4.9468 | 0 | 0 | -0.057544 | 1 | 0 | 0 | 0.097427 | -4.9468 | 0 | 0 | 0 | 1 | 0 | 0 | 0.097427 | -4.4463 | 0 | -88.636 | -0.00049761
| 第1複素マトリックス |  |  |  | 第2複素マトリックス |  |  |  |  | 掛け算結果1 |  |  |  | 第3複素マトリックス |  |  |  | 掛け算結果2 |  |  | 第4複素マトリックス |  |  |  |  | 掛け算結果3 |  |  | 第5複素マトリックス |  |  |  |  | 掛け算結果5 |  |  | 第6複素マトリックス |  |  |  |  | 掛け算結果6 |  |  | 第7複素マトリックス |  |  |  |  | 掛け算結果7
| A1(Re,Im) |  | B1(Re,Im) |  | A2(Re,Im) |  | B2(Re,Im) |  | A12(Re,Im) |  | B12(Re,Im) |  | A3Re,Im) |  | B3(Re,Im) |  | A23(Re,Im) |  | B23(Re,Im) |  | A4(Re,Im) |  | B4(Re,Im) |  | A34(Re,Im) |  | B34(Re,Im) |  | A5Re,Im) |  | B5(Re,Im) |  | A45(Re,Im) |  | B45(Re,Im) |  | A6(Re,Im) |  | B6(Re,Im) |  | A56(Re,Im) |  | B56(Re,Im) |  | A73Re,Im) |  | B7(Re,Im) |  | A67(Re,Im) |  | B67(Re,Im) |  | 減衰量(dB) | ABS(Zin)
1.1062 | 1 | 0 | 0 | -5.1363 | 1 | 0 | 0 | 0 | 0.70297 | 0 | 0 | -5.1363 | 1 | 0 | 0 | -24.2358 | 0.70297 | 0 | 0 | -22.1735 | 1 | 0 | 0 | 0 | 7.7319 | 0 | 0 | -22.1735 | 1 | 0 | 0 | -24.2358 | 7.7319 | 0 | 0 | -209.5625 | 1 | 0 | 0 | 0 | -4.2708 | 0 | 0 | -209.5625 | 1 | 0 | 0 | -5.1363 | -4.2708 | 0 | 0 | -187.626 | -39.4501 | 45.0322
| C1(Re,Im) |  | D1(Re,Im) |  | C2(Re,Im) |  | D2(Re,Im) |  | C12(Re,Im) |  | D12(Re,Im) |  | C3(Re,Im) |  | D3(Re,Im) |  | C23(Re,Im) |  | D23(Re,Im) |  | C4(Re,Im) |  | D4(Re,Im) |  | C34(Re,Im) |  | D34(Re,Im) |  | C5(Re,Im) |  | D5(Re,Im) |  | C45(Re,Im) |  | D45(Re,Im) |  | C6(Re,Im) |  | D6(Re,Im) |  | C56(Re,Im) |  | D56(Re,Im) |  | C7(Re,Im) |  | D7(Re,Im) |  | C67(Re,Im) |  | D67(Re,Im) |  | 位相(deg) | RL(dB)
| 0 | 0 | 1 | 0 | 0 | -0.057828 | 1 | 0 | 0 | -0.057828 | 1 | 0 | 0 | 0 | 1 | 0 | 0 | -0.057828 | -0.40152 | 0 | 0 | 0.317 | 1 | 0 | 0 | -0.18511 | -0.40152 | 0 | 0 | 0 | 1 | 0 | 0 | -0.18511 | -4.8878 | 0 | 0 | -0.057275 | 1 | 0 | 0 | 0.09484 | -4.8878 | 0 | 0 | 0 | 1 | 0 | 0 | 0.09484 | -4.4006 | 0 | -88.6564 | -0.00049294
| 第1複素マトリックス |  |  |  | 第2複素マトリックス |  |  |  |  | 掛け算結果1 |  |  |  | 第3複素マトリックス |  |  |  | 掛け算結果2 |  |  | 第4複素マトリックス |  |  |  |  | 掛け算結果3 |  |  | 第5複素マトリックス |  |  |  |  | 掛け算結果5 |  |  | 第6複素マトリックス |  |  |  |  | 掛け算結果6 |  |  | 第7複素マトリックス |  |  |  |  | 掛け算結果7
| A1(Re,Im) |  | B1(Re,Im) |  | A2(Re,Im) |  | B2(Re,Im) |  | A12(Re,Im) |  | B12(Re,Im) |  | A3Re,Im) |  | B3(Re,Im) |  | A23(Re,Im) |  | B23(Re,Im) |  | A4(Re,Im) |  | B4(Re,Im) |  | A34(Re,Im) |  | B34(Re,Im) |  | A5Re,Im) |  | B5(Re,Im) |  | A45(Re,Im) |  | B45(Re,Im) |  | A6(Re,Im) |  | B6(Re,Im) |  | A56(Re,Im) |  | B56(Re,Im) |  | A73Re,Im) |  | B7(Re,Im) |  | A67(Re,Im) |  | B67(Re,Im) |  | 減衰量(dB) | ABS(Zin)
1.1064 | 1 | 0 | 0 | -5.1354 | 1 | 0 | 0 | 0 | 0.70441 | 0 | 0 | -5.1354 | 1 | 0 | 0 | -24.2314 | 0.70441 | 0 | 0 | -22.2042 | 1 | 0 | 0 | 0 | 7.7587 | 0 | 0 | -22.2042 | 1 | 0 | 0 | -24.2314 | 7.7587 | 0 | 0 | -210.2082 | 1 | 0 | 0 | 0 | -4.2246 | 0 | 0 | -210.2082 | 1 | 0 | 0 | -5.1354 | -4.2246 | 0 | 0 | -188.5131 | -39.491 | 45.7791
| C1(Re,Im) |  | D1(Re,Im) |  | C2(Re,Im) |  | D2(Re,Im) |  | C12(Re,Im) |  | D12(Re,Im) |  | C3(Re,Im) |  | D3(Re,Im) |  | C23(Re,Im) |  | D23(Re,Im) |  | C4(Re,Im) |  | D4(Re,Im) |  | C34(Re,Im) |  | D34(Re,Im) |  | C5(Re,Im) |  | D5(Re,Im) |  | C45(Re,Im) |  | D45(Re,Im) |  | C6(Re,Im) |  | D6(Re,Im) |  | C56(Re,Im) |  | D56(Re,Im) |  | C7(Re,Im) |  | D7(Re,Im) |  | C67(Re,Im) |  | D67(Re,Im) |  | 位相(deg) | RL(dB)
| 0 | 0 | 1 | 0 | 0 | -0.05756 | 1 | 0 | 0 | -0.05756 | 1 | 0 | 0 | 0 | 1 | 0 | 0 | -0.05756 | -0.39476 | 0 | 0 | 0.3177 | 1 | 0 | 0 | -0.18298 | -0.39476 | 0 | 0 | 0 | 1 | 0 | 0 | -0.18298 | -4.8285 | 0 | 0 | -0.057007 | 1 | 0 | 0 | 0.092282 | -4.8285 | 0 | 0 | 0 | 1 | 0 | 0 | 0.092282 | -4.3546 | 0 | -88.6767 | -0.00048833
| 第1複素マトリックス |  |  |  | 第2複素マトリックス |  |  |  |  | 掛け算結果1 |  |  |  | 第3複素マトリックス |  |  |  | 掛け算結果2 |  |  | 第4複素マトリックス |  |  |  |  | 掛け算結果3 |  |  | 第5複素マトリックス |  |  |  |  | 掛け算結果5 |  |  | 第6複素マトリックス |  |  |  |  | 掛け算結果6 |  |  | 第7複素マトリックス |  |  |  |  | 掛け算結果7
| A1(Re,Im) |  | B1(Re,Im) |  | A2(Re,Im) |  | B2(Re,Im) |  | A12(Re,Im) |  | B12(Re,Im) |  | A3Re,Im) |  | B3(Re,Im) |  | A23(Re,Im) |  | B23(Re,Im) |  | A4(Re,Im) |  | B4(Re,Im) |  | A34(Re,Im) |  | B34(Re,Im) |  | A5Re,Im) |  | B5(Re,Im) |  | A45(Re,Im) |  | B45(Re,Im) |  | A6(Re,Im) |  | B6(Re,Im) |  | A56(Re,Im) |  | B56(Re,Im) |  | A73Re,Im) |  | B7(Re,Im) |  | A67(Re,Im) |  | B67(Re,Im) |  | 減衰量(dB) | ABS(Zin)
1.1066 | 1 | 0 | 0 | -5.1345 | 1 | 0 | 0 | 0 | 0.70584 | 0 | 0 | -5.1345 | 1 | 0 | 0 | -24.227 | 0.70584 | 0 | 0 | -22.2348 | 1 | 0 | 0 | 0 | 7.7855 | 0 | 0 | -22.2348 | 1 | 0 | 0 | -24.227 | 7.7855 | 0 | 0 | -210.8544 | 1 | 0 | 0 | 0 | -4.178 | 0 | 0 | -210.8544 | 1 | 0 | 0 | -5.1345 | -4.178 | 0 | 0 | -189.4024 | -39.5317 | 46.549
| C1(Re,Im) |  | D1(Re,Im) |  | C2(Re,Im) |  | D2(Re,Im) |  | C12(Re,Im) |  | D12(Re,Im) |  | C3(Re,Im) |  | D3(Re,Im) |  | C23(Re,Im) |  | D23(Re,Im) |  | C4(Re,Im) |  | D4(Re,Im) |  | C34(Re,Im) |  | D34(Re,Im) |  | C5(Re,Im) |  | D5(Re,Im) |  | C45(Re,Im) |  | D45(Re,Im) |  | C6(Re,Im) |  | D6(Re,Im) |  | C56(Re,Im) |  | D56(Re,Im) |  | C7(Re,Im) |  | D7(Re,Im) |  | C67(Re,Im) |  | D67(Re,Im) |  | 位相(deg) | RL(dB)
| 0 | 0 | 1 | 0 | 0 | -0.057292 | 1 | 0 | 0 | -0.057292 | 1 | 0 | 0 | 0 | 1 | 0 | 0 | -0.057292 | -0.38801 | 0 | 0 | 0.3184 | 1 | 0 | 0 | -0.18083 | -0.38801 | 0 | 0 | 0 | 1 | 0 | 0 | -0.18083 | -4.7691 | 0 | 0 | -0.056738 | 1 | 0 | 0 | 0.089755 | -4.7691 | 0 | 0 | 0 | 1 | 0 | 0 | 0.089755 | -4.3082 | 0 | -88.697 | -0.00048377
| 第1複素マトリックス |  |  |  | 第2複素マトリックス |  |  |  |  | 掛け算結果1 |  |  |  | 第3複素マトリックス |  |  |  | 掛け算結果2 |  |  | 第4複素マトリックス |  |  |  |  | 掛け算結果3 |  |  | 第5複素マトリックス |  |  |  |  | 掛け算結果5 |  |  | 第6複素マトリックス |  |  |  |  | 掛け算結果6 |  |  | 第7複素マトリックス |  |  |  |  | 掛け算結果7
| A1(Re,Im) |  | B1(Re,Im) |  | A2(Re,Im) |  | B2(Re,Im) |  | A12(Re,Im) |  | B12(Re,Im) |  | A3Re,Im) |  | B3(Re,Im) |  | A23(Re,Im) |  | B23(Re,Im) |  | A4(Re,Im) |  | B4(Re,Im) |  | A34(Re,Im) |  | B34(Re,Im) |  | A5Re,Im) |  | B5(Re,Im) |  | A45(Re,Im) |  | B45(Re,Im) |  | A6(Re,Im) |  | B6(Re,Im) |  | A56(Re,Im) |  | B56(Re,Im) |  | A73Re,Im) |  | B7(Re,Im) |  | A67(Re,Im) |  | B67(Re,Im) |  | 減衰量(dB) | ABS(Zin)
1.1068 | 1 | 0 | 0 | -5.1336 | 1 | 0 | 0 | 0 | 0.70727 | 0 | 0 | -5.1336 | 1 | 0 | 0 | -24.2227 | 0.70727 | 0 | 0 | -22.2655 | 1 | 0 | 0 | 0 | 7.8123 | 0 | 0 | -22.2655 | 1 | 0 | 0 | -24.2227 | 7.8123 | 0 | 0 | -211.501 | 1 | 0 | 0 | 0 | -4.1311 | 0 | 0 | -211.501 | 1 | 0 | 0 | -5.1336 | -4.1311 | 0 | 0 | -190.2938 | -39.5724 | 47.3433
| C1(Re,Im) |  | D1(Re,Im) |  | C2(Re,Im) |  | D2(Re,Im) |  | C12(Re,Im) |  | D12(Re,Im) |  | C3(Re,Im) |  | D3(Re,Im) |  | C23(Re,Im) |  | D23(Re,Im) |  | C4(Re,Im) |  | D4(Re,Im) |  | C34(Re,Im) |  | D34(Re,Im) |  | C5(Re,Im) |  | D5(Re,Im) |  | C45(Re,Im) |  | D45(Re,Im) |  | C6(Re,Im) |  | D6(Re,Im) |  | C56(Re,Im) |  | D56(Re,Im) |  | C7(Re,Im) |  | D7(Re,Im) |  | C67(Re,Im) |  | D67(Re,Im) |  | 位相(deg) | RL(dB)
| 0 | 0 | 1 | 0 | 0 | -0.057023 | 1 | 0 | 0 | -0.057023 | 1 | 0 | 0 | 0 | 1 | 0 | 0 | -0.057023 | -0.38125 | 0 | 0 | 0.31911 | 1 | 0 | 0 | -0.17868 | -0.38125 | 0 | 0 | 0 | 1 | 0 | 0 | -0.17868 | -4.7095 | 0 | 0 | -0.05647 | 1 | 0 | 0 | 0.087258 | -4.7095 | 0 | 0 | 0 | 1 | 0 | 0 | 0.087258 | -4.2615 | 0 | -88.7171 | -0.00047926
| 第1複素マトリックス |  |  |  | 第2複素マトリックス |  |  |  |  | 掛け算結果1 |  |  |  | 第3複素マトリックス |  |  |  | 掛け算結果2 |  |  | 第4複素マトリックス |  |  |  |  | 掛け算結果3 |  |  | 第5複素マトリックス |  |  |  |  | 掛け算結果5 |  |  | 第6複素マトリックス |  |  |  |  | 掛け算結果6 |  |  | 第7複素マトリックス |  |  |  |  | 掛け算結果7
| A1(Re,Im) |  | B1(Re,Im) |  | A2(Re,Im) |  | B2(Re,Im) |  | A12(Re,Im) |  | B12(Re,Im) |  | A3Re,Im) |  | B3(Re,Im) |  | A23(Re,Im) |  | B23(Re,Im) |  | A4(Re,Im) |  | B4(Re,Im) |  | A34(Re,Im) |  | B34(Re,Im) |  | A5Re,Im) |  | B5(Re,Im) |  | A45(Re,Im) |  | B45(Re,Im) |  | A6(Re,Im) |  | B6(Re,Im) |  | A56(Re,Im) |  | B56(Re,Im) |  | A73Re,Im) |  | B7(Re,Im) |  | A67(Re,Im) |  | B67(Re,Im) |  | 減衰量(dB) | ABS(Zin)
1.107 | 1 | 0 | 0 | -5.1326 | 1 | 0 | 0 | 0 | 0.7087 | 0 | 0 | -5.1326 | 1 | 0 | 0 | -24.2183 | 0.7087 | 0 | 0 | -22.2961 | 1 | 0 | 0 | 0 | 7.8392 | 0 | 0 | -22.2961 | 1 | 0 | 0 | -24.2183 | 7.8392 | 0 | 0 | -212.1481 | 1 | 0 | 0 | 0 | -4.0838 | 0 | 0 | -212.1481 | 1 | 0 | 0 | -5.1326 | -4.0838 | 0 | 0 | -191.1874 | -39.6129 | 48.1629
| C1(Re,Im) |  | D1(Re,Im) |  | C2(Re,Im) |  | D2(Re,Im) |  | C12(Re,Im) |  | D12(Re,Im) |  | C3(Re,Im) |  | D3(Re,Im) |  | C23(Re,Im) |  | D23(Re,Im) |  | C4(Re,Im) |  | D4(Re,Im) |  | C34(Re,Im) |  | D34(Re,Im) |  | C5(Re,Im) |  | D5(Re,Im) |  | C45(Re,Im) |  | D45(Re,Im) |  | C6(Re,Im) |  | D6(Re,Im) |  | C56(Re,Im) |  | D56(Re,Im) |  | C7(Re,Im) |  | D7(Re,Im) |  | C67(Re,Im) |  | D67(Re,Im) |  | 位相(deg) | RL(dB)
| 0 | 0 | 1 | 0 | 0 | -0.056755 | 1 | 0 | 0 | -0.056755 | 1 | 0 | 0 | 0 | 1 | 0 | 0 | -0.056755 | -0.37451 | 0 | 0 | 0.31981 | 1 | 0 | 0 | -0.17653 | -0.37451 | 0 | 0 | 0 | 1 | 0 | 0 | -0.17653 | -4.6497 | 0 | 0 | -0.056201 | 1 | 0 | 0 | 0.084792 | -4.6497 | 0 | 0 | 0 | 1 | 0 | 0 | 0.084792 | -4.2145 | 0 | -88.7372 | -0.00047481
| 第1複素マトリックス |  |  |  | 第2複素マトリックス |  |  |  |  | 掛け算結果1 |  |  |  | 第3複素マトリックス |  |  |  | 掛け算結果2 |  |  | 第4複素マトリックス |  |  |  |  | 掛け算結果3 |  |  | 第5複素マトリックス |  |  |  |  | 掛け算結果5 |  |  | 第6複素マトリックス |  |  |  |  | 掛け算結果6 |  |  | 第7複素マトリックス |  |  |  |  | 掛け算結果7
| A1(Re,Im) |  | B1(Re,Im) |  | A2(Re,Im) |  | B2(Re,Im) |  | A12(Re,Im) |  | B12(Re,Im) |  | A3Re,Im) |  | B3(Re,Im) |  | A23(Re,Im) |  | B23(Re,Im) |  | A4(Re,Im) |  | B4(Re,Im) |  | A34(Re,Im) |  | B34(Re,Im) |  | A5Re,Im) |  | B5(Re,Im) |  | A45(Re,Im) |  | B45(Re,Im) |  | A6(Re,Im) |  | B6(Re,Im) |  | A56(Re,Im) |  | B56(Re,Im) |  | A73Re,Im) |  | B7(Re,Im) |  | A67(Re,Im) |  | B67(Re,Im) |  | 減衰量(dB) | ABS(Zin)
1.1072 | 1 | 0 | 0 | -5.1317 | 1 | 0 | 0 | 0 | 0.71013 | 0 | 0 | -5.1317 | 1 | 0 | 0 | -24.2139 | 0.71013 | 0 | 0 | -22.3267 | 1 | 0 | 0 | 0 | 7.8661 | 0 | 0 | -22.3267 | 1 | 0 | 0 | -24.2139 | 7.8661 | 0 | 0 | -212.7958 | 1 | 0 | 0 | 0 | -4.0362 | 0 | 0 | -212.7958 | 1 | 0 | 0 | -5.1317 | -4.0362 | 0 | 0 | -192.083 | -39.6534 | 49.0093
| C1(Re,Im) |  | D1(Re,Im) |  | C2(Re,Im) |  | D2(Re,Im) |  | C12(Re,Im) |  | D12(Re,Im) |  | C3(Re,Im) |  | D3(Re,Im) |  | C23(Re,Im) |  | D23(Re,Im) |  | C4(Re,Im) |  | D4(Re,Im) |  | C34(Re,Im) |  | D34(Re,Im) |  | C5(Re,Im) |  | D5(Re,Im) |  | C45(Re,Im) |  | D45(Re,Im) |  | C6(Re,Im) |  | D6(Re,Im) |  | C56(Re,Im) |  | D56(Re,Im) |  | C7(Re,Im) |  | D7(Re,Im) |  | C67(Re,Im) |  | D67(Re,Im) |  | 位相(deg) | RL(dB)
| 0 | 0 | 1 | 0 | 0 | -0.056487 | 1 | 0 | 0 | -0.056487 | 1 | 0 | 0 | 0 | 1 | 0 | 0 | -0.056487 | -0.36776 | 0 | 0 | 0.32051 | 1 | 0 | 0 | -0.17436 | -0.36776 | 0 | 0 | 0 | 1 | 0 | 0 | -0.17436 | -4.5897 | 0 | 0 | -0.055933 | 1 | 0 | 0 | 0.082356 | -4.5897 | 0 | 0 | 0 | 1 | 0 | 0 | 0.082356 | -4.1671 | 0 | -88.7572 | -0.0004704
| 第1複素マトリックス |  |  |  | 第2複素マトリックス |  |  |  |  | 掛け算結果1 |  |  |  | 第3複素マトリックス |  |  |  | 掛け算結果2 |  |  | 第4複素マトリックス |  |  |  |  | 掛け算結果3 |  |  | 第5複素マトリックス |  |  |  |  | 掛け算結果5 |  |  | 第6複素マトリックス |  |  |  |  | 掛け算結果6 |  |  | 第7複素マトリックス |  |  |  |  | 掛け算結果7
| A1(Re,Im) |  | B1(Re,Im) |  | A2(Re,Im) |  | B2(Re,Im) |  | A12(Re,Im) |  | B12(Re,Im) |  | A3Re,Im) |  | B3(Re,Im) |  | A23(Re,Im) |  | B23(Re,Im) |  | A4(Re,Im) |  | B4(Re,Im) |  | A34(Re,Im) |  | B34(Re,Im) |  | A5Re,Im) |  | B5(Re,Im) |  | A45(Re,Im) |  | B45(Re,Im) |  | A6(Re,Im) |  | B6(Re,Im) |  | A56(Re,Im) |  | B56(Re,Im) |  | A73Re,Im) |  | B7(Re,Im) |  | A67(Re,Im) |  | B67(Re,Im) |  | 減衰量(dB) | ABS(Zin)
1.1074 | 1 | 0 | 0 | -5.1308 | 1 | 0 | 0 | 0 | 0.71156 | 0 | 0 | -5.1308 | 1 | 0 | 0 | -24.2095 | 0.71156 | 0 | 0 | -22.3572 | 1 | 0 | 0 | 0 | 7.893 | 0 | 0 | -22.3572 | 1 | 0 | 0 | -24.2095 | 7.893 | 0 | 0 | -213.4438 | 1 | 0 | 0 | 0 | -3.9883 | 0 | 0 | -213.4438 | 1 | 0 | 0 | -5.1308 | -3.9883 | 0 | 0 | -192.9808 | -39.6937 | 49.8838
| C1(Re,Im) |  | D1(Re,Im) |  | C2(Re,Im) |  | D2(Re,Im) |  | C12(Re,Im) |  | D12(Re,Im) |  | C3(Re,Im) |  | D3(Re,Im) |  | C23(Re,Im) |  | D23(Re,Im) |  | C4(Re,Im) |  | D4(Re,Im) |  | C34(Re,Im) |  | D34(Re,Im) |  | C5(Re,Im) |  | D5(Re,Im) |  | C45(Re,Im) |  | D45(Re,Im) |  | C6(Re,Im) |  | D6(Re,Im) |  | C56(Re,Im) |  | D56(Re,Im) |  | C7(Re,Im) |  | D7(Re,Im) |  | C67(Re,Im) |  | D67(Re,Im) |  | 位相(deg) | RL(dB)
| 0 | 0 | 1 | 0 | 0 | -0.056219 | 1 | 0 | 0 | -0.056219 | 1 | 0 | 0 | 0 | 1 | 0 | 0 | -0.056219 | -0.36103 | 0 | 0 | 0.32122 | 1 | 0 | 0 | -0.17219 | -0.36103 | 0 | 0 | 0 | 1 | 0 | 0 | -0.17219 | -4.5296 | 0 | 0 | -0.055665 | 1 | 0 | 0 | 0.079951 | -4.5296 | 0 | 0 | 0 | 1 | 0 | 0 | 0.079951 | -4.1193 | 0 | -88.7772 | -0.00046605
| 第1複素マトリックス |  |  |  | 第2複素マトリックス |  |  |  |  | 掛け算結果1 |  |  |  | 第3複素マトリックス |  |  |  | 掛け算結果2 |  |  | 第4複素マトリックス |  |  |  |  | 掛け算結果3 |  |  | 第5複素マトリックス |  |  |  |  | 掛け算結果5 |  |  | 第6複素マトリックス |  |  |  |  | 掛け算結果6 |  |  | 第7複素マトリックス |  |  |  |  | 掛け算結果7
| A1(Re,Im) |  | B1(Re,Im) |  | A2(Re,Im) |  | B2(Re,Im) |  | A12(Re,Im) |  | B12(Re,Im) |  | A3Re,Im) |  | B3(Re,Im) |  | A23(Re,Im) |  | B23(Re,Im) |  | A4(Re,Im) |  | B4(Re,Im) |  | A34(Re,Im) |  | B34(Re,Im) |  | A5Re,Im) |  | B5(Re,Im) |  | A45(Re,Im) |  | B45(Re,Im) |  | A6(Re,Im) |  | B6(Re,Im) |  | A56(Re,Im) |  | B56(Re,Im) |  | A73Re,Im) |  | B7(Re,Im) |  | A67(Re,Im) |  | B67(Re,Im) |  | 減衰量(dB) | ABS(Zin)
1.1076 | 1 | 0 | 0 | -5.1298 | 1 | 0 | 0 | 0 | 0.71298 | 0 | 0 | -5.1298 | 1 | 0 | 0 | -24.2052 | 0.71298 | 0 | 0 | -22.3877 | 1 | 0 | 0 | 0 | 7.92 | 0 | 0 | -22.3877 | 1 | 0 | 0 | -24.2052 | 7.92 | 0 | 0 | -214.0924 | 1 | 0 | 0 | 0 | -3.94 | 0 | 0 | -214.0924 | 1 | 0 | 0 | -5.1298 | -3.94 | 0 | 0 | -193.8808 | -39.734 | 50.7879
| C1(Re,Im) |  | D1(Re,Im) |  | C2(Re,Im) |  | D2(Re,Im) |  | C12(Re,Im) |  | D12(Re,Im) |  | C3(Re,Im) |  | D3(Re,Im) |  | C23(Re,Im) |  | D23(Re,Im) |  | C4(Re,Im) |  | D4(Re,Im) |  | C34(Re,Im) |  | D34(Re,Im) |  | C5(Re,Im) |  | D5(Re,Im) |  | C45(Re,Im) |  | D45(Re,Im) |  | C6(Re,Im) |  | D6(Re,Im) |  | C56(Re,Im) |  | D56(Re,Im) |  | C7(Re,Im) |  | D7(Re,Im) |  | C67(Re,Im) |  | D67(Re,Im) |  | 位相(deg) | RL(dB)
| 0 | 0 | 1 | 0 | 0 | -0.05595 | 1 | 0 | 0 | -0.05595 | 1 | 0 | 0 | 0 | 1 | 0 | 0 | -0.05595 | -0.35429 | 0 | 0 | 0.32192 | 1 | 0 | 0 | -0.17 | -0.35429 | 0 | 0 | 0 | 1 | 0 | 0 | -0.17 | -4.4692 | 0 | 0 | -0.055397 | 1 | 0 | 0 | 0.077578 | -4.4692 | 0 | 0 | 0 | 1 | 0 | 0 | 0.077578 | -4.0713 | 0 | -88.797 | -0.00046175
| 第1複素マトリックス |  |  |  | 第2複素マトリックス |  |  |  |  | 掛け算結果1 |  |  |  | 第3複素マトリックス |  |  |  | 掛け算結果2 |  |  | 第4複素マトリックス |  |  |  |  | 掛け算結果3 |  |  | 第5複素マトリックス |  |  |  |  | 掛け算結果5 |  |  | 第6複素マトリックス |  |  |  |  | 掛け算結果6 |  |  | 第7複素マトリックス |  |  |  |  | 掛け算結果7
| A1(Re,Im) |  | B1(Re,Im) |  | A2(Re,Im) |  | B2(Re,Im) |  | A12(Re,Im) |  | B12(Re,Im) |  | A3Re,Im) |  | B3(Re,Im) |  | A23(Re,Im) |  | B23(Re,Im) |  | A4(Re,Im) |  | B4(Re,Im) |  | A34(Re,Im) |  | B34(Re,Im) |  | A5Re,Im) |  | B5(Re,Im) |  | A45(Re,Im) |  | B45(Re,Im) |  | A6(Re,Im) |  | B6(Re,Im) |  | A56(Re,Im) |  | B56(Re,Im) |  | A73Re,Im) |  | B7(Re,Im) |  | A67(Re,Im) |  | B67(Re,Im) |  | 減衰量(dB) | ABS(Zin)
1.1078 | 1 | 0 | 0 | -5.1289 | 1 | 0 | 0 | 0 | 0.71441 | 0 | 0 | -5.1289 | 1 | 0 | 0 | -24.2008 | 0.71441 | 0 | 0 | -22.4182 | 1 | 0 | 0 | 0 | 7.947 | 0 | 0 | -22.4182 | 1 | 0 | 0 | -24.2008 | 7.947 | 0 | 0 | -214.7414 | 1 | 0 | 0 | 0 | -3.8914 | 0 | 0 | -214.7414 | 1 | 0 | 0 | -5.1289 | -3.8914 | 0 | 0 | -194.7828 | -39.7742 | 51.7232
| C1(Re,Im) |  | D1(Re,Im) |  | C2(Re,Im) |  | D2(Re,Im) |  | C12(Re,Im) |  | D12(Re,Im) |  | C3(Re,Im) |  | D3(Re,Im) |  | C23(Re,Im) |  | D23(Re,Im) |  | C4(Re,Im) |  | D4(Re,Im) |  | C34(Re,Im) |  | D34(Re,Im) |  | C5(Re,Im) |  | D5(Re,Im) |  | C45(Re,Im) |  | D45(Re,Im) |  | C6(Re,Im) |  | D6(Re,Im) |  | C56(Re,Im) |  | D56(Re,Im) |  | C7(Re,Im) |  | D7(Re,Im) |  | C67(Re,Im) |  | D67(Re,Im) |  | 位相(deg) | RL(dB)
| 0 | 0 | 1 | 0 | 0 | -0.055682 | 1 | 0 | 0 | -0.055682 | 1 | 0 | 0 | 0 | 1 | 0 | 0 | -0.055682 | -0.34756 | 0 | 0 | 0.32262 | 1 | 0 | 0 | -0.16781 | -0.34756 | 0 | 0 | 0 | 1 | 0 | 0 | -0.16781 | -4.4087 | 0 | 0 | -0.055128 | 1 | 0 | 0 | 0.075235 | -4.4087 | 0 | 0 | 0 | 1 | 0 | 0 | 0.075235 | -4.0229 | 0 | -88.8168 | -0.00045749
| 第1複素マトリックス |  |  |  | 第2複素マトリックス |  |  |  |  | 掛け算結果1 |  |  |  | 第3複素マトリックス |  |  |  | 掛け算結果2 |  |  | 第4複素マトリックス |  |  |  |  | 掛け算結果3 |  |  | 第5複素マトリックス |  |  |  |  | 掛け算結果5 |  |  | 第6複素マトリックス |  |  |  |  | 掛け算結果6 |  |  | 第7複素マトリックス |  |  |  |  | 掛け算結果7
| A1(Re,Im) |  | B1(Re,Im) |  | A2(Re,Im) |  | B2(Re,Im) |  | A12(Re,Im) |  | B12(Re,Im) |  | A3Re,Im) |  | B3(Re,Im) |  | A23(Re,Im) |  | B23(Re,Im) |  | A4(Re,Im) |  | B4(Re,Im) |  | A34(Re,Im) |  | B34(Re,Im) |  | A5Re,Im) |  | B5(Re,Im) |  | A45(Re,Im) |  | B45(Re,Im) |  | A6(Re,Im) |  | B6(Re,Im) |  | A56(Re,Im) |  | B56(Re,Im) |  | A73Re,Im) |  | B7(Re,Im) |  | A67(Re,Im) |  | B67(Re,Im) |  | 減衰量(dB) | ABS(Zin)
1.108 | 1 | 0 | 0 | -5.128 | 1 | 0 | 0 | 0 | 0.71584 | 0 | 0 | -5.128 | 1 | 0 | 0 | -24.1964 | 0.71584 | 0 | 0 | -22.4487 | 1 | 0 | 0 | 0 | 7.974 | 0 | 0 | -22.4487 | 1 | 0 | 0 | -24.1964 | 7.974 | 0 | 0 | -215.3909 | 1 | 0 | 0 | 0 | -3.8424 | 0 | 0 | -215.3909 | 1 | 0 | 0 | -5.128 | -3.8424 | 0 | 0 | -195.687 | -39.8143 | 52.6913
| C1(Re,Im) |  | D1(Re,Im) |  | C2(Re,Im) |  | D2(Re,Im) |  | C12(Re,Im) |  | D12(Re,Im) |  | C3(Re,Im) |  | D3(Re,Im) |  | C23(Re,Im) |  | D23(Re,Im) |  | C4(Re,Im) |  | D4(Re,Im) |  | C34(Re,Im) |  | D34(Re,Im) |  | C5(Re,Im) |  | D5(Re,Im) |  | C45(Re,Im) |  | D45(Re,Im) |  | C6(Re,Im) |  | D6(Re,Im) |  | C56(Re,Im) |  | D56(Re,Im) |  | C7(Re,Im) |  | D7(Re,Im) |  | C67(Re,Im) |  | D67(Re,Im) |  | 位相(deg) | RL(dB)
| 0 | 0 | 1 | 0 | 0 | -0.055414 | 1 | 0 | 0 | -0.055414 | 1 | 0 | 0 | 0 | 1 | 0 | 0 | -0.055414 | -0.34083 | 0 | 0 | 0.32332 | 1 | 0 | 0 | -0.16561 | -0.34083 | 0 | 0 | 0 | 1 | 0 | 0 | -0.16561 | -4.348 | 0 | 0 | -0.05486 | 1 | 0 | 0 | 0.072923 | -4.348 | 0 | 0 | 0 | 1 | 0 | 0 | 0.072923 | -3.9741 | 0 | -88.8366 | -0.00045329
| 第1複素マトリックス |  |  |  | 第2複素マトリックス |  |  |  |  | 掛け算結果1 |  |  |  | 第3複素マトリックス |  |  |  | 掛け算結果2 |  |  | 第4複素マトリックス |  |  |  |  | 掛け算結果3 |  |  | 第5複素マトリックス |  |  |  |  | 掛け算結果5 |  |  | 第6複素マトリックス |  |  |  |  | 掛け算結果6 |  |  | 第7複素マトリックス |  |  |  |  | 掛け算結果7
| A1(Re,Im) |  | B1(Re,Im) |  | A2(Re,Im) |  | B2(Re,Im) |  | A12(Re,Im) |  | B12(Re,Im) |  | A3Re,Im) |  | B3(Re,Im) |  | A23(Re,Im) |  | B23(Re,Im) |  | A4(Re,Im) |  | B4(Re,Im) |  | A34(Re,Im) |  | B34(Re,Im) |  | A5Re,Im) |  | B5(Re,Im) |  | A45(Re,Im) |  | B45(Re,Im) |  | A6(Re,Im) |  | B6(Re,Im) |  | A56(Re,Im) |  | B56(Re,Im) |  | A73Re,Im) |  | B7(Re,Im) |  | A67(Re,Im) |  | B67(Re,Im) |  | 減衰量(dB) | ABS(Zin)
1.1082 | 1 | 0 | 0 | -5.1271 | 1 | 0 | 0 | 0 | 0.71726 | 0 | 0 | -5.1271 | 1 | 0 | 0 | -24.1921 | 0.71726 | 0 | 0 | -22.4791 | 1 | 0 | 0 | 0 | 8.001 | 0 | 0 | -22.4791 | 1 | 0 | 0 | -24.1921 | 8.001 | 0 | 0 | -216.0409 | 1 | 0 | 0 | 0 | -3.7931 | 0 | 0 | -216.0409 | 1 | 0 | 0 | -5.1271 | -3.7931 | 0 | 0 | -196.5934 | -39.8543 | 53.6941
| C1(Re,Im) |  | D1(Re,Im) |  | C2(Re,Im) |  | D2(Re,Im) |  | C12(Re,Im) |  | D12(Re,Im) |  | C3(Re,Im) |  | D3(Re,Im) |  | C23(Re,Im) |  | D23(Re,Im) |  | C4(Re,Im) |  | D4(Re,Im) |  | C34(Re,Im) |  | D34(Re,Im) |  | C5(Re,Im) |  | D5(Re,Im) |  | C45(Re,Im) |  | D45(Re,Im) |  | C6(Re,Im) |  | D6(Re,Im) |  | C56(Re,Im) |  | D56(Re,Im) |  | C7(Re,Im) |  | D7(Re,Im) |  | C67(Re,Im) |  | D67(Re,Im) |  | 位相(deg) | RL(dB)
| 0 | 0 | 1 | 0 | 0 | -0.055146 | 1 | 0 | 0 | -0.055146 | 1 | 0 | 0 | 0 | 1 | 0 | 0 | -0.055146 | -0.3341 | 0 | 0 | 0.32402 | 1 | 0 | 0 | -0.1634 | -0.3341 | 0 | 0 | 0 | 1 | 0 | 0 | -0.1634 | -4.2872 | 0 | 0 | -0.054592 | 1 | 0 | 0 | 0.070643 | -4.2872 | 0 | 0 | 0 | 1 | 0 | 0 | 0.070643 | -3.925 | 0 | -88.8562 | -0.00044913
| 第1複素マトリックス |  |  |  | 第2複素マトリックス |  |  |  |  | 掛け算結果1 |  |  |  | 第3複素マトリックス |  |  |  | 掛け算結果2 |  |  | 第4複素マトリックス |  |  |  |  | 掛け算結果3 |  |  | 第5複素マトリックス |  |  |  |  | 掛け算結果5 |  |  | 第6複素マトリックス |  |  |  |  | 掛け算結果6 |  |  | 第7複素マトリックス |  |  |  |  | 掛け算結果7
| A1(Re,Im) |  | B1(Re,Im) |  | A2(Re,Im) |  | B2(Re,Im) |  | A12(Re,Im) |  | B12(Re,Im) |  | A3Re,Im) |  | B3(Re,Im) |  | A23(Re,Im) |  | B23(Re,Im) |  | A4(Re,Im) |  | B4(Re,Im) |  | A34(Re,Im) |  | B34(Re,Im) |  | A5Re,Im) |  | B5(Re,Im) |  | A45(Re,Im) |  | B45(Re,Im) |  | A6(Re,Im) |  | B6(Re,Im) |  | A56(Re,Im) |  | B56(Re,Im) |  | A73Re,Im) |  | B7(Re,Im) |  | A67(Re,Im) |  | B67(Re,Im) |  | 減衰量(dB) | ABS(Zin)
1.1084 | 1 | 0 | 0 | -5.1261 | 1 | 0 | 0 | 0 | 0.71869 | 0 | 0 | -5.1261 | 1 | 0 | 0 | -24.1877 | 0.71869 | 0 | 0 | -22.5095 | 1 | 0 | 0 | 0 | 8.0281 | 0 | 0 | -22.5095 | 1 | 0 | 0 | -24.1877 | 8.0281 | 0 | 0 | -216.6913 | 1 | 0 | 0 | 0 | -3.7435 | 0 | 0 | -216.6913 | 1 | 0 | 0 | -5.1261 | -3.7435 | 0 | 0 | -197.5018 | -39.8943 | 54.7335
| C1(Re,Im) |  | D1(Re,Im) |  | C2(Re,Im) |  | D2(Re,Im) |  | C12(Re,Im) |  | D12(Re,Im) |  | C3(Re,Im) |  | D3(Re,Im) |  | C23(Re,Im) |  | D23(Re,Im) |  | C4(Re,Im) |  | D4(Re,Im) |  | C34(Re,Im) |  | D34(Re,Im) |  | C5(Re,Im) |  | D5(Re,Im) |  | C45(Re,Im) |  | D45(Re,Im) |  | C6(Re,Im) |  | D6(Re,Im) |  | C56(Re,Im) |  | D56(Re,Im) |  | C7(Re,Im) |  | D7(Re,Im) |  | C67(Re,Im) |  | D67(Re,Im) |  | 位相(deg) | RL(dB)
| 0 | 0 | 1 | 0 | 0 | -0.054878 | 1 | 0 | 0 | -0.054878 | 1 | 0 | 0 | 0 | 1 | 0 | 0 | -0.054878 | -0.32738 | 0 | 0 | 0.32473 | 1 | 0 | 0 | -0.16119 | -0.32738 | 0 | 0 | 0 | 1 | 0 | 0 | -0.16119 | -4.2262 | 0 | 0 | -0.054324 | 1 | 0 | 0 | 0.068394 | -4.2262 | 0 | 0 | 0 | 1 | 0 | 0 | 0.068394 | -3.8756 | 0 | -88.8758 | -0.00044502
| 第1複素マトリックス |  |  |  | 第2複素マトリックス |  |  |  |  | 掛け算結果1 |  |  |  | 第3複素マトリックス |  |  |  | 掛け算結果2 |  |  | 第4複素マトリックス |  |  |  |  | 掛け算結果3 |  |  | 第5複素マトリックス |  |  |  |  | 掛け算結果5 |  |  | 第6複素マトリックス |  |  |  |  | 掛け算結果6 |  |  | 第7複素マトリックス |  |  |  |  | 掛け算結果7
| A1(Re,Im) |  | B1(Re,Im) |  | A2(Re,Im) |  | B2(Re,Im) |  | A12(Re,Im) |  | B12(Re,Im) |  | A3Re,Im) |  | B3(Re,Im) |  | A23(Re,Im) |  | B23(Re,Im) |  | A4(Re,Im) |  | B4(Re,Im) |  | A34(Re,Im) |  | B34(Re,Im) |  | A5Re,Im) |  | B5(Re,Im) |  | A45(Re,Im) |  | B45(Re,Im) |  | A6(Re,Im) |  | B6(Re,Im) |  | A56(Re,Im) |  | B56(Re,Im) |  | A73Re,Im) |  | B7(Re,Im) |  | A67(Re,Im) |  | B67(Re,Im) |  | 減衰量(dB) | ABS(Zin)
1.1086 | 1 | 0 | 0 | -5.1252 | 1 | 0 | 0 | 0 | 0.72011 | 0 | 0 | -5.1252 | 1 | 0 | 0 | -24.1833 | 0.72011 | 0 | 0 | -22.5399 | 1 | 0 | 0 | 0 | 8.0552 | 0 | 0 | -22.5399 | 1 | 0 | 0 | -24.1833 | 8.0552 | 0 | 0 | -217.3422 | 1 | 0 | 0 | 0 | -3.6935 | 0 | 0 | -217.3422 | 1 | 0 | 0 | -5.1252 | -3.6935 | 0 | 0 | -198.4124 | -39.9341 | 55.8118
| C1(Re,Im) |  | D1(Re,Im) |  | C2(Re,Im) |  | D2(Re,Im) |  | C12(Re,Im) |  | D12(Re,Im) |  | C3(Re,Im) |  | D3(Re,Im) |  | C23(Re,Im) |  | D23(Re,Im) |  | C4(Re,Im) |  | D4(Re,Im) |  | C34(Re,Im) |  | D34(Re,Im) |  | C5(Re,Im) |  | D5(Re,Im) |  | C45(Re,Im) |  | D45(Re,Im) |  | C6(Re,Im) |  | D6(Re,Im) |  | C56(Re,Im) |  | D56(Re,Im) |  | C7(Re,Im) |  | D7(Re,Im) |  | C67(Re,Im) |  | D67(Re,Im) |  | 位相(deg) | RL(dB)
| 0 | 0 | 1 | 0 | 0 | -0.054611 | 1 | 0 | 0 | -0.054611 | 1 | 0 | 0 | 0 | 1 | 0 | 0 | -0.054611 | -0.32066 | 0 | 0 | 0.32543 | 1 | 0 | 0 | -0.15896 | -0.32066 | 0 | 0 | 0 | 1 | 0 | 0 | -0.15896 | -4.1649 | 0 | 0 | -0.054056 | 1 | 0 | 0 | 0.066177 | -4.1649 | 0 | 0 | 0 | 1 | 0 | 0 | 0.066177 | -3.8258 | 0 | -88.8954 | -0.00044096
| 第1複素マトリックス |  |  |  | 第2複素マトリックス |  |  |  |  | 掛け算結果1 |  |  |  | 第3複素マトリックス |  |  |  | 掛け算結果2 |  |  | 第4複素マトリックス |  |  |  |  | 掛け算結果3 |  |  | 第5複素マトリックス |  |  |  |  | 掛け算結果5 |  |  | 第6複素マトリックス |  |  |  |  | 掛け算結果6 |  |  | 第7複素マトリックス |  |  |  |  | 掛け算結果7
| A1(Re,Im) |  | B1(Re,Im) |  | A2(Re,Im) |  | B2(Re,Im) |  | A12(Re,Im) |  | B12(Re,Im) |  | A3Re,Im) |  | B3(Re,Im) |  | A23(Re,Im) |  | B23(Re,Im) |  | A4(Re,Im) |  | B4(Re,Im) |  | A34(Re,Im) |  | B34(Re,Im) |  | A5Re,Im) |  | B5(Re,Im) |  | A45(Re,Im) |  | B45(Re,Im) |  | A6(Re,Im) |  | B6(Re,Im) |  | A56(Re,Im) |  | B56(Re,Im) |  | A73Re,Im) |  | B7(Re,Im) |  | A67(Re,Im) |  | B67(Re,Im) |  | 減衰量(dB) | ABS(Zin)
1.1088 | 1 | 0 | 0 | -5.1243 | 1 | 0 | 0 | 0 | 0.72153 | 0 | 0 | -5.1243 | 1 | 0 | 0 | -24.179 | 0.72153 | 0 | 0 | -22.5702 | 1 | 0 | 0 | 0 | 8.0824 | 0 | 0 | -22.5702 | 1 | 0 | 0 | -24.179 | 8.0824 | 0 | 0 | -217.9936 | 1 | 0 | 0 | 0 | -3.6431 | 0 | 0 | -217.9936 | 1 | 0 | 0 | -5.1243 | -3.6431 | 0 | 0 | -199.3251 | -39.9739 | 56.9312
| C1(Re,Im) |  | D1(Re,Im) |  | C2(Re,Im) |  | D2(Re,Im) |  | C12(Re,Im) |  | D12(Re,Im) |  | C3(Re,Im) |  | D3(Re,Im) |  | C23(Re,Im) |  | D23(Re,Im) |  | C4(Re,Im) |  | D4(Re,Im) |  | C34(Re,Im) |  | D34(Re,Im) |  | C5(Re,Im) |  | D5(Re,Im) |  | C45(Re,Im) |  | D45(Re,Im) |  | C6(Re,Im) |  | D6(Re,Im) |  | C56(Re,Im) |  | D56(Re,Im) |  | C7(Re,Im) |  | D7(Re,Im) |  | C67(Re,Im) |  | D67(Re,Im) |  | 位相(deg) | RL(dB)
| 0 | 0 | 1 | 0 | 0 | -0.054343 | 1 | 0 | 0 | -0.054343 | 1 | 0 | 0 | 0 | 1 | 0 | 0 | -0.054343 | -0.31395 | 0 | 0 | 0.32613 | 1 | 0 | 0 | -0.15673 | -0.31395 | 0 | 0 | 0 | 1 | 0 | 0 | -0.15673 | -4.1036 | 0 | 0 | -0.053788 | 1 | 0 | 0 | 0.063992 | -4.1036 | 0 | 0 | 0 | 1 | 0 | 0 | 0.063992 | -3.7756 | 0 | -88.9148 | -0.00043694
| 第1複素マトリックス |  |  |  | 第2複素マトリックス |  |  |  |  | 掛け算結果1 |  |  |  | 第3複素マトリックス |  |  |  | 掛け算結果2 |  |  | 第4複素マトリックス |  |  |  |  | 掛け算結果3 |  |  | 第5複素マトリックス |  |  |  |  | 掛け算結果5 |  |  | 第6複素マトリックス |  |  |  |  | 掛け算結果6 |  |  | 第7複素マトリックス |  |  |  |  | 掛け算結果7
| A1(Re,Im) |  | B1(Re,Im) |  | A2(Re,Im) |  | B2(Re,Im) |  | A12(Re,Im) |  | B12(Re,Im) |  | A3Re,Im) |  | B3(Re,Im) |  | A23(Re,Im) |  | B23(Re,Im) |  | A4(Re,Im) |  | B4(Re,Im) |  | A34(Re,Im) |  | B34(Re,Im) |  | A5Re,Im) |  | B5(Re,Im) |  | A45(Re,Im) |  | B45(Re,Im) |  | A6(Re,Im) |  | B6(Re,Im) |  | A56(Re,Im) |  | B56(Re,Im) |  | A73Re,Im) |  | B7(Re,Im) |  | A67(Re,Im) |  | B67(Re,Im) |  | 減衰量(dB) | ABS(Zin)
1.109 | 1 | 0 | 0 | -5.1234 | 1 | 0 | 0 | 0 | 0.72295 | 0 | 0 | -5.1234 | 1 | 0 | 0 | -24.1746 | 0.72295 | 0 | 0 | -22.6005 | 1 | 0 | 0 | 0 | 8.1095 | 0 | 0 | -22.6005 | 1 | 0 | 0 | -24.1746 | 8.1095 | 0 | 0 | -218.6454 | 1 | 0 | 0 | 0 | -3.5925 | 0 | 0 | -218.6454 | 1 | 0 | 0 | -5.1234 | -3.5925 | 0 | 0 | -200.2399 | -40.0135 | 58.0941
| C1(Re,Im) |  | D1(Re,Im) |  | C2(Re,Im) |  | D2(Re,Im) |  | C12(Re,Im) |  | D12(Re,Im) |  | C3(Re,Im) |  | D3(Re,Im) |  | C23(Re,Im) |  | D23(Re,Im) |  | C4(Re,Im) |  | D4(Re,Im) |  | C34(Re,Im) |  | D34(Re,Im) |  | C5(Re,Im) |  | D5(Re,Im) |  | C45(Re,Im) |  | D45(Re,Im) |  | C6(Re,Im) |  | D6(Re,Im) |  | C56(Re,Im) |  | D56(Re,Im) |  | C7(Re,Im) |  | D7(Re,Im) |  | C67(Re,Im) |  | D67(Re,Im) |  | 位相(deg) | RL(dB)
| 0 | 0 | 1 | 0 | 0 | -0.054075 | 1 | 0 | 0 | -0.054075 | 1 | 0 | 0 | 0 | 1 | 0 | 0 | -0.054075 | -0.30724 | 0 | 0 | 0.32683 | 1 | 0 | 0 | -0.15449 | -0.30724 | 0 | 0 | 0 | 1 | 0 | 0 | -0.15449 | -4.042 | 0 | 0 | -0.05352 | 1 | 0 | 0 | 0.061839 | -4.042 | 0 | 0 | 0 | 1 | 0 | 0 | 0.061839 | -3.7252 | 0 | -88.9342 | -0.00043297
| 第1複素マトリックス |  |  |  | 第2複素マトリックス |  |  |  |  | 掛け算結果1 |  |  |  | 第3複素マトリックス |  |  |  | 掛け算結果2 |  |  | 第4複素マトリックス |  |  |  |  | 掛け算結果3 |  |  | 第5複素マトリックス |  |  |  |  | 掛け算結果5 |  |  | 第6複素マトリックス |  |  |  |  | 掛け算結果6 |  |  | 第7複素マトリックス |  |  |  |  | 掛け算結果7
| A1(Re,Im) |  | B1(Re,Im) |  | A2(Re,Im) |  | B2(Re,Im) |  | A12(Re,Im) |  | B12(Re,Im) |  | A3Re,Im) |  | B3(Re,Im) |  | A23(Re,Im) |  | B23(Re,Im) |  | A4(Re,Im) |  | B4(Re,Im) |  | A34(Re,Im) |  | B34(Re,Im) |  | A5Re,Im) |  | B5(Re,Im) |  | A45(Re,Im) |  | B45(Re,Im) |  | A6(Re,Im) |  | B6(Re,Im) |  | A56(Re,Im) |  | B56(Re,Im) |  | A73Re,Im) |  | B7(Re,Im) |  | A67(Re,Im) |  | B67(Re,Im) |  | 減衰量(dB) | ABS(Zin)
1.1092 | 1 | 0 | 0 | -5.1224 | 1 | 0 | 0 | 0 | 0.72438 | 0 | 0 | -5.1224 | 1 | 0 | 0 | -24.1703 | 0.72438 | 0 | 0 | -22.6308 | 1 | 0 | 0 | 0 | 8.1367 | 0 | 0 | -22.6308 | 1 | 0 | 0 | -24.1703 | 8.1367 | 0 | 0 | -219.2977 | 1 | 0 | 0 | 0 | -3.5414 | 0 | 0 | -219.2977 | 1 | 0 | 0 | -5.1224 | -3.5414 | 0 | 0 | -201.1568 | -40.0531 | 59.3034
| C1(Re,Im) |  | D1(Re,Im) |  | C2(Re,Im) |  | D2(Re,Im) |  | C12(Re,Im) |  | D12(Re,Im) |  | C3(Re,Im) |  | D3(Re,Im) |  | C23(Re,Im) |  | D23(Re,Im) |  | C4(Re,Im) |  | D4(Re,Im) |  | C34(Re,Im) |  | D34(Re,Im) |  | C5(Re,Im) |  | D5(Re,Im) |  | C45(Re,Im) |  | D45(Re,Im) |  | C6(Re,Im) |  | D6(Re,Im) |  | C56(Re,Im) |  | D56(Re,Im) |  | C7(Re,Im) |  | D7(Re,Im) |  | C67(Re,Im) |  | D67(Re,Im) |  | 位相(deg) | RL(dB)
| 0 | 0 | 1 | 0 | 0 | -0.053807 | 1 | 0 | 0 | -0.053807 | 1 | 0 | 0 | 0 | 1 | 0 | 0 | -0.053807 | -0.30053 | 0 | 0 | 0.32753 | 1 | 0 | 0 | -0.15224 | -0.30053 | 0 | 0 | 0 | 1 | 0 | 0 | -0.15224 | -3.9803 | 0 | 0 | -0.053253 | 1 | 0 | 0 | 0.059717 | -3.9803 | 0 | 0 | 0 | 1 | 0 | 0 | 0.059717 | -3.6744 | 0 | -88.9535 | -0.00042904
| 第1複素マトリックス |  |  |  | 第2複素マトリックス |  |  |  |  | 掛け算結果1 |  |  |  | 第3複素マトリックス |  |  |  | 掛け算結果2 |  |  | 第4複素マトリックス |  |  |  |  | 掛け算結果3 |  |  | 第5複素マトリックス |  |  |  |  | 掛け算結果5 |  |  | 第6複素マトリックス |  |  |  |  | 掛け算結果6 |  |  | 第7複素マトリックス |  |  |  |  | 掛け算結果7
| A1(Re,Im) |  | B1(Re,Im) |  | A2(Re,Im) |  | B2(Re,Im) |  | A12(Re,Im) |  | B12(Re,Im) |  | A3Re,Im) |  | B3(Re,Im) |  | A23(Re,Im) |  | B23(Re,Im) |  | A4(Re,Im) |  | B4(Re,Im) |  | A34(Re,Im) |  | B34(Re,Im) |  | A5Re,Im) |  | B5(Re,Im) |  | A45(Re,Im) |  | B45(Re,Im) |  | A6(Re,Im) |  | B6(Re,Im) |  | A56(Re,Im) |  | B56(Re,Im) |  | A73Re,Im) |  | B7(Re,Im) |  | A67(Re,Im) |  | B67(Re,Im) |  | 減衰量(dB) | ABS(Zin)
1.1094 | 1 | 0 | 0 | -5.1215 | 1 | 0 | 0 | 0 | 0.7258 | 0 | 0 | -5.1215 | 1 | 0 | 0 | -24.1659 | 0.7258 | 0 | 0 | -22.661 | 1 | 0 | 0 | 0 | 8.164 | 0 | 0 | -22.661 | 1 | 0 | 0 | -24.1659 | 8.164 | 0 | 0 | -219.9504 | 1 | 0 | 0 | 0 | -3.4901 | 0 | 0 | -219.9504 | 1 | 0 | 0 | -5.1215 | -3.4901 | 0 | 0 | -202.0759 | -40.0926 | 60.5619
| C1(Re,Im) |  | D1(Re,Im) |  | C2(Re,Im) |  | D2(Re,Im) |  | C12(Re,Im) |  | D12(Re,Im) |  | C3(Re,Im) |  | D3(Re,Im) |  | C23(Re,Im) |  | D23(Re,Im) |  | C4(Re,Im) |  | D4(Re,Im) |  | C34(Re,Im) |  | D34(Re,Im) |  | C5(Re,Im) |  | D5(Re,Im) |  | C45(Re,Im) |  | D45(Re,Im) |  | C6(Re,Im) |  | D6(Re,Im) |  | C56(Re,Im) |  | D56(Re,Im) |  | C7(Re,Im) |  | D7(Re,Im) |  | C67(Re,Im) |  | D67(Re,Im) |  | 位相(deg) | RL(dB)
| 0 | 0 | 1 | 0 | 0 | -0.05354 | 1 | 0 | 0 | -0.05354 | 1 | 0 | 0 | 0 | 1 | 0 | 0 | -0.05354 | -0.29383 | 0 | 0 | 0.32824 | 1 | 0 | 0 | -0.14999 | -0.29383 | 0 | 0 | 0 | 1 | 0 | 0 | -0.14999 | -3.9184 | 0 | 0 | -0.052985 | 1 | 0 | 0 | 0.057628 | -3.9184 | 0 | 0 | 0 | 1 | 0 | 0 | 0.057628 | -3.6232 | 0 | -88.9728 | -0.00042515
| 第1複素マトリックス |  |  |  | 第2複素マトリックス |  |  |  |  | 掛け算結果1 |  |  |  | 第3複素マトリックス |  |  |  | 掛け算結果2 |  |  | 第4複素マトリックス |  |  |  |  | 掛け算結果3 |  |  | 第5複素マトリックス |  |  |  |  | 掛け算結果5 |  |  | 第6複素マトリックス |  |  |  |  | 掛け算結果6 |  |  | 第7複素マトリックス |  |  |  |  | 掛け算結果7
| A1(Re,Im) |  | B1(Re,Im) |  | A2(Re,Im) |  | B2(Re,Im) |  | A12(Re,Im) |  | B12(Re,Im) |  | A3Re,Im) |  | B3(Re,Im) |  | A23(Re,Im) |  | B23(Re,Im) |  | A4(Re,Im) |  | B4(Re,Im) |  | A34(Re,Im) |  | B34(Re,Im) |  | A5Re,Im) |  | B5(Re,Im) |  | A45(Re,Im) |  | B45(Re,Im) |  | A6(Re,Im) |  | B6(Re,Im) |  | A56(Re,Im) |  | B56(Re,Im) |  | A73Re,Im) |  | B7(Re,Im) |  | A67(Re,Im) |  | B67(Re,Im) |  | 減衰量(dB) | ABS(Zin)
1.1096 | 1 | 0 | 0 | -5.1206 | 1 | 0 | 0 | 0 | 0.72722 | 0 | 0 | -5.1206 | 1 | 0 | 0 | -24.1615 | 0.72722 | 0 | 0 | -22.6913 | 1 | 0 | 0 | 0 | 8.1912 | 0 | 0 | -22.6913 | 1 | 0 | 0 | -24.1615 | 8.1912 | 0 | 0 | -220.6036 | 1 | 0 | 0 | 0 | -3.4384 | 0 | 0 | -220.6036 | 1 | 0 | 0 | -5.1206 | -3.4384 | 0 | 0 | -202.9971 | -40.132 | 61.8728
| C1(Re,Im) |  | D1(Re,Im) |  | C2(Re,Im) |  | D2(Re,Im) |  | C12(Re,Im) |  | D12(Re,Im) |  | C3(Re,Im) |  | D3(Re,Im) |  | C23(Re,Im) |  | D23(Re,Im) |  | C4(Re,Im) |  | D4(Re,Im) |  | C34(Re,Im) |  | D34(Re,Im) |  | C5(Re,Im) |  | D5(Re,Im) |  | C45(Re,Im) |  | D45(Re,Im) |  | C6(Re,Im) |  | D6(Re,Im) |  | C56(Re,Im) |  | D56(Re,Im) |  | C7(Re,Im) |  | D7(Re,Im) |  | C67(Re,Im) |  | D67(Re,Im) |  | 位相(deg) | RL(dB)
| 0 | 0 | 1 | 0 | 0 | -0.053272 | 1 | 0 | 0 | -0.053272 | 1 | 0 | 0 | 0 | 1 | 0 | 0 | -0.053272 | -0.28713 | 0 | 0 | 0.32894 | 1 | 0 | 0 | -0.14772 | -0.28713 | 0 | 0 | 0 | 1 | 0 | 0 | -0.14772 | -3.8563 | 0 | 0 | -0.052717 | 1 | 0 | 0 | 0.055571 | -3.8563 | 0 | 0 | 0 | 1 | 0 | 0 | 0.055571 | -3.5717 | 0 | -88.992 | -0.00042131
| 第1複素マトリックス |  |  |  | 第2複素マトリックス |  |  |  |  | 掛け算結果1 |  |  |  | 第3複素マトリックス |  |  |  | 掛け算結果2 |  |  | 第4複素マトリックス |  |  |  |  | 掛け算結果3 |  |  | 第5複素マトリックス |  |  |  |  | 掛け算結果5 |  |  | 第6複素マトリックス |  |  |  |  | 掛け算結果6 |  |  | 第7複素マトリックス |  |  |  |  | 掛け算結果7
| A1(Re,Im) |  | B1(Re,Im) |  | A2(Re,Im) |  | B2(Re,Im) |  | A12(Re,Im) |  | B12(Re,Im) |  | A3Re,Im) |  | B3(Re,Im) |  | A23(Re,Im) |  | B23(Re,Im) |  | A4(Re,Im) |  | B4(Re,Im) |  | A34(Re,Im) |  | B34(Re,Im) |  | A5Re,Im) |  | B5(Re,Im) |  | A45(Re,Im) |  | B45(Re,Im) |  | A6(Re,Im) |  | B6(Re,Im) |  | A56(Re,Im) |  | B56(Re,Im) |  | A73Re,Im) |  | B7(Re,Im) |  | A67(Re,Im) |  | B67(Re,Im) |  | 減衰量(dB) | ABS(Zin)
1.1098 | 1 | 0 | 0 | -5.1197 | 1 | 0 | 0 | 0 | 0.72864 | 0 | 0 | -5.1197 | 1 | 0 | 0 | -24.1572 | 0.72864 | 0 | 0 | -22.7215 | 1 | 0 | 0 | 0 | 8.2185 | 0 | 0 | -22.7215 | 1 | 0 | 0 | -24.1572 | 8.2185 | 0 | 0 | -221.2572 | 1 | 0 | 0 | 0 | -3.3863 | 0 | 0 | -221.2572 | 1 | 0 | 0 | -5.1197 | -3.3863 | 0 | 0 | -203.9204 | -40.1713 | 63.2397
| C1(Re,Im) |  | D1(Re,Im) |  | C2(Re,Im) |  | D2(Re,Im) |  | C12(Re,Im) |  | D12(Re,Im) |  | C3(Re,Im) |  | D3(Re,Im) |  | C23(Re,Im) |  | D23(Re,Im) |  | C4(Re,Im) |  | D4(Re,Im) |  | C34(Re,Im) |  | D34(Re,Im) |  | C5(Re,Im) |  | D5(Re,Im) |  | C45(Re,Im) |  | D45(Re,Im) |  | C6(Re,Im) |  | D6(Re,Im) |  | C56(Re,Im) |  | D56(Re,Im) |  | C7(Re,Im) |  | D7(Re,Im) |  | C67(Re,Im) |  | D67(Re,Im) |  | 位相(deg) | RL(dB)
| 0 | 0 | 1 | 0 | 0 | -0.053004 | 1 | 0 | 0 | -0.053004 | 1 | 0 | 0 | 0 | 1 | 0 | 0 | -0.053004 | -0.28044 | 0 | 0 | 0.32964 | 1 | 0 | 0 | -0.14545 | -0.28044 | 0 | 0 | 0 | 1 | 0 | 0 | -0.14545 | -3.794 | 0 | 0 | -0.052449 | 1 | 0 | 0 | 0.053547 | -3.794 | 0 | 0 | 0 | 1 | 0 | 0 | 0.053547 | -3.5199 | 0 | -89.0111 | -0.00041752
| 第1複素マトリックス |  |  |  | 第2複素マトリックス |  |  |  |  | 掛け算結果1 |  |  |  | 第3複素マトリックス |  |  |  | 掛け算結果2 |  |  | 第4複素マトリックス |  |  |  |  | 掛け算結果3 |  |  | 第5複素マトリックス |  |  |  |  | 掛け算結果5 |  |  | 第6複素マトリックス |  |  |  |  | 掛け算結果6 |  |  | 第7複素マトリックス |  |  |  |  | 掛け算結果7
| A1(Re,Im) |  | B1(Re,Im) |  | A2(Re,Im) |  | B2(Re,Im) |  | A12(Re,Im) |  | B12(Re,Im) |  | A3Re,Im) |  | B3(Re,Im) |  | A23(Re,Im) |  | B23(Re,Im) |  | A4(Re,Im) |  | B4(Re,Im) |  | A34(Re,Im) |  | B34(Re,Im) |  | A5Re,Im) |  | B5(Re,Im) |  | A45(Re,Im) |  | B45(Re,Im) |  | A6(Re,Im) |  | B6(Re,Im) |  | A56(Re,Im) |  | B56(Re,Im) |  | A73Re,Im) |  | B7(Re,Im) |  | A67(Re,Im) |  | B67(Re,Im) |  | 減衰量(dB) | ABS(Zin)
1.11 | 1 | 0 | 0 | -5.1188 | 1 | 0 | 0 | 0 | 0.73005 | 0 | 0 | -5.1188 | 1 | 0 | 0 | -24.1528 | 0.73005 | 0 | 0 | -22.7516 | 1 | 0 | 0 | 0 | 8.2458 | 0 | 0 | -22.7516 | 1 | 0 | 0 | -24.1528 | 8.2458 | 0 | 0 | -221.9113 | 1 | 0 | 0 | 0 | -3.3339 | 0 | 0 | -221.9113 | 1 | 0 | 0 | -5.1188 | -3.3339 | 0 | 0 | -204.8458 | -40.2105 | 64.6664
| C1(Re,Im) |  | D1(Re,Im) |  | C2(Re,Im) |  | D2(Re,Im) |  | C12(Re,Im) |  | D12(Re,Im) |  | C3(Re,Im) |  | D3(Re,Im) |  | C23(Re,Im) |  | D23(Re,Im) |  | C4(Re,Im) |  | D4(Re,Im) |  | C34(Re,Im) |  | D34(Re,Im) |  | C5(Re,Im) |  | D5(Re,Im) |  | C45(Re,Im) |  | D45(Re,Im) |  | C6(Re,Im) |  | D6(Re,Im) |  | C56(Re,Im) |  | D56(Re,Im) |  | C7(Re,Im) |  | D7(Re,Im) |  | C67(Re,Im) |  | D67(Re,Im) |  | 位相(deg) | RL(dB)
| 0 | 0 | 1 | 0 | 0 | -0.052737 | 1 | 0 | 0 | -0.052737 | 1 | 0 | 0 | 0 | 1 | 0 | 0 | -0.052737 | -0.27374 | 0 | 0 | 0.33034 | 1 | 0 | 0 | -0.14316 | -0.27374 | 0 | 0 | 0 | 1 | 0 | 0 | -0.14316 | -3.7316 | 0 | 0 | -0.052182 | 1 | 0 | 0 | 0.051556 | -3.7316 | 0 | 0 | 0 | 1 | 0 | 0 | 0.051556 | -3.4677 | 0 | -89.0302 | -0.00041376
| 第1複素マトリックス |  |  |  | 第2複素マトリックス |  |  |  |  | 掛け算結果1 |  |  |  | 第3複素マトリックス |  |  |  | 掛け算結果2 |  |  | 第4複素マトリックス |  |  |  |  | 掛け算結果3 |  |  | 第5複素マトリックス |  |  |  |  | 掛け算結果5 |  |  | 第6複素マトリックス |  |  |  |  | 掛け算結果6 |  |  | 第7複素マトリックス |  |  |  |  | 掛け算結果7
| A1(Re,Im) |  | B1(Re,Im) |  | A2(Re,Im) |  | B2(Re,Im) |  | A12(Re,Im) |  | B12(Re,Im) |  | A3Re,Im) |  | B3(Re,Im) |  | A23(Re,Im) |  | B23(Re,Im) |  | A4(Re,Im) |  | B4(Re,Im) |  | A34(Re,Im) |  | B34(Re,Im) |  | A5Re,Im) |  | B5(Re,Im) |  | A45(Re,Im) |  | B45(Re,Im) |  | A6(Re,Im) |  | B6(Re,Im) |  | A56(Re,Im) |  | B56(Re,Im) |  | A73Re,Im) |  | B7(Re,Im) |  | A67(Re,Im) |  | B67(Re,Im) |  | 減衰量(dB) | ABS(Zin)
1.1102 | 1 | 0 | 0 | -5.1178 | 1 | 0 | 0 | 0 | 0.73147 | 0 | 0 | -5.1178 | 1 | 0 | 0 | -24.1485 | 0.73147 | 0 | 0 | -22.7817 | 1 | 0 | 0 | 0 | 8.2732 | 0 | 0 | -22.7817 | 1 | 0 | 0 | -24.1485 | 8.2732 | 0 | 0 | -222.5659 | 1 | 0 | 0 | 0 | -3.2812 | 0 | 0 | -222.5659 | 1 | 0 | 0 | -5.1178 | -3.2812 | 0 | 0 | -205.7734 | -40.2497 | 66.157
| C1(Re,Im) |  | D1(Re,Im) |  | C2(Re,Im) |  | D2(Re,Im) |  | C12(Re,Im) |  | D12(Re,Im) |  | C3(Re,Im) |  | D3(Re,Im) |  | C23(Re,Im) |  | D23(Re,Im) |  | C4(Re,Im) |  | D4(Re,Im) |  | C34(Re,Im) |  | D34(Re,Im) |  | C5(Re,Im) |  | D5(Re,Im) |  | C45(Re,Im) |  | D45(Re,Im) |  | C6(Re,Im) |  | D6(Re,Im) |  | C56(Re,Im) |  | D56(Re,Im) |  | C7(Re,Im) |  | D7(Re,Im) |  | C67(Re,Im) |  | D67(Re,Im) |  | 位相(deg) | RL(dB)
| 0 | 0 | 1 | 0 | 0 | -0.052469 | 1 | 0 | 0 | -0.052469 | 1 | 0 | 0 | 0 | 1 | 0 | 0 | -0.052469 | -0.26705 | 0 | 0 | 0.33104 | 1 | 0 | 0 | -0.14088 | -0.26705 | 0 | 0 | 0 | 1 | 0 | 0 | -0.14088 | -3.669 | 0 | 0 | -0.051914 | 1 | 0 | 0 | 0.049597 | -3.669 | 0 | 0 | 0 | 1 | 0 | 0 | 0.049597 | -3.4151 | 0 | -89.0492 | -0.00041005
| 第1複素マトリックス |  |  |  | 第2複素マトリックス |  |  |  |  | 掛け算結果1 |  |  |  | 第3複素マトリックス |  |  |  | 掛け算結果2 |  |  | 第4複素マトリックス |  |  |  |  | 掛け算結果3 |  |  | 第5複素マトリックス |  |  |  |  | 掛け算結果5 |  |  | 第6複素マトリックス |  |  |  |  | 掛け算結果6 |  |  | 第7複素マトリックス |  |  |  |  | 掛け算結果7
| A1(Re,Im) |  | B1(Re,Im) |  | A2(Re,Im) |  | B2(Re,Im) |  | A12(Re,Im) |  | B12(Re,Im) |  | A3Re,Im) |  | B3(Re,Im) |  | A23(Re,Im) |  | B23(Re,Im) |  | A4(Re,Im) |  | B4(Re,Im) |  | A34(Re,Im) |  | B34(Re,Im) |  | A5Re,Im) |  | B5(Re,Im) |  | A45(Re,Im) |  | B45(Re,Im) |  | A6(Re,Im) |  | B6(Re,Im) |  | A56(Re,Im) |  | B56(Re,Im) |  | A73Re,Im) |  | B7(Re,Im) |  | A67(Re,Im) |  | B67(Re,Im) |  | 減衰量(dB) | ABS(Zin)
1.1104 | 1 | 0 | 0 | -5.1169 | 1 | 0 | 0 | 0 | 0.73289 | 0 | 0 | -5.1169 | 1 | 0 | 0 | -24.1441 | 0.73289 | 0 | 0 | -22.8119 | 1 | 0 | 0 | 0 | 8.3005 | 0 | 0 | -22.8119 | 1 | 0 | 0 | -24.1441 | 8.3005 | 0 | 0 | -223.2209 | 1 | 0 | 0 | 0 | -3.2281 | 0 | 0 | -223.2209 | 1 | 0 | 0 | -5.1169 | -3.2281 | 0 | 0 | -206.703 | -40.2887 | 67.7163
| C1(Re,Im) |  | D1(Re,Im) |  | C2(Re,Im) |  | D2(Re,Im) |  | C12(Re,Im) |  | D12(Re,Im) |  | C3(Re,Im) |  | D3(Re,Im) |  | C23(Re,Im) |  | D23(Re,Im) |  | C4(Re,Im) |  | D4(Re,Im) |  | C34(Re,Im) |  | D34(Re,Im) |  | C5(Re,Im) |  | D5(Re,Im) |  | C45(Re,Im) |  | D45(Re,Im) |  | C6(Re,Im) |  | D6(Re,Im) |  | C56(Re,Im) |  | D56(Re,Im) |  | C7(Re,Im) |  | D7(Re,Im) |  | C67(Re,Im) |  | D67(Re,Im) |  | 位相(deg) | RL(dB)
| 0 | 0 | 1 | 0 | 0 | -0.052202 | 1 | 0 | 0 | -0.052202 | 1 | 0 | 0 | 0 | 1 | 0 | 0 | -0.052202 | -0.26037 | 0 | 0 | 0.33174 | 1 | 0 | 0 | -0.13858 | -0.26037 | 0 | 0 | 0 | 1 | 0 | 0 | -0.13858 | -3.6062 | 0 | 0 | -0.051647 | 1 | 0 | 0 | 0.047671 | -3.6062 | 0 | 0 | 0 | 1 | 0 | 0 | 0.047671 | -3.3623 | 0 | -89.0681 | -0.00040638
| 第1複素マトリックス |  |  |  | 第2複素マトリックス |  |  |  |  | 掛け算結果1 |  |  |  | 第3複素マトリックス |  |  |  | 掛け算結果2 |  |  | 第4複素マトリックス |  |  |  |  | 掛け算結果3 |  |  | 第5複素マトリックス |  |  |  |  | 掛け算結果5 |  |  | 第6複素マトリックス |  |  |  |  | 掛け算結果6 |  |  | 第7複素マトリックス |  |  |  |  | 掛け算結果7
| A1(Re,Im) |  | B1(Re,Im) |  | A2(Re,Im) |  | B2(Re,Im) |  | A12(Re,Im) |  | B12(Re,Im) |  | A3Re,Im) |  | B3(Re,Im) |  | A23(Re,Im) |  | B23(Re,Im) |  | A4(Re,Im) |  | B4(Re,Im) |  | A34(Re,Im) |  | B34(Re,Im) |  | A5Re,Im) |  | B5(Re,Im) |  | A45(Re,Im) |  | B45(Re,Im) |  | A6(Re,Im) |  | B6(Re,Im) |  | A56(Re,Im) |  | B56(Re,Im) |  | A73Re,Im) |  | B7(Re,Im) |  | A67(Re,Im) |  | B67(Re,Im) |  | 減衰量(dB) | ABS(Zin)
1.1106 | 1 | 0 | 0 | -5.116 | 1 | 0 | 0 | 0 | 0.7343 | 0 | 0 | -5.116 | 1 | 0 | 0 | -24.1398 | 0.7343 | 0 | 0 | -22.8419 | 1 | 0 | 0 | 0 | 8.3279 | 0 | 0 | -22.8419 | 1 | 0 | 0 | -24.1398 | 8.3279 | 0 | 0 | -223.8763 | 1 | 0 | 0 | 0 | -3.1747 | 0 | 0 | -223.8763 | 1 | 0 | 0 | -5.116 | -3.1747 | 0 | 0 | -207.6348 | -40.3277 | 69.3492
| C1(Re,Im) |  | D1(Re,Im) |  | C2(Re,Im) |  | D2(Re,Im) |  | C12(Re,Im) |  | D12(Re,Im) |  | C3(Re,Im) |  | D3(Re,Im) |  | C23(Re,Im) |  | D23(Re,Im) |  | C4(Re,Im) |  | D4(Re,Im) |  | C34(Re,Im) |  | D34(Re,Im) |  | C5(Re,Im) |  | D5(Re,Im) |  | C45(Re,Im) |  | D45(Re,Im) |  | C6(Re,Im) |  | D6(Re,Im) |  | C56(Re,Im) |  | D56(Re,Im) |  | C7(Re,Im) |  | D7(Re,Im) |  | C67(Re,Im) |  | D67(Re,Im) |  | 位相(deg) | RL(dB)
| 0 | 0 | 1 | 0 | 0 | -0.051934 | 1 | 0 | 0 | -0.051934 | 1 | 0 | 0 | 0 | 1 | 0 | 0 | -0.051934 | -0.25369 | 0 | 0 | 0.33244 | 1 | 0 | 0 | -0.13627 | -0.25369 | 0 | 0 | 0 | 1 | 0 | 0 | -0.13627 | -3.5432 | 0 | 0 | -0.051379 | 1 | 0 | 0 | 0.045778 | -3.5432 | 0 | 0 | 0 | 1 | 0 | 0 | 0.045778 | -3.309 | 0 | -89.087 | -0.00040275
| 第1複素マトリックス |  |  |  | 第2複素マトリックス |  |  |  |  | 掛け算結果1 |  |  |  | 第3複素マトリックス |  |  |  | 掛け算結果2 |  |  | 第4複素マトリックス |  |  |  |  | 掛け算結果3 |  |  | 第5複素マトリックス |  |  |  |  | 掛け算結果5 |  |  | 第6複素マトリックス |  |  |  |  | 掛け算結果6 |  |  | 第7複素マトリックス |  |  |  |  | 掛け算結果7
| A1(Re,Im) |  | B1(Re,Im) |  | A2(Re,Im) |  | B2(Re,Im) |  | A12(Re,Im) |  | B12(Re,Im) |  | A3Re,Im) |  | B3(Re,Im) |  | A23(Re,Im) |  | B23(Re,Im) |  | A4(Re,Im) |  | B4(Re,Im) |  | A34(Re,Im) |  | B34(Re,Im) |  | A5Re,Im) |  | B5(Re,Im) |  | A45(Re,Im) |  | B45(Re,Im) |  | A6(Re,Im) |  | B6(Re,Im) |  | A56(Re,Im) |  | B56(Re,Im) |  | A73Re,Im) |  | B7(Re,Im) |  | A67(Re,Im) |  | B67(Re,Im) |  | 減衰量(dB) | ABS(Zin)
1.1108 | 1 | 0 | 0 | -5.1151 | 1 | 0 | 0 | 0 | 0.73572 | 0 | 0 | -5.1151 | 1 | 0 | 0 | -24.1354 | 0.73572 | 0 | 0 | -22.872 | 1 | 0 | 0 | 0 | 8.3554 | 0 | 0 | -22.872 | 1 | 0 | 0 | -24.1354 | 8.3554 | 0 | 0 | -224.5322 | 1 | 0 | 0 | 0 | -3.1209 | 0 | 0 | -224.5322 | 1 | 0 | 0 | -5.1151 | -3.1209 | 0 | 0 | -208.5687 | -40.3666 | 71.0614
| C1(Re,Im) |  | D1(Re,Im) |  | C2(Re,Im) |  | D2(Re,Im) |  | C12(Re,Im) |  | D12(Re,Im) |  | C3(Re,Im) |  | D3(Re,Im) |  | C23(Re,Im) |  | D23(Re,Im) |  | C4(Re,Im) |  | D4(Re,Im) |  | C34(Re,Im) |  | D34(Re,Im) |  | C5(Re,Im) |  | D5(Re,Im) |  | C45(Re,Im) |  | D45(Re,Im) |  | C6(Re,Im) |  | D6(Re,Im) |  | C56(Re,Im) |  | D56(Re,Im) |  | C7(Re,Im) |  | D7(Re,Im) |  | C67(Re,Im) |  | D67(Re,Im) |  | 位相(deg) | RL(dB)
| 0 | 0 | 1 | 0 | 0 | -0.051667 | 1 | 0 | 0 | -0.051667 | 1 | 0 | 0 | 0 | 1 | 0 | 0 | -0.051667 | -0.24701 | 0 | 0 | 0.33314 | 1 | 0 | 0 | -0.13396 | -0.24701 | 0 | 0 | 0 | 1 | 0 | 0 | -0.13396 | -3.4801 | 0 | 0 | -0.051112 | 1 | 0 | 0 | 0.043918 | -3.4801 | 0 | 0 | 0 | 1 | 0 | 0 | 0.043918 | -3.2555 | 0 | -89.1058 | -0.00039916
| 第1複素マトリックス |  |  |  | 第2複素マトリックス |  |  |  |  | 掛け算結果1 |  |  |  | 第3複素マトリックス |  |  |  | 掛け算結果2 |  |  | 第4複素マトリックス |  |  |  |  | 掛け算結果3 |  |  | 第5複素マトリックス |  |  |  |  | 掛け算結果5 |  |  | 第6複素マトリックス |  |  |  |  | 掛け算結果6 |  |  | 第7複素マトリックス |  |  |  |  | 掛け算結果7
| A1(Re,Im) |  | B1(Re,Im) |  | A2(Re,Im) |  | B2(Re,Im) |  | A12(Re,Im) |  | B12(Re,Im) |  | A3Re,Im) |  | B3(Re,Im) |  | A23(Re,Im) |  | B23(Re,Im) |  | A4(Re,Im) |  | B4(Re,Im) |  | A34(Re,Im) |  | B34(Re,Im) |  | A5Re,Im) |  | B5(Re,Im) |  | A45(Re,Im) |  | B45(Re,Im) |  | A6(Re,Im) |  | B6(Re,Im) |  | A56(Re,Im) |  | B56(Re,Im) |  | A73Re,Im) |  | B7(Re,Im) |  | A67(Re,Im) |  | B67(Re,Im) |  | 減衰量(dB) | ABS(Zin)
1.111 | 1 | 0 | 0 | -5.1141 | 1 | 0 | 0 | 0 | 0.73713 | 0 | 0 | -5.1141 | 1 | 0 | 0 | -24.1311 | 0.73713 | 0 | 0 | -22.902 | 1 | 0 | 0 | 0 | 8.3828 | 0 | 0 | -22.902 | 1 | 0 | 0 | -24.1311 | 8.3828 | 0 | 0 | -225.1885 | 1 | 0 | 0 | 0 | -3.0668 | 0 | 0 | -225.1885 | 1 | 0 | 0 | -5.1141 | -3.0668 | 0 | 0 | -209.5047 | -40.4054 | 72.859
| C1(Re,Im) |  | D1(Re,Im) |  | C2(Re,Im) |  | D2(Re,Im) |  | C12(Re,Im) |  | D12(Re,Im) |  | C3(Re,Im) |  | D3(Re,Im) |  | C23(Re,Im) |  | D23(Re,Im) |  | C4(Re,Im) |  | D4(Re,Im) |  | C34(Re,Im) |  | D34(Re,Im) |  | C5(Re,Im) |  | D5(Re,Im) |  | C45(Re,Im) |  | D45(Re,Im) |  | C6(Re,Im) |  | D6(Re,Im) |  | C56(Re,Im) |  | D56(Re,Im) |  | C7(Re,Im) |  | D7(Re,Im) |  | C67(Re,Im) |  | D67(Re,Im) |  | 位相(deg) | RL(dB)
| 0 | 0 | 1 | 0 | 0 | -0.0514 | 1 | 0 | 0 | -0.0514 | 1 | 0 | 0 | 0 | 1 | 0 | 0 | -0.0514 | -0.24034 | 0 | 0 | 0.33384 | 1 | 0 | 0 | -0.13163 | -0.24034 | 0 | 0 | 0 | 1 | 0 | 0 | -0.13163 | -3.4168 | 0 | 0 | -0.050844 | 1 | 0 | 0 | 0.042092 | -3.4168 | 0 | 0 | 0 | 1 | 0 | 0 | 0.042092 | -3.2016 | 0 | -89.1245 | -0.00039561
| 第1複素マトリックス |  |  |  | 第2複素マトリックス |  |  |  |  | 掛け算結果1 |  |  |  | 第3複素マトリックス |  |  |  | 掛け算結果2 |  |  | 第4複素マトリックス |  |  |  |  | 掛け算結果3 |  |  | 第5複素マトリックス |  |  |  |  | 掛け算結果5 |  |  | 第6複素マトリックス |  |  |  |  | 掛け算結果6 |  |  | 第7複素マトリックス |  |  |  |  | 掛け算結果7
| A1(Re,Im) |  | B1(Re,Im) |  | A2(Re,Im) |  | B2(Re,Im) |  | A12(Re,Im) |  | B12(Re,Im) |  | A3Re,Im) |  | B3(Re,Im) |  | A23(Re,Im) |  | B23(Re,Im) |  | A4(Re,Im) |  | B4(Re,Im) |  | A34(Re,Im) |  | B34(Re,Im) |  | A5Re,Im) |  | B5(Re,Im) |  | A45(Re,Im) |  | B45(Re,Im) |  | A6(Re,Im) |  | B6(Re,Im) |  | A56(Re,Im) |  | B56(Re,Im) |  | A73Re,Im) |  | B7(Re,Im) |  | A67(Re,Im) |  | B67(Re,Im) |  | 減衰量(dB) | ABS(Zin)
1.1112 | 1 | 0 | 0 | -5.1132 | 1 | 0 | 0 | 0 | 0.73855 | 0 | 0 | -5.1132 | 1 | 0 | 0 | -24.1268 | 0.73855 | 0 | 0 | -22.932 | 1 | 0 | 0 | 0 | 8.4103 | 0 | 0 | -22.932 | 1 | 0 | 0 | -24.1268 | 8.4103 | 0 | 0 | -225.8453 | 1 | 0 | 0 | 0 | -3.0123 | 0 | 0 | -225.8453 | 1 | 0 | 0 | -5.1132 | -3.0123 | 0 | 0 | -210.4428 | -40.4441 | 74.7491
| C1(Re,Im) |  | D1(Re,Im) |  | C2(Re,Im) |  | D2(Re,Im) |  | C12(Re,Im) |  | D12(Re,Im) |  | C3(Re,Im) |  | D3(Re,Im) |  | C23(Re,Im) |  | D23(Re,Im) |  | C4(Re,Im) |  | D4(Re,Im) |  | C34(Re,Im) |  | D34(Re,Im) |  | C5(Re,Im) |  | D5(Re,Im) |  | C45(Re,Im) |  | D45(Re,Im) |  | C6(Re,Im) |  | D6(Re,Im) |  | C56(Re,Im) |  | D56(Re,Im) |  | C7(Re,Im) |  | D7(Re,Im) |  | C67(Re,Im) |  | D67(Re,Im) |  | 位相(deg) | RL(dB)
| 0 | 0 | 1 | 0 | 0 | -0.051133 | 1 | 0 | 0 | -0.051133 | 1 | 0 | 0 | 0 | 1 | 0 | 0 | -0.051133 | -0.23367 | 0 | 0 | 0.33454 | 1 | 0 | 0 | -0.1293 | -0.23367 | 0 | 0 | 0 | 1 | 0 | 0 | -0.1293 | -3.3534 | 0 | 0 | -0.050577 | 1 | 0 | 0 | 0.040299 | -3.3534 | 0 | 0 | 0 | 1 | 0 | 0 | 0.040299 | -3.1473 | 0 | -89.1432 | -0.00039209
| 第1複素マトリックス |  |  |  | 第2複素マトリックス |  |  |  |  | 掛け算結果1 |  |  |  | 第3複素マトリックス |  |  |  | 掛け算結果2 |  |  | 第4複素マトリックス |  |  |  |  | 掛け算結果3 |  |  | 第5複素マトリックス |  |  |  |  | 掛け算結果5 |  |  | 第6複素マトリックス |  |  |  |  | 掛け算結果6 |  |  | 第7複素マトリックス |  |  |  |  | 掛け算結果7
| A1(Re,Im) |  | B1(Re,Im) |  | A2(Re,Im) |  | B2(Re,Im) |  | A12(Re,Im) |  | B12(Re,Im) |  | A3Re,Im) |  | B3(Re,Im) |  | A23(Re,Im) |  | B23(Re,Im) |  | A4(Re,Im) |  | B4(Re,Im) |  | A34(Re,Im) |  | B34(Re,Im) |  | A5Re,Im) |  | B5(Re,Im) |  | A45(Re,Im) |  | B45(Re,Im) |  | A6(Re,Im) |  | B6(Re,Im) |  | A56(Re,Im) |  | B56(Re,Im) |  | A73Re,Im) |  | B7(Re,Im) |  | A67(Re,Im) |  | B67(Re,Im) |  | 減衰量(dB) | ABS(Zin)
1.1114 | 1 | 0 | 0 | -5.1123 | 1 | 0 | 0 | 0 | 0.73996 | 0 | 0 | -5.1123 | 1 | 0 | 0 | -24.1224 | 0.73996 | 0 | 0 | -22.9619 | 1 | 0 | 0 | 0 | 8.4378 | 0 | 0 | -22.9619 | 1 | 0 | 0 | -24.1224 | 8.4378 | 0 | 0 | -226.5025 | 1 | 0 | 0 | 0 | -2.9575 | 0 | 0 | -226.5025 | 1 | 0 | 0 | -5.1123 | -2.9575 | 0 | 0 | -211.383 | -40.4828 | 76.7393
| C1(Re,Im) |  | D1(Re,Im) |  | C2(Re,Im) |  | D2(Re,Im) |  | C12(Re,Im) |  | D12(Re,Im) |  | C3(Re,Im) |  | D3(Re,Im) |  | C23(Re,Im) |  | D23(Re,Im) |  | C4(Re,Im) |  | D4(Re,Im) |  | C34(Re,Im) |  | D34(Re,Im) |  | C5(Re,Im) |  | D5(Re,Im) |  | C45(Re,Im) |  | D45(Re,Im) |  | C6(Re,Im) |  | D6(Re,Im) |  | C56(Re,Im) |  | D56(Re,Im) |  | C7(Re,Im) |  | D7(Re,Im) |  | C67(Re,Im) |  | D67(Re,Im) |  | 位相(deg) | RL(dB)
| 0 | 0 | 1 | 0 | 0 | -0.050865 | 1 | 0 | 0 | -0.050865 | 1 | 0 | 0 | 0 | 1 | 0 | 0 | -0.050865 | -0.227 | 0 | 0 | 0.33524 | 1 | 0 | 0 | -0.12697 | -0.227 | 0 | 0 | 0 | 1 | 0 | 0 | -0.12697 | -3.2897 | 0 | 0 | -0.05031 | 1 | 0 | 0 | 0.038539 | -3.2897 | 0 | 0 | 0 | 1 | 0 | 0 | 0.038539 | -3.0927 | 0 | -89.1618 | -0.00038862
| 第1複素マトリックス |  |  |  | 第2複素マトリックス |  |  |  |  | 掛け算結果1 |  |  |  | 第3複素マトリックス |  |  |  | 掛け算結果2 |  |  | 第4複素マトリックス |  |  |  |  | 掛け算結果3 |  |  | 第5複素マトリックス |  |  |  |  | 掛け算結果5 |  |  | 第6複素マトリックス |  |  |  |  | 掛け算結果6 |  |  | 第7複素マトリックス |  |  |  |  | 掛け算結果7
| A1(Re,Im) |  | B1(Re,Im) |  | A2(Re,Im) |  | B2(Re,Im) |  | A12(Re,Im) |  | B12(Re,Im) |  | A3Re,Im) |  | B3(Re,Im) |  | A23(Re,Im) |  | B23(Re,Im) |  | A4(Re,Im) |  | B4(Re,Im) |  | A34(Re,Im) |  | B34(Re,Im) |  | A5Re,Im) |  | B5(Re,Im) |  | A45(Re,Im) |  | B45(Re,Im) |  | A6(Re,Im) |  | B6(Re,Im) |  | A56(Re,Im) |  | B56(Re,Im) |  | A73Re,Im) |  | B7(Re,Im) |  | A67(Re,Im) |  | B67(Re,Im) |  | 減衰量(dB) | ABS(Zin)
1.1116 | 1 | 0 | 0 | -5.1114 | 1 | 0 | 0 | 0 | 0.74137 | 0 | 0 | -5.1114 | 1 | 0 | 0 | -24.1181 | 0.74137 | 0 | 0 | -22.9919 | 1 | 0 | 0 | 0 | 8.4654 | 0 | 0 | -22.9919 | 1 | 0 | 0 | -24.1181 | 8.4654 | 0 | 0 | -227.1602 | 1 | 0 | 0 | 0 | -2.9023 | 0 | 0 | -227.1602 | 1 | 0 | 0 | -5.1114 | -2.9023 | 0 | 0 | -212.3253 | -40.5213 | 78.8383
| C1(Re,Im) |  | D1(Re,Im) |  | C2(Re,Im) |  | D2(Re,Im) |  | C12(Re,Im) |  | D12(Re,Im) |  | C3(Re,Im) |  | D3(Re,Im) |  | C23(Re,Im) |  | D23(Re,Im) |  | C4(Re,Im) |  | D4(Re,Im) |  | C34(Re,Im) |  | D34(Re,Im) |  | C5(Re,Im) |  | D5(Re,Im) |  | C45(Re,Im) |  | D45(Re,Im) |  | C6(Re,Im) |  | D6(Re,Im) |  | C56(Re,Im) |  | D56(Re,Im) |  | C7(Re,Im) |  | D7(Re,Im) |  | C67(Re,Im) |  | D67(Re,Im) |  | 位相(deg) | RL(dB)
| 0 | 0 | 1 | 0 | 0 | -0.050598 | 1 | 0 | 0 | -0.050598 | 1 | 0 | 0 | 0 | 1 | 0 | 0 | -0.050598 | -0.22033 | 0 | 0 | 0.33594 | 1 | 0 | 0 | -0.12462 | -0.22033 | 0 | 0 | 0 | 1 | 0 | 0 | -0.12462 | -3.2259 | 0 | 0 | -0.050043 | 1 | 0 | 0 | 0.036813 | -3.2259 | 0 | 0 | 0 | 1 | 0 | 0 | 0.036813 | -3.0377 | 0 | -89.1803 | -0.00038519
| 第1複素マトリックス |  |  |  | 第2複素マトリックス |  |  |  |  | 掛け算結果1 |  |  |  | 第3複素マトリックス |  |  |  | 掛け算結果2 |  |  | 第4複素マトリックス |  |  |  |  | 掛け算結果3 |  |  | 第5複素マトリックス |  |  |  |  | 掛け算結果5 |  |  | 第6複素マトリックス |  |  |  |  | 掛け算結果6 |  |  | 第7複素マトリックス |  |  |  |  | 掛け算結果7
| A1(Re,Im) |  | B1(Re,Im) |  | A2(Re,Im) |  | B2(Re,Im) |  | A12(Re,Im) |  | B12(Re,Im) |  | A3Re,Im) |  | B3(Re,Im) |  | A23(Re,Im) |  | B23(Re,Im) |  | A4(Re,Im) |  | B4(Re,Im) |  | A34(Re,Im) |  | B34(Re,Im) |  | A5Re,Im) |  | B5(Re,Im) |  | A45(Re,Im) |  | B45(Re,Im) |  | A6(Re,Im) |  | B6(Re,Im) |  | A56(Re,Im) |  | B56(Re,Im) |  | A73Re,Im) |  | B7(Re,Im) |  | A67(Re,Im) |  | B67(Re,Im) |  | 減衰量(dB) | ABS(Zin)
1.1118 | 1 | 0 | 0 | -5.1105 | 1 | 0 | 0 | 0 | 0.74278 | 0 | 0 | -5.1105 | 1 | 0 | 0 | -24.1137 | 0.74278 | 0 | 0 | -23.0218 | 1 | 0 | 0 | 0 | 8.4929 | 0 | 0 | -23.0218 | 1 | 0 | 0 | -24.1137 | 8.4929 | 0 | 0 | -227.8182 | 1 | 0 | 0 | 0 | -2.8468 | 0 | 0 | -227.8182 | 1 | 0 | 0 | -5.1105 | -2.8468 | 0 | 0 | -213.2698 | -40.5598 | 81.0556
| C1(Re,Im) |  | D1(Re,Im) |  | C2(Re,Im) |  | D2(Re,Im) |  | C12(Re,Im) |  | D12(Re,Im) |  | C3(Re,Im) |  | D3(Re,Im) |  | C23(Re,Im) |  | D23(Re,Im) |  | C4(Re,Im) |  | D4(Re,Im) |  | C34(Re,Im) |  | D34(Re,Im) |  | C5(Re,Im) |  | D5(Re,Im) |  | C45(Re,Im) |  | D45(Re,Im) |  | C6(Re,Im) |  | D6(Re,Im) |  | C56(Re,Im) |  | D56(Re,Im) |  | C7(Re,Im) |  | D7(Re,Im) |  | C67(Re,Im) |  | D67(Re,Im) |  | 位相(deg) | RL(dB)
| 0 | 0 | 1 | 0 | 0 | -0.050331 | 1 | 0 | 0 | -0.050331 | 1 | 0 | 0 | 0 | 1 | 0 | 0 | -0.050331 | -0.21368 | 0 | 0 | 0.33664 | 1 | 0 | 0 | -0.12226 | -0.21368 | 0 | 0 | 0 | 1 | 0 | 0 | -0.12226 | -3.1619 | 0 | 0 | -0.049775 | 1 | 0 | 0 | 0.035122 | -3.1619 | 0 | 0 | 0 | 1 | 0 | 0 | 0.035122 | -2.9824 | 0 | -89.1988 | -0.00038179
| 第1複素マトリックス |  |  |  | 第2複素マトリックス |  |  |  |  | 掛け算結果1 |  |  |  | 第3複素マトリックス |  |  |  | 掛け算結果2 |  |  | 第4複素マトリックス |  |  |  |  | 掛け算結果3 |  |  | 第5複素マトリックス |  |  |  |  | 掛け算結果5 |  |  | 第6複素マトリックス |  |  |  |  | 掛け算結果6 |  |  | 第7複素マトリックス |  |  |  |  | 掛け算結果7
| A1(Re,Im) |  | B1(Re,Im) |  | A2(Re,Im) |  | B2(Re,Im) |  | A12(Re,Im) |  | B12(Re,Im) |  | A3Re,Im) |  | B3(Re,Im) |  | A23(Re,Im) |  | B23(Re,Im) |  | A4(Re,Im) |  | B4(Re,Im) |  | A34(Re,Im) |  | B34(Re,Im) |  | A5Re,Im) |  | B5(Re,Im) |  | A45(Re,Im) |  | B45(Re,Im) |  | A6(Re,Im) |  | B6(Re,Im) |  | A56(Re,Im) |  | B56(Re,Im) |  | A73Re,Im) |  | B7(Re,Im) |  | A67(Re,Im) |  | B67(Re,Im) |  | 減衰量(dB) | ABS(Zin)
1.112 | 1 | 0 | 0 | -5.1095 | 1 | 0 | 0 | 0 | 0.74419 | 0 | 0 | -5.1095 | 1 | 0 | 0 | -24.1094 | 0.74419 | 0 | 0 | -23.0516 | 1 | 0 | 0 | 0 | 8.5205 | 0 | 0 | -23.0516 | 1 | 0 | 0 | -24.1094 | 8.5205 | 0 | 0 | -228.4768 | 1 | 0 | 0 | 0 | -2.7909 | 0 | 0 | -228.4768 | 1 | 0 | 0 | -5.1095 | -2.7909 | 0 | 0 | -214.2163 | -40.5982 | 83.4022
| C1(Re,Im) |  | D1(Re,Im) |  | C2(Re,Im) |  | D2(Re,Im) |  | C12(Re,Im) |  | D12(Re,Im) |  | C3(Re,Im) |  | D3(Re,Im) |  | C23(Re,Im) |  | D23(Re,Im) |  | C4(Re,Im) |  | D4(Re,Im) |  | C34(Re,Im) |  | D34(Re,Im) |  | C5(Re,Im) |  | D5(Re,Im) |  | C45(Re,Im) |  | D45(Re,Im) |  | C6(Re,Im) |  | D6(Re,Im) |  | C56(Re,Im) |  | D56(Re,Im) |  | C7(Re,Im) |  | D7(Re,Im) |  | C67(Re,Im) |  | D67(Re,Im) |  | 位相(deg) | RL(dB)
| 0 | 0 | 1 | 0 | 0 | -0.050064 | 1 | 0 | 0 | -0.050064 | 1 | 0 | 0 | 0 | 1 | 0 | 0 | -0.050064 | -0.20702 | 0 | 0 | 0.33734 | 1 | 0 | 0 | -0.1199 | -0.20702 | 0 | 0 | 0 | 1 | 0 | 0 | -0.1199 | -3.0978 | 0 | 0 | -0.049508 | 1 | 0 | 0 | 0.033464 | -3.0978 | 0 | 0 | 0 | 1 | 0 | 0 | 0.033464 | -2.9268 | 0 | -89.2172 | -0.00037843
| 第1複素マトリックス |  |  |  | 第2複素マトリックス |  |  |  |  | 掛け算結果1 |  |  |  | 第3複素マトリックス |  |  |  | 掛け算結果2 |  |  | 第4複素マトリックス |  |  |  |  | 掛け算結果3 |  |  | 第5複素マトリックス |  |  |  |  | 掛け算結果5 |  |  | 第6複素マトリックス |  |  |  |  | 掛け算結果6 |  |  | 第7複素マトリックス |  |  |  |  | 掛け算結果7
| A1(Re,Im) |  | B1(Re,Im) |  | A2(Re,Im) |  | B2(Re,Im) |  | A12(Re,Im) |  | B12(Re,Im) |  | A3Re,Im) |  | B3(Re,Im) |  | A23(Re,Im) |  | B23(Re,Im) |  | A4(Re,Im) |  | B4(Re,Im) |  | A34(Re,Im) |  | B34(Re,Im) |  | A5Re,Im) |  | B5(Re,Im) |  | A45(Re,Im) |  | B45(Re,Im) |  | A6(Re,Im) |  | B6(Re,Im) |  | A56(Re,Im) |  | B56(Re,Im) |  | A73Re,Im) |  | B7(Re,Im) |  | A67(Re,Im) |  | B67(Re,Im) |  | 減衰量(dB) | ABS(Zin)
1.1122 | 1 | 0 | 0 | -5.1086 | 1 | 0 | 0 | 0 | 0.7456 | 0 | 0 | -5.1086 | 1 | 0 | 0 | -24.1051 | 0.7456 | 0 | 0 | -23.0815 | 1 | 0 | 0 | 0 | 8.5482 | 0 | 0 | -23.0815 | 1 | 0 | 0 | -24.1051 | 8.5482 | 0 | 0 | -229.1357 | 1 | 0 | 0 | 0 | -2.7347 | 0 | 0 | -229.1357 | 1 | 0 | 0 | -5.1086 | -2.7347 | 0 | 0 | -215.165 | -40.6365 | 85.8904
| C1(Re,Im) |  | D1(Re,Im) |  | C2(Re,Im) |  | D2(Re,Im) |  | C12(Re,Im) |  | D12(Re,Im) |  | C3(Re,Im) |  | D3(Re,Im) |  | C23(Re,Im) |  | D23(Re,Im) |  | C4(Re,Im) |  | D4(Re,Im) |  | C34(Re,Im) |  | D34(Re,Im) |  | C5(Re,Im) |  | D5(Re,Im) |  | C45(Re,Im) |  | D45(Re,Im) |  | C6(Re,Im) |  | D6(Re,Im) |  | C56(Re,Im) |  | D56(Re,Im) |  | C7(Re,Im) |  | D7(Re,Im) |  | C67(Re,Im) |  | D67(Re,Im) |  | 位相(deg) | RL(dB)
| 0 | 0 | 1 | 0 | 0 | -0.049797 | 1 | 0 | 0 | -0.049797 | 1 | 0 | 0 | 0 | 1 | 0 | 0 | -0.049797 | -0.20037 | 0 | 0 | 0.33804 | 1 | 0 | 0 | -0.11753 | -0.20037 | 0 | 0 | 0 | 1 | 0 | 0 | -0.11753 | -3.0334 | 0 | 0 | -0.049241 | 1 | 0 | 0 | 0.03184 | -3.0334 | 0 | 0 | 0 | 1 | 0 | 0 | 0.03184 | -2.8708 | 0 | -89.2356 | -0.00037511
| 第1複素マトリックス |  |  |  | 第2複素マトリックス |  |  |  |  | 掛け算結果1 |  |  |  | 第3複素マトリックス |  |  |  | 掛け算結果2 |  |  | 第4複素マトリックス |  |  |  |  | 掛け算結果3 |  |  | 第5複素マトリックス |  |  |  |  | 掛け算結果5 |  |  | 第6複素マトリックス |  |  |  |  | 掛け算結果6 |  |  | 第7複素マトリックス |  |  |  |  | 掛け算結果7
| A1(Re,Im) |  | B1(Re,Im) |  | A2(Re,Im) |  | B2(Re,Im) |  | A12(Re,Im) |  | B12(Re,Im) |  | A3Re,Im) |  | B3(Re,Im) |  | A23(Re,Im) |  | B23(Re,Im) |  | A4(Re,Im) |  | B4(Re,Im) |  | A34(Re,Im) |  | B34(Re,Im) |  | A5Re,Im) |  | B5(Re,Im) |  | A45(Re,Im) |  | B45(Re,Im) |  | A6(Re,Im) |  | B6(Re,Im) |  | A56(Re,Im) |  | B56(Re,Im) |  | A73Re,Im) |  | B7(Re,Im) |  | A67(Re,Im) |  | B67(Re,Im) |  | 減衰量(dB) | ABS(Zin)
1.1124 | 1 | 0 | 0 | -5.1077 | 1 | 0 | 0 | 0 | 0.74701 | 0 | 0 | -5.1077 | 1 | 0 | 0 | -24.1007 | 0.74701 | 0 | 0 | -23.1113 | 1 | 0 | 0 | 0 | 8.5758 | 0 | 0 | -23.1113 | 1 | 0 | 0 | -24.1007 | 8.5758 | 0 | 0 | -229.7951 | 1 | 0 | 0 | 0 | -2.6782 | 0 | 0 | -229.7951 | 1 | 0 | 0 | -5.1077 | -2.6782 | 0 | 0 | -216.1157 | -40.6747 | 88.5342
| C1(Re,Im) |  | D1(Re,Im) |  | C2(Re,Im) |  | D2(Re,Im) |  | C12(Re,Im) |  | D12(Re,Im) |  | C3(Re,Im) |  | D3(Re,Im) |  | C23(Re,Im) |  | D23(Re,Im) |  | C4(Re,Im) |  | D4(Re,Im) |  | C34(Re,Im) |  | D34(Re,Im) |  | C5(Re,Im) |  | D5(Re,Im) |  | C45(Re,Im) |  | D45(Re,Im) |  | C6(Re,Im) |  | D6(Re,Im) |  | C56(Re,Im) |  | D56(Re,Im) |  | C7(Re,Im) |  | D7(Re,Im) |  | C67(Re,Im) |  | D67(Re,Im) |  | 位相(deg) | RL(dB)
| 0 | 0 | 1 | 0 | 0 | -0.04953 | 1 | 0 | 0 | -0.04953 | 1 | 0 | 0 | 0 | 1 | 0 | 0 | -0.04953 | -0.19372 | 0 | 0 | 0.33874 | 1 | 0 | 0 | -0.11515 | -0.19372 | 0 | 0 | 0 | 1 | 0 | 0 | -0.11515 | -2.9689 | 0 | 0 | -0.048974 | 1 | 0 | 0 | 0.03025 | -2.9689 | 0 | 0 | 0 | 1 | 0 | 0 | 0.03025 | -2.8144 | 0 | -89.2539 | -0.00037182
| 第1複素マトリックス |  |  |  | 第2複素マトリックス |  |  |  |  | 掛け算結果1 |  |  |  | 第3複素マトリックス |  |  |  | 掛け算結果2 |  |  | 第4複素マトリックス |  |  |  |  | 掛け算結果3 |  |  | 第5複素マトリックス |  |  |  |  | 掛け算結果5 |  |  | 第6複素マトリックス |  |  |  |  | 掛け算結果6 |  |  | 第7複素マトリックス |  |  |  |  | 掛け算結果7
| A1(Re,Im) |  | B1(Re,Im) |  | A2(Re,Im) |  | B2(Re,Im) |  | A12(Re,Im) |  | B12(Re,Im) |  | A3Re,Im) |  | B3(Re,Im) |  | A23(Re,Im) |  | B23(Re,Im) |  | A4(Re,Im) |  | B4(Re,Im) |  | A34(Re,Im) |  | B34(Re,Im) |  | A5Re,Im) |  | B5(Re,Im) |  | A45(Re,Im) |  | B45(Re,Im) |  | A6(Re,Im) |  | B6(Re,Im) |  | A56(Re,Im) |  | B56(Re,Im) |  | A73Re,Im) |  | B7(Re,Im) |  | A67(Re,Im) |  | B67(Re,Im) |  | 減衰量(dB) | ABS(Zin)
1.1126 | 1 | 0 | 0 | -5.1068 | 1 | 0 | 0 | 0 | 0.74842 | 0 | 0 | -5.1068 | 1 | 0 | 0 | -24.0964 | 0.74842 | 0 | 0 | -23.1411 | 1 | 0 | 0 | 0 | 8.6035 | 0 | 0 | -23.1411 | 1 | 0 | 0 | -24.0964 | 8.6035 | 0 | 0 | -230.4549 | 1 | 0 | 0 | 0 | -2.6213 | 0 | 0 | -230.4549 | 1 | 0 | 0 | -5.1068 | -2.6213 | 0 | 0 | -217.0686 | -40.7129 | 91.3495
| C1(Re,Im) |  | D1(Re,Im) |  | C2(Re,Im) |  | D2(Re,Im) |  | C12(Re,Im) |  | D12(Re,Im) |  | C3(Re,Im) |  | D3(Re,Im) |  | C23(Re,Im) |  | D23(Re,Im) |  | C4(Re,Im) |  | D4(Re,Im) |  | C34(Re,Im) |  | D34(Re,Im) |  | C5(Re,Im) |  | D5(Re,Im) |  | C45(Re,Im) |  | D45(Re,Im) |  | C6(Re,Im) |  | D6(Re,Im) |  | C56(Re,Im) |  | D56(Re,Im) |  | C7(Re,Im) |  | D7(Re,Im) |  | C67(Re,Im) |  | D67(Re,Im) |  | 位相(deg) | RL(dB)
| 0 | 0 | 1 | 0 | 0 | -0.049263 | 1 | 0 | 0 | -0.049263 | 1 | 0 | 0 | 0 | 1 | 0 | 0 | -0.049263 | -0.18707 | 0 | 0 | 0.33944 | 1 | 0 | 0 | -0.11276 | -0.18707 | 0 | 0 | 0 | 1 | 0 | 0 | -0.11276 | -2.9043 | 0 | 0 | -0.048707 | 1 | 0 | 0 | 0.028695 | -2.9043 | 0 | 0 | 0 | 1 | 0 | 0 | 0.028695 | -2.7577 | 0 | -89.2721 | -0.00036857
| 第1複素マトリックス |  |  |  | 第2複素マトリックス |  |  |  |  | 掛け算結果1 |  |  |  | 第3複素マトリックス |  |  |  | 掛け算結果2 |  |  | 第4複素マトリックス |  |  |  |  | 掛け算結果3 |  |  | 第5複素マトリックス |  |  |  |  | 掛け算結果5 |  |  | 第6複素マトリックス |  |  |  |  | 掛け算結果6 |  |  | 第7複素マトリックス |  |  |  |  | 掛け算結果7
| A1(Re,Im) |  | B1(Re,Im) |  | A2(Re,Im) |  | B2(Re,Im) |  | A12(Re,Im) |  | B12(Re,Im) |  | A3Re,Im) |  | B3(Re,Im) |  | A23(Re,Im) |  | B23(Re,Im) |  | A4(Re,Im) |  | B4(Re,Im) |  | A34(Re,Im) |  | B34(Re,Im) |  | A5Re,Im) |  | B5(Re,Im) |  | A45(Re,Im) |  | B45(Re,Im) |  | A6(Re,Im) |  | B6(Re,Im) |  | A56(Re,Im) |  | B56(Re,Im) |  | A73Re,Im) |  | B7(Re,Im) |  | A67(Re,Im) |  | B67(Re,Im) |  | 減衰量(dB) | ABS(Zin)
1.1128 | 1 | 0 | 0 | -5.1059 | 1 | 0 | 0 | 0 | 0.74983 | 0 | 0 | -5.1059 | 1 | 0 | 0 | -24.0921 | 0.74983 | 0 | 0 | -23.1708 | 1 | 0 | 0 | 0 | 8.6312 | 0 | 0 | -23.1708 | 1 | 0 | 0 | -24.0921 | 8.6312 | 0 | 0 | -231.1152 | 1 | 0 | 0 | 0 | -2.564 | 0 | 0 | -231.1152 | 1 | 0 | 0 | -5.1059 | -2.564 | 0 | 0 | -218.0235 | -40.7509 | 94.3547
| C1(Re,Im) |  | D1(Re,Im) |  | C2(Re,Im) |  | D2(Re,Im) |  | C12(Re,Im) |  | D12(Re,Im) |  | C3(Re,Im) |  | D3(Re,Im) |  | C23(Re,Im) |  | D23(Re,Im) |  | C4(Re,Im) |  | D4(Re,Im) |  | C34(Re,Im) |  | D34(Re,Im) |  | C5(Re,Im) |  | D5(Re,Im) |  | C45(Re,Im) |  | D45(Re,Im) |  | C6(Re,Im) |  | D6(Re,Im) |  | C56(Re,Im) |  | D56(Re,Im) |  | C7(Re,Im) |  | D7(Re,Im) |  | C67(Re,Im) |  | D67(Re,Im) |  | 位相(deg) | RL(dB)
| 0 | 0 | 1 | 0 | 0 | -0.048997 | 1 | 0 | 0 | -0.048997 | 1 | 0 | 0 | 0 | 1 | 0 | 0 | -0.048997 | -0.18043 | 0 | 0 | 0.34014 | 1 | 0 | 0 | -0.11037 | -0.18043 | 0 | 0 | 0 | 1 | 0 | 0 | -0.11037 | -2.8394 | 0 | 0 | -0.04844 | 1 | 0 | 0 | 0.027174 | -2.8394 | 0 | 0 | 0 | 1 | 0 | 0 | 0.027174 | -2.7007 | 0 | -89.2903 | -0.00036535
| 第1複素マトリックス |  |  |  | 第2複素マトリックス |  |  |  |  | 掛け算結果1 |  |  |  | 第3複素マトリックス |  |  |  | 掛け算結果2 |  |  | 第4複素マトリックス |  |  |  |  | 掛け算結果3 |  |  | 第5複素マトリックス |  |  |  |  | 掛け算結果5 |  |  | 第6複素マトリックス |  |  |  |  | 掛け算結果6 |  |  | 第7複素マトリックス |  |  |  |  | 掛け算結果7
| A1(Re,Im) |  | B1(Re,Im) |  | A2(Re,Im) |  | B2(Re,Im) |  | A12(Re,Im) |  | B12(Re,Im) |  | A3Re,Im) |  | B3(Re,Im) |  | A23(Re,Im) |  | B23(Re,Im) |  | A4(Re,Im) |  | B4(Re,Im) |  | A34(Re,Im) |  | B34(Re,Im) |  | A5Re,Im) |  | B5(Re,Im) |  | A45(Re,Im) |  | B45(Re,Im) |  | A6(Re,Im) |  | B6(Re,Im) |  | A56(Re,Im) |  | B56(Re,Im) |  | A73Re,Im) |  | B7(Re,Im) |  | A67(Re,Im) |  | B67(Re,Im) |  | 減衰量(dB) | ABS(Zin)
1.113 | 1 | 0 | 0 | -5.105 | 1 | 0 | 0 | 0 | 0.75124 | 0 | 0 | -5.105 | 1 | 0 | 0 | -24.0877 | 0.75124 | 0 | 0 | -23.2005 | 1 | 0 | 0 | 0 | 8.659 | 0 | 0 | -23.2005 | 1 | 0 | 0 | -24.0877 | 8.659 | 0 | 0 | -231.7758 | 1 | 0 | 0 | 0 | -2.5064 | 0 | 0 | -231.7758 | 1 | 0 | 0 | -5.105 | -2.5064 | 0 | 0 | -218.9806 | -40.7889 | 97.5707
| C1(Re,Im) |  | D1(Re,Im) |  | C2(Re,Im) |  | D2(Re,Im) |  | C12(Re,Im) |  | D12(Re,Im) |  | C3(Re,Im) |  | D3(Re,Im) |  | C23(Re,Im) |  | D23(Re,Im) |  | C4(Re,Im) |  | D4(Re,Im) |  | C34(Re,Im) |  | D34(Re,Im) |  | C5(Re,Im) |  | D5(Re,Im) |  | C45(Re,Im) |  | D45(Re,Im) |  | C6(Re,Im) |  | D6(Re,Im) |  | C56(Re,Im) |  | D56(Re,Im) |  | C7(Re,Im) |  | D7(Re,Im) |  | C67(Re,Im) |  | D67(Re,Im) |  | 位相(deg) | RL(dB)
| 0 | 0 | 1 | 0 | 0 | -0.04873 | 1 | 0 | 0 | -0.04873 | 1 | 0 | 0 | 0 | 1 | 0 | 0 | -0.04873 | -0.17379 | 0 | 0 | 0.34084 | 1 | 0 | 0 | -0.10797 | -0.17379 | 0 | 0 | 0 | 1 | 0 | 0 | -0.10797 | -2.7744 | 0 | 0 | -0.048173 | 1 | 0 | 0 | 0.025688 | -2.7744 | 0 | 0 | 0 | 1 | 0 | 0 | 0.025688 | -2.6433 | 0 | -89.3084 | -0.00036217
| 第1複素マトリックス |  |  |  | 第2複素マトリックス |  |  |  |  | 掛け算結果1 |  |  |  | 第3複素マトリックス |  |  |  | 掛け算結果2 |  |  | 第4複素マトリックス |  |  |  |  | 掛け算結果3 |  |  | 第5複素マトリックス |  |  |  |  | 掛け算結果5 |  |  | 第6複素マトリックス |  |  |  |  | 掛け算結果6 |  |  | 第7複素マトリックス |  |  |  |  | 掛け算結果7
| A1(Re,Im) |  | B1(Re,Im) |  | A2(Re,Im) |  | B2(Re,Im) |  | A12(Re,Im) |  | B12(Re,Im) |  | A3Re,Im) |  | B3(Re,Im) |  | A23(Re,Im) |  | B23(Re,Im) |  | A4(Re,Im) |  | B4(Re,Im) |  | A34(Re,Im) |  | B34(Re,Im) |  | A5Re,Im) |  | B5(Re,Im) |  | A45(Re,Im) |  | B45(Re,Im) |  | A6(Re,Im) |  | B6(Re,Im) |  | A56(Re,Im) |  | B56(Re,Im) |  | A73Re,Im) |  | B7(Re,Im) |  | A67(Re,Im) |  | B67(Re,Im) |  | 減衰量(dB) | ABS(Zin)
1.1132 | 1 | 0 | 0 | -5.104 | 1 | 0 | 0 | 0 | 0.75264 | 0 | 0 | -5.104 | 1 | 0 | 0 | -24.0834 | 0.75264 | 0 | 0 | -23.2302 | 1 | 0 | 0 | 0 | 8.6868 | 0 | 0 | -23.2302 | 1 | 0 | 0 | -24.0834 | 8.6868 | 0 | 0 | -232.4369 | 1 | 0 | 0 | 0 | -2.4485 | 0 | 0 | -232.4369 | 1 | 0 | 0 | -5.104 | -2.4485 | 0 | 0 | -219.9398 | -40.8268 | 101.0222
| C1(Re,Im) |  | D1(Re,Im) |  | C2(Re,Im) |  | D2(Re,Im) |  | C12(Re,Im) |  | D12(Re,Im) |  | C3(Re,Im) |  | D3(Re,Im) |  | C23(Re,Im) |  | D23(Re,Im) |  | C4(Re,Im) |  | D4(Re,Im) |  | C34(Re,Im) |  | D34(Re,Im) |  | C5(Re,Im) |  | D5(Re,Im) |  | C45(Re,Im) |  | D45(Re,Im) |  | C6(Re,Im) |  | D6(Re,Im) |  | C56(Re,Im) |  | D56(Re,Im) |  | C7(Re,Im) |  | D7(Re,Im) |  | C67(Re,Im) |  | D67(Re,Im) |  | 位相(deg) | RL(dB)
| 0 | 0 | 1 | 0 | 0 | -0.048463 | 1 | 0 | 0 | -0.048463 | 1 | 0 | 0 | 0 | 1 | 0 | 0 | -0.048463 | -0.16716 | 0 | 0 | 0.34154 | 1 | 0 | 0 | -0.10555 | -0.16716 | 0 | 0 | 0 | 1 | 0 | 0 | -0.10555 | -2.7093 | 0 | 0 | -0.047907 | 1 | 0 | 0 | 0.024237 | -2.7093 | 0 | 0 | 0 | 1 | 0 | 0 | 0.024237 | -2.5856 | 0 | -89.3265 | -0.00035902
| 第1複素マトリックス |  |  |  | 第2複素マトリックス |  |  |  |  | 掛け算結果1 |  |  |  | 第3複素マトリックス |  |  |  | 掛け算結果2 |  |  | 第4複素マトリックス |  |  |  |  | 掛け算結果3 |  |  | 第5複素マトリックス |  |  |  |  | 掛け算結果5 |  |  | 第6複素マトリックス |  |  |  |  | 掛け算結果6 |  |  | 第7複素マトリックス |  |  |  |  | 掛け算結果7
| A1(Re,Im) |  | B1(Re,Im) |  | A2(Re,Im) |  | B2(Re,Im) |  | A12(Re,Im) |  | B12(Re,Im) |  | A3Re,Im) |  | B3(Re,Im) |  | A23(Re,Im) |  | B23(Re,Im) |  | A4(Re,Im) |  | B4(Re,Im) |  | A34(Re,Im) |  | B34(Re,Im) |  | A5Re,Im) |  | B5(Re,Im) |  | A45(Re,Im) |  | B45(Re,Im) |  | A6(Re,Im) |  | B6(Re,Im) |  | A56(Re,Im) |  | B56(Re,Im) |  | A73Re,Im) |  | B7(Re,Im) |  | A67(Re,Im) |  | B67(Re,Im) |  | 減衰量(dB) | ABS(Zin)
1.1134 | 1 | 0 | 0 | -5.1031 | 1 | 0 | 0 | 0 | 0.75405 | 0 | 0 | -5.1031 | 1 | 0 | 0 | -24.0791 | 0.75405 | 0 | 0 | -23.2599 | 1 | 0 | 0 | 0 | 8.7146 | 0 | 0 | -23.2599 | 1 | 0 | 0 | -24.0791 | 8.7146 | 0 | 0 | -233.0985 | 1 | 0 | 0 | 0 | -2.3902 | 0 | 0 | -233.0985 | 1 | 0 | 0 | -5.1031 | -2.3902 | 0 | 0 | -220.901 | -40.8646 | 104.7376
| C1(Re,Im) |  | D1(Re,Im) |  | C2(Re,Im) |  | D2(Re,Im) |  | C12(Re,Im) |  | D12(Re,Im) |  | C3(Re,Im) |  | D3(Re,Im) |  | C23(Re,Im) |  | D23(Re,Im) |  | C4(Re,Im) |  | D4(Re,Im) |  | C34(Re,Im) |  | D34(Re,Im) |  | C5(Re,Im) |  | D5(Re,Im) |  | C45(Re,Im) |  | D45(Re,Im) |  | C6(Re,Im) |  | D6(Re,Im) |  | C56(Re,Im) |  | D56(Re,Im) |  | C7(Re,Im) |  | D7(Re,Im) |  | C67(Re,Im) |  | D67(Re,Im) |  | 位相(deg) | RL(dB)
| 0 | 0 | 1 | 0 | 0 | -0.048196 | 1 | 0 | 0 | -0.048196 | 1 | 0 | 0 | 0 | 1 | 0 | 0 | -0.048196 | -0.16053 | 0 | 0 | 0.34224 | 1 | 0 | 0 | -0.10314 | -0.16053 | 0 | 0 | 0 | 1 | 0 | 0 | -0.10314 | -2.6439 | 0 | 0 | -0.04764 | 1 | 0 | 0 | 0.022821 | -2.6439 | 0 | 0 | 0 | 1 | 0 | 0 | 0.022821 | -2.5275 | 0 | -89.3445 | -0.00035591
| 第1複素マトリックス |  |  |  | 第2複素マトリックス |  |  |  |  | 掛け算結果1 |  |  |  | 第3複素マトリックス |  |  |  | 掛け算結果2 |  |  | 第4複素マトリックス |  |  |  |  | 掛け算結果3 |  |  | 第5複素マトリックス |  |  |  |  | 掛け算結果5 |  |  | 第6複素マトリックス |  |  |  |  | 掛け算結果6 |  |  | 第7複素マトリックス |  |  |  |  | 掛け算結果7
| A1(Re,Im) |  | B1(Re,Im) |  | A2(Re,Im) |  | B2(Re,Im) |  | A12(Re,Im) |  | B12(Re,Im) |  | A3Re,Im) |  | B3(Re,Im) |  | A23(Re,Im) |  | B23(Re,Im) |  | A4(Re,Im) |  | B4(Re,Im) |  | A34(Re,Im) |  | B34(Re,Im) |  | A5Re,Im) |  | B5(Re,Im) |  | A45(Re,Im) |  | B45(Re,Im) |  | A6(Re,Im) |  | B6(Re,Im) |  | A56(Re,Im) |  | B56(Re,Im) |  | A73Re,Im) |  | B7(Re,Im) |  | A67(Re,Im) |  | B67(Re,Im) |  | 減衰量(dB) | ABS(Zin)
1.1136 | 1 | 0 | 0 | -5.1022 | 1 | 0 | 0 | 0 | 0.75545 | 0 | 0 | -5.1022 | 1 | 0 | 0 | -24.0748 | 0.75545 | 0 | 0 | -23.2895 | 1 | 0 | 0 | 0 | 8.7424 | 0 | 0 | -23.2895 | 1 | 0 | 0 | -24.0748 | 8.7424 | 0 | 0 | -233.7604 | 1 | 0 | 0 | 0 | -2.3315 | 0 | 0 | -233.7604 | 1 | 0 | 0 | -5.1022 | -2.3315 | 0 | 0 | -221.8644 | -40.9023 | 108.7503
| C1(Re,Im) |  | D1(Re,Im) |  | C2(Re,Im) |  | D2(Re,Im) |  | C12(Re,Im) |  | D12(Re,Im) |  | C3(Re,Im) |  | D3(Re,Im) |  | C23(Re,Im) |  | D23(Re,Im) |  | C4(Re,Im) |  | D4(Re,Im) |  | C34(Re,Im) |  | D34(Re,Im) |  | C5(Re,Im) |  | D5(Re,Im) |  | C45(Re,Im) |  | D45(Re,Im) |  | C6(Re,Im) |  | D6(Re,Im) |  | C56(Re,Im) |  | D56(Re,Im) |  | C7(Re,Im) |  | D7(Re,Im) |  | C67(Re,Im) |  | D67(Re,Im) |  | 位相(deg) | RL(dB)
| 0 | 0 | 1 | 0 | 0 | -0.04793 | 1 | 0 | 0 | -0.04793 | 1 | 0 | 0 | 0 | 1 | 0 | 0 | -0.04793 | -0.1539 | 0 | 0 | 0.34294 | 1 | 0 | 0 | -0.10071 | -0.1539 | 0 | 0 | 0 | 1 | 0 | 0 | -0.10071 | -2.5784 | 0 | 0 | -0.047373 | 1 | 0 | 0 | 0.021439 | -2.5784 | 0 | 0 | 0 | 1 | 0 | 0 | 0.021439 | -2.469 | 0 | -89.3624 | -0.00035283
| 第1複素マトリックス |  |  |  | 第2複素マトリックス |  |  |  |  | 掛け算結果1 |  |  |  | 第3複素マトリックス |  |  |  | 掛け算結果2 |  |  | 第4複素マトリックス |  |  |  |  | 掛け算結果3 |  |  | 第5複素マトリックス |  |  |  |  | 掛け算結果5 |  |  | 第6複素マトリックス |  |  |  |  | 掛け算結果6 |  |  | 第7複素マトリックス |  |  |  |  | 掛け算結果7
| A1(Re,Im) |  | B1(Re,Im) |  | A2(Re,Im) |  | B2(Re,Im) |  | A12(Re,Im) |  | B12(Re,Im) |  | A3Re,Im) |  | B3(Re,Im) |  | A23(Re,Im) |  | B23(Re,Im) |  | A4(Re,Im) |  | B4(Re,Im) |  | A34(Re,Im) |  | B34(Re,Im) |  | A5Re,Im) |  | B5(Re,Im) |  | A45(Re,Im) |  | B45(Re,Im) |  | A6(Re,Im) |  | B6(Re,Im) |  | A56(Re,Im) |  | B56(Re,Im) |  | A73Re,Im) |  | B7(Re,Im) |  | A67(Re,Im) |  | B67(Re,Im) |  | 減衰量(dB) | ABS(Zin)
1.1138 | 1 | 0 | 0 | -5.1013 | 1 | 0 | 0 | 0 | 0.75686 | 0 | 0 | -5.1013 | 1 | 0 | 0 | -24.0704 | 0.75686 | 0 | 0 | -23.3191 | 1 | 0 | 0 | 0 | 8.7702 | 0 | 0 | -23.3191 | 1 | 0 | 0 | -24.0704 | 8.7702 | 0 | 0 | -234.4228 | 1 | 0 | 0 | 0 | -2.2725 | 0 | 0 | -234.4228 | 1 | 0 | 0 | -5.1013 | -2.2725 | 0 | 0 | -222.8299 | -40.94 | 113.1001
| C1(Re,Im) |  | D1(Re,Im) |  | C2(Re,Im) |  | D2(Re,Im) |  | C12(Re,Im) |  | D12(Re,Im) |  | C3(Re,Im) |  | D3(Re,Im) |  | C23(Re,Im) |  | D23(Re,Im) |  | C4(Re,Im) |  | D4(Re,Im) |  | C34(Re,Im) |  | D34(Re,Im) |  | C5(Re,Im) |  | D5(Re,Im) |  | C45(Re,Im) |  | D45(Re,Im) |  | C6(Re,Im) |  | D6(Re,Im) |  | C56(Re,Im) |  | D56(Re,Im) |  | C7(Re,Im) |  | D7(Re,Im) |  | C67(Re,Im) |  | D67(Re,Im) |  | 位相(deg) | RL(dB)
| 0 | 0 | 1 | 0 | 0 | -0.047663 | 1 | 0 | 0 | -0.047663 | 1 | 0 | 0 | 0 | 1 | 0 | 0 | -0.047663 | -0.14727 | 0 | 0 | 0.34364 | 1 | 0 | 0 | -0.098273 | -0.14727 | 0 | 0 | 0 | 1 | 0 | 0 | -0.098273 | -2.5127 | 0 | 0 | -0.047106 | 1 | 0 | 0 | 0.020093 | -2.5127 | 0 | 0 | 0 | 1 | 0 | 0 | 0.020093 | -2.4102 | 0 | -89.3803 | -0.00034979
| 第1複素マトリックス |  |  |  | 第2複素マトリックス |  |  |  |  | 掛け算結果1 |  |  |  | 第3複素マトリックス |  |  |  | 掛け算結果2 |  |  | 第4複素マトリックス |  |  |  |  | 掛け算結果3 |  |  | 第5複素マトリックス |  |  |  |  | 掛け算結果5 |  |  | 第6複素マトリックス |  |  |  |  | 掛け算結果6 |  |  | 第7複素マトリックス |  |  |  |  | 掛け算結果7
| A1(Re,Im) |  | B1(Re,Im) |  | A2(Re,Im) |  | B2(Re,Im) |  | A12(Re,Im) |  | B12(Re,Im) |  | A3Re,Im) |  | B3(Re,Im) |  | A23(Re,Im) |  | B23(Re,Im) |  | A4(Re,Im) |  | B4(Re,Im) |  | A34(Re,Im) |  | B34(Re,Im) |  | A5Re,Im) |  | B5(Re,Im) |  | A45(Re,Im) |  | B45(Re,Im) |  | A6(Re,Im) |  | B6(Re,Im) |  | A56(Re,Im) |  | B56(Re,Im) |  | A73Re,Im) |  | B7(Re,Im) |  | A67(Re,Im) |  | B67(Re,Im) |  | 減衰量(dB) | ABS(Zin)
1.114 | 1 | 0 | 0 | -5.1004 | 1 | 0 | 0 | 0 | 0.75826 | 0 | 0 | -5.1004 | 1 | 0 | 0 | -24.0661 | 0.75826 | 0 | 0 | -23.3487 | 1 | 0 | 0 | 0 | 8.7981 | 0 | 0 | -23.3487 | 1 | 0 | 0 | -24.0661 | 8.7981 | 0 | 0 | -235.0856 | 1 | 0 | 0 | 0 | -2.2132 | 0 | 0 | -235.0856 | 1 | 0 | 0 | -5.1004 | -2.2132 | 0 | 0 | -223.7974 | -40.9776 | 117.8339
| C1(Re,Im) |  | D1(Re,Im) |  | C2(Re,Im) |  | D2(Re,Im) |  | C12(Re,Im) |  | D12(Re,Im) |  | C3(Re,Im) |  | D3(Re,Im) |  | C23(Re,Im) |  | D23(Re,Im) |  | C4(Re,Im) |  | D4(Re,Im) |  | C34(Re,Im) |  | D34(Re,Im) |  | C5(Re,Im) |  | D5(Re,Im) |  | C45(Re,Im) |  | D45(Re,Im) |  | C6(Re,Im) |  | D6(Re,Im) |  | C56(Re,Im) |  | D56(Re,Im) |  | C7(Re,Im) |  | D7(Re,Im) |  | C67(Re,Im) |  | D67(Re,Im) |  | 位相(deg) | RL(dB)
| 0 | 0 | 1 | 0 | 0 | -0.047397 | 1 | 0 | 0 | -0.047397 | 1 | 0 | 0 | 0 | 1 | 0 | 0 | -0.047397 | -0.14065 | 0 | 0 | 0.34434 | 1 | 0 | 0 | -0.095829 | -0.14065 | 0 | 0 | 0 | 1 | 0 | 0 | -0.095829 | -2.4469 | 0 | 0 | -0.04684 | 1 | 0 | 0 | 0.018782 | -2.4469 | 0 | 0 | 0 | 1 | 0 | 0 | 0.018782 | -2.3511 | 0 | -89.3981 | -0.00034677
| 第1複素マトリックス |  |  |  | 第2複素マトリックス |  |  |  |  | 掛け算結果1 |  |  |  | 第3複素マトリックス |  |  |  | 掛け算結果2 |  |  | 第4複素マトリックス |  |  |  |  | 掛け算結果3 |  |  | 第5複素マトリックス |  |  |  |  | 掛け算結果5 |  |  | 第6複素マトリックス |  |  |  |  | 掛け算結果6 |  |  | 第7複素マトリックス |  |  |  |  | 掛け算結果7
| A1(Re,Im) |  | B1(Re,Im) |  | A2(Re,Im) |  | B2(Re,Im) |  | A12(Re,Im) |  | B12(Re,Im) |  | A3Re,Im) |  | B3(Re,Im) |  | A23(Re,Im) |  | B23(Re,Im) |  | A4(Re,Im) |  | B4(Re,Im) |  | A34(Re,Im) |  | B34(Re,Im) |  | A5Re,Im) |  | B5(Re,Im) |  | A45(Re,Im) |  | B45(Re,Im) |  | A6(Re,Im) |  | B6(Re,Im) |  | A56(Re,Im) |  | B56(Re,Im) |  | A73Re,Im) |  | B7(Re,Im) |  | A67(Re,Im) |  | B67(Re,Im) |  | 減衰量(dB) | ABS(Zin)
1.1142 | 1 | 0 | 0 | -5.0995 | 1 | 0 | 0 | 0 | 0.75966 | 0 | 0 | -5.0995 | 1 | 0 | 0 | -24.0618 | 0.75966 | 0 | 0 | -23.3783 | 1 | 0 | 0 | 0 | 8.826 | 0 | 0 | -23.3783 | 1 | 0 | 0 | -24.0618 | 8.826 | 0 | 0 | -235.7488 | 1 | 0 | 0 | 0 | -2.1535 | 0 | 0 | -235.7488 | 1 | 0 | 0 | -5.0995 | -2.1535 | 0 | 0 | -224.7671 | -41.0151 | 123.0088
| C1(Re,Im) |  | D1(Re,Im) |  | C2(Re,Im) |  | D2(Re,Im) |  | C12(Re,Im) |  | D12(Re,Im) |  | C3(Re,Im) |  | D3(Re,Im) |  | C23(Re,Im) |  | D23(Re,Im) |  | C4(Re,Im) |  | D4(Re,Im) |  | C34(Re,Im) |  | D34(Re,Im) |  | C5(Re,Im) |  | D5(Re,Im) |  | C45(Re,Im) |  | D45(Re,Im) |  | C6(Re,Im) |  | D6(Re,Im) |  | C56(Re,Im) |  | D56(Re,Im) |  | C7(Re,Im) |  | D7(Re,Im) |  | C67(Re,Im) |  | D67(Re,Im) |  | 位相(deg) | RL(dB)
| 0 | 0 | 1 | 0 | 0 | -0.04713 | 1 | 0 | 0 | -0.04713 | 1 | 0 | 0 | 0 | 1 | 0 | 0 | -0.04713 | -0.13404 | 0 | 0 | 0.34504 | 1 | 0 | 0 | -0.093378 | -0.13404 | 0 | 0 | 0 | 1 | 0 | 0 | -0.093378 | -2.3809 | 0 | 0 | -0.046573 | 1 | 0 | 0 | 0.017507 | -2.3809 | 0 | 0 | 0 | 1 | 0 | 0 | 0.017507 | -2.2916 | 0 | -89.4159 | -0.00034379
| 第1複素マトリックス |  |  |  | 第2複素マトリックス |  |  |  |  | 掛け算結果1 |  |  |  | 第3複素マトリックス |  |  |  | 掛け算結果2 |  |  | 第4複素マトリックス |  |  |  |  | 掛け算結果3 |  |  | 第5複素マトリックス |  |  |  |  | 掛け算結果5 |  |  | 第6複素マトリックス |  |  |  |  | 掛け算結果6 |  |  | 第7複素マトリックス |  |  |  |  | 掛け算結果7
| A1(Re,Im) |  | B1(Re,Im) |  | A2(Re,Im) |  | B2(Re,Im) |  | A12(Re,Im) |  | B12(Re,Im) |  | A3Re,Im) |  | B3(Re,Im) |  | A23(Re,Im) |  | B23(Re,Im) |  | A4(Re,Im) |  | B4(Re,Im) |  | A34(Re,Im) |  | B34(Re,Im) |  | A5Re,Im) |  | B5(Re,Im) |  | A45(Re,Im) |  | B45(Re,Im) |  | A6(Re,Im) |  | B6(Re,Im) |  | A56(Re,Im) |  | B56(Re,Im) |  | A73Re,Im) |  | B7(Re,Im) |  | A67(Re,Im) |  | B67(Re,Im) |  | 減衰量(dB) | ABS(Zin)
1.1144 | 1 | 0 | 0 | -5.0985 | 1 | 0 | 0 | 0 | 0.76106 | 0 | 0 | -5.0985 | 1 | 0 | 0 | -24.0575 | 0.76106 | 0 | 0 | -23.4078 | 1 | 0 | 0 | 0 | 8.854 | 0 | 0 | -23.4078 | 1 | 0 | 0 | -24.0575 | 8.854 | 0 | 0 | -236.4124 | 1 | 0 | 0 | 0 | -2.0935 | 0 | 0 | -236.4124 | 1 | 0 | 0 | -5.0985 | -2.0935 | 0 | 0 | -225.7388 | -41.0525 | 128.6933
| C1(Re,Im) |  | D1(Re,Im) |  | C2(Re,Im) |  | D2(Re,Im) |  | C12(Re,Im) |  | D12(Re,Im) |  | C3(Re,Im) |  | D3(Re,Im) |  | C23(Re,Im) |  | D23(Re,Im) |  | C4(Re,Im) |  | D4(Re,Im) |  | C34(Re,Im) |  | D34(Re,Im) |  | C5(Re,Im) |  | D5(Re,Im) |  | C45(Re,Im) |  | D45(Re,Im) |  | C6(Re,Im) |  | D6(Re,Im) |  | C56(Re,Im) |  | D56(Re,Im) |  | C7(Re,Im) |  | D7(Re,Im) |  | C67(Re,Im) |  | D67(Re,Im) |  | 位相(deg) | RL(dB)
| 0 | 0 | 1 | 0 | 0 | -0.046864 | 1 | 0 | 0 | -0.046864 | 1 | 0 | 0 | 0 | 1 | 0 | 0 | -0.046864 | -0.12742 | 0 | 0 | 0.34574 | 1 | 0 | 0 | -0.090919 | -0.12742 | 0 | 0 | 0 | 1 | 0 | 0 | -0.090919 | -2.3147 | 0 | 0 | -0.046307 | 1 | 0 | 0 | 0.016267 | -2.3147 | 0 | 0 | 0 | 1 | 0 | 0 | 0.016267 | -2.2318 | 0 | -89.4336 | -0.00034084
| 第1複素マトリックス |  |  |  | 第2複素マトリックス |  |  |  |  | 掛け算結果1 |  |  |  | 第3複素マトリックス |  |  |  | 掛け算結果2 |  |  | 第4複素マトリックス |  |  |  |  | 掛け算結果3 |  |  | 第5複素マトリックス |  |  |  |  | 掛け算結果5 |  |  | 第6複素マトリックス |  |  |  |  | 掛け算結果6 |  |  | 第7複素マトリックス |  |  |  |  | 掛け算結果7
| A1(Re,Im) |  | B1(Re,Im) |  | A2(Re,Im) |  | B2(Re,Im) |  | A12(Re,Im) |  | B12(Re,Im) |  | A3Re,Im) |  | B3(Re,Im) |  | A23(Re,Im) |  | B23(Re,Im) |  | A4(Re,Im) |  | B4(Re,Im) |  | A34(Re,Im) |  | B34(Re,Im) |  | A5Re,Im) |  | B5(Re,Im) |  | A45(Re,Im) |  | B45(Re,Im) |  | A6(Re,Im) |  | B6(Re,Im) |  | A56(Re,Im) |  | B56(Re,Im) |  | A73Re,Im) |  | B7(Re,Im) |  | A67(Re,Im) |  | B67(Re,Im) |  | 減衰量(dB) | ABS(Zin)
1.1146 | 1 | 0 | 0 | -5.0976 | 1 | 0 | 0 | 0 | 0.76246 | 0 | 0 | -5.0976 | 1 | 0 | 0 | -24.0532 | 0.76246 | 0 | 0 | -23.4373 | 1 | 0 | 0 | 0 | 8.882 | 0 | 0 | -23.4373 | 1 | 0 | 0 | -24.0532 | 8.882 | 0 | 0 | -237.0764 | 1 | 0 | 0 | 0 | -2.0331 | 0 | 0 | -237.0764 | 1 | 0 | 0 | -5.0976 | -2.0331 | 0 | 0 | -226.7126 | -41.0898 | 134.9722
| C1(Re,Im) |  | D1(Re,Im) |  | C2(Re,Im) |  | D2(Re,Im) |  | C12(Re,Im) |  | D12(Re,Im) |  | C3(Re,Im) |  | D3(Re,Im) |  | C23(Re,Im) |  | D23(Re,Im) |  | C4(Re,Im) |  | D4(Re,Im) |  | C34(Re,Im) |  | D34(Re,Im) |  | C5(Re,Im) |  | D5(Re,Im) |  | C45(Re,Im) |  | D45(Re,Im) |  | C6(Re,Im) |  | D6(Re,Im) |  | C56(Re,Im) |  | D56(Re,Im) |  | C7(Re,Im) |  | D7(Re,Im) |  | C67(Re,Im) |  | D67(Re,Im) |  | 位相(deg) | RL(dB)
| 0 | 0 | 1 | 0 | 0 | -0.046597 | 1 | 0 | 0 | -0.046597 | 1 | 0 | 0 | 0 | 1 | 0 | 0 | -0.046597 | -0.12081 | 0 | 0 | 0.34643 | 1 | 0 | 0 | -0.088452 | -0.12081 | 0 | 0 | 0 | 1 | 0 | 0 | -0.088452 | -2.2484 | 0 | 0 | -0.04604 | 1 | 0 | 0 | 0.015063 | -2.2484 | 0 | 0 | 0 | 1 | 0 | 0 | 0.015063 | -2.1716 | 0 | -89.4512 | -0.00033792
| 第1複素マトリックス |  |  |  | 第2複素マトリックス |  |  |  |  | 掛け算結果1 |  |  |  | 第3複素マトリックス |  |  |  | 掛け算結果2 |  |  | 第4複素マトリックス |  |  |  |  | 掛け算結果3 |  |  | 第5複素マトリックス |  |  |  |  | 掛け算結果5 |  |  | 第6複素マトリックス |  |  |  |  | 掛け算結果6 |  |  | 第7複素マトリックス |  |  |  |  | 掛け算結果7
| A1(Re,Im) |  | B1(Re,Im) |  | A2(Re,Im) |  | B2(Re,Im) |  | A12(Re,Im) |  | B12(Re,Im) |  | A3Re,Im) |  | B3(Re,Im) |  | A23(Re,Im) |  | B23(Re,Im) |  | A4(Re,Im) |  | B4(Re,Im) |  | A34(Re,Im) |  | B34(Re,Im) |  | A5Re,Im) |  | B5(Re,Im) |  | A45(Re,Im) |  | B45(Re,Im) |  | A6(Re,Im) |  | B6(Re,Im) |  | A56(Re,Im) |  | B56(Re,Im) |  | A73Re,Im) |  | B7(Re,Im) |  | A67(Re,Im) |  | B67(Re,Im) |  | 減衰量(dB) | ABS(Zin)
1.1148 | 1 | 0 | 0 | -5.0967 | 1 | 0 | 0 | 0 | 0.76386 | 0 | 0 | -5.0967 | 1 | 0 | 0 | -24.0488 | 0.76386 | 0 | 0 | -23.4668 | 1 | 0 | 0 | 0 | 8.91 | 0 | 0 | -23.4668 | 1 | 0 | 0 | -24.0488 | 8.91 | 0 | 0 | -237.7409 | 1 | 0 | 0 | 0 | -1.9723 | 0 | 0 | -237.7409 | 1 | 0 | 0 | -5.0967 | -1.9723 | 0 | 0 | -227.6886 | -41.1271 | 141.95
| C1(Re,Im) |  | D1(Re,Im) |  | C2(Re,Im) |  | D2(Re,Im) |  | C12(Re,Im) |  | D12(Re,Im) |  | C3(Re,Im) |  | D3(Re,Im) |  | C23(Re,Im) |  | D23(Re,Im) |  | C4(Re,Im) |  | D4(Re,Im) |  | C34(Re,Im) |  | D34(Re,Im) |  | C5(Re,Im) |  | D5(Re,Im) |  | C45(Re,Im) |  | D45(Re,Im) |  | C6(Re,Im) |  | D6(Re,Im) |  | C56(Re,Im) |  | D56(Re,Im) |  | C7(Re,Im) |  | D7(Re,Im) |  | C67(Re,Im) |  | D67(Re,Im) |  | 位相(deg) | RL(dB)
| 0 | 0 | 1 | 0 | 0 | -0.046331 | 1 | 0 | 0 | -0.046331 | 1 | 0 | 0 | 0 | 1 | 0 | 0 | -0.046331 | -0.11421 | 0 | 0 | 0.34713 | 1 | 0 | 0 | -0.085976 | -0.11421 | 0 | 0 | 0 | 1 | 0 | 0 | -0.085976 | -2.1818 | 0 | 0 | -0.045774 | 1 | 0 | 0 | 0.013894 | -2.1818 | 0 | 0 | 0 | 1 | 0 | 0 | 0.013894 | -2.111 | 0 | -89.4688 | -0.00033504
| 第1複素マトリックス |  |  |  | 第2複素マトリックス |  |  |  |  | 掛け算結果1 |  |  |  | 第3複素マトリックス |  |  |  | 掛け算結果2 |  |  | 第4複素マトリックス |  |  |  |  | 掛け算結果3 |  |  | 第5複素マトリックス |  |  |  |  | 掛け算結果5 |  |  | 第6複素マトリックス |  |  |  |  | 掛け算結果6 |  |  | 第7複素マトリックス |  |  |  |  | 掛け算結果7
| A1(Re,Im) |  | B1(Re,Im) |  | A2(Re,Im) |  | B2(Re,Im) |  | A12(Re,Im) |  | B12(Re,Im) |  | A3Re,Im) |  | B3(Re,Im) |  | A23(Re,Im) |  | B23(Re,Im) |  | A4(Re,Im) |  | B4(Re,Im) |  | A34(Re,Im) |  | B34(Re,Im) |  | A5Re,Im) |  | B5(Re,Im) |  | A45(Re,Im) |  | B45(Re,Im) |  | A6(Re,Im) |  | B6(Re,Im) |  | A56(Re,Im) |  | B56(Re,Im) |  | A73Re,Im) |  | B7(Re,Im) |  | A67(Re,Im) |  | B67(Re,Im) |  | 減衰量(dB) | ABS(Zin)
1.115 | 1 | 0 | 0 | -5.0958 | 1 | 0 | 0 | 0 | 0.76526 | 0 | 0 | -5.0958 | 1 | 0 | 0 | -24.0445 | 0.76526 | 0 | 0 | -23.4962 | 1 | 0 | 0 | 0 | 8.938 | 0 | 0 | -23.4962 | 1 | 0 | 0 | -24.0445 | 8.938 | 0 | 0 | -238.4057 | 1 | 0 | 0 | 0 | -1.9112 | 0 | 0 | -238.4057 | 1 | 0 | 0 | -5.0958 | -1.9112 | 0 | 0 | -228.6666 | -41.1643 | 149.7587
| C1(Re,Im) |  | D1(Re,Im) |  | C2(Re,Im) |  | D2(Re,Im) |  | C12(Re,Im) |  | D12(Re,Im) |  | C3(Re,Im) |  | D3(Re,Im) |  | C23(Re,Im) |  | D23(Re,Im) |  | C4(Re,Im) |  | D4(Re,Im) |  | C34(Re,Im) |  | D34(Re,Im) |  | C5(Re,Im) |  | D5(Re,Im) |  | C45(Re,Im) |  | D45(Re,Im) |  | C6(Re,Im) |  | D6(Re,Im) |  | C56(Re,Im) |  | D56(Re,Im) |  | C7(Re,Im) |  | D7(Re,Im) |  | C67(Re,Im) |  | D67(Re,Im) |  | 位相(deg) | RL(dB)
| 0 | 0 | 1 | 0 | 0 | -0.046065 | 1 | 0 | 0 | -0.046065 | 1 | 0 | 0 | 0 | 1 | 0 | 0 | -0.046065 | -0.10761 | 0 | 0 | 0.34783 | 1 | 0 | 0 | -0.083493 | -0.10761 | 0 | 0 | 0 | 1 | 0 | 0 | -0.083493 | -2.1152 | 0 | 0 | -0.045507 | 1 | 0 | 0 | 0.012762 | -2.1152 | 0 | 0 | 0 | 1 | 0 | 0 | 0.012762 | -2.0501 | 0 | -89.4863 | -0.00033218
| 第1複素マトリックス |  |  |  | 第2複素マトリックス |  |  |  |  | 掛け算結果1 |  |  |  | 第3複素マトリックス |  |  |  | 掛け算結果2 |  |  | 第4複素マトリックス |  |  |  |  | 掛け算結果3 |  |  | 第5複素マトリックス |  |  |  |  | 掛け算結果5 |  |  | 第6複素マトリックス |  |  |  |  | 掛け算結果6 |  |  | 第7複素マトリックス |  |  |  |  | 掛け算結果7
| A1(Re,Im) |  | B1(Re,Im) |  | A2(Re,Im) |  | B2(Re,Im) |  | A12(Re,Im) |  | B12(Re,Im) |  | A3Re,Im) |  | B3(Re,Im) |  | A23(Re,Im) |  | B23(Re,Im) |  | A4(Re,Im) |  | B4(Re,Im) |  | A34(Re,Im) |  | B34(Re,Im) |  | A5Re,Im) |  | B5(Re,Im) |  | A45(Re,Im) |  | B45(Re,Im) |  | A6(Re,Im) |  | B6(Re,Im) |  | A56(Re,Im) |  | B56(Re,Im) |  | A73Re,Im) |  | B7(Re,Im) |  | A67(Re,Im) |  | B67(Re,Im) |  | 減衰量(dB) | ABS(Zin)
1.1152 | 1 | 0 | 0 | -5.0949 | 1 | 0 | 0 | 0 | 0.76666 | 0 | 0 | -5.0949 | 1 | 0 | 0 | -24.0402 | 0.76666 | 0 | 0 | -23.5256 | 1 | 0 | 0 | 0 | 8.966 | 0 | 0 | -23.5256 | 1 | 0 | 0 | -24.0402 | 8.966 | 0 | 0 | -239.071 | 1 | 0 | 0 | 0 | -1.8498 | 0 | 0 | -239.071 | 1 | 0 | 0 | -5.0949 | -1.8498 | 0 | 0 | -229.6467 | -41.2014 | 158.5662
| C1(Re,Im) |  | D1(Re,Im) |  | C2(Re,Im) |  | D2(Re,Im) |  | C12(Re,Im) |  | D12(Re,Im) |  | C3(Re,Im) |  | D3(Re,Im) |  | C23(Re,Im) |  | D23(Re,Im) |  | C4(Re,Im) |  | D4(Re,Im) |  | C34(Re,Im) |  | D34(Re,Im) |  | C5(Re,Im) |  | D5(Re,Im) |  | C45(Re,Im) |  | D45(Re,Im) |  | C6(Re,Im) |  | D6(Re,Im) |  | C56(Re,Im) |  | D56(Re,Im) |  | C7(Re,Im) |  | D7(Re,Im) |  | C67(Re,Im) |  | D67(Re,Im) |  | 位相(deg) | RL(dB)
| 0 | 0 | 1 | 0 | 0 | -0.045799 | 1 | 0 | 0 | -0.045799 | 1 | 0 | 0 | 0 | 1 | 0 | 0 | -0.045799 | -0.10101 | 0 | 0 | 0.34853 | 1 | 0 | 0 | -0.081002 | -0.10101 | 0 | 0 | 0 | 1 | 0 | 0 | -0.081002 | -2.0483 | 0 | 0 | -0.045241 | 1 | 0 | 0 | 0.011666 | -2.0483 | 0 | 0 | 0 | 1 | 0 | 0 | 0.011666 | -1.9889 | 0 | -89.5038 | -0.00032935
| 第1複素マトリックス |  |  |  | 第2複素マトリックス |  |  |  |  | 掛け算結果1 |  |  |  | 第3複素マトリックス |  |  |  | 掛け算結果2 |  |  | 第4複素マトリックス |  |  |  |  | 掛け算結果3 |  |  | 第5複素マトリックス |  |  |  |  | 掛け算結果5 |  |  | 第6複素マトリックス |  |  |  |  | 掛け算結果6 |  |  | 第7複素マトリックス |  |  |  |  | 掛け算結果7
| A1(Re,Im) |  | B1(Re,Im) |  | A2(Re,Im) |  | B2(Re,Im) |  | A12(Re,Im) |  | B12(Re,Im) |  | A3Re,Im) |  | B3(Re,Im) |  | A23(Re,Im) |  | B23(Re,Im) |  | A4(Re,Im) |  | B4(Re,Im) |  | A34(Re,Im) |  | B34(Re,Im) |  | A5Re,Im) |  | B5(Re,Im) |  | A45(Re,Im) |  | B45(Re,Im) |  | A6(Re,Im) |  | B6(Re,Im) |  | A56(Re,Im) |  | B56(Re,Im) |  | A73Re,Im) |  | B7(Re,Im) |  | A67(Re,Im) |  | B67(Re,Im) |  | 減衰量(dB) | ABS(Zin)
1.1154 | 1 | 0 | 0 | -5.094 | 1 | 0 | 0 | 0 | 0.76806 | 0 | 0 | -5.094 | 1 | 0 | 0 | -24.0359 | 0.76806 | 0 | 0 | -23.555 | 1 | 0 | 0 | 0 | 8.9941 | 0 | 0 | -23.555 | 1 | 0 | 0 | -24.0359 | 8.9941 | 0 | 0 | -239.7366 | 1 | 0 | 0 | 0 | -1.788 | 0 | 0 | -239.7366 | 1 | 0 | 0 | -5.094 | -1.788 | 0 | 0 | -230.6289 | -41.2384 | 168.5904
| C1(Re,Im) |  | D1(Re,Im) |  | C2(Re,Im) |  | D2(Re,Im) |  | C12(Re,Im) |  | D12(Re,Im) |  | C3(Re,Im) |  | D3(Re,Im) |  | C23(Re,Im) |  | D23(Re,Im) |  | C4(Re,Im) |  | D4(Re,Im) |  | C34(Re,Im) |  | D34(Re,Im) |  | C5(Re,Im) |  | D5(Re,Im) |  | C45(Re,Im) |  | D45(Re,Im) |  | C6(Re,Im) |  | D6(Re,Im) |  | C56(Re,Im) |  | D56(Re,Im) |  | C7(Re,Im) |  | D7(Re,Im) |  | C67(Re,Im) |  | D67(Re,Im) |  | 位相(deg) | RL(dB)
| 0 | 0 | 1 | 0 | 0 | -0.045532 | 1 | 0 | 0 | -0.045532 | 1 | 0 | 0 | 0 | 1 | 0 | 0 | -0.045532 | -0.094411 | 0 | 0 | 0.34923 | 1 | 0 | 0 | -0.078503 | -0.094411 | 0 | 0 | 0 | 1 | 0 | 0 | -0.078503 | -1.9813 | 0 | 0 | -0.044975 | 1 | 0 | 0 | 0.010605 | -1.9813 | 0 | 0 | 0 | 1 | 0 | 0 | 0.010605 | -1.9273 | 0 | -89.5212 | -0.00032656
| 第1複素マトリックス |  |  |  | 第2複素マトリックス |  |  |  |  | 掛け算結果1 |  |  |  | 第3複素マトリックス |  |  |  | 掛け算結果2 |  |  | 第4複素マトリックス |  |  |  |  | 掛け算結果3 |  |  | 第5複素マトリックス |  |  |  |  | 掛け算結果5 |  |  | 第6複素マトリックス |  |  |  |  | 掛け算結果6 |  |  | 第7複素マトリックス |  |  |  |  | 掛け算結果7
| A1(Re,Im) |  | B1(Re,Im) |  | A2(Re,Im) |  | B2(Re,Im) |  | A12(Re,Im) |  | B12(Re,Im) |  | A3Re,Im) |  | B3(Re,Im) |  | A23(Re,Im) |  | B23(Re,Im) |  | A4(Re,Im) |  | B4(Re,Im) |  | A34(Re,Im) |  | B34(Re,Im) |  | A5Re,Im) |  | B5(Re,Im) |  | A45(Re,Im) |  | B45(Re,Im) |  | A6(Re,Im) |  | B6(Re,Im) |  | A56(Re,Im) |  | B56(Re,Im) |  | A73Re,Im) |  | B7(Re,Im) |  | A67(Re,Im) |  | B67(Re,Im) |  | 減衰量(dB) | ABS(Zin)
1.1156 | 1 | 0 | 0 | -5.0931 | 1 | 0 | 0 | 0 | 0.76946 | 0 | 0 | -5.0931 | 1 | 0 | 0 | -24.0316 | 0.76946 | 0 | 0 | -23.5843 | 1 | 0 | 0 | 0 | 9.0222 | 0 | 0 | -23.5843 | 1 | 0 | 0 | -24.0316 | 9.0222 | 0 | 0 | -240.4027 | 1 | 0 | 0 | 0 | -1.7258 | 0 | 0 | -240.4027 | 1 | 0 | 0 | -5.0931 | -1.7258 | 0 | 0 | -231.6131 | -41.2753 | 180.1192
| C1(Re,Im) |  | D1(Re,Im) |  | C2(Re,Im) |  | D2(Re,Im) |  | C12(Re,Im) |  | D12(Re,Im) |  | C3(Re,Im) |  | D3(Re,Im) |  | C23(Re,Im) |  | D23(Re,Im) |  | C4(Re,Im) |  | D4(Re,Im) |  | C34(Re,Im) |  | D34(Re,Im) |  | C5(Re,Im) |  | D5(Re,Im) |  | C45(Re,Im) |  | D45(Re,Im) |  | C6(Re,Im) |  | D6(Re,Im) |  | C56(Re,Im) |  | D56(Re,Im) |  | C7(Re,Im) |  | D7(Re,Im) |  | C67(Re,Im) |  | D67(Re,Im) |  | 位相(deg) | RL(dB)
| 0 | 0 | 1 | 0 | 0 | -0.045266 | 1 | 0 | 0 | -0.045266 | 1 | 0 | 0 | 0 | 1 | 0 | 0 | -0.045266 | -0.087819 | 0 | 0 | 0.34993 | 1 | 0 | 0 | -0.075996 | -0.087819 | 0 | 0 | 0 | 1 | 0 | 0 | -0.075996 | -1.9141 | 0 | 0 | -0.044708 | 1 | 0 | 0 | 0.0095814 | -1.9141 | 0 | 0 | 0 | 1 | 0 | 0 | 0.0095814 | -1.8653 | 0 | -89.5386 | -0.00032379
| 第1複素マトリックス |  |  |  | 第2複素マトリックス |  |  |  |  | 掛け算結果1 |  |  |  | 第3複素マトリックス |  |  |  | 掛け算結果2 |  |  | 第4複素マトリックス |  |  |  |  | 掛け算結果3 |  |  | 第5複素マトリックス |  |  |  |  | 掛け算結果5 |  |  | 第6複素マトリックス |  |  |  |  | 掛け算結果6 |  |  | 第7複素マトリックス |  |  |  |  | 掛け算結果7
| A1(Re,Im) |  | B1(Re,Im) |  | A2(Re,Im) |  | B2(Re,Im) |  | A12(Re,Im) |  | B12(Re,Im) |  | A3Re,Im) |  | B3(Re,Im) |  | A23(Re,Im) |  | B23(Re,Im) |  | A4(Re,Im) |  | B4(Re,Im) |  | A34(Re,Im) |  | B34(Re,Im) |  | A5Re,Im) |  | B5(Re,Im) |  | A45(Re,Im) |  | B45(Re,Im) |  | A6(Re,Im) |  | B6(Re,Im) |  | A56(Re,Im) |  | B56(Re,Im) |  | A73Re,Im) |  | B7(Re,Im) |  | A67(Re,Im) |  | B67(Re,Im) |  | 減衰量(dB) | ABS(Zin)
1.1158 | 1 | 0 | 0 | -5.0921 | 1 | 0 | 0 | 0 | 0.77085 | 0 | 0 | -5.0921 | 1 | 0 | 0 | -24.0273 | 0.77085 | 0 | 0 | -23.6137 | 1 | 0 | 0 | 0 | 9.0504 | 0 | 0 | -23.6137 | 1 | 0 | 0 | -24.0273 | 9.0504 | 0 | 0 | -241.0692 | 1 | 0 | 0 | 0 | -1.6633 | 0 | 0 | -241.0692 | 1 | 0 | 0 | -5.0921 | -1.6633 | 0 | 0 | -232.5995 | -41.3122 | 193.5414
| C1(Re,Im) |  | D1(Re,Im) |  | C2(Re,Im) |  | D2(Re,Im) |  | C12(Re,Im) |  | D12(Re,Im) |  | C3(Re,Im) |  | D3(Re,Im) |  | C23(Re,Im) |  | D23(Re,Im) |  | C4(Re,Im) |  | D4(Re,Im) |  | C34(Re,Im) |  | D34(Re,Im) |  | C5(Re,Im) |  | D5(Re,Im) |  | C45(Re,Im) |  | D45(Re,Im) |  | C6(Re,Im) |  | D6(Re,Im) |  | C56(Re,Im) |  | D56(Re,Im) |  | C7(Re,Im) |  | D7(Re,Im) |  | C67(Re,Im) |  | D67(Re,Im) |  | 位相(deg) | RL(dB)
| 0 | 0 | 1 | 0 | 0 | -0.045 | 1 | 0 | 0 | -0.045 | 1 | 0 | 0 | 0 | 1 | 0 | 0 | -0.045 | -0.08123 | 0 | 0 | 0.35062 | 1 | 0 | 0 | -0.073481 | -0.08123 | 0 | 0 | 0 | 1 | 0 | 0 | -0.073481 | -1.8468 | 0 | 0 | -0.044442 | 1 | 0 | 0 | 0.008594 | -1.8468 | 0 | 0 | 0 | 1 | 0 | 0 | 0.008594 | -1.803 | 0 | -89.5559 | -0.00032105
| 第1複素マトリックス |  |  |  | 第2複素マトリックス |  |  |  |  | 掛け算結果1 |  |  |  | 第3複素マトリックス |  |  |  | 掛け算結果2 |  |  | 第4複素マトリックス |  |  |  |  | 掛け算結果3 |  |  | 第5複素マトリックス |  |  |  |  | 掛け算結果5 |  |  | 第6複素マトリックス |  |  |  |  | 掛け算結果6 |  |  | 第7複素マトリックス |  |  |  |  | 掛け算結果7
| A1(Re,Im) |  | B1(Re,Im) |  | A2(Re,Im) |  | B2(Re,Im) |  | A12(Re,Im) |  | B12(Re,Im) |  | A3Re,Im) |  | B3(Re,Im) |  | A23(Re,Im) |  | B23(Re,Im) |  | A4(Re,Im) |  | B4(Re,Im) |  | A34(Re,Im) |  | B34(Re,Im) |  | A5Re,Im) |  | B5(Re,Im) |  | A45(Re,Im) |  | B45(Re,Im) |  | A6(Re,Im) |  | B6(Re,Im) |  | A56(Re,Im) |  | B56(Re,Im) |  | A73Re,Im) |  | B7(Re,Im) |  | A67(Re,Im) |  | B67(Re,Im) |  | 減衰量(dB) | ABS(Zin)
1.116 | 1 | 0 | 0 | -5.0912 | 1 | 0 | 0 | 0 | 0.77225 | 0 | 0 | -5.0912 | 1 | 0 | 0 | -24.023 | 0.77225 | 0 | 0 | -23.6429 | 1 | 0 | 0 | 0 | 9.0785 | 0 | 0 | -23.6429 | 1 | 0 | 0 | -24.023 | 9.0785 | 0 | 0 | -241.7361 | 1 | 0 | 0 | 0 | -1.6004 | 0 | 0 | -241.7361 | 1 | 0 | 0 | -5.0912 | -1.6004 | 0 | 0 | -233.5879 | -41.349 | 209.3952
| C1(Re,Im) |  | D1(Re,Im) |  | C2(Re,Im) |  | D2(Re,Im) |  | C12(Re,Im) |  | D12(Re,Im) |  | C3(Re,Im) |  | D3(Re,Im) |  | C23(Re,Im) |  | D23(Re,Im) |  | C4(Re,Im) |  | D4(Re,Im) |  | C34(Re,Im) |  | D34(Re,Im) |  | C5(Re,Im) |  | D5(Re,Im) |  | C45(Re,Im) |  | D45(Re,Im) |  | C6(Re,Im) |  | D6(Re,Im) |  | C56(Re,Im) |  | D56(Re,Im) |  | C7(Re,Im) |  | D7(Re,Im) |  | C67(Re,Im) |  | D67(Re,Im) |  | 位相(deg) | RL(dB)
| 0 | 0 | 1 | 0 | 0 | -0.044734 | 1 | 0 | 0 | -0.044734 | 1 | 0 | 0 | 0 | 1 | 0 | 0 | -0.044734 | -0.074645 | 0 | 0 | 0.35132 | 1 | 0 | 0 | -0.070959 | -0.074645 | 0 | 0 | 0 | 1 | 0 | 0 | -0.070959 | -1.7793 | 0 | 0 | -0.044176 | 1 | 0 | 0 | 0.0076431 | -1.7793 | 0 | 0 | 0 | 1 | 0 | 0 | 0.0076431 | -1.7404 | 0 | -89.5731 | -0.00031835
| 第1複素マトリックス |  |  |  | 第2複素マトリックス |  |  |  |  | 掛け算結果1 |  |  |  | 第3複素マトリックス |  |  |  | 掛け算結果2 |  |  | 第4複素マトリックス |  |  |  |  | 掛け算結果3 |  |  | 第5複素マトリックス |  |  |  |  | 掛け算結果5 |  |  | 第6複素マトリックス |  |  |  |  | 掛け算結果6 |  |  | 第7複素マトリックス |  |  |  |  | 掛け算結果7
| A1(Re,Im) |  | B1(Re,Im) |  | A2(Re,Im) |  | B2(Re,Im) |  | A12(Re,Im) |  | B12(Re,Im) |  | A3Re,Im) |  | B3(Re,Im) |  | A23(Re,Im) |  | B23(Re,Im) |  | A4(Re,Im) |  | B4(Re,Im) |  | A34(Re,Im) |  | B34(Re,Im) |  | A5Re,Im) |  | B5(Re,Im) |  | A45(Re,Im) |  | B45(Re,Im) |  | A6(Re,Im) |  | B6(Re,Im) |  | A56(Re,Im) |  | B56(Re,Im) |  | A73Re,Im) |  | B7(Re,Im) |  | A67(Re,Im) |  | B67(Re,Im) |  | 減衰量(dB) | ABS(Zin)
1.1162 | 1 | 0 | 0 | -5.0903 | 1 | 0 | 0 | 0 | 0.77364 | 0 | 0 | -5.0903 | 1 | 0 | 0 | -24.0187 | 0.77364 | 0 | 0 | -23.6722 | 1 | 0 | 0 | 0 | 9.1067 | 0 | 0 | -23.6722 | 1 | 0 | 0 | -24.0187 | 9.1067 | 0 | 0 | -242.4034 | 1 | 0 | 0 | 0 | -1.5372 | 0 | 0 | -242.4034 | 1 | 0 | 0 | -5.0903 | -1.5372 | 0 | 0 | -234.5785 | -41.3857 | 228.4488
| C1(Re,Im) |  | D1(Re,Im) |  | C2(Re,Im) |  | D2(Re,Im) |  | C12(Re,Im) |  | D12(Re,Im) |  | C3(Re,Im) |  | D3(Re,Im) |  | C23(Re,Im) |  | D23(Re,Im) |  | C4(Re,Im) |  | D4(Re,Im) |  | C34(Re,Im) |  | D34(Re,Im) |  | C5(Re,Im) |  | D5(Re,Im) |  | C45(Re,Im) |  | D45(Re,Im) |  | C6(Re,Im) |  | D6(Re,Im) |  | C56(Re,Im) |  | D56(Re,Im) |  | C7(Re,Im) |  | D7(Re,Im) |  | C67(Re,Im) |  | D67(Re,Im) |  | 位相(deg) | RL(dB)
| 0 | 0 | 1 | 0 | 0 | -0.044468 | 1 | 0 | 0 | -0.044468 | 1 | 0 | 0 | 0 | 1 | 0 | 0 | -0.044468 | -0.068064 | 0 | 0 | 0.35202 | 1 | 0 | 0 | -0.068428 | -0.068064 | 0 | 0 | 0 | 1 | 0 | 0 | -0.068428 | -1.7116 | 0 | 0 | -0.04391 | 1 | 0 | 0 | 0.0067289 | -1.7116 | 0 | 0 | 0 | 1 | 0 | 0 | 0.0067289 | -1.6774 | 0 | -89.5903 | -0.00031567
| 第1複素マトリックス |  |  |  | 第2複素マトリックス |  |  |  |  | 掛け算結果1 |  |  |  | 第3複素マトリックス |  |  |  | 掛け算結果2 |  |  | 第4複素マトリックス |  |  |  |  | 掛け算結果3 |  |  | 第5複素マトリックス |  |  |  |  | 掛け算結果5 |  |  | 第6複素マトリックス |  |  |  |  | 掛け算結果6 |  |  | 第7複素マトリックス |  |  |  |  | 掛け算結果7
| A1(Re,Im) |  | B1(Re,Im) |  | A2(Re,Im) |  | B2(Re,Im) |  | A12(Re,Im) |  | B12(Re,Im) |  | A3Re,Im) |  | B3(Re,Im) |  | A23(Re,Im) |  | B23(Re,Im) |  | A4(Re,Im) |  | B4(Re,Im) |  | A34(Re,Im) |  | B34(Re,Im) |  | A5Re,Im) |  | B5(Re,Im) |  | A45(Re,Im) |  | B45(Re,Im) |  | A6(Re,Im) |  | B6(Re,Im) |  | A56(Re,Im) |  | B56(Re,Im) |  | A73Re,Im) |  | B7(Re,Im) |  | A67(Re,Im) |  | B67(Re,Im) |  | 減衰量(dB) | ABS(Zin)
1.1164 | 1 | 0 | 0 | -5.0894 | 1 | 0 | 0 | 0 | 0.77504 | 0 | 0 | -5.0894 | 1 | 0 | 0 | -24.0144 | 0.77504 | 0 | 0 | -23.7014 | 1 | 0 | 0 | 0 | 9.1349 | 0 | 0 | -23.7014 | 1 | 0 | 0 | -24.0144 | 9.1349 | 0 | 0 | -243.071 | 1 | 0 | 0 | 0 | -1.4736 | 0 | 0 | -243.071 | 1 | 0 | 0 | -5.0894 | -1.4736 | 0 | 0 | -235.5711 | -41.4224 | 251.8379
| C1(Re,Im) |  | D1(Re,Im) |  | C2(Re,Im) |  | D2(Re,Im) |  | C12(Re,Im) |  | D12(Re,Im) |  | C3(Re,Im) |  | D3(Re,Im) |  | C23(Re,Im) |  | D23(Re,Im) |  | C4(Re,Im) |  | D4(Re,Im) |  | C34(Re,Im) |  | D34(Re,Im) |  | C5(Re,Im) |  | D5(Re,Im) |  | C45(Re,Im) |  | D45(Re,Im) |  | C6(Re,Im) |  | D6(Re,Im) |  | C56(Re,Im) |  | D56(Re,Im) |  | C7(Re,Im) |  | D7(Re,Im) |  | C67(Re,Im) |  | D67(Re,Im) |  | 位相(deg) | RL(dB)
| 0 | 0 | 1 | 0 | 0 | -0.044202 | 1 | 0 | 0 | -0.044202 | 1 | 0 | 0 | 0 | 1 | 0 | 0 | -0.044202 | -0.061486 | 0 | 0 | 0.35272 | 1 | 0 | 0 | -0.065889 | -0.061486 | 0 | 0 | 0 | 1 | 0 | 0 | -0.065889 | -1.6438 | 0 | 0 | -0.043644 | 1 | 0 | 0 | 0.0058516 | -1.6438 | 0 | 0 | 0 | 1 | 0 | 0 | 0.0058516 | -1.614 | 0 | -89.6074 | -0.00031301
| 第1複素マトリックス |  |  |  | 第2複素マトリックス |  |  |  |  | 掛け算結果1 |  |  |  | 第3複素マトリックス |  |  |  | 掛け算結果2 |  |  | 第4複素マトリックス |  |  |  |  | 掛け算結果3 |  |  | 第5複素マトリックス |  |  |  |  | 掛け算結果5 |  |  | 第6複素マトリックス |  |  |  |  | 掛け算結果6 |  |  | 第7複素マトリックス |  |  |  |  | 掛け算結果7
| A1(Re,Im) |  | B1(Re,Im) |  | A2(Re,Im) |  | B2(Re,Im) |  | A12(Re,Im) |  | B12(Re,Im) |  | A3Re,Im) |  | B3(Re,Im) |  | A23(Re,Im) |  | B23(Re,Im) |  | A4(Re,Im) |  | B4(Re,Im) |  | A34(Re,Im) |  | B34(Re,Im) |  | A5Re,Im) |  | B5(Re,Im) |  | A45(Re,Im) |  | B45(Re,Im) |  | A6(Re,Im) |  | B6(Re,Im) |  | A56(Re,Im) |  | B56(Re,Im) |  | A73Re,Im) |  | B7(Re,Im) |  | A67(Re,Im) |  | B67(Re,Im) |  | 減衰量(dB) | ABS(Zin)
1.1166 | 1 | 0 | 0 | -5.0885 | 1 | 0 | 0 | 0 | 0.77643 | 0 | 0 | -5.0885 | 1 | 0 | 0 | -24.0101 | 0.77643 | 0 | 0 | -23.7307 | 1 | 0 | 0 | 0 | 9.1632 | 0 | 0 | -23.7307 | 1 | 0 | 0 | -24.0101 | 9.1632 | 0 | 0 | -243.7391 | 1 | 0 | 0 | 0 | -1.4097 | 0 | 0 | -243.7391 | 1 | 0 | 0 | -5.0885 | -1.4097 | 0 | 0 | -236.5657 | -41.4589 | 281.3171
| C1(Re,Im) |  | D1(Re,Im) |  | C2(Re,Im) |  | D2(Re,Im) |  | C12(Re,Im) |  | D12(Re,Im) |  | C3(Re,Im) |  | D3(Re,Im) |  | C23(Re,Im) |  | D23(Re,Im) |  | C4(Re,Im) |  | D4(Re,Im) |  | C34(Re,Im) |  | D34(Re,Im) |  | C5(Re,Im) |  | D5(Re,Im) |  | C45(Re,Im) |  | D45(Re,Im) |  | C6(Re,Im) |  | D6(Re,Im) |  | C56(Re,Im) |  | D56(Re,Im) |  | C7(Re,Im) |  | D7(Re,Im) |  | C67(Re,Im) |  | D67(Re,Im) |  | 位相(deg) | RL(dB)
| 0 | 0 | 1 | 0 | 0 | -0.043936 | 1 | 0 | 0 | -0.043936 | 1 | 0 | 0 | 0 | 1 | 0 | 0 | -0.043936 | -0.054912 | 0 | 0 | 0.35341 | 1 | 0 | 0 | -0.063343 | -0.054912 | 0 | 0 | 0 | 1 | 0 | 0 | -0.063343 | -1.5758 | 0 | 0 | -0.043378 | 1 | 0 | 0 | 0.0050112 | -1.5758 | 0 | 0 | 0 | 1 | 0 | 0 | 0.0050112 | -1.5503 | 0 | -89.6245 | -0.00031039
| 第1複素マトリックス |  |  |  | 第2複素マトリックス |  |  |  |  | 掛け算結果1 |  |  |  | 第3複素マトリックス |  |  |  | 掛け算結果2 |  |  | 第4複素マトリックス |  |  |  |  | 掛け算結果3 |  |  | 第5複素マトリックス |  |  |  |  | 掛け算結果5 |  |  | 第6複素マトリックス |  |  |  |  | 掛け算結果6 |  |  | 第7複素マトリックス |  |  |  |  | 掛け算結果7
| A1(Re,Im) |  | B1(Re,Im) |  | A2(Re,Im) |  | B2(Re,Im) |  | A12(Re,Im) |  | B12(Re,Im) |  | A3Re,Im) |  | B3(Re,Im) |  | A23(Re,Im) |  | B23(Re,Im) |  | A4(Re,Im) |  | B4(Re,Im) |  | A34(Re,Im) |  | B34(Re,Im) |  | A5Re,Im) |  | B5(Re,Im) |  | A45(Re,Im) |  | B45(Re,Im) |  | A6(Re,Im) |  | B6(Re,Im) |  | A56(Re,Im) |  | B56(Re,Im) |  | A73Re,Im) |  | B7(Re,Im) |  | A67(Re,Im) |  | B67(Re,Im) |  | 減衰量(dB) | ABS(Zin)
1.1168 | 1 | 0 | 0 | -5.0876 | 1 | 0 | 0 | 0 | 0.77782 | 0 | 0 | -5.0876 | 1 | 0 | 0 | -24.0058 | 0.77782 | 0 | 0 | -23.7598 | 1 | 0 | 0 | 0 | 9.1914 | 0 | 0 | -23.7598 | 1 | 0 | 0 | -24.0058 | 9.1914 | 0 | 0 | -244.4076 | 1 | 0 | 0 | 0 | -1.3455 | 0 | 0 | -244.4076 | 1 | 0 | 0 | -5.0876 | -1.3455 | 0 | 0 | -237.5625 | -41.4954 | 319.7494
| C1(Re,Im) |  | D1(Re,Im) |  | C2(Re,Im) |  | D2(Re,Im) |  | C12(Re,Im) |  | D12(Re,Im) |  | C3(Re,Im) |  | D3(Re,Im) |  | C23(Re,Im) |  | D23(Re,Im) |  | C4(Re,Im) |  | D4(Re,Im) |  | C34(Re,Im) |  | D34(Re,Im) |  | C5(Re,Im) |  | D5(Re,Im) |  | C45(Re,Im) |  | D45(Re,Im) |  | C6(Re,Im) |  | D6(Re,Im) |  | C56(Re,Im) |  | D56(Re,Im) |  | C7(Re,Im) |  | D7(Re,Im) |  | C67(Re,Im) |  | D67(Re,Im) |  | 位相(deg) | RL(dB)
| 0 | 0 | 1 | 0 | 0 | -0.04367 | 1 | 0 | 0 | -0.04367 | 1 | 0 | 0 | 0 | 1 | 0 | 0 | -0.04367 | -0.048341 | 0 | 0 | 0.35411 | 1 | 0 | 0 | -0.060789 | -0.048341 | 0 | 0 | 0 | 1 | 0 | 0 | -0.060789 | -1.5076 | 0 | 0 | -0.043112 | 1 | 0 | 0 | 0.0042078 | -1.5076 | 0 | 0 | 0 | 1 | 0 | 0 | 0.0042078 | -1.4862 | 0 | -89.6416 | -0.00030779
| 第1複素マトリックス |  |  |  | 第2複素マトリックス |  |  |  |  | 掛け算結果1 |  |  |  | 第3複素マトリックス |  |  |  | 掛け算結果2 |  |  | 第4複素マトリックス |  |  |  |  | 掛け算結果3 |  |  | 第5複素マトリックス |  |  |  |  | 掛け算結果5 |  |  | 第6複素マトリックス |  |  |  |  | 掛け算結果6 |  |  | 第7複素マトリックス |  |  |  |  | 掛け算結果7
| A1(Re,Im) |  | B1(Re,Im) |  | A2(Re,Im) |  | B2(Re,Im) |  | A12(Re,Im) |  | B12(Re,Im) |  | A3Re,Im) |  | B3(Re,Im) |  | A23(Re,Im) |  | B23(Re,Im) |  | A4(Re,Im) |  | B4(Re,Im) |  | A34(Re,Im) |  | B34(Re,Im) |  | A5Re,Im) |  | B5(Re,Im) |  | A45(Re,Im) |  | B45(Re,Im) |  | A6(Re,Im) |  | B6(Re,Im) |  | A56(Re,Im) |  | B56(Re,Im) |  | A73Re,Im) |  | B7(Re,Im) |  | A67(Re,Im) |  | B67(Re,Im) |  | 減衰量(dB) | ABS(Zin)
1.117 | 1 | 0 | 0 | -5.0867 | 1 | 0 | 0 | 0 | 0.77921 | 0 | 0 | -5.0867 | 1 | 0 | 0 | -24.0015 | 0.77921 | 0 | 0 | -23.789 | 1 | 0 | 0 | 0 | 9.2197 | 0 | 0 | -23.789 | 1 | 0 | 0 | -24.0015 | 9.2197 | 0 | 0 | -245.0765 | 1 | 0 | 0 | 0 | -1.2808 | 0 | 0 | -245.0765 | 1 | 0 | 0 | -5.0867 | -1.2808 | 0 | 0 | -238.5613 | -41.5318 | 372.1486
| C1(Re,Im) |  | D1(Re,Im) |  | C2(Re,Im) |  | D2(Re,Im) |  | C12(Re,Im) |  | D12(Re,Im) |  | C3(Re,Im) |  | D3(Re,Im) |  | C23(Re,Im) |  | D23(Re,Im) |  | C4(Re,Im) |  | D4(Re,Im) |  | C34(Re,Im) |  | D34(Re,Im) |  | C5(Re,Im) |  | D5(Re,Im) |  | C45(Re,Im) |  | D45(Re,Im) |  | C6(Re,Im) |  | D6(Re,Im) |  | C56(Re,Im) |  | D56(Re,Im) |  | C7(Re,Im) |  | D7(Re,Im) |  | C67(Re,Im) |  | D67(Re,Im) |  | 位相(deg) | RL(dB)
| 0 | 0 | 1 | 0 | 0 | -0.043405 | 1 | 0 | 0 | -0.043405 | 1 | 0 | 0 | 0 | 1 | 0 | 0 | -0.043405 | -0.041774 | 0 | 0 | 0.35481 | 1 | 0 | 0 | -0.058226 | -0.041774 | 0 | 0 | 0 | 1 | 0 | 0 | -0.058226 | -1.4393 | 0 | 0 | -0.042846 | 1 | 0 | 0 | 0.0034417 | -1.4393 | 0 | 0 | 0 | 1 | 0 | 0 | 0.0034417 | -1.4218 | 0 | -89.6585 | -0.00030522
| 第1複素マトリックス |  |  |  | 第2複素マトリックス |  |  |  |  | 掛け算結果1 |  |  |  | 第3複素マトリックス |  |  |  | 掛け算結果2 |  |  | 第4複素マトリックス |  |  |  |  | 掛け算結果3 |  |  | 第5複素マトリックス |  |  |  |  | 掛け算結果5 |  |  | 第6複素マトリックス |  |  |  |  | 掛け算結果6 |  |  | 第7複素マトリックス |  |  |  |  | 掛け算結果7
| A1(Re,Im) |  | B1(Re,Im) |  | A2(Re,Im) |  | B2(Re,Im) |  | A12(Re,Im) |  | B12(Re,Im) |  | A3Re,Im) |  | B3(Re,Im) |  | A23(Re,Im) |  | B23(Re,Im) |  | A4(Re,Im) |  | B4(Re,Im) |  | A34(Re,Im) |  | B34(Re,Im) |  | A5Re,Im) |  | B5(Re,Im) |  | A45(Re,Im) |  | B45(Re,Im) |  | A6(Re,Im) |  | B6(Re,Im) |  | A56(Re,Im) |  | B56(Re,Im) |  | A73Re,Im) |  | B7(Re,Im) |  | A67(Re,Im) |  | B67(Re,Im) |  | 減衰量(dB) | ABS(Zin)
1.1172 | 1 | 0 | 0 | -5.0858 | 1 | 0 | 0 | 0 | 0.78061 | 0 | 0 | -5.0858 | 1 | 0 | 0 | -23.9972 | 0.78061 | 0 | 0 | -23.8181 | 1 | 0 | 0 | 0 | 9.2481 | 0 | 0 | -23.8181 | 1 | 0 | 0 | -23.9972 | 9.2481 | 0 | 0 | -245.7457 | 1 | 0 | 0 | 0 | -1.2158 | 0 | 0 | -245.7457 | 1 | 0 | 0 | -5.0858 | -1.2158 | 0 | 0 | -239.5623 | -41.5682 | 448.1722
| C1(Re,Im) |  | D1(Re,Im) |  | C2(Re,Im) |  | D2(Re,Im) |  | C12(Re,Im) |  | D12(Re,Im) |  | C3(Re,Im) |  | D3(Re,Im) |  | C23(Re,Im) |  | D23(Re,Im) |  | C4(Re,Im) |  | D4(Re,Im) |  | C34(Re,Im) |  | D34(Re,Im) |  | C5(Re,Im) |  | D5(Re,Im) |  | C45(Re,Im) |  | D45(Re,Im) |  | C6(Re,Im) |  | D6(Re,Im) |  | C56(Re,Im) |  | D56(Re,Im) |  | C7(Re,Im) |  | D7(Re,Im) |  | C67(Re,Im) |  | D67(Re,Im) |  | 位相(deg) | RL(dB)
| 0 | 0 | 1 | 0 | 0 | -0.043139 | 1 | 0 | 0 | -0.043139 | 1 | 0 | 0 | 0 | 1 | 0 | 0 | -0.043139 | -0.03521 | 0 | 0 | 0.35551 | 1 | 0 | 0 | -0.055656 | -0.03521 | 0 | 0 | 0 | 1 | 0 | 0 | -0.055656 | -1.3708 | 0 | 0 | -0.04258 | 1 | 0 | 0 | 0.0027129 | -1.3708 | 0 | 0 | 0 | 1 | 0 | 0 | 0.0027129 | -1.357 | 0 | -89.6754 | -0.00030268
| 第1複素マトリックス |  |  |  | 第2複素マトリックス |  |  |  |  | 掛け算結果1 |  |  |  | 第3複素マトリックス |  |  |  | 掛け算結果2 |  |  | 第4複素マトリックス |  |  |  |  | 掛け算結果3 |  |  | 第5複素マトリックス |  |  |  |  | 掛け算結果5 |  |  | 第6複素マトリックス |  |  |  |  | 掛け算結果6 |  |  | 第7複素マトリックス |  |  |  |  | 掛け算結果7
| A1(Re,Im) |  | B1(Re,Im) |  | A2(Re,Im) |  | B2(Re,Im) |  | A12(Re,Im) |  | B12(Re,Im) |  | A3Re,Im) |  | B3(Re,Im) |  | A23(Re,Im) |  | B23(Re,Im) |  | A4(Re,Im) |  | B4(Re,Im) |  | A34(Re,Im) |  | B34(Re,Im) |  | A5Re,Im) |  | B5(Re,Im) |  | A45(Re,Im) |  | B45(Re,Im) |  | A6(Re,Im) |  | B6(Re,Im) |  | A56(Re,Im) |  | B56(Re,Im) |  | A73Re,Im) |  | B7(Re,Im) |  | A67(Re,Im) |  | B67(Re,Im) |  | 減衰量(dB) | ABS(Zin)
1.1174 | 1 | 0 | 0 | -5.0849 | 1 | 0 | 0 | 0 | 0.782 | 0 | 0 | -5.0849 | 1 | 0 | 0 | -23.9929 | 0.782 | 0 | 0 | -23.8472 | 1 | 0 | 0 | 0 | 9.2764 | 0 | 0 | -23.8472 | 1 | 0 | 0 | -23.9929 | 9.2764 | 0 | 0 | -246.4154 | 1 | 0 | 0 | 0 | -1.1505 | 0 | 0 | -246.4154 | 1 | 0 | 0 | -5.0849 | -1.1505 | 0 | 0 | -240.5652 | -41.6044 | 569.1274
| C1(Re,Im) |  | D1(Re,Im) |  | C2(Re,Im) |  | D2(Re,Im) |  | C12(Re,Im) |  | D12(Re,Im) |  | C3(Re,Im) |  | D3(Re,Im) |  | C23(Re,Im) |  | D23(Re,Im) |  | C4(Re,Im) |  | D4(Re,Im) |  | C34(Re,Im) |  | D34(Re,Im) |  | C5(Re,Im) |  | D5(Re,Im) |  | C45(Re,Im) |  | D45(Re,Im) |  | C6(Re,Im) |  | D6(Re,Im) |  | C56(Re,Im) |  | D56(Re,Im) |  | C7(Re,Im) |  | D7(Re,Im) |  | C67(Re,Im) |  | D67(Re,Im) |  | 位相(deg) | RL(dB)
| 0 | 0 | 1 | 0 | 0 | -0.042873 | 1 | 0 | 0 | -0.042873 | 1 | 0 | 0 | 0 | 1 | 0 | 0 | -0.042873 | -0.02865 | 0 | 0 | 0.3562 | 1 | 0 | 0 | -0.053078 | -0.02865 | 0 | 0 | 0 | 1 | 0 | 0 | -0.053078 | -1.3022 | 0 | 0 | -0.042314 | 1 | 0 | 0 | 0.0020215 | -1.3022 | 0 | 0 | 0 | 1 | 0 | 0 | 0.0020215 | -1.2919 | 0 | -89.6923 | -0.00030016
| 第1複素マトリックス |  |  |  | 第2複素マトリックス |  |  |  |  | 掛け算結果1 |  |  |  | 第3複素マトリックス |  |  |  | 掛け算結果2 |  |  | 第4複素マトリックス |  |  |  |  | 掛け算結果3 |  |  | 第5複素マトリックス |  |  |  |  | 掛け算結果5 |  |  | 第6複素マトリックス |  |  |  |  | 掛け算結果6 |  |  | 第7複素マトリックス |  |  |  |  | 掛け算結果7
| A1(Re,Im) |  | B1(Re,Im) |  | A2(Re,Im) |  | B2(Re,Im) |  | A12(Re,Im) |  | B12(Re,Im) |  | A3Re,Im) |  | B3(Re,Im) |  | A23(Re,Im) |  | B23(Re,Im) |  | A4(Re,Im) |  | B4(Re,Im) |  | A34(Re,Im) |  | B34(Re,Im) |  | A5Re,Im) |  | B5(Re,Im) |  | A45(Re,Im) |  | B45(Re,Im) |  | A6(Re,Im) |  | B6(Re,Im) |  | A56(Re,Im) |  | B56(Re,Im) |  | A73Re,Im) |  | B7(Re,Im) |  | A67(Re,Im) |  | B67(Re,Im) |  | 減衰量(dB) | ABS(Zin)
1.1176 | 1 | 0 | 0 | -5.0839 | 1 | 0 | 0 | 0 | 0.78339 | 0 | 0 | -5.0839 | 1 | 0 | 0 | -23.9886 | 0.78339 | 0 | 0 | -23.8763 | 1 | 0 | 0 | 0 | 9.3048 | 0 | 0 | -23.8763 | 1 | 0 | 0 | -23.9886 | 9.3048 | 0 | 0 | -247.0854 | 1 | 0 | 0 | 0 | -1.0848 | 0 | 0 | -247.0854 | 1 | 0 | 0 | -5.0839 | -1.0848 | 0 | 0 | -241.5703 | -41.6406 | 793.1497
| C1(Re,Im) |  | D1(Re,Im) |  | C2(Re,Im) |  | D2(Re,Im) |  | C12(Re,Im) |  | D12(Re,Im) |  | C3(Re,Im) |  | D3(Re,Im) |  | C23(Re,Im) |  | D23(Re,Im) |  | C4(Re,Im) |  | D4(Re,Im) |  | C34(Re,Im) |  | D34(Re,Im) |  | C5(Re,Im) |  | D5(Re,Im) |  | C45(Re,Im) |  | D45(Re,Im) |  | C6(Re,Im) |  | D6(Re,Im) |  | C56(Re,Im) |  | D56(Re,Im) |  | C7(Re,Im) |  | D7(Re,Im) |  | C67(Re,Im) |  | D67(Re,Im) |  | 位相(deg) | RL(dB)
| 0 | 0 | 1 | 0 | 0 | -0.042607 | 1 | 0 | 0 | -0.042607 | 1 | 0 | 0 | 0 | 1 | 0 | 0 | -0.042607 | -0.022094 | 0 | 0 | 0.3569 | 1 | 0 | 0 | -0.050493 | -0.022094 | 0 | 0 | 0 | 1 | 0 | 0 | -0.050493 | -1.2333 | 0 | 0 | -0.042049 | 1 | 0 | 0 | 0.0013677 | -1.2333 | 0 | 0 | 0 | 1 | 0 | 0 | 0.0013677 | -1.2264 | 0 | -89.7091 | -0.00029767
| 第1複素マトリックス |  |  |  | 第2複素マトリックス |  |  |  |  | 掛け算結果1 |  |  |  | 第3複素マトリックス |  |  |  | 掛け算結果2 |  |  | 第4複素マトリックス |  |  |  |  | 掛け算結果3 |  |  | 第5複素マトリックス |  |  |  |  | 掛け算結果5 |  |  | 第6複素マトリックス |  |  |  |  | 掛け算結果6 |  |  | 第7複素マトリックス |  |  |  |  | 掛け算結果7
| A1(Re,Im) |  | B1(Re,Im) |  | A2(Re,Im) |  | B2(Re,Im) |  | A12(Re,Im) |  | B12(Re,Im) |  | A3Re,Im) |  | B3(Re,Im) |  | A23(Re,Im) |  | B23(Re,Im) |  | A4(Re,Im) |  | B4(Re,Im) |  | A34(Re,Im) |  | B34(Re,Im) |  | A5Re,Im) |  | B5(Re,Im) |  | A45(Re,Im) |  | B45(Re,Im) |  | A6(Re,Im) |  | B6(Re,Im) |  | A56(Re,Im) |  | B56(Re,Im) |  | A73Re,Im) |  | B7(Re,Im) |  | A67(Re,Im) |  | B67(Re,Im) |  | 減衰量(dB) | ABS(Zin)
1.1178 | 1 | 0 | 0 | -5.083 | 1 | 0 | 0 | 0 | 0.78477 | 0 | 0 | -5.083 | 1 | 0 | 0 | -23.9843 | 0.78477 | 0 | 0 | -23.9053 | 1 | 0 | 0 | 0 | 9.3332 | 0 | 0 | -23.9053 | 1 | 0 | 0 | -23.9843 | 9.3332 | 0 | 0 | -247.7559 | 1 | 0 | 0 | 0 | -1.0188 | 0 | 0 | -247.7559 | 1 | 0 | 0 | -5.083 | -1.0188 | 0 | 0 | -242.5774 | -41.6767 | 1355.4186
| C1(Re,Im) |  | D1(Re,Im) |  | C2(Re,Im) |  | D2(Re,Im) |  | C12(Re,Im) |  | D12(Re,Im) |  | C3(Re,Im) |  | D3(Re,Im) |  | C23(Re,Im) |  | D23(Re,Im) |  | C4(Re,Im) |  | D4(Re,Im) |  | C34(Re,Im) |  | D34(Re,Im) |  | C5(Re,Im) |  | D5(Re,Im) |  | C45(Re,Im) |  | D45(Re,Im) |  | C6(Re,Im) |  | D6(Re,Im) |  | C56(Re,Im) |  | D56(Re,Im) |  | C7(Re,Im) |  | D7(Re,Im) |  | C67(Re,Im) |  | D67(Re,Im) |  | 位相(deg) | RL(dB)
| 0 | 0 | 1 | 0 | 0 | -0.042342 | 1 | 0 | 0 | -0.042342 | 1 | 0 | 0 | 0 | 1 | 0 | 0 | -0.042342 | -0.015541 | 0 | 0 | 0.3576 | 1 | 0 | 0 | -0.047899 | -0.015541 | 0 | 0 | 0 | 1 | 0 | 0 | -0.047899 | -1.1644 | 0 | 0 | -0.041783 | 1 | 0 | 0 | 0.00075163 | -1.1644 | 0 | 0 | 0 | 1 | 0 | 0 | 0.00075163 | -1.1605 | 0 | -89.7259 | -0.00029521
| 第1複素マトリックス |  |  |  | 第2複素マトリックス |  |  |  |  | 掛け算結果1 |  |  |  | 第3複素マトリックス |  |  |  | 掛け算結果2 |  |  | 第4複素マトリックス |  |  |  |  | 掛け算結果3 |  |  | 第5複素マトリックス |  |  |  |  | 掛け算結果5 |  |  | 第6複素マトリックス |  |  |  |  | 掛け算結果6 |  |  | 第7複素マトリックス |  |  |  |  | 掛け算結果7
| A1(Re,Im) |  | B1(Re,Im) |  | A2(Re,Im) |  | B2(Re,Im) |  | A12(Re,Im) |  | B12(Re,Im) |  | A3Re,Im) |  | B3(Re,Im) |  | A23(Re,Im) |  | B23(Re,Im) |  | A4(Re,Im) |  | B4(Re,Im) |  | A34(Re,Im) |  | B34(Re,Im) |  | A5Re,Im) |  | B5(Re,Im) |  | A45(Re,Im) |  | B45(Re,Im) |  | A6(Re,Im) |  | B6(Re,Im) |  | A56(Re,Im) |  | B56(Re,Im) |  | A73Re,Im) |  | B7(Re,Im) |  | A67(Re,Im) |  | B67(Re,Im) |  | 減衰量(dB) | ABS(Zin)
1.118 | 1 | 0 | 0 | -5.0821 | 1 | 0 | 0 | 0 | 0.78616 | 0 | 0 | -5.0821 | 1 | 0 | 0 | -23.98 | 0.78616 | 0 | 0 | -23.9343 | 1 | 0 | 0 | 0 | 9.3616 | 0 | 0 | -23.9343 | 1 | 0 | 0 | -23.98 | 9.3616 | 0 | 0 | -248.4267 | 1 | 0 | 0 | 0 | -0.95237 | 0 | 0 | -248.4267 | 1 | 0 | 0 | -5.0821 | -0.95237 | 0 | 0 | -243.5866 | -41.7128 | 5494.2733
| C1(Re,Im) |  | D1(Re,Im) |  | C2(Re,Im) |  | D2(Re,Im) |  | C12(Re,Im) |  | D12(Re,Im) |  | C3(Re,Im) |  | D3(Re,Im) |  | C23(Re,Im) |  | D23(Re,Im) |  | C4(Re,Im) |  | D4(Re,Im) |  | C34(Re,Im) |  | D34(Re,Im) |  | C5(Re,Im) |  | D5(Re,Im) |  | C45(Re,Im) |  | D45(Re,Im) |  | C6(Re,Im) |  | D6(Re,Im) |  | C56(Re,Im) |  | D56(Re,Im) |  | C7(Re,Im) |  | D7(Re,Im) |  | C67(Re,Im) |  | D67(Re,Im) |  | 位相(deg) | RL(dB)
| 0 | 0 | 1 | 0 | 0 | -0.042076 | 1 | 0 | 0 | -0.042076 | 1 | 0 | 0 | 0 | 1 | 0 | 0 | -0.042076 | -0.0089909 | 0 | 0 | 0.35829 | 1 | 0 | 0 | -0.045298 | -0.0089909 | 0 | 0 | 0 | 1 | 0 | 0 | -0.045298 | -1.0952 | 0 | 0 | -0.041517 | 1 | 0 | 0 | 0.00017334 | -1.0952 | 0 | 0 | 0 | 1 | 0 | 0 | 0.00017334 | -1.0943 | 0 | -89.7426 | -0.00029277
| 第1複素マトリックス |  |  |  | 第2複素マトリックス |  |  |  |  | 掛け算結果1 |  |  |  | 第3複素マトリックス |  |  |  | 掛け算結果2 |  |  | 第4複素マトリックス |  |  |  |  | 掛け算結果3 |  |  | 第5複素マトリックス |  |  |  |  | 掛け算結果5 |  |  | 第6複素マトリックス |  |  |  |  | 掛け算結果6 |  |  | 第7複素マトリックス |  |  |  |  | 掛け算結果7
| A1(Re,Im) |  | B1(Re,Im) |  | A2(Re,Im) |  | B2(Re,Im) |  | A12(Re,Im) |  | B12(Re,Im) |  | A3Re,Im) |  | B3(Re,Im) |  | A23(Re,Im) |  | B23(Re,Im) |  | A4(Re,Im) |  | B4(Re,Im) |  | A34(Re,Im) |  | B34(Re,Im) |  | A5Re,Im) |  | B5(Re,Im) |  | A45(Re,Im) |  | B45(Re,Im) |  | A6(Re,Im) |  | B6(Re,Im) |  | A56(Re,Im) |  | B56(Re,Im) |  | A73Re,Im) |  | B7(Re,Im) |  | A67(Re,Im) |  | B67(Re,Im) |  | 減衰量(dB) | ABS(Zin)
1.1182 | 1 | 0 | 0 | -5.0812 | 1 | 0 | 0 | 0 | 0.78755 | 0 | 0 | -5.0812 | 1 | 0 | 0 | -23.9757 | 0.78755 | 0 | 0 | -23.9633 | 1 | 0 | 0 | 0 | 9.3901 | 0 | 0 | -23.9633 | 1 | 0 | 0 | -23.9757 | 9.3901 | 0 | 0 | -249.0979 | 1 | 0 | 0 | 0 | -0.88561 | 0 | 0 | -249.0979 | 1 | 0 | 0 | -5.0812 | -0.88561 | 0 | 0 | -244.5979 | -41.7487 | 2413.0276
| C1(Re,Im) |  | D1(Re,Im) |  | C2(Re,Im) |  | D2(Re,Im) |  | C12(Re,Im) |  | D12(Re,Im) |  | C3(Re,Im) |  | D3(Re,Im) |  | C23(Re,Im) |  | D23(Re,Im) |  | C4(Re,Im) |  | D4(Re,Im) |  | C34(Re,Im) |  | D34(Re,Im) |  | C5(Re,Im) |  | D5(Re,Im) |  | C45(Re,Im) |  | D45(Re,Im) |  | C6(Re,Im) |  | D6(Re,Im) |  | C56(Re,Im) |  | D56(Re,Im) |  | C7(Re,Im) |  | D7(Re,Im) |  | C67(Re,Im) |  | D67(Re,Im) |  | 位相(deg) | RL(dB)
| 0 | 0 | 1 | 0 | 0 | -0.041811 | 1 | 0 | 0 | -0.041811 | 1 | 0 | 0 | 0 | 1 | 0 | 0 | -0.041811 | -0.0024448 | 0 | 0 | 0.35899 | 1 | 0 | 0 | -0.042688 | -0.0024448 | 0 | 0 | 0 | 1 | 0 | 0 | -0.042688 | -1.0259 | 0 | 0 | -0.041252 | 1 | 0 | 0 | -0.00036701 | -1.0259 | 0 | 0 | 0 | 1 | 0 | 0 | -0.00036701 | -1.0278 | 0 | -89.7592 | -0.00029035
| 第1複素マトリックス |  |  |  | 第2複素マトリックス |  |  |  |  | 掛け算結果1 |  |  |  | 第3複素マトリックス |  |  |  | 掛け算結果2 |  |  | 第4複素マトリックス |  |  |  |  | 掛け算結果3 |  |  | 第5複素マトリックス |  |  |  |  | 掛け算結果5 |  |  | 第6複素マトリックス |  |  |  |  | 掛け算結果6 |  |  | 第7複素マトリックス |  |  |  |  | 掛け算結果7
| A1(Re,Im) |  | B1(Re,Im) |  | A2(Re,Im) |  | B2(Re,Im) |  | A12(Re,Im) |  | B12(Re,Im) |  | A3Re,Im) |  | B3(Re,Im) |  | A23(Re,Im) |  | B23(Re,Im) |  | A4(Re,Im) |  | B4(Re,Im) |  | A34(Re,Im) |  | B34(Re,Im) |  | A5Re,Im) |  | B5(Re,Im) |  | A45(Re,Im) |  | B45(Re,Im) |  | A6(Re,Im) |  | B6(Re,Im) |  | A56(Re,Im) |  | B56(Re,Im) |  | A73Re,Im) |  | B7(Re,Im) |  | A67(Re,Im) |  | B67(Re,Im) |  | 減衰量(dB) | ABS(Zin)
1.1184 | 1 | 0 | 0 | -5.0803 | 1 | 0 | 0 | 0 | 0.78894 | 0 | 0 | -5.0803 | 1 | 0 | 0 | -23.9714 | 0.78894 | 0 | 0 | -23.9923 | 1 | 0 | 0 | 0 | 9.4186 | 0 | 0 | -23.9923 | 1 | 0 | 0 | -23.9714 | 9.4186 | 0 | 0 | -249.7695 | 1 | 0 | 0 | 0 | -0.8185 | 0 | 0 | -249.7695 | 1 | 0 | 0 | -5.0803 | -0.8185 | 0 | 0 | -245.6113 | -41.7846 | 941.5578
| C1(Re,Im) |  | D1(Re,Im) |  | C2(Re,Im) |  | D2(Re,Im) |  | C12(Re,Im) |  | D12(Re,Im) |  | C3(Re,Im) |  | D3(Re,Im) |  | C23(Re,Im) |  | D23(Re,Im) |  | C4(Re,Im) |  | D4(Re,Im) |  | C34(Re,Im) |  | D34(Re,Im) |  | C5(Re,Im) |  | D5(Re,Im) |  | C45(Re,Im) |  | D45(Re,Im) |  | C6(Re,Im) |  | D6(Re,Im) |  | C56(Re,Im) |  | D56(Re,Im) |  | C7(Re,Im) |  | D7(Re,Im) |  | C67(Re,Im) |  | D67(Re,Im) |  | 位相(deg) | RL(dB)
| 0 | 0 | 1 | 0 | 0 | -0.041545 | 1 | 0 | 0 | -0.041545 | 1 | 0 | 0 | 0 | 1 | 0 | 0 | -0.041545 | 0.0040977 | 0 | 0 | 0.35969 | 1 | 0 | 0 | -0.040071 | 0.0040977 | 0 | 0 | 0 | 1 | 0 | 0 | -0.040071 | -0.95647 | 0 | 0 | -0.040986 | 1 | 0 | 0 | -0.00086931 | -0.95647 | 0 | 0 | 0 | 1 | 0 | 0 | -0.00086931 | -0.96089 | 0 | -89.7758 | -0.00028796
| 第1複素マトリックス |  |  |  | 第2複素マトリックス |  |  |  |  | 掛け算結果1 |  |  |  | 第3複素マトリックス |  |  |  | 掛け算結果2 |  |  | 第4複素マトリックス |  |  |  |  | 掛け算結果3 |  |  | 第5複素マトリックス |  |  |  |  | 掛け算結果5 |  |  | 第6複素マトリックス |  |  |  |  | 掛け算結果6 |  |  | 第7複素マトリックス |  |  |  |  | 掛け算結果7
| A1(Re,Im) |  | B1(Re,Im) |  | A2(Re,Im) |  | B2(Re,Im) |  | A12(Re,Im) |  | B12(Re,Im) |  | A3Re,Im) |  | B3(Re,Im) |  | A23(Re,Im) |  | B23(Re,Im) |  | A4(Re,Im) |  | B4(Re,Im) |  | A34(Re,Im) |  | B34(Re,Im) |  | A5Re,Im) |  | B5(Re,Im) |  | A45(Re,Im) |  | B45(Re,Im) |  | A6(Re,Im) |  | B6(Re,Im) |  | A56(Re,Im) |  | B56(Re,Im) |  | A73Re,Im) |  | B7(Re,Im) |  | A67(Re,Im) |  | B67(Re,Im) |  | 減衰量(dB) | ABS(Zin)
1.1186 | 1 | 0 | 0 | -5.0794 | 1 | 0 | 0 | 0 | 0.79032 | 0 | 0 | -5.0794 | 1 | 0 | 0 | -23.9671 | 0.79032 | 0 | 0 | -24.0212 | 1 | 0 | 0 | 0 | 9.4471 | 0 | 0 | -24.0212 | 1 | 0 | 0 | -23.9671 | 9.4471 | 0 | 0 | -250.4415 | 1 | 0 | 0 | 0 | -0.75103 | 0 | 0 | -250.4415 | 1 | 0 | 0 | -5.0794 | -0.75103 | 0 | 0 | -246.6267 | -41.8204 | 563.2404
| C1(Re,Im) |  | D1(Re,Im) |  | C2(Re,Im) |  | D2(Re,Im) |  | C12(Re,Im) |  | D12(Re,Im) |  | C3(Re,Im) |  | D3(Re,Im) |  | C23(Re,Im) |  | D23(Re,Im) |  | C4(Re,Im) |  | D4(Re,Im) |  | C34(Re,Im) |  | D34(Re,Im) |  | C5(Re,Im) |  | D5(Re,Im) |  | C45(Re,Im) |  | D45(Re,Im) |  | C6(Re,Im) |  | D6(Re,Im) |  | C56(Re,Im) |  | D56(Re,Im) |  | C7(Re,Im) |  | D7(Re,Im) |  | C67(Re,Im) |  | D67(Re,Im) |  | 位相(deg) | RL(dB)
| 0 | 0 | 1 | 0 | 0 | -0.04128 | 1 | 0 | 0 | -0.04128 | 1 | 0 | 0 | 0 | 1 | 0 | 0 | -0.04128 | 0.010637 | 0 | 0 | 0.36038 | 1 | 0 | 0 | -0.037447 | 0.010637 | 0 | 0 | 0 | 1 | 0 | 0 | -0.037447 | -0.88685 | 0 | 0 | -0.040721 | 1 | 0 | 0 | -0.0013334 | -0.88685 | 0 | 0 | 0 | 1 | 0 | 0 | -0.0013334 | -0.89363 | 0 | -89.7924 | -0.0002856
| 第1複素マトリックス |  |  |  | 第2複素マトリックス |  |  |  |  | 掛け算結果1 |  |  |  | 第3複素マトリックス |  |  |  | 掛け算結果2 |  |  | 第4複素マトリックス |  |  |  |  | 掛け算結果3 |  |  | 第5複素マトリックス |  |  |  |  | 掛け算結果5 |  |  | 第6複素マトリックス |  |  |  |  | 掛け算結果6 |  |  | 第7複素マトリックス |  |  |  |  | 掛け算結果7
| A1(Re,Im) |  | B1(Re,Im) |  | A2(Re,Im) |  | B2(Re,Im) |  | A12(Re,Im) |  | B12(Re,Im) |  | A3Re,Im) |  | B3(Re,Im) |  | A23(Re,Im) |  | B23(Re,Im) |  | A4(Re,Im) |  | B4(Re,Im) |  | A34(Re,Im) |  | B34(Re,Im) |  | A5Re,Im) |  | B5(Re,Im) |  | A45(Re,Im) |  | B45(Re,Im) |  | A6(Re,Im) |  | B6(Re,Im) |  | A56(Re,Im) |  | B56(Re,Im) |  | A73Re,Im) |  | B7(Re,Im) |  | A67(Re,Im) |  | B67(Re,Im) |  | 減衰量(dB) | ABS(Zin)
1.1188 | 1 | 0 | 0 | -5.0785 | 1 | 0 | 0 | 0 | 0.79171 | 0 | 0 | -5.0785 | 1 | 0 | 0 | -23.9629 | 0.79171 | 0 | 0 | -24.0501 | 1 | 0 | 0 | 0 | 9.4757 | 0 | 0 | -24.0501 | 1 | 0 | 0 | -23.9629 | 9.4757 | 0 | 0 | -251.1138 | 1 | 0 | 0 | 0 | -0.68321 | 0 | 0 | -251.1138 | 1 | 0 | 0 | -5.0785 | -0.68321 | 0 | 0 | -247.6441 | -41.8562 | 388.359
| C1(Re,Im) |  | D1(Re,Im) |  | C2(Re,Im) |  | D2(Re,Im) |  | C12(Re,Im) |  | D12(Re,Im) |  | C3(Re,Im) |  | D3(Re,Im) |  | C23(Re,Im) |  | D23(Re,Im) |  | C4(Re,Im) |  | D4(Re,Im) |  | C34(Re,Im) |  | D34(Re,Im) |  | C5(Re,Im) |  | D5(Re,Im) |  | C45(Re,Im) |  | D45(Re,Im) |  | C6(Re,Im) |  | D6(Re,Im) |  | C56(Re,Im) |  | D56(Re,Im) |  | C7(Re,Im) |  | D7(Re,Im) |  | C67(Re,Im) |  | D67(Re,Im) |  | 位相(deg) | RL(dB)
| 0 | 0 | 1 | 0 | 0 | -0.041015 | 1 | 0 | 0 | -0.041015 | 1 | 0 | 0 | 0 | 1 | 0 | 0 | -0.041015 | 0.017172 | 0 | 0 | 0.36108 | 1 | 0 | 0 | -0.034814 | 0.017172 | 0 | 0 | 0 | 1 | 0 | 0 | -0.034814 | -0.81707 | 0 | 0 | -0.040455 | 1 | 0 | 0 | -0.0017592 | -0.81707 | 0 | 0 | 0 | 1 | 0 | 0 | -0.0017592 | -0.82601 | 0 | -89.8089 | -0.00028326
| 第1複素マトリックス |  |  |  | 第2複素マトリックス |  |  |  |  | 掛け算結果1 |  |  |  | 第3複素マトリックス |  |  |  | 掛け算結果2 |  |  | 第4複素マトリックス |  |  |  |  | 掛け算結果3 |  |  | 第5複素マトリックス |  |  |  |  | 掛け算結果5 |  |  | 第6複素マトリックス |  |  |  |  | 掛け算結果6 |  |  | 第7複素マトリックス |  |  |  |  | 掛け算結果7
| A1(Re,Im) |  | B1(Re,Im) |  | A2(Re,Im) |  | B2(Re,Im) |  | A12(Re,Im) |  | B12(Re,Im) |  | A3Re,Im) |  | B3(Re,Im) |  | A23(Re,Im) |  | B23(Re,Im) |  | A4(Re,Im) |  | B4(Re,Im) |  | A34(Re,Im) |  | B34(Re,Im) |  | A5Re,Im) |  | B5(Re,Im) |  | A45(Re,Im) |  | B45(Re,Im) |  | A6(Re,Im) |  | B6(Re,Im) |  | A56(Re,Im) |  | B56(Re,Im) |  | A73Re,Im) |  | B7(Re,Im) |  | A67(Re,Im) |  | B67(Re,Im) |  | 減衰量(dB) | ABS(Zin)
1.119 | 1 | 0 | 0 | -5.0776 | 1 | 0 | 0 | 0 | 0.79309 | 0 | 0 | -5.0776 | 1 | 0 | 0 | -23.9586 | 0.79309 | 0 | 0 | -24.0789 | 1 | 0 | 0 | 0 | 9.5042 | 0 | 0 | -24.0789 | 1 | 0 | 0 | -23.9586 | 9.5042 | 0 | 0 | -251.7866 | 1 | 0 | 0 | 0 | -0.61503 | 0 | 0 | -251.7866 | 1 | 0 | 0 | -5.0776 | -0.61503 | 0 | 0 | -248.6637 | -41.8919 | 286.5129
| C1(Re,Im) |  | D1(Re,Im) |  | C2(Re,Im) |  | D2(Re,Im) |  | C12(Re,Im) |  | D12(Re,Im) |  | C3(Re,Im) |  | D3(Re,Im) |  | C23(Re,Im) |  | D23(Re,Im) |  | C4(Re,Im) |  | D4(Re,Im) |  | C34(Re,Im) |  | D34(Re,Im) |  | C5(Re,Im) |  | D5(Re,Im) |  | C45(Re,Im) |  | D45(Re,Im) |  | C6(Re,Im) |  | D6(Re,Im) |  | C56(Re,Im) |  | D56(Re,Im) |  | C7(Re,Im) |  | D7(Re,Im) |  | C67(Re,Im) |  | D67(Re,Im) |  | 位相(deg) | RL(dB)
| 0 | 0 | 1 | 0 | 0 | -0.040749 | 1 | 0 | 0 | -0.040749 | 1 | 0 | 0 | 0 | 1 | 0 | 0 | -0.040749 | 0.023704 | 0 | 0 | 0.36177 | 1 | 0 | 0 | -0.032174 | 0.023704 | 0 | 0 | 0 | 1 | 0 | 0 | -0.032174 | -0.74713 | 0 | 0 | -0.04019 | 1 | 0 | 0 | -0.0021466 | -0.74713 | 0 | 0 | 0 | 1 | 0 | 0 | -0.0021466 | -0.75803 | 0 | -89.8253 | -0.00028094
| 第1複素マトリックス |  |  |  | 第2複素マトリックス |  |  |  |  | 掛け算結果1 |  |  |  | 第3複素マトリックス |  |  |  | 掛け算結果2 |  |  | 第4複素マトリックス |  |  |  |  | 掛け算結果3 |  |  | 第5複素マトリックス |  |  |  |  | 掛け算結果5 |  |  | 第6複素マトリックス |  |  |  |  | 掛け算結果6 |  |  | 第7複素マトリックス |  |  |  |  | 掛け算結果7
| A1(Re,Im) |  | B1(Re,Im) |  | A2(Re,Im) |  | B2(Re,Im) |  | A12(Re,Im) |  | B12(Re,Im) |  | A3Re,Im) |  | B3(Re,Im) |  | A23(Re,Im) |  | B23(Re,Im) |  | A4(Re,Im) |  | B4(Re,Im) |  | A34(Re,Im) |  | B34(Re,Im) |  | A5Re,Im) |  | B5(Re,Im) |  | A45(Re,Im) |  | B45(Re,Im) |  | A6(Re,Im) |  | B6(Re,Im) |  | A56(Re,Im) |  | B56(Re,Im) |  | A73Re,Im) |  | B7(Re,Im) |  | A67(Re,Im) |  | B67(Re,Im) |  | 減衰量(dB) | ABS(Zin)
1.1192 | 1 | 0 | 0 | -5.0767 | 1 | 0 | 0 | 0 | 0.79448 | 0 | 0 | -5.0767 | 1 | 0 | 0 | -23.9543 | 0.79448 | 0 | 0 | -24.1078 | 1 | 0 | 0 | 0 | 9.5328 | 0 | 0 | -24.1078 | 1 | 0 | 0 | -23.9543 | 9.5328 | 0 | 0 | -252.4597 | 1 | 0 | 0 | 0 | -0.5465 | 0 | 0 | -252.4597 | 1 | 0 | 0 | -5.0767 | -0.5465 | 0 | 0 | -249.6853 | -41.9275 | 218.9969
| C1(Re,Im) |  | D1(Re,Im) |  | C2(Re,Im) |  | D2(Re,Im) |  | C12(Re,Im) |  | D12(Re,Im) |  | C3(Re,Im) |  | D3(Re,Im) |  | C23(Re,Im) |  | D23(Re,Im) |  | C4(Re,Im) |  | D4(Re,Im) |  | C34(Re,Im) |  | D34(Re,Im) |  | C5(Re,Im) |  | D5(Re,Im) |  | C45(Re,Im) |  | D45(Re,Im) |  | C6(Re,Im) |  | D6(Re,Im) |  | C56(Re,Im) |  | D56(Re,Im) |  | C7(Re,Im) |  | D7(Re,Im) |  | C67(Re,Im) |  | D67(Re,Im) |  | 位相(deg) | RL(dB)
| 0 | 0 | 1 | 0 | 0 | -0.040484 | 1 | 0 | 0 | -0.040484 | 1 | 0 | 0 | 0 | 1 | 0 | 0 | -0.040484 | 0.030233 | 0 | 0 | 0.36247 | 1 | 0 | 0 | -0.029526 | 0.030233 | 0 | 0 | 0 | 1 | 0 | 0 | -0.029526 | -0.67703 | 0 | 0 | -0.039924 | 1 | 0 | 0 | -0.0024955 | -0.67703 | 0 | 0 | 0 | 1 | 0 | 0 | -0.0024955 | -0.6897 | 0 | -89.8417 | -0.00027865
| 第1複素マトリックス |  |  |  | 第2複素マトリックス |  |  |  |  | 掛け算結果1 |  |  |  | 第3複素マトリックス |  |  |  | 掛け算結果2 |  |  | 第4複素マトリックス |  |  |  |  | 掛け算結果3 |  |  | 第5複素マトリックス |  |  |  |  | 掛け算結果5 |  |  | 第6複素マトリックス |  |  |  |  | 掛け算結果6 |  |  | 第7複素マトリックス |  |  |  |  | 掛け算結果7
| A1(Re,Im) |  | B1(Re,Im) |  | A2(Re,Im) |  | B2(Re,Im) |  | A12(Re,Im) |  | B12(Re,Im) |  | A3Re,Im) |  | B3(Re,Im) |  | A23(Re,Im) |  | B23(Re,Im) |  | A4(Re,Im) |  | B4(Re,Im) |  | A34(Re,Im) |  | B34(Re,Im) |  | A5Re,Im) |  | B5(Re,Im) |  | A45(Re,Im) |  | B45(Re,Im) |  | A6(Re,Im) |  | B6(Re,Im) |  | A56(Re,Im) |  | B56(Re,Im) |  | A73Re,Im) |  | B7(Re,Im) |  | A67(Re,Im) |  | B67(Re,Im) |  | 減衰量(dB) | ABS(Zin)
1.1194 | 1 | 0 | 0 | -5.0758 | 1 | 0 | 0 | 0 | 0.79586 | 0 | 0 | -5.0758 | 1 | 0 | 0 | -23.95 | 0.79586 | 0 | 0 | -24.1366 | 1 | 0 | 0 | 0 | 9.5614 | 0 | 0 | -24.1366 | 1 | 0 | 0 | -23.95 | 9.5614 | 0 | 0 | -253.1332 | 1 | 0 | 0 | 0 | -0.47761 | 0 | 0 | -253.1332 | 1 | 0 | 0 | -5.0758 | -0.47761 | 0 | 0 | -250.7089 | -41.963 | 170.2308
| C1(Re,Im) |  | D1(Re,Im) |  | C2(Re,Im) |  | D2(Re,Im) |  | C12(Re,Im) |  | D12(Re,Im) |  | C3(Re,Im) |  | D3(Re,Im) |  | C23(Re,Im) |  | D23(Re,Im) |  | C4(Re,Im) |  | D4(Re,Im) |  | C34(Re,Im) |  | D34(Re,Im) |  | C5(Re,Im) |  | D5(Re,Im) |  | C45(Re,Im) |  | D45(Re,Im) |  | C6(Re,Im) |  | D6(Re,Im) |  | C56(Re,Im) |  | D56(Re,Im) |  | C7(Re,Im) |  | D7(Re,Im) |  | C67(Re,Im) |  | D67(Re,Im) |  | 位相(deg) | RL(dB)
| 0 | 0 | 1 | 0 | 0 | -0.040219 | 1 | 0 | 0 | -0.040219 | 1 | 0 | 0 | 0 | 1 | 0 | 0 | -0.040219 | 0.036758 | 0 | 0 | 0.36317 | 1 | 0 | 0 | -0.02687 | 0.036758 | 0 | 0 | 0 | 1 | 0 | 0 | -0.02687 | -0.60677 | 0 | 0 | -0.039659 | 1 | 0 | 0 | -0.0028056 | -0.60677 | 0 | 0 | 0 | 1 | 0 | 0 | -0.0028056 | -0.62101 | 0 | -89.8581 | -0.00027638
| 第1複素マトリックス |  |  |  | 第2複素マトリックス |  |  |  |  | 掛け算結果1 |  |  |  | 第3複素マトリックス |  |  |  | 掛け算結果2 |  |  | 第4複素マトリックス |  |  |  |  | 掛け算結果3 |  |  | 第5複素マトリックス |  |  |  |  | 掛け算結果5 |  |  | 第6複素マトリックス |  |  |  |  | 掛け算結果6 |  |  | 第7複素マトリックス |  |  |  |  | 掛け算結果7
| A1(Re,Im) |  | B1(Re,Im) |  | A2(Re,Im) |  | B2(Re,Im) |  | A12(Re,Im) |  | B12(Re,Im) |  | A3Re,Im) |  | B3(Re,Im) |  | A23(Re,Im) |  | B23(Re,Im) |  | A4(Re,Im) |  | B4(Re,Im) |  | A34(Re,Im) |  | B34(Re,Im) |  | A5Re,Im) |  | B5(Re,Im) |  | A45(Re,Im) |  | B45(Re,Im) |  | A6(Re,Im) |  | B6(Re,Im) |  | A56(Re,Im) |  | B56(Re,Im) |  | A73Re,Im) |  | B7(Re,Im) |  | A67(Re,Im) |  | B67(Re,Im) |  | 減衰量(dB) | ABS(Zin)
1.1196 | 1 | 0 | 0 | -5.0749 | 1 | 0 | 0 | 0 | 0.79724 | 0 | 0 | -5.0749 | 1 | 0 | 0 | -23.9457 | 0.79724 | 0 | 0 | -24.1654 | 1 | 0 | 0 | 0 | 9.5901 | 0 | 0 | -24.1654 | 1 | 0 | 0 | -23.9457 | 9.5901 | 0 | 0 | -253.807 | 1 | 0 | 0 | 0 | -0.40836 | 0 | 0 | -253.807 | 1 | 0 | 0 | -5.0749 | -0.40836 | 0 | 0 | -251.7346 | -41.9984 | 132.7115
| C1(Re,Im) |  | D1(Re,Im) |  | C2(Re,Im) |  | D2(Re,Im) |  | C12(Re,Im) |  | D12(Re,Im) |  | C3(Re,Im) |  | D3(Re,Im) |  | C23(Re,Im) |  | D23(Re,Im) |  | C4(Re,Im) |  | D4(Re,Im) |  | C34(Re,Im) |  | D34(Re,Im) |  | C5(Re,Im) |  | D5(Re,Im) |  | C45(Re,Im) |  | D45(Re,Im) |  | C6(Re,Im) |  | D6(Re,Im) |  | C56(Re,Im) |  | D56(Re,Im) |  | C7(Re,Im) |  | D7(Re,Im) |  | C67(Re,Im) |  | D67(Re,Im) |  | 位相(deg) | RL(dB)
| 0 | 0 | 1 | 0 | 0 | -0.039954 | 1 | 0 | 0 | -0.039954 | 1 | 0 | 0 | 0 | 1 | 0 | 0 | -0.039954 | 0.04328 | 0 | 0 | 0.36386 | 1 | 0 | 0 | -0.024206 | 0.04328 | 0 | 0 | 0 | 1 | 0 | 0 | -0.024206 | -0.53635 | 0 | 0 | -0.039394 | 1 | 0 | 0 | -0.003077 | -0.53635 | 0 | 0 | 0 | 1 | 0 | 0 | -0.003077 | -0.55196 | 0 | -89.8744 | -0.00027413
| 第1複素マトリックス |  |  |  | 第2複素マトリックス |  |  |  |  | 掛け算結果1 |  |  |  | 第3複素マトリックス |  |  |  | 掛け算結果2 |  |  | 第4複素マトリックス |  |  |  |  | 掛け算結果3 |  |  | 第5複素マトリックス |  |  |  |  | 掛け算結果5 |  |  | 第6複素マトリックス |  |  |  |  | 掛け算結果6 |  |  | 第7複素マトリックス |  |  |  |  | 掛け算結果7
| A1(Re,Im) |  | B1(Re,Im) |  | A2(Re,Im) |  | B2(Re,Im) |  | A12(Re,Im) |  | B12(Re,Im) |  | A3Re,Im) |  | B3(Re,Im) |  | A23(Re,Im) |  | B23(Re,Im) |  | A4(Re,Im) |  | B4(Re,Im) |  | A34(Re,Im) |  | B34(Re,Im) |  | A5Re,Im) |  | B5(Re,Im) |  | A45(Re,Im) |  | B45(Re,Im) |  | A6(Re,Im) |  | B6(Re,Im) |  | A56(Re,Im) |  | B56(Re,Im) |  | A73Re,Im) |  | B7(Re,Im) |  | A67(Re,Im) |  | B67(Re,Im) |  | 減衰量(dB) | ABS(Zin)
1.1198 | 1 | 0 | 0 | -5.074 | 1 | 0 | 0 | 0 | 0.79862 | 0 | 0 | -5.074 | 1 | 0 | 0 | -23.9415 | 0.79862 | 0 | 0 | -24.1941 | 1 | 0 | 0 | 0 | 9.6188 | 0 | 0 | -24.1941 | 1 | 0 | 0 | -23.9415 | 9.6188 | 0 | 0 | -254.4812 | 1 | 0 | 0 | 0 | -0.33876 | 0 | 0 | -254.4812 | 1 | 0 | 0 | -5.074 | -0.33876 | 0 | 0 | -252.7624 | -42.0338 | 102.3568
| C1(Re,Im) |  | D1(Re,Im) |  | C2(Re,Im) |  | D2(Re,Im) |  | C12(Re,Im) |  | D12(Re,Im) |  | C3(Re,Im) |  | D3(Re,Im) |  | C23(Re,Im) |  | D23(Re,Im) |  | C4(Re,Im) |  | D4(Re,Im) |  | C34(Re,Im) |  | D34(Re,Im) |  | C5(Re,Im) |  | D5(Re,Im) |  | C45(Re,Im) |  | D45(Re,Im) |  | C6(Re,Im) |  | D6(Re,Im) |  | C56(Re,Im) |  | D56(Re,Im) |  | C7(Re,Im) |  | D7(Re,Im) |  | C67(Re,Im) |  | D67(Re,Im) |  | 位相(deg) | RL(dB)
| 0 | 0 | 1 | 0 | 0 | -0.039689 | 1 | 0 | 0 | -0.039689 | 1 | 0 | 0 | 0 | 1 | 0 | 0 | -0.039689 | 0.049798 | 0 | 0 | 0.36456 | 1 | 0 | 0 | -0.021534 | 0.049798 | 0 | 0 | 0 | 1 | 0 | 0 | -0.021534 | -0.46577 | 0 | 0 | -0.039129 | 1 | 0 | 0 | -0.0033095 | -0.46577 | 0 | 0 | 0 | 1 | 0 | 0 | -0.0033095 | -0.48256 | 0 | -89.8906 | -0.0002719
| 第1複素マトリックス |  |  |  | 第2複素マトリックス |  |  |  |  | 掛け算結果1 |  |  |  | 第3複素マトリックス |  |  |  | 掛け算結果2 |  |  | 第4複素マトリックス |  |  |  |  | 掛け算結果3 |  |  | 第5複素マトリックス |  |  |  |  | 掛け算結果5 |  |  | 第6複素マトリックス |  |  |  |  | 掛け算結果6 |  |  | 第7複素マトリックス |  |  |  |  | 掛け算結果7
| A1(Re,Im) |  | B1(Re,Im) |  | A2(Re,Im) |  | B2(Re,Im) |  | A12(Re,Im) |  | B12(Re,Im) |  | A3Re,Im) |  | B3(Re,Im) |  | A23(Re,Im) |  | B23(Re,Im) |  | A4(Re,Im) |  | B4(Re,Im) |  | A34(Re,Im) |  | B34(Re,Im) |  | A5Re,Im) |  | B5(Re,Im) |  | A45(Re,Im) |  | B45(Re,Im) |  | A6(Re,Im) |  | B6(Re,Im) |  | A56(Re,Im) |  | B56(Re,Im) |  | A73Re,Im) |  | B7(Re,Im) |  | A67(Re,Im) |  | B67(Re,Im) |  | 減衰量(dB) | ABS(Zin)
1.12 | 1 | 0 | 0 | -5.0731 | 1 | 0 | 0 | 0 | 0.8 | 0 | 0 | -5.0731 | 1 | 0 | 0 | -23.9372 | 0.8 | 0 | 0 | -24.2229 | 1 | 0 | 0 | 0 | 9.6475 | 0 | 0 | -24.2229 | 1 | 0 | 0 | -23.9372 | 9.6475 | 0 | 0 | -255.1559 | 1 | 0 | 0 | 0 | -0.26879 | 0 | 0 | -255.1559 | 1 | 0 | 0 | -5.0731 | -0.26879 | 0 | 0 | -253.7923 | -42.0691 | 76.7316
| C1(Re,Im) |  | D1(Re,Im) |  | C2(Re,Im) |  | D2(Re,Im) |  | C12(Re,Im) |  | D12(Re,Im) |  | C3(Re,Im) |  | D3(Re,Im) |  | C23(Re,Im) |  | D23(Re,Im) |  | C4(Re,Im) |  | D4(Re,Im) |  | C34(Re,Im) |  | D34(Re,Im) |  | C5(Re,Im) |  | D5(Re,Im) |  | C45(Re,Im) |  | D45(Re,Im) |  | C6(Re,Im) |  | D6(Re,Im) |  | C56(Re,Im) |  | D56(Re,Im) |  | C7(Re,Im) |  | D7(Re,Im) |  | C67(Re,Im) |  | D67(Re,Im) |  | 位相(deg) | RL(dB)
| 0 | 0 | 1 | 0 | 0 | -0.039424 | 1 | 0 | 0 | -0.039424 | 1 | 0 | 0 | 0 | 1 | 0 | 0 | -0.039424 | 0.056312 | 0 | 0 | 0.36525 | 1 | 0 | 0 | -0.018855 | 0.056312 | 0 | 0 | 0 | 1 | 0 | 0 | -0.018855 | -0.39503 | 0 | 0 | -0.038864 | 1 | 0 | 0 | -0.003503 | -0.39503 | 0 | 0 | 0 | 1 | 0 | 0 | -0.003503 | -0.4128 | 0 | -89.9068 | -0.0002697
| 第1複素マトリックス |  |  |  | 第2複素マトリックス |  |  |  |  | 掛け算結果1 |  |  |  | 第3複素マトリックス |  |  |  | 掛け算結果2 |  |  | 第4複素マトリックス |  |  |  |  | 掛け算結果3 |  |  | 第5複素マトリックス |  |  |  |  | 掛け算結果5 |  |  | 第6複素マトリックス |  |  |  |  | 掛け算結果6 |  |  | 第7複素マトリックス |  |  |  |  | 掛け算結果7
| A1(Re,Im) |  | B1(Re,Im) |  | A2(Re,Im) |  | B2(Re,Im) |  | A12(Re,Im) |  | B12(Re,Im) |  | A3Re,Im) |  | B3(Re,Im) |  | A23(Re,Im) |  | B23(Re,Im) |  | A4(Re,Im) |  | B4(Re,Im) |  | A34(Re,Im) |  | B34(Re,Im) |  | A5Re,Im) |  | B5(Re,Im) |  | A45(Re,Im) |  | B45(Re,Im) |  | A6(Re,Im) |  | B6(Re,Im) |  | A56(Re,Im) |  | B56(Re,Im) |  | A73Re,Im) |  | B7(Re,Im) |  | A67(Re,Im) |  | B67(Re,Im) |  | 減衰量(dB) | ABS(Zin)
1.1202 | 1 | 0 | 0 | -5.0721 | 1 | 0 | 0 | 0 | 0.80138 | 0 | 0 | -5.0721 | 1 | 0 | 0 | -23.9329 | 0.80138 | 0 | 0 | -24.2516 | 1 | 0 | 0 | 0 | 9.6762 | 0 | 0 | -24.2516 | 1 | 0 | 0 | -23.9329 | 9.6762 | 0 | 0 | -255.8308 | 1 | 0 | 0 | 0 | -0.19847 | 0 | 0 | -255.8308 | 1 | 0 | 0 | -5.0721 | -0.19847 | 0 | 0 | -254.8241 | -42.1044 | 54.2669
| C1(Re,Im) |  | D1(Re,Im) |  | C2(Re,Im) |  | D2(Re,Im) |  | C12(Re,Im) |  | D12(Re,Im) |  | C3(Re,Im) |  | D3(Re,Im) |  | C23(Re,Im) |  | D23(Re,Im) |  | C4(Re,Im) |  | D4(Re,Im) |  | C34(Re,Im) |  | D34(Re,Im) |  | C5(Re,Im) |  | D5(Re,Im) |  | C45(Re,Im) |  | D45(Re,Im) |  | C6(Re,Im) |  | D6(Re,Im) |  | C56(Re,Im) |  | D56(Re,Im) |  | C7(Re,Im) |  | D7(Re,Im) |  | C67(Re,Im) |  | D67(Re,Im) |  | 位相(deg) | RL(dB)
| 0 | 0 | 1 | 0 | 0 | -0.039158 | 1 | 0 | 0 | -0.039158 | 1 | 0 | 0 | 0 | 1 | 0 | 0 | -0.039158 | 0.062823 | 0 | 0 | 0.36595 | 1 | 0 | 0 | -0.016168 | 0.062823 | 0 | 0 | 0 | 1 | 0 | 0 | -0.016168 | -0.32413 | 0 | 0 | -0.038598 | 1 | 0 | 0 | -0.0036574 | -0.32413 | 0 | 0 | 0 | 1 | 0 | 0 | -0.0036574 | -0.34269 | 0 | -89.9229 | -0.00026752
| 第1複素マトリックス |  |  |  | 第2複素マトリックス |  |  |  |  | 掛け算結果1 |  |  |  | 第3複素マトリックス |  |  |  | 掛け算結果2 |  |  | 第4複素マトリックス |  |  |  |  | 掛け算結果3 |  |  | 第5複素マトリックス |  |  |  |  | 掛け算結果5 |  |  | 第6複素マトリックス |  |  |  |  | 掛け算結果6 |  |  | 第7複素マトリックス |  |  |  |  | 掛け算結果7
| A1(Re,Im) |  | B1(Re,Im) |  | A2(Re,Im) |  | B2(Re,Im) |  | A12(Re,Im) |  | B12(Re,Im) |  | A3Re,Im) |  | B3(Re,Im) |  | A23(Re,Im) |  | B23(Re,Im) |  | A4(Re,Im) |  | B4(Re,Im) |  | A34(Re,Im) |  | B34(Re,Im) |  | A5Re,Im) |  | B5(Re,Im) |  | A45(Re,Im) |  | B45(Re,Im) |  | A6(Re,Im) |  | B6(Re,Im) |  | A56(Re,Im) |  | B56(Re,Im) |  | A73Re,Im) |  | B7(Re,Im) |  | A67(Re,Im) |  | B67(Re,Im) |  | 減衰量(dB) | ABS(Zin)
1.1204 | 1 | 0 | 0 | -5.0712 | 1 | 0 | 0 | 0 | 0.80276 | 0 | 0 | -5.0712 | 1 | 0 | 0 | -23.9286 | 0.80276 | 0 | 0 | -24.2802 | 1 | 0 | 0 | 0 | 9.7049 | 0 | 0 | -24.2802 | 1 | 0 | 0 | -23.9286 | 9.7049 | 0 | 0 | -256.5062 | 1 | 0 | 0 | 0 | -0.1278 | 0 | 0 | -256.5062 | 1 | 0 | 0 | -5.0712 | -0.1278 | 0 | 0 | -255.8581 | -42.1395 | 33.8764
| C1(Re,Im) |  | D1(Re,Im) |  | C2(Re,Im) |  | D2(Re,Im) |  | C12(Re,Im) |  | D12(Re,Im) |  | C3(Re,Im) |  | D3(Re,Im) |  | C23(Re,Im) |  | D23(Re,Im) |  | C4(Re,Im) |  | D4(Re,Im) |  | C34(Re,Im) |  | D34(Re,Im) |  | C5(Re,Im) |  | D5(Re,Im) |  | C45(Re,Im) |  | D45(Re,Im) |  | C6(Re,Im) |  | D6(Re,Im) |  | C56(Re,Im) |  | D56(Re,Im) |  | C7(Re,Im) |  | D7(Re,Im) |  | C67(Re,Im) |  | D67(Re,Im) |  | 位相(deg) | RL(dB)
| 0 | 0 | 1 | 0 | 0 | -0.038894 | 1 | 0 | 0 | -0.038894 | 1 | 0 | 0 | 0 | 1 | 0 | 0 | -0.038894 | 0.069331 | 0 | 0 | 0.36664 | 1 | 0 | 0 | -0.013474 | 0.069331 | 0 | 0 | 0 | 1 | 0 | 0 | -0.013474 | -0.25308 | 0 | 0 | -0.038333 | 1 | 0 | 0 | -0.0037725 | -0.25308 | 0 | 0 | 0 | 1 | 0 | 0 | -0.0037725 | -0.27221 | 0 | -89.939 | -0.00026537
| 第1複素マトリックス |  |  |  | 第2複素マトリックス |  |  |  |  | 掛け算結果1 |  |  |  | 第3複素マトリックス |  |  |  | 掛け算結果2 |  |  | 第4複素マトリックス |  |  |  |  | 掛け算結果3 |  |  | 第5複素マトリックス |  |  |  |  | 掛け算結果5 |  |  | 第6複素マトリックス |  |  |  |  | 掛け算結果6 |  |  | 第7複素マトリックス |  |  |  |  | 掛け算結果7
| A1(Re,Im) |  | B1(Re,Im) |  | A2(Re,Im) |  | B2(Re,Im) |  | A12(Re,Im) |  | B12(Re,Im) |  | A3Re,Im) |  | B3(Re,Im) |  | A23(Re,Im) |  | B23(Re,Im) |  | A4(Re,Im) |  | B4(Re,Im) |  | A34(Re,Im) |  | B34(Re,Im) |  | A5Re,Im) |  | B5(Re,Im) |  | A45(Re,Im) |  | B45(Re,Im) |  | A6(Re,Im) |  | B6(Re,Im) |  | A56(Re,Im) |  | B56(Re,Im) |  | A73Re,Im) |  | B7(Re,Im) |  | A67(Re,Im) |  | B67(Re,Im) |  | 減衰量(dB) | ABS(Zin)
1.1206 | 1 | 0 | 0 | -5.0703 | 1 | 0 | 0 | 0 | 0.80414 | 0 | 0 | -5.0703 | 1 | 0 | 0 | -23.9244 | 0.80414 | 0 | 0 | -24.3089 | 1 | 0 | 0 | 0 | 9.7337 | 0 | 0 | -24.3089 | 1 | 0 | 0 | -23.9244 | 9.7337 | 0 | 0 | -257.1819 | 1 | 0 | 0 | 0 | -0.056763 | 0 | 0 | -257.1819 | 1 | 0 | 0 | -5.0703 | -0.056763 | 0 | 0 | -256.8941 | -42.1746 | 14.7506
| C1(Re,Im) |  | D1(Re,Im) |  | C2(Re,Im) |  | D2(Re,Im) |  | C12(Re,Im) |  | D12(Re,Im) |  | C3(Re,Im) |  | D3(Re,Im) |  | C23(Re,Im) |  | D23(Re,Im) |  | C4(Re,Im) |  | D4(Re,Im) |  | C34(Re,Im) |  | D34(Re,Im) |  | C5(Re,Im) |  | D5(Re,Im) |  | C45(Re,Im) |  | D45(Re,Im) |  | C6(Re,Im) |  | D6(Re,Im) |  | C56(Re,Im) |  | D56(Re,Im) |  | C7(Re,Im) |  | D7(Re,Im) |  | C67(Re,Im) |  | D67(Re,Im) |  | 位相(deg) | RL(dB)
| 0 | 0 | 1 | 0 | 0 | -0.038629 | 1 | 0 | 0 | -0.038629 | 1 | 0 | 0 | 0 | 1 | 0 | 0 | -0.038629 | 0.075835 | 0 | 0 | 0.36734 | 1 | 0 | 0 | -0.010772 | 0.075835 | 0 | 0 | 0 | 1 | 0 | 0 | -0.010772 | -0.18187 | 0 | 0 | -0.038068 | 1 | 0 | 0 | -0.0038482 | -0.18187 | 0 | 0 | 0 | 1 | 0 | 0 | -0.0038482 | -0.20138 | 0 | -89.9551 | -0.00026323
| 第1複素マトリックス |  |  |  | 第2複素マトリックス |  |  |  |  | 掛け算結果1 |  |  |  | 第3複素マトリックス |  |  |  | 掛け算結果2 |  |  | 第4複素マトリックス |  |  |  |  | 掛け算結果3 |  |  | 第5複素マトリックス |  |  |  |  | 掛け算結果5 |  |  | 第6複素マトリックス |  |  |  |  | 掛け算結果6 |  |  | 第7複素マトリックス |  |  |  |  | 掛け算結果7
| A1(Re,Im) |  | B1(Re,Im) |  | A2(Re,Im) |  | B2(Re,Im) |  | A12(Re,Im) |  | B12(Re,Im) |  | A3Re,Im) |  | B3(Re,Im) |  | A23(Re,Im) |  | B23(Re,Im) |  | A4(Re,Im) |  | B4(Re,Im) |  | A34(Re,Im) |  | B34(Re,Im) |  | A5Re,Im) |  | B5(Re,Im) |  | A45(Re,Im) |  | B45(Re,Im) |  | A6(Re,Im) |  | B6(Re,Im) |  | A56(Re,Im) |  | B56(Re,Im) |  | A73Re,Im) |  | B7(Re,Im) |  | A67(Re,Im) |  | B67(Re,Im) |  | 減衰量(dB) | ABS(Zin)
1.1208 | 1 | 0 | 0 | -5.0694 | 1 | 0 | 0 | 0 | 0.80552 | 0 | 0 | -5.0694 | 1 | 0 | 0 | -23.9201 | 0.80552 | 0 | 0 | -24.3375 | 1 | 0 | 0 | 0 | 9.7625 | 0 | 0 | -24.3375 | 1 | 0 | 0 | -23.9201 | 9.7625 | 0 | 0 | -257.858 | 1 | 0 | 0 | 0 | 0.01463 | 0 | 0 | -257.858 | 1 | 0 | 0 | -5.0694 | 0.01463 | 0 | 0 | -257.9321 | -42.2096 | 3.7663
| C1(Re,Im) |  | D1(Re,Im) |  | C2(Re,Im) |  | D2(Re,Im) |  | C12(Re,Im) |  | D12(Re,Im) |  | C3(Re,Im) |  | D3(Re,Im) |  | C23(Re,Im) |  | D23(Re,Im) |  | C4(Re,Im) |  | D4(Re,Im) |  | C34(Re,Im) |  | D34(Re,Im) |  | C5(Re,Im) |  | D5(Re,Im) |  | C45(Re,Im) |  | D45(Re,Im) |  | C6(Re,Im) |  | D6(Re,Im) |  | C56(Re,Im) |  | D56(Re,Im) |  | C7(Re,Im) |  | D7(Re,Im) |  | C67(Re,Im) |  | D67(Re,Im) |  | 位相(deg) | RL(dB)
| 0 | 0 | 1 | 0 | 0 | -0.038364 | 1 | 0 | 0 | -0.038364 | 1 | 0 | 0 | 0 | 1 | 0 | 0 | -0.038364 | 0.082336 | 0 | 0 | 0.36803 | 1 | 0 | 0 | -0.0080615 | 0.082336 | 0 | 0 | 0 | 1 | 0 | 0 | -0.0080615 | -0.1105 | 0 | 0 | -0.037803 | 1 | 0 | 0 | -0.0038844 | -0.1105 | 0 | 0 | 0 | 1 | 0 | 0 | -0.0038844 | -0.13019 | 0 | -89.9711 | -0.00026112
| 第1複素マトリックス |  |  |  | 第2複素マトリックス |  |  |  |  | 掛け算結果1 |  |  |  | 第3複素マトリックス |  |  |  | 掛け算結果2 |  |  | 第4複素マトリックス |  |  |  |  | 掛け算結果3 |  |  | 第5複素マトリックス |  |  |  |  | 掛け算結果5 |  |  | 第6複素マトリックス |  |  |  |  | 掛け算結果6 |  |  | 第7複素マトリックス |  |  |  |  | 掛け算結果7
| A1(Re,Im) |  | B1(Re,Im) |  | A2(Re,Im) |  | B2(Re,Im) |  | A12(Re,Im) |  | B12(Re,Im) |  | A3Re,Im) |  | B3(Re,Im) |  | A23(Re,Im) |  | B23(Re,Im) |  | A4(Re,Im) |  | B4(Re,Im) |  | A34(Re,Im) |  | B34(Re,Im) |  | A5Re,Im) |  | B5(Re,Im) |  | A45(Re,Im) |  | B45(Re,Im) |  | A6(Re,Im) |  | B6(Re,Im) |  | A56(Re,Im) |  | B56(Re,Im) |  | A73Re,Im) |  | B7(Re,Im) |  | A67(Re,Im) |  | B67(Re,Im) |  | 減衰量(dB) | ABS(Zin)
1.121 | 1 | 0 | 0 | -5.0685 | 1 | 0 | 0 | 0 | 0.80689 | 0 | 0 | -5.0685 | 1 | 0 | 0 | -23.9158 | 0.80689 | 0 | 0 | -24.3661 | 1 | 0 | 0 | 0 | 9.7913 | 0 | 0 | -24.3661 | 1 | 0 | 0 | -23.9158 | 9.7913 | 0 | 0 | -258.5344 | 1 | 0 | 0 | 0 | 0.08638 | 0 | 0 | -258.5344 | 1 | 0 | 0 | -5.0685 | 0.08638 | 0 | 0 | -258.9722 | -42.2446 | 22.2573
| C1(Re,Im) |  | D1(Re,Im) |  | C2(Re,Im) |  | D2(Re,Im) |  | C12(Re,Im) |  | D12(Re,Im) |  | C3(Re,Im) |  | D3(Re,Im) |  | C23(Re,Im) |  | D23(Re,Im) |  | C4(Re,Im) |  | D4(Re,Im) |  | C34(Re,Im) |  | D34(Re,Im) |  | C5(Re,Im) |  | D5(Re,Im) |  | C45(Re,Im) |  | D45(Re,Im) |  | C6(Re,Im) |  | D6(Re,Im) |  | C56(Re,Im) |  | D56(Re,Im) |  | C7(Re,Im) |  | D7(Re,Im) |  | C67(Re,Im) |  | D67(Re,Im) |  | 位相(deg) | RL(dB)
| 0 | 0 | 1 | 0 | 0 | -0.038099 | 1 | 0 | 0 | -0.038099 | 1 | 0 | 0 | 0 | 1 | 0 | 0 | -0.038099 | 0.088833 | 0 | 0 | 0.36873 | 1 | 0 | 0 | -0.0053438 | 0.088833 | 0 | 0 | 0 | 1 | 0 | 0 | -0.0053438 | -0.038968 | 0 | 0 | -0.037538 | 1 | 0 | 0 | -0.003881 | -0.038968 | 0 | 0 | 0 | 1 | 0 | 0 | -0.003881 | -0.058639 | 0 | -89.987 | -0.00025902
| 第1複素マトリックス |  |  |  | 第2複素マトリックス |  |  |  |  | 掛け算結果1 |  |  |  | 第3複素マトリックス |  |  |  | 掛け算結果2 |  |  | 第4複素マトリックス |  |  |  |  | 掛け算結果3 |  |  | 第5複素マトリックス |  |  |  |  | 掛け算結果5 |  |  | 第6複素マトリックス |  |  |  |  | 掛け算結果6 |  |  | 第7複素マトリックス |  |  |  |  | 掛け算結果7
| A1(Re,Im) |  | B1(Re,Im) |  | A2(Re,Im) |  | B2(Re,Im) |  | A12(Re,Im) |  | B12(Re,Im) |  | A3Re,Im) |  | B3(Re,Im) |  | A23(Re,Im) |  | B23(Re,Im) |  | A4(Re,Im) |  | B4(Re,Im) |  | A34(Re,Im) |  | B34(Re,Im) |  | A5Re,Im) |  | B5(Re,Im) |  | A45(Re,Im) |  | B45(Re,Im) |  | A6(Re,Im) |  | B6(Re,Im) |  | A56(Re,Im) |  | B56(Re,Im) |  | A73Re,Im) |  | B7(Re,Im) |  | A67(Re,Im) |  | B67(Re,Im) |  | 減衰量(dB) | ABS(Zin)
1.1212 | 1 | 0 | 0 | -5.0676 | 1 | 0 | 0 | 0 | 0.80827 | 0 | 0 | -5.0676 | 1 | 0 | 0 | -23.9116 | 0.80827 | 0 | 0 | -24.3946 | 1 | 0 | 0 | 0 | 9.8202 | 0 | 0 | -24.3946 | 1 | 0 | 0 | -23.9116 | 9.8202 | 0 | 0 | -259.2112 | 1 | 0 | 0 | 0 | 0.15849 | 0 | 0 | -259.2112 | 1 | 0 | 0 | -5.0676 | 0.15849 | 0 | 0 | -260.0144 | -42.2795 | 41.2963
| C1(Re,Im) |  | D1(Re,Im) |  | C2(Re,Im) |  | D2(Re,Im) |  | C12(Re,Im) |  | D12(Re,Im) |  | C3(Re,Im) |  | D3(Re,Im) |  | C23(Re,Im) |  | D23(Re,Im) |  | C4(Re,Im) |  | D4(Re,Im) |  | C34(Re,Im) |  | D34(Re,Im) |  | C5(Re,Im) |  | D5(Re,Im) |  | C45(Re,Im) |  | D45(Re,Im) |  | C6(Re,Im) |  | D6(Re,Im) |  | C56(Re,Im) |  | D56(Re,Im) |  | C7(Re,Im) |  | D7(Re,Im) |  | C67(Re,Im) |  | D67(Re,Im) |  | 位相(deg) | RL(dB)
| 0 | 0 | 1 | 0 | 0 | -0.037834 | 1 | 0 | 0 | -0.037834 | 1 | 0 | 0 | 0 | 1 | 0 | 0 | -0.037834 | 0.095326 | 0 | 0 | 0.36942 | 1 | 0 | 0 | -0.0026184 | 0.095326 | 0 | 0 | 0 | 1 | 0 | 0 | -0.0026184 | 0.032717 | 0 | 0 | -0.037274 | 1 | 0 | 0 | -0.0038379 | 0.032717 | 0 | 0 | 0 | 1 | 0 | 0 | -0.0038379 | 0.013268 | 0 | 89.9971 | -0.00025695
| 第1複素マトリックス |  |  |  | 第2複素マトリックス |  |  |  |  | 掛け算結果1 |  |  |  | 第3複素マトリックス |  |  |  | 掛け算結果2 |  |  | 第4複素マトリックス |  |  |  |  | 掛け算結果3 |  |  | 第5複素マトリックス |  |  |  |  | 掛け算結果5 |  |  | 第6複素マトリックス |  |  |  |  | 掛け算結果6 |  |  | 第7複素マトリックス |  |  |  |  | 掛け算結果7
| A1(Re,Im) |  | B1(Re,Im) |  | A2(Re,Im) |  | B2(Re,Im) |  | A12(Re,Im) |  | B12(Re,Im) |  | A3Re,Im) |  | B3(Re,Im) |  | A23(Re,Im) |  | B23(Re,Im) |  | A4(Re,Im) |  | B4(Re,Im) |  | A34(Re,Im) |  | B34(Re,Im) |  | A5Re,Im) |  | B5(Re,Im) |  | A45(Re,Im) |  | B45(Re,Im) |  | A6(Re,Im) |  | B6(Re,Im) |  | A56(Re,Im) |  | B56(Re,Im) |  | A73Re,Im) |  | B7(Re,Im) |  | A67(Re,Im) |  | B67(Re,Im) |  | 減衰量(dB) | ABS(Zin)
1.1214 | 1 | 0 | 0 | -5.0667 | 1 | 0 | 0 | 0 | 0.80965 | 0 | 0 | -5.0667 | 1 | 0 | 0 | -23.9073 | 0.80965 | 0 | 0 | -24.4232 | 1 | 0 | 0 | 0 | 9.8491 | 0 | 0 | -24.4232 | 1 | 0 | 0 | -23.9073 | 9.8491 | 0 | 0 | -259.8884 | 1 | 0 | 0 | 0 | 0.23096 | 0 | 0 | -259.8884 | 1 | 0 | 0 | -5.0667 | 0.23096 | 0 | 0 | -261.0586 | -42.3143 | 61.5082
| C1(Re,Im) |  | D1(Re,Im) |  | C2(Re,Im) |  | D2(Re,Im) |  | C12(Re,Im) |  | D12(Re,Im) |  | C3(Re,Im) |  | D3(Re,Im) |  | C23(Re,Im) |  | D23(Re,Im) |  | C4(Re,Im) |  | D4(Re,Im) |  | C34(Re,Im) |  | D34(Re,Im) |  | C5(Re,Im) |  | D5(Re,Im) |  | C45(Re,Im) |  | D45(Re,Im) |  | C6(Re,Im) |  | D6(Re,Im) |  | C56(Re,Im) |  | D56(Re,Im) |  | C7(Re,Im) |  | D7(Re,Im) |  | C67(Re,Im) |  | D67(Re,Im) |  | 位相(deg) | RL(dB)
| 0 | 0 | 1 | 0 | 0 | -0.037569 | 1 | 0 | 0 | -0.037569 | 1 | 0 | 0 | 0 | 1 | 0 | 0 | -0.037569 | 0.10182 | 0 | 0 | 0.37012 | 1 | 0 | 0 | 0.0001147 | 0.10182 | 0 | 0 | 0 | 1 | 0 | 0 | 0.0001147 | 0.10456 | 0 | 0 | -0.037009 | 1 | 0 | 0 | -0.0037549 | 0.10456 | 0 | 0 | 0 | 1 | 0 | 0 | -0.0037549 | 0.085534 | 0 | 89.9812 | -0.0002549
| 第1複素マトリックス |  |  |  | 第2複素マトリックス |  |  |  |  | 掛け算結果1 |  |  |  | 第3複素マトリックス |  |  |  | 掛け算結果2 |  |  | 第4複素マトリックス |  |  |  |  | 掛け算結果3 |  |  | 第5複素マトリックス |  |  |  |  | 掛け算結果5 |  |  | 第6複素マトリックス |  |  |  |  | 掛け算結果6 |  |  | 第7複素マトリックス |  |  |  |  | 掛け算結果7
| A1(Re,Im) |  | B1(Re,Im) |  | A2(Re,Im) |  | B2(Re,Im) |  | A12(Re,Im) |  | B12(Re,Im) |  | A3Re,Im) |  | B3(Re,Im) |  | A23(Re,Im) |  | B23(Re,Im) |  | A4(Re,Im) |  | B4(Re,Im) |  | A34(Re,Im) |  | B34(Re,Im) |  | A5Re,Im) |  | B5(Re,Im) |  | A45(Re,Im) |  | B45(Re,Im) |  | A6(Re,Im) |  | B6(Re,Im) |  | A56(Re,Im) |  | B56(Re,Im) |  | A73Re,Im) |  | B7(Re,Im) |  | A67(Re,Im) |  | B67(Re,Im) |  | 減衰量(dB) | ABS(Zin)
1.1216 | 1 | 0 | 0 | -5.0658 | 1 | 0 | 0 | 0 | 0.81102 | 0 | 0 | -5.0658 | 1 | 0 | 0 | -23.903 | 0.81102 | 0 | 0 | -24.4517 | 1 | 0 | 0 | 0 | 9.878 | 0 | 0 | -24.4517 | 1 | 0 | 0 | -23.903 | 9.878 | 0 | 0 | -260.5659 | 1 | 0 | 0 | 0 | 0.30378 | 0 | 0 | -260.5659 | 1 | 0 | 0 | -5.0658 | 0.30378 | 0 | 0 | -262.1048 | -42.349 | 83.6414
| C1(Re,Im) |  | D1(Re,Im) |  | C2(Re,Im) |  | D2(Re,Im) |  | C12(Re,Im) |  | D12(Re,Im) |  | C3(Re,Im) |  | D3(Re,Im) |  | C23(Re,Im) |  | D23(Re,Im) |  | C4(Re,Im) |  | D4(Re,Im) |  | C34(Re,Im) |  | D34(Re,Im) |  | C5(Re,Im) |  | D5(Re,Im) |  | C45(Re,Im) |  | D45(Re,Im) |  | C6(Re,Im) |  | D6(Re,Im) |  | C56(Re,Im) |  | D56(Re,Im) |  | C7(Re,Im) |  | D7(Re,Im) |  | C67(Re,Im) |  | D67(Re,Im) |  | 位相(deg) | RL(dB)
| 0 | 0 | 1 | 0 | 0 | -0.037305 | 1 | 0 | 0 | -0.037305 | 1 | 0 | 0 | 0 | 1 | 0 | 0 | -0.037305 | 0.1083 | 0 | 0 | 0.37081 | 1 | 0 | 0 | 0.0028555 | 0.1083 | 0 | 0 | 0 | 1 | 0 | 0 | 0.0028555 | 0.17656 | 0 | 0 | -0.036744 | 1 | 0 | 0 | -0.003632 | 0.17656 | 0 | 0 | 0 | 1 | 0 | 0 | -0.003632 | 0.15816 | 0 | 89.9654 | -0.00025287
| 第1複素マトリックス |  |  |  | 第2複素マトリックス |  |  |  |  | 掛け算結果1 |  |  |  | 第3複素マトリックス |  |  |  | 掛け算結果2 |  |  | 第4複素マトリックス |  |  |  |  | 掛け算結果3 |  |  | 第5複素マトリックス |  |  |  |  | 掛け算結果5 |  |  | 第6複素マトリックス |  |  |  |  | 掛け算結果6 |  |  | 第7複素マトリックス |  |  |  |  | 掛け算結果7
| A1(Re,Im) |  | B1(Re,Im) |  | A2(Re,Im) |  | B2(Re,Im) |  | A12(Re,Im) |  | B12(Re,Im) |  | A3Re,Im) |  | B3(Re,Im) |  | A23(Re,Im) |  | B23(Re,Im) |  | A4(Re,Im) |  | B4(Re,Im) |  | A34(Re,Im) |  | B34(Re,Im) |  | A5Re,Im) |  | B5(Re,Im) |  | A45(Re,Im) |  | B45(Re,Im) |  | A6(Re,Im) |  | B6(Re,Im) |  | A56(Re,Im) |  | B56(Re,Im) |  | A73Re,Im) |  | B7(Re,Im) |  | A67(Re,Im) |  | B67(Re,Im) |  | 減衰量(dB) | ABS(Zin)
1.1218 | 1 | 0 | 0 | -5.0649 | 1 | 0 | 0 | 0 | 0.8124 | 0 | 0 | -5.0649 | 1 | 0 | 0 | -23.8988 | 0.8124 | 0 | 0 | -24.4802 | 1 | 0 | 0 | 0 | 9.9069 | 0 | 0 | -24.4802 | 1 | 0 | 0 | -23.8988 | 9.9069 | 0 | 0 | -261.2438 | 1 | 0 | 0 | 0 | 0.37697 | 0 | 0 | -261.2438 | 1 | 0 | 0 | -5.0649 | 0.37697 | 0 | 0 | -263.1531 | -42.3837 | 108.6688
| C1(Re,Im) |  | D1(Re,Im) |  | C2(Re,Im) |  | D2(Re,Im) |  | C12(Re,Im) |  | D12(Re,Im) |  | C3(Re,Im) |  | D3(Re,Im) |  | C23(Re,Im) |  | D23(Re,Im) |  | C4(Re,Im) |  | D4(Re,Im) |  | C34(Re,Im) |  | D34(Re,Im) |  | C5(Re,Im) |  | D5(Re,Im) |  | C45(Re,Im) |  | D45(Re,Im) |  | C6(Re,Im) |  | D6(Re,Im) |  | C56(Re,Im) |  | D56(Re,Im) |  | C7(Re,Im) |  | D7(Re,Im) |  | C67(Re,Im) |  | D67(Re,Im) |  | 位相(deg) | RL(dB)
| 0 | 0 | 1 | 0 | 0 | -0.03704 | 1 | 0 | 0 | -0.03704 | 1 | 0 | 0 | 0 | 1 | 0 | 0 | -0.03704 | 0.11479 | 0 | 0 | 0.37151 | 1 | 0 | 0 | 0.0056039 | 0.11479 | 0 | 0 | 0 | 1 | 0 | 0 | 0.0056039 | 0.24871 | 0 | 0 | -0.036479 | 1 | 0 | 0 | -0.003469 | 0.24871 | 0 | 0 | 0 | 1 | 0 | 0 | -0.003469 | 0.23114 | 0 | 89.9497 | -0.00025086
| 第1複素マトリックス |  |  |  | 第2複素マトリックス |  |  |  |  | 掛け算結果1 |  |  |  | 第3複素マトリックス |  |  |  | 掛け算結果2 |  |  | 第4複素マトリックス |  |  |  |  | 掛け算結果3 |  |  | 第5複素マトリックス |  |  |  |  | 掛け算結果5 |  |  | 第6複素マトリックス |  |  |  |  | 掛け算結果6 |  |  | 第7複素マトリックス |  |  |  |  | 掛け算結果7
| A1(Re,Im) |  | B1(Re,Im) |  | A2(Re,Im) |  | B2(Re,Im) |  | A12(Re,Im) |  | B12(Re,Im) |  | A3Re,Im) |  | B3(Re,Im) |  | A23(Re,Im) |  | B23(Re,Im) |  | A4(Re,Im) |  | B4(Re,Im) |  | A34(Re,Im) |  | B34(Re,Im) |  | A5Re,Im) |  | B5(Re,Im) |  | A45(Re,Im) |  | B45(Re,Im) |  | A6(Re,Im) |  | B6(Re,Im) |  | A56(Re,Im) |  | B56(Re,Im) |  | A73Re,Im) |  | B7(Re,Im) |  | A67(Re,Im) |  | B67(Re,Im) |  | 減衰量(dB) | ABS(Zin)
1.122 | 1 | 0 | 0 | -5.064 | 1 | 0 | 0 | 0 | 0.81377 | 0 | 0 | -5.064 | 1 | 0 | 0 | -23.8945 | 0.81377 | 0 | 0 | -24.5086 | 1 | 0 | 0 | 0 | 9.9359 | 0 | 0 | -24.5086 | 1 | 0 | 0 | -23.8945 | 9.9359 | 0 | 0 | -261.922 | 1 | 0 | 0 | 0 | 0.45051 | 0 | 0 | -261.922 | 1 | 0 | 0 | -5.064 | 0.45051 | 0 | 0 | -264.2034 | -42.4183 | 137.9498
| C1(Re,Im) |  | D1(Re,Im) |  | C2(Re,Im) |  | D2(Re,Im) |  | C12(Re,Im) |  | D12(Re,Im) |  | C3(Re,Im) |  | D3(Re,Im) |  | C23(Re,Im) |  | D23(Re,Im) |  | C4(Re,Im) |  | D4(Re,Im) |  | C34(Re,Im) |  | D34(Re,Im) |  | C5(Re,Im) |  | D5(Re,Im) |  | C45(Re,Im) |  | D45(Re,Im) |  | C6(Re,Im) |  | D6(Re,Im) |  | C56(Re,Im) |  | D56(Re,Im) |  | C7(Re,Im) |  | D7(Re,Im) |  | C67(Re,Im) |  | D67(Re,Im) |  | 位相(deg) | RL(dB)
| 0 | 0 | 1 | 0 | 0 | -0.036776 | 1 | 0 | 0 | -0.036776 | 1 | 0 | 0 | 0 | 1 | 0 | 0 | -0.036776 | 0.12127 | 0 | 0 | 0.3722 | 1 | 0 | 0 | 0.0083599 | 0.12127 | 0 | 0 | 0 | 1 | 0 | 0 | 0.0083599 | 0.32102 | 0 | 0 | -0.036215 | 1 | 0 | 0 | -0.0032658 | 0.32102 | 0 | 0 | 0 | 1 | 0 | 0 | -0.0032658 | 0.30449 | 0 | 89.934 | -0.00024887
| 第1複素マトリックス |  |  |  | 第2複素マトリックス |  |  |  |  | 掛け算結果1 |  |  |  | 第3複素マトリックス |  |  |  | 掛け算結果2 |  |  | 第4複素マトリックス |  |  |  |  | 掛け算結果3 |  |  | 第5複素マトリックス |  |  |  |  | 掛け算結果5 |  |  | 第6複素マトリックス |  |  |  |  | 掛け算結果6 |  |  | 第7複素マトリックス |  |  |  |  | 掛け算結果7
| A1(Re,Im) |  | B1(Re,Im) |  | A2(Re,Im) |  | B2(Re,Im) |  | A12(Re,Im) |  | B12(Re,Im) |  | A3Re,Im) |  | B3(Re,Im) |  | A23(Re,Im) |  | B23(Re,Im) |  | A4(Re,Im) |  | B4(Re,Im) |  | A34(Re,Im) |  | B34(Re,Im) |  | A5Re,Im) |  | B5(Re,Im) |  | A45(Re,Im) |  | B45(Re,Im) |  | A6(Re,Im) |  | B6(Re,Im) |  | A56(Re,Im) |  | B56(Re,Im) |  | A73Re,Im) |  | B7(Re,Im) |  | A67(Re,Im) |  | B67(Re,Im) |  | 減衰量(dB) | ABS(Zin)
1.1222 | 1 | 0 | 0 | -5.0631 | 1 | 0 | 0 | 0 | 0.81514 | 0 | 0 | -5.0631 | 1 | 0 | 0 | -23.8903 | 0.81514 | 0 | 0 | -24.537 | 1 | 0 | 0 | 0 | 9.9649 | 0 | 0 | -24.537 | 1 | 0 | 0 | -23.8903 | 9.9649 | 0 | 0 | -262.6006 | 1 | 0 | 0 | 0 | 0.52441 | 0 | 0 | -262.6006 | 1 | 0 | 0 | -5.0631 | 0.52441 | 0 | 0 | -265.2558 | -42.4528 | 173.5172
| C1(Re,Im) |  | D1(Re,Im) |  | C2(Re,Im) |  | D2(Re,Im) |  | C12(Re,Im) |  | D12(Re,Im) |  | C3(Re,Im) |  | D3(Re,Im) |  | C23(Re,Im) |  | D23(Re,Im) |  | C4(Re,Im) |  | D4(Re,Im) |  | C34(Re,Im) |  | D34(Re,Im) |  | C5(Re,Im) |  | D5(Re,Im) |  | C45(Re,Im) |  | D45(Re,Im) |  | C6(Re,Im) |  | D6(Re,Im) |  | C56(Re,Im) |  | D56(Re,Im) |  | C7(Re,Im) |  | D7(Re,Im) |  | C67(Re,Im) |  | D67(Re,Im) |  | 位相(deg) | RL(dB)
| 0 | 0 | 1 | 0 | 0 | -0.036511 | 1 | 0 | 0 | -0.036511 | 1 | 0 | 0 | 0 | 1 | 0 | 0 | -0.036511 | 0.12774 | 0 | 0 | 0.37289 | 1 | 0 | 0 | 0.011124 | 0.12774 | 0 | 0 | 0 | 1 | 0 | 0 | 0.011124 | 0.39349 | 0 | 0 | -0.03595 | 1 | 0 | 0 | -0.0030223 | 0.39349 | 0 | 0 | 0 | 1 | 0 | 0 | -0.0030223 | 0.37819 | 0 | 89.9183 | -0.00024689
| 第1複素マトリックス |  |  |  | 第2複素マトリックス |  |  |  |  | 掛け算結果1 |  |  |  | 第3複素マトリックス |  |  |  | 掛け算結果2 |  |  | 第4複素マトリックス |  |  |  |  | 掛け算結果3 |  |  | 第5複素マトリックス |  |  |  |  | 掛け算結果5 |  |  | 第6複素マトリックス |  |  |  |  | 掛け算結果6 |  |  | 第7複素マトリックス |  |  |  |  | 掛け算結果7
| A1(Re,Im) |  | B1(Re,Im) |  | A2(Re,Im) |  | B2(Re,Im) |  | A12(Re,Im) |  | B12(Re,Im) |  | A3Re,Im) |  | B3(Re,Im) |  | A23(Re,Im) |  | B23(Re,Im) |  | A4(Re,Im) |  | B4(Re,Im) |  | A34(Re,Im) |  | B34(Re,Im) |  | A5Re,Im) |  | B5(Re,Im) |  | A45(Re,Im) |  | B45(Re,Im) |  | A6(Re,Im) |  | B6(Re,Im) |  | A56(Re,Im) |  | B56(Re,Im) |  | A73Re,Im) |  | B7(Re,Im) |  | A67(Re,Im) |  | B67(Re,Im) |  | 減衰量(dB) | ABS(Zin)
1.1224 | 1 | 0 | 0 | -5.0622 | 1 | 0 | 0 | 0 | 0.81651 | 0 | 0 | -5.0622 | 1 | 0 | 0 | -23.886 | 0.81651 | 0 | 0 | -24.5654 | 1 | 0 | 0 | 0 | 9.9939 | 0 | 0 | -24.5654 | 1 | 0 | 0 | -23.886 | 9.9939 | 0 | 0 | -263.2795 | 1 | 0 | 0 | 0 | 0.59868 | 0 | 0 | -263.2795 | 1 | 0 | 0 | -5.0622 | 0.59868 | 0 | 0 | -266.3102 | -42.4873 | 218.6277
| C1(Re,Im) |  | D1(Re,Im) |  | C2(Re,Im) |  | D2(Re,Im) |  | C12(Re,Im) |  | D12(Re,Im) |  | C3(Re,Im) |  | D3(Re,Im) |  | C23(Re,Im) |  | D23(Re,Im) |  | C4(Re,Im) |  | D4(Re,Im) |  | C34(Re,Im) |  | D34(Re,Im) |  | C5(Re,Im) |  | D5(Re,Im) |  | C45(Re,Im) |  | D45(Re,Im) |  | C6(Re,Im) |  | D6(Re,Im) |  | C56(Re,Im) |  | D56(Re,Im) |  | C7(Re,Im) |  | D7(Re,Im) |  | C67(Re,Im) |  | D67(Re,Im) |  | 位相(deg) | RL(dB)
| 0 | 0 | 1 | 0 | 0 | -0.036247 | 1 | 0 | 0 | -0.036247 | 1 | 0 | 0 | 0 | 1 | 0 | 0 | -0.036247 | 0.13422 | 0 | 0 | 0.37359 | 1 | 0 | 0 | 0.013895 | 0.13422 | 0 | 0 | 0 | 1 | 0 | 0 | 0.013895 | 0.46611 | 0 | 0 | -0.035685 | 1 | 0 | 0 | -0.0027383 | 0.46611 | 0 | 0 | 0 | 1 | 0 | 0 | -0.0027383 | 0.45225 | 0 | 89.9027 | -0.00024494
| 第1複素マトリックス |  |  |  | 第2複素マトリックス |  |  |  |  | 掛け算結果1 |  |  |  | 第3複素マトリックス |  |  |  | 掛け算結果2 |  |  | 第4複素マトリックス |  |  |  |  | 掛け算結果3 |  |  | 第5複素マトリックス |  |  |  |  | 掛け算結果5 |  |  | 第6複素マトリックス |  |  |  |  | 掛け算結果6 |  |  | 第7複素マトリックス |  |  |  |  | 掛け算結果7
| A1(Re,Im) |  | B1(Re,Im) |  | A2(Re,Im) |  | B2(Re,Im) |  | A12(Re,Im) |  | B12(Re,Im) |  | A3Re,Im) |  | B3(Re,Im) |  | A23(Re,Im) |  | B23(Re,Im) |  | A4(Re,Im) |  | B4(Re,Im) |  | A34(Re,Im) |  | B34(Re,Im) |  | A5Re,Im) |  | B5(Re,Im) |  | A45(Re,Im) |  | B45(Re,Im) |  | A6(Re,Im) |  | B6(Re,Im) |  | A56(Re,Im) |  | B56(Re,Im) |  | A73Re,Im) |  | B7(Re,Im) |  | A67(Re,Im) |  | B67(Re,Im) |  | 減衰量(dB) | ABS(Zin)
1.1226 | 1 | 0 | 0 | -5.0613 | 1 | 0 | 0 | 0 | 0.81788 | 0 | 0 | -5.0613 | 1 | 0 | 0 | -23.8817 | 0.81788 | 0 | 0 | -24.5938 | 1 | 0 | 0 | 0 | 10.0229 | 0 | 0 | -24.5938 | 1 | 0 | 0 | -23.8817 | 10.0229 | 0 | 0 | -263.9588 | 1 | 0 | 0 | 0 | 0.6733 | 0 | 0 | -263.9588 | 1 | 0 | 0 | -5.0613 | 0.6733 | 0 | 0 | -267.3666 | -42.5217 | 278.928
| C1(Re,Im) |  | D1(Re,Im) |  | C2(Re,Im) |  | D2(Re,Im) |  | C12(Re,Im) |  | D12(Re,Im) |  | C3(Re,Im) |  | D3(Re,Im) |  | C23(Re,Im) |  | D23(Re,Im) |  | C4(Re,Im) |  | D4(Re,Im) |  | C34(Re,Im) |  | D34(Re,Im) |  | C5(Re,Im) |  | D5(Re,Im) |  | C45(Re,Im) |  | D45(Re,Im) |  | C6(Re,Im) |  | D6(Re,Im) |  | C56(Re,Im) |  | D56(Re,Im) |  | C7(Re,Im) |  | D7(Re,Im) |  | C67(Re,Im) |  | D67(Re,Im) |  | 位相(deg) | RL(dB)
| 0 | 0 | 1 | 0 | 0 | -0.035982 | 1 | 0 | 0 | -0.035982 | 1 | 0 | 0 | 0 | 1 | 0 | 0 | -0.035982 | 0.14069 | 0 | 0 | 0.37428 | 1 | 0 | 0 | 0.016674 | 0.14069 | 0 | 0 | 0 | 1 | 0 | 0 | 0.016674 | 0.53889 | 0 | 0 | -0.035421 | 1 | 0 | 0 | -0.0024139 | 0.53889 | 0 | 0 | 0 | 1 | 0 | 0 | -0.0024139 | 0.52667 | 0 | 89.8871 | -0.00024301
| 第1複素マトリックス |  |  |  | 第2複素マトリックス |  |  |  |  | 掛け算結果1 |  |  |  | 第3複素マトリックス |  |  |  | 掛け算結果2 |  |  | 第4複素マトリックス |  |  |  |  | 掛け算結果3 |  |  | 第5複素マトリックス |  |  |  |  | 掛け算結果5 |  |  | 第6複素マトリックス |  |  |  |  | 掛け算結果6 |  |  | 第7複素マトリックス |  |  |  |  | 掛け算結果7
| A1(Re,Im) |  | B1(Re,Im) |  | A2(Re,Im) |  | B2(Re,Im) |  | A12(Re,Im) |  | B12(Re,Im) |  | A3Re,Im) |  | B3(Re,Im) |  | A23(Re,Im) |  | B23(Re,Im) |  | A4(Re,Im) |  | B4(Re,Im) |  | A34(Re,Im) |  | B34(Re,Im) |  | A5Re,Im) |  | B5(Re,Im) |  | A45(Re,Im) |  | B45(Re,Im) |  | A6(Re,Im) |  | B6(Re,Im) |  | A56(Re,Im) |  | B56(Re,Im) |  | A73Re,Im) |  | B7(Re,Im) |  | A67(Re,Im) |  | B67(Re,Im) |  | 減衰量(dB) | ABS(Zin)
1.1228 | 1 | 0 | 0 | -5.0604 | 1 | 0 | 0 | 0 | 0.81925 | 0 | 0 | -5.0604 | 1 | 0 | 0 | -23.8775 | 0.81925 | 0 | 0 | -24.6221 | 1 | 0 | 0 | 0 | 10.052 | 0 | 0 | -24.6221 | 1 | 0 | 0 | -23.8775 | 10.052 | 0 | 0 | -264.6385 | 1 | 0 | 0 | 0 | 0.74828 | 0 | 0 | -264.6385 | 1 | 0 | 0 | -5.0604 | 0.74828 | 0 | 0 | -268.4251 | -42.556 | 365.2335
| C1(Re,Im) |  | D1(Re,Im) |  | C2(Re,Im) |  | D2(Re,Im) |  | C12(Re,Im) |  | D12(Re,Im) |  | C3(Re,Im) |  | D3(Re,Im) |  | C23(Re,Im) |  | D23(Re,Im) |  | C4(Re,Im) |  | D4(Re,Im) |  | C34(Re,Im) |  | D34(Re,Im) |  | C5(Re,Im) |  | D5(Re,Im) |  | C45(Re,Im) |  | D45(Re,Im) |  | C6(Re,Im) |  | D6(Re,Im) |  | C56(Re,Im) |  | D56(Re,Im) |  | C7(Re,Im) |  | D7(Re,Im) |  | C67(Re,Im) |  | D67(Re,Im) |  | 位相(deg) | RL(dB)
| 0 | 0 | 1 | 0 | 0 | -0.035718 | 1 | 0 | 0 | -0.035718 | 1 | 0 | 0 | 0 | 1 | 0 | 0 | -0.035718 | 0.14715 | 0 | 0 | 0.37498 | 1 | 0 | 0 | 0.019461 | 0.14715 | 0 | 0 | 0 | 1 | 0 | 0 | 0.019461 | 0.61182 | 0 | 0 | -0.035156 | 1 | 0 | 0 | -0.0020488 | 0.61182 | 0 | 0 | 0 | 1 | 0 | 0 | -0.0020488 | 0.60145 | 0 | 89.8716 | -0.0002411
| 第1複素マトリックス |  |  |  | 第2複素マトリックス |  |  |  |  | 掛け算結果1 |  |  |  | 第3複素マトリックス |  |  |  | 掛け算結果2 |  |  | 第4複素マトリックス |  |  |  |  | 掛け算結果3 |  |  | 第5複素マトリックス |  |  |  |  | 掛け算結果5 |  |  | 第6複素マトリックス |  |  |  |  | 掛け算結果6 |  |  | 第7複素マトリックス |  |  |  |  | 掛け算結果7
| A1(Re,Im) |  | B1(Re,Im) |  | A2(Re,Im) |  | B2(Re,Im) |  | A12(Re,Im) |  | B12(Re,Im) |  | A3Re,Im) |  | B3(Re,Im) |  | A23(Re,Im) |  | B23(Re,Im) |  | A4(Re,Im) |  | B4(Re,Im) |  | A34(Re,Im) |  | B34(Re,Im) |  | A5Re,Im) |  | B5(Re,Im) |  | A45(Re,Im) |  | B45(Re,Im) |  | A6(Re,Im) |  | B6(Re,Im) |  | A56(Re,Im) |  | B56(Re,Im) |  | A73Re,Im) |  | B7(Re,Im) |  | A67(Re,Im) |  | B67(Re,Im) |  | 減衰量(dB) | ABS(Zin)
1.123 | 1 | 0 | 0 | -5.0595 | 1 | 0 | 0 | 0 | 0.82062 | 0 | 0 | -5.0595 | 1 | 0 | 0 | -23.8732 | 0.82062 | 0 | 0 | -24.6505 | 1 | 0 | 0 | 0 | 10.0811 | 0 | 0 | -24.6505 | 1 | 0 | 0 | -23.8732 | 10.0811 | 0 | 0 | -265.3185 | 1 | 0 | 0 | 0 | 0.82362 | 0 | 0 | -265.3185 | 1 | 0 | 0 | -5.0595 | 0.82362 | 0 | 0 | -269.4856 | -42.5903 | 501.3213
| C1(Re,Im) |  | D1(Re,Im) |  | C2(Re,Im) |  | D2(Re,Im) |  | C12(Re,Im) |  | D12(Re,Im) |  | C3(Re,Im) |  | D3(Re,Im) |  | C23(Re,Im) |  | D23(Re,Im) |  | C4(Re,Im) |  | D4(Re,Im) |  | C34(Re,Im) |  | D34(Re,Im) |  | C5(Re,Im) |  | D5(Re,Im) |  | C45(Re,Im) |  | D45(Re,Im) |  | C6(Re,Im) |  | D6(Re,Im) |  | C56(Re,Im) |  | D56(Re,Im) |  | C7(Re,Im) |  | D7(Re,Im) |  | C67(Re,Im) |  | D67(Re,Im) |  | 位相(deg) | RL(dB)
| 0 | 0 | 1 | 0 | 0 | -0.035453 | 1 | 0 | 0 | -0.035453 | 1 | 0 | 0 | 0 | 1 | 0 | 0 | -0.035453 | 0.15361 | 0 | 0 | 0.37567 | 1 | 0 | 0 | 0.022255 | 0.15361 | 0 | 0 | 0 | 1 | 0 | 0 | 0.022255 | 0.68491 | 0 | 0 | -0.034892 | 1 | 0 | 0 | -0.0016429 | 0.68491 | 0 | 0 | 0 | 1 | 0 | 0 | -0.0016429 | 0.67659 | 0 | 89.8561 | -0.0002392
| 第1複素マトリックス |  |  |  | 第2複素マトリックス |  |  |  |  | 掛け算結果1 |  |  |  | 第3複素マトリックス |  |  |  | 掛け算結果2 |  |  | 第4複素マトリックス |  |  |  |  | 掛け算結果3 |  |  | 第5複素マトリックス |  |  |  |  | 掛け算結果5 |  |  | 第6複素マトリックス |  |  |  |  | 掛け算結果6 |  |  | 第7複素マトリックス |  |  |  |  | 掛け算結果7
| A1(Re,Im) |  | B1(Re,Im) |  | A2(Re,Im) |  | B2(Re,Im) |  | A12(Re,Im) |  | B12(Re,Im) |  | A3Re,Im) |  | B3(Re,Im) |  | A23(Re,Im) |  | B23(Re,Im) |  | A4(Re,Im) |  | B4(Re,Im) |  | A34(Re,Im) |  | B34(Re,Im) |  | A5Re,Im) |  | B5(Re,Im) |  | A45(Re,Im) |  | B45(Re,Im) |  | A6(Re,Im) |  | B6(Re,Im) |  | A56(Re,Im) |  | B56(Re,Im) |  | A73Re,Im) |  | B7(Re,Im) |  | A67(Re,Im) |  | B67(Re,Im) |  | 減衰量(dB) | ABS(Zin)
1.1232 | 1 | 0 | 0 | -5.0586 | 1 | 0 | 0 | 0 | 0.82199 | 0 | 0 | -5.0586 | 1 | 0 | 0 | -23.869 | 0.82199 | 0 | 0 | -24.6787 | 1 | 0 | 0 | 0 | 10.1102 | 0 | 0 | -24.6787 | 1 | 0 | 0 | -23.869 | 10.1102 | 0 | 0 | -265.9988 | 1 | 0 | 0 | 0 | 0.89933 | 0 | 0 | -265.9988 | 1 | 0 | 0 | -5.0586 | 0.89933 | 0 | 0 | -270.5482 | -42.6245 | 751.845
| C1(Re,Im) |  | D1(Re,Im) |  | C2(Re,Im) |  | D2(Re,Im) |  | C12(Re,Im) |  | D12(Re,Im) |  | C3(Re,Im) |  | D3(Re,Im) |  | C23(Re,Im) |  | D23(Re,Im) |  | C4(Re,Im) |  | D4(Re,Im) |  | C34(Re,Im) |  | D34(Re,Im) |  | C5(Re,Im) |  | D5(Re,Im) |  | C45(Re,Im) |  | D45(Re,Im) |  | C6(Re,Im) |  | D6(Re,Im) |  | C56(Re,Im) |  | D56(Re,Im) |  | C7(Re,Im) |  | D7(Re,Im) |  | C67(Re,Im) |  | D67(Re,Im) |  | 位相(deg) | RL(dB)
| 0 | 0 | 1 | 0 | 0 | -0.035189 | 1 | 0 | 0 | -0.035189 | 1 | 0 | 0 | 0 | 1 | 0 | 0 | -0.035189 | 0.16007 | 0 | 0 | 0.37636 | 1 | 0 | 0 | 0.025057 | 0.16007 | 0 | 0 | 0 | 1 | 0 | 0 | 0.025057 | 0.75815 | 0 | 0 | -0.034627 | 1 | 0 | 0 | -0.0011962 | 0.75815 | 0 | 0 | 0 | 1 | 0 | 0 | -0.0011962 | 0.7521 | 0 | 89.8407 | -0.00023733
| 第1複素マトリックス |  |  |  | 第2複素マトリックス |  |  |  |  | 掛け算結果1 |  |  |  | 第3複素マトリックス |  |  |  | 掛け算結果2 |  |  | 第4複素マトリックス |  |  |  |  | 掛け算結果3 |  |  | 第5複素マトリックス |  |  |  |  | 掛け算結果5 |  |  | 第6複素マトリックス |  |  |  |  | 掛け算結果6 |  |  | 第7複素マトリックス |  |  |  |  | 掛け算結果7
| A1(Re,Im) |  | B1(Re,Im) |  | A2(Re,Im) |  | B2(Re,Im) |  | A12(Re,Im) |  | B12(Re,Im) |  | A3Re,Im) |  | B3(Re,Im) |  | A23(Re,Im) |  | B23(Re,Im) |  | A4(Re,Im) |  | B4(Re,Im) |  | A34(Re,Im) |  | B34(Re,Im) |  | A5Re,Im) |  | B5(Re,Im) |  | A45(Re,Im) |  | B45(Re,Im) |  | A6(Re,Im) |  | B6(Re,Im) |  | A56(Re,Im) |  | B56(Re,Im) |  | A73Re,Im) |  | B7(Re,Im) |  | A67(Re,Im) |  | B67(Re,Im) |  | 減衰量(dB) | ABS(Zin)
1.1234 | 1 | 0 | 0 | -5.0577 | 1 | 0 | 0 | 0 | 0.82336 | 0 | 0 | -5.0577 | 1 | 0 | 0 | -23.8647 | 0.82336 | 0 | 0 | -24.707 | 1 | 0 | 0 | 0 | 10.1393 | 0 | 0 | -24.707 | 1 | 0 | 0 | -23.8647 | 10.1393 | 0 | 0 | -266.6795 | 1 | 0 | 0 | 0 | 0.97539 | 0 | 0 | -266.6795 | 1 | 0 | 0 | -5.0577 | 0.97539 | 0 | 0 | -271.6127 | -42.6586 | 1376.8473
| C1(Re,Im) |  | D1(Re,Im) |  | C2(Re,Im) |  | D2(Re,Im) |  | C12(Re,Im) |  | D12(Re,Im) |  | C3(Re,Im) |  | D3(Re,Im) |  | C23(Re,Im) |  | D23(Re,Im) |  | C4(Re,Im) |  | D4(Re,Im) |  | C34(Re,Im) |  | D34(Re,Im) |  | C5(Re,Im) |  | D5(Re,Im) |  | C45(Re,Im) |  | D45(Re,Im) |  | C6(Re,Im) |  | D6(Re,Im) |  | C56(Re,Im) |  | D56(Re,Im) |  | C7(Re,Im) |  | D7(Re,Im) |  | C67(Re,Im) |  | D67(Re,Im) |  | 位相(deg) | RL(dB)
| 0 | 0 | 1 | 0 | 0 | -0.034925 | 1 | 0 | 0 | -0.034925 | 1 | 0 | 0 | 0 | 1 | 0 | 0 | -0.034925 | 0.16653 | 0 | 0 | 0.37706 | 1 | 0 | 0 | 0.027866 | 0.16653 | 0 | 0 | 0 | 1 | 0 | 0 | 0.027866 | 0.83154 | 0 | 0 | -0.034363 | 1 | 0 | 0 | -0.00070842 | 0.83154 | 0 | 0 | 0 | 1 | 0 | 0 | -0.00070842 | 0.82796 | 0 | 89.8253 | -0.00023547
| 第1複素マトリックス |  |  |  | 第2複素マトリックス |  |  |  |  | 掛け算結果1 |  |  |  | 第3複素マトリックス |  |  |  | 掛け算結果2 |  |  | 第4複素マトリックス |  |  |  |  | 掛け算結果3 |  |  | 第5複素マトリックス |  |  |  |  | 掛け算結果5 |  |  | 第6複素マトリックス |  |  |  |  | 掛け算結果6 |  |  | 第7複素マトリックス |  |  |  |  | 掛け算結果7
| A1(Re,Im) |  | B1(Re,Im) |  | A2(Re,Im) |  | B2(Re,Im) |  | A12(Re,Im) |  | B12(Re,Im) |  | A3Re,Im) |  | B3(Re,Im) |  | A23(Re,Im) |  | B23(Re,Im) |  | A4(Re,Im) |  | B4(Re,Im) |  | A34(Re,Im) |  | B34(Re,Im) |  | A5Re,Im) |  | B5(Re,Im) |  | A45(Re,Im) |  | B45(Re,Im) |  | A6(Re,Im) |  | B6(Re,Im) |  | A56(Re,Im) |  | B56(Re,Im) |  | A73Re,Im) |  | B7(Re,Im) |  | A67(Re,Im) |  | B67(Re,Im) |  | 減衰量(dB) | ABS(Zin)
1.1236 | 1 | 0 | 0 | -5.0568 | 1 | 0 | 0 | 0 | 0.82473 | 0 | 0 | -5.0568 | 1 | 0 | 0 | -23.8605 | 0.82473 | 0 | 0 | -24.7352 | 1 | 0 | 0 | 0 | 10.1685 | 0 | 0 | -24.7352 | 1 | 0 | 0 | -23.8605 | 10.1685 | 0 | 0 | -267.3605 | 1 | 0 | 0 | 0 | 1.0518 | 0 | 0 | -267.3605 | 1 | 0 | 0 | -5.0568 | 1.0518 | 0 | 0 | -272.6794 | -42.6927 | 5856.9894
| C1(Re,Im) |  | D1(Re,Im) |  | C2(Re,Im) |  | D2(Re,Im) |  | C12(Re,Im) |  | D12(Re,Im) |  | C3(Re,Im) |  | D3(Re,Im) |  | C23(Re,Im) |  | D23(Re,Im) |  | C4(Re,Im) |  | D4(Re,Im) |  | C34(Re,Im) |  | D34(Re,Im) |  | C5(Re,Im) |  | D5(Re,Im) |  | C45(Re,Im) |  | D45(Re,Im) |  | C6(Re,Im) |  | D6(Re,Im) |  | C56(Re,Im) |  | D56(Re,Im) |  | C7(Re,Im) |  | D7(Re,Im) |  | C67(Re,Im) |  | D67(Re,Im) |  | 位相(deg) | RL(dB)
| 0 | 0 | 1 | 0 | 0 | -0.034661 | 1 | 0 | 0 | -0.034661 | 1 | 0 | 0 | 0 | 1 | 0 | 0 | -0.034661 | 0.17298 | 0 | 0 | 0.37775 | 1 | 0 | 0 | 0.030683 | 0.17298 | 0 | 0 | 0 | 1 | 0 | 0 | 0.030683 | 0.90509 | 0 | 0 | -0.034099 | 1 | 0 | 0 | -0.00017958 | 0.90509 | 0 | 0 | 0 | 1 | 0 | 0 | -0.00017958 | 0.90418 | 0 | 89.81 | -0.00023363
| 第1複素マトリックス |  |  |  | 第2複素マトリックス |  |  |  |  | 掛け算結果1 |  |  |  | 第3複素マトリックス |  |  |  | 掛け算結果2 |  |  | 第4複素マトリックス |  |  |  |  | 掛け算結果3 |  |  | 第5複素マトリックス |  |  |  |  | 掛け算結果5 |  |  | 第6複素マトリックス |  |  |  |  | 掛け算結果6 |  |  | 第7複素マトリックス |  |  |  |  | 掛け算結果7
| A1(Re,Im) |  | B1(Re,Im) |  | A2(Re,Im) |  | B2(Re,Im) |  | A12(Re,Im) |  | B12(Re,Im) |  | A3Re,Im) |  | B3(Re,Im) |  | A23(Re,Im) |  | B23(Re,Im) |  | A4(Re,Im) |  | B4(Re,Im) |  | A34(Re,Im) |  | B34(Re,Im) |  | A5Re,Im) |  | B5(Re,Im) |  | A45(Re,Im) |  | B45(Re,Im) |  | A6(Re,Im) |  | B6(Re,Im) |  | A56(Re,Im) |  | B56(Re,Im) |  | A73Re,Im) |  | B7(Re,Im) |  | A67(Re,Im) |  | B67(Re,Im) |  | 減衰量(dB) | ABS(Zin)
1.1238 | 1 | 0 | 0 | -5.0559 | 1 | 0 | 0 | 0 | 0.82609 | 0 | 0 | -5.0559 | 1 | 0 | 0 | -23.8562 | 0.82609 | 0 | 0 | -24.7634 | 1 | 0 | 0 | 0 | 10.1977 | 0 | 0 | -24.7634 | 1 | 0 | 0 | -23.8562 | 10.1977 | 0 | 0 | -268.0419 | 1 | 0 | 0 | 0 | 1.1286 | 0 | 0 | -268.0419 | 1 | 0 | 0 | -5.0559 | 1.1286 | 0 | 0 | -273.748 | -42.7267 | 2890.3363
| C1(Re,Im) |  | D1(Re,Im) |  | C2(Re,Im) |  | D2(Re,Im) |  | C12(Re,Im) |  | D12(Re,Im) |  | C3(Re,Im) |  | D3(Re,Im) |  | C23(Re,Im) |  | D23(Re,Im) |  | C4(Re,Im) |  | D4(Re,Im) |  | C34(Re,Im) |  | D34(Re,Im) |  | C5(Re,Im) |  | D5(Re,Im) |  | C45(Re,Im) |  | D45(Re,Im) |  | C6(Re,Im) |  | D6(Re,Im) |  | C56(Re,Im) |  | D56(Re,Im) |  | C7(Re,Im) |  | D7(Re,Im) |  | C67(Re,Im) |  | D67(Re,Im) |  | 位相(deg) | RL(dB)
| 0 | 0 | 1 | 0 | 0 | -0.034396 | 1 | 0 | 0 | -0.034396 | 1 | 0 | 0 | 0 | 1 | 0 | 0 | -0.034396 | 0.17943 | 0 | 0 | 0.37844 | 1 | 0 | 0 | 0.033507 | 0.17943 | 0 | 0 | 0 | 1 | 0 | 0 | 0.033507 | 0.97879 | 0 | 0 | -0.033835 | 1 | 0 | 0 | 0.00039047 | 0.97879 | 0 | 0 | 0 | 1 | 0 | 0 | 0.00039047 | 0.98077 | 0 | 89.7947 | -0.00023181
| 第1複素マトリックス |  |  |  | 第2複素マトリックス |  |  |  |  | 掛け算結果1 |  |  |  | 第3複素マトリックス |  |  |  | 掛け算結果2 |  |  | 第4複素マトリックス |  |  |  |  | 掛け算結果3 |  |  | 第5複素マトリックス |  |  |  |  | 掛け算結果5 |  |  | 第6複素マトリックス |  |  |  |  | 掛け算結果6 |  |  | 第7複素マトリックス |  |  |  |  | 掛け算結果7
| A1(Re,Im) |  | B1(Re,Im) |  | A2(Re,Im) |  | B2(Re,Im) |  | A12(Re,Im) |  | B12(Re,Im) |  | A3Re,Im) |  | B3(Re,Im) |  | A23(Re,Im) |  | B23(Re,Im) |  | A4(Re,Im) |  | B4(Re,Im) |  | A34(Re,Im) |  | B34(Re,Im) |  | A5Re,Im) |  | B5(Re,Im) |  | A45(Re,Im) |  | B45(Re,Im) |  | A6(Re,Im) |  | B6(Re,Im) |  | A56(Re,Im) |  | B56(Re,Im) |  | A73Re,Im) |  | B7(Re,Im) |  | A67(Re,Im) |  | B67(Re,Im) |  | 減衰量(dB) | ABS(Zin)
1.124 | 1 | 0 | 0 | -5.055 | 1 | 0 | 0 | 0 | 0.82746 | 0 | 0 | -5.055 | 1 | 0 | 0 | -23.852 | 0.82746 | 0 | 0 | -24.7916 | 1 | 0 | 0 | 0 | 10.2269 | 0 | 0 | -24.7916 | 1 | 0 | 0 | -23.852 | 10.2269 | 0 | 0 | -268.7236 | 1 | 0 | 0 | 0 | 1.2057 | 0 | 0 | -268.7236 | 1 | 0 | 0 | -5.055 | 1.2057 | 0 | 0 | -274.8187 | -42.7606 | 1203.5097
| C1(Re,Im) |  | D1(Re,Im) |  | C2(Re,Im) |  | D2(Re,Im) |  | C12(Re,Im) |  | D12(Re,Im) |  | C3(Re,Im) |  | D3(Re,Im) |  | C23(Re,Im) |  | D23(Re,Im) |  | C4(Re,Im) |  | D4(Re,Im) |  | C34(Re,Im) |  | D34(Re,Im) |  | C5(Re,Im) |  | D5(Re,Im) |  | C45(Re,Im) |  | D45(Re,Im) |  | C6(Re,Im) |  | D6(Re,Im) |  | C56(Re,Im) |  | D56(Re,Im) |  | C7(Re,Im) |  | D7(Re,Im) |  | C67(Re,Im) |  | D67(Re,Im) |  | 位相(deg) | RL(dB)
| 0 | 0 | 1 | 0 | 0 | -0.034132 | 1 | 0 | 0 | -0.034132 | 1 | 0 | 0 | 0 | 1 | 0 | 0 | -0.034132 | 0.18587 | 0 | 0 | 0.37914 | 1 | 0 | 0 | 0.03634 | 0.18587 | 0 | 0 | 0 | 1 | 0 | 0 | 0.03634 | 1.0526 | 0 | 0 | -0.03357 | 1 | 0 | 0 | 0.0010019 | 1.0526 | 0 | 0 | 0 | 1 | 0 | 0 | 0.0010019 | 1.0577 | 0 | 89.7795 | -0.00023
| 第1複素マトリックス |  |  |  | 第2複素マトリックス |  |  |  |  | 掛け算結果1 |  |  |  | 第3複素マトリックス |  |  |  | 掛け算結果2 |  |  | 第4複素マトリックス |  |  |  |  | 掛け算結果3 |  |  | 第5複素マトリックス |  |  |  |  | 掛け算結果5 |  |  | 第6複素マトリックス |  |  |  |  | 掛け算結果6 |  |  | 第7複素マトリックス |  |  |  |  | 掛け算結果7
| A1(Re,Im) |  | B1(Re,Im) |  | A2(Re,Im) |  | B2(Re,Im) |  | A12(Re,Im) |  | B12(Re,Im) |  | A3Re,Im) |  | B3(Re,Im) |  | A23(Re,Im) |  | B23(Re,Im) |  | A4(Re,Im) |  | B4(Re,Im) |  | A34(Re,Im) |  | B34(Re,Im) |  | A5Re,Im) |  | B5(Re,Im) |  | A45(Re,Im) |  | B45(Re,Im) |  | A6(Re,Im) |  | B6(Re,Im) |  | A56(Re,Im) |  | B56(Re,Im) |  | A73Re,Im) |  | B7(Re,Im) |  | A67(Re,Im) |  | B67(Re,Im) |  | 減衰量(dB) | ABS(Zin)
1.1242 | 1 | 0 | 0 | -5.0541 | 1 | 0 | 0 | 0 | 0.82883 | 0 | 0 | -5.0541 | 1 | 0 | 0 | -23.8478 | 0.82883 | 0 | 0 | -24.8197 | 1 | 0 | 0 | 0 | 10.2561 | 0 | 0 | -24.8197 | 1 | 0 | 0 | -23.8478 | 10.2561 | 0 | 0 | -269.4057 | 1 | 0 | 0 | 0 | 1.2832 | 0 | 0 | -269.4057 | 1 | 0 | 0 | -5.0541 | 1.2832 | 0 | 0 | -275.8914 | -42.7944 | 775.5283
| C1(Re,Im) |  | D1(Re,Im) |  | C2(Re,Im) |  | D2(Re,Im) |  | C12(Re,Im) |  | D12(Re,Im) |  | C3(Re,Im) |  | D3(Re,Im) |  | C23(Re,Im) |  | D23(Re,Im) |  | C4(Re,Im) |  | D4(Re,Im) |  | C34(Re,Im) |  | D34(Re,Im) |  | C5(Re,Im) |  | D5(Re,Im) |  | C45(Re,Im) |  | D45(Re,Im) |  | C6(Re,Im) |  | D6(Re,Im) |  | C56(Re,Im) |  | D56(Re,Im) |  | C7(Re,Im) |  | D7(Re,Im) |  | C67(Re,Im) |  | D67(Re,Im) |  | 位相(deg) | RL(dB)
| 0 | 0 | 1 | 0 | 0 | -0.033868 | 1 | 0 | 0 | -0.033868 | 1 | 0 | 0 | 0 | 1 | 0 | 0 | -0.033868 | 0.19232 | 0 | 0 | 0.37983 | 1 | 0 | 0 | 0.039179 | 0.19232 | 0 | 0 | 0 | 1 | 0 | 0 | 0.039179 | 1.1267 | 0 | 0 | -0.033306 | 1 | 0 | 0 | 0.0016547 | 1.1267 | 0 | 0 | 0 | 1 | 0 | 0 | 0.0016547 | 1.135 | 0 | 89.7643 | -0.00022822
| 第1複素マトリックス |  |  |  | 第2複素マトリックス |  |  |  |  | 掛け算結果1 |  |  |  | 第3複素マトリックス |  |  |  | 掛け算結果2 |  |  | 第4複素マトリックス |  |  |  |  | 掛け算結果3 |  |  | 第5複素マトリックス |  |  |  |  | 掛け算結果5 |  |  | 第6複素マトリックス |  |  |  |  | 掛け算結果6 |  |  | 第7複素マトリックス |  |  |  |  | 掛け算結果7
| A1(Re,Im) |  | B1(Re,Im) |  | A2(Re,Im) |  | B2(Re,Im) |  | A12(Re,Im) |  | B12(Re,Im) |  | A3Re,Im) |  | B3(Re,Im) |  | A23(Re,Im) |  | B23(Re,Im) |  | A4(Re,Im) |  | B4(Re,Im) |  | A34(Re,Im) |  | B34(Re,Im) |  | A5Re,Im) |  | B5(Re,Im) |  | A45(Re,Im) |  | B45(Re,Im) |  | A6(Re,Im) |  | B6(Re,Im) |  | A56(Re,Im) |  | B56(Re,Im) |  | A73Re,Im) |  | B7(Re,Im) |  | A67(Re,Im) |  | B67(Re,Im) |  | 減衰量(dB) | ABS(Zin)
1.1244 | 1 | 0 | 0 | -5.0532 | 1 | 0 | 0 | 0 | 0.83019 | 0 | 0 | -5.0532 | 1 | 0 | 0 | -23.8435 | 0.83019 | 0 | 0 | -24.8479 | 1 | 0 | 0 | 0 | 10.2854 | 0 | 0 | -24.8479 | 1 | 0 | 0 | -23.8435 | 10.2854 | 0 | 0 | -270.0881 | 1 | 0 | 0 | 0 | 1.3611 | 0 | 0 | -270.0881 | 1 | 0 | 0 | -5.0532 | 1.3611 | 0 | 0 | -276.9661 | -42.8282 | 579.4329
| C1(Re,Im) |  | D1(Re,Im) |  | C2(Re,Im) |  | D2(Re,Im) |  | C12(Re,Im) |  | D12(Re,Im) |  | C3(Re,Im) |  | D3(Re,Im) |  | C23(Re,Im) |  | D23(Re,Im) |  | C4(Re,Im) |  | D4(Re,Im) |  | C34(Re,Im) |  | D34(Re,Im) |  | C5(Re,Im) |  | D5(Re,Im) |  | C45(Re,Im) |  | D45(Re,Im) |  | C6(Re,Im) |  | D6(Re,Im) |  | C56(Re,Im) |  | D56(Re,Im) |  | C7(Re,Im) |  | D7(Re,Im) |  | C67(Re,Im) |  | D67(Re,Im) |  | 位相(deg) | RL(dB)
| 0 | 0 | 1 | 0 | 0 | -0.033604 | 1 | 0 | 0 | -0.033604 | 1 | 0 | 0 | 0 | 1 | 0 | 0 | -0.033604 | 0.19875 | 0 | 0 | 0.38052 | 1 | 0 | 0 | 0.042027 | 0.19875 | 0 | 0 | 0 | 1 | 0 | 0 | 0.042027 | 1.2008 | 0 | 0 | -0.033042 | 1 | 0 | 0 | 0.0023491 | 1.2008 | 0 | 0 | 0 | 1 | 0 | 0 | 0.0023491 | 1.2127 | 0 | 89.7491 | -0.00022645
| 第1複素マトリックス |  |  |  | 第2複素マトリックス |  |  |  |  | 掛け算結果1 |  |  |  | 第3複素マトリックス |  |  |  | 掛け算結果2 |  |  | 第4複素マトリックス |  |  |  |  | 掛け算結果3 |  |  | 第5複素マトリックス |  |  |  |  | 掛け算結果5 |  |  | 第6複素マトリックス |  |  |  |  | 掛け算結果6 |  |  | 第7複素マトリックス |  |  |  |  | 掛け算結果7
| A1(Re,Im) |  | B1(Re,Im) |  | A2(Re,Im) |  | B2(Re,Im) |  | A12(Re,Im) |  | B12(Re,Im) |  | A3Re,Im) |  | B3(Re,Im) |  | A23(Re,Im) |  | B23(Re,Im) |  | A4(Re,Im) |  | B4(Re,Im) |  | A34(Re,Im) |  | B34(Re,Im) |  | A5Re,Im) |  | B5(Re,Im) |  | A45(Re,Im) |  | B45(Re,Im) |  | A6(Re,Im) |  | B6(Re,Im) |  | A56(Re,Im) |  | B56(Re,Im) |  | A73Re,Im) |  | B7(Re,Im) |  | A67(Re,Im) |  | B67(Re,Im) |  | 減衰量(dB) | ABS(Zin)
1.1246 | 1 | 0 | 0 | -5.0523 | 1 | 0 | 0 | 0 | 0.83155 | 0 | 0 | -5.0523 | 1 | 0 | 0 | -23.8393 | 0.83155 | 0 | 0 | -24.876 | 1 | 0 | 0 | 0 | 10.3147 | 0 | 0 | -24.876 | 1 | 0 | 0 | -23.8393 | 10.3147 | 0 | 0 | -270.7708 | 1 | 0 | 0 | 0 | 1.4393 | 0 | 0 | -270.7708 | 1 | 0 | 0 | -5.0523 | 1.4393 | 0 | 0 | -278.0428 | -42.862 | 466.55
| C1(Re,Im) |  | D1(Re,Im) |  | C2(Re,Im) |  | D2(Re,Im) |  | C12(Re,Im) |  | D12(Re,Im) |  | C3(Re,Im) |  | D3(Re,Im) |  | C23(Re,Im) |  | D23(Re,Im) |  | C4(Re,Im) |  | D4(Re,Im) |  | C34(Re,Im) |  | D34(Re,Im) |  | C5(Re,Im) |  | D5(Re,Im) |  | C45(Re,Im) |  | D45(Re,Im) |  | C6(Re,Im) |  | D6(Re,Im) |  | C56(Re,Im) |  | D56(Re,Im) |  | C7(Re,Im) |  | D7(Re,Im) |  | C67(Re,Im) |  | D67(Re,Im) |  | 位相(deg) | RL(dB)
| 0 | 0 | 1 | 0 | 0 | -0.03334 | 1 | 0 | 0 | -0.03334 | 1 | 0 | 0 | 0 | 1 | 0 | 0 | -0.03334 | 0.20519 | 0 | 0 | 0.38122 | 1 | 0 | 0 | 0.044881 | 0.20519 | 0 | 0 | 0 | 1 | 0 | 0 | 0.044881 | 1.2751 | 0 | 0 | -0.032778 | 1 | 0 | 0 | 0.0030851 | 1.2751 | 0 | 0 | 0 | 1 | 0 | 0 | 0.0030851 | 1.2907 | 0 | 89.734 | -0.0002247
| 第1複素マトリックス |  |  |  | 第2複素マトリックス |  |  |  |  | 掛け算結果1 |  |  |  | 第3複素マトリックス |  |  |  | 掛け算結果2 |  |  | 第4複素マトリックス |  |  |  |  | 掛け算結果3 |  |  | 第5複素マトリックス |  |  |  |  | 掛け算結果5 |  |  | 第6複素マトリックス |  |  |  |  | 掛け算結果6 |  |  | 第7複素マトリックス |  |  |  |  | 掛け算結果7
| A1(Re,Im) |  | B1(Re,Im) |  | A2(Re,Im) |  | B2(Re,Im) |  | A12(Re,Im) |  | B12(Re,Im) |  | A3Re,Im) |  | B3(Re,Im) |  | A23(Re,Im) |  | B23(Re,Im) |  | A4(Re,Im) |  | B4(Re,Im) |  | A34(Re,Im) |  | B34(Re,Im) |  | A5Re,Im) |  | B5(Re,Im) |  | A45(Re,Im) |  | B45(Re,Im) |  | A6(Re,Im) |  | B6(Re,Im) |  | A56(Re,Im) |  | B56(Re,Im) |  | A73Re,Im) |  | B7(Re,Im) |  | A67(Re,Im) |  | B67(Re,Im) |  | 減衰量(dB) | ABS(Zin)
1.1248 | 1 | 0 | 0 | -5.0514 | 1 | 0 | 0 | 0 | 0.83292 | 0 | 0 | -5.0514 | 1 | 0 | 0 | -23.835 | 0.83292 | 0 | 0 | -24.904 | 1 | 0 | 0 | 0 | 10.344 | 0 | 0 | -24.904 | 1 | 0 | 0 | -23.835 | 10.344 | 0 | 0 | -271.4539 | 1 | 0 | 0 | 0 | 1.5179 | 0 | 0 | -271.4539 | 1 | 0 | 0 | -5.0514 | 1.5179 | 0 | 0 | -279.1216 | -42.8956 | 392.9536
| C1(Re,Im) |  | D1(Re,Im) |  | C2(Re,Im) |  | D2(Re,Im) |  | C12(Re,Im) |  | D12(Re,Im) |  | C3(Re,Im) |  | D3(Re,Im) |  | C23(Re,Im) |  | D23(Re,Im) |  | C4(Re,Im) |  | D4(Re,Im) |  | C34(Re,Im) |  | D34(Re,Im) |  | C5(Re,Im) |  | D5(Re,Im) |  | C45(Re,Im) |  | D45(Re,Im) |  | C6(Re,Im) |  | D6(Re,Im) |  | C56(Re,Im) |  | D56(Re,Im) |  | C7(Re,Im) |  | D7(Re,Im) |  | C67(Re,Im) |  | D67(Re,Im) |  | 位相(deg) | RL(dB)
| 0 | 0 | 1 | 0 | 0 | -0.033076 | 1 | 0 | 0 | -0.033076 | 1 | 0 | 0 | 0 | 1 | 0 | 0 | -0.033076 | 0.21162 | 0 | 0 | 0.38191 | 1 | 0 | 0 | 0.047744 | 0.21162 | 0 | 0 | 0 | 1 | 0 | 0 | 0.047744 | 1.3496 | 0 | 0 | -0.032514 | 1 | 0 | 0 | 0.0038629 | 1.3496 | 0 | 0 | 0 | 1 | 0 | 0 | 0.0038629 | 1.3691 | 0 | 89.719 | -0.00022296
| 第1複素マトリックス |  |  |  | 第2複素マトリックス |  |  |  |  | 掛け算結果1 |  |  |  | 第3複素マトリックス |  |  |  | 掛け算結果2 |  |  | 第4複素マトリックス |  |  |  |  | 掛け算結果3 |  |  | 第5複素マトリックス |  |  |  |  | 掛け算結果5 |  |  | 第6複素マトリックス |  |  |  |  | 掛け算結果6 |  |  | 第7複素マトリックス |  |  |  |  | 掛け算結果7
| A1(Re,Im) |  | B1(Re,Im) |  | A2(Re,Im) |  | B2(Re,Im) |  | A12(Re,Im) |  | B12(Re,Im) |  | A3Re,Im) |  | B3(Re,Im) |  | A23(Re,Im) |  | B23(Re,Im) |  | A4(Re,Im) |  | B4(Re,Im) |  | A34(Re,Im) |  | B34(Re,Im) |  | A5Re,Im) |  | B5(Re,Im) |  | A45(Re,Im) |  | B45(Re,Im) |  | A6(Re,Im) |  | B6(Re,Im) |  | A56(Re,Im) |  | B56(Re,Im) |  | A73Re,Im) |  | B7(Re,Im) |  | A67(Re,Im) |  | B67(Re,Im) |  | 減衰量(dB) | ABS(Zin)
1.125 | 1 | 0 | 0 | -5.0505 | 1 | 0 | 0 | 0 | 0.83428 | 0 | 0 | -5.0505 | 1 | 0 | 0 | -23.8308 | 0.83428 | 0 | 0 | -24.9321 | 1 | 0 | 0 | 0 | 10.3734 | 0 | 0 | -24.9321 | 1 | 0 | 0 | -23.8308 | 10.3734 | 0 | 0 | -272.1373 | 1 | 0 | 0 | 0 | 1.5969 | 0 | 0 | -272.1373 | 1 | 0 | 0 | -5.0505 | 1.5969 | 0 | 0 | -280.2024 | -42.9292 | 341.0277
| C1(Re,Im) |  | D1(Re,Im) |  | C2(Re,Im) |  | D2(Re,Im) |  | C12(Re,Im) |  | D12(Re,Im) |  | C3(Re,Im) |  | D3(Re,Im) |  | C23(Re,Im) |  | D23(Re,Im) |  | C4(Re,Im) |  | D4(Re,Im) |  | C34(Re,Im) |  | D34(Re,Im) |  | C5(Re,Im) |  | D5(Re,Im) |  | C45(Re,Im) |  | D45(Re,Im) |  | C6(Re,Im) |  | D6(Re,Im) |  | C56(Re,Im) |  | D56(Re,Im) |  | C7(Re,Im) |  | D7(Re,Im) |  | C67(Re,Im) |  | D67(Re,Im) |  | 位相(deg) | RL(dB)
| 0 | 0 | 1 | 0 | 0 | -0.032813 | 1 | 0 | 0 | -0.032813 | 1 | 0 | 0 | 0 | 1 | 0 | 0 | -0.032813 | 0.21805 | 0 | 0 | 0.3826 | 1 | 0 | 0 | 0.050613 | 0.21805 | 0 | 0 | 0 | 1 | 0 | 0 | 0.050613 | 1.4242 | 0 | 0 | -0.03225 | 1 | 0 | 0 | 0.0046826 | 1.4242 | 0 | 0 | 0 | 1 | 0 | 0 | 0.0046826 | 1.4479 | 0 | 89.7039 | -0.00022125
| 第1複素マトリックス |  |  |  | 第2複素マトリックス |  |  |  |  | 掛け算結果1 |  |  |  | 第3複素マトリックス |  |  |  | 掛け算結果2 |  |  | 第4複素マトリックス |  |  |  |  | 掛け算結果3 |  |  | 第5複素マトリックス |  |  |  |  | 掛け算結果5 |  |  | 第6複素マトリックス |  |  |  |  | 掛け算結果6 |  |  | 第7複素マトリックス |  |  |  |  | 掛け算結果7
| A1(Re,Im) |  | B1(Re,Im) |  | A2(Re,Im) |  | B2(Re,Im) |  | A12(Re,Im) |  | B12(Re,Im) |  | A3Re,Im) |  | B3(Re,Im) |  | A23(Re,Im) |  | B23(Re,Im) |  | A4(Re,Im) |  | B4(Re,Im) |  | A34(Re,Im) |  | B34(Re,Im) |  | A5Re,Im) |  | B5(Re,Im) |  | A45(Re,Im) |  | B45(Re,Im) |  | A6(Re,Im) |  | B6(Re,Im) |  | A56(Re,Im) |  | B56(Re,Im) |  | A73Re,Im) |  | B7(Re,Im) |  | A67(Re,Im) |  | B67(Re,Im) |  | 減衰量(dB) | ABS(Zin)
1.1252 | 1 | 0 | 0 | -5.0496 | 1 | 0 | 0 | 0 | 0.83564 | 0 | 0 | -5.0496 | 1 | 0 | 0 | -23.8266 | 0.83564 | 0 | 0 | -24.9601 | 1 | 0 | 0 | 0 | 10.4027 | 0 | 0 | -24.9601 | 1 | 0 | 0 | -23.8266 | 10.4027 | 0 | 0 | -272.821 | 1 | 0 | 0 | 0 | 1.6762 | 0 | 0 | -272.821 | 1 | 0 | 0 | -5.0496 | 1.6762 | 0 | 0 | -281.2852 | -42.9627 | 302.3312
| C1(Re,Im) |  | D1(Re,Im) |  | C2(Re,Im) |  | D2(Re,Im) |  | C12(Re,Im) |  | D12(Re,Im) |  | C3(Re,Im) |  | D3(Re,Im) |  | C23(Re,Im) |  | D23(Re,Im) |  | C4(Re,Im) |  | D4(Re,Im) |  | C34(Re,Im) |  | D34(Re,Im) |  | C5(Re,Im) |  | D5(Re,Im) |  | C45(Re,Im) |  | D45(Re,Im) |  | C6(Re,Im) |  | D6(Re,Im) |  | C56(Re,Im) |  | D56(Re,Im) |  | C7(Re,Im) |  | D7(Re,Im) |  | C67(Re,Im) |  | D67(Re,Im) |  | 位相(deg) | RL(dB)
| 0 | 0 | 1 | 0 | 0 | -0.032549 | 1 | 0 | 0 | -0.032549 | 1 | 0 | 0 | 0 | 1 | 0 | 0 | -0.032549 | 0.22447 | 0 | 0 | 0.3833 | 1 | 0 | 0 | 0.053491 | 0.22447 | 0 | 0 | 0 | 1 | 0 | 0 | 0.053491 | 1.499 | 0 | 0 | -0.031986 | 1 | 0 | 0 | 0.0055443 | 1.499 | 0 | 0 | 0 | 1 | 0 | 0 | 0.0055443 | 1.527 | 0 | 89.689 | -0.00021954
| 第1複素マトリックス |  |  |  | 第2複素マトリックス |  |  |  |  | 掛け算結果1 |  |  |  | 第3複素マトリックス |  |  |  | 掛け算結果2 |  |  | 第4複素マトリックス |  |  |  |  | 掛け算結果3 |  |  | 第5複素マトリックス |  |  |  |  | 掛け算結果5 |  |  | 第6複素マトリックス |  |  |  |  | 掛け算結果6 |  |  | 第7複素マトリックス |  |  |  |  | 掛け算結果7
| A1(Re,Im) |  | B1(Re,Im) |  | A2(Re,Im) |  | B2(Re,Im) |  | A12(Re,Im) |  | B12(Re,Im) |  | A3Re,Im) |  | B3(Re,Im) |  | A23(Re,Im) |  | B23(Re,Im) |  | A4(Re,Im) |  | B4(Re,Im) |  | A34(Re,Im) |  | B34(Re,Im) |  | A5Re,Im) |  | B5(Re,Im) |  | A45(Re,Im) |  | B45(Re,Im) |  | A6(Re,Im) |  | B6(Re,Im) |  | A56(Re,Im) |  | B56(Re,Im) |  | A73Re,Im) |  | B7(Re,Im) |  | A67(Re,Im) |  | B67(Re,Im) |  | 減衰量(dB) | ABS(Zin)
1.1254 | 1 | 0 | 0 | -5.0487 | 1 | 0 | 0 | 0 | 0.837 | 0 | 0 | -5.0487 | 1 | 0 | 0 | -23.8223 | 0.837 | 0 | 0 | -24.9881 | 1 | 0 | 0 | 0 | 10.4321 | 0 | 0 | -24.9881 | 1 | 0 | 0 | -23.8223 | 10.4321 | 0 | 0 | -273.5051 | 1 | 0 | 0 | 0 | 1.7559 | 0 | 0 | -273.5051 | 1 | 0 | 0 | -5.0487 | 1.7559 | 0 | 0 | -282.37 | -42.9962 | 272.312
| C1(Re,Im) |  | D1(Re,Im) |  | C2(Re,Im) |  | D2(Re,Im) |  | C12(Re,Im) |  | D12(Re,Im) |  | C3(Re,Im) |  | D3(Re,Im) |  | C23(Re,Im) |  | D23(Re,Im) |  | C4(Re,Im) |  | D4(Re,Im) |  | C34(Re,Im) |  | D34(Re,Im) |  | C5(Re,Im) |  | D5(Re,Im) |  | C45(Re,Im) |  | D45(Re,Im) |  | C6(Re,Im) |  | D6(Re,Im) |  | C56(Re,Im) |  | D56(Re,Im) |  | C7(Re,Im) |  | D7(Re,Im) |  | C67(Re,Im) |  | D67(Re,Im) |  | 位相(deg) | RL(dB)
| 0 | 0 | 1 | 0 | 0 | -0.032285 | 1 | 0 | 0 | -0.032285 | 1 | 0 | 0 | 0 | 1 | 0 | 0 | -0.032285 | 0.23089 | 0 | 0 | 0.38399 | 1 | 0 | 0 | 0.056376 | 0.23089 | 0 | 0 | 0 | 1 | 0 | 0 | 0.056376 | 1.5739 | 0 | 0 | -0.031722 | 1 | 0 | 0 | 0.006448 | 1.5739 | 0 | 0 | 0 | 1 | 0 | 0 | 0.006448 | 1.6065 | 0 | 89.674 | -0.00021786
| 第1複素マトリックス |  |  |  | 第2複素マトリックス |  |  |  |  | 掛け算結果1 |  |  |  | 第3複素マトリックス |  |  |  | 掛け算結果2 |  |  | 第4複素マトリックス |  |  |  |  | 掛け算結果3 |  |  | 第5複素マトリックス |  |  |  |  | 掛け算結果5 |  |  | 第6複素マトリックス |  |  |  |  | 掛け算結果6 |  |  | 第7複素マトリックス |  |  |  |  | 掛け算結果7
| A1(Re,Im) |  | B1(Re,Im) |  | A2(Re,Im) |  | B2(Re,Im) |  | A12(Re,Im) |  | B12(Re,Im) |  | A3Re,Im) |  | B3(Re,Im) |  | A23(Re,Im) |  | B23(Re,Im) |  | A4(Re,Im) |  | B4(Re,Im) |  | A34(Re,Im) |  | B34(Re,Im) |  | A5Re,Im) |  | B5(Re,Im) |  | A45(Re,Im) |  | B45(Re,Im) |  | A6(Re,Im) |  | B6(Re,Im) |  | A56(Re,Im) |  | B56(Re,Im) |  | A73Re,Im) |  | B7(Re,Im) |  | A67(Re,Im) |  | B67(Re,Im) |  | 減衰量(dB) | ABS(Zin)
1.1256 | 1 | 0 | 0 | -5.0478 | 1 | 0 | 0 | 0 | 0.83836 | 0 | 0 | -5.0478 | 1 | 0 | 0 | -23.8181 | 0.83836 | 0 | 0 | -25.016 | 1 | 0 | 0 | 0 | 10.4615 | 0 | 0 | -25.016 | 1 | 0 | 0 | -23.8181 | 10.4615 | 0 | 0 | -274.1895 | 1 | 0 | 0 | 0 | 1.8359 | 0 | 0 | -274.1895 | 1 | 0 | 0 | -5.0478 | 1.8359 | 0 | 0 | -283.4569 | -43.0296 | 248.297
| C1(Re,Im) |  | D1(Re,Im) |  | C2(Re,Im) |  | D2(Re,Im) |  | C12(Re,Im) |  | D12(Re,Im) |  | C3(Re,Im) |  | D3(Re,Im) |  | C23(Re,Im) |  | D23(Re,Im) |  | C4(Re,Im) |  | D4(Re,Im) |  | C34(Re,Im) |  | D34(Re,Im) |  | C5(Re,Im) |  | D5(Re,Im) |  | C45(Re,Im) |  | D45(Re,Im) |  | C6(Re,Im) |  | D6(Re,Im) |  | C56(Re,Im) |  | D56(Re,Im) |  | C7(Re,Im) |  | D7(Re,Im) |  | C67(Re,Im) |  | D67(Re,Im) |  | 位相(deg) | RL(dB)
| 0 | 0 | 1 | 0 | 0 | -0.032021 | 1 | 0 | 0 | -0.032021 | 1 | 0 | 0 | 0 | 1 | 0 | 0 | -0.032021 | 0.23731 | 0 | 0 | 0.38468 | 1 | 0 | 0 | 0.059268 | 0.23731 | 0 | 0 | 0 | 1 | 0 | 0 | 0.059268 | 1.649 | 0 | 0 | -0.031459 | 1 | 0 | 0 | 0.007394 | 1.649 | 0 | 0 | 0 | 1 | 0 | 0 | 0.007394 | 1.6863 | 0 | 89.6592 | -0.00021619
| 第1複素マトリックス |  |  |  | 第2複素マトリックス |  |  |  |  | 掛け算結果1 |  |  |  | 第3複素マトリックス |  |  |  | 掛け算結果2 |  |  | 第4複素マトリックス |  |  |  |  | 掛け算結果3 |  |  | 第5複素マトリックス |  |  |  |  | 掛け算結果5 |  |  | 第6複素マトリックス |  |  |  |  | 掛け算結果6 |  |  | 第7複素マトリックス |  |  |  |  | 掛け算結果7
| A1(Re,Im) |  | B1(Re,Im) |  | A2(Re,Im) |  | B2(Re,Im) |  | A12(Re,Im) |  | B12(Re,Im) |  | A3Re,Im) |  | B3(Re,Im) |  | A23(Re,Im) |  | B23(Re,Im) |  | A4(Re,Im) |  | B4(Re,Im) |  | A34(Re,Im) |  | B34(Re,Im) |  | A5Re,Im) |  | B5(Re,Im) |  | A45(Re,Im) |  | B45(Re,Im) |  | A6(Re,Im) |  | B6(Re,Im) |  | A56(Re,Im) |  | B56(Re,Im) |  | A73Re,Im) |  | B7(Re,Im) |  | A67(Re,Im) |  | B67(Re,Im) |  | 減衰量(dB) | ABS(Zin)
1.1258 | 1 | 0 | 0 | -5.0469 | 1 | 0 | 0 | 0 | 0.83972 | 0 | 0 | -5.0469 | 1 | 0 | 0 | -23.8139 | 0.83972 | 0 | 0 | -25.0439 | 1 | 0 | 0 | 0 | 10.491 | 0 | 0 | -25.0439 | 1 | 0 | 0 | -23.8139 | 10.491 | 0 | 0 | -274.8742 | 1 | 0 | 0 | 0 | 1.9163 | 0 | 0 | -274.8742 | 1 | 0 | 0 | -5.0469 | 1.9163 | 0 | 0 | -284.5457 | -43.0629 | 228.6134
| C1(Re,Im) |  | D1(Re,Im) |  | C2(Re,Im) |  | D2(Re,Im) |  | C12(Re,Im) |  | D12(Re,Im) |  | C3(Re,Im) |  | D3(Re,Im) |  | C23(Re,Im) |  | D23(Re,Im) |  | C4(Re,Im) |  | D4(Re,Im) |  | C34(Re,Im) |  | D34(Re,Im) |  | C5(Re,Im) |  | D5(Re,Im) |  | C45(Re,Im) |  | D45(Re,Im) |  | C6(Re,Im) |  | D6(Re,Im) |  | C56(Re,Im) |  | D56(Re,Im) |  | C7(Re,Im) |  | D7(Re,Im) |  | C67(Re,Im) |  | D67(Re,Im) |  | 位相(deg) | RL(dB)
| 0 | 0 | 1 | 0 | 0 | -0.031758 | 1 | 0 | 0 | -0.031758 | 1 | 0 | 0 | 0 | 1 | 0 | 0 | -0.031758 | 0.24373 | 0 | 0 | 0.38537 | 1 | 0 | 0 | 0.062168 | 0.24373 | 0 | 0 | 0 | 1 | 0 | 0 | 0.062168 | 1.7242 | 0 | 0 | -0.031195 | 1 | 0 | 0 | 0.0083824 | 1.7242 | 0 | 0 | 0 | 1 | 0 | 0 | 0.0083824 | 1.7665 | 0 | 89.6443 | -0.00021454
| 第1複素マトリックス |  |  |  | 第2複素マトリックス |  |  |  |  | 掛け算結果1 |  |  |  | 第3複素マトリックス |  |  |  | 掛け算結果2 |  |  | 第4複素マトリックス |  |  |  |  | 掛け算結果3 |  |  | 第5複素マトリックス |  |  |  |  | 掛け算結果5 |  |  | 第6複素マトリックス |  |  |  |  | 掛け算結果6 |  |  | 第7複素マトリックス |  |  |  |  | 掛け算結果7
| A1(Re,Im) |  | B1(Re,Im) |  | A2(Re,Im) |  | B2(Re,Im) |  | A12(Re,Im) |  | B12(Re,Im) |  | A3Re,Im) |  | B3(Re,Im) |  | A23(Re,Im) |  | B23(Re,Im) |  | A4(Re,Im) |  | B4(Re,Im) |  | A34(Re,Im) |  | B34(Re,Im) |  | A5Re,Im) |  | B5(Re,Im) |  | A45(Re,Im) |  | B45(Re,Im) |  | A6(Re,Im) |  | B6(Re,Im) |  | A56(Re,Im) |  | B56(Re,Im) |  | A73Re,Im) |  | B7(Re,Im) |  | A67(Re,Im) |  | B67(Re,Im) |  | 減衰量(dB) | ABS(Zin)
1.126 | 1 | 0 | 0 | -5.046 | 1 | 0 | 0 | 0 | 0.84108 | 0 | 0 | -5.046 | 1 | 0 | 0 | -23.8096 | 0.84108 | 0 | 0 | -25.0718 | 1 | 0 | 0 | 0 | 10.5204 | 0 | 0 | -25.0718 | 1 | 0 | 0 | -23.8096 | 10.5204 | 0 | 0 | -275.5593 | 1 | 0 | 0 | 0 | 1.9971 | 0 | 0 | -275.5593 | 1 | 0 | 0 | -5.046 | 1.9971 | 0 | 0 | -285.6366 | -43.0962 | 212.1599
| C1(Re,Im) |  | D1(Re,Im) |  | C2(Re,Im) |  | D2(Re,Im) |  | C12(Re,Im) |  | D12(Re,Im) |  | C3(Re,Im) |  | D3(Re,Im) |  | C23(Re,Im) |  | D23(Re,Im) |  | C4(Re,Im) |  | D4(Re,Im) |  | C34(Re,Im) |  | D34(Re,Im) |  | C5(Re,Im) |  | D5(Re,Im) |  | C45(Re,Im) |  | D45(Re,Im) |  | C6(Re,Im) |  | D6(Re,Im) |  | C56(Re,Im) |  | D56(Re,Im) |  | C7(Re,Im) |  | D7(Re,Im) |  | C67(Re,Im) |  | D67(Re,Im) |  | 位相(deg) | RL(dB)
| 0 | 0 | 1 | 0 | 0 | -0.031494 | 1 | 0 | 0 | -0.031494 | 1 | 0 | 0 | 0 | 1 | 0 | 0 | -0.031494 | 0.25014 | 0 | 0 | 0.38606 | 1 | 0 | 0 | 0.065075 | 0.25014 | 0 | 0 | 0 | 1 | 0 | 0 | 0.065075 | 1.7996 | 0 | 0 | -0.030931 | 1 | 0 | 0 | 0.0094131 | 1.7996 | 0 | 0 | 0 | 1 | 0 | 0 | 0.0094131 | 1.8471 | 0 | 89.6295 | -0.0002129
| 第1複素マトリックス |  |  |  | 第2複素マトリックス |  |  |  |  | 掛け算結果1 |  |  |  | 第3複素マトリックス |  |  |  | 掛け算結果2 |  |  | 第4複素マトリックス |  |  |  |  | 掛け算結果3 |  |  | 第5複素マトリックス |  |  |  |  | 掛け算結果5 |  |  | 第6複素マトリックス |  |  |  |  | 掛け算結果6 |  |  | 第7複素マトリックス |  |  |  |  | 掛け算結果7
| A1(Re,Im) |  | B1(Re,Im) |  | A2(Re,Im) |  | B2(Re,Im) |  | A12(Re,Im) |  | B12(Re,Im) |  | A3Re,Im) |  | B3(Re,Im) |  | A23(Re,Im) |  | B23(Re,Im) |  | A4(Re,Im) |  | B4(Re,Im) |  | A34(Re,Im) |  | B34(Re,Im) |  | A5Re,Im) |  | B5(Re,Im) |  | A45(Re,Im) |  | B45(Re,Im) |  | A6(Re,Im) |  | B6(Re,Im) |  | A56(Re,Im) |  | B56(Re,Im) |  | A73Re,Im) |  | B7(Re,Im) |  | A67(Re,Im) |  | B67(Re,Im) |  | 減衰量(dB) | ABS(Zin)
1.1262 | 1 | 0 | 0 | -5.0451 | 1 | 0 | 0 | 0 | 0.84244 | 0 | 0 | -5.0451 | 1 | 0 | 0 | -23.8054 | 0.84244 | 0 | 0 | -25.0997 | 1 | 0 | 0 | 0 | 10.5499 | 0 | 0 | -25.0997 | 1 | 0 | 0 | -23.8054 | 10.5499 | 0 | 0 | -276.2447 | 1 | 0 | 0 | 0 | 2.0782 | 0 | 0 | -276.2447 | 1 | 0 | 0 | -5.0451 | 2.0782 | 0 | 0 | -286.7295 | -43.1294 | 198.1816
| C1(Re,Im) |  | D1(Re,Im) |  | C2(Re,Im) |  | D2(Re,Im) |  | C12(Re,Im) |  | D12(Re,Im) |  | C3(Re,Im) |  | D3(Re,Im) |  | C23(Re,Im) |  | D23(Re,Im) |  | C4(Re,Im) |  | D4(Re,Im) |  | C34(Re,Im) |  | D34(Re,Im) |  | C5(Re,Im) |  | D5(Re,Im) |  | C45(Re,Im) |  | D45(Re,Im) |  | C6(Re,Im) |  | D6(Re,Im) |  | C56(Re,Im) |  | D56(Re,Im) |  | C7(Re,Im) |  | D7(Re,Im) |  | C67(Re,Im) |  | D67(Re,Im) |  | 位相(deg) | RL(dB)
| 0 | 0 | 1 | 0 | 0 | -0.03123 | 1 | 0 | 0 | -0.03123 | 1 | 0 | 0 | 0 | 1 | 0 | 0 | -0.03123 | 0.25655 | 0 | 0 | 0.38676 | 1 | 0 | 0 | 0.06799 | 0.25655 | 0 | 0 | 0 | 1 | 0 | 0 | 0.06799 | 1.8751 | 0 | 0 | -0.030667 | 1 | 0 | 0 | 0.010486 | 1.8751 | 0 | 0 | 0 | 1 | 0 | 0 | 0.010486 | 1.928 | 0 | 89.6147 | -0.00021128
| 第1複素マトリックス |  |  |  | 第2複素マトリックス |  |  |  |  | 掛け算結果1 |  |  |  | 第3複素マトリックス |  |  |  | 掛け算結果2 |  |  | 第4複素マトリックス |  |  |  |  | 掛け算結果3 |  |  | 第5複素マトリックス |  |  |  |  | 掛け算結果5 |  |  | 第6複素マトリックス |  |  |  |  | 掛け算結果6 |  |  | 第7複素マトリックス |  |  |  |  | 掛け算結果7
| A1(Re,Im) |  | B1(Re,Im) |  | A2(Re,Im) |  | B2(Re,Im) |  | A12(Re,Im) |  | B12(Re,Im) |  | A3Re,Im) |  | B3(Re,Im) |  | A23(Re,Im) |  | B23(Re,Im) |  | A4(Re,Im) |  | B4(Re,Im) |  | A34(Re,Im) |  | B34(Re,Im) |  | A5Re,Im) |  | B5(Re,Im) |  | A45(Re,Im) |  | B45(Re,Im) |  | A6(Re,Im) |  | B6(Re,Im) |  | A56(Re,Im) |  | B56(Re,Im) |  | A73Re,Im) |  | B7(Re,Im) |  | A67(Re,Im) |  | B67(Re,Im) |  | 減衰量(dB) | ABS(Zin)
1.1264 | 1 | 0 | 0 | -5.0442 | 1 | 0 | 0 | 0 | 0.8438 | 0 | 0 | -5.0442 | 1 | 0 | 0 | -23.8012 | 0.8438 | 0 | 0 | -25.1276 | 1 | 0 | 0 | 0 | 10.5794 | 0 | 0 | -25.1276 | 1 | 0 | 0 | -23.8012 | 10.5794 | 0 | 0 | -276.9304 | 1 | 0 | 0 | 0 | 2.1597 | 0 | 0 | -276.9304 | 1 | 0 | 0 | -5.0442 | 2.1597 | 0 | 0 | -287.8244 | -43.1625 | 186.1437
| C1(Re,Im) |  | D1(Re,Im) |  | C2(Re,Im) |  | D2(Re,Im) |  | C12(Re,Im) |  | D12(Re,Im) |  | C3(Re,Im) |  | D3(Re,Im) |  | C23(Re,Im) |  | D23(Re,Im) |  | C4(Re,Im) |  | D4(Re,Im) |  | C34(Re,Im) |  | D34(Re,Im) |  | C5(Re,Im) |  | D5(Re,Im) |  | C45(Re,Im) |  | D45(Re,Im) |  | C6(Re,Im) |  | D6(Re,Im) |  | C56(Re,Im) |  | D56(Re,Im) |  | C7(Re,Im) |  | D7(Re,Im) |  | C67(Re,Im) |  | D67(Re,Im) |  | 位相(deg) | RL(dB)
| 0 | 0 | 1 | 0 | 0 | -0.030967 | 1 | 0 | 0 | -0.030967 | 1 | 0 | 0 | 0 | 1 | 0 | 0 | -0.030967 | 0.26295 | 0 | 0 | 0.38745 | 1 | 0 | 0 | 0.070912 | 0.26295 | 0 | 0 | 0 | 1 | 0 | 0 | 0.070912 | 1.9508 | 0 | 0 | -0.030404 | 1 | 0 | 0 | 0.011602 | 1.9508 | 0 | 0 | 0 | 1 | 0 | 0 | 0.011602 | 2.0093 | 0 | 89.6 | -0.00020967
| 第1複素マトリックス |  |  |  | 第2複素マトリックス |  |  |  |  | 掛け算結果1 |  |  |  | 第3複素マトリックス |  |  |  | 掛け算結果2 |  |  | 第4複素マトリックス |  |  |  |  | 掛け算結果3 |  |  | 第5複素マトリックス |  |  |  |  | 掛け算結果5 |  |  | 第6複素マトリックス |  |  |  |  | 掛け算結果6 |  |  | 第7複素マトリックス |  |  |  |  | 掛け算結果7
| A1(Re,Im) |  | B1(Re,Im) |  | A2(Re,Im) |  | B2(Re,Im) |  | A12(Re,Im) |  | B12(Re,Im) |  | A3Re,Im) |  | B3(Re,Im) |  | A23(Re,Im) |  | B23(Re,Im) |  | A4(Re,Im) |  | B4(Re,Im) |  | A34(Re,Im) |  | B34(Re,Im) |  | A5Re,Im) |  | B5(Re,Im) |  | A45(Re,Im) |  | B45(Re,Im) |  | A6(Re,Im) |  | B6(Re,Im) |  | A56(Re,Im) |  | B56(Re,Im) |  | A73Re,Im) |  | B7(Re,Im) |  | A67(Re,Im) |  | B67(Re,Im) |  | 減衰量(dB) | ABS(Zin)
1.1266 | 1 | 0 | 0 | -5.0433 | 1 | 0 | 0 | 0 | 0.84515 | 0 | 0 | -5.0433 | 1 | 0 | 0 | -23.797 | 0.84515 | 0 | 0 | -25.1554 | 1 | 0 | 0 | 0 | 10.609 | 0 | 0 | -25.1554 | 1 | 0 | 0 | -23.797 | 10.609 | 0 | 0 | -277.6164 | 1 | 0 | 0 | 0 | 2.2416 | 0 | 0 | -277.6164 | 1 | 0 | 0 | -5.0433 | 2.2416 | 0 | 0 | -288.9213 | -43.1956 | 175.6564
| C1(Re,Im) |  | D1(Re,Im) |  | C2(Re,Im) |  | D2(Re,Im) |  | C12(Re,Im) |  | D12(Re,Im) |  | C3(Re,Im) |  | D3(Re,Im) |  | C23(Re,Im) |  | D23(Re,Im) |  | C4(Re,Im) |  | D4(Re,Im) |  | C34(Re,Im) |  | D34(Re,Im) |  | C5(Re,Im) |  | D5(Re,Im) |  | C45(Re,Im) |  | D45(Re,Im) |  | C6(Re,Im) |  | D6(Re,Im) |  | C56(Re,Im) |  | D56(Re,Im) |  | C7(Re,Im) |  | D7(Re,Im) |  | C67(Re,Im) |  | D67(Re,Im) |  | 位相(deg) | RL(dB)
| 0 | 0 | 1 | 0 | 0 | -0.030703 | 1 | 0 | 0 | -0.030703 | 1 | 0 | 0 | 0 | 1 | 0 | 0 | -0.030703 | 0.26935 | 0 | 0 | 0.38814 | 1 | 0 | 0 | 0.073842 | 0.26935 | 0 | 0 | 0 | 1 | 0 | 0 | 0.073842 | 2.0266 | 0 | 0 | -0.03014 | 1 | 0 | 0 | 0.012761 | 2.0266 | 0 | 0 | 0 | 1 | 0 | 0 | 0.012761 | 2.0909 | 0 | 89.5854 | -0.00020808
| 第1複素マトリックス |  |  |  | 第2複素マトリックス |  |  |  |  | 掛け算結果1 |  |  |  | 第3複素マトリックス |  |  |  | 掛け算結果2 |  |  | 第4複素マトリックス |  |  |  |  | 掛け算結果3 |  |  | 第5複素マトリックス |  |  |  |  | 掛け算結果5 |  |  | 第6複素マトリックス |  |  |  |  | 掛け算結果6 |  |  | 第7複素マトリックス |  |  |  |  | 掛け算結果7
| A1(Re,Im) |  | B1(Re,Im) |  | A2(Re,Im) |  | B2(Re,Im) |  | A12(Re,Im) |  | B12(Re,Im) |  | A3Re,Im) |  | B3(Re,Im) |  | A23(Re,Im) |  | B23(Re,Im) |  | A4(Re,Im) |  | B4(Re,Im) |  | A34(Re,Im) |  | B34(Re,Im) |  | A5Re,Im) |  | B5(Re,Im) |  | A45(Re,Im) |  | B45(Re,Im) |  | A6(Re,Im) |  | B6(Re,Im) |  | A56(Re,Im) |  | B56(Re,Im) |  | A73Re,Im) |  | B7(Re,Im) |  | A67(Re,Im) |  | B67(Re,Im) |  | 減衰量(dB) | ABS(Zin)
1.1268 | 1 | 0 | 0 | -5.0424 | 1 | 0 | 0 | 0 | 0.84651 | 0 | 0 | -5.0424 | 1 | 0 | 0 | -23.7927 | 0.84651 | 0 | 0 | -25.1832 | 1 | 0 | 0 | 0 | 10.6385 | 0 | 0 | -25.1832 | 1 | 0 | 0 | -23.7927 | 10.6385 | 0 | 0 | -278.3027 | 1 | 0 | 0 | 0 | 2.3238 | 0 | 0 | -278.3027 | 1 | 0 | 0 | -5.0424 | 2.3238 | 0 | 0 | -290.0202 | -43.2286 | 166.4286
| C1(Re,Im) |  | D1(Re,Im) |  | C2(Re,Im) |  | D2(Re,Im) |  | C12(Re,Im) |  | D12(Re,Im) |  | C3(Re,Im) |  | D3(Re,Im) |  | C23(Re,Im) |  | D23(Re,Im) |  | C4(Re,Im) |  | D4(Re,Im) |  | C34(Re,Im) |  | D34(Re,Im) |  | C5(Re,Im) |  | D5(Re,Im) |  | C45(Re,Im) |  | D45(Re,Im) |  | C6(Re,Im) |  | D6(Re,Im) |  | C56(Re,Im) |  | D56(Re,Im) |  | C7(Re,Im) |  | D7(Re,Im) |  | C67(Re,Im) |  | D67(Re,Im) |  | 位相(deg) | RL(dB)
| 0 | 0 | 1 | 0 | 0 | -0.03044 | 1 | 0 | 0 | -0.03044 | 1 | 0 | 0 | 0 | 1 | 0 | 0 | -0.03044 | 0.27575 | 0 | 0 | 0.38883 | 1 | 0 | 0 | 0.076779 | 0.27575 | 0 | 0 | 0 | 1 | 0 | 0 | 0.076779 | 2.1025 | 0 | 0 | -0.029877 | 1 | 0 | 0 | 0.013963 | 2.1025 | 0 | 0 | 0 | 1 | 0 | 0 | 0.013963 | 2.1729 | 0 | 89.5707 | -0.00020651
| 第1複素マトリックス |  |  |  | 第2複素マトリックス |  |  |  |  | 掛け算結果1 |  |  |  | 第3複素マトリックス |  |  |  | 掛け算結果2 |  |  | 第4複素マトリックス |  |  |  |  | 掛け算結果3 |  |  | 第5複素マトリックス |  |  |  |  | 掛け算結果5 |  |  | 第6複素マトリックス |  |  |  |  | 掛け算結果6 |  |  | 第7複素マトリックス |  |  |  |  | 掛け算結果7
| A1(Re,Im) |  | B1(Re,Im) |  | A2(Re,Im) |  | B2(Re,Im) |  | A12(Re,Im) |  | B12(Re,Im) |  | A3Re,Im) |  | B3(Re,Im) |  | A23(Re,Im) |  | B23(Re,Im) |  | A4(Re,Im) |  | B4(Re,Im) |  | A34(Re,Im) |  | B34(Re,Im) |  | A5Re,Im) |  | B5(Re,Im) |  | A45(Re,Im) |  | B45(Re,Im) |  | A6(Re,Im) |  | B6(Re,Im) |  | A56(Re,Im) |  | B56(Re,Im) |  | A73Re,Im) |  | B7(Re,Im) |  | A67(Re,Im) |  | B67(Re,Im) |  | 減衰量(dB) | ABS(Zin)
1.127 | 1 | 0 | 0 | -5.0415 | 1 | 0 | 0 | 0 | 0.84786 | 0 | 0 | -5.0415 | 1 | 0 | 0 | -23.7885 | 0.84786 | 0 | 0 | -25.2109 | 1 | 0 | 0 | 0 | 10.6681 | 0 | 0 | -25.2109 | 1 | 0 | 0 | -23.7885 | 10.6681 | 0 | 0 | -278.9894 | 1 | 0 | 0 | 0 | 2.4063 | 0 | 0 | -278.9894 | 1 | 0 | 0 | -5.0415 | 2.4063 | 0 | 0 | -291.1211 | -43.2615 | 158.2387
| C1(Re,Im) |  | D1(Re,Im) |  | C2(Re,Im) |  | D2(Re,Im) |  | C12(Re,Im) |  | D12(Re,Im) |  | C3(Re,Im) |  | D3(Re,Im) |  | C23(Re,Im) |  | D23(Re,Im) |  | C4(Re,Im) |  | D4(Re,Im) |  | C34(Re,Im) |  | D34(Re,Im) |  | C5(Re,Im) |  | D5(Re,Im) |  | C45(Re,Im) |  | D45(Re,Im) |  | C6(Re,Im) |  | D6(Re,Im) |  | C56(Re,Im) |  | D56(Re,Im) |  | C7(Re,Im) |  | D7(Re,Im) |  | C67(Re,Im) |  | D67(Re,Im) |  | 位相(deg) | RL(dB)
| 0 | 0 | 1 | 0 | 0 | -0.030177 | 1 | 0 | 0 | -0.030177 | 1 | 0 | 0 | 0 | 1 | 0 | 0 | -0.030177 | 0.28214 | 0 | 0 | 0.38952 | 1 | 0 | 0 | 0.079724 | 0.28214 | 0 | 0 | 0 | 1 | 0 | 0 | 0.079724 | 2.1787 | 0 | 0 | -0.029613 | 1 | 0 | 0 | 0.015207 | 2.1787 | 0 | 0 | 0 | 1 | 0 | 0 | 0.015207 | 2.2553 | 0 | 89.5561 | -0.00020495
| 第1複素マトリックス |  |  |  | 第2複素マトリックス |  |  |  |  | 掛け算結果1 |  |  |  | 第3複素マトリックス |  |  |  | 掛け算結果2 |  |  | 第4複素マトリックス |  |  |  |  | 掛け算結果3 |  |  | 第5複素マトリックス |  |  |  |  | 掛け算結果5 |  |  | 第6複素マトリックス |  |  |  |  | 掛け算結果6 |  |  | 第7複素マトリックス |  |  |  |  | 掛け算結果7
| A1(Re,Im) |  | B1(Re,Im) |  | A2(Re,Im) |  | B2(Re,Im) |  | A12(Re,Im) |  | B12(Re,Im) |  | A3Re,Im) |  | B3(Re,Im) |  | A23(Re,Im) |  | B23(Re,Im) |  | A4(Re,Im) |  | B4(Re,Im) |  | A34(Re,Im) |  | B34(Re,Im) |  | A5Re,Im) |  | B5(Re,Im) |  | A45(Re,Im) |  | B45(Re,Im) |  | A6(Re,Im) |  | B6(Re,Im) |  | A56(Re,Im) |  | B56(Re,Im) |  | A73Re,Im) |  | B7(Re,Im) |  | A67(Re,Im) |  | B67(Re,Im) |  | 減衰量(dB) | ABS(Zin)
1.1272 | 1 | 0 | 0 | -5.0406 | 1 | 0 | 0 | 0 | 0.84922 | 0 | 0 | -5.0406 | 1 | 0 | 0 | -23.7843 | 0.84922 | 0 | 0 | -25.2387 | 1 | 0 | 0 | 0 | 10.6977 | 0 | 0 | -25.2387 | 1 | 0 | 0 | -23.7843 | 10.6977 | 0 | 0 | -279.6764 | 1 | 0 | 0 | 0 | 2.4893 | 0 | 0 | -279.6764 | 1 | 0 | 0 | -5.0406 | 2.4893 | 0 | 0 | -292.224 | -43.2944 | 150.9149
| C1(Re,Im) |  | D1(Re,Im) |  | C2(Re,Im) |  | D2(Re,Im) |  | C12(Re,Im) |  | D12(Re,Im) |  | C3(Re,Im) |  | D3(Re,Im) |  | C23(Re,Im) |  | D23(Re,Im) |  | C4(Re,Im) |  | D4(Re,Im) |  | C34(Re,Im) |  | D34(Re,Im) |  | C5(Re,Im) |  | D5(Re,Im) |  | C45(Re,Im) |  | D45(Re,Im) |  | C6(Re,Im) |  | D6(Re,Im) |  | C56(Re,Im) |  | D56(Re,Im) |  | C7(Re,Im) |  | D7(Re,Im) |  | C67(Re,Im) |  | D67(Re,Im) |  | 位相(deg) | RL(dB)
| 0 | 0 | 1 | 0 | 0 | -0.029913 | 1 | 0 | 0 | -0.029913 | 1 | 0 | 0 | 0 | 1 | 0 | 0 | -0.029913 | 0.28853 | 0 | 0 | 0.39021 | 1 | 0 | 0 | 0.082676 | 0.28853 | 0 | 0 | 0 | 1 | 0 | 0 | 0.082676 | 2.2549 | 0 | 0 | -0.02935 | 1 | 0 | 0 | 0.016495 | 2.2549 | 0 | 0 | 0 | 1 | 0 | 0 | 0.016495 | 2.3381 | 0 | 89.5416 | -0.0002034
| 第1複素マトリックス |  |  |  | 第2複素マトリックス |  |  |  |  | 掛け算結果1 |  |  |  | 第3複素マトリックス |  |  |  | 掛け算結果2 |  |  | 第4複素マトリックス |  |  |  |  | 掛け算結果3 |  |  | 第5複素マトリックス |  |  |  |  | 掛け算結果5 |  |  | 第6複素マトリックス |  |  |  |  | 掛け算結果6 |  |  | 第7複素マトリックス |  |  |  |  | 掛け算結果7
| A1(Re,Im) |  | B1(Re,Im) |  | A2(Re,Im) |  | B2(Re,Im) |  | A12(Re,Im) |  | B12(Re,Im) |  | A3Re,Im) |  | B3(Re,Im) |  | A23(Re,Im) |  | B23(Re,Im) |  | A4(Re,Im) |  | B4(Re,Im) |  | A34(Re,Im) |  | B34(Re,Im) |  | A5Re,Im) |  | B5(Re,Im) |  | A45(Re,Im) |  | B45(Re,Im) |  | A6(Re,Im) |  | B6(Re,Im) |  | A56(Re,Im) |  | B56(Re,Im) |  | A73Re,Im) |  | B7(Re,Im) |  | A67(Re,Im) |  | B67(Re,Im) |  | 減衰量(dB) | ABS(Zin)
1.1274 | 1 | 0 | 0 | -5.0398 | 1 | 0 | 0 | 0 | 0.85057 | 0 | 0 | -5.0398 | 1 | 0 | 0 | -23.7801 | 0.85057 | 0 | 0 | -25.2664 | 1 | 0 | 0 | 0 | 10.7274 | 0 | 0 | -25.2664 | 1 | 0 | 0 | -23.7801 | 10.7274 | 0 | 0 | -280.3637 | 1 | 0 | 0 | 0 | 2.5726 | 0 | 0 | -280.3637 | 1 | 0 | 0 | -5.0398 | 2.5726 | 0 | 0 | -293.329 | -43.3272 | 144.3217
| C1(Re,Im) |  | D1(Re,Im) |  | C2(Re,Im) |  | D2(Re,Im) |  | C12(Re,Im) |  | D12(Re,Im) |  | C3(Re,Im) |  | D3(Re,Im) |  | C23(Re,Im) |  | D23(Re,Im) |  | C4(Re,Im) |  | D4(Re,Im) |  | C34(Re,Im) |  | D34(Re,Im) |  | C5(Re,Im) |  | D5(Re,Im) |  | C45(Re,Im) |  | D45(Re,Im) |  | C6(Re,Im) |  | D6(Re,Im) |  | C56(Re,Im) |  | D56(Re,Im) |  | C7(Re,Im) |  | D7(Re,Im) |  | C67(Re,Im) |  | D67(Re,Im) |  | 位相(deg) | RL(dB)
| 0 | 0 | 1 | 0 | 0 | -0.02965 | 1 | 0 | 0 | -0.02965 | 1 | 0 | 0 | 0 | 1 | 0 | 0 | -0.02965 | 0.29492 | 0 | 0 | 0.39091 | 1 | 0 | 0 | 0.085636 | 0.29492 | 0 | 0 | 0 | 1 | 0 | 0 | 0.085636 | 2.3313 | 0 | 0 | -0.029086 | 1 | 0 | 0 | 0.017825 | 2.3313 | 0 | 0 | 0 | 1 | 0 | 0 | 0.017825 | 2.4212 | 0 | 89.5271 | -0.00020187
| 第1複素マトリックス |  |  |  | 第2複素マトリックス |  |  |  |  | 掛け算結果1 |  |  |  | 第3複素マトリックス |  |  |  | 掛け算結果2 |  |  | 第4複素マトリックス |  |  |  |  | 掛け算結果3 |  |  | 第5複素マトリックス |  |  |  |  | 掛け算結果5 |  |  | 第6複素マトリックス |  |  |  |  | 掛け算結果6 |  |  | 第7複素マトリックス |  |  |  |  | 掛け算結果7
| A1(Re,Im) |  | B1(Re,Im) |  | A2(Re,Im) |  | B2(Re,Im) |  | A12(Re,Im) |  | B12(Re,Im) |  | A3Re,Im) |  | B3(Re,Im) |  | A23(Re,Im) |  | B23(Re,Im) |  | A4(Re,Im) |  | B4(Re,Im) |  | A34(Re,Im) |  | B34(Re,Im) |  | A5Re,Im) |  | B5(Re,Im) |  | A45(Re,Im) |  | B45(Re,Im) |  | A6(Re,Im) |  | B6(Re,Im) |  | A56(Re,Im) |  | B56(Re,Im) |  | A73Re,Im) |  | B7(Re,Im) |  | A67(Re,Im) |  | B67(Re,Im) |  | 減衰量(dB) | ABS(Zin)
1.1276 | 1 | 0 | 0 | -5.0389 | 1 | 0 | 0 | 0 | 0.85192 | 0 | 0 | -5.0389 | 1 | 0 | 0 | -23.7759 | 0.85192 | 0 | 0 | -25.2941 | 1 | 0 | 0 | 0 | 10.757 | 0 | 0 | -25.2941 | 1 | 0 | 0 | -23.7759 | 10.757 | 0 | 0 | -281.0513 | 1 | 0 | 0 | 0 | 2.6563 | 0 | 0 | -281.0513 | 1 | 0 | 0 | -5.0389 | 2.6563 | 0 | 0 | -294.4359 | -43.36 | 138.3508
| C1(Re,Im) |  | D1(Re,Im) |  | C2(Re,Im) |  | D2(Re,Im) |  | C12(Re,Im) |  | D12(Re,Im) |  | C3(Re,Im) |  | D3(Re,Im) |  | C23(Re,Im) |  | D23(Re,Im) |  | C4(Re,Im) |  | D4(Re,Im) |  | C34(Re,Im) |  | D34(Re,Im) |  | C5(Re,Im) |  | D5(Re,Im) |  | C45(Re,Im) |  | D45(Re,Im) |  | C6(Re,Im) |  | D6(Re,Im) |  | C56(Re,Im) |  | D56(Re,Im) |  | C7(Re,Im) |  | D7(Re,Im) |  | C67(Re,Im) |  | D67(Re,Im) |  | 位相(deg) | RL(dB)
| 0 | 0 | 1 | 0 | 0 | -0.029387 | 1 | 0 | 0 | -0.029387 | 1 | 0 | 0 | 0 | 1 | 0 | 0 | -0.029387 | 0.3013 | 0 | 0 | 0.3916 | 1 | 0 | 0 | 0.088603 | 0.3013 | 0 | 0 | 0 | 1 | 0 | 0 | 0.088603 | 2.4079 | 0 | 0 | -0.028823 | 1 | 0 | 0 | 0.019199 | 2.4079 | 0 | 0 | 0 | 1 | 0 | 0 | 0.019199 | 2.5047 | 0 | 89.5126 | -0.00020035
| 第1複素マトリックス |  |  |  | 第2複素マトリックス |  |  |  |  | 掛け算結果1 |  |  |  | 第3複素マトリックス |  |  |  | 掛け算結果2 |  |  | 第4複素マトリックス |  |  |  |  | 掛け算結果3 |  |  | 第5複素マトリックス |  |  |  |  | 掛け算結果5 |  |  | 第6複素マトリックス |  |  |  |  | 掛け算結果6 |  |  | 第7複素マトリックス |  |  |  |  | 掛け算結果7
| A1(Re,Im) |  | B1(Re,Im) |  | A2(Re,Im) |  | B2(Re,Im) |  | A12(Re,Im) |  | B12(Re,Im) |  | A3Re,Im) |  | B3(Re,Im) |  | A23(Re,Im) |  | B23(Re,Im) |  | A4(Re,Im) |  | B4(Re,Im) |  | A34(Re,Im) |  | B34(Re,Im) |  | A5Re,Im) |  | B5(Re,Im) |  | A45(Re,Im) |  | B45(Re,Im) |  | A6(Re,Im) |  | B6(Re,Im) |  | A56(Re,Im) |  | B56(Re,Im) |  | A73Re,Im) |  | B7(Re,Im) |  | A67(Re,Im) |  | B67(Re,Im) |  | 減衰量(dB) | ABS(Zin)
1.1278 | 1 | 0 | 0 | -5.038 | 1 | 0 | 0 | 0 | 0.85328 | 0 | 0 | -5.038 | 1 | 0 | 0 | -23.7716 | 0.85328 | 0 | 0 | -25.3217 | 1 | 0 | 0 | 0 | 10.7867 | 0 | 0 | -25.3217 | 1 | 0 | 0 | -23.7716 | 10.7867 | 0 | 0 | -281.7392 | 1 | 0 | 0 | 0 | 2.7403 | 0 | 0 | -281.7392 | 1 | 0 | 0 | -5.038 | 2.7403 | 0 | 0 | -295.5448 | -43.3927 | 132.9149
| C1(Re,Im) |  | D1(Re,Im) |  | C2(Re,Im) |  | D2(Re,Im) |  | C12(Re,Im) |  | D12(Re,Im) |  | C3(Re,Im) |  | D3(Re,Im) |  | C23(Re,Im) |  | D23(Re,Im) |  | C4(Re,Im) |  | D4(Re,Im) |  | C34(Re,Im) |  | D34(Re,Im) |  | C5(Re,Im) |  | D5(Re,Im) |  | C45(Re,Im) |  | D45(Re,Im) |  | C6(Re,Im) |  | D6(Re,Im) |  | C56(Re,Im) |  | D56(Re,Im) |  | C7(Re,Im) |  | D7(Re,Im) |  | C67(Re,Im) |  | D67(Re,Im) |  | 位相(deg) | RL(dB)
| 0 | 0 | 1 | 0 | 0 | -0.029124 | 1 | 0 | 0 | -0.029124 | 1 | 0 | 0 | 0 | 1 | 0 | 0 | -0.029124 | 0.30768 | 0 | 0 | 0.39229 | 1 | 0 | 0 | 0.091577 | 0.30768 | 0 | 0 | 0 | 1 | 0 | 0 | 0.091577 | 2.4846 | 0 | 0 | -0.02856 | 1 | 0 | 0 | 0.020617 | 2.4846 | 0 | 0 | 0 | 1 | 0 | 0 | 0.020617 | 2.5885 | 0 | 89.4982 | -0.00019885
| 第1複素マトリックス |  |  |  | 第2複素マトリックス |  |  |  |  | 掛け算結果1 |  |  |  | 第3複素マトリックス |  |  |  | 掛け算結果2 |  |  | 第4複素マトリックス |  |  |  |  | 掛け算結果3 |  |  | 第5複素マトリックス |  |  |  |  | 掛け算結果5 |  |  | 第6複素マトリックス |  |  |  |  | 掛け算結果6 |  |  | 第7複素マトリックス |  |  |  |  | 掛け算結果7
| A1(Re,Im) |  | B1(Re,Im) |  | A2(Re,Im) |  | B2(Re,Im) |  | A12(Re,Im) |  | B12(Re,Im) |  | A3Re,Im) |  | B3(Re,Im) |  | A23(Re,Im) |  | B23(Re,Im) |  | A4(Re,Im) |  | B4(Re,Im) |  | A34(Re,Im) |  | B34(Re,Im) |  | A5Re,Im) |  | B5(Re,Im) |  | A45(Re,Im) |  | B45(Re,Im) |  | A6(Re,Im) |  | B6(Re,Im) |  | A56(Re,Im) |  | B56(Re,Im) |  | A73Re,Im) |  | B7(Re,Im) |  | A67(Re,Im) |  | B67(Re,Im) |  | 減衰量(dB) | ABS(Zin)
1.128 | 1 | 0 | 0 | -5.0371 | 1 | 0 | 0 | 0 | 0.85463 | 0 | 0 | -5.0371 | 1 | 0 | 0 | -23.7674 | 0.85463 | 0 | 0 | -25.3494 | 1 | 0 | 0 | 0 | 10.8164 | 0 | 0 | -25.3494 | 1 | 0 | 0 | -23.7674 | 10.8164 | 0 | 0 | -282.4275 | 1 | 0 | 0 | 0 | 2.8247 | 0 | 0 | -282.4275 | 1 | 0 | 0 | -5.0371 | 2.8247 | 0 | 0 | -296.6557 | -43.4253 | 127.9424
| C1(Re,Im) |  | D1(Re,Im) |  | C2(Re,Im) |  | D2(Re,Im) |  | C12(Re,Im) |  | D12(Re,Im) |  | C3(Re,Im) |  | D3(Re,Im) |  | C23(Re,Im) |  | D23(Re,Im) |  | C4(Re,Im) |  | D4(Re,Im) |  | C34(Re,Im) |  | D34(Re,Im) |  | C5(Re,Im) |  | D5(Re,Im) |  | C45(Re,Im) |  | D45(Re,Im) |  | C6(Re,Im) |  | D6(Re,Im) |  | C56(Re,Im) |  | D56(Re,Im) |  | C7(Re,Im) |  | D7(Re,Im) |  | C67(Re,Im) |  | D67(Re,Im) |  | 位相(deg) | RL(dB)
| 0 | 0 | 1 | 0 | 0 | -0.02886 | 1 | 0 | 0 | -0.02886 | 1 | 0 | 0 | 0 | 1 | 0 | 0 | -0.02886 | 0.31406 | 0 | 0 | 0.39298 | 1 | 0 | 0 | 0.094559 | 0.31406 | 0 | 0 | 0 | 1 | 0 | 0 | 0.094559 | 2.5615 | 0 | 0 | -0.028296 | 1 | 0 | 0 | 0.022078 | 2.5615 | 0 | 0 | 0 | 1 | 0 | 0 | 0.022078 | 2.6727 | 0 | 89.4838 | -0.00019736
| 第1複素マトリックス |  |  |  | 第2複素マトリックス |  |  |  |  | 掛け算結果1 |  |  |  | 第3複素マトリックス |  |  |  | 掛け算結果2 |  |  | 第4複素マトリックス |  |  |  |  | 掛け算結果3 |  |  | 第5複素マトリックス |  |  |  |  | 掛け算結果5 |  |  | 第6複素マトリックス |  |  |  |  | 掛け算結果6 |  |  | 第7複素マトリックス |  |  |  |  | 掛け算結果7
| A1(Re,Im) |  | B1(Re,Im) |  | A2(Re,Im) |  | B2(Re,Im) |  | A12(Re,Im) |  | B12(Re,Im) |  | A3Re,Im) |  | B3(Re,Im) |  | A23(Re,Im) |  | B23(Re,Im) |  | A4(Re,Im) |  | B4(Re,Im) |  | A34(Re,Im) |  | B34(Re,Im) |  | A5Re,Im) |  | B5(Re,Im) |  | A45(Re,Im) |  | B45(Re,Im) |  | A6(Re,Im) |  | B6(Re,Im) |  | A56(Re,Im) |  | B56(Re,Im) |  | A73Re,Im) |  | B7(Re,Im) |  | A67(Re,Im) |  | B67(Re,Im) |  | 減衰量(dB) | ABS(Zin)
1.1282 | 1 | 0 | 0 | -5.0362 | 1 | 0 | 0 | 0 | 0.85598 | 0 | 0 | -5.0362 | 1 | 0 | 0 | -23.7632 | 0.85598 | 0 | 0 | -25.377 | 1 | 0 | 0 | 0 | 10.8461 | 0 | 0 | -25.377 | 1 | 0 | 0 | -23.7632 | 10.8461 | 0 | 0 | -283.1161 | 1 | 0 | 0 | 0 | 2.9095 | 0 | 0 | -283.1161 | 1 | 0 | 0 | -5.0362 | 2.9095 | 0 | 0 | -297.7686 | -43.4579 | 123.374
| C1(Re,Im) |  | D1(Re,Im) |  | C2(Re,Im) |  | D2(Re,Im) |  | C12(Re,Im) |  | D12(Re,Im) |  | C3(Re,Im) |  | D3(Re,Im) |  | C23(Re,Im) |  | D23(Re,Im) |  | C4(Re,Im) |  | D4(Re,Im) |  | C34(Re,Im) |  | D34(Re,Im) |  | C5(Re,Im) |  | D5(Re,Im) |  | C45(Re,Im) |  | D45(Re,Im) |  | C6(Re,Im) |  | D6(Re,Im) |  | C56(Re,Im) |  | D56(Re,Im) |  | C7(Re,Im) |  | D7(Re,Im) |  | C67(Re,Im) |  | D67(Re,Im) |  | 位相(deg) | RL(dB)
| 0 | 0 | 1 | 0 | 0 | -0.028597 | 1 | 0 | 0 | -0.028597 | 1 | 0 | 0 | 0 | 1 | 0 | 0 | -0.028597 | 0.32043 | 0 | 0 | 0.39367 | 1 | 0 | 0 | 0.097548 | 0.32043 | 0 | 0 | 0 | 1 | 0 | 0 | 0.097548 | 2.6385 | 0 | 0 | -0.028033 | 1 | 0 | 0 | 0.023582 | 2.6385 | 0 | 0 | 0 | 1 | 0 | 0 | 0.023582 | 2.7573 | 0 | 89.4695 | -0.00019589
| 第1複素マトリックス |  |  |  | 第2複素マトリックス |  |  |  |  | 掛け算結果1 |  |  |  | 第3複素マトリックス |  |  |  | 掛け算結果2 |  |  | 第4複素マトリックス |  |  |  |  | 掛け算結果3 |  |  | 第5複素マトリックス |  |  |  |  | 掛け算結果5 |  |  | 第6複素マトリックス |  |  |  |  | 掛け算結果6 |  |  | 第7複素マトリックス |  |  |  |  | 掛け算結果7
| A1(Re,Im) |  | B1(Re,Im) |  | A2(Re,Im) |  | B2(Re,Im) |  | A12(Re,Im) |  | B12(Re,Im) |  | A3Re,Im) |  | B3(Re,Im) |  | A23(Re,Im) |  | B23(Re,Im) |  | A4(Re,Im) |  | B4(Re,Im) |  | A34(Re,Im) |  | B34(Re,Im) |  | A5Re,Im) |  | B5(Re,Im) |  | A45(Re,Im) |  | B45(Re,Im) |  | A6(Re,Im) |  | B6(Re,Im) |  | A56(Re,Im) |  | B56(Re,Im) |  | A73Re,Im) |  | B7(Re,Im) |  | A67(Re,Im) |  | B67(Re,Im) |  | 減衰量(dB) | ABS(Zin)
1.1284 | 1 | 0 | 0 | -5.0353 | 1 | 0 | 0 | 0 | 0.85733 | 0 | 0 | -5.0353 | 1 | 0 | 0 | -23.759 | 0.85733 | 0 | 0 | -25.4045 | 1 | 0 | 0 | 0 | 10.8759 | 0 | 0 | -25.4045 | 1 | 0 | 0 | -23.759 | 10.8759 | 0 | 0 | -283.8049 | 1 | 0 | 0 | 0 | 2.9946 | 0 | 0 | -283.8049 | 1 | 0 | 0 | -5.0353 | 2.9946 | 0 | 0 | -298.8835 | -43.4904 | 119.1604
| C1(Re,Im) |  | D1(Re,Im) |  | C2(Re,Im) |  | D2(Re,Im) |  | C12(Re,Im) |  | D12(Re,Im) |  | C3(Re,Im) |  | D3(Re,Im) |  | C23(Re,Im) |  | D23(Re,Im) |  | C4(Re,Im) |  | D4(Re,Im) |  | C34(Re,Im) |  | D34(Re,Im) |  | C5(Re,Im) |  | D5(Re,Im) |  | C45(Re,Im) |  | D45(Re,Im) |  | C6(Re,Im) |  | D6(Re,Im) |  | C56(Re,Im) |  | D56(Re,Im) |  | C7(Re,Im) |  | D7(Re,Im) |  | C67(Re,Im) |  | D67(Re,Im) |  | 位相(deg) | RL(dB)
| 0 | 0 | 1 | 0 | 0 | -0.028334 | 1 | 0 | 0 | -0.028334 | 1 | 0 | 0 | 0 | 1 | 0 | 0 | -0.028334 | 0.3268 | 0 | 0 | 0.39436 | 1 | 0 | 0 | 0.10054 | 0.3268 | 0 | 0 | 0 | 1 | 0 | 0 | 0.10054 | 2.7156 | 0 | 0 | -0.02777 | 1 | 0 | 0 | 0.025131 | 2.7156 | 0 | 0 | 0 | 1 | 0 | 0 | 0.025131 | 2.8422 | 0 | 89.4552 | -0.00019443
| 第1複素マトリックス |  |  |  | 第2複素マトリックス |  |  |  |  | 掛け算結果1 |  |  |  | 第3複素マトリックス |  |  |  | 掛け算結果2 |  |  | 第4複素マトリックス |  |  |  |  | 掛け算結果3 |  |  | 第5複素マトリックス |  |  |  |  | 掛け算結果5 |  |  | 第6複素マトリックス |  |  |  |  | 掛け算結果6 |  |  | 第7複素マトリックス |  |  |  |  | 掛け算結果7
| A1(Re,Im) |  | B1(Re,Im) |  | A2(Re,Im) |  | B2(Re,Im) |  | A12(Re,Im) |  | B12(Re,Im) |  | A3Re,Im) |  | B3(Re,Im) |  | A23(Re,Im) |  | B23(Re,Im) |  | A4(Re,Im) |  | B4(Re,Im) |  | A34(Re,Im) |  | B34(Re,Im) |  | A5Re,Im) |  | B5(Re,Im) |  | A45(Re,Im) |  | B45(Re,Im) |  | A6(Re,Im) |  | B6(Re,Im) |  | A56(Re,Im) |  | B56(Re,Im) |  | A73Re,Im) |  | B7(Re,Im) |  | A67(Re,Im) |  | B67(Re,Im) |  | 減衰量(dB) | ABS(Zin)
1.1286 | 1 | 0 | 0 | -5.0344 | 1 | 0 | 0 | 0 | 0.85868 | 0 | 0 | -5.0344 | 1 | 0 | 0 | -23.7548 | 0.85868 | 0 | 0 | -25.4321 | 1 | 0 | 0 | 0 | 10.9057 | 0 | 0 | -25.4321 | 1 | 0 | 0 | -23.7548 | 10.9057 | 0 | 0 | -284.4941 | 1 | 0 | 0 | 0 | 3.0801 | 0 | 0 | -284.4941 | 1 | 0 | 0 | -5.0344 | 3.0801 | 0 | 0 | -300.0004 | -43.5228 | 115.2603
| C1(Re,Im) |  | D1(Re,Im) |  | C2(Re,Im) |  | D2(Re,Im) |  | C12(Re,Im) |  | D12(Re,Im) |  | C3(Re,Im) |  | D3(Re,Im) |  | C23(Re,Im) |  | D23(Re,Im) |  | C4(Re,Im) |  | D4(Re,Im) |  | C34(Re,Im) |  | D34(Re,Im) |  | C5(Re,Im) |  | D5(Re,Im) |  | C45(Re,Im) |  | D45(Re,Im) |  | C6(Re,Im) |  | D6(Re,Im) |  | C56(Re,Im) |  | D56(Re,Im) |  | C7(Re,Im) |  | D7(Re,Im) |  | C67(Re,Im) |  | D67(Re,Im) |  | 位相(deg) | RL(dB)
| 0 | 0 | 1 | 0 | 0 | -0.028071 | 1 | 0 | 0 | -0.028071 | 1 | 0 | 0 | 0 | 1 | 0 | 0 | -0.028071 | 0.33317 | 0 | 0 | 0.39505 | 1 | 0 | 0 | 0.10355 | 0.33317 | 0 | 0 | 0 | 1 | 0 | 0 | 0.10355 | 2.7929 | 0 | 0 | -0.027507 | 1 | 0 | 0 | 0.026723 | 2.7929 | 0 | 0 | 0 | 1 | 0 | 0 | 0.026723 | 2.9275 | 0 | 89.4409 | -0.00019298
| 第1複素マトリックス |  |  |  | 第2複素マトリックス |  |  |  |  | 掛け算結果1 |  |  |  | 第3複素マトリックス |  |  |  | 掛け算結果2 |  |  | 第4複素マトリックス |  |  |  |  | 掛け算結果3 |  |  | 第5複素マトリックス |  |  |  |  | 掛け算結果5 |  |  | 第6複素マトリックス |  |  |  |  | 掛け算結果6 |  |  | 第7複素マトリックス |  |  |  |  | 掛け算結果7
| A1(Re,Im) |  | B1(Re,Im) |  | A2(Re,Im) |  | B2(Re,Im) |  | A12(Re,Im) |  | B12(Re,Im) |  | A3Re,Im) |  | B3(Re,Im) |  | A23(Re,Im) |  | B23(Re,Im) |  | A4(Re,Im) |  | B4(Re,Im) |  | A34(Re,Im) |  | B34(Re,Im) |  | A5Re,Im) |  | B5(Re,Im) |  | A45(Re,Im) |  | B45(Re,Im) |  | A6(Re,Im) |  | B6(Re,Im) |  | A56(Re,Im) |  | B56(Re,Im) |  | A73Re,Im) |  | B7(Re,Im) |  | A67(Re,Im) |  | B67(Re,Im) |  | 減衰量(dB) | ABS(Zin)
1.1288 | 1 | 0 | 0 | -5.0335 | 1 | 0 | 0 | 0 | 0.86003 | 0 | 0 | -5.0335 | 1 | 0 | 0 | -23.7506 | 0.86003 | 0 | 0 | -25.4596 | 1 | 0 | 0 | 0 | 10.9355 | 0 | 0 | -25.4596 | 1 | 0 | 0 | -23.7506 | 10.9355 | 0 | 0 | -285.1836 | 1 | 0 | 0 | 0 | 3.1659 | 0 | 0 | -285.1836 | 1 | 0 | 0 | -5.0335 | 3.1659 | 0 | 0 | -301.1193 | -43.5552 | 111.6385
| C1(Re,Im) |  | D1(Re,Im) |  | C2(Re,Im) |  | D2(Re,Im) |  | C12(Re,Im) |  | D12(Re,Im) |  | C3(Re,Im) |  | D3(Re,Im) |  | C23(Re,Im) |  | D23(Re,Im) |  | C4(Re,Im) |  | D4(Re,Im) |  | C34(Re,Im) |  | D34(Re,Im) |  | C5(Re,Im) |  | D5(Re,Im) |  | C45(Re,Im) |  | D45(Re,Im) |  | C6(Re,Im) |  | D6(Re,Im) |  | C56(Re,Im) |  | D56(Re,Im) |  | C7(Re,Im) |  | D7(Re,Im) |  | C67(Re,Im) |  | D67(Re,Im) |  | 位相(deg) | RL(dB)
| 0 | 0 | 1 | 0 | 0 | -0.027808 | 1 | 0 | 0 | -0.027808 | 1 | 0 | 0 | 0 | 1 | 0 | 0 | -0.027808 | 0.33953 | 0 | 0 | 0.39574 | 1 | 0 | 0 | 0.10656 | 0.33953 | 0 | 0 | 0 | 1 | 0 | 0 | 0.10656 | 2.8704 | 0 | 0 | -0.027244 | 1 | 0 | 0 | 0.028359 | 2.8704 | 0 | 0 | 0 | 1 | 0 | 0 | 0.028359 | 3.0131 | 0 | 89.4267 | -0.00019155
| 第1複素マトリックス |  |  |  | 第2複素マトリックス |  |  |  |  | 掛け算結果1 |  |  |  | 第3複素マトリックス |  |  |  | 掛け算結果2 |  |  | 第4複素マトリックス |  |  |  |  | 掛け算結果3 |  |  | 第5複素マトリックス |  |  |  |  | 掛け算結果5 |  |  | 第6複素マトリックス |  |  |  |  | 掛け算結果6 |  |  | 第7複素マトリックス |  |  |  |  | 掛け算結果7
| A1(Re,Im) |  | B1(Re,Im) |  | A2(Re,Im) |  | B2(Re,Im) |  | A12(Re,Im) |  | B12(Re,Im) |  | A3Re,Im) |  | B3(Re,Im) |  | A23(Re,Im) |  | B23(Re,Im) |  | A4(Re,Im) |  | B4(Re,Im) |  | A34(Re,Im) |  | B34(Re,Im) |  | A5Re,Im) |  | B5(Re,Im) |  | A45(Re,Im) |  | B45(Re,Im) |  | A6(Re,Im) |  | B6(Re,Im) |  | A56(Re,Im) |  | B56(Re,Im) |  | A73Re,Im) |  | B7(Re,Im) |  | A67(Re,Im) |  | B67(Re,Im) |  | 減衰量(dB) | ABS(Zin)
1.129 | 1 | 0 | 0 | -5.0326 | 1 | 0 | 0 | 0 | 0.86137 | 0 | 0 | -5.0326 | 1 | 0 | 0 | -23.7464 | 0.86137 | 0 | 0 | -25.4871 | 1 | 0 | 0 | 0 | 10.9653 | 0 | 0 | -25.4871 | 1 | 0 | 0 | -23.7464 | 10.9653 | 0 | 0 | -285.8734 | 1 | 0 | 0 | 0 | 3.2522 | 0 | 0 | -285.8734 | 1 | 0 | 0 | -5.0326 | 3.2522 | 0 | 0 | -302.2402 | -43.5875 | 108.2651
| C1(Re,Im) |  | D1(Re,Im) |  | C2(Re,Im) |  | D2(Re,Im) |  | C12(Re,Im) |  | D12(Re,Im) |  | C3(Re,Im) |  | D3(Re,Im) |  | C23(Re,Im) |  | D23(Re,Im) |  | C4(Re,Im) |  | D4(Re,Im) |  | C34(Re,Im) |  | D34(Re,Im) |  | C5(Re,Im) |  | D5(Re,Im) |  | C45(Re,Im) |  | D45(Re,Im) |  | C6(Re,Im) |  | D6(Re,Im) |  | C56(Re,Im) |  | D56(Re,Im) |  | C7(Re,Im) |  | D7(Re,Im) |  | C67(Re,Im) |  | D67(Re,Im) |  | 位相(deg) | RL(dB)
| 0 | 0 | 1 | 0 | 0 | -0.027546 | 1 | 0 | 0 | -0.027546 | 1 | 0 | 0 | 0 | 1 | 0 | 0 | -0.027546 | 0.34589 | 0 | 0 | 0.39643 | 1 | 0 | 0 | 0.10958 | 0.34589 | 0 | 0 | 0 | 1 | 0 | 0 | 0.10958 | 2.948 | 0 | 0 | -0.026981 | 1 | 0 | 0 | 0.030039 | 2.948 | 0 | 0 | 0 | 1 | 0 | 0 | 0.030039 | 3.0992 | 0 | 89.4125 | -0.00019013
| 第1複素マトリックス |  |  |  | 第2複素マトリックス |  |  |  |  | 掛け算結果1 |  |  |  | 第3複素マトリックス |  |  |  | 掛け算結果2 |  |  | 第4複素マトリックス |  |  |  |  | 掛け算結果3 |  |  | 第5複素マトリックス |  |  |  |  | 掛け算結果5 |  |  | 第6複素マトリックス |  |  |  |  | 掛け算結果6 |  |  | 第7複素マトリックス |  |  |  |  | 掛け算結果7
| A1(Re,Im) |  | B1(Re,Im) |  | A2(Re,Im) |  | B2(Re,Im) |  | A12(Re,Im) |  | B12(Re,Im) |  | A3Re,Im) |  | B3(Re,Im) |  | A23(Re,Im) |  | B23(Re,Im) |  | A4(Re,Im) |  | B4(Re,Im) |  | A34(Re,Im) |  | B34(Re,Im) |  | A5Re,Im) |  | B5(Re,Im) |  | A45(Re,Im) |  | B45(Re,Im) |  | A6(Re,Im) |  | B6(Re,Im) |  | A56(Re,Im) |  | B56(Re,Im) |  | A73Re,Im) |  | B7(Re,Im) |  | A67(Re,Im) |  | B67(Re,Im) |  | 減衰量(dB) | ABS(Zin)
1.1292 | 1 | 0 | 0 | -5.0317 | 1 | 0 | 0 | 0 | 0.86272 | 0 | 0 | -5.0317 | 1 | 0 | 0 | -23.7422 | 0.86272 | 0 | 0 | -25.5146 | 1 | 0 | 0 | 0 | 10.9952 | 0 | 0 | -25.5146 | 1 | 0 | 0 | -23.7422 | 10.9952 | 0 | 0 | -286.5635 | 1 | 0 | 0 | 0 | 3.3387 | 0 | 0 | -286.5635 | 1 | 0 | 0 | -5.0317 | 3.3387 | 0 | 0 | -303.3631 | -43.6198 | 105.1143
| C1(Re,Im) |  | D1(Re,Im) |  | C2(Re,Im) |  | D2(Re,Im) |  | C12(Re,Im) |  | D12(Re,Im) |  | C3(Re,Im) |  | D3(Re,Im) |  | C23(Re,Im) |  | D23(Re,Im) |  | C4(Re,Im) |  | D4(Re,Im) |  | C34(Re,Im) |  | D34(Re,Im) |  | C5(Re,Im) |  | D5(Re,Im) |  | C45(Re,Im) |  | D45(Re,Im) |  | C6(Re,Im) |  | D6(Re,Im) |  | C56(Re,Im) |  | D56(Re,Im) |  | C7(Re,Im) |  | D7(Re,Im) |  | C67(Re,Im) |  | D67(Re,Im) |  | 位相(deg) | RL(dB)
| 0 | 0 | 1 | 0 | 0 | -0.027283 | 1 | 0 | 0 | -0.027283 | 1 | 0 | 0 | 0 | 1 | 0 | 0 | -0.027283 | 0.35225 | 0 | 0 | 0.39712 | 1 | 0 | 0 | 0.1126 | 0.35225 | 0 | 0 | 0 | 1 | 0 | 0 | 0.1126 | 3.0257 | 0 | 0 | -0.026718 | 1 | 0 | 0 | 0.031763 | 3.0257 | 0 | 0 | 0 | 1 | 0 | 0 | 0.031763 | 3.1855 | 0 | 89.3984 | -0.00018872
| 第1複素マトリックス |  |  |  | 第2複素マトリックス |  |  |  |  | 掛け算結果1 |  |  |  | 第3複素マトリックス |  |  |  | 掛け算結果2 |  |  | 第4複素マトリックス |  |  |  |  | 掛け算結果3 |  |  | 第5複素マトリックス |  |  |  |  | 掛け算結果5 |  |  | 第6複素マトリックス |  |  |  |  | 掛け算結果6 |  |  | 第7複素マトリックス |  |  |  |  | 掛け算結果7
| A1(Re,Im) |  | B1(Re,Im) |  | A2(Re,Im) |  | B2(Re,Im) |  | A12(Re,Im) |  | B12(Re,Im) |  | A3Re,Im) |  | B3(Re,Im) |  | A23(Re,Im) |  | B23(Re,Im) |  | A4(Re,Im) |  | B4(Re,Im) |  | A34(Re,Im) |  | B34(Re,Im) |  | A5Re,Im) |  | B5(Re,Im) |  | A45(Re,Im) |  | B45(Re,Im) |  | A6(Re,Im) |  | B6(Re,Im) |  | A56(Re,Im) |  | B56(Re,Im) |  | A73Re,Im) |  | B7(Re,Im) |  | A67(Re,Im) |  | B67(Re,Im) |  | 減衰量(dB) | ABS(Zin)
1.1294 | 1 | 0 | 0 | -5.0308 | 1 | 0 | 0 | 0 | 0.86407 | 0 | 0 | -5.0308 | 1 | 0 | 0 | -23.738 | 0.86407 | 0 | 0 | -25.542 | 1 | 0 | 0 | 0 | 11.025 | 0 | 0 | -25.542 | 1 | 0 | 0 | -23.738 | 11.025 | 0 | 0 | -287.2539 | 1 | 0 | 0 | 0 | 3.4257 | 0 | 0 | -287.2539 | 1 | 0 | 0 | -5.0308 | 3.4257 | 0 | 0 | -304.4879 | -43.6519 | 102.1639
| C1(Re,Im) |  | D1(Re,Im) |  | C2(Re,Im) |  | D2(Re,Im) |  | C12(Re,Im) |  | D12(Re,Im) |  | C3(Re,Im) |  | D3(Re,Im) |  | C23(Re,Im) |  | D23(Re,Im) |  | C4(Re,Im) |  | D4(Re,Im) |  | C34(Re,Im) |  | D34(Re,Im) |  | C5(Re,Im) |  | D5(Re,Im) |  | C45(Re,Im) |  | D45(Re,Im) |  | C6(Re,Im) |  | D6(Re,Im) |  | C56(Re,Im) |  | D56(Re,Im) |  | C7(Re,Im) |  | D7(Re,Im) |  | C67(Re,Im) |  | D67(Re,Im) |  | 位相(deg) | RL(dB)
| 0 | 0 | 1 | 0 | 0 | -0.02702 | 1 | 0 | 0 | -0.02702 | 1 | 0 | 0 | 0 | 1 | 0 | 0 | -0.02702 | 0.3586 | 0 | 0 | 0.39781 | 1 | 0 | 0 | 0.11564 | 0.3586 | 0 | 0 | 0 | 1 | 0 | 0 | 0.11564 | 3.1036 | 0 | 0 | -0.026455 | 1 | 0 | 0 | 0.033531 | 3.1036 | 0 | 0 | 0 | 1 | 0 | 0 | 0.033531 | 3.2723 | 0 | 89.3843 | -0.00018733
| 第1複素マトリックス |  |  |  | 第2複素マトリックス |  |  |  |  | 掛け算結果1 |  |  |  | 第3複素マトリックス |  |  |  | 掛け算結果2 |  |  | 第4複素マトリックス |  |  |  |  | 掛け算結果3 |  |  | 第5複素マトリックス |  |  |  |  | 掛け算結果5 |  |  | 第6複素マトリックス |  |  |  |  | 掛け算結果6 |  |  | 第7複素マトリックス |  |  |  |  | 掛け算結果7
| A1(Re,Im) |  | B1(Re,Im) |  | A2(Re,Im) |  | B2(Re,Im) |  | A12(Re,Im) |  | B12(Re,Im) |  | A3Re,Im) |  | B3(Re,Im) |  | A23(Re,Im) |  | B23(Re,Im) |  | A4(Re,Im) |  | B4(Re,Im) |  | A34(Re,Im) |  | B34(Re,Im) |  | A5Re,Im) |  | B5(Re,Im) |  | A45(Re,Im) |  | B45(Re,Im) |  | A6(Re,Im) |  | B6(Re,Im) |  | A56(Re,Im) |  | B56(Re,Im) |  | A73Re,Im) |  | B7(Re,Im) |  | A67(Re,Im) |  | B67(Re,Im) |  | 減衰量(dB) | ABS(Zin)
1.1296 | 1 | 0 | 0 | -5.0299 | 1 | 0 | 0 | 0 | 0.86541 | 0 | 0 | -5.0299 | 1 | 0 | 0 | -23.7338 | 0.86541 | 0 | 0 | -25.5695 | 1 | 0 | 0 | 0 | 11.0549 | 0 | 0 | -25.5695 | 1 | 0 | 0 | -23.7338 | 11.0549 | 0 | 0 | -287.9446 | 1 | 0 | 0 | 0 | 3.513 | 0 | 0 | -287.9446 | 1 | 0 | 0 | -5.0299 | 3.513 | 0 | 0 | -305.6148 | -43.6841 | 99.3947
| C1(Re,Im) |  | D1(Re,Im) |  | C2(Re,Im) |  | D2(Re,Im) |  | C12(Re,Im) |  | D12(Re,Im) |  | C3(Re,Im) |  | D3(Re,Im) |  | C23(Re,Im) |  | D23(Re,Im) |  | C4(Re,Im) |  | D4(Re,Im) |  | C34(Re,Im) |  | D34(Re,Im) |  | C5(Re,Im) |  | D5(Re,Im) |  | C45(Re,Im) |  | D45(Re,Im) |  | C6(Re,Im) |  | D6(Re,Im) |  | C56(Re,Im) |  | D56(Re,Im) |  | C7(Re,Im) |  | D7(Re,Im) |  | C67(Re,Im) |  | D67(Re,Im) |  | 位相(deg) | RL(dB)
| 0 | 0 | 1 | 0 | 0 | -0.026757 | 1 | 0 | 0 | -0.026757 | 1 | 0 | 0 | 0 | 1 | 0 | 0 | -0.026757 | 0.36495 | 0 | 0 | 0.3985 | 1 | 0 | 0 | 0.11868 | 0.36495 | 0 | 0 | 0 | 1 | 0 | 0 | 0.11868 | 3.1816 | 0 | 0 | -0.026192 | 1 | 0 | 0 | 0.035344 | 3.1816 | 0 | 0 | 0 | 1 | 0 | 0 | 0.035344 | 3.3594 | 0 | 89.3702 | -0.00018595
| 第1複素マトリックス |  |  |  | 第2複素マトリックス |  |  |  |  | 掛け算結果1 |  |  |  | 第3複素マトリックス |  |  |  | 掛け算結果2 |  |  | 第4複素マトリックス |  |  |  |  | 掛け算結果3 |  |  | 第5複素マトリックス |  |  |  |  | 掛け算結果5 |  |  | 第6複素マトリックス |  |  |  |  | 掛け算結果6 |  |  | 第7複素マトリックス |  |  |  |  | 掛け算結果7
| A1(Re,Im) |  | B1(Re,Im) |  | A2(Re,Im) |  | B2(Re,Im) |  | A12(Re,Im) |  | B12(Re,Im) |  | A3Re,Im) |  | B3(Re,Im) |  | A23(Re,Im) |  | B23(Re,Im) |  | A4(Re,Im) |  | B4(Re,Im) |  | A34(Re,Im) |  | B34(Re,Im) |  | A5Re,Im) |  | B5(Re,Im) |  | A45(Re,Im) |  | B45(Re,Im) |  | A6(Re,Im) |  | B6(Re,Im) |  | A56(Re,Im) |  | B56(Re,Im) |  | A73Re,Im) |  | B7(Re,Im) |  | A67(Re,Im) |  | B67(Re,Im) |  | 減衰量(dB) | ABS(Zin)
1.1298 | 1 | 0 | 0 | -5.029 | 1 | 0 | 0 | 0 | 0.86676 | 0 | 0 | -5.029 | 1 | 0 | 0 | -23.7296 | 0.86676 | 0 | 0 | -25.5968 | 1 | 0 | 0 | 0 | 11.0849 | 0 | 0 | -25.5968 | 1 | 0 | 0 | -23.7296 | 11.0849 | 0 | 0 | -288.6356 | 1 | 0 | 0 | 0 | 3.6007 | 0 | 0 | -288.6356 | 1 | 0 | 0 | -5.029 | 3.6007 | 0 | 0 | -306.7436 | -43.7161 | 96.7897
| C1(Re,Im) |  | D1(Re,Im) |  | C2(Re,Im) |  | D2(Re,Im) |  | C12(Re,Im) |  | D12(Re,Im) |  | C3(Re,Im) |  | D3(Re,Im) |  | C23(Re,Im) |  | D23(Re,Im) |  | C4(Re,Im) |  | D4(Re,Im) |  | C34(Re,Im) |  | D34(Re,Im) |  | C5(Re,Im) |  | D5(Re,Im) |  | C45(Re,Im) |  | D45(Re,Im) |  | C6(Re,Im) |  | D6(Re,Im) |  | C56(Re,Im) |  | D56(Re,Im) |  | C7(Re,Im) |  | D7(Re,Im) |  | C67(Re,Im) |  | D67(Re,Im) |  | 位相(deg) | RL(dB)
| 0 | 0 | 1 | 0 | 0 | -0.026494 | 1 | 0 | 0 | -0.026494 | 1 | 0 | 0 | 0 | 1 | 0 | 0 | -0.026494 | 0.3713 | 0 | 0 | 0.39919 | 1 | 0 | 0 | 0.12173 | 0.3713 | 0 | 0 | 0 | 1 | 0 | 0 | 0.12173 | 3.2598 | 0 | 0 | -0.025929 | 1 | 0 | 0 | 0.037201 | 3.2598 | 0 | 0 | 0 | 1 | 0 | 0 | 0.037201 | 3.4469 | 0 | 89.3562 | -0.00018458
| 第1複素マトリックス |  |  |  | 第2複素マトリックス |  |  |  |  | 掛け算結果1 |  |  |  | 第3複素マトリックス |  |  |  | 掛け算結果2 |  |  | 第4複素マトリックス |  |  |  |  | 掛け算結果3 |  |  | 第5複素マトリックス |  |  |  |  | 掛け算結果5 |  |  | 第6複素マトリックス |  |  |  |  | 掛け算結果6 |  |  | 第7複素マトリックス |  |  |  |  | 掛け算結果7
| A1(Re,Im) |  | B1(Re,Im) |  | A2(Re,Im) |  | B2(Re,Im) |  | A12(Re,Im) |  | B12(Re,Im) |  | A3Re,Im) |  | B3(Re,Im) |  | A23(Re,Im) |  | B23(Re,Im) |  | A4(Re,Im) |  | B4(Re,Im) |  | A34(Re,Im) |  | B34(Re,Im) |  | A5Re,Im) |  | B5(Re,Im) |  | A45(Re,Im) |  | B45(Re,Im) |  | A6(Re,Im) |  | B6(Re,Im) |  | A56(Re,Im) |  | B56(Re,Im) |  | A73Re,Im) |  | B7(Re,Im) |  | A67(Re,Im) |  | B67(Re,Im) |  | 減衰量(dB) | ABS(Zin)
1.13 | 1 | 0 | 0 | -5.0282 | 1 | 0 | 0 | 0 | 0.8681 | 0 | 0 | -5.0282 | 1 | 0 | 0 | -23.7254 | 0.8681 | 0 | 0 | -25.6242 | 1 | 0 | 0 | 0 | 11.1148 | 0 | 0 | -25.6242 | 1 | 0 | 0 | -23.7254 | 11.1148 | 0 | 0 | -289.3268 | 1 | 0 | 0 | 0 | 3.6887 | 0 | 0 | -289.3268 | 1 | 0 | 0 | -5.0282 | 3.6887 | 0 | 0 | -307.8744 | -43.7482 | 94.3342
| C1(Re,Im) |  | D1(Re,Im) |  | C2(Re,Im) |  | D2(Re,Im) |  | C12(Re,Im) |  | D12(Re,Im) |  | C3(Re,Im) |  | D3(Re,Im) |  | C23(Re,Im) |  | D23(Re,Im) |  | C4(Re,Im) |  | D4(Re,Im) |  | C34(Re,Im) |  | D34(Re,Im) |  | C5(Re,Im) |  | D5(Re,Im) |  | C45(Re,Im) |  | D45(Re,Im) |  | C6(Re,Im) |  | D6(Re,Im) |  | C56(Re,Im) |  | D56(Re,Im) |  | C7(Re,Im) |  | D7(Re,Im) |  | C67(Re,Im) |  | D67(Re,Im) |  | 位相(deg) | RL(dB)
| 0 | 0 | 1 | 0 | 0 | -0.026232 | 1 | 0 | 0 | -0.026232 | 1 | 0 | 0 | 0 | 1 | 0 | 0 | -0.026232 | 0.37764 | 0 | 0 | 0.39988 | 1 | 0 | 0 | 0.12478 | 0.37764 | 0 | 0 | 0 | 1 | 0 | 0 | 0.12478 | 3.3381 | 0 | 0 | -0.025667 | 1 | 0 | 0 | 0.039103 | 3.3381 | 0 | 0 | 0 | 1 | 0 | 0 | 0.039103 | 3.5348 | 0 | 89.3422 | -0.00018322
| 第1複素マトリックス |  |  |  | 第2複素マトリックス |  |  |  |  | 掛け算結果1 |  |  |  | 第3複素マトリックス |  |  |  | 掛け算結果2 |  |  | 第4複素マトリックス |  |  |  |  | 掛け算結果3 |  |  | 第5複素マトリックス |  |  |  |  | 掛け算結果5 |  |  | 第6複素マトリックス |  |  |  |  | 掛け算結果6 |  |  | 第7複素マトリックス |  |  |  |  | 掛け算結果7
| A1(Re,Im) |  | B1(Re,Im) |  | A2(Re,Im) |  | B2(Re,Im) |  | A12(Re,Im) |  | B12(Re,Im) |  | A3Re,Im) |  | B3(Re,Im) |  | A23(Re,Im) |  | B23(Re,Im) |  | A4(Re,Im) |  | B4(Re,Im) |  | A34(Re,Im) |  | B34(Re,Im) |  | A5Re,Im) |  | B5(Re,Im) |  | A45(Re,Im) |  | B45(Re,Im) |  | A6(Re,Im) |  | B6(Re,Im) |  | A56(Re,Im) |  | B56(Re,Im) |  | A73Re,Im) |  | B7(Re,Im) |  | A67(Re,Im) |  | B67(Re,Im) |  | 減衰量(dB) | ABS(Zin)
1.1302 | 1 | 0 | 0 | -5.0273 | 1 | 0 | 0 | 0 | 0.86945 | 0 | 0 | -5.0273 | 1 | 0 | 0 | -23.7212 | 0.86945 | 0 | 0 | -25.6515 | 1 | 0 | 0 | 0 | 11.1448 | 0 | 0 | -25.6515 | 1 | 0 | 0 | -23.7212 | 11.1448 | 0 | 0 | -290.0184 | 1 | 0 | 0 | 0 | 3.7771 | 0 | 0 | -290.0184 | 1 | 0 | 0 | -5.0273 | 3.7771 | 0 | 0 | -309.0072 | -43.7801 | 92.0153
| C1(Re,Im) |  | D1(Re,Im) |  | C2(Re,Im) |  | D2(Re,Im) |  | C12(Re,Im) |  | D12(Re,Im) |  | C3(Re,Im) |  | D3(Re,Im) |  | C23(Re,Im) |  | D23(Re,Im) |  | C4(Re,Im) |  | D4(Re,Im) |  | C34(Re,Im) |  | D34(Re,Im) |  | C5(Re,Im) |  | D5(Re,Im) |  | C45(Re,Im) |  | D45(Re,Im) |  | C6(Re,Im) |  | D6(Re,Im) |  | C56(Re,Im) |  | D56(Re,Im) |  | C7(Re,Im) |  | D7(Re,Im) |  | C67(Re,Im) |  | D67(Re,Im) |  | 位相(deg) | RL(dB)
| 0 | 0 | 1 | 0 | 0 | -0.025969 | 1 | 0 | 0 | -0.025969 | 1 | 0 | 0 | 0 | 1 | 0 | 0 | -0.025969 | 0.38398 | 0 | 0 | 0.40057 | 1 | 0 | 0 | 0.12784 | 0.38398 | 0 | 0 | 0 | 1 | 0 | 0 | 0.12784 | 3.4166 | 0 | 0 | -0.025404 | 1 | 0 | 0 | 0.041049 | 3.4166 | 0 | 0 | 0 | 1 | 0 | 0 | 0.041049 | 3.623 | 0 | 89.3283 | -0.00018188
| 第1複素マトリックス |  |  |  | 第2複素マトリックス |  |  |  |  | 掛け算結果1 |  |  |  | 第3複素マトリックス |  |  |  | 掛け算結果2 |  |  | 第4複素マトリックス |  |  |  |  | 掛け算結果3 |  |  | 第5複素マトリックス |  |  |  |  | 掛け算結果5 |  |  | 第6複素マトリックス |  |  |  |  | 掛け算結果6 |  |  | 第7複素マトリックス |  |  |  |  | 掛け算結果7
| A1(Re,Im) |  | B1(Re,Im) |  | A2(Re,Im) |  | B2(Re,Im) |  | A12(Re,Im) |  | B12(Re,Im) |  | A3Re,Im) |  | B3(Re,Im) |  | A23(Re,Im) |  | B23(Re,Im) |  | A4(Re,Im) |  | B4(Re,Im) |  | A34(Re,Im) |  | B34(Re,Im) |  | A5Re,Im) |  | B5(Re,Im) |  | A45(Re,Im) |  | B45(Re,Im) |  | A6(Re,Im) |  | B6(Re,Im) |  | A56(Re,Im) |  | B56(Re,Im) |  | A73Re,Im) |  | B7(Re,Im) |  | A67(Re,Im) |  | B67(Re,Im) |  | 減衰量(dB) | ABS(Zin)
1.1304 | 1 | 0 | 0 | -5.0264 | 1 | 0 | 0 | 0 | 0.87079 | 0 | 0 | -5.0264 | 1 | 0 | 0 | -23.717 | 0.87079 | 0 | 0 | -25.6789 | 1 | 0 | 0 | 0 | 11.1748 | 0 | 0 | -25.6789 | 1 | 0 | 0 | -23.717 | 11.1748 | 0 | 0 | -290.7103 | 1 | 0 | 0 | 0 | 3.8659 | 0 | 0 | -290.7103 | 1 | 0 | 0 | -5.0264 | 3.8659 | 0 | 0 | -310.142 | -43.812 | 89.8213
| C1(Re,Im) |  | D1(Re,Im) |  | C2(Re,Im) |  | D2(Re,Im) |  | C12(Re,Im) |  | D12(Re,Im) |  | C3(Re,Im) |  | D3(Re,Im) |  | C23(Re,Im) |  | D23(Re,Im) |  | C4(Re,Im) |  | D4(Re,Im) |  | C34(Re,Im) |  | D34(Re,Im) |  | C5(Re,Im) |  | D5(Re,Im) |  | C45(Re,Im) |  | D45(Re,Im) |  | C6(Re,Im) |  | D6(Re,Im) |  | C56(Re,Im) |  | D56(Re,Im) |  | C7(Re,Im) |  | D7(Re,Im) |  | C67(Re,Im) |  | D67(Re,Im) |  | 位相(deg) | RL(dB)
| 0 | 0 | 1 | 0 | 0 | -0.025707 | 1 | 0 | 0 | -0.025707 | 1 | 0 | 0 | 0 | 1 | 0 | 0 | -0.025707 | 0.39032 | 0 | 0 | 0.40126 | 1 | 0 | 0 | 0.13091 | 0.39032 | 0 | 0 | 0 | 1 | 0 | 0 | 0.13091 | 3.4952 | 0 | 0 | -0.025141 | 1 | 0 | 0 | 0.04304 | 3.4952 | 0 | 0 | 0 | 1 | 0 | 0 | 0.04304 | 3.7115 | 0 | 89.3144 | -0.00018055
| 第1複素マトリックス |  |  |  | 第2複素マトリックス |  |  |  |  | 掛け算結果1 |  |  |  | 第3複素マトリックス |  |  |  | 掛け算結果2 |  |  | 第4複素マトリックス |  |  |  |  | 掛け算結果3 |  |  | 第5複素マトリックス |  |  |  |  | 掛け算結果5 |  |  | 第6複素マトリックス |  |  |  |  | 掛け算結果6 |  |  | 第7複素マトリックス |  |  |  |  | 掛け算結果7
| A1(Re,Im) |  | B1(Re,Im) |  | A2(Re,Im) |  | B2(Re,Im) |  | A12(Re,Im) |  | B12(Re,Im) |  | A3Re,Im) |  | B3(Re,Im) |  | A23(Re,Im) |  | B23(Re,Im) |  | A4(Re,Im) |  | B4(Re,Im) |  | A34(Re,Im) |  | B34(Re,Im) |  | A5Re,Im) |  | B5(Re,Im) |  | A45(Re,Im) |  | B45(Re,Im) |  | A6(Re,Im) |  | B6(Re,Im) |  | A56(Re,Im) |  | B56(Re,Im) |  | A73Re,Im) |  | B7(Re,Im) |  | A67(Re,Im) |  | B67(Re,Im) |  | 減衰量(dB) | ABS(Zin)
1.1306 | 1 | 0 | 0 | -5.0255 | 1 | 0 | 0 | 0 | 0.87213 | 0 | 0 | -5.0255 | 1 | 0 | 0 | -23.7128 | 0.87213 | 0 | 0 | -25.7061 | 1 | 0 | 0 | 0 | 11.2048 | 0 | 0 | -25.7061 | 1 | 0 | 0 | -23.7128 | 11.2048 | 0 | 0 | -291.4025 | 1 | 0 | 0 | 0 | 3.9551 | 0 | 0 | -291.4025 | 1 | 0 | 0 | -5.0255 | 3.9551 | 0 | 0 | -311.2787 | -43.8438 | 87.7421
| C1(Re,Im) |  | D1(Re,Im) |  | C2(Re,Im) |  | D2(Re,Im) |  | C12(Re,Im) |  | D12(Re,Im) |  | C3(Re,Im) |  | D3(Re,Im) |  | C23(Re,Im) |  | D23(Re,Im) |  | C4(Re,Im) |  | D4(Re,Im) |  | C34(Re,Im) |  | D34(Re,Im) |  | C5(Re,Im) |  | D5(Re,Im) |  | C45(Re,Im) |  | D45(Re,Im) |  | C6(Re,Im) |  | D6(Re,Im) |  | C56(Re,Im) |  | D56(Re,Im) |  | C7(Re,Im) |  | D7(Re,Im) |  | C67(Re,Im) |  | D67(Re,Im) |  | 位相(deg) | RL(dB)
| 0 | 0 | 1 | 0 | 0 | -0.025444 | 1 | 0 | 0 | -0.025444 | 1 | 0 | 0 | 0 | 1 | 0 | 0 | -0.025444 | 0.39665 | 0 | 0 | 0.40195 | 1 | 0 | 0 | 0.13399 | 0.39665 | 0 | 0 | 0 | 1 | 0 | 0 | 0.13399 | 3.574 | 0 | 0 | -0.024879 | 1 | 0 | 0 | 0.045076 | 3.574 | 0 | 0 | 0 | 1 | 0 | 0 | 0.045076 | 3.8005 | 0 | 89.3005 | -0.00017923
| 第1複素マトリックス |  |  |  | 第2複素マトリックス |  |  |  |  | 掛け算結果1 |  |  |  | 第3複素マトリックス |  |  |  | 掛け算結果2 |  |  | 第4複素マトリックス |  |  |  |  | 掛け算結果3 |  |  | 第5複素マトリックス |  |  |  |  | 掛け算結果5 |  |  | 第6複素マトリックス |  |  |  |  | 掛け算結果6 |  |  | 第7複素マトリックス |  |  |  |  | 掛け算結果7
| A1(Re,Im) |  | B1(Re,Im) |  | A2(Re,Im) |  | B2(Re,Im) |  | A12(Re,Im) |  | B12(Re,Im) |  | A3Re,Im) |  | B3(Re,Im) |  | A23(Re,Im) |  | B23(Re,Im) |  | A4(Re,Im) |  | B4(Re,Im) |  | A34(Re,Im) |  | B34(Re,Im) |  | A5Re,Im) |  | B5(Re,Im) |  | A45(Re,Im) |  | B45(Re,Im) |  | A6(Re,Im) |  | B6(Re,Im) |  | A56(Re,Im) |  | B56(Re,Im) |  | A73Re,Im) |  | B7(Re,Im) |  | A67(Re,Im) |  | B67(Re,Im) |  | 減衰量(dB) | ABS(Zin)
1.1308 | 1 | 0 | 0 | -5.0246 | 1 | 0 | 0 | 0 | 0.87347 | 0 | 0 | -5.0246 | 1 | 0 | 0 | -23.7086 | 0.87347 | 0 | 0 | -25.7334 | 1 | 0 | 0 | 0 | 11.2348 | 0 | 0 | -25.7334 | 1 | 0 | 0 | -23.7086 | 11.2348 | 0 | 0 | -292.095 | 1 | 0 | 0 | 0 | 4.0446 | 0 | 0 | -292.095 | 1 | 0 | 0 | -5.0246 | 4.0446 | 0 | 0 | -312.4174 | -43.8756 | 85.7685
| C1(Re,Im) |  | D1(Re,Im) |  | C2(Re,Im) |  | D2(Re,Im) |  | C12(Re,Im) |  | D12(Re,Im) |  | C3(Re,Im) |  | D3(Re,Im) |  | C23(Re,Im) |  | D23(Re,Im) |  | C4(Re,Im) |  | D4(Re,Im) |  | C34(Re,Im) |  | D34(Re,Im) |  | C5(Re,Im) |  | D5(Re,Im) |  | C45(Re,Im) |  | D45(Re,Im) |  | C6(Re,Im) |  | D6(Re,Im) |  | C56(Re,Im) |  | D56(Re,Im) |  | C7(Re,Im) |  | D7(Re,Im) |  | C67(Re,Im) |  | D67(Re,Im) |  | 位相(deg) | RL(dB)
| 0 | 0 | 1 | 0 | 0 | -0.025182 | 1 | 0 | 0 | -0.025182 | 1 | 0 | 0 | 0 | 1 | 0 | 0 | -0.025182 | 0.40298 | 0 | 0 | 0.40264 | 1 | 0 | 0 | 0.13708 | 0.40298 | 0 | 0 | 0 | 1 | 0 | 0 | 0.13708 | 3.6529 | 0 | 0 | -0.024616 | 1 | 0 | 0 | 0.047157 | 3.6529 | 0 | 0 | 0 | 1 | 0 | 0 | 0.047157 | 3.8898 | 0 | 89.2867 | -0.00017792
| 第1複素マトリックス |  |  |  | 第2複素マトリックス |  |  |  |  | 掛け算結果1 |  |  |  | 第3複素マトリックス |  |  |  | 掛け算結果2 |  |  | 第4複素マトリックス |  |  |  |  | 掛け算結果3 |  |  | 第5複素マトリックス |  |  |  |  | 掛け算結果5 |  |  | 第6複素マトリックス |  |  |  |  | 掛け算結果6 |  |  | 第7複素マトリックス |  |  |  |  | 掛け算結果7
| A1(Re,Im) |  | B1(Re,Im) |  | A2(Re,Im) |  | B2(Re,Im) |  | A12(Re,Im) |  | B12(Re,Im) |  | A3Re,Im) |  | B3(Re,Im) |  | A23(Re,Im) |  | B23(Re,Im) |  | A4(Re,Im) |  | B4(Re,Im) |  | A34(Re,Im) |  | B34(Re,Im) |  | A5Re,Im) |  | B5(Re,Im) |  | A45(Re,Im) |  | B45(Re,Im) |  | A6(Re,Im) |  | B6(Re,Im) |  | A56(Re,Im) |  | B56(Re,Im) |  | A73Re,Im) |  | B7(Re,Im) |  | A67(Re,Im) |  | B67(Re,Im) |  | 減衰量(dB) | ABS(Zin)
1.131 | 1 | 0 | 0 | -5.0237 | 1 | 0 | 0 | 0 | 0.87481 | 0 | 0 | -5.0237 | 1 | 0 | 0 | -23.7044 | 0.87481 | 0 | 0 | -25.7606 | 1 | 0 | 0 | 0 | 11.2649 | 0 | 0 | -25.7606 | 1 | 0 | 0 | -23.7044 | 11.2649 | 0 | 0 | -292.7878 | 1 | 0 | 0 | 0 | 4.1345 | 0 | 0 | -292.7878 | 1 | 0 | 0 | -5.0237 | 4.1345 | 0 | 0 | -313.5581 | -43.9073 | 83.8925
| C1(Re,Im) |  | D1(Re,Im) |  | C2(Re,Im) |  | D2(Re,Im) |  | C12(Re,Im) |  | D12(Re,Im) |  | C3(Re,Im) |  | D3(Re,Im) |  | C23(Re,Im) |  | D23(Re,Im) |  | C4(Re,Im) |  | D4(Re,Im) |  | C34(Re,Im) |  | D34(Re,Im) |  | C5(Re,Im) |  | D5(Re,Im) |  | C45(Re,Im) |  | D45(Re,Im) |  | C6(Re,Im) |  | D6(Re,Im) |  | C56(Re,Im) |  | D56(Re,Im) |  | C7(Re,Im) |  | D7(Re,Im) |  | C67(Re,Im) |  | D67(Re,Im) |  | 位相(deg) | RL(dB)
| 0 | 0 | 1 | 0 | 0 | -0.024919 | 1 | 0 | 0 | -0.024919 | 1 | 0 | 0 | 0 | 1 | 0 | 0 | -0.024919 | 0.40931 | 0 | 0 | 0.40333 | 1 | 0 | 0 | 0.14017 | 0.40931 | 0 | 0 | 0 | 1 | 0 | 0 | 0.14017 | 3.7319 | 0 | 0 | -0.024354 | 1 | 0 | 0 | 0.049283 | 3.7319 | 0 | 0 | 0 | 1 | 0 | 0 | 0.049283 | 3.9795 | 0 | 89.2729 | -0.00017663
| 第1複素マトリックス |  |  |  | 第2複素マトリックス |  |  |  |  | 掛け算結果1 |  |  |  | 第3複素マトリックス |  |  |  | 掛け算結果2 |  |  | 第4複素マトリックス |  |  |  |  | 掛け算結果3 |  |  | 第5複素マトリックス |  |  |  |  | 掛け算結果5 |  |  | 第6複素マトリックス |  |  |  |  | 掛け算結果6 |  |  | 第7複素マトリックス |  |  |  |  | 掛け算結果7
| A1(Re,Im) |  | B1(Re,Im) |  | A2(Re,Im) |  | B2(Re,Im) |  | A12(Re,Im) |  | B12(Re,Im) |  | A3Re,Im) |  | B3(Re,Im) |  | A23(Re,Im) |  | B23(Re,Im) |  | A4(Re,Im) |  | B4(Re,Im) |  | A34(Re,Im) |  | B34(Re,Im) |  | A5Re,Im) |  | B5(Re,Im) |  | A45(Re,Im) |  | B45(Re,Im) |  | A6(Re,Im) |  | B6(Re,Im) |  | A56(Re,Im) |  | B56(Re,Im) |  | A73Re,Im) |  | B7(Re,Im) |  | A67(Re,Im) |  | B67(Re,Im) |  | 減衰量(dB) | ABS(Zin)
1.1312 | 1 | 0 | 0 | -5.0228 | 1 | 0 | 0 | 0 | 0.87615 | 0 | 0 | -5.0228 | 1 | 0 | 0 | -23.7002 | 0.87615 | 0 | 0 | -25.7878 | 1 | 0 | 0 | 0 | 11.295 | 0 | 0 | -25.7878 | 1 | 0 | 0 | -23.7002 | 11.295 | 0 | 0 | -293.4808 | 1 | 0 | 0 | 0 | 4.2247 | 0 | 0 | -293.4808 | 1 | 0 | 0 | -5.0228 | 4.2247 | 0 | 0 | -314.7008 | -43.939 | 82.1066
| C1(Re,Im) |  | D1(Re,Im) |  | C2(Re,Im) |  | D2(Re,Im) |  | C12(Re,Im) |  | D12(Re,Im) |  | C3(Re,Im) |  | D3(Re,Im) |  | C23(Re,Im) |  | D23(Re,Im) |  | C4(Re,Im) |  | D4(Re,Im) |  | C34(Re,Im) |  | D34(Re,Im) |  | C5(Re,Im) |  | D5(Re,Im) |  | C45(Re,Im) |  | D45(Re,Im) |  | C6(Re,Im) |  | D6(Re,Im) |  | C56(Re,Im) |  | D56(Re,Im) |  | C7(Re,Im) |  | D7(Re,Im) |  | C67(Re,Im) |  | D67(Re,Im) |  | 位相(deg) | RL(dB)
| 0 | 0 | 1 | 0 | 0 | -0.024657 | 1 | 0 | 0 | -0.024657 | 1 | 0 | 0 | 0 | 1 | 0 | 0 | -0.024657 | 0.41563 | 0 | 0 | 0.40402 | 1 | 0 | 0 | 0.14327 | 0.41563 | 0 | 0 | 0 | 1 | 0 | 0 | 0.14327 | 3.8111 | 0 | 0 | -0.024091 | 1 | 0 | 0 | 0.051454 | 3.8111 | 0 | 0 | 0 | 1 | 0 | 0 | 0.051454 | 4.0695 | 0 | 89.2591 | -0.00017535
| 第1複素マトリックス |  |  |  | 第2複素マトリックス |  |  |  |  | 掛け算結果1 |  |  |  | 第3複素マトリックス |  |  |  | 掛け算結果2 |  |  | 第4複素マトリックス |  |  |  |  | 掛け算結果3 |  |  | 第5複素マトリックス |  |  |  |  | 掛け算結果5 |  |  | 第6複素マトリックス |  |  |  |  | 掛け算結果6 |  |  | 第7複素マトリックス |  |  |  |  | 掛け算結果7
| A1(Re,Im) |  | B1(Re,Im) |  | A2(Re,Im) |  | B2(Re,Im) |  | A12(Re,Im) |  | B12(Re,Im) |  | A3Re,Im) |  | B3(Re,Im) |  | A23(Re,Im) |  | B23(Re,Im) |  | A4(Re,Im) |  | B4(Re,Im) |  | A34(Re,Im) |  | B34(Re,Im) |  | A5Re,Im) |  | B5(Re,Im) |  | A45(Re,Im) |  | B45(Re,Im) |  | A6(Re,Im) |  | B6(Re,Im) |  | A56(Re,Im) |  | B56(Re,Im) |  | A73Re,Im) |  | B7(Re,Im) |  | A67(Re,Im) |  | B67(Re,Im) |  | 減衰量(dB) | ABS(Zin)
1.1314 | 1 | 0 | 0 | -5.0219 | 1 | 0 | 0 | 0 | 0.87749 | 0 | 0 | -5.0219 | 1 | 0 | 0 | -23.696 | 0.87749 | 0 | 0 | -25.815 | 1 | 0 | 0 | 0 | 11.3251 | 0 | 0 | -25.815 | 1 | 0 | 0 | -23.696 | 11.3251 | 0 | 0 | -294.1742 | 1 | 0 | 0 | 0 | 4.3153 | 0 | 0 | -294.1742 | 1 | 0 | 0 | -5.0219 | 4.3153 | 0 | 0 | -315.8454 | -43.9705 | 80.4043
| C1(Re,Im) |  | D1(Re,Im) |  | C2(Re,Im) |  | D2(Re,Im) |  | C12(Re,Im) |  | D12(Re,Im) |  | C3(Re,Im) |  | D3(Re,Im) |  | C23(Re,Im) |  | D23(Re,Im) |  | C4(Re,Im) |  | D4(Re,Im) |  | C34(Re,Im) |  | D34(Re,Im) |  | C5(Re,Im) |  | D5(Re,Im) |  | C45(Re,Im) |  | D45(Re,Im) |  | C6(Re,Im) |  | D6(Re,Im) |  | C56(Re,Im) |  | D56(Re,Im) |  | C7(Re,Im) |  | D7(Re,Im) |  | C67(Re,Im) |  | D67(Re,Im) |  | 位相(deg) | RL(dB)
| 0 | 0 | 1 | 0 | 0 | -0.024394 | 1 | 0 | 0 | -0.024394 | 1 | 0 | 0 | 0 | 1 | 0 | 0 | -0.024394 | 0.42195 | 0 | 0 | 0.40471 | 1 | 0 | 0 | 0.14637 | 0.42195 | 0 | 0 | 0 | 1 | 0 | 0 | 0.14637 | 3.8904 | 0 | 0 | -0.023829 | 1 | 0 | 0 | 0.05367 | 3.8904 | 0 | 0 | 0 | 1 | 0 | 0 | 0.05367 | 4.1599 | 0 | 89.2454 | -0.00017408
| 第1複素マトリックス |  |  |  | 第2複素マトリックス |  |  |  |  | 掛け算結果1 |  |  |  | 第3複素マトリックス |  |  |  | 掛け算結果2 |  |  | 第4複素マトリックス |  |  |  |  | 掛け算結果3 |  |  | 第5複素マトリックス |  |  |  |  | 掛け算結果5 |  |  | 第6複素マトリックス |  |  |  |  | 掛け算結果6 |  |  | 第7複素マトリックス |  |  |  |  | 掛け算結果7
| A1(Re,Im) |  | B1(Re,Im) |  | A2(Re,Im) |  | B2(Re,Im) |  | A12(Re,Im) |  | B12(Re,Im) |  | A3Re,Im) |  | B3(Re,Im) |  | A23(Re,Im) |  | B23(Re,Im) |  | A4(Re,Im) |  | B4(Re,Im) |  | A34(Re,Im) |  | B34(Re,Im) |  | A5Re,Im) |  | B5(Re,Im) |  | A45(Re,Im) |  | B45(Re,Im) |  | A6(Re,Im) |  | B6(Re,Im) |  | A56(Re,Im) |  | B56(Re,Im) |  | A73Re,Im) |  | B7(Re,Im) |  | A67(Re,Im) |  | B67(Re,Im) |  | 減衰量(dB) | ABS(Zin)
1.1316 | 1 | 0 | 0 | -5.021 | 1 | 0 | 0 | 0 | 0.87883 | 0 | 0 | -5.021 | 1 | 0 | 0 | -23.6918 | 0.87883 | 0 | 0 | -25.8422 | 1 | 0 | 0 | 0 | 11.3552 | 0 | 0 | -25.8422 | 1 | 0 | 0 | -23.6918 | 11.3552 | 0 | 0 | -294.8678 | 1 | 0 | 0 | 0 | 4.4063 | 0 | 0 | -294.8678 | 1 | 0 | 0 | -5.021 | 4.4063 | 0 | 0 | -316.992 | -44.0021 | 78.7797
| C1(Re,Im) |  | D1(Re,Im) |  | C2(Re,Im) |  | D2(Re,Im) |  | C12(Re,Im) |  | D12(Re,Im) |  | C3(Re,Im) |  | D3(Re,Im) |  | C23(Re,Im) |  | D23(Re,Im) |  | C4(Re,Im) |  | D4(Re,Im) |  | C34(Re,Im) |  | D34(Re,Im) |  | C5(Re,Im) |  | D5(Re,Im) |  | C45(Re,Im) |  | D45(Re,Im) |  | C6(Re,Im) |  | D6(Re,Im) |  | C56(Re,Im) |  | D56(Re,Im) |  | C7(Re,Im) |  | D7(Re,Im) |  | C67(Re,Im) |  | D67(Re,Im) |  | 位相(deg) | RL(dB)
| 0 | 0 | 1 | 0 | 0 | -0.024132 | 1 | 0 | 0 | -0.024132 | 1 | 0 | 0 | 0 | 1 | 0 | 0 | -0.024132 | 0.42827 | 0 | 0 | 0.4054 | 1 | 0 | 0 | 0.14949 | 0.42827 | 0 | 0 | 0 | 1 | 0 | 0 | 0.14949 | 3.9699 | 0 | 0 | -0.023566 | 1 | 0 | 0 | 0.055932 | 3.9699 | 0 | 0 | 0 | 1 | 0 | 0 | 0.055932 | 4.2507 | 0 | 89.2317 | -0.00017282
| 第1複素マトリックス |  |  |  | 第2複素マトリックス |  |  |  |  | 掛け算結果1 |  |  |  | 第3複素マトリックス |  |  |  | 掛け算結果2 |  |  | 第4複素マトリックス |  |  |  |  | 掛け算結果3 |  |  | 第5複素マトリックス |  |  |  |  | 掛け算結果5 |  |  | 第6複素マトリックス |  |  |  |  | 掛け算結果6 |  |  | 第7複素マトリックス |  |  |  |  | 掛け算結果7
| A1(Re,Im) |  | B1(Re,Im) |  | A2(Re,Im) |  | B2(Re,Im) |  | A12(Re,Im) |  | B12(Re,Im) |  | A3Re,Im) |  | B3(Re,Im) |  | A23(Re,Im) |  | B23(Re,Im) |  | A4(Re,Im) |  | B4(Re,Im) |  | A34(Re,Im) |  | B34(Re,Im) |  | A5Re,Im) |  | B5(Re,Im) |  | A45(Re,Im) |  | B45(Re,Im) |  | A6(Re,Im) |  | B6(Re,Im) |  | A56(Re,Im) |  | B56(Re,Im) |  | A73Re,Im) |  | B7(Re,Im) |  | A67(Re,Im) |  | B67(Re,Im) |  | 減衰量(dB) | ABS(Zin)
1.1318 | 1 | 0 | 0 | -5.0202 | 1 | 0 | 0 | 0 | 0.88017 | 0 | 0 | -5.0202 | 1 | 0 | 0 | -23.6876 | 0.88017 | 0 | 0 | -25.8693 | 1 | 0 | 0 | 0 | 11.3854 | 0 | 0 | -25.8693 | 1 | 0 | 0 | -23.6876 | 11.3854 | 0 | 0 | -295.5618 | 1 | 0 | 0 | 0 | 4.4976 | 0 | 0 | -295.5618 | 1 | 0 | 0 | -5.0202 | 4.4976 | 0 | 0 | -318.1406 | -44.0335 | 77.2274
| C1(Re,Im) |  | D1(Re,Im) |  | C2(Re,Im) |  | D2(Re,Im) |  | C12(Re,Im) |  | D12(Re,Im) |  | C3(Re,Im) |  | D3(Re,Im) |  | C23(Re,Im) |  | D23(Re,Im) |  | C4(Re,Im) |  | D4(Re,Im) |  | C34(Re,Im) |  | D34(Re,Im) |  | C5(Re,Im) |  | D5(Re,Im) |  | C45(Re,Im) |  | D45(Re,Im) |  | C6(Re,Im) |  | D6(Re,Im) |  | C56(Re,Im) |  | D56(Re,Im) |  | C7(Re,Im) |  | D7(Re,Im) |  | C67(Re,Im) |  | D67(Re,Im) |  | 位相(deg) | RL(dB)
| 0 | 0 | 1 | 0 | 0 | -0.02387 | 1 | 0 | 0 | -0.02387 | 1 | 0 | 0 | 0 | 1 | 0 | 0 | -0.02387 | 0.43458 | 0 | 0 | 0.40609 | 1 | 0 | 0 | 0.15261 | 0.43458 | 0 | 0 | 0 | 1 | 0 | 0 | 0.15261 | 4.0495 | 0 | 0 | -0.023304 | 1 | 0 | 0 | 0.058239 | 4.0495 | 0 | 0 | 0 | 1 | 0 | 0 | 0.058239 | 4.3419 | 0 | 89.2181 | -0.00017157
| 第1複素マトリックス |  |  |  | 第2複素マトリックス |  |  |  |  | 掛け算結果1 |  |  |  | 第3複素マトリックス |  |  |  | 掛け算結果2 |  |  | 第4複素マトリックス |  |  |  |  | 掛け算結果3 |  |  | 第5複素マトリックス |  |  |  |  | 掛け算結果5 |  |  | 第6複素マトリックス |  |  |  |  | 掛け算結果6 |  |  | 第7複素マトリックス |  |  |  |  | 掛け算結果7
| A1(Re,Im) |  | B1(Re,Im) |  | A2(Re,Im) |  | B2(Re,Im) |  | A12(Re,Im) |  | B12(Re,Im) |  | A3Re,Im) |  | B3(Re,Im) |  | A23(Re,Im) |  | B23(Re,Im) |  | A4(Re,Im) |  | B4(Re,Im) |  | A34(Re,Im) |  | B34(Re,Im) |  | A5Re,Im) |  | B5(Re,Im) |  | A45(Re,Im) |  | B45(Re,Im) |  | A6(Re,Im) |  | B6(Re,Im) |  | A56(Re,Im) |  | B56(Re,Im) |  | A73Re,Im) |  | B7(Re,Im) |  | A67(Re,Im) |  | B67(Re,Im) |  | 減衰量(dB) | ABS(Zin)
1.132 | 1 | 0 | 0 | -5.0193 | 1 | 0 | 0 | 0 | 0.88151 | 0 | 0 | -5.0193 | 1 | 0 | 0 | -23.6834 | 0.88151 | 0 | 0 | -25.8964 | 1 | 0 | 0 | 0 | 11.4156 | 0 | 0 | -25.8964 | 1 | 0 | 0 | -23.6834 | 11.4156 | 0 | 0 | -296.256 | 1 | 0 | 0 | 0 | 4.5893 | 0 | 0 | -296.256 | 1 | 0 | 0 | -5.0193 | 4.5893 | 0 | 0 | -319.2911 | -44.065 | 75.7424
| C1(Re,Im) |  | D1(Re,Im) |  | C2(Re,Im) |  | D2(Re,Im) |  | C12(Re,Im) |  | D12(Re,Im) |  | C3(Re,Im) |  | D3(Re,Im) |  | C23(Re,Im) |  | D23(Re,Im) |  | C4(Re,Im) |  | D4(Re,Im) |  | C34(Re,Im) |  | D34(Re,Im) |  | C5(Re,Im) |  | D5(Re,Im) |  | C45(Re,Im) |  | D45(Re,Im) |  | C6(Re,Im) |  | D6(Re,Im) |  | C56(Re,Im) |  | D56(Re,Im) |  | C7(Re,Im) |  | D7(Re,Im) |  | C67(Re,Im) |  | D67(Re,Im) |  | 位相(deg) | RL(dB)
| 0 | 0 | 1 | 0 | 0 | -0.023608 | 1 | 0 | 0 | -0.023608 | 1 | 0 | 0 | 0 | 1 | 0 | 0 | -0.023608 | 0.44089 | 0 | 0 | 0.40678 | 1 | 0 | 0 | 0.15574 | 0.44089 | 0 | 0 | 0 | 1 | 0 | 0 | 0.15574 | 4.1293 | 0 | 0 | -0.023042 | 1 | 0 | 0 | 0.060591 | 4.1293 | 0 | 0 | 0 | 1 | 0 | 0 | 0.060591 | 4.4334 | 0 | 89.2045 | -0.00017033
| 第1複素マトリックス |  |  |  | 第2複素マトリックス |  |  |  |  | 掛け算結果1 |  |  |  | 第3複素マトリックス |  |  |  | 掛け算結果2 |  |  | 第4複素マトリックス |  |  |  |  | 掛け算結果3 |  |  | 第5複素マトリックス |  |  |  |  | 掛け算結果5 |  |  | 第6複素マトリックス |  |  |  |  | 掛け算結果6 |  |  | 第7複素マトリックス |  |  |  |  | 掛け算結果7
| A1(Re,Im) |  | B1(Re,Im) |  | A2(Re,Im) |  | B2(Re,Im) |  | A12(Re,Im) |  | B12(Re,Im) |  | A3Re,Im) |  | B3(Re,Im) |  | A23(Re,Im) |  | B23(Re,Im) |  | A4(Re,Im) |  | B4(Re,Im) |  | A34(Re,Im) |  | B34(Re,Im) |  | A5Re,Im) |  | B5(Re,Im) |  | A45(Re,Im) |  | B45(Re,Im) |  | A6(Re,Im) |  | B6(Re,Im) |  | A56(Re,Im) |  | B56(Re,Im) |  | A73Re,Im) |  | B7(Re,Im) |  | A67(Re,Im) |  | B67(Re,Im) |  | 減衰量(dB) | ABS(Zin)
1.1322 | 1 | 0 | 0 | -5.0184 | 1 | 0 | 0 | 0 | 0.88284 | 0 | 0 | -5.0184 | 1 | 0 | 0 | -23.6793 | 0.88284 | 0 | 0 | -25.9235 | 1 | 0 | 0 | 0 | 11.4458 | 0 | 0 | -25.9235 | 1 | 0 | 0 | -23.6793 | 11.4458 | 0 | 0 | -296.9505 | 1 | 0 | 0 | 0 | 4.6814 | 0 | 0 | -296.9505 | 1 | 0 | 0 | -5.0184 | 4.6814 | 0 | 0 | -320.4436 | -44.0963 | 74.3204
| C1(Re,Im) |  | D1(Re,Im) |  | C2(Re,Im) |  | D2(Re,Im) |  | C12(Re,Im) |  | D12(Re,Im) |  | C3(Re,Im) |  | D3(Re,Im) |  | C23(Re,Im) |  | D23(Re,Im) |  | C4(Re,Im) |  | D4(Re,Im) |  | C34(Re,Im) |  | D34(Re,Im) |  | C5(Re,Im) |  | D5(Re,Im) |  | C45(Re,Im) |  | D45(Re,Im) |  | C6(Re,Im) |  | D6(Re,Im) |  | C56(Re,Im) |  | D56(Re,Im) |  | C7(Re,Im) |  | D7(Re,Im) |  | C67(Re,Im) |  | D67(Re,Im) |  | 位相(deg) | RL(dB)
| 0 | 0 | 1 | 0 | 0 | -0.023345 | 1 | 0 | 0 | -0.023345 | 1 | 0 | 0 | 0 | 1 | 0 | 0 | -0.023345 | 0.4472 | 0 | 0 | 0.40747 | 1 | 0 | 0 | 0.15887 | 0.4472 | 0 | 0 | 0 | 1 | 0 | 0 | 0.15887 | 4.2092 | 0 | 0 | -0.022779 | 1 | 0 | 0 | 0.06299 | 4.2092 | 0 | 0 | 0 | 1 | 0 | 0 | 0.06299 | 4.5253 | 0 | 89.1909 | -0.00016911
| 第1複素マトリックス |  |  |  | 第2複素マトリックス |  |  |  |  | 掛け算結果1 |  |  |  | 第3複素マトリックス |  |  |  | 掛け算結果2 |  |  | 第4複素マトリックス |  |  |  |  | 掛け算結果3 |  |  | 第5複素マトリックス |  |  |  |  | 掛け算結果5 |  |  | 第6複素マトリックス |  |  |  |  | 掛け算結果6 |  |  | 第7複素マトリックス |  |  |  |  | 掛け算結果7
| A1(Re,Im) |  | B1(Re,Im) |  | A2(Re,Im) |  | B2(Re,Im) |  | A12(Re,Im) |  | B12(Re,Im) |  | A3Re,Im) |  | B3(Re,Im) |  | A23(Re,Im) |  | B23(Re,Im) |  | A4(Re,Im) |  | B4(Re,Im) |  | A34(Re,Im) |  | B34(Re,Im) |  | A5Re,Im) |  | B5(Re,Im) |  | A45(Re,Im) |  | B45(Re,Im) |  | A6(Re,Im) |  | B6(Re,Im) |  | A56(Re,Im) |  | B56(Re,Im) |  | A73Re,Im) |  | B7(Re,Im) |  | A67(Re,Im) |  | B67(Re,Im) |  | 減衰量(dB) | ABS(Zin)
1.1324 | 1 | 0 | 0 | -5.0175 | 1 | 0 | 0 | 0 | 0.88418 | 0 | 0 | -5.0175 | 1 | 0 | 0 | -23.6751 | 0.88418 | 0 | 0 | -25.9505 | 1 | 0 | 0 | 0 | 11.476 | 0 | 0 | -25.9505 | 1 | 0 | 0 | -23.6751 | 11.476 | 0 | 0 | -297.6452 | 1 | 0 | 0 | 0 | 4.7739 | 0 | 0 | -297.6452 | 1 | 0 | 0 | -5.0175 | 4.7739 | 0 | 0 | -321.598 | -44.1276 | 72.9572
| C1(Re,Im) |  | D1(Re,Im) |  | C2(Re,Im) |  | D2(Re,Im) |  | C12(Re,Im) |  | D12(Re,Im) |  | C3(Re,Im) |  | D3(Re,Im) |  | C23(Re,Im) |  | D23(Re,Im) |  | C4(Re,Im) |  | D4(Re,Im) |  | C34(Re,Im) |  | D34(Re,Im) |  | C5(Re,Im) |  | D5(Re,Im) |  | C45(Re,Im) |  | D45(Re,Im) |  | C6(Re,Im) |  | D6(Re,Im) |  | C56(Re,Im) |  | D56(Re,Im) |  | C7(Re,Im) |  | D7(Re,Im) |  | C67(Re,Im) |  | D67(Re,Im) |  | 位相(deg) | RL(dB)
| 0 | 0 | 1 | 0 | 0 | -0.023083 | 1 | 0 | 0 | -0.023083 | 1 | 0 | 0 | 0 | 1 | 0 | 0 | -0.023083 | 0.4535 | 0 | 0 | 0.40815 | 1 | 0 | 0 | 0.16201 | 0.4535 | 0 | 0 | 0 | 1 | 0 | 0 | 0.16201 | 4.2892 | 0 | 0 | -0.022517 | 1 | 0 | 0 | 0.065434 | 4.2892 | 0 | 0 | 0 | 1 | 0 | 0 | 0.065434 | 4.6175 | 0 | 89.1774 | -0.00016789
| 第1複素マトリックス |  |  |  | 第2複素マトリックス |  |  |  |  | 掛け算結果1 |  |  |  | 第3複素マトリックス |  |  |  | 掛け算結果2 |  |  | 第4複素マトリックス |  |  |  |  | 掛け算結果3 |  |  | 第5複素マトリックス |  |  |  |  | 掛け算結果5 |  |  | 第6複素マトリックス |  |  |  |  | 掛け算結果6 |  |  | 第7複素マトリックス |  |  |  |  | 掛け算結果7
| A1(Re,Im) |  | B1(Re,Im) |  | A2(Re,Im) |  | B2(Re,Im) |  | A12(Re,Im) |  | B12(Re,Im) |  | A3Re,Im) |  | B3(Re,Im) |  | A23(Re,Im) |  | B23(Re,Im) |  | A4(Re,Im) |  | B4(Re,Im) |  | A34(Re,Im) |  | B34(Re,Im) |  | A5Re,Im) |  | B5(Re,Im) |  | A45(Re,Im) |  | B45(Re,Im) |  | A6(Re,Im) |  | B6(Re,Im) |  | A56(Re,Im) |  | B56(Re,Im) |  | A73Re,Im) |  | B7(Re,Im) |  | A67(Re,Im) |  | B67(Re,Im) |  | 減衰量(dB) | ABS(Zin)
1.1326 | 1 | 0 | 0 | -5.0166 | 1 | 0 | 0 | 0 | 0.88551 | 0 | 0 | -5.0166 | 1 | 0 | 0 | -23.6709 | 0.88551 | 0 | 0 | -25.9775 | 1 | 0 | 0 | 0 | 11.5062 | 0 | 0 | -25.9775 | 1 | 0 | 0 | -23.6709 | 11.5062 | 0 | 0 | -298.3403 | 1 | 0 | 0 | 0 | 4.8667 | 0 | 0 | -298.3403 | 1 | 0 | 0 | -5.0166 | 4.8667 | 0 | 0 | -322.7545 | -44.1588 | 71.6493
| C1(Re,Im) |  | D1(Re,Im) |  | C2(Re,Im) |  | D2(Re,Im) |  | C12(Re,Im) |  | D12(Re,Im) |  | C3(Re,Im) |  | D3(Re,Im) |  | C23(Re,Im) |  | D23(Re,Im) |  | C4(Re,Im) |  | D4(Re,Im) |  | C34(Re,Im) |  | D34(Re,Im) |  | C5(Re,Im) |  | D5(Re,Im) |  | C45(Re,Im) |  | D45(Re,Im) |  | C6(Re,Im) |  | D6(Re,Im) |  | C56(Re,Im) |  | D56(Re,Im) |  | C7(Re,Im) |  | D7(Re,Im) |  | C67(Re,Im) |  | D67(Re,Im) |  | 位相(deg) | RL(dB)
| 0 | 0 | 1 | 0 | 0 | -0.022821 | 1 | 0 | 0 | -0.022821 | 1 | 0 | 0 | 0 | 1 | 0 | 0 | -0.022821 | 0.4598 | 0 | 0 | 0.40884 | 1 | 0 | 0 | 0.16516 | 0.4598 | 0 | 0 | 0 | 1 | 0 | 0 | 0.16516 | 4.3694 | 0 | 0 | -0.022255 | 1 | 0 | 0 | 0.067923 | 4.3694 | 0 | 0 | 0 | 1 | 0 | 0 | 0.067923 | 4.7101 | 0 | 89.1639 | -0.00016669
| 第1複素マトリックス |  |  |  | 第2複素マトリックス |  |  |  |  | 掛け算結果1 |  |  |  | 第3複素マトリックス |  |  |  | 掛け算結果2 |  |  | 第4複素マトリックス |  |  |  |  | 掛け算結果3 |  |  | 第5複素マトリックス |  |  |  |  | 掛け算結果5 |  |  | 第6複素マトリックス |  |  |  |  | 掛け算結果6 |  |  | 第7複素マトリックス |  |  |  |  | 掛け算結果7
| A1(Re,Im) |  | B1(Re,Im) |  | A2(Re,Im) |  | B2(Re,Im) |  | A12(Re,Im) |  | B12(Re,Im) |  | A3Re,Im) |  | B3(Re,Im) |  | A23(Re,Im) |  | B23(Re,Im) |  | A4(Re,Im) |  | B4(Re,Im) |  | A34(Re,Im) |  | B34(Re,Im) |  | A5Re,Im) |  | B5(Re,Im) |  | A45(Re,Im) |  | B45(Re,Im) |  | A6(Re,Im) |  | B6(Re,Im) |  | A56(Re,Im) |  | B56(Re,Im) |  | A73Re,Im) |  | B7(Re,Im) |  | A67(Re,Im) |  | B67(Re,Im) |  | 減衰量(dB) | ABS(Zin)
1.1328 | 1 | 0 | 0 | -5.0157 | 1 | 0 | 0 | 0 | 0.88685 | 0 | 0 | -5.0157 | 1 | 0 | 0 | -23.6667 | 0.88685 | 0 | 0 | -26.0045 | 1 | 0 | 0 | 0 | 11.5365 | 0 | 0 | -26.0045 | 1 | 0 | 0 | -23.6667 | 11.5365 | 0 | 0 | -299.0356 | 1 | 0 | 0 | 0 | 4.9598 | 0 | 0 | -299.0356 | 1 | 0 | 0 | -5.0157 | 4.9598 | 0 | 0 | -323.9128 | -44.19 | 70.3931
| C1(Re,Im) |  | D1(Re,Im) |  | C2(Re,Im) |  | D2(Re,Im) |  | C12(Re,Im) |  | D12(Re,Im) |  | C3(Re,Im) |  | D3(Re,Im) |  | C23(Re,Im) |  | D23(Re,Im) |  | C4(Re,Im) |  | D4(Re,Im) |  | C34(Re,Im) |  | D34(Re,Im) |  | C5(Re,Im) |  | D5(Re,Im) |  | C45(Re,Im) |  | D45(Re,Im) |  | C6(Re,Im) |  | D6(Re,Im) |  | C56(Re,Im) |  | D56(Re,Im) |  | C7(Re,Im) |  | D7(Re,Im) |  | C67(Re,Im) |  | D67(Re,Im) |  | 位相(deg) | RL(dB)
| 0 | 0 | 1 | 0 | 0 | -0.022559 | 1 | 0 | 0 | -0.022559 | 1 | 0 | 0 | 0 | 1 | 0 | 0 | -0.022559 | 0.46609 | 0 | 0 | 0.40953 | 1 | 0 | 0 | 0.16832 | 0.46609 | 0 | 0 | 0 | 1 | 0 | 0 | 0.16832 | 4.4497 | 0 | 0 | -0.021993 | 1 | 0 | 0 | 0.070459 | 4.4497 | 0 | 0 | 0 | 1 | 0 | 0 | 0.070459 | 4.8031 | 0 | 89.1505 | -0.0001655
| 第1複素マトリックス |  |  |  | 第2複素マトリックス |  |  |  |  | 掛け算結果1 |  |  |  | 第3複素マトリックス |  |  |  | 掛け算結果2 |  |  | 第4複素マトリックス |  |  |  |  | 掛け算結果3 |  |  | 第5複素マトリックス |  |  |  |  | 掛け算結果5 |  |  | 第6複素マトリックス |  |  |  |  | 掛け算結果6 |  |  | 第7複素マトリックス |  |  |  |  | 掛け算結果7
| A1(Re,Im) |  | B1(Re,Im) |  | A2(Re,Im) |  | B2(Re,Im) |  | A12(Re,Im) |  | B12(Re,Im) |  | A3Re,Im) |  | B3(Re,Im) |  | A23(Re,Im) |  | B23(Re,Im) |  | A4(Re,Im) |  | B4(Re,Im) |  | A34(Re,Im) |  | B34(Re,Im) |  | A5Re,Im) |  | B5(Re,Im) |  | A45(Re,Im) |  | B45(Re,Im) |  | A6(Re,Im) |  | B6(Re,Im) |  | A56(Re,Im) |  | B56(Re,Im) |  | A73Re,Im) |  | B7(Re,Im) |  | A67(Re,Im) |  | B67(Re,Im) |  | 減衰量(dB) | ABS(Zin)
1.133 | 1 | 0 | 0 | -5.0148 | 1 | 0 | 0 | 0 | 0.88818 | 0 | 0 | -5.0148 | 1 | 0 | 0 | -23.6625 | 0.88818 | 0 | 0 | -26.0315 | 1 | 0 | 0 | 0 | 11.5668 | 0 | 0 | -26.0315 | 1 | 0 | 0 | -23.6625 | 11.5668 | 0 | 0 | -299.7313 | 1 | 0 | 0 | 0 | 5.0534 | 0 | 0 | -299.7313 | 1 | 0 | 0 | -5.0148 | 5.0534 | 0 | 0 | -325.0732 | -44.2211 | 69.1856
| C1(Re,Im) |  | D1(Re,Im) |  | C2(Re,Im) |  | D2(Re,Im) |  | C12(Re,Im) |  | D12(Re,Im) |  | C3(Re,Im) |  | D3(Re,Im) |  | C23(Re,Im) |  | D23(Re,Im) |  | C4(Re,Im) |  | D4(Re,Im) |  | C34(Re,Im) |  | D34(Re,Im) |  | C5(Re,Im) |  | D5(Re,Im) |  | C45(Re,Im) |  | D45(Re,Im) |  | C6(Re,Im) |  | D6(Re,Im) |  | C56(Re,Im) |  | D56(Re,Im) |  | C7(Re,Im) |  | D7(Re,Im) |  | C67(Re,Im) |  | D67(Re,Im) |  | 位相(deg) | RL(dB)
| 0 | 0 | 1 | 0 | 0 | -0.022297 | 1 | 0 | 0 | -0.022297 | 1 | 0 | 0 | 0 | 1 | 0 | 0 | -0.022297 | 0.47239 | 0 | 0 | 0.41022 | 1 | 0 | 0 | 0.17149 | 0.47239 | 0 | 0 | 0 | 1 | 0 | 0 | 0.17149 | 4.5302 | 0 | 0 | -0.021731 | 1 | 0 | 0 | 0.073041 | 4.5302 | 0 | 0 | 0 | 1 | 0 | 0 | 0.073041 | 4.8965 | 0 | 89.137 | -0.00016432
| 第1複素マトリックス |  |  |  | 第2複素マトリックス |  |  |  |  | 掛け算結果1 |  |  |  | 第3複素マトリックス |  |  |  | 掛け算結果2 |  |  | 第4複素マトリックス |  |  |  |  | 掛け算結果3 |  |  | 第5複素マトリックス |  |  |  |  | 掛け算結果5 |  |  | 第6複素マトリックス |  |  |  |  | 掛け算結果6 |  |  | 第7複素マトリックス |  |  |  |  | 掛け算結果7
| A1(Re,Im) |  | B1(Re,Im) |  | A2(Re,Im) |  | B2(Re,Im) |  | A12(Re,Im) |  | B12(Re,Im) |  | A3Re,Im) |  | B3(Re,Im) |  | A23(Re,Im) |  | B23(Re,Im) |  | A4(Re,Im) |  | B4(Re,Im) |  | A34(Re,Im) |  | B34(Re,Im) |  | A5Re,Im) |  | B5(Re,Im) |  | A45(Re,Im) |  | B45(Re,Im) |  | A6(Re,Im) |  | B6(Re,Im) |  | A56(Re,Im) |  | B56(Re,Im) |  | A73Re,Im) |  | B7(Re,Im) |  | A67(Re,Im) |  | B67(Re,Im) |  | 減衰量(dB) | ABS(Zin)
1.1332 | 1 | 0 | 0 | -5.014 | 1 | 0 | 0 | 0 | 0.88952 | 0 | 0 | -5.014 | 1 | 0 | 0 | -23.6584 | 0.88952 | 0 | 0 | -26.0584 | 1 | 0 | 0 | 0 | 11.5971 | 0 | 0 | -26.0584 | 1 | 0 | 0 | -23.6584 | 11.5971 | 0 | 0 | -300.4272 | 1 | 0 | 0 | 0 | 5.1473 | 0 | 0 | -300.4272 | 1 | 0 | 0 | -5.014 | 5.1473 | 0 | 0 | -326.2355 | -44.2522 | 68.024
| C1(Re,Im) |  | D1(Re,Im) |  | C2(Re,Im) |  | D2(Re,Im) |  | C12(Re,Im) |  | D12(Re,Im) |  | C3(Re,Im) |  | D3(Re,Im) |  | C23(Re,Im) |  | D23(Re,Im) |  | C4(Re,Im) |  | D4(Re,Im) |  | C34(Re,Im) |  | D34(Re,Im) |  | C5(Re,Im) |  | D5(Re,Im) |  | C45(Re,Im) |  | D45(Re,Im) |  | C6(Re,Im) |  | D6(Re,Im) |  | C56(Re,Im) |  | D56(Re,Im) |  | C7(Re,Im) |  | D7(Re,Im) |  | C67(Re,Im) |  | D67(Re,Im) |  | 位相(deg) | RL(dB)
| 0 | 0 | 1 | 0 | 0 | -0.022035 | 1 | 0 | 0 | -0.022035 | 1 | 0 | 0 | 0 | 1 | 0 | 0 | -0.022035 | 0.47868 | 0 | 0 | 0.41091 | 1 | 0 | 0 | 0.17466 | 0.47868 | 0 | 0 | 0 | 1 | 0 | 0 | 0.17466 | 4.6108 | 0 | 0 | -0.021469 | 1 | 0 | 0 | 0.075669 | 4.6108 | 0 | 0 | 0 | 1 | 0 | 0 | 0.075669 | 4.9902 | 0 | 89.1237 | -0.00016314
| 第1複素マトリックス |  |  |  | 第2複素マトリックス |  |  |  |  | 掛け算結果1 |  |  |  | 第3複素マトリックス |  |  |  | 掛け算結果2 |  |  | 第4複素マトリックス |  |  |  |  | 掛け算結果3 |  |  | 第5複素マトリックス |  |  |  |  | 掛け算結果5 |  |  | 第6複素マトリックス |  |  |  |  | 掛け算結果6 |  |  | 第7複素マトリックス |  |  |  |  | 掛け算結果7
| A1(Re,Im) |  | B1(Re,Im) |  | A2(Re,Im) |  | B2(Re,Im) |  | A12(Re,Im) |  | B12(Re,Im) |  | A3Re,Im) |  | B3(Re,Im) |  | A23(Re,Im) |  | B23(Re,Im) |  | A4(Re,Im) |  | B4(Re,Im) |  | A34(Re,Im) |  | B34(Re,Im) |  | A5Re,Im) |  | B5(Re,Im) |  | A45(Re,Im) |  | B45(Re,Im) |  | A6(Re,Im) |  | B6(Re,Im) |  | A56(Re,Im) |  | B56(Re,Im) |  | A73Re,Im) |  | B7(Re,Im) |  | A67(Re,Im) |  | B67(Re,Im) |  | 減衰量(dB) | ABS(Zin)
1.1334 | 1 | 0 | 0 | -5.0131 | 1 | 0 | 0 | 0 | 0.89085 | 0 | 0 | -5.0131 | 1 | 0 | 0 | -23.6542 | 0.89085 | 0 | 0 | -26.0853 | 1 | 0 | 0 | 0 | 11.6275 | 0 | 0 | -26.0853 | 1 | 0 | 0 | -23.6542 | 11.6275 | 0 | 0 | -301.1233 | 1 | 0 | 0 | 0 | 5.2416 | 0 | 0 | -301.1233 | 1 | 0 | 0 | -5.0131 | 5.2416 | 0 | 0 | -327.3997 | -44.2832 | 66.9055
| C1(Re,Im) |  | D1(Re,Im) |  | C2(Re,Im) |  | D2(Re,Im) |  | C12(Re,Im) |  | D12(Re,Im) |  | C3(Re,Im) |  | D3(Re,Im) |  | C23(Re,Im) |  | D23(Re,Im) |  | C4(Re,Im) |  | D4(Re,Im) |  | C34(Re,Im) |  | D34(Re,Im) |  | C5(Re,Im) |  | D5(Re,Im) |  | C45(Re,Im) |  | D45(Re,Im) |  | C6(Re,Im) |  | D6(Re,Im) |  | C56(Re,Im) |  | D56(Re,Im) |  | C7(Re,Im) |  | D7(Re,Im) |  | C67(Re,Im) |  | D67(Re,Im) |  | 位相(deg) | RL(dB)
| 0 | 0 | 1 | 0 | 0 | -0.021774 | 1 | 0 | 0 | -0.021774 | 1 | 0 | 0 | 0 | 1 | 0 | 0 | -0.021774 | 0.48496 | 0 | 0 | 0.4116 | 1 | 0 | 0 | 0.17784 | 0.48496 | 0 | 0 | 0 | 1 | 0 | 0 | 0.17784 | 4.6915 | 0 | 0 | -0.021207 | 1 | 0 | 0 | 0.078343 | 4.6915 | 0 | 0 | 0 | 1 | 0 | 0 | 0.078343 | 5.0842 | 0 | 89.1103 | -0.00016198
| 第1複素マトリックス |  |  |  | 第2複素マトリックス |  |  |  |  | 掛け算結果1 |  |  |  | 第3複素マトリックス |  |  |  | 掛け算結果2 |  |  | 第4複素マトリックス |  |  |  |  | 掛け算結果3 |  |  | 第5複素マトリックス |  |  |  |  | 掛け算結果5 |  |  | 第6複素マトリックス |  |  |  |  | 掛け算結果6 |  |  | 第7複素マトリックス |  |  |  |  | 掛け算結果7
| A1(Re,Im) |  | B1(Re,Im) |  | A2(Re,Im) |  | B2(Re,Im) |  | A12(Re,Im) |  | B12(Re,Im) |  | A3Re,Im) |  | B3(Re,Im) |  | A23(Re,Im) |  | B23(Re,Im) |  | A4(Re,Im) |  | B4(Re,Im) |  | A34(Re,Im) |  | B34(Re,Im) |  | A5Re,Im) |  | B5(Re,Im) |  | A45(Re,Im) |  | B45(Re,Im) |  | A6(Re,Im) |  | B6(Re,Im) |  | A56(Re,Im) |  | B56(Re,Im) |  | A73Re,Im) |  | B7(Re,Im) |  | A67(Re,Im) |  | B67(Re,Im) |  | 減衰量(dB) | ABS(Zin)
1.1336 | 1 | 0 | 0 | -5.0122 | 1 | 0 | 0 | 0 | 0.89218 | 0 | 0 | -5.0122 | 1 | 0 | 0 | -23.65 | 0.89218 | 0 | 0 | -26.1122 | 1 | 0 | 0 | 0 | 11.6578 | 0 | 0 | -26.1122 | 1 | 0 | 0 | -23.65 | 11.6578 | 0 | 0 | -301.8198 | 1 | 0 | 0 | 0 | 5.3362 | 0 | 0 | -301.8198 | 1 | 0 | 0 | -5.0122 | 5.3362 | 0 | 0 | -328.5659 | -44.3142 | 65.8277
| C1(Re,Im) |  | D1(Re,Im) |  | C2(Re,Im) |  | D2(Re,Im) |  | C12(Re,Im) |  | D12(Re,Im) |  | C3(Re,Im) |  | D3(Re,Im) |  | C23(Re,Im) |  | D23(Re,Im) |  | C4(Re,Im) |  | D4(Re,Im) |  | C34(Re,Im) |  | D34(Re,Im) |  | C5(Re,Im) |  | D5(Re,Im) |  | C45(Re,Im) |  | D45(Re,Im) |  | C6(Re,Im) |  | D6(Re,Im) |  | C56(Re,Im) |  | D56(Re,Im) |  | C7(Re,Im) |  | D7(Re,Im) |  | C67(Re,Im) |  | D67(Re,Im) |  | 位相(deg) | RL(dB)
| 0 | 0 | 1 | 0 | 0 | -0.021512 | 1 | 0 | 0 | -0.021512 | 1 | 0 | 0 | 0 | 1 | 0 | 0 | -0.021512 | 0.49125 | 0 | 0 | 0.41228 | 1 | 0 | 0 | 0.18102 | 0.49125 | 0 | 0 | 0 | 1 | 0 | 0 | 0.18102 | 4.7724 | 0 | 0 | -0.020945 | 1 | 0 | 0 | 0.081063 | 4.7724 | 0 | 0 | 0 | 1 | 0 | 0 | 0.081063 | 5.1787 | 0 | 89.097 | -0.00016083
| 第1複素マトリックス |  |  |  | 第2複素マトリックス |  |  |  |  | 掛け算結果1 |  |  |  | 第3複素マトリックス |  |  |  | 掛け算結果2 |  |  | 第4複素マトリックス |  |  |  |  | 掛け算結果3 |  |  | 第5複素マトリックス |  |  |  |  | 掛け算結果5 |  |  | 第6複素マトリックス |  |  |  |  | 掛け算結果6 |  |  | 第7複素マトリックス |  |  |  |  | 掛け算結果7
| A1(Re,Im) |  | B1(Re,Im) |  | A2(Re,Im) |  | B2(Re,Im) |  | A12(Re,Im) |  | B12(Re,Im) |  | A3Re,Im) |  | B3(Re,Im) |  | A23(Re,Im) |  | B23(Re,Im) |  | A4(Re,Im) |  | B4(Re,Im) |  | A34(Re,Im) |  | B34(Re,Im) |  | A5Re,Im) |  | B5(Re,Im) |  | A45(Re,Im) |  | B45(Re,Im) |  | A6(Re,Im) |  | B6(Re,Im) |  | A56(Re,Im) |  | B56(Re,Im) |  | A73Re,Im) |  | B7(Re,Im) |  | A67(Re,Im) |  | B67(Re,Im) |  | 減衰量(dB) | ABS(Zin)
1.1338 | 1 | 0 | 0 | -5.0113 | 1 | 0 | 0 | 0 | 0.89351 | 0 | 0 | -5.0113 | 1 | 0 | 0 | -23.6458 | 0.89351 | 0 | 0 | -26.1391 | 1 | 0 | 0 | 0 | 11.6882 | 0 | 0 | -26.1391 | 1 | 0 | 0 | -23.6458 | 11.6882 | 0 | 0 | -302.5165 | 1 | 0 | 0 | 0 | 5.4312 | 0 | 0 | -302.5165 | 1 | 0 | 0 | -5.0113 | 5.4312 | 0 | 0 | -329.734 | -44.345 | 64.7884
| C1(Re,Im) |  | D1(Re,Im) |  | C2(Re,Im) |  | D2(Re,Im) |  | C12(Re,Im) |  | D12(Re,Im) |  | C3(Re,Im) |  | D3(Re,Im) |  | C23(Re,Im) |  | D23(Re,Im) |  | C4(Re,Im) |  | D4(Re,Im) |  | C34(Re,Im) |  | D34(Re,Im) |  | C5(Re,Im) |  | D5(Re,Im) |  | C45(Re,Im) |  | D45(Re,Im) |  | C6(Re,Im) |  | D6(Re,Im) |  | C56(Re,Im) |  | D56(Re,Im) |  | C7(Re,Im) |  | D7(Re,Im) |  | C67(Re,Im) |  | D67(Re,Im) |  | 位相(deg) | RL(dB)
| 0 | 0 | 1 | 0 | 0 | -0.02125 | 1 | 0 | 0 | -0.02125 | 1 | 0 | 0 | 0 | 1 | 0 | 0 | -0.02125 | 0.49753 | 0 | 0 | 0.41297 | 1 | 0 | 0 | 0.18421 | 0.49753 | 0 | 0 | 0 | 1 | 0 | 0 | 0.18421 | 4.8534 | 0 | 0 | -0.020683 | 1 | 0 | 0 | 0.08383 | 4.8534 | 0 | 0 | 0 | 1 | 0 | 0 | 0.08383 | 5.2735 | 0 | 89.0837 | -0.00015969
| 第1複素マトリックス |  |  |  | 第2複素マトリックス |  |  |  |  | 掛け算結果1 |  |  |  | 第3複素マトリックス |  |  |  | 掛け算結果2 |  |  | 第4複素マトリックス |  |  |  |  | 掛け算結果3 |  |  | 第5複素マトリックス |  |  |  |  | 掛け算結果5 |  |  | 第6複素マトリックス |  |  |  |  | 掛け算結果6 |  |  | 第7複素マトリックス |  |  |  |  | 掛け算結果7
| A1(Re,Im) |  | B1(Re,Im) |  | A2(Re,Im) |  | B2(Re,Im) |  | A12(Re,Im) |  | B12(Re,Im) |  | A3Re,Im) |  | B3(Re,Im) |  | A23(Re,Im) |  | B23(Re,Im) |  | A4(Re,Im) |  | B4(Re,Im) |  | A34(Re,Im) |  | B34(Re,Im) |  | A5Re,Im) |  | B5(Re,Im) |  | A45(Re,Im) |  | B45(Re,Im) |  | A6(Re,Im) |  | B6(Re,Im) |  | A56(Re,Im) |  | B56(Re,Im) |  | A73Re,Im) |  | B7(Re,Im) |  | A67(Re,Im) |  | B67(Re,Im) |  | 減衰量(dB) | ABS(Zin)
1.134 | 1 | 0 | 0 | -5.0104 | 1 | 0 | 0 | 0 | 0.89484 | 0 | 0 | -5.0104 | 1 | 0 | 0 | -23.6417 | 0.89484 | 0 | 0 | -26.1659 | 1 | 0 | 0 | 0 | 11.7186 | 0 | 0 | -26.1659 | 1 | 0 | 0 | -23.6417 | 11.7186 | 0 | 0 | -303.2135 | 1 | 0 | 0 | 0 | 5.5266 | 0 | 0 | -303.2135 | 1 | 0 | 0 | -5.0104 | 5.5266 | 0 | 0 | -330.9041 | -44.3759 | 63.7855
| C1(Re,Im) |  | D1(Re,Im) |  | C2(Re,Im) |  | D2(Re,Im) |  | C12(Re,Im) |  | D12(Re,Im) |  | C3(Re,Im) |  | D3(Re,Im) |  | C23(Re,Im) |  | D23(Re,Im) |  | C4(Re,Im) |  | D4(Re,Im) |  | C34(Re,Im) |  | D34(Re,Im) |  | C5(Re,Im) |  | D5(Re,Im) |  | C45(Re,Im) |  | D45(Re,Im) |  | C6(Re,Im) |  | D6(Re,Im) |  | C56(Re,Im) |  | D56(Re,Im) |  | C7(Re,Im) |  | D7(Re,Im) |  | C67(Re,Im) |  | D67(Re,Im) |  | 位相(deg) | RL(dB)
| 0 | 0 | 1 | 0 | 0 | -0.020988 | 1 | 0 | 0 | -0.020988 | 1 | 0 | 0 | 0 | 1 | 0 | 0 | -0.020988 | 0.5038 | 0 | 0 | 0.41366 | 1 | 0 | 0 | 0.18741 | 0.5038 | 0 | 0 | 0 | 1 | 0 | 0 | 0.18741 | 4.9346 | 0 | 0 | -0.020421 | 1 | 0 | 0 | 0.086644 | 4.9346 | 0 | 0 | 0 | 1 | 0 | 0 | 0.086644 | 5.3687 | 0 | 89.0705 | -0.00015856
| 第1複素マトリックス |  |  |  | 第2複素マトリックス |  |  |  |  | 掛け算結果1 |  |  |  | 第3複素マトリックス |  |  |  | 掛け算結果2 |  |  | 第4複素マトリックス |  |  |  |  | 掛け算結果3 |  |  | 第5複素マトリックス |  |  |  |  | 掛け算結果5 |  |  | 第6複素マトリックス |  |  |  |  | 掛け算結果6 |  |  | 第7複素マトリックス |  |  |  |  | 掛け算結果7
| A1(Re,Im) |  | B1(Re,Im) |  | A2(Re,Im) |  | B2(Re,Im) |  | A12(Re,Im) |  | B12(Re,Im) |  | A3Re,Im) |  | B3(Re,Im) |  | A23(Re,Im) |  | B23(Re,Im) |  | A4(Re,Im) |  | B4(Re,Im) |  | A34(Re,Im) |  | B34(Re,Im) |  | A5Re,Im) |  | B5(Re,Im) |  | A45(Re,Im) |  | B45(Re,Im) |  | A6(Re,Im) |  | B6(Re,Im) |  | A56(Re,Im) |  | B56(Re,Im) |  | A73Re,Im) |  | B7(Re,Im) |  | A67(Re,Im) |  | B67(Re,Im) |  | 減衰量(dB) | ABS(Zin)
1.1342 | 1 | 0 | 0 | -5.0095 | 1 | 0 | 0 | 0 | 0.89617 | 0 | 0 | -5.0095 | 1 | 0 | 0 | -23.6375 | 0.89617 | 0 | 0 | -26.1927 | 1 | 0 | 0 | 0 | 11.749 | 0 | 0 | -26.1927 | 1 | 0 | 0 | -23.6375 | 11.749 | 0 | 0 | -303.9108 | 1 | 0 | 0 | 0 | 5.6224 | 0 | 0 | -303.9108 | 1 | 0 | 0 | -5.0095 | 5.6224 | 0 | 0 | -332.0762 | -44.4067 | 62.8171
| C1(Re,Im) |  | D1(Re,Im) |  | C2(Re,Im) |  | D2(Re,Im) |  | C12(Re,Im) |  | D12(Re,Im) |  | C3(Re,Im) |  | D3(Re,Im) |  | C23(Re,Im) |  | D23(Re,Im) |  | C4(Re,Im) |  | D4(Re,Im) |  | C34(Re,Im) |  | D34(Re,Im) |  | C5(Re,Im) |  | D5(Re,Im) |  | C45(Re,Im) |  | D45(Re,Im) |  | C6(Re,Im) |  | D6(Re,Im) |  | C56(Re,Im) |  | D56(Re,Im) |  | C7(Re,Im) |  | D7(Re,Im) |  | C67(Re,Im) |  | D67(Re,Im) |  | 位相(deg) | RL(dB)
| 0 | 0 | 1 | 0 | 0 | -0.020727 | 1 | 0 | 0 | -0.020727 | 1 | 0 | 0 | 0 | 1 | 0 | 0 | -0.020727 | 0.51008 | 0 | 0 | 0.41435 | 1 | 0 | 0 | 0.19062 | 0.51008 | 0 | 0 | 0 | 1 | 0 | 0 | 0.19062 | 5.0159 | 0 | 0 | -0.020159 | 1 | 0 | 0 | 0.089504 | 5.0159 | 0 | 0 | 0 | 1 | 0 | 0 | 0.089504 | 5.4643 | 0 | 89.0573 | -0.00015744
| 第1複素マトリックス |  |  |  | 第2複素マトリックス |  |  |  |  | 掛け算結果1 |  |  |  | 第3複素マトリックス |  |  |  | 掛け算結果2 |  |  | 第4複素マトリックス |  |  |  |  | 掛け算結果3 |  |  | 第5複素マトリックス |  |  |  |  | 掛け算結果5 |  |  | 第6複素マトリックス |  |  |  |  | 掛け算結果6 |  |  | 第7複素マトリックス |  |  |  |  | 掛け算結果7
| A1(Re,Im) |  | B1(Re,Im) |  | A2(Re,Im) |  | B2(Re,Im) |  | A12(Re,Im) |  | B12(Re,Im) |  | A3Re,Im) |  | B3(Re,Im) |  | A23(Re,Im) |  | B23(Re,Im) |  | A4(Re,Im) |  | B4(Re,Im) |  | A34(Re,Im) |  | B34(Re,Im) |  | A5Re,Im) |  | B5(Re,Im) |  | A45(Re,Im) |  | B45(Re,Im) |  | A6(Re,Im) |  | B6(Re,Im) |  | A56(Re,Im) |  | B56(Re,Im) |  | A73Re,Im) |  | B7(Re,Im) |  | A67(Re,Im) |  | B67(Re,Im) |  | 減衰量(dB) | ABS(Zin)
1.1344 | 1 | 0 | 0 | -5.0087 | 1 | 0 | 0 | 0 | 0.8975 | 0 | 0 | -5.0087 | 1 | 0 | 0 | -23.6333 | 0.8975 | 0 | 0 | -26.2195 | 1 | 0 | 0 | 0 | 11.7795 | 0 | 0 | -26.2195 | 1 | 0 | 0 | -23.6333 | 11.7795 | 0 | 0 | -304.6083 | 1 | 0 | 0 | 0 | 5.7185 | 0 | 0 | -304.6083 | 1 | 0 | 0 | -5.0087 | 5.7185 | 0 | 0 | -333.2501 | -44.4374 | 61.8813
| C1(Re,Im) |  | D1(Re,Im) |  | C2(Re,Im) |  | D2(Re,Im) |  | C12(Re,Im) |  | D12(Re,Im) |  | C3(Re,Im) |  | D3(Re,Im) |  | C23(Re,Im) |  | D23(Re,Im) |  | C4(Re,Im) |  | D4(Re,Im) |  | C34(Re,Im) |  | D34(Re,Im) |  | C5(Re,Im) |  | D5(Re,Im) |  | C45(Re,Im) |  | D45(Re,Im) |  | C6(Re,Im) |  | D6(Re,Im) |  | C56(Re,Im) |  | D56(Re,Im) |  | C7(Re,Im) |  | D7(Re,Im) |  | C67(Re,Im) |  | D67(Re,Im) |  | 位相(deg) | RL(dB)
| 0 | 0 | 1 | 0 | 0 | -0.020465 | 1 | 0 | 0 | -0.020465 | 1 | 0 | 0 | 0 | 1 | 0 | 0 | -0.020465 | 0.51634 | 0 | 0 | 0.41503 | 1 | 0 | 0 | 0.19384 | 0.51634 | 0 | 0 | 0 | 1 | 0 | 0 | 0.19384 | 5.0973 | 0 | 0 | -0.019898 | 1 | 0 | 0 | 0.09241 | 5.0973 | 0 | 0 | 0 | 1 | 0 | 0 | 0.09241 | 5.5602 | 0 | 89.0441 | -0.00015633
| 第1複素マトリックス |  |  |  | 第2複素マトリックス |  |  |  |  | 掛け算結果1 |  |  |  | 第3複素マトリックス |  |  |  | 掛け算結果2 |  |  | 第4複素マトリックス |  |  |  |  | 掛け算結果3 |  |  | 第5複素マトリックス |  |  |  |  | 掛け算結果5 |  |  | 第6複素マトリックス |  |  |  |  | 掛け算結果6 |  |  | 第7複素マトリックス |  |  |  |  | 掛け算結果7
| A1(Re,Im) |  | B1(Re,Im) |  | A2(Re,Im) |  | B2(Re,Im) |  | A12(Re,Im) |  | B12(Re,Im) |  | A3Re,Im) |  | B3(Re,Im) |  | A23(Re,Im) |  | B23(Re,Im) |  | A4(Re,Im) |  | B4(Re,Im) |  | A34(Re,Im) |  | B34(Re,Im) |  | A5Re,Im) |  | B5(Re,Im) |  | A45(Re,Im) |  | B45(Re,Im) |  | A6(Re,Im) |  | B6(Re,Im) |  | A56(Re,Im) |  | B56(Re,Im) |  | A73Re,Im) |  | B7(Re,Im) |  | A67(Re,Im) |  | B67(Re,Im) |  | 減衰量(dB) | ABS(Zin)
1.1346 | 1 | 0 | 0 | -5.0078 | 1 | 0 | 0 | 0 | 0.89883 | 0 | 0 | -5.0078 | 1 | 0 | 0 | -23.6292 | 0.89883 | 0 | 0 | -26.2463 | 1 | 0 | 0 | 0 | 11.81 | 0 | 0 | -26.2463 | 1 | 0 | 0 | -23.6292 | 11.81 | 0 | 0 | -305.3061 | 1 | 0 | 0 | 0 | 5.815 | 0 | 0 | -305.3061 | 1 | 0 | 0 | -5.0078 | 5.815 | 0 | 0 | -334.4261 | -44.468 | 60.9766
| C1(Re,Im) |  | D1(Re,Im) |  | C2(Re,Im) |  | D2(Re,Im) |  | C12(Re,Im) |  | D12(Re,Im) |  | C3(Re,Im) |  | D3(Re,Im) |  | C23(Re,Im) |  | D23(Re,Im) |  | C4(Re,Im) |  | D4(Re,Im) |  | C34(Re,Im) |  | D34(Re,Im) |  | C5(Re,Im) |  | D5(Re,Im) |  | C45(Re,Im) |  | D45(Re,Im) |  | C6(Re,Im) |  | D6(Re,Im) |  | C56(Re,Im) |  | D56(Re,Im) |  | C7(Re,Im) |  | D7(Re,Im) |  | C67(Re,Im) |  | D67(Re,Im) |  | 位相(deg) | RL(dB)
| 0 | 0 | 1 | 0 | 0 | -0.020203 | 1 | 0 | 0 | -0.020203 | 1 | 0 | 0 | 0 | 1 | 0 | 0 | -0.020203 | 0.52261 | 0 | 0 | 0.41572 | 1 | 0 | 0 | 0.19706 | 0.52261 | 0 | 0 | 0 | 1 | 0 | 0 | 0.19706 | 5.1789 | 0 | 0 | -0.019636 | 1 | 0 | 0 | 0.095364 | 5.1789 | 0 | 0 | 0 | 1 | 0 | 0 | 0.095364 | 5.6565 | 0 | 89.031 | -0.00015523
| 第1複素マトリックス |  |  |  | 第2複素マトリックス |  |  |  |  | 掛け算結果1 |  |  |  | 第3複素マトリックス |  |  |  | 掛け算結果2 |  |  | 第4複素マトリックス |  |  |  |  | 掛け算結果3 |  |  | 第5複素マトリックス |  |  |  |  | 掛け算結果5 |  |  | 第6複素マトリックス |  |  |  |  | 掛け算結果6 |  |  | 第7複素マトリックス |  |  |  |  | 掛け算結果7
| A1(Re,Im) |  | B1(Re,Im) |  | A2(Re,Im) |  | B2(Re,Im) |  | A12(Re,Im) |  | B12(Re,Im) |  | A3Re,Im) |  | B3(Re,Im) |  | A23(Re,Im) |  | B23(Re,Im) |  | A4(Re,Im) |  | B4(Re,Im) |  | A34(Re,Im) |  | B34(Re,Im) |  | A5Re,Im) |  | B5(Re,Im) |  | A45(Re,Im) |  | B45(Re,Im) |  | A6(Re,Im) |  | B6(Re,Im) |  | A56(Re,Im) |  | B56(Re,Im) |  | A73Re,Im) |  | B7(Re,Im) |  | A67(Re,Im) |  | B67(Re,Im) |  | 減衰量(dB) | ABS(Zin)
1.1348 | 1 | 0 | 0 | -5.0069 | 1 | 0 | 0 | 0 | 0.90015 | 0 | 0 | -5.0069 | 1 | 0 | 0 | -23.625 | 0.90015 | 0 | 0 | -26.273 | 1 | 0 | 0 | 0 | 11.8405 | 0 | 0 | -26.273 | 1 | 0 | 0 | -23.625 | 11.8405 | 0 | 0 | -306.0042 | 1 | 0 | 0 | 0 | 5.9118 | 0 | 0 | -306.0042 | 1 | 0 | 0 | -5.0069 | 5.9118 | 0 | 0 | -335.6039 | -44.4986 | 60.1012
| C1(Re,Im) |  | D1(Re,Im) |  | C2(Re,Im) |  | D2(Re,Im) |  | C12(Re,Im) |  | D12(Re,Im) |  | C3(Re,Im) |  | D3(Re,Im) |  | C23(Re,Im) |  | D23(Re,Im) |  | C4(Re,Im) |  | D4(Re,Im) |  | C34(Re,Im) |  | D34(Re,Im) |  | C5(Re,Im) |  | D5(Re,Im) |  | C45(Re,Im) |  | D45(Re,Im) |  | C6(Re,Im) |  | D6(Re,Im) |  | C56(Re,Im) |  | D56(Re,Im) |  | C7(Re,Im) |  | D7(Re,Im) |  | C67(Re,Im) |  | D67(Re,Im) |  | 位相(deg) | RL(dB)
| 0 | 0 | 1 | 0 | 0 | -0.019942 | 1 | 0 | 0 | -0.019942 | 1 | 0 | 0 | 0 | 1 | 0 | 0 | -0.019942 | 0.52887 | 0 | 0 | 0.41641 | 1 | 0 | 0 | 0.20029 | 0.52887 | 0 | 0 | 0 | 1 | 0 | 0 | 0.20029 | 5.2606 | 0 | 0 | -0.019374 | 1 | 0 | 0 | 0.098364 | 5.2606 | 0 | 0 | 0 | 1 | 0 | 0 | 0.098364 | 5.7531 | 0 | 89.0179 | -0.00015414
| 第1複素マトリックス |  |  |  | 第2複素マトリックス |  |  |  |  | 掛け算結果1 |  |  |  | 第3複素マトリックス |  |  |  | 掛け算結果2 |  |  | 第4複素マトリックス |  |  |  |  | 掛け算結果3 |  |  | 第5複素マトリックス |  |  |  |  | 掛け算結果5 |  |  | 第6複素マトリックス |  |  |  |  | 掛け算結果6 |  |  | 第7複素マトリックス |  |  |  |  | 掛け算結果7
| A1(Re,Im) |  | B1(Re,Im) |  | A2(Re,Im) |  | B2(Re,Im) |  | A12(Re,Im) |  | B12(Re,Im) |  | A3Re,Im) |  | B3(Re,Im) |  | A23(Re,Im) |  | B23(Re,Im) |  | A4(Re,Im) |  | B4(Re,Im) |  | A34(Re,Im) |  | B34(Re,Im) |  | A5Re,Im) |  | B5(Re,Im) |  | A45(Re,Im) |  | B45(Re,Im) |  | A6(Re,Im) |  | B6(Re,Im) |  | A56(Re,Im) |  | B56(Re,Im) |  | A73Re,Im) |  | B7(Re,Im) |  | A67(Re,Im) |  | B67(Re,Im) |  | 減衰量(dB) | ABS(Zin)
1.135 | 1 | 0 | 0 | -5.006 | 1 | 0 | 0 | 0 | 0.90148 | 0 | 0 | -5.006 | 1 | 0 | 0 | -23.6208 | 0.90148 | 0 | 0 | -26.2997 | 1 | 0 | 0 | 0 | 11.871 | 0 | 0 | -26.2997 | 1 | 0 | 0 | -23.6208 | 11.871 | 0 | 0 | -306.7025 | 1 | 0 | 0 | 0 | 6.009 | 0 | 0 | -306.7025 | 1 | 0 | 0 | -5.006 | 6.009 | 0 | 0 | -336.7837 | -44.5292 | 59.2539
| C1(Re,Im) |  | D1(Re,Im) |  | C2(Re,Im) |  | D2(Re,Im) |  | C12(Re,Im) |  | D12(Re,Im) |  | C3(Re,Im) |  | D3(Re,Im) |  | C23(Re,Im) |  | D23(Re,Im) |  | C4(Re,Im) |  | D4(Re,Im) |  | C34(Re,Im) |  | D34(Re,Im) |  | C5(Re,Im) |  | D5(Re,Im) |  | C45(Re,Im) |  | D45(Re,Im) |  | C6(Re,Im) |  | D6(Re,Im) |  | C56(Re,Im) |  | D56(Re,Im) |  | C7(Re,Im) |  | D7(Re,Im) |  | C67(Re,Im) |  | D67(Re,Im) |  | 位相(deg) | RL(dB)
| 0 | 0 | 1 | 0 | 0 | -0.01968 | 1 | 0 | 0 | -0.01968 | 1 | 0 | 0 | 0 | 1 | 0 | 0 | -0.01968 | 0.53513 | 0 | 0 | 0.4171 | 1 | 0 | 0 | 0.20352 | 0.53513 | 0 | 0 | 0 | 1 | 0 | 0 | 0.20352 | 5.3425 | 0 | 0 | -0.019113 | 1 | 0 | 0 | 0.10141 | 5.3425 | 0 | 0 | 0 | 1 | 0 | 0 | 0.10141 | 5.8502 | 0 | 89.0048 | -0.00015306
| 第1複素マトリックス |  |  |  | 第2複素マトリックス |  |  |  |  | 掛け算結果1 |  |  |  | 第3複素マトリックス |  |  |  | 掛け算結果2 |  |  | 第4複素マトリックス |  |  |  |  | 掛け算結果3 |  |  | 第5複素マトリックス |  |  |  |  | 掛け算結果5 |  |  | 第6複素マトリックス |  |  |  |  | 掛け算結果6 |  |  | 第7複素マトリックス |  |  |  |  | 掛け算結果7
| A1(Re,Im) |  | B1(Re,Im) |  | A2(Re,Im) |  | B2(Re,Im) |  | A12(Re,Im) |  | B12(Re,Im) |  | A3Re,Im) |  | B3(Re,Im) |  | A23(Re,Im) |  | B23(Re,Im) |  | A4(Re,Im) |  | B4(Re,Im) |  | A34(Re,Im) |  | B34(Re,Im) |  | A5Re,Im) |  | B5(Re,Im) |  | A45(Re,Im) |  | B45(Re,Im) |  | A6(Re,Im) |  | B6(Re,Im) |  | A56(Re,Im) |  | B56(Re,Im) |  | A73Re,Im) |  | B7(Re,Im) |  | A67(Re,Im) |  | B67(Re,Im) |  | 減衰量(dB) | ABS(Zin)
1.1352 | 1 | 0 | 0 | -5.0051 | 1 | 0 | 0 | 0 | 0.90281 | 0 | 0 | -5.0051 | 1 | 0 | 0 | -23.6167 | 0.90281 | 0 | 0 | -26.3264 | 1 | 0 | 0 | 0 | 11.9015 | 0 | 0 | -26.3264 | 1 | 0 | 0 | -23.6167 | 11.9015 | 0 | 0 | -307.4011 | 1 | 0 | 0 | 0 | 6.1066 | 0 | 0 | -307.4011 | 1 | 0 | 0 | -5.0051 | 6.1066 | 0 | 0 | -337.9655 | -44.5597 | 58.4332
| C1(Re,Im) |  | D1(Re,Im) |  | C2(Re,Im) |  | D2(Re,Im) |  | C12(Re,Im) |  | D12(Re,Im) |  | C3(Re,Im) |  | D3(Re,Im) |  | C23(Re,Im) |  | D23(Re,Im) |  | C4(Re,Im) |  | D4(Re,Im) |  | C34(Re,Im) |  | D34(Re,Im) |  | C5(Re,Im) |  | D5(Re,Im) |  | C45(Re,Im) |  | D45(Re,Im) |  | C6(Re,Im) |  | D6(Re,Im) |  | C56(Re,Im) |  | D56(Re,Im) |  | C7(Re,Im) |  | D7(Re,Im) |  | C67(Re,Im) |  | D67(Re,Im) |  | 位相(deg) | RL(dB)
| 0 | 0 | 1 | 0 | 0 | -0.019419 | 1 | 0 | 0 | -0.019419 | 1 | 0 | 0 | 0 | 1 | 0 | 0 | -0.019419 | 0.54139 | 0 | 0 | 0.41778 | 1 | 0 | 0 | 0.20676 | 0.54139 | 0 | 0 | 0 | 1 | 0 | 0 | 0.20676 | 5.4245 | 0 | 0 | -0.018851 | 1 | 0 | 0 | 0.10451 | 5.4245 | 0 | 0 | 0 | 1 | 0 | 0 | 0.10451 | 5.9476 | 0 | 88.9918 | -0.00015199
| 第1複素マトリックス |  |  |  | 第2複素マトリックス |  |  |  |  | 掛け算結果1 |  |  |  | 第3複素マトリックス |  |  |  | 掛け算結果2 |  |  | 第4複素マトリックス |  |  |  |  | 掛け算結果3 |  |  | 第5複素マトリックス |  |  |  |  | 掛け算結果5 |  |  | 第6複素マトリックス |  |  |  |  | 掛け算結果6 |  |  | 第7複素マトリックス |  |  |  |  | 掛け算結果7
| A1(Re,Im) |  | B1(Re,Im) |  | A2(Re,Im) |  | B2(Re,Im) |  | A12(Re,Im) |  | B12(Re,Im) |  | A3Re,Im) |  | B3(Re,Im) |  | A23(Re,Im) |  | B23(Re,Im) |  | A4(Re,Im) |  | B4(Re,Im) |  | A34(Re,Im) |  | B34(Re,Im) |  | A5Re,Im) |  | B5(Re,Im) |  | A45(Re,Im) |  | B45(Re,Im) |  | A6(Re,Im) |  | B6(Re,Im) |  | A56(Re,Im) |  | B56(Re,Im) |  | A73Re,Im) |  | B7(Re,Im) |  | A67(Re,Im) |  | B67(Re,Im) |  | 減衰量(dB) | ABS(Zin)
1.1354 | 1 | 0 | 0 | -5.0042 | 1 | 0 | 0 | 0 | 0.90413 | 0 | 0 | -5.0042 | 1 | 0 | 0 | -23.6125 | 0.90413 | 0 | 0 | -26.3531 | 1 | 0 | 0 | 0 | 11.9321 | 0 | 0 | -26.3531 | 1 | 0 | 0 | -23.6125 | 11.9321 | 0 | 0 | -308.0999 | 1 | 0 | 0 | 0 | 6.2046 | 0 | 0 | -308.0999 | 1 | 0 | 0 | -5.0042 | 6.2046 | 0 | 0 | -339.1492 | -44.5901 | 57.6378
| C1(Re,Im) |  | D1(Re,Im) |  | C2(Re,Im) |  | D2(Re,Im) |  | C12(Re,Im) |  | D12(Re,Im) |  | C3(Re,Im) |  | D3(Re,Im) |  | C23(Re,Im) |  | D23(Re,Im) |  | C4(Re,Im) |  | D4(Re,Im) |  | C34(Re,Im) |  | D34(Re,Im) |  | C5(Re,Im) |  | D5(Re,Im) |  | C45(Re,Im) |  | D45(Re,Im) |  | C6(Re,Im) |  | D6(Re,Im) |  | C56(Re,Im) |  | D56(Re,Im) |  | C7(Re,Im) |  | D7(Re,Im) |  | C67(Re,Im) |  | D67(Re,Im) |  | 位相(deg) | RL(dB)
| 0 | 0 | 1 | 0 | 0 | -0.019158 | 1 | 0 | 0 | -0.019158 | 1 | 0 | 0 | 0 | 1 | 0 | 0 | -0.019158 | 0.54764 | 0 | 0 | 0.41847 | 1 | 0 | 0 | 0.21001 | 0.54764 | 0 | 0 | 0 | 1 | 0 | 0 | 0.21001 | 5.5066 | 0 | 0 | -0.01859 | 1 | 0 | 0 | 0.10765 | 5.5066 | 0 | 0 | 0 | 1 | 0 | 0 | 0.10765 | 6.0453 | 0 | 88.9788 | -0.00015093
| 第1複素マトリックス |  |  |  | 第2複素マトリックス |  |  |  |  | 掛け算結果1 |  |  |  | 第3複素マトリックス |  |  |  | 掛け算結果2 |  |  | 第4複素マトリックス |  |  |  |  | 掛け算結果3 |  |  | 第5複素マトリックス |  |  |  |  | 掛け算結果5 |  |  | 第6複素マトリックス |  |  |  |  | 掛け算結果6 |  |  | 第7複素マトリックス |  |  |  |  | 掛け算結果7
| A1(Re,Im) |  | B1(Re,Im) |  | A2(Re,Im) |  | B2(Re,Im) |  | A12(Re,Im) |  | B12(Re,Im) |  | A3Re,Im) |  | B3(Re,Im) |  | A23(Re,Im) |  | B23(Re,Im) |  | A4(Re,Im) |  | B4(Re,Im) |  | A34(Re,Im) |  | B34(Re,Im) |  | A5Re,Im) |  | B5(Re,Im) |  | A45(Re,Im) |  | B45(Re,Im) |  | A6(Re,Im) |  | B6(Re,Im) |  | A56(Re,Im) |  | B56(Re,Im) |  | A73Re,Im) |  | B7(Re,Im) |  | A67(Re,Im) |  | B67(Re,Im) |  | 減衰量(dB) | ABS(Zin)
1.1356 | 1 | 0 | 0 | -5.0034 | 1 | 0 | 0 | 0 | 0.90546 | 0 | 0 | -5.0034 | 1 | 0 | 0 | -23.6084 | 0.90546 | 0 | 0 | -26.3797 | 1 | 0 | 0 | 0 | 11.9627 | 0 | 0 | -26.3797 | 1 | 0 | 0 | -23.6084 | 11.9627 | 0 | 0 | -308.7991 | 1 | 0 | 0 | 0 | 6.3029 | 0 | 0 | -308.7991 | 1 | 0 | 0 | -5.0034 | 6.3029 | 0 | 0 | -340.3348 | -44.6205 | 56.8666
| C1(Re,Im) |  | D1(Re,Im) |  | C2(Re,Im) |  | D2(Re,Im) |  | C12(Re,Im) |  | D12(Re,Im) |  | C3(Re,Im) |  | D3(Re,Im) |  | C23(Re,Im) |  | D23(Re,Im) |  | C4(Re,Im) |  | D4(Re,Im) |  | C34(Re,Im) |  | D34(Re,Im) |  | C5(Re,Im) |  | D5(Re,Im) |  | C45(Re,Im) |  | D45(Re,Im) |  | C6(Re,Im) |  | D6(Re,Im) |  | C56(Re,Im) |  | D56(Re,Im) |  | C7(Re,Im) |  | D7(Re,Im) |  | C67(Re,Im) |  | D67(Re,Im) |  | 位相(deg) | RL(dB)
| 0 | 0 | 1 | 0 | 0 | -0.018896 | 1 | 0 | 0 | -0.018896 | 1 | 0 | 0 | 0 | 1 | 0 | 0 | -0.018896 | 0.55389 | 0 | 0 | 0.41916 | 1 | 0 | 0 | 0.21327 | 0.55389 | 0 | 0 | 0 | 1 | 0 | 0 | 0.21327 | 5.5889 | 0 | 0 | -0.018328 | 1 | 0 | 0 | 0.11084 | 5.5889 | 0 | 0 | 0 | 1 | 0 | 0 | 0.11084 | 6.1434 | 0 | 88.9659 | -0.00014988
| 第1複素マトリックス |  |  |  | 第2複素マトリックス |  |  |  |  | 掛け算結果1 |  |  |  | 第3複素マトリックス |  |  |  | 掛け算結果2 |  |  | 第4複素マトリックス |  |  |  |  | 掛け算結果3 |  |  | 第5複素マトリックス |  |  |  |  | 掛け算結果5 |  |  | 第6複素マトリックス |  |  |  |  | 掛け算結果6 |  |  | 第7複素マトリックス |  |  |  |  | 掛け算結果7
| A1(Re,Im) |  | B1(Re,Im) |  | A2(Re,Im) |  | B2(Re,Im) |  | A12(Re,Im) |  | B12(Re,Im) |  | A3Re,Im) |  | B3(Re,Im) |  | A23(Re,Im) |  | B23(Re,Im) |  | A4(Re,Im) |  | B4(Re,Im) |  | A34(Re,Im) |  | B34(Re,Im) |  | A5Re,Im) |  | B5(Re,Im) |  | A45(Re,Im) |  | B45(Re,Im) |  | A6(Re,Im) |  | B6(Re,Im) |  | A56(Re,Im) |  | B56(Re,Im) |  | A73Re,Im) |  | B7(Re,Im) |  | A67(Re,Im) |  | B67(Re,Im) |  | 減衰量(dB) | ABS(Zin)
1.1358 | 1 | 0 | 0 | -5.0025 | 1 | 0 | 0 | 0 | 0.90678 | 0 | 0 | -5.0025 | 1 | 0 | 0 | -23.6042 | 0.90678 | 0 | 0 | -26.4063 | 1 | 0 | 0 | 0 | 11.9933 | 0 | 0 | -26.4063 | 1 | 0 | 0 | -23.6042 | 11.9933 | 0 | 0 | -309.4984 | 1 | 0 | 0 | 0 | 6.4016 | 0 | 0 | -309.4984 | 1 | 0 | 0 | -5.0025 | 6.4016 | 0 | 0 | -341.5223 | -44.6508 | 56.1185
| C1(Re,Im) |  | D1(Re,Im) |  | C2(Re,Im) |  | D2(Re,Im) |  | C12(Re,Im) |  | D12(Re,Im) |  | C3(Re,Im) |  | D3(Re,Im) |  | C23(Re,Im) |  | D23(Re,Im) |  | C4(Re,Im) |  | D4(Re,Im) |  | C34(Re,Im) |  | D34(Re,Im) |  | C5(Re,Im) |  | D5(Re,Im) |  | C45(Re,Im) |  | D45(Re,Im) |  | C6(Re,Im) |  | D6(Re,Im) |  | C56(Re,Im) |  | D56(Re,Im) |  | C7(Re,Im) |  | D7(Re,Im) |  | C67(Re,Im) |  | D67(Re,Im) |  | 位相(deg) | RL(dB)
| 0 | 0 | 1 | 0 | 0 | -0.018635 | 1 | 0 | 0 | -0.018635 | 1 | 0 | 0 | 0 | 1 | 0 | 0 | -0.018635 | 0.56014 | 0 | 0 | 0.41984 | 1 | 0 | 0 | 0.21654 | 0.56014 | 0 | 0 | 0 | 1 | 0 | 0 | 0.21654 | 5.6713 | 0 | 0 | -0.018067 | 1 | 0 | 0 | 0.11407 | 5.6713 | 0 | 0 | 0 | 1 | 0 | 0 | 0.11407 | 6.242 | 0 | 88.9529 | -0.00014884
| 第1複素マトリックス |  |  |  | 第2複素マトリックス |  |  |  |  | 掛け算結果1 |  |  |  | 第3複素マトリックス |  |  |  | 掛け算結果2 |  |  | 第4複素マトリックス |  |  |  |  | 掛け算結果3 |  |  | 第5複素マトリックス |  |  |  |  | 掛け算結果5 |  |  | 第6複素マトリックス |  |  |  |  | 掛け算結果6 |  |  | 第7複素マトリックス |  |  |  |  | 掛け算結果7
| A1(Re,Im) |  | B1(Re,Im) |  | A2(Re,Im) |  | B2(Re,Im) |  | A12(Re,Im) |  | B12(Re,Im) |  | A3Re,Im) |  | B3(Re,Im) |  | A23(Re,Im) |  | B23(Re,Im) |  | A4(Re,Im) |  | B4(Re,Im) |  | A34(Re,Im) |  | B34(Re,Im) |  | A5Re,Im) |  | B5(Re,Im) |  | A45(Re,Im) |  | B45(Re,Im) |  | A6(Re,Im) |  | B6(Re,Im) |  | A56(Re,Im) |  | B56(Re,Im) |  | A73Re,Im) |  | B7(Re,Im) |  | A67(Re,Im) |  | B67(Re,Im) |  | 減衰量(dB) | ABS(Zin)
1.136 | 1 | 0 | 0 | -5.0016 | 1 | 0 | 0 | 0 | 0.9081 | 0 | 0 | -5.0016 | 1 | 0 | 0 | -23.6 | 0.9081 | 0 | 0 | -26.4329 | 1 | 0 | 0 | 0 | 12.0239 | 0 | 0 | -26.4329 | 1 | 0 | 0 | -23.6 | 12.0239 | 0 | 0 | -310.1981 | 1 | 0 | 0 | 0 | 6.5007 | 0 | 0 | -310.1981 | 1 | 0 | 0 | -5.0016 | 6.5007 | 0 | 0 | -342.7118 | -44.6811 | 55.3923
| C1(Re,Im) |  | D1(Re,Im) |  | C2(Re,Im) |  | D2(Re,Im) |  | C12(Re,Im) |  | D12(Re,Im) |  | C3(Re,Im) |  | D3(Re,Im) |  | C23(Re,Im) |  | D23(Re,Im) |  | C4(Re,Im) |  | D4(Re,Im) |  | C34(Re,Im) |  | D34(Re,Im) |  | C5(Re,Im) |  | D5(Re,Im) |  | C45(Re,Im) |  | D45(Re,Im) |  | C6(Re,Im) |  | D6(Re,Im) |  | C56(Re,Im) |  | D56(Re,Im) |  | C7(Re,Im) |  | D7(Re,Im) |  | C67(Re,Im) |  | D67(Re,Im) |  | 位相(deg) | RL(dB)
| 0 | 0 | 1 | 0 | 0 | -0.018374 | 1 | 0 | 0 | -0.018374 | 1 | 0 | 0 | 0 | 1 | 0 | 0 | -0.018374 | 0.56638 | 0 | 0 | 0.42053 | 1 | 0 | 0 | 0.21981 | 0.56638 | 0 | 0 | 0 | 1 | 0 | 0 | 0.21981 | 5.7538 | 0 | 0 | -0.017806 | 1 | 0 | 0 | 0.11736 | 5.7538 | 0 | 0 | 0 | 1 | 0 | 0 | 0.11736 | 6.3408 | 0 | 88.94 | -0.0001478
| 第1複素マトリックス |  |  |  | 第2複素マトリックス |  |  |  |  | 掛け算結果1 |  |  |  | 第3複素マトリックス |  |  |  | 掛け算結果2 |  |  | 第4複素マトリックス |  |  |  |  | 掛け算結果3 |  |  | 第5複素マトリックス |  |  |  |  | 掛け算結果5 |  |  | 第6複素マトリックス |  |  |  |  | 掛け算結果6 |  |  | 第7複素マトリックス |  |  |  |  | 掛け算結果7
| A1(Re,Im) |  | B1(Re,Im) |  | A2(Re,Im) |  | B2(Re,Im) |  | A12(Re,Im) |  | B12(Re,Im) |  | A3Re,Im) |  | B3(Re,Im) |  | A23(Re,Im) |  | B23(Re,Im) |  | A4(Re,Im) |  | B4(Re,Im) |  | A34(Re,Im) |  | B34(Re,Im) |  | A5Re,Im) |  | B5(Re,Im) |  | A45(Re,Im) |  | B45(Re,Im) |  | A6(Re,Im) |  | B6(Re,Im) |  | A56(Re,Im) |  | B56(Re,Im) |  | A73Re,Im) |  | B7(Re,Im) |  | A67(Re,Im) |  | B67(Re,Im) |  | 減衰量(dB) | ABS(Zin)
1.1362 | 1 | 0 | 0 | -5.0007 | 1 | 0 | 0 | 0 | 0.90943 | 0 | 0 | -5.0007 | 1 | 0 | 0 | -23.5959 | 0.90943 | 0 | 0 | -26.4594 | 1 | 0 | 0 | 0 | 12.0546 | 0 | 0 | -26.4594 | 1 | 0 | 0 | -23.5959 | 12.0546 | 0 | 0 | -310.898 | 1 | 0 | 0 | 0 | 6.6001 | 0 | 0 | -310.898 | 1 | 0 | 0 | -5.0007 | 6.6001 | 0 | 0 | -343.9032 | -44.7113 | 54.6872
| C1(Re,Im) |  | D1(Re,Im) |  | C2(Re,Im) |  | D2(Re,Im) |  | C12(Re,Im) |  | D12(Re,Im) |  | C3(Re,Im) |  | D3(Re,Im) |  | C23(Re,Im) |  | D23(Re,Im) |  | C4(Re,Im) |  | D4(Re,Im) |  | C34(Re,Im) |  | D34(Re,Im) |  | C5(Re,Im) |  | D5(Re,Im) |  | C45(Re,Im) |  | D45(Re,Im) |  | C6(Re,Im) |  | D6(Re,Im) |  | C56(Re,Im) |  | D56(Re,Im) |  | C7(Re,Im) |  | D7(Re,Im) |  | C67(Re,Im) |  | D67(Re,Im) |  | 位相(deg) | RL(dB)
| 0 | 0 | 1 | 0 | 0 | -0.018112 | 1 | 0 | 0 | -0.018112 | 1 | 0 | 0 | 0 | 1 | 0 | 0 | -0.018112 | 0.57262 | 0 | 0 | 0.42122 | 1 | 0 | 0 | 0.22309 | 0.57262 | 0 | 0 | 0 | 1 | 0 | 0 | 0.22309 | 5.8365 | 0 | 0 | -0.017544 | 1 | 0 | 0 | 0.12069 | 5.8365 | 0 | 0 | 0 | 1 | 0 | 0 | 0.12069 | 6.4401 | 0 | 88.9272 | -0.00014678
| 第1複素マトリックス |  |  |  | 第2複素マトリックス |  |  |  |  | 掛け算結果1 |  |  |  | 第3複素マトリックス |  |  |  | 掛け算結果2 |  |  | 第4複素マトリックス |  |  |  |  | 掛け算結果3 |  |  | 第5複素マトリックス |  |  |  |  | 掛け算結果5 |  |  | 第6複素マトリックス |  |  |  |  | 掛け算結果6 |  |  | 第7複素マトリックス |  |  |  |  | 掛け算結果7
| A1(Re,Im) |  | B1(Re,Im) |  | A2(Re,Im) |  | B2(Re,Im) |  | A12(Re,Im) |  | B12(Re,Im) |  | A3Re,Im) |  | B3(Re,Im) |  | A23(Re,Im) |  | B23(Re,Im) |  | A4(Re,Im) |  | B4(Re,Im) |  | A34(Re,Im) |  | B34(Re,Im) |  | A5Re,Im) |  | B5(Re,Im) |  | A45(Re,Im) |  | B45(Re,Im) |  | A6(Re,Im) |  | B6(Re,Im) |  | A56(Re,Im) |  | B56(Re,Im) |  | A73Re,Im) |  | B7(Re,Im) |  | A67(Re,Im) |  | B67(Re,Im) |  | 減衰量(dB) | ABS(Zin)
1.1364 | 1 | 0 | 0 | -4.9998 | 1 | 0 | 0 | 0 | 0.91075 | 0 | 0 | -4.9998 | 1 | 0 | 0 | -23.5917 | 0.91075 | 0 | 0 | -26.4859 | 1 | 0 | 0 | 0 | 12.0853 | 0 | 0 | -26.4859 | 1 | 0 | 0 | -23.5917 | 12.0853 | 0 | 0 | -311.5981 | 1 | 0 | 0 | 0 | 6.6999 | 0 | 0 | -311.5981 | 1 | 0 | 0 | -4.9998 | 6.6999 | 0 | 0 | -345.0966 | -44.7415 | 54.0023
| C1(Re,Im) |  | D1(Re,Im) |  | C2(Re,Im) |  | D2(Re,Im) |  | C12(Re,Im) |  | D12(Re,Im) |  | C3(Re,Im) |  | D3(Re,Im) |  | C23(Re,Im) |  | D23(Re,Im) |  | C4(Re,Im) |  | D4(Re,Im) |  | C34(Re,Im) |  | D34(Re,Im) |  | C5(Re,Im) |  | D5(Re,Im) |  | C45(Re,Im) |  | D45(Re,Im) |  | C6(Re,Im) |  | D6(Re,Im) |  | C56(Re,Im) |  | D56(Re,Im) |  | C7(Re,Im) |  | D7(Re,Im) |  | C67(Re,Im) |  | D67(Re,Im) |  | 位相(deg) | RL(dB)
| 0 | 0 | 1 | 0 | 0 | -0.017851 | 1 | 0 | 0 | -0.017851 | 1 | 0 | 0 | 0 | 1 | 0 | 0 | -0.017851 | 0.57886 | 0 | 0 | 0.4219 | 1 | 0 | 0 | 0.22637 | 0.57886 | 0 | 0 | 0 | 1 | 0 | 0 | 0.22637 | 5.9194 | 0 | 0 | -0.017283 | 1 | 0 | 0 | 0.12407 | 5.9194 | 0 | 0 | 0 | 1 | 0 | 0 | 0.12407 | 6.5397 | 0 | 88.9144 | -0.00014576
| 第1複素マトリックス |  |  |  | 第2複素マトリックス |  |  |  |  | 掛け算結果1 |  |  |  | 第3複素マトリックス |  |  |  | 掛け算結果2 |  |  | 第4複素マトリックス |  |  |  |  | 掛け算結果3 |  |  | 第5複素マトリックス |  |  |  |  | 掛け算結果5 |  |  | 第6複素マトリックス |  |  |  |  | 掛け算結果6 |  |  | 第7複素マトリックス |  |  |  |  | 掛け算結果7
| A1(Re,Im) |  | B1(Re,Im) |  | A2(Re,Im) |  | B2(Re,Im) |  | A12(Re,Im) |  | B12(Re,Im) |  | A3Re,Im) |  | B3(Re,Im) |  | A23(Re,Im) |  | B23(Re,Im) |  | A4(Re,Im) |  | B4(Re,Im) |  | A34(Re,Im) |  | B34(Re,Im) |  | A5Re,Im) |  | B5(Re,Im) |  | A45(Re,Im) |  | B45(Re,Im) |  | A6(Re,Im) |  | B6(Re,Im) |  | A56(Re,Im) |  | B56(Re,Im) |  | A73Re,Im) |  | B7(Re,Im) |  | A67(Re,Im) |  | B67(Re,Im) |  | 減衰量(dB) | ABS(Zin)
1.1366 | 1 | 0 | 0 | -4.999 | 1 | 0 | 0 | 0 | 0.91207 | 0 | 0 | -4.999 | 1 | 0 | 0 | -23.5876 | 0.91207 | 0 | 0 | -26.5124 | 1 | 0 | 0 | 0 | 12.116 | 0 | 0 | -26.5124 | 1 | 0 | 0 | -23.5876 | 12.116 | 0 | 0 | -312.2986 | 1 | 0 | 0 | 0 | 6.8001 | 0 | 0 | -312.2986 | 1 | 0 | 0 | -4.999 | 6.8001 | 0 | 0 | -346.2918 | -44.7716 | 53.3365
| C1(Re,Im) |  | D1(Re,Im) |  | C2(Re,Im) |  | D2(Re,Im) |  | C12(Re,Im) |  | D12(Re,Im) |  | C3(Re,Im) |  | D3(Re,Im) |  | C23(Re,Im) |  | D23(Re,Im) |  | C4(Re,Im) |  | D4(Re,Im) |  | C34(Re,Im) |  | D34(Re,Im) |  | C5(Re,Im) |  | D5(Re,Im) |  | C45(Re,Im) |  | D45(Re,Im) |  | C6(Re,Im) |  | D6(Re,Im) |  | C56(Re,Im) |  | D56(Re,Im) |  | C7(Re,Im) |  | D7(Re,Im) |  | C67(Re,Im) |  | D67(Re,Im) |  | 位相(deg) | RL(dB)
| 0 | 0 | 1 | 0 | 0 | -0.01759 | 1 | 0 | 0 | -0.01759 | 1 | 0 | 0 | 0 | 1 | 0 | 0 | -0.01759 | 0.58509 | 0 | 0 | 0.42259 | 1 | 0 | 0 | 0.22966 | 0.58509 | 0 | 0 | 0 | 1 | 0 | 0 | 0.22966 | 6.0023 | 0 | 0 | -0.017022 | 1 | 0 | 0 | 0.12749 | 6.0023 | 0 | 0 | 0 | 1 | 0 | 0 | 0.12749 | 6.6396 | 0 | 88.9016 | -0.00014475
| 第1複素マトリックス |  |  |  | 第2複素マトリックス |  |  |  |  | 掛け算結果1 |  |  |  | 第3複素マトリックス |  |  |  | 掛け算結果2 |  |  | 第4複素マトリックス |  |  |  |  | 掛け算結果3 |  |  | 第5複素マトリックス |  |  |  |  | 掛け算結果5 |  |  | 第6複素マトリックス |  |  |  |  | 掛け算結果6 |  |  | 第7複素マトリックス |  |  |  |  | 掛け算結果7
| A1(Re,Im) |  | B1(Re,Im) |  | A2(Re,Im) |  | B2(Re,Im) |  | A12(Re,Im) |  | B12(Re,Im) |  | A3Re,Im) |  | B3(Re,Im) |  | A23(Re,Im) |  | B23(Re,Im) |  | A4(Re,Im) |  | B4(Re,Im) |  | A34(Re,Im) |  | B34(Re,Im) |  | A5Re,Im) |  | B5(Re,Im) |  | A45(Re,Im) |  | B45(Re,Im) |  | A6(Re,Im) |  | B6(Re,Im) |  | A56(Re,Im) |  | B56(Re,Im) |  | A73Re,Im) |  | B7(Re,Im) |  | A67(Re,Im) |  | B67(Re,Im) |  | 減衰量(dB) | ABS(Zin)
1.1368 | 1 | 0 | 0 | -4.9981 | 1 | 0 | 0 | 0 | 0.91339 | 0 | 0 | -4.9981 | 1 | 0 | 0 | -23.5834 | 0.91339 | 0 | 0 | -26.5389 | 1 | 0 | 0 | 0 | 12.1467 | 0 | 0 | -26.5389 | 1 | 0 | 0 | -23.5834 | 12.1467 | 0 | 0 | -312.9992 | 1 | 0 | 0 | 0 | 6.9006 | 0 | 0 | -312.9992 | 1 | 0 | 0 | -4.9981 | 6.9006 | 0 | 0 | -347.489 | -44.8016 | 52.6892
| C1(Re,Im) |  | D1(Re,Im) |  | C2(Re,Im) |  | D2(Re,Im) |  | C12(Re,Im) |  | D12(Re,Im) |  | C3(Re,Im) |  | D3(Re,Im) |  | C23(Re,Im) |  | D23(Re,Im) |  | C4(Re,Im) |  | D4(Re,Im) |  | C34(Re,Im) |  | D34(Re,Im) |  | C5(Re,Im) |  | D5(Re,Im) |  | C45(Re,Im) |  | D45(Re,Im) |  | C6(Re,Im) |  | D6(Re,Im) |  | C56(Re,Im) |  | D56(Re,Im) |  | C7(Re,Im) |  | D7(Re,Im) |  | C67(Re,Im) |  | D67(Re,Im) |  | 位相(deg) | RL(dB)
| 0 | 0 | 1 | 0 | 0 | -0.017329 | 1 | 0 | 0 | -0.017329 | 1 | 0 | 0 | 0 | 1 | 0 | 0 | -0.017329 | 0.59132 | 0 | 0 | 0.42328 | 1 | 0 | 0 | 0.23296 | 0.59132 | 0 | 0 | 0 | 1 | 0 | 0 | 0.23296 | 6.0854 | 0 | 0 | -0.016761 | 1 | 0 | 0 | 0.13097 | 6.0854 | 0 | 0 | 0 | 1 | 0 | 0 | 0.13097 | 6.74 | 0 | 88.8888 | -0.00014376
| 第1複素マトリックス |  |  |  | 第2複素マトリックス |  |  |  |  | 掛け算結果1 |  |  |  | 第3複素マトリックス |  |  |  | 掛け算結果2 |  |  | 第4複素マトリックス |  |  |  |  | 掛け算結果3 |  |  | 第5複素マトリックス |  |  |  |  | 掛け算結果5 |  |  | 第6複素マトリックス |  |  |  |  | 掛け算結果6 |  |  | 第7複素マトリックス |  |  |  |  | 掛け算結果7
| A1(Re,Im) |  | B1(Re,Im) |  | A2(Re,Im) |  | B2(Re,Im) |  | A12(Re,Im) |  | B12(Re,Im) |  | A3Re,Im) |  | B3(Re,Im) |  | A23(Re,Im) |  | B23(Re,Im) |  | A4(Re,Im) |  | B4(Re,Im) |  | A34(Re,Im) |  | B34(Re,Im) |  | A5Re,Im) |  | B5(Re,Im) |  | A45(Re,Im) |  | B45(Re,Im) |  | A6(Re,Im) |  | B6(Re,Im) |  | A56(Re,Im) |  | B56(Re,Im) |  | A73Re,Im) |  | B7(Re,Im) |  | A67(Re,Im) |  | B67(Re,Im) |  | 減衰量(dB) | ABS(Zin)
1.137 | 1 | 0 | 0 | -4.9972 | 1 | 0 | 0 | 0 | 0.91471 | 0 | 0 | -4.9972 | 1 | 0 | 0 | -23.5793 | 0.91471 | 0 | 0 | -26.5654 | 1 | 0 | 0 | 0 | 12.1774 | 0 | 0 | -26.5654 | 1 | 0 | 0 | -23.5793 | 12.1774 | 0 | 0 | -313.7001 | 1 | 0 | 0 | 0 | 7.0015 | 0 | 0 | -313.7001 | 1 | 0 | 0 | -4.9972 | 7.0015 | 0 | 0 | -348.6881 | -44.8316 | 52.0595
| C1(Re,Im) |  | D1(Re,Im) |  | C2(Re,Im) |  | D2(Re,Im) |  | C12(Re,Im) |  | D12(Re,Im) |  | C3(Re,Im) |  | D3(Re,Im) |  | C23(Re,Im) |  | D23(Re,Im) |  | C4(Re,Im) |  | D4(Re,Im) |  | C34(Re,Im) |  | D34(Re,Im) |  | C5(Re,Im) |  | D5(Re,Im) |  | C45(Re,Im) |  | D45(Re,Im) |  | C6(Re,Im) |  | D6(Re,Im) |  | C56(Re,Im) |  | D56(Re,Im) |  | C7(Re,Im) |  | D7(Re,Im) |  | C67(Re,Im) |  | D67(Re,Im) |  | 位相(deg) | RL(dB)
| 0 | 0 | 1 | 0 | 0 | -0.017068 | 1 | 0 | 0 | -0.017068 | 1 | 0 | 0 | 0 | 1 | 0 | 0 | -0.017068 | 0.59755 | 0 | 0 | 0.42396 | 1 | 0 | 0 | 0.23627 | 0.59755 | 0 | 0 | 0 | 1 | 0 | 0 | 0.23627 | 6.1686 | 0 | 0 | -0.016499 | 1 | 0 | 0 | 0.13449 | 6.1686 | 0 | 0 | 0 | 1 | 0 | 0 | 0.13449 | 6.8407 | 0 | 88.8761 | -0.00014277
| 第1複素マトリックス |  |  |  | 第2複素マトリックス |  |  |  |  | 掛け算結果1 |  |  |  | 第3複素マトリックス |  |  |  | 掛け算結果2 |  |  | 第4複素マトリックス |  |  |  |  | 掛け算結果3 |  |  | 第5複素マトリックス |  |  |  |  | 掛け算結果5 |  |  | 第6複素マトリックス |  |  |  |  | 掛け算結果6 |  |  | 第7複素マトリックス |  |  |  |  | 掛け算結果7
| A1(Re,Im) |  | B1(Re,Im) |  | A2(Re,Im) |  | B2(Re,Im) |  | A12(Re,Im) |  | B12(Re,Im) |  | A3Re,Im) |  | B3(Re,Im) |  | A23(Re,Im) |  | B23(Re,Im) |  | A4(Re,Im) |  | B4(Re,Im) |  | A34(Re,Im) |  | B34(Re,Im) |  | A5Re,Im) |  | B5(Re,Im) |  | A45(Re,Im) |  | B45(Re,Im) |  | A6(Re,Im) |  | B6(Re,Im) |  | A56(Re,Im) |  | B56(Re,Im) |  | A73Re,Im) |  | B7(Re,Im) |  | A67(Re,Im) |  | B67(Re,Im) |  | 減衰量(dB) | ABS(Zin)
1.1372 | 1 | 0 | 0 | -4.9963 | 1 | 0 | 0 | 0 | 0.91603 | 0 | 0 | -4.9963 | 1 | 0 | 0 | -23.5751 | 0.91603 | 0 | 0 | -26.5918 | 1 | 0 | 0 | 0 | 12.2082 | 0 | 0 | -26.5918 | 1 | 0 | 0 | -23.5751 | 12.2082 | 0 | 0 | -314.4013 | 1 | 0 | 0 | 0 | 7.1028 | 0 | 0 | -314.4013 | 1 | 0 | 0 | -4.9963 | 7.1028 | 0 | 0 | -349.8892 | -44.8616 | 51.4467
| C1(Re,Im) |  | D1(Re,Im) |  | C2(Re,Im) |  | D2(Re,Im) |  | C12(Re,Im) |  | D12(Re,Im) |  | C3(Re,Im) |  | D3(Re,Im) |  | C23(Re,Im) |  | D23(Re,Im) |  | C4(Re,Im) |  | D4(Re,Im) |  | C34(Re,Im) |  | D34(Re,Im) |  | C5(Re,Im) |  | D5(Re,Im) |  | C45(Re,Im) |  | D45(Re,Im) |  | C6(Re,Im) |  | D6(Re,Im) |  | C56(Re,Im) |  | D56(Re,Im) |  | C7(Re,Im) |  | D7(Re,Im) |  | C67(Re,Im) |  | D67(Re,Im) |  | 位相(deg) | RL(dB)
| 0 | 0 | 1 | 0 | 0 | -0.016807 | 1 | 0 | 0 | -0.016807 | 1 | 0 | 0 | 0 | 1 | 0 | 0 | -0.016807 | 0.60377 | 0 | 0 | 0.42465 | 1 | 0 | 0 | 0.23958 | 0.60377 | 0 | 0 | 0 | 1 | 0 | 0 | 0.23958 | 6.252 | 0 | 0 | -0.016238 | 1 | 0 | 0 | 0.13806 | 6.252 | 0 | 0 | 0 | 1 | 0 | 0 | 0.13806 | 6.9418 | 0 | 88.8634 | -0.00014179
| 第1複素マトリックス |  |  |  | 第2複素マトリックス |  |  |  |  | 掛け算結果1 |  |  |  | 第3複素マトリックス |  |  |  | 掛け算結果2 |  |  | 第4複素マトリックス |  |  |  |  | 掛け算結果3 |  |  | 第5複素マトリックス |  |  |  |  | 掛け算結果5 |  |  | 第6複素マトリックス |  |  |  |  | 掛け算結果6 |  |  | 第7複素マトリックス |  |  |  |  | 掛け算結果7
| A1(Re,Im) |  | B1(Re,Im) |  | A2(Re,Im) |  | B2(Re,Im) |  | A12(Re,Im) |  | B12(Re,Im) |  | A3Re,Im) |  | B3(Re,Im) |  | A23(Re,Im) |  | B23(Re,Im) |  | A4(Re,Im) |  | B4(Re,Im) |  | A34(Re,Im) |  | B34(Re,Im) |  | A5Re,Im) |  | B5(Re,Im) |  | A45(Re,Im) |  | B45(Re,Im) |  | A6(Re,Im) |  | B6(Re,Im) |  | A56(Re,Im) |  | B56(Re,Im) |  | A73Re,Im) |  | B7(Re,Im) |  | A67(Re,Im) |  | B67(Re,Im) |  | 減衰量(dB) | ABS(Zin)
1.1374 | 1 | 0 | 0 | -4.9954 | 1 | 0 | 0 | 0 | 0.91734 | 0 | 0 | -4.9954 | 1 | 0 | 0 | -23.571 | 0.91734 | 0 | 0 | -26.6182 | 1 | 0 | 0 | 0 | 12.239 | 0 | 0 | -26.6182 | 1 | 0 | 0 | -23.571 | 12.239 | 0 | 0 | -315.1027 | 1 | 0 | 0 | 0 | 7.2044 | 0 | 0 | -315.1027 | 1 | 0 | 0 | -4.9954 | 7.2044 | 0 | 0 | -351.0921 | -44.8915 | 50.8502
| C1(Re,Im) |  | D1(Re,Im) |  | C2(Re,Im) |  | D2(Re,Im) |  | C12(Re,Im) |  | D12(Re,Im) |  | C3(Re,Im) |  | D3(Re,Im) |  | C23(Re,Im) |  | D23(Re,Im) |  | C4(Re,Im) |  | D4(Re,Im) |  | C34(Re,Im) |  | D34(Re,Im) |  | C5(Re,Im) |  | D5(Re,Im) |  | C45(Re,Im) |  | D45(Re,Im) |  | C6(Re,Im) |  | D6(Re,Im) |  | C56(Re,Im) |  | D56(Re,Im) |  | C7(Re,Im) |  | D7(Re,Im) |  | C67(Re,Im) |  | D67(Re,Im) |  | 位相(deg) | RL(dB)
| 0 | 0 | 1 | 0 | 0 | -0.016546 | 1 | 0 | 0 | -0.016546 | 1 | 0 | 0 | 0 | 1 | 0 | 0 | -0.016546 | 0.60999 | 0 | 0 | 0.42533 | 1 | 0 | 0 | 0.2429 | 0.60999 | 0 | 0 | 0 | 1 | 0 | 0 | 0.2429 | 6.3355 | 0 | 0 | -0.015977 | 1 | 0 | 0 | 0.14168 | 6.3355 | 0 | 0 | 0 | 1 | 0 | 0 | 0.14168 | 7.0432 | 0 | 88.8507 | -0.00014081
| 第1複素マトリックス |  |  |  | 第2複素マトリックス |  |  |  |  | 掛け算結果1 |  |  |  | 第3複素マトリックス |  |  |  | 掛け算結果2 |  |  | 第4複素マトリックス |  |  |  |  | 掛け算結果3 |  |  | 第5複素マトリックス |  |  |  |  | 掛け算結果5 |  |  | 第6複素マトリックス |  |  |  |  | 掛け算結果6 |  |  | 第7複素マトリックス |  |  |  |  | 掛け算結果7
| A1(Re,Im) |  | B1(Re,Im) |  | A2(Re,Im) |  | B2(Re,Im) |  | A12(Re,Im) |  | B12(Re,Im) |  | A3Re,Im) |  | B3(Re,Im) |  | A23(Re,Im) |  | B23(Re,Im) |  | A4(Re,Im) |  | B4(Re,Im) |  | A34(Re,Im) |  | B34(Re,Im) |  | A5Re,Im) |  | B5(Re,Im) |  | A45(Re,Im) |  | B45(Re,Im) |  | A6(Re,Im) |  | B6(Re,Im) |  | A56(Re,Im) |  | B56(Re,Im) |  | A73Re,Im) |  | B7(Re,Im) |  | A67(Re,Im) |  | B67(Re,Im) |  | 減衰量(dB) | ABS(Zin)
1.1376 | 1 | 0 | 0 | -4.9946 | 1 | 0 | 0 | 0 | 0.91866 | 0 | 0 | -4.9946 | 1 | 0 | 0 | -23.5669 | 0.91866 | 0 | 0 | -26.6445 | 1 | 0 | 0 | 0 | 12.2698 | 0 | 0 | -26.6445 | 1 | 0 | 0 | -23.5669 | 12.2698 | 0 | 0 | -315.8044 | 1 | 0 | 0 | 0 | 7.3065 | 0 | 0 | -315.8044 | 1 | 0 | 0 | -4.9946 | 7.3065 | 0 | 0 | -352.297 | -44.9213 | 50.2692
| C1(Re,Im) |  | D1(Re,Im) |  | C2(Re,Im) |  | D2(Re,Im) |  | C12(Re,Im) |  | D12(Re,Im) |  | C3(Re,Im) |  | D3(Re,Im) |  | C23(Re,Im) |  | D23(Re,Im) |  | C4(Re,Im) |  | D4(Re,Im) |  | C34(Re,Im) |  | D34(Re,Im) |  | C5(Re,Im) |  | D5(Re,Im) |  | C45(Re,Im) |  | D45(Re,Im) |  | C6(Re,Im) |  | D6(Re,Im) |  | C56(Re,Im) |  | D56(Re,Im) |  | C7(Re,Im) |  | D7(Re,Im) |  | C67(Re,Im) |  | D67(Re,Im) |  | 位相(deg) | RL(dB)
| 0 | 0 | 1 | 0 | 0 | -0.016285 | 1 | 0 | 0 | -0.016285 | 1 | 0 | 0 | 0 | 1 | 0 | 0 | -0.016285 | 0.61621 | 0 | 0 | 0.42602 | 1 | 0 | 0 | 0.24623 | 0.61621 | 0 | 0 | 0 | 1 | 0 | 0 | 0.24623 | 6.4191 | 0 | 0 | -0.015716 | 1 | 0 | 0 | 0.14535 | 6.4191 | 0 | 0 | 0 | 1 | 0 | 0 | 0.14535 | 7.1451 | 0 | 88.8381 | -0.00013985
| 第1複素マトリックス |  |  |  | 第2複素マトリックス |  |  |  |  | 掛け算結果1 |  |  |  | 第3複素マトリックス |  |  |  | 掛け算結果2 |  |  | 第4複素マトリックス |  |  |  |  | 掛け算結果3 |  |  | 第5複素マトリックス |  |  |  |  | 掛け算結果5 |  |  | 第6複素マトリックス |  |  |  |  | 掛け算結果6 |  |  | 第7複素マトリックス |  |  |  |  | 掛け算結果7
| A1(Re,Im) |  | B1(Re,Im) |  | A2(Re,Im) |  | B2(Re,Im) |  | A12(Re,Im) |  | B12(Re,Im) |  | A3Re,Im) |  | B3(Re,Im) |  | A23(Re,Im) |  | B23(Re,Im) |  | A4(Re,Im) |  | B4(Re,Im) |  | A34(Re,Im) |  | B34(Re,Im) |  | A5Re,Im) |  | B5(Re,Im) |  | A45(Re,Im) |  | B45(Re,Im) |  | A6(Re,Im) |  | B6(Re,Im) |  | A56(Re,Im) |  | B56(Re,Im) |  | A73Re,Im) |  | B7(Re,Im) |  | A67(Re,Im) |  | B67(Re,Im) |  | 減衰量(dB) | ABS(Zin)
1.1378 | 1 | 0 | 0 | -4.9937 | 1 | 0 | 0 | 0 | 0.91998 | 0 | 0 | -4.9937 | 1 | 0 | 0 | -23.5627 | 0.91998 | 0 | 0 | -26.6709 | 1 | 0 | 0 | 0 | 12.3006 | 0 | 0 | -26.6709 | 1 | 0 | 0 | -23.5627 | 12.3006 | 0 | 0 | -316.5063 | 1 | 0 | 0 | 0 | 7.4088 | 0 | 0 | -316.5063 | 1 | 0 | 0 | -4.9937 | 7.4088 | 0 | 0 | -353.5038 | -44.9511 | 49.7033
| C1(Re,Im) |  | D1(Re,Im) |  | C2(Re,Im) |  | D2(Re,Im) |  | C12(Re,Im) |  | D12(Re,Im) |  | C3(Re,Im) |  | D3(Re,Im) |  | C23(Re,Im) |  | D23(Re,Im) |  | C4(Re,Im) |  | D4(Re,Im) |  | C34(Re,Im) |  | D34(Re,Im) |  | C5(Re,Im) |  | D5(Re,Im) |  | C45(Re,Im) |  | D45(Re,Im) |  | C6(Re,Im) |  | D6(Re,Im) |  | C56(Re,Im) |  | D56(Re,Im) |  | C7(Re,Im) |  | D7(Re,Im) |  | C67(Re,Im) |  | D67(Re,Im) |  | 位相(deg) | RL(dB)
| 0 | 0 | 1 | 0 | 0 | -0.016024 | 1 | 0 | 0 | -0.016024 | 1 | 0 | 0 | 0 | 1 | 0 | 0 | -0.016024 | 0.62242 | 0 | 0 | 0.42671 | 1 | 0 | 0 | 0.24957 | 0.62242 | 0 | 0 | 0 | 1 | 0 | 0 | 0.24957 | 6.5029 | 0 | 0 | -0.015455 | 1 | 0 | 0 | 0.14906 | 6.5029 | 0 | 0 | 0 | 1 | 0 | 0 | 0.14906 | 7.2473 | 0 | 88.8255 | -0.00013889
| 第1複素マトリックス |  |  |  | 第2複素マトリックス |  |  |  |  | 掛け算結果1 |  |  |  | 第3複素マトリックス |  |  |  | 掛け算結果2 |  |  | 第4複素マトリックス |  |  |  |  | 掛け算結果3 |  |  | 第5複素マトリックス |  |  |  |  | 掛け算結果5 |  |  | 第6複素マトリックス |  |  |  |  | 掛け算結果6 |  |  | 第7複素マトリックス |  |  |  |  | 掛け算結果7
| A1(Re,Im) |  | B1(Re,Im) |  | A2(Re,Im) |  | B2(Re,Im) |  | A12(Re,Im) |  | B12(Re,Im) |  | A3Re,Im) |  | B3(Re,Im) |  | A23(Re,Im) |  | B23(Re,Im) |  | A4(Re,Im) |  | B4(Re,Im) |  | A34(Re,Im) |  | B34(Re,Im) |  | A5Re,Im) |  | B5(Re,Im) |  | A45(Re,Im) |  | B45(Re,Im) |  | A6(Re,Im) |  | B6(Re,Im) |  | A56(Re,Im) |  | B56(Re,Im) |  | A73Re,Im) |  | B7(Re,Im) |  | A67(Re,Im) |  | B67(Re,Im) |  | 減衰量(dB) | ABS(Zin)
1.138 | 1 | 0 | 0 | -4.9928 | 1 | 0 | 0 | 0 | 0.9213 | 0 | 0 | -4.9928 | 1 | 0 | 0 | -23.5586 | 0.9213 | 0 | 0 | -26.6972 | 1 | 0 | 0 | 0 | 12.3314 | 0 | 0 | -26.6972 | 1 | 0 | 0 | -23.5586 | 12.3314 | 0 | 0 | -317.2085 | 1 | 0 | 0 | 0 | 7.5116 | 0 | 0 | -317.2085 | 1 | 0 | 0 | -4.9928 | 7.5116 | 0 | 0 | -354.7125 | -44.9808 | 49.1516
| C1(Re,Im) |  | D1(Re,Im) |  | C2(Re,Im) |  | D2(Re,Im) |  | C12(Re,Im) |  | D12(Re,Im) |  | C3(Re,Im) |  | D3(Re,Im) |  | C23(Re,Im) |  | D23(Re,Im) |  | C4(Re,Im) |  | D4(Re,Im) |  | C34(Re,Im) |  | D34(Re,Im) |  | C5(Re,Im) |  | D5(Re,Im) |  | C45(Re,Im) |  | D45(Re,Im) |  | C6(Re,Im) |  | D6(Re,Im) |  | C56(Re,Im) |  | D56(Re,Im) |  | C7(Re,Im) |  | D7(Re,Im) |  | C67(Re,Im) |  | D67(Re,Im) |  | 位相(deg) | RL(dB)
| 0 | 0 | 1 | 0 | 0 | -0.015764 | 1 | 0 | 0 | -0.015764 | 1 | 0 | 0 | 0 | 1 | 0 | 0 | -0.015764 | 0.62863 | 0 | 0 | 0.42739 | 1 | 0 | 0 | 0.25291 | 0.62863 | 0 | 0 | 0 | 1 | 0 | 0 | 0.25291 | 6.5868 | 0 | 0 | -0.015195 | 1 | 0 | 0 | 0.15283 | 6.5868 | 0 | 0 | 0 | 1 | 0 | 0 | 0.15283 | 7.3498 | 0 | 88.813 | -0.00013795
| 第1複素マトリックス |  |  |  | 第2複素マトリックス |  |  |  |  | 掛け算結果1 |  |  |  | 第3複素マトリックス |  |  |  | 掛け算結果2 |  |  | 第4複素マトリックス |  |  |  |  | 掛け算結果3 |  |  | 第5複素マトリックス |  |  |  |  | 掛け算結果5 |  |  | 第6複素マトリックス |  |  |  |  | 掛け算結果6 |  |  | 第7複素マトリックス |  |  |  |  | 掛け算結果7
| A1(Re,Im) |  | B1(Re,Im) |  | A2(Re,Im) |  | B2(Re,Im) |  | A12(Re,Im) |  | B12(Re,Im) |  | A3Re,Im) |  | B3(Re,Im) |  | A23(Re,Im) |  | B23(Re,Im) |  | A4(Re,Im) |  | B4(Re,Im) |  | A34(Re,Im) |  | B34(Re,Im) |  | A5Re,Im) |  | B5(Re,Im) |  | A45(Re,Im) |  | B45(Re,Im) |  | A6(Re,Im) |  | B6(Re,Im) |  | A56(Re,Im) |  | B56(Re,Im) |  | A73Re,Im) |  | B7(Re,Im) |  | A67(Re,Im) |  | B67(Re,Im) |  | 減衰量(dB) | ABS(Zin)
1.1382 | 1 | 0 | 0 | -4.9919 | 1 | 0 | 0 | 0 | 0.92261 | 0 | 0 | -4.9919 | 1 | 0 | 0 | -23.5544 | 0.92261 | 0 | 0 | -26.7235 | 1 | 0 | 0 | 0 | 12.3623 | 0 | 0 | -26.7235 | 1 | 0 | 0 | -23.5544 | 12.3623 | 0 | 0 | -317.9109 | 1 | 0 | 0 | 0 | 7.6147 | 0 | 0 | -317.9109 | 1 | 0 | 0 | -4.9919 | 7.6147 | 0 | 0 | -355.9231 | -45.0105 | 48.6139
| C1(Re,Im) |  | D1(Re,Im) |  | C2(Re,Im) |  | D2(Re,Im) |  | C12(Re,Im) |  | D12(Re,Im) |  | C3(Re,Im) |  | D3(Re,Im) |  | C23(Re,Im) |  | D23(Re,Im) |  | C4(Re,Im) |  | D4(Re,Im) |  | C34(Re,Im) |  | D34(Re,Im) |  | C5(Re,Im) |  | D5(Re,Im) |  | C45(Re,Im) |  | D45(Re,Im) |  | C6(Re,Im) |  | D6(Re,Im) |  | C56(Re,Im) |  | D56(Re,Im) |  | C7(Re,Im) |  | D7(Re,Im) |  | C67(Re,Im) |  | D67(Re,Im) |  | 位相(deg) | RL(dB)
| 0 | 0 | 1 | 0 | 0 | -0.015503 | 1 | 0 | 0 | -0.015503 | 1 | 0 | 0 | 0 | 1 | 0 | 0 | -0.015503 | 0.63484 | 0 | 0 | 0.42808 | 1 | 0 | 0 | 0.25626 | 0.63484 | 0 | 0 | 0 | 1 | 0 | 0 | 0.25626 | 6.6708 | 0 | 0 | -0.014934 | 1 | 0 | 0 | 0.15664 | 6.6708 | 0 | 0 | 0 | 1 | 0 | 0 | 0.15664 | 7.4528 | 0 | 88.8004 | -0.00013701
| 第1複素マトリックス |  |  |  | 第2複素マトリックス |  |  |  |  | 掛け算結果1 |  |  |  | 第3複素マトリックス |  |  |  | 掛け算結果2 |  |  | 第4複素マトリックス |  |  |  |  | 掛け算結果3 |  |  | 第5複素マトリックス |  |  |  |  | 掛け算結果5 |  |  | 第6複素マトリックス |  |  |  |  | 掛け算結果6 |  |  | 第7複素マトリックス |  |  |  |  | 掛け算結果7
| A1(Re,Im) |  | B1(Re,Im) |  | A2(Re,Im) |  | B2(Re,Im) |  | A12(Re,Im) |  | B12(Re,Im) |  | A3Re,Im) |  | B3(Re,Im) |  | A23(Re,Im) |  | B23(Re,Im) |  | A4(Re,Im) |  | B4(Re,Im) |  | A34(Re,Im) |  | B34(Re,Im) |  | A5Re,Im) |  | B5(Re,Im) |  | A45(Re,Im) |  | B45(Re,Im) |  | A6(Re,Im) |  | B6(Re,Im) |  | A56(Re,Im) |  | B56(Re,Im) |  | A73Re,Im) |  | B7(Re,Im) |  | A67(Re,Im) |  | B67(Re,Im) |  | 減衰量(dB) | ABS(Zin)
1.1384 | 1 | 0 | 0 | -4.9911 | 1 | 0 | 0 | 0 | 0.92393 | 0 | 0 | -4.9911 | 1 | 0 | 0 | -23.5503 | 0.92393 | 0 | 0 | -26.7498 | 1 | 0 | 0 | 0 | 12.3932 | 0 | 0 | -26.7498 | 1 | 0 | 0 | -23.5503 | 12.3932 | 0 | 0 | -318.6135 | 1 | 0 | 0 | 0 | 7.7182 | 0 | 0 | -318.6135 | 1 | 0 | 0 | -4.9911 | 7.7182 | 0 | 0 | -357.1356 | -45.0401 | 48.0894
| C1(Re,Im) |  | D1(Re,Im) |  | C2(Re,Im) |  | D2(Re,Im) |  | C12(Re,Im) |  | D12(Re,Im) |  | C3(Re,Im) |  | D3(Re,Im) |  | C23(Re,Im) |  | D23(Re,Im) |  | C4(Re,Im) |  | D4(Re,Im) |  | C34(Re,Im) |  | D34(Re,Im) |  | C5(Re,Im) |  | D5(Re,Im) |  | C45(Re,Im) |  | D45(Re,Im) |  | C6(Re,Im) |  | D6(Re,Im) |  | C56(Re,Im) |  | D56(Re,Im) |  | C7(Re,Im) |  | D7(Re,Im) |  | C67(Re,Im) |  | D67(Re,Im) |  | 位相(deg) | RL(dB)
| 0 | 0 | 1 | 0 | 0 | -0.015242 | 1 | 0 | 0 | -0.015242 | 1 | 0 | 0 | 0 | 1 | 0 | 0 | -0.015242 | 0.64104 | 0 | 0 | 0.42876 | 1 | 0 | 0 | 0.25961 | 0.64104 | 0 | 0 | 0 | 1 | 0 | 0 | 0.25961 | 6.755 | 0 | 0 | -0.014673 | 1 | 0 | 0 | 0.1605 | 6.755 | 0 | 0 | 0 | 1 | 0 | 0 | 0.1605 | 7.5561 | 0 | 88.788 | -0.00013608
| 第1複素マトリックス |  |  |  | 第2複素マトリックス |  |  |  |  | 掛け算結果1 |  |  |  | 第3複素マトリックス |  |  |  | 掛け算結果2 |  |  | 第4複素マトリックス |  |  |  |  | 掛け算結果3 |  |  | 第5複素マトリックス |  |  |  |  | 掛け算結果5 |  |  | 第6複素マトリックス |  |  |  |  | 掛け算結果6 |  |  | 第7複素マトリックス |  |  |  |  | 掛け算結果7
| A1(Re,Im) |  | B1(Re,Im) |  | A2(Re,Im) |  | B2(Re,Im) |  | A12(Re,Im) |  | B12(Re,Im) |  | A3Re,Im) |  | B3(Re,Im) |  | A23(Re,Im) |  | B23(Re,Im) |  | A4(Re,Im) |  | B4(Re,Im) |  | A34(Re,Im) |  | B34(Re,Im) |  | A5Re,Im) |  | B5(Re,Im) |  | A45(Re,Im) |  | B45(Re,Im) |  | A6(Re,Im) |  | B6(Re,Im) |  | A56(Re,Im) |  | B56(Re,Im) |  | A73Re,Im) |  | B7(Re,Im) |  | A67(Re,Im) |  | B67(Re,Im) |  | 減衰量(dB) | ABS(Zin)
1.1386 | 1 | 0 | 0 | -4.9902 | 1 | 0 | 0 | 0 | 0.92524 | 0 | 0 | -4.9902 | 1 | 0 | 0 | -23.5462 | 0.92524 | 0 | 0 | -26.776 | 1 | 0 | 0 | 0 | 12.4241 | 0 | 0 | -26.776 | 1 | 0 | 0 | -23.5462 | 12.4241 | 0 | 0 | -319.3164 | 1 | 0 | 0 | 0 | 7.8221 | 0 | 0 | -319.3164 | 1 | 0 | 0 | -4.9902 | 7.8221 | 0 | 0 | -358.35 | -45.0697 | 47.5777
| C1(Re,Im) |  | D1(Re,Im) |  | C2(Re,Im) |  | D2(Re,Im) |  | C12(Re,Im) |  | D12(Re,Im) |  | C3(Re,Im) |  | D3(Re,Im) |  | C23(Re,Im) |  | D23(Re,Im) |  | C4(Re,Im) |  | D4(Re,Im) |  | C34(Re,Im) |  | D34(Re,Im) |  | C5(Re,Im) |  | D5(Re,Im) |  | C45(Re,Im) |  | D45(Re,Im) |  | C6(Re,Im) |  | D6(Re,Im) |  | C56(Re,Im) |  | D56(Re,Im) |  | C7(Re,Im) |  | D7(Re,Im) |  | C67(Re,Im) |  | D67(Re,Im) |  | 位相(deg) | RL(dB)
| 0 | 0 | 1 | 0 | 0 | -0.014981 | 1 | 0 | 0 | -0.014981 | 1 | 0 | 0 | 0 | 1 | 0 | 0 | -0.014981 | 0.64724 | 0 | 0 | 0.42945 | 1 | 0 | 0 | 0.26298 | 0.64724 | 0 | 0 | 0 | 1 | 0 | 0 | 0.26298 | 6.8393 | 0 | 0 | -0.014412 | 1 | 0 | 0 | 0.16441 | 6.8393 | 0 | 0 | 0 | 1 | 0 | 0 | 0.16441 | 7.6597 | 0 | 88.7755 | -0.00013515
| 第1複素マトリックス |  |  |  | 第2複素マトリックス |  |  |  |  | 掛け算結果1 |  |  |  | 第3複素マトリックス |  |  |  | 掛け算結果2 |  |  | 第4複素マトリックス |  |  |  |  | 掛け算結果3 |  |  | 第5複素マトリックス |  |  |  |  | 掛け算結果5 |  |  | 第6複素マトリックス |  |  |  |  | 掛け算結果6 |  |  | 第7複素マトリックス |  |  |  |  | 掛け算結果7
| A1(Re,Im) |  | B1(Re,Im) |  | A2(Re,Im) |  | B2(Re,Im) |  | A12(Re,Im) |  | B12(Re,Im) |  | A3Re,Im) |  | B3(Re,Im) |  | A23(Re,Im) |  | B23(Re,Im) |  | A4(Re,Im) |  | B4(Re,Im) |  | A34(Re,Im) |  | B34(Re,Im) |  | A5Re,Im) |  | B5(Re,Im) |  | A45(Re,Im) |  | B45(Re,Im) |  | A6(Re,Im) |  | B6(Re,Im) |  | A56(Re,Im) |  | B56(Re,Im) |  | A73Re,Im) |  | B7(Re,Im) |  | A67(Re,Im) |  | B67(Re,Im) |  | 減衰量(dB) | ABS(Zin)
1.1388 | 1 | 0 | 0 | -4.9893 | 1 | 0 | 0 | 0 | 0.92655 | 0 | 0 | -4.9893 | 1 | 0 | 0 | -23.542 | 0.92655 | 0 | 0 | -26.8022 | 1 | 0 | 0 | 0 | 12.4551 | 0 | 0 | -26.8022 | 1 | 0 | 0 | -23.542 | 12.4551 | 0 | 0 | -320.0195 | 1 | 0 | 0 | 0 | 7.9263 | 0 | 0 | -320.0195 | 1 | 0 | 0 | -4.9893 | 7.9263 | 0 | 0 | -359.5664 | -45.0992 | 47.0784
| C1(Re,Im) |  | D1(Re,Im) |  | C2(Re,Im) |  | D2(Re,Im) |  | C12(Re,Im) |  | D12(Re,Im) |  | C3(Re,Im) |  | D3(Re,Im) |  | C23(Re,Im) |  | D23(Re,Im) |  | C4(Re,Im) |  | D4(Re,Im) |  | C34(Re,Im) |  | D34(Re,Im) |  | C5(Re,Im) |  | D5(Re,Im) |  | C45(Re,Im) |  | D45(Re,Im) |  | C6(Re,Im) |  | D6(Re,Im) |  | C56(Re,Im) |  | D56(Re,Im) |  | C7(Re,Im) |  | D7(Re,Im) |  | C67(Re,Im) |  | D67(Re,Im) |  | 位相(deg) | RL(dB)
| 0 | 0 | 1 | 0 | 0 | -0.014721 | 1 | 0 | 0 | -0.014721 | 1 | 0 | 0 | 0 | 1 | 0 | 0 | -0.014721 | 0.65344 | 0 | 0 | 0.43013 | 1 | 0 | 0 | 0.26635 | 0.65344 | 0 | 0 | 0 | 1 | 0 | 0 | 0.26635 | 6.9237 | 0 | 0 | -0.014151 | 1 | 0 | 0 | 0.16836 | 6.9237 | 0 | 0 | 0 | 1 | 0 | 0 | 0.16836 | 7.7638 | 0 | 88.7631 | -0.00013424
| 第1複素マトリックス |  |  |  | 第2複素マトリックス |  |  |  |  | 掛け算結果1 |  |  |  | 第3複素マトリックス |  |  |  | 掛け算結果2 |  |  | 第4複素マトリックス |  |  |  |  | 掛け算結果3 |  |  | 第5複素マトリックス |  |  |  |  | 掛け算結果5 |  |  | 第6複素マトリックス |  |  |  |  | 掛け算結果6 |  |  | 第7複素マトリックス |  |  |  |  | 掛け算結果7
| A1(Re,Im) |  | B1(Re,Im) |  | A2(Re,Im) |  | B2(Re,Im) |  | A12(Re,Im) |  | B12(Re,Im) |  | A3Re,Im) |  | B3(Re,Im) |  | A23(Re,Im) |  | B23(Re,Im) |  | A4(Re,Im) |  | B4(Re,Im) |  | A34(Re,Im) |  | B34(Re,Im) |  | A5Re,Im) |  | B5(Re,Im) |  | A45(Re,Im) |  | B45(Re,Im) |  | A6(Re,Im) |  | B6(Re,Im) |  | A56(Re,Im) |  | B56(Re,Im) |  | A73Re,Im) |  | B7(Re,Im) |  | A67(Re,Im) |  | B67(Re,Im) |  | 減衰量(dB) | ABS(Zin)
1.139 | 1 | 0 | 0 | -4.9884 | 1 | 0 | 0 | 0 | 0.92787 | 0 | 0 | -4.9884 | 1 | 0 | 0 | -23.5379 | 0.92787 | 0 | 0 | -26.8284 | 1 | 0 | 0 | 0 | 12.486 | 0 | 0 | -26.8284 | 1 | 0 | 0 | -23.5379 | 12.486 | 0 | 0 | -320.7229 | 1 | 0 | 0 | 0 | 8.0309 | 0 | 0 | -320.7229 | 1 | 0 | 0 | -4.9884 | 8.0309 | 0 | 0 | -360.7846 | -45.1286 | 46.5909
| C1(Re,Im) |  | D1(Re,Im) |  | C2(Re,Im) |  | D2(Re,Im) |  | C12(Re,Im) |  | D12(Re,Im) |  | C3(Re,Im) |  | D3(Re,Im) |  | C23(Re,Im) |  | D23(Re,Im) |  | C4(Re,Im) |  | D4(Re,Im) |  | C34(Re,Im) |  | D34(Re,Im) |  | C5(Re,Im) |  | D5(Re,Im) |  | C45(Re,Im) |  | D45(Re,Im) |  | C6(Re,Im) |  | D6(Re,Im) |  | C56(Re,Im) |  | D56(Re,Im) |  | C7(Re,Im) |  | D7(Re,Im) |  | C67(Re,Im) |  | D67(Re,Im) |  | 位相(deg) | RL(dB)
| 0 | 0 | 1 | 0 | 0 | -0.01446 | 1 | 0 | 0 | -0.01446 | 1 | 0 | 0 | 0 | 1 | 0 | 0 | -0.01446 | 0.65964 | 0 | 0 | 0.43082 | 1 | 0 | 0 | 0.26972 | 0.65964 | 0 | 0 | 0 | 1 | 0 | 0 | 0.26972 | 7.0083 | 0 | 0 | -0.013891 | 1 | 0 | 0 | 0.17237 | 7.0083 | 0 | 0 | 0 | 1 | 0 | 0 | 0.17237 | 7.8682 | 0 | 88.7507 | -0.00013333
| 第1複素マトリックス |  |  |  | 第2複素マトリックス |  |  |  |  | 掛け算結果1 |  |  |  | 第3複素マトリックス |  |  |  | 掛け算結果2 |  |  | 第4複素マトリックス |  |  |  |  | 掛け算結果3 |  |  | 第5複素マトリックス |  |  |  |  | 掛け算結果5 |  |  | 第6複素マトリックス |  |  |  |  | 掛け算結果6 |  |  | 第7複素マトリックス |  |  |  |  | 掛け算結果7
| A1(Re,Im) |  | B1(Re,Im) |  | A2(Re,Im) |  | B2(Re,Im) |  | A12(Re,Im) |  | B12(Re,Im) |  | A3Re,Im) |  | B3(Re,Im) |  | A23(Re,Im) |  | B23(Re,Im) |  | A4(Re,Im) |  | B4(Re,Im) |  | A34(Re,Im) |  | B34(Re,Im) |  | A5Re,Im) |  | B5(Re,Im) |  | A45(Re,Im) |  | B45(Re,Im) |  | A6(Re,Im) |  | B6(Re,Im) |  | A56(Re,Im) |  | B56(Re,Im) |  | A73Re,Im) |  | B7(Re,Im) |  | A67(Re,Im) |  | B67(Re,Im) |  | 減衰量(dB) | ABS(Zin)
1.1392 | 1 | 0 | 0 | -4.9876 | 1 | 0 | 0 | 0 | 0.92918 | 0 | 0 | -4.9876 | 1 | 0 | 0 | -23.5338 | 0.92918 | 0 | 0 | -26.8546 | 1 | 0 | 0 | 0 | 12.517 | 0 | 0 | -26.8546 | 1 | 0 | 0 | -23.5338 | 12.517 | 0 | 0 | -321.4265 | 1 | 0 | 0 | 0 | 8.1359 | 0 | 0 | -321.4265 | 1 | 0 | 0 | -4.9876 | 8.1359 | 0 | 0 | -362.0047 | -45.1581 | 46.115
| C1(Re,Im) |  | D1(Re,Im) |  | C2(Re,Im) |  | D2(Re,Im) |  | C12(Re,Im) |  | D12(Re,Im) |  | C3(Re,Im) |  | D3(Re,Im) |  | C23(Re,Im) |  | D23(Re,Im) |  | C4(Re,Im) |  | D4(Re,Im) |  | C34(Re,Im) |  | D34(Re,Im) |  | C5(Re,Im) |  | D5(Re,Im) |  | C45(Re,Im) |  | D45(Re,Im) |  | C6(Re,Im) |  | D6(Re,Im) |  | C56(Re,Im) |  | D56(Re,Im) |  | C7(Re,Im) |  | D7(Re,Im) |  | C67(Re,Im) |  | D67(Re,Im) |  | 位相(deg) | RL(dB)
| 0 | 0 | 1 | 0 | 0 | -0.0142 | 1 | 0 | 0 | -0.0142 | 1 | 0 | 0 | 0 | 1 | 0 | 0 | -0.0142 | 0.66583 | 0 | 0 | 0.4315 | 1 | 0 | 0 | 0.27311 | 0.66583 | 0 | 0 | 0 | 1 | 0 | 0 | 0.27311 | 7.093 | 0 | 0 | -0.01363 | 1 | 0 | 0 | 0.17643 | 7.093 | 0 | 0 | 0 | 1 | 0 | 0 | 0.17643 | 7.973 | 0 | 88.7383 | -0.00013243
| 第1複素マトリックス |  |  |  | 第2複素マトリックス |  |  |  |  | 掛け算結果1 |  |  |  | 第3複素マトリックス |  |  |  | 掛け算結果2 |  |  | 第4複素マトリックス |  |  |  |  | 掛け算結果3 |  |  | 第5複素マトリックス |  |  |  |  | 掛け算結果5 |  |  | 第6複素マトリックス |  |  |  |  | 掛け算結果6 |  |  | 第7複素マトリックス |  |  |  |  | 掛け算結果7
| A1(Re,Im) |  | B1(Re,Im) |  | A2(Re,Im) |  | B2(Re,Im) |  | A12(Re,Im) |  | B12(Re,Im) |  | A3Re,Im) |  | B3(Re,Im) |  | A23(Re,Im) |  | B23(Re,Im) |  | A4(Re,Im) |  | B4(Re,Im) |  | A34(Re,Im) |  | B34(Re,Im) |  | A5Re,Im) |  | B5(Re,Im) |  | A45(Re,Im) |  | B45(Re,Im) |  | A6(Re,Im) |  | B6(Re,Im) |  | A56(Re,Im) |  | B56(Re,Im) |  | A73Re,Im) |  | B7(Re,Im) |  | A67(Re,Im) |  | B67(Re,Im) |  | 減衰量(dB) | ABS(Zin)
1.1394 | 1 | 0 | 0 | -4.9867 | 1 | 0 | 0 | 0 | 0.93049 | 0 | 0 | -4.9867 | 1 | 0 | 0 | -23.5296 | 0.93049 | 0 | 0 | -26.8807 | 1 | 0 | 0 | 0 | 12.548 | 0 | 0 | -26.8807 | 1 | 0 | 0 | -23.5296 | 12.548 | 0 | 0 | -322.1304 | 1 | 0 | 0 | 0 | 8.2412 | 0 | 0 | -322.1304 | 1 | 0 | 0 | -4.9867 | 8.2412 | 0 | 0 | -363.2268 | -45.1874 | 45.65
| C1(Re,Im) |  | D1(Re,Im) |  | C2(Re,Im) |  | D2(Re,Im) |  | C12(Re,Im) |  | D12(Re,Im) |  | C3(Re,Im) |  | D3(Re,Im) |  | C23(Re,Im) |  | D23(Re,Im) |  | C4(Re,Im) |  | D4(Re,Im) |  | C34(Re,Im) |  | D34(Re,Im) |  | C5(Re,Im) |  | D5(Re,Im) |  | C45(Re,Im) |  | D45(Re,Im) |  | C6(Re,Im) |  | D6(Re,Im) |  | C56(Re,Im) |  | D56(Re,Im) |  | C7(Re,Im) |  | D7(Re,Im) |  | C67(Re,Im) |  | D67(Re,Im) |  | 位相(deg) | RL(dB)
| 0 | 0 | 1 | 0 | 0 | -0.013939 | 1 | 0 | 0 | -0.013939 | 1 | 0 | 0 | 0 | 1 | 0 | 0 | -0.013939 | 0.67201 | 0 | 0 | 0.43219 | 1 | 0 | 0 | 0.2765 | 0.67201 | 0 | 0 | 0 | 1 | 0 | 0 | 0.2765 | 7.1779 | 0 | 0 | -0.01337 | 1 | 0 | 0 | 0.18053 | 7.1779 | 0 | 0 | 0 | 1 | 0 | 0 | 0.18053 | 8.0781 | 0 | 88.726 | -0.00013154
| 第1複素マトリックス |  |  |  | 第2複素マトリックス |  |  |  |  | 掛け算結果1 |  |  |  | 第3複素マトリックス |  |  |  | 掛け算結果2 |  |  | 第4複素マトリックス |  |  |  |  | 掛け算結果3 |  |  | 第5複素マトリックス |  |  |  |  | 掛け算結果5 |  |  | 第6複素マトリックス |  |  |  |  | 掛け算結果6 |  |  | 第7複素マトリックス |  |  |  |  | 掛け算結果7
| A1(Re,Im) |  | B1(Re,Im) |  | A2(Re,Im) |  | B2(Re,Im) |  | A12(Re,Im) |  | B12(Re,Im) |  | A3Re,Im) |  | B3(Re,Im) |  | A23(Re,Im) |  | B23(Re,Im) |  | A4(Re,Im) |  | B4(Re,Im) |  | A34(Re,Im) |  | B34(Re,Im) |  | A5Re,Im) |  | B5(Re,Im) |  | A45(Re,Im) |  | B45(Re,Im) |  | A6(Re,Im) |  | B6(Re,Im) |  | A56(Re,Im) |  | B56(Re,Im) |  | A73Re,Im) |  | B7(Re,Im) |  | A67(Re,Im) |  | B67(Re,Im) |  | 減衰量(dB) | ABS(Zin)
1.1396 | 1 | 0 | 0 | -4.9858 | 1 | 0 | 0 | 0 | 0.9318 | 0 | 0 | -4.9858 | 1 | 0 | 0 | -23.5255 | 0.9318 | 0 | 0 | -26.9069 | 1 | 0 | 0 | 0 | 12.579 | 0 | 0 | -26.9069 | 1 | 0 | 0 | -23.5255 | 12.579 | 0 | 0 | -322.8345 | 1 | 0 | 0 | 0 | 8.347 | 0 | 0 | -322.8345 | 1 | 0 | 0 | -4.9858 | 8.347 | 0 | 0 | -364.4507 | -45.2167 | 45.1957
| C1(Re,Im) |  | D1(Re,Im) |  | C2(Re,Im) |  | D2(Re,Im) |  | C12(Re,Im) |  | D12(Re,Im) |  | C3(Re,Im) |  | D3(Re,Im) |  | C23(Re,Im) |  | D23(Re,Im) |  | C4(Re,Im) |  | D4(Re,Im) |  | C34(Re,Im) |  | D34(Re,Im) |  | C5(Re,Im) |  | D5(Re,Im) |  | C45(Re,Im) |  | D45(Re,Im) |  | C6(Re,Im) |  | D6(Re,Im) |  | C56(Re,Im) |  | D56(Re,Im) |  | C7(Re,Im) |  | D7(Re,Im) |  | C67(Re,Im) |  | D67(Re,Im) |  | 位相(deg) | RL(dB)
| 0 | 0 | 1 | 0 | 0 | -0.013679 | 1 | 0 | 0 | -0.013679 | 1 | 0 | 0 | 0 | 1 | 0 | 0 | -0.013679 | 0.6782 | 0 | 0 | 0.43287 | 1 | 0 | 0 | 0.27989 | 0.6782 | 0 | 0 | 0 | 1 | 0 | 0 | 0.27989 | 7.2628 | 0 | 0 | -0.013109 | 1 | 0 | 0 | 0.18468 | 7.2628 | 0 | 0 | 0 | 1 | 0 | 0 | 0.18468 | 8.1836 | 0 | 88.7137 | -0.00013065
| 第1複素マトリックス |  |  |  | 第2複素マトリックス |  |  |  |  | 掛け算結果1 |  |  |  | 第3複素マトリックス |  |  |  | 掛け算結果2 |  |  | 第4複素マトリックス |  |  |  |  | 掛け算結果3 |  |  | 第5複素マトリックス |  |  |  |  | 掛け算結果5 |  |  | 第6複素マトリックス |  |  |  |  | 掛け算結果6 |  |  | 第7複素マトリックス |  |  |  |  | 掛け算結果7
| A1(Re,Im) |  | B1(Re,Im) |  | A2(Re,Im) |  | B2(Re,Im) |  | A12(Re,Im) |  | B12(Re,Im) |  | A3Re,Im) |  | B3(Re,Im) |  | A23(Re,Im) |  | B23(Re,Im) |  | A4(Re,Im) |  | B4(Re,Im) |  | A34(Re,Im) |  | B34(Re,Im) |  | A5Re,Im) |  | B5(Re,Im) |  | A45(Re,Im) |  | B45(Re,Im) |  | A6(Re,Im) |  | B6(Re,Im) |  | A56(Re,Im) |  | B56(Re,Im) |  | A73Re,Im) |  | B7(Re,Im) |  | A67(Re,Im) |  | B67(Re,Im) |  | 減衰量(dB) | ABS(Zin)
1.1398 | 1 | 0 | 0 | -4.9849 | 1 | 0 | 0 | 0 | 0.93311 | 0 | 0 | -4.9849 | 1 | 0 | 0 | -23.5214 | 0.93311 | 0 | 0 | -26.9329 | 1 | 0 | 0 | 0 | 12.6101 | 0 | 0 | -26.9329 | 1 | 0 | 0 | -23.5214 | 12.6101 | 0 | 0 | -323.5388 | 1 | 0 | 0 | 0 | 8.453 | 0 | 0 | -323.5388 | 1 | 0 | 0 | -4.9849 | 8.453 | 0 | 0 | -365.6766 | -45.246 | 44.7517
| C1(Re,Im) |  | D1(Re,Im) |  | C2(Re,Im) |  | D2(Re,Im) |  | C12(Re,Im) |  | D12(Re,Im) |  | C3(Re,Im) |  | D3(Re,Im) |  | C23(Re,Im) |  | D23(Re,Im) |  | C4(Re,Im) |  | D4(Re,Im) |  | C34(Re,Im) |  | D34(Re,Im) |  | C5(Re,Im) |  | D5(Re,Im) |  | C45(Re,Im) |  | D45(Re,Im) |  | C6(Re,Im) |  | D6(Re,Im) |  | C56(Re,Im) |  | D56(Re,Im) |  | C7(Re,Im) |  | D7(Re,Im) |  | C67(Re,Im) |  | D67(Re,Im) |  | 位相(deg) | RL(dB)
| 0 | 0 | 1 | 0 | 0 | -0.013419 | 1 | 0 | 0 | -0.013419 | 1 | 0 | 0 | 0 | 1 | 0 | 0 | -0.013419 | 0.68438 | 0 | 0 | 0.43356 | 1 | 0 | 0 | 0.2833 | 0.68438 | 0 | 0 | 0 | 1 | 0 | 0 | 0.2833 | 7.3479 | 0 | 0 | -0.012849 | 1 | 0 | 0 | 0.18889 | 7.3479 | 0 | 0 | 0 | 1 | 0 | 0 | 0.18889 | 8.2895 | 0 | 88.7014 | -0.00012978
| 第1複素マトリックス |  |  |  | 第2複素マトリックス |  |  |  |  | 掛け算結果1 |  |  |  | 第3複素マトリックス |  |  |  | 掛け算結果2 |  |  | 第4複素マトリックス |  |  |  |  | 掛け算結果3 |  |  | 第5複素マトリックス |  |  |  |  | 掛け算結果5 |  |  | 第6複素マトリックス |  |  |  |  | 掛け算結果6 |  |  | 第7複素マトリックス |  |  |  |  | 掛け算結果7
| A1(Re,Im) |  | B1(Re,Im) |  | A2(Re,Im) |  | B2(Re,Im) |  | A12(Re,Im) |  | B12(Re,Im) |  | A3Re,Im) |  | B3(Re,Im) |  | A23(Re,Im) |  | B23(Re,Im) |  | A4(Re,Im) |  | B4(Re,Im) |  | A34(Re,Im) |  | B34(Re,Im) |  | A5Re,Im) |  | B5(Re,Im) |  | A45(Re,Im) |  | B45(Re,Im) |  | A6(Re,Im) |  | B6(Re,Im) |  | A56(Re,Im) |  | B56(Re,Im) |  | A73Re,Im) |  | B7(Re,Im) |  | A67(Re,Im) |  | B67(Re,Im) |  | 減衰量(dB) | ABS(Zin)
1.14 | 1 | 0 | 0 | -4.9841 | 1 | 0 | 0 | 0 | 0.93442 | 0 | 0 | -4.9841 | 1 | 0 | 0 | -23.5172 | 0.93442 | 0 | 0 | -26.959 | 1 | 0 | 0 | 0 | 12.6411 | 0 | 0 | -26.959 | 1 | 0 | 0 | -23.5172 | 12.6411 | 0 | 0 | -324.2434 | 1 | 0 | 0 | 0 | 8.5595 | 0 | 0 | -324.2434 | 1 | 0 | 0 | -4.9841 | 8.5595 | 0 | 0 | -366.9043 | -45.2752 | 44.3177
| C1(Re,Im) |  | D1(Re,Im) |  | C2(Re,Im) |  | D2(Re,Im) |  | C12(Re,Im) |  | D12(Re,Im) |  | C3(Re,Im) |  | D3(Re,Im) |  | C23(Re,Im) |  | D23(Re,Im) |  | C4(Re,Im) |  | D4(Re,Im) |  | C34(Re,Im) |  | D34(Re,Im) |  | C5(Re,Im) |  | D5(Re,Im) |  | C45(Re,Im) |  | D45(Re,Im) |  | C6(Re,Im) |  | D6(Re,Im) |  | C56(Re,Im) |  | D56(Re,Im) |  | C7(Re,Im) |  | D7(Re,Im) |  | C67(Re,Im) |  | D67(Re,Im) |  | 位相(deg) | RL(dB)
| 0 | 0 | 1 | 0 | 0 | -0.013158 | 1 | 0 | 0 | -0.013158 | 1 | 0 | 0 | 0 | 1 | 0 | 0 | -0.013158 | 0.69056 | 0 | 0 | 0.43424 | 1 | 0 | 0 | 0.28671 | 0.69056 | 0 | 0 | 0 | 1 | 0 | 0 | 0.28671 | 7.4332 | 0 | 0 | -0.012588 | 1 | 0 | 0 | 0.19314 | 7.4332 | 0 | 0 | 0 | 1 | 0 | 0 | 0.19314 | 8.3958 | 0 | 88.6891 | -0.00012891
| 第1複素マトリックス |  |  |  | 第2複素マトリックス |  |  |  |  | 掛け算結果1 |  |  |  | 第3複素マトリックス |  |  |  | 掛け算結果2 |  |  | 第4複素マトリックス |  |  |  |  | 掛け算結果3 |  |  | 第5複素マトリックス |  |  |  |  | 掛け算結果5 |  |  | 第6複素マトリックス |  |  |  |  | 掛け算結果6 |  |  | 第7複素マトリックス |  |  |  |  | 掛け算結果7
| A1(Re,Im) |  | B1(Re,Im) |  | A2(Re,Im) |  | B2(Re,Im) |  | A12(Re,Im) |  | B12(Re,Im) |  | A3Re,Im) |  | B3(Re,Im) |  | A23(Re,Im) |  | B23(Re,Im) |  | A4(Re,Im) |  | B4(Re,Im) |  | A34(Re,Im) |  | B34(Re,Im) |  | A5Re,Im) |  | B5(Re,Im) |  | A45(Re,Im) |  | B45(Re,Im) |  | A6(Re,Im) |  | B6(Re,Im) |  | A56(Re,Im) |  | B56(Re,Im) |  | A73Re,Im) |  | B7(Re,Im) |  | A67(Re,Im) |  | B67(Re,Im) |  | 減衰量(dB) | ABS(Zin)
1.1402 | 1 | 0 | 0 | -4.9832 | 1 | 0 | 0 | 0 | 0.93573 | 0 | 0 | -4.9832 | 1 | 0 | 0 | -23.5131 | 0.93573 | 0 | 0 | -26.985 | 1 | 0 | 0 | 0 | 12.6722 | 0 | 0 | -26.985 | 1 | 0 | 0 | -23.5131 | 12.6722 | 0 | 0 | -324.9481 | 1 | 0 | 0 | 0 | 8.6663 | 0 | 0 | -324.9481 | 1 | 0 | 0 | -4.9832 | 8.6663 | 0 | 0 | -368.1339 | -45.3043 | 43.8932
| C1(Re,Im) |  | D1(Re,Im) |  | C2(Re,Im) |  | D2(Re,Im) |  | C12(Re,Im) |  | D12(Re,Im) |  | C3(Re,Im) |  | D3(Re,Im) |  | C23(Re,Im) |  | D23(Re,Im) |  | C4(Re,Im) |  | D4(Re,Im) |  | C34(Re,Im) |  | D34(Re,Im) |  | C5(Re,Im) |  | D5(Re,Im) |  | C45(Re,Im) |  | D45(Re,Im) |  | C6(Re,Im) |  | D6(Re,Im) |  | C56(Re,Im) |  | D56(Re,Im) |  | C7(Re,Im) |  | D7(Re,Im) |  | C67(Re,Im) |  | D67(Re,Im) |  | 位相(deg) | RL(dB)
| 0 | 0 | 1 | 0 | 0 | -0.012898 | 1 | 0 | 0 | -0.012898 | 1 | 0 | 0 | 0 | 1 | 0 | 0 | -0.012898 | 0.69673 | 0 | 0 | 0.43493 | 1 | 0 | 0 | 0.29013 | 0.69673 | 0 | 0 | 0 | 1 | 0 | 0 | 0.29013 | 7.5185 | 0 | 0 | -0.012328 | 1 | 0 | 0 | 0.19744 | 7.5185 | 0 | 0 | 0 | 1 | 0 | 0 | 0.19744 | 8.5024 | 0 | 88.6769 | -0.00012804
| 第1複素マトリックス |  |  |  | 第2複素マトリックス |  |  |  |  | 掛け算結果1 |  |  |  | 第3複素マトリックス |  |  |  | 掛け算結果2 |  |  | 第4複素マトリックス |  |  |  |  | 掛け算結果3 |  |  | 第5複素マトリックス |  |  |  |  | 掛け算結果5 |  |  | 第6複素マトリックス |  |  |  |  | 掛け算結果6 |  |  | 第7複素マトリックス |  |  |  |  | 掛け算結果7
| A1(Re,Im) |  | B1(Re,Im) |  | A2(Re,Im) |  | B2(Re,Im) |  | A12(Re,Im) |  | B12(Re,Im) |  | A3Re,Im) |  | B3(Re,Im) |  | A23(Re,Im) |  | B23(Re,Im) |  | A4(Re,Im) |  | B4(Re,Im) |  | A34(Re,Im) |  | B34(Re,Im) |  | A5Re,Im) |  | B5(Re,Im) |  | A45(Re,Im) |  | B45(Re,Im) |  | A6(Re,Im) |  | B6(Re,Im) |  | A56(Re,Im) |  | B56(Re,Im) |  | A73Re,Im) |  | B7(Re,Im) |  | A67(Re,Im) |  | B67(Re,Im) |  | 減衰量(dB) | ABS(Zin)
1.1404 | 1 | 0 | 0 | -4.9823 | 1 | 0 | 0 | 0 | 0.93704 | 0 | 0 | -4.9823 | 1 | 0 | 0 | -23.509 | 0.93704 | 0 | 0 | -27.0111 | 1 | 0 | 0 | 0 | 12.7033 | 0 | 0 | -27.0111 | 1 | 0 | 0 | -23.509 | 12.7033 | 0 | 0 | -325.6532 | 1 | 0 | 0 | 0 | 8.7735 | 0 | 0 | -325.6532 | 1 | 0 | 0 | -4.9823 | 8.7735 | 0 | 0 | -369.3654 | -45.3334 | 43.478
| C1(Re,Im) |  | D1(Re,Im) |  | C2(Re,Im) |  | D2(Re,Im) |  | C12(Re,Im) |  | D12(Re,Im) |  | C3(Re,Im) |  | D3(Re,Im) |  | C23(Re,Im) |  | D23(Re,Im) |  | C4(Re,Im) |  | D4(Re,Im) |  | C34(Re,Im) |  | D34(Re,Im) |  | C5(Re,Im) |  | D5(Re,Im) |  | C45(Re,Im) |  | D45(Re,Im) |  | C6(Re,Im) |  | D6(Re,Im) |  | C56(Re,Im) |  | D56(Re,Im) |  | C7(Re,Im) |  | D7(Re,Im) |  | C67(Re,Im) |  | D67(Re,Im) |  | 位相(deg) | RL(dB)
| 0 | 0 | 1 | 0 | 0 | -0.012638 | 1 | 0 | 0 | -0.012638 | 1 | 0 | 0 | 0 | 1 | 0 | 0 | -0.012638 | 0.7029 | 0 | 0 | 0.43561 | 1 | 0 | 0 | 0.29355 | 0.7029 | 0 | 0 | 0 | 1 | 0 | 0 | 0.29355 | 7.604 | 0 | 0 | -0.012067 | 1 | 0 | 0 | 0.20179 | 7.604 | 0 | 0 | 0 | 1 | 0 | 0 | 0.20179 | 8.6094 | 0 | 88.6648 | -0.00012719
| 第1複素マトリックス |  |  |  | 第2複素マトリックス |  |  |  |  | 掛け算結果1 |  |  |  | 第3複素マトリックス |  |  |  | 掛け算結果2 |  |  | 第4複素マトリックス |  |  |  |  | 掛け算結果3 |  |  | 第5複素マトリックス |  |  |  |  | 掛け算結果5 |  |  | 第6複素マトリックス |  |  |  |  | 掛け算結果6 |  |  | 第7複素マトリックス |  |  |  |  | 掛け算結果7
| A1(Re,Im) |  | B1(Re,Im) |  | A2(Re,Im) |  | B2(Re,Im) |  | A12(Re,Im) |  | B12(Re,Im) |  | A3Re,Im) |  | B3(Re,Im) |  | A23(Re,Im) |  | B23(Re,Im) |  | A4(Re,Im) |  | B4(Re,Im) |  | A34(Re,Im) |  | B34(Re,Im) |  | A5Re,Im) |  | B5(Re,Im) |  | A45(Re,Im) |  | B45(Re,Im) |  | A6(Re,Im) |  | B6(Re,Im) |  | A56(Re,Im) |  | B56(Re,Im) |  | A73Re,Im) |  | B7(Re,Im) |  | A67(Re,Im) |  | B67(Re,Im) |  | 減衰量(dB) | ABS(Zin)
1.1406 | 1 | 0 | 0 | -4.9814 | 1 | 0 | 0 | 0 | 0.93834 | 0 | 0 | -4.9814 | 1 | 0 | 0 | -23.5049 | 0.93834 | 0 | 0 | -27.037 | 1 | 0 | 0 | 0 | 12.7344 | 0 | 0 | -27.037 | 1 | 0 | 0 | -23.5049 | 12.7344 | 0 | 0 | -326.3584 | 1 | 0 | 0 | 0 | 8.8811 | 0 | 0 | -326.3584 | 1 | 0 | 0 | -4.9814 | 8.8811 | 0 | 0 | -370.5989 | -45.3624 | 43.0719
| C1(Re,Im) |  | D1(Re,Im) |  | C2(Re,Im) |  | D2(Re,Im) |  | C12(Re,Im) |  | D12(Re,Im) |  | C3(Re,Im) |  | D3(Re,Im) |  | C23(Re,Im) |  | D23(Re,Im) |  | C4(Re,Im) |  | D4(Re,Im) |  | C34(Re,Im) |  | D34(Re,Im) |  | C5(Re,Im) |  | D5(Re,Im) |  | C45(Re,Im) |  | D45(Re,Im) |  | C6(Re,Im) |  | D6(Re,Im) |  | C56(Re,Im) |  | D56(Re,Im) |  | C7(Re,Im) |  | D7(Re,Im) |  | C67(Re,Im) |  | D67(Re,Im) |  | 位相(deg) | RL(dB)
| 0 | 0 | 1 | 0 | 0 | -0.012377 | 1 | 0 | 0 | -0.012377 | 1 | 0 | 0 | 0 | 1 | 0 | 0 | -0.012377 | 0.70907 | 0 | 0 | 0.43629 | 1 | 0 | 0 | 0.29699 | 0.70907 | 0 | 0 | 0 | 1 | 0 | 0 | 0.29699 | 7.6897 | 0 | 0 | -0.011807 | 1 | 0 | 0 | 0.20619 | 7.6897 | 0 | 0 | 0 | 1 | 0 | 0 | 0.20619 | 8.7168 | 0 | 88.6526 | -0.00012634
| 第1複素マトリックス |  |  |  | 第2複素マトリックス |  |  |  |  | 掛け算結果1 |  |  |  | 第3複素マトリックス |  |  |  | 掛け算結果2 |  |  | 第4複素マトリックス |  |  |  |  | 掛け算結果3 |  |  | 第5複素マトリックス |  |  |  |  | 掛け算結果5 |  |  | 第6複素マトリックス |  |  |  |  | 掛け算結果6 |  |  | 第7複素マトリックス |  |  |  |  | 掛け算結果7
| A1(Re,Im) |  | B1(Re,Im) |  | A2(Re,Im) |  | B2(Re,Im) |  | A12(Re,Im) |  | B12(Re,Im) |  | A3Re,Im) |  | B3(Re,Im) |  | A23(Re,Im) |  | B23(Re,Im) |  | A4(Re,Im) |  | B4(Re,Im) |  | A34(Re,Im) |  | B34(Re,Im) |  | A5Re,Im) |  | B5(Re,Im) |  | A45(Re,Im) |  | B45(Re,Im) |  | A6(Re,Im) |  | B6(Re,Im) |  | A56(Re,Im) |  | B56(Re,Im) |  | A73Re,Im) |  | B7(Re,Im) |  | A67(Re,Im) |  | B67(Re,Im) |  | 減衰量(dB) | ABS(Zin)
1.1408 | 1 | 0 | 0 | -4.9806 | 1 | 0 | 0 | 0 | 0.93965 | 0 | 0 | -4.9806 | 1 | 0 | 0 | -23.5007 | 0.93965 | 0 | 0 | -27.063 | 1 | 0 | 0 | 0 | 12.7656 | 0 | 0 | -27.063 | 1 | 0 | 0 | -23.5007 | 12.7656 | 0 | 0 | -327.0639 | 1 | 0 | 0 | 0 | 8.989 | 0 | 0 | -327.0639 | 1 | 0 | 0 | -4.9806 | 8.989 | 0 | 0 | -371.8342 | -45.3914 | 42.6743
| C1(Re,Im) |  | D1(Re,Im) |  | C2(Re,Im) |  | D2(Re,Im) |  | C12(Re,Im) |  | D12(Re,Im) |  | C3(Re,Im) |  | D3(Re,Im) |  | C23(Re,Im) |  | D23(Re,Im) |  | C4(Re,Im) |  | D4(Re,Im) |  | C34(Re,Im) |  | D34(Re,Im) |  | C5(Re,Im) |  | D5(Re,Im) |  | C45(Re,Im) |  | D45(Re,Im) |  | C6(Re,Im) |  | D6(Re,Im) |  | C56(Re,Im) |  | D56(Re,Im) |  | C7(Re,Im) |  | D7(Re,Im) |  | C67(Re,Im) |  | D67(Re,Im) |  | 位相(deg) | RL(dB)
| 0 | 0 | 1 | 0 | 0 | -0.012117 | 1 | 0 | 0 | -0.012117 | 1 | 0 | 0 | 0 | 1 | 0 | 0 | -0.012117 | 0.71523 | 0 | 0 | 0.43698 | 1 | 0 | 0 | 0.30042 | 0.71523 | 0 | 0 | 0 | 1 | 0 | 0 | 0.30042 | 7.7754 | 0 | 0 | -0.011547 | 1 | 0 | 0 | 0.21064 | 7.7754 | 0 | 0 | 0 | 1 | 0 | 0 | 0.21064 | 8.8245 | 0 | 88.6405 | -0.0001255
| 第1複素マトリックス |  |  |  | 第2複素マトリックス |  |  |  |  | 掛け算結果1 |  |  |  | 第3複素マトリックス |  |  |  | 掛け算結果2 |  |  | 第4複素マトリックス |  |  |  |  | 掛け算結果3 |  |  | 第5複素マトリックス |  |  |  |  | 掛け算結果5 |  |  | 第6複素マトリックス |  |  |  |  | 掛け算結果6 |  |  | 第7複素マトリックス |  |  |  |  | 掛け算結果7
| A1(Re,Im) |  | B1(Re,Im) |  | A2(Re,Im) |  | B2(Re,Im) |  | A12(Re,Im) |  | B12(Re,Im) |  | A3Re,Im) |  | B3(Re,Im) |  | A23(Re,Im) |  | B23(Re,Im) |  | A4(Re,Im) |  | B4(Re,Im) |  | A34(Re,Im) |  | B34(Re,Im) |  | A5Re,Im) |  | B5(Re,Im) |  | A45(Re,Im) |  | B45(Re,Im) |  | A6(Re,Im) |  | B6(Re,Im) |  | A56(Re,Im) |  | B56(Re,Im) |  | A73Re,Im) |  | B7(Re,Im) |  | A67(Re,Im) |  | B67(Re,Im) |  | 減衰量(dB) | ABS(Zin)
1.141 | 1 | 0 | 0 | -4.9797 | 1 | 0 | 0 | 0 | 0.94095 | 0 | 0 | -4.9797 | 1 | 0 | 0 | -23.4966 | 0.94095 | 0 | 0 | -27.0889 | 1 | 0 | 0 | 0 | 12.7968 | 0 | 0 | -27.0889 | 1 | 0 | 0 | -23.4966 | 12.7968 | 0 | 0 | -327.7696 | 1 | 0 | 0 | 0 | 9.0973 | 0 | 0 | -327.7696 | 1 | 0 | 0 | -4.9797 | 9.0973 | 0 | 0 | -373.0713 | -45.4204 | 42.2852
| C1(Re,Im) |  | D1(Re,Im) |  | C2(Re,Im) |  | D2(Re,Im) |  | C12(Re,Im) |  | D12(Re,Im) |  | C3(Re,Im) |  | D3(Re,Im) |  | C23(Re,Im) |  | D23(Re,Im) |  | C4(Re,Im) |  | D4(Re,Im) |  | C34(Re,Im) |  | D34(Re,Im) |  | C5(Re,Im) |  | D5(Re,Im) |  | C45(Re,Im) |  | D45(Re,Im) |  | C6(Re,Im) |  | D6(Re,Im) |  | C56(Re,Im) |  | D56(Re,Im) |  | C7(Re,Im) |  | D7(Re,Im) |  | C67(Re,Im) |  | D67(Re,Im) |  | 位相(deg) | RL(dB)
| 0 | 0 | 1 | 0 | 0 | -0.011857 | 1 | 0 | 0 | -0.011857 | 1 | 0 | 0 | 0 | 1 | 0 | 0 | -0.011857 | 0.7214 | 0 | 0 | 0.43766 | 1 | 0 | 0 | 0.30387 | 0.7214 | 0 | 0 | 0 | 1 | 0 | 0 | 0.30387 | 7.8613 | 0 | 0 | -0.011287 | 1 | 0 | 0 | 0.21514 | 7.8613 | 0 | 0 | 0 | 1 | 0 | 0 | 0.21514 | 8.9327 | 0 | 88.6284 | -0.00012467
| 第1複素マトリックス |  |  |  | 第2複素マトリックス |  |  |  |  | 掛け算結果1 |  |  |  | 第3複素マトリックス |  |  |  | 掛け算結果2 |  |  | 第4複素マトリックス |  |  |  |  | 掛け算結果3 |  |  | 第5複素マトリックス |  |  |  |  | 掛け算結果5 |  |  | 第6複素マトリックス |  |  |  |  | 掛け算結果6 |  |  | 第7複素マトリックス |  |  |  |  | 掛け算結果7
| A1(Re,Im) |  | B1(Re,Im) |  | A2(Re,Im) |  | B2(Re,Im) |  | A12(Re,Im) |  | B12(Re,Im) |  | A3Re,Im) |  | B3(Re,Im) |  | A23(Re,Im) |  | B23(Re,Im) |  | A4(Re,Im) |  | B4(Re,Im) |  | A34(Re,Im) |  | B34(Re,Im) |  | A5Re,Im) |  | B5(Re,Im) |  | A45(Re,Im) |  | B45(Re,Im) |  | A6(Re,Im) |  | B6(Re,Im) |  | A56(Re,Im) |  | B56(Re,Im) |  | A73Re,Im) |  | B7(Re,Im) |  | A67(Re,Im) |  | B67(Re,Im) |  | 減衰量(dB) | ABS(Zin)
1.1412 | 1 | 0 | 0 | -4.9788 | 1 | 0 | 0 | 0 | 0.94226 | 0 | 0 | -4.9788 | 1 | 0 | 0 | -23.4925 | 0.94226 | 0 | 0 | -27.1149 | 1 | 0 | 0 | 0 | 12.8279 | 0 | 0 | -27.1149 | 1 | 0 | 0 | -23.4925 | 12.8279 | 0 | 0 | -328.4755 | 1 | 0 | 0 | 0 | 9.206 | 0 | 0 | -328.4755 | 1 | 0 | 0 | -4.9788 | 9.206 | 0 | 0 | -374.3104 | -45.4493 | 41.9042
| C1(Re,Im) |  | D1(Re,Im) |  | C2(Re,Im) |  | D2(Re,Im) |  | C12(Re,Im) |  | D12(Re,Im) |  | C3(Re,Im) |  | D3(Re,Im) |  | C23(Re,Im) |  | D23(Re,Im) |  | C4(Re,Im) |  | D4(Re,Im) |  | C34(Re,Im) |  | D34(Re,Im) |  | C5(Re,Im) |  | D5(Re,Im) |  | C45(Re,Im) |  | D45(Re,Im) |  | C6(Re,Im) |  | D6(Re,Im) |  | C56(Re,Im) |  | D56(Re,Im) |  | C7(Re,Im) |  | D7(Re,Im) |  | C67(Re,Im) |  | D67(Re,Im) |  | 位相(deg) | RL(dB)
| 0 | 0 | 1 | 0 | 0 | -0.011597 | 1 | 0 | 0 | -0.011597 | 1 | 0 | 0 | 0 | 1 | 0 | 0 | -0.011597 | 0.72755 | 0 | 0 | 0.43835 | 1 | 0 | 0 | 0.30732 | 0.72755 | 0 | 0 | 0 | 1 | 0 | 0 | 0.30732 | 7.9473 | 0 | 0 | -0.011027 | 1 | 0 | 0 | 0.21969 | 7.9473 | 0 | 0 | 0 | 1 | 0 | 0 | 0.21969 | 9.0411 | 0 | 88.6163 | -0.00012384
| 第1複素マトリックス |  |  |  | 第2複素マトリックス |  |  |  |  | 掛け算結果1 |  |  |  | 第3複素マトリックス |  |  |  | 掛け算結果2 |  |  | 第4複素マトリックス |  |  |  |  | 掛け算結果3 |  |  | 第5複素マトリックス |  |  |  |  | 掛け算結果5 |  |  | 第6複素マトリックス |  |  |  |  | 掛け算結果6 |  |  | 第7複素マトリックス |  |  |  |  | 掛け算結果7
| A1(Re,Im) |  | B1(Re,Im) |  | A2(Re,Im) |  | B2(Re,Im) |  | A12(Re,Im) |  | B12(Re,Im) |  | A3Re,Im) |  | B3(Re,Im) |  | A23(Re,Im) |  | B23(Re,Im) |  | A4(Re,Im) |  | B4(Re,Im) |  | A34(Re,Im) |  | B34(Re,Im) |  | A5Re,Im) |  | B5(Re,Im) |  | A45(Re,Im) |  | B45(Re,Im) |  | A6(Re,Im) |  | B6(Re,Im) |  | A56(Re,Im) |  | B56(Re,Im) |  | A73Re,Im) |  | B7(Re,Im) |  | A67(Re,Im) |  | B67(Re,Im) |  | 減衰量(dB) | ABS(Zin)
1.1414 | 1 | 0 | 0 | -4.9779 | 1 | 0 | 0 | 0 | 0.94356 | 0 | 0 | -4.9779 | 1 | 0 | 0 | -23.4884 | 0.94356 | 0 | 0 | -27.1407 | 1 | 0 | 0 | 0 | 12.8592 | 0 | 0 | -27.1407 | 1 | 0 | 0 | -23.4884 | 12.8592 | 0 | 0 | -329.1817 | 1 | 0 | 0 | 0 | 9.315 | 0 | 0 | -329.1817 | 1 | 0 | 0 | -4.9779 | 9.315 | 0 | 0 | -375.5514 | -45.4781 | 41.5311
| C1(Re,Im) |  | D1(Re,Im) |  | C2(Re,Im) |  | D2(Re,Im) |  | C12(Re,Im) |  | D12(Re,Im) |  | C3(Re,Im) |  | D3(Re,Im) |  | C23(Re,Im) |  | D23(Re,Im) |  | C4(Re,Im) |  | D4(Re,Im) |  | C34(Re,Im) |  | D34(Re,Im) |  | C5(Re,Im) |  | D5(Re,Im) |  | C45(Re,Im) |  | D45(Re,Im) |  | C6(Re,Im) |  | D6(Re,Im) |  | C56(Re,Im) |  | D56(Re,Im) |  | C7(Re,Im) |  | D7(Re,Im) |  | C67(Re,Im) |  | D67(Re,Im) |  | 位相(deg) | RL(dB)
| 0 | 0 | 1 | 0 | 0 | -0.011337 | 1 | 0 | 0 | -0.011337 | 1 | 0 | 0 | 0 | 1 | 0 | 0 | -0.011337 | 0.73371 | 0 | 0 | 0.43903 | 1 | 0 | 0 | 0.31078 | 0.73371 | 0 | 0 | 0 | 1 | 0 | 0 | 0.31078 | 8.0335 | 0 | 0 | -0.010766 | 1 | 0 | 0 | 0.22429 | 8.0335 | 0 | 0 | 0 | 1 | 0 | 0 | 0.22429 | 9.15 | 0 | 88.6043 | -0.00012302
| 第1複素マトリックス |  |  |  | 第2複素マトリックス |  |  |  |  | 掛け算結果1 |  |  |  | 第3複素マトリックス |  |  |  | 掛け算結果2 |  |  | 第4複素マトリックス |  |  |  |  | 掛け算結果3 |  |  | 第5複素マトリックス |  |  |  |  | 掛け算結果5 |  |  | 第6複素マトリックス |  |  |  |  | 掛け算結果6 |  |  | 第7複素マトリックス |  |  |  |  | 掛け算結果7
| A1(Re,Im) |  | B1(Re,Im) |  | A2(Re,Im) |  | B2(Re,Im) |  | A12(Re,Im) |  | B12(Re,Im) |  | A3Re,Im) |  | B3(Re,Im) |  | A23(Re,Im) |  | B23(Re,Im) |  | A4(Re,Im) |  | B4(Re,Im) |  | A34(Re,Im) |  | B34(Re,Im) |  | A5Re,Im) |  | B5(Re,Im) |  | A45(Re,Im) |  | B45(Re,Im) |  | A6(Re,Im) |  | B6(Re,Im) |  | A56(Re,Im) |  | B56(Re,Im) |  | A73Re,Im) |  | B7(Re,Im) |  | A67(Re,Im) |  | B67(Re,Im) |  | 減衰量(dB) | ABS(Zin)
1.1416 | 1 | 0 | 0 | -4.9771 | 1 | 0 | 0 | 0 | 0.94487 | 0 | 0 | -4.9771 | 1 | 0 | 0 | -23.4843 | 0.94487 | 0 | 0 | -27.1666 | 1 | 0 | 0 | 0 | 12.8904 | 0 | 0 | -27.1666 | 1 | 0 | 0 | -23.4843 | 12.8904 | 0 | 0 | -329.8881 | 1 | 0 | 0 | 0 | 9.4245 | 0 | 0 | -329.8881 | 1 | 0 | 0 | -4.9771 | 9.4245 | 0 | 0 | -376.7942 | -45.5069 | 41.1657
| C1(Re,Im) |  | D1(Re,Im) |  | C2(Re,Im) |  | D2(Re,Im) |  | C12(Re,Im) |  | D12(Re,Im) |  | C3(Re,Im) |  | D3(Re,Im) |  | C23(Re,Im) |  | D23(Re,Im) |  | C4(Re,Im) |  | D4(Re,Im) |  | C34(Re,Im) |  | D34(Re,Im) |  | C5(Re,Im) |  | D5(Re,Im) |  | C45(Re,Im) |  | D45(Re,Im) |  | C6(Re,Im) |  | D6(Re,Im) |  | C56(Re,Im) |  | D56(Re,Im) |  | C7(Re,Im) |  | D7(Re,Im) |  | C67(Re,Im) |  | D67(Re,Im) |  | 位相(deg) | RL(dB)
| 0 | 0 | 1 | 0 | 0 | -0.011077 | 1 | 0 | 0 | -0.011077 | 1 | 0 | 0 | 0 | 1 | 0 | 0 | -0.011077 | 0.73986 | 0 | 0 | 0.43971 | 1 | 0 | 0 | 0.31425 | 0.73986 | 0 | 0 | 0 | 1 | 0 | 0 | 0.31425 | 8.1198 | 0 | 0 | -0.010506 | 1 | 0 | 0 | 0.22894 | 8.1198 | 0 | 0 | 0 | 1 | 0 | 0 | 0.22894 | 9.2592 | 0 | 88.5923 | -0.00012221
| 第1複素マトリックス |  |  |  | 第2複素マトリックス |  |  |  |  | 掛け算結果1 |  |  |  | 第3複素マトリックス |  |  |  | 掛け算結果2 |  |  | 第4複素マトリックス |  |  |  |  | 掛け算結果3 |  |  | 第5複素マトリックス |  |  |  |  | 掛け算結果5 |  |  | 第6複素マトリックス |  |  |  |  | 掛け算結果6 |  |  | 第7複素マトリックス |  |  |  |  | 掛け算結果7
| A1(Re,Im) |  | B1(Re,Im) |  | A2(Re,Im) |  | B2(Re,Im) |  | A12(Re,Im) |  | B12(Re,Im) |  | A3Re,Im) |  | B3(Re,Im) |  | A23(Re,Im) |  | B23(Re,Im) |  | A4(Re,Im) |  | B4(Re,Im) |  | A34(Re,Im) |  | B34(Re,Im) |  | A5Re,Im) |  | B5(Re,Im) |  | A45(Re,Im) |  | B45(Re,Im) |  | A6(Re,Im) |  | B6(Re,Im) |  | A56(Re,Im) |  | B56(Re,Im) |  | A73Re,Im) |  | B7(Re,Im) |  | A67(Re,Im) |  | B67(Re,Im) |  | 減衰量(dB) | ABS(Zin)
1.1418 | 1 | 0 | 0 | -4.9762 | 1 | 0 | 0 | 0 | 0.94617 | 0 | 0 | -4.9762 | 1 | 0 | 0 | -23.4802 | 0.94617 | 0 | 0 | -27.1924 | 1 | 0 | 0 | 0 | 12.9216 | 0 | 0 | -27.1924 | 1 | 0 | 0 | -23.4802 | 12.9216 | 0 | 0 | -330.5947 | 1 | 0 | 0 | 0 | 9.5342 | 0 | 0 | -330.5947 | 1 | 0 | 0 | -4.9762 | 9.5342 | 0 | 0 | -378.0389 | -45.5356 | 40.8076
| C1(Re,Im) |  | D1(Re,Im) |  | C2(Re,Im) |  | D2(Re,Im) |  | C12(Re,Im) |  | D12(Re,Im) |  | C3(Re,Im) |  | D3(Re,Im) |  | C23(Re,Im) |  | D23(Re,Im) |  | C4(Re,Im) |  | D4(Re,Im) |  | C34(Re,Im) |  | D34(Re,Im) |  | C5(Re,Im) |  | D5(Re,Im) |  | C45(Re,Im) |  | D45(Re,Im) |  | C6(Re,Im) |  | D6(Re,Im) |  | C56(Re,Im) |  | D56(Re,Im) |  | C7(Re,Im) |  | D7(Re,Im) |  | C67(Re,Im) |  | D67(Re,Im) |  | 位相(deg) | RL(dB)
| 0 | 0 | 1 | 0 | 0 | -0.010817 | 1 | 0 | 0 | -0.010817 | 1 | 0 | 0 | 0 | 1 | 0 | 0 | -0.010817 | 0.74601 | 0 | 0 | 0.4404 | 1 | 0 | 0 | 0.31772 | 0.74601 | 0 | 0 | 0 | 1 | 0 | 0 | 0.31772 | 8.2062 | 0 | 0 | -0.010246 | 1 | 0 | 0 | 0.23364 | 8.2062 | 0 | 0 | 0 | 1 | 0 | 0 | 0.23364 | 9.3688 | 0 | 88.5803 | -0.0001214
| 第1複素マトリックス |  |  |  | 第2複素マトリックス |  |  |  |  | 掛け算結果1 |  |  |  | 第3複素マトリックス |  |  |  | 掛け算結果2 |  |  | 第4複素マトリックス |  |  |  |  | 掛け算結果3 |  |  | 第5複素マトリックス |  |  |  |  | 掛け算結果5 |  |  | 第6複素マトリックス |  |  |  |  | 掛け算結果6 |  |  | 第7複素マトリックス |  |  |  |  | 掛け算結果7
| A1(Re,Im) |  | B1(Re,Im) |  | A2(Re,Im) |  | B2(Re,Im) |  | A12(Re,Im) |  | B12(Re,Im) |  | A3Re,Im) |  | B3(Re,Im) |  | A23(Re,Im) |  | B23(Re,Im) |  | A4(Re,Im) |  | B4(Re,Im) |  | A34(Re,Im) |  | B34(Re,Im) |  | A5Re,Im) |  | B5(Re,Im) |  | A45(Re,Im) |  | B45(Re,Im) |  | A6(Re,Im) |  | B6(Re,Im) |  | A56(Re,Im) |  | B56(Re,Im) |  | A73Re,Im) |  | B7(Re,Im) |  | A67(Re,Im) |  | B67(Re,Im) |  | 減衰量(dB) | ABS(Zin)
1.142 | 1 | 0 | 0 | -4.9753 | 1 | 0 | 0 | 0 | 0.94747 | 0 | 0 | -4.9753 | 1 | 0 | 0 | -23.4761 | 0.94747 | 0 | 0 | -27.2183 | 1 | 0 | 0 | 0 | 12.9529 | 0 | 0 | -27.2183 | 1 | 0 | 0 | -23.4761 | 12.9529 | 0 | 0 | -331.3015 | 1 | 0 | 0 | 0 | 9.6444 | 0 | 0 | -331.3015 | 1 | 0 | 0 | -4.9753 | 9.6444 | 0 | 0 | -379.2855 | -45.5643 | 40.4567
| C1(Re,Im) |  | D1(Re,Im) |  | C2(Re,Im) |  | D2(Re,Im) |  | C12(Re,Im) |  | D12(Re,Im) |  | C3(Re,Im) |  | D3(Re,Im) |  | C23(Re,Im) |  | D23(Re,Im) |  | C4(Re,Im) |  | D4(Re,Im) |  | C34(Re,Im) |  | D34(Re,Im) |  | C5(Re,Im) |  | D5(Re,Im) |  | C45(Re,Im) |  | D45(Re,Im) |  | C6(Re,Im) |  | D6(Re,Im) |  | C56(Re,Im) |  | D56(Re,Im) |  | C7(Re,Im) |  | D7(Re,Im) |  | C67(Re,Im) |  | D67(Re,Im) |  | 位相(deg) | RL(dB)
| 0 | 0 | 1 | 0 | 0 | -0.010557 | 1 | 0 | 0 | -0.010557 | 1 | 0 | 0 | 0 | 1 | 0 | 0 | -0.010557 | 0.75215 | 0 | 0 | 0.44108 | 1 | 0 | 0 | 0.3212 | 0.75215 | 0 | 0 | 0 | 1 | 0 | 0 | 0.3212 | 8.2927 | 0 | 0 | -0.0099864 | 1 | 0 | 0 | 0.23839 | 8.2927 | 0 | 0 | 0 | 1 | 0 | 0 | 0.23839 | 9.4788 | 0 | 88.5684 | -0.0001206
| 第1複素マトリックス |  |  |  | 第2複素マトリックス |  |  |  |  | 掛け算結果1 |  |  |  | 第3複素マトリックス |  |  |  | 掛け算結果2 |  |  | 第4複素マトリックス |  |  |  |  | 掛け算結果3 |  |  | 第5複素マトリックス |  |  |  |  | 掛け算結果5 |  |  | 第6複素マトリックス |  |  |  |  | 掛け算結果6 |  |  | 第7複素マトリックス |  |  |  |  | 掛け算結果7
| A1(Re,Im) |  | B1(Re,Im) |  | A2(Re,Im) |  | B2(Re,Im) |  | A12(Re,Im) |  | B12(Re,Im) |  | A3Re,Im) |  | B3(Re,Im) |  | A23(Re,Im) |  | B23(Re,Im) |  | A4(Re,Im) |  | B4(Re,Im) |  | A34(Re,Im) |  | B34(Re,Im) |  | A5Re,Im) |  | B5(Re,Im) |  | A45(Re,Im) |  | B45(Re,Im) |  | A6(Re,Im) |  | B6(Re,Im) |  | A56(Re,Im) |  | B56(Re,Im) |  | A73Re,Im) |  | B7(Re,Im) |  | A67(Re,Im) |  | B67(Re,Im) |  | 減衰量(dB) | ABS(Zin)
1.1422 | 1 | 0 | 0 | -4.9745 | 1 | 0 | 0 | 0 | 0.94878 | 0 | 0 | -4.9745 | 1 | 0 | 0 | -23.4719 | 0.94878 | 0 | 0 | -27.244 | 1 | 0 | 0 | 0 | 12.9842 | 0 | 0 | -27.244 | 1 | 0 | 0 | -23.4719 | 12.9842 | 0 | 0 | -332.0085 | 1 | 0 | 0 | 0 | 9.7549 | 0 | 0 | -332.0085 | 1 | 0 | 0 | -4.9745 | 9.7549 | 0 | 0 | -380.534 | -45.5929 | 40.1127
| C1(Re,Im) |  | D1(Re,Im) |  | C2(Re,Im) |  | D2(Re,Im) |  | C12(Re,Im) |  | D12(Re,Im) |  | C3(Re,Im) |  | D3(Re,Im) |  | C23(Re,Im) |  | D23(Re,Im) |  | C4(Re,Im) |  | D4(Re,Im) |  | C34(Re,Im) |  | D34(Re,Im) |  | C5(Re,Im) |  | D5(Re,Im) |  | C45(Re,Im) |  | D45(Re,Im) |  | C6(Re,Im) |  | D6(Re,Im) |  | C56(Re,Im) |  | D56(Re,Im) |  | C7(Re,Im) |  | D7(Re,Im) |  | C67(Re,Im) |  | D67(Re,Im) |  | 位相(deg) | RL(dB)
| 0 | 0 | 1 | 0 | 0 | -0.010298 | 1 | 0 | 0 | -0.010298 | 1 | 0 | 0 | 0 | 1 | 0 | 0 | -0.010298 | 0.7583 | 0 | 0 | 0.44176 | 1 | 0 | 0 | 0.32469 | 0.7583 | 0 | 0 | 0 | 1 | 0 | 0 | 0.32469 | 8.3794 | 0 | 0 | -0.0097265 | 1 | 0 | 0 | 0.24319 | 8.3794 | 0 | 0 | 0 | 1 | 0 | 0 | 0.24319 | 9.5891 | 0 | 88.5565 | -0.00011981
| 第1複素マトリックス |  |  |  | 第2複素マトリックス |  |  |  |  | 掛け算結果1 |  |  |  | 第3複素マトリックス |  |  |  | 掛け算結果2 |  |  | 第4複素マトリックス |  |  |  |  | 掛け算結果3 |  |  | 第5複素マトリックス |  |  |  |  | 掛け算結果5 |  |  | 第6複素マトリックス |  |  |  |  | 掛け算結果6 |  |  | 第7複素マトリックス |  |  |  |  | 掛け算結果7
| A1(Re,Im) |  | B1(Re,Im) |  | A2(Re,Im) |  | B2(Re,Im) |  | A12(Re,Im) |  | B12(Re,Im) |  | A3Re,Im) |  | B3(Re,Im) |  | A23(Re,Im) |  | B23(Re,Im) |  | A4(Re,Im) |  | B4(Re,Im) |  | A34(Re,Im) |  | B34(Re,Im) |  | A5Re,Im) |  | B5(Re,Im) |  | A45(Re,Im) |  | B45(Re,Im) |  | A6(Re,Im) |  | B6(Re,Im) |  | A56(Re,Im) |  | B56(Re,Im) |  | A73Re,Im) |  | B7(Re,Im) |  | A67(Re,Im) |  | B67(Re,Im) |  | 減衰量(dB) | ABS(Zin)
1.1424 | 1 | 0 | 0 | -4.9736 | 1 | 0 | 0 | 0 | 0.95008 | 0 | 0 | -4.9736 | 1 | 0 | 0 | -23.4678 | 0.95008 | 0 | 0 | -27.2698 | 1 | 0 | 0 | 0 | 13.0155 | 0 | 0 | -27.2698 | 1 | 0 | 0 | -23.4678 | 13.0155 | 0 | 0 | -332.7158 | 1 | 0 | 0 | 0 | 9.8658 | 0 | 0 | -332.7158 | 1 | 0 | 0 | -4.9736 | 9.8658 | 0 | 0 | -381.7843 | -45.6215 | 39.7755
| C1(Re,Im) |  | D1(Re,Im) |  | C2(Re,Im) |  | D2(Re,Im) |  | C12(Re,Im) |  | D12(Re,Im) |  | C3(Re,Im) |  | D3(Re,Im) |  | C23(Re,Im) |  | D23(Re,Im) |  | C4(Re,Im) |  | D4(Re,Im) |  | C34(Re,Im) |  | D34(Re,Im) |  | C5(Re,Im) |  | D5(Re,Im) |  | C45(Re,Im) |  | D45(Re,Im) |  | C6(Re,Im) |  | D6(Re,Im) |  | C56(Re,Im) |  | D56(Re,Im) |  | C7(Re,Im) |  | D7(Re,Im) |  | C67(Re,Im) |  | D67(Re,Im) |  | 位相(deg) | RL(dB)
| 0 | 0 | 1 | 0 | 0 | -0.010038 | 1 | 0 | 0 | -0.010038 | 1 | 0 | 0 | 0 | 1 | 0 | 0 | -0.010038 | 0.76443 | 0 | 0 | 0.44245 | 1 | 0 | 0 | 0.32818 | 0.76443 | 0 | 0 | 0 | 1 | 0 | 0 | 0.32818 | 8.4662 | 0 | 0 | -0.0094666 | 1 | 0 | 0 | 0.24804 | 8.4662 | 0 | 0 | 0 | 1 | 0 | 0 | 0.24804 | 9.6998 | 0 | 88.5446 | -0.00011902
| 第1複素マトリックス |  |  |  | 第2複素マトリックス |  |  |  |  | 掛け算結果1 |  |  |  | 第3複素マトリックス |  |  |  | 掛け算結果2 |  |  | 第4複素マトリックス |  |  |  |  | 掛け算結果3 |  |  | 第5複素マトリックス |  |  |  |  | 掛け算結果5 |  |  | 第6複素マトリックス |  |  |  |  | 掛け算結果6 |  |  | 第7複素マトリックス |  |  |  |  | 掛け算結果7
| A1(Re,Im) |  | B1(Re,Im) |  | A2(Re,Im) |  | B2(Re,Im) |  | A12(Re,Im) |  | B12(Re,Im) |  | A3Re,Im) |  | B3(Re,Im) |  | A23(Re,Im) |  | B23(Re,Im) |  | A4(Re,Im) |  | B4(Re,Im) |  | A34(Re,Im) |  | B34(Re,Im) |  | A5Re,Im) |  | B5(Re,Im) |  | A45(Re,Im) |  | B45(Re,Im) |  | A6(Re,Im) |  | B6(Re,Im) |  | A56(Re,Im) |  | B56(Re,Im) |  | A73Re,Im) |  | B7(Re,Im) |  | A67(Re,Im) |  | B67(Re,Im) |  | 減衰量(dB) | ABS(Zin)
1.1426 | 1 | 0 | 0 | -4.9727 | 1 | 0 | 0 | 0 | 0.95138 | 0 | 0 | -4.9727 | 1 | 0 | 0 | -23.4637 | 0.95138 | 0 | 0 | -27.2955 | 1 | 0 | 0 | 0 | 13.0469 | 0 | 0 | -27.2955 | 1 | 0 | 0 | -23.4637 | 13.0469 | 0 | 0 | -333.4233 | 1 | 0 | 0 | 0 | 9.9771 | 0 | 0 | -333.4233 | 1 | 0 | 0 | -4.9727 | 9.9771 | 0 | 0 | -383.0365 | -45.6501 | 39.4448
| C1(Re,Im) |  | D1(Re,Im) |  | C2(Re,Im) |  | D2(Re,Im) |  | C12(Re,Im) |  | D12(Re,Im) |  | C3(Re,Im) |  | D3(Re,Im) |  | C23(Re,Im) |  | D23(Re,Im) |  | C4(Re,Im) |  | D4(Re,Im) |  | C34(Re,Im) |  | D34(Re,Im) |  | C5(Re,Im) |  | D5(Re,Im) |  | C45(Re,Im) |  | D45(Re,Im) |  | C6(Re,Im) |  | D6(Re,Im) |  | C56(Re,Im) |  | D56(Re,Im) |  | C7(Re,Im) |  | D7(Re,Im) |  | C67(Re,Im) |  | D67(Re,Im) |  | 位相(deg) | RL(dB)
| 0 | 0 | 1 | 0 | 0 | -0.0097781 | 1 | 0 | 0 | -0.0097781 | 1 | 0 | 0 | 0 | 1 | 0 | 0 | -0.0097781 | 0.77057 | 0 | 0 | 0.44313 | 1 | 0 | 0 | 0.33168 | 0.77057 | 0 | 0 | 0 | 1 | 0 | 0 | 0.33168 | 8.5531 | 0 | 0 | -0.0092068 | 1 | 0 | 0 | 0.25294 | 8.5531 | 0 | 0 | 0 | 1 | 0 | 0 | 0.25294 | 9.8109 | 0 | 88.5328 | -0.00011825
| 第1複素マトリックス |  |  |  | 第2複素マトリックス |  |  |  |  | 掛け算結果1 |  |  |  | 第3複素マトリックス |  |  |  | 掛け算結果2 |  |  | 第4複素マトリックス |  |  |  |  | 掛け算結果3 |  |  | 第5複素マトリックス |  |  |  |  | 掛け算結果5 |  |  | 第6複素マトリックス |  |  |  |  | 掛け算結果6 |  |  | 第7複素マトリックス |  |  |  |  | 掛け算結果7
| A1(Re,Im) |  | B1(Re,Im) |  | A2(Re,Im) |  | B2(Re,Im) |  | A12(Re,Im) |  | B12(Re,Im) |  | A3Re,Im) |  | B3(Re,Im) |  | A23(Re,Im) |  | B23(Re,Im) |  | A4(Re,Im) |  | B4(Re,Im) |  | A34(Re,Im) |  | B34(Re,Im) |  | A5Re,Im) |  | B5(Re,Im) |  | A45(Re,Im) |  | B45(Re,Im) |  | A6(Re,Im) |  | B6(Re,Im) |  | A56(Re,Im) |  | B56(Re,Im) |  | A73Re,Im) |  | B7(Re,Im) |  | A67(Re,Im) |  | B67(Re,Im) |  | 減衰量(dB) | ABS(Zin)
1.1428 | 1 | 0 | 0 | -4.9718 | 1 | 0 | 0 | 0 | 0.95268 | 0 | 0 | -4.9718 | 1 | 0 | 0 | -23.4596 | 0.95268 | 0 | 0 | -27.3213 | 1 | 0 | 0 | 0 | 13.0782 | 0 | 0 | -27.3213 | 1 | 0 | 0 | -23.4596 | 13.0782 | 0 | 0 | -334.131 | 1 | 0 | 0 | 0 | 10.0887 | 0 | 0 | -334.131 | 1 | 0 | 0 | -4.9718 | 10.0887 | 0 | 0 | -384.2906 | -45.6785 | 39.1205
| C1(Re,Im) |  | D1(Re,Im) |  | C2(Re,Im) |  | D2(Re,Im) |  | C12(Re,Im) |  | D12(Re,Im) |  | C3(Re,Im) |  | D3(Re,Im) |  | C23(Re,Im) |  | D23(Re,Im) |  | C4(Re,Im) |  | D4(Re,Im) |  | C34(Re,Im) |  | D34(Re,Im) |  | C5(Re,Im) |  | D5(Re,Im) |  | C45(Re,Im) |  | D45(Re,Im) |  | C6(Re,Im) |  | D6(Re,Im) |  | C56(Re,Im) |  | D56(Re,Im) |  | C7(Re,Im) |  | D7(Re,Im) |  | C67(Re,Im) |  | D67(Re,Im) |  | 位相(deg) | RL(dB)
| 0 | 0 | 1 | 0 | 0 | -0.0095184 | 1 | 0 | 0 | -0.0095184 | 1 | 0 | 0 | 0 | 1 | 0 | 0 | -0.0095184 | 0.7767 | 0 | 0 | 0.44381 | 1 | 0 | 0 | 0.33519 | 0.7767 | 0 | 0 | 0 | 1 | 0 | 0 | 0.33519 | 8.6402 | 0 | 0 | -0.008947 | 1 | 0 | 0 | 0.25789 | 8.6402 | 0 | 0 | 0 | 1 | 0 | 0 | 0.25789 | 9.9224 | 0 | 88.521 | -0.00011747
| 第1複素マトリックス |  |  |  | 第2複素マトリックス |  |  |  |  | 掛け算結果1 |  |  |  | 第3複素マトリックス |  |  |  | 掛け算結果2 |  |  | 第4複素マトリックス |  |  |  |  | 掛け算結果3 |  |  | 第5複素マトリックス |  |  |  |  | 掛け算結果5 |  |  | 第6複素マトリックス |  |  |  |  | 掛け算結果6 |  |  | 第7複素マトリックス |  |  |  |  | 掛け算結果7
| A1(Re,Im) |  | B1(Re,Im) |  | A2(Re,Im) |  | B2(Re,Im) |  | A12(Re,Im) |  | B12(Re,Im) |  | A3Re,Im) |  | B3(Re,Im) |  | A23(Re,Im) |  | B23(Re,Im) |  | A4(Re,Im) |  | B4(Re,Im) |  | A34(Re,Im) |  | B34(Re,Im) |  | A5Re,Im) |  | B5(Re,Im) |  | A45(Re,Im) |  | B45(Re,Im) |  | A6(Re,Im) |  | B6(Re,Im) |  | A56(Re,Im) |  | B56(Re,Im) |  | A73Re,Im) |  | B7(Re,Im) |  | A67(Re,Im) |  | B67(Re,Im) |  | 減衰量(dB) | ABS(Zin)
1.143 | 1 | 0 | 0 | -4.971 | 1 | 0 | 0 | 0 | 0.95398 | 0 | 0 | -4.971 | 1 | 0 | 0 | -23.4555 | 0.95398 | 0 | 0 | -27.3469 | 1 | 0 | 0 | 0 | 13.1096 | 0 | 0 | -27.3469 | 1 | 0 | 0 | -23.4555 | 13.1096 | 0 | 0 | -334.8389 | 1 | 0 | 0 | 0 | 10.2008 | 0 | 0 | -334.8389 | 1 | 0 | 0 | -4.971 | 10.2008 | 0 | 0 | -385.5466 | -45.707 | 38.8024
| C1(Re,Im) |  | D1(Re,Im) |  | C2(Re,Im) |  | D2(Re,Im) |  | C12(Re,Im) |  | D12(Re,Im) |  | C3(Re,Im) |  | D3(Re,Im) |  | C23(Re,Im) |  | D23(Re,Im) |  | C4(Re,Im) |  | D4(Re,Im) |  | C34(Re,Im) |  | D34(Re,Im) |  | C5(Re,Im) |  | D5(Re,Im) |  | C45(Re,Im) |  | D45(Re,Im) |  | C6(Re,Im) |  | D6(Re,Im) |  | C56(Re,Im) |  | D56(Re,Im) |  | C7(Re,Im) |  | D7(Re,Im) |  | C67(Re,Im) |  | D67(Re,Im) |  | 位相(deg) | RL(dB)
| 0 | 0 | 1 | 0 | 0 | -0.0092587 | 1 | 0 | 0 | -0.0092587 | 1 | 0 | 0 | 0 | 1 | 0 | 0 | -0.0092587 | 0.78283 | 0 | 0 | 0.4445 | 1 | 0 | 0 | 0.33871 | 0.78283 | 0 | 0 | 0 | 1 | 0 | 0 | 0.33871 | 8.7274 | 0 | 0 | -0.0086872 | 1 | 0 | 0 | 0.26289 | 8.7274 | 0 | 0 | 0 | 1 | 0 | 0 | 0.26289 | 10.0342 | 0 | 88.5092 | -0.00011671
| 第1複素マトリックス |  |  |  | 第2複素マトリックス |  |  |  |  | 掛け算結果1 |  |  |  | 第3複素マトリックス |  |  |  | 掛け算結果2 |  |  | 第4複素マトリックス |  |  |  |  | 掛け算結果3 |  |  | 第5複素マトリックス |  |  |  |  | 掛け算結果5 |  |  | 第6複素マトリックス |  |  |  |  | 掛け算結果6 |  |  | 第7複素マトリックス |  |  |  |  | 掛け算結果7
| A1(Re,Im) |  | B1(Re,Im) |  | A2(Re,Im) |  | B2(Re,Im) |  | A12(Re,Im) |  | B12(Re,Im) |  | A3Re,Im) |  | B3(Re,Im) |  | A23(Re,Im) |  | B23(Re,Im) |  | A4(Re,Im) |  | B4(Re,Im) |  | A34(Re,Im) |  | B34(Re,Im) |  | A5Re,Im) |  | B5(Re,Im) |  | A45(Re,Im) |  | B45(Re,Im) |  | A6(Re,Im) |  | B6(Re,Im) |  | A56(Re,Im) |  | B56(Re,Im) |  | A73Re,Im) |  | B7(Re,Im) |  | A67(Re,Im) |  | B67(Re,Im) |  | 減衰量(dB) | ABS(Zin)
1.1432 | 1 | 0 | 0 | -4.9701 | 1 | 0 | 0 | 0 | 0.95527 | 0 | 0 | -4.9701 | 1 | 0 | 0 | -23.4514 | 0.95527 | 0 | 0 | -27.3726 | 1 | 0 | 0 | 0 | 13.141 | 0 | 0 | -27.3726 | 1 | 0 | 0 | -23.4514 | 13.141 | 0 | 0 | -335.547 | 1 | 0 | 0 | 0 | 10.3131 | 0 | 0 | -335.547 | 1 | 0 | 0 | -4.9701 | 10.3131 | 0 | 0 | -386.8044 | -45.7354 | 38.4902
| C1(Re,Im) |  | D1(Re,Im) |  | C2(Re,Im) |  | D2(Re,Im) |  | C12(Re,Im) |  | D12(Re,Im) |  | C3(Re,Im) |  | D3(Re,Im) |  | C23(Re,Im) |  | D23(Re,Im) |  | C4(Re,Im) |  | D4(Re,Im) |  | C34(Re,Im) |  | D34(Re,Im) |  | C5(Re,Im) |  | D5(Re,Im) |  | C45(Re,Im) |  | D45(Re,Im) |  | C6(Re,Im) |  | D6(Re,Im) |  | C56(Re,Im) |  | D56(Re,Im) |  | C7(Re,Im) |  | D7(Re,Im) |  | C67(Re,Im) |  | D67(Re,Im) |  | 位相(deg) | RL(dB)
| 0 | 0 | 1 | 0 | 0 | -0.0089991 | 1 | 0 | 0 | -0.0089991 | 1 | 0 | 0 | 0 | 1 | 0 | 0 | -0.0089991 | 0.78896 | 0 | 0 | 0.44518 | 1 | 0 | 0 | 0.34223 | 0.78896 | 0 | 0 | 0 | 1 | 0 | 0 | 0.34223 | 8.8147 | 0 | 0 | -0.0084275 | 1 | 0 | 0 | 0.26794 | 8.8147 | 0 | 0 | 0 | 1 | 0 | 0 | 0.26794 | 10.1464 | 0 | 88.4974 | -0.00011595
| 第1複素マトリックス |  |  |  | 第2複素マトリックス |  |  |  |  | 掛け算結果1 |  |  |  | 第3複素マトリックス |  |  |  | 掛け算結果2 |  |  | 第4複素マトリックス |  |  |  |  | 掛け算結果3 |  |  | 第5複素マトリックス |  |  |  |  | 掛け算結果5 |  |  | 第6複素マトリックス |  |  |  |  | 掛け算結果6 |  |  | 第7複素マトリックス |  |  |  |  | 掛け算結果7
| A1(Re,Im) |  | B1(Re,Im) |  | A2(Re,Im) |  | B2(Re,Im) |  | A12(Re,Im) |  | B12(Re,Im) |  | A3Re,Im) |  | B3(Re,Im) |  | A23(Re,Im) |  | B23(Re,Im) |  | A4(Re,Im) |  | B4(Re,Im) |  | A34(Re,Im) |  | B34(Re,Im) |  | A5Re,Im) |  | B5(Re,Im) |  | A45(Re,Im) |  | B45(Re,Im) |  | A6(Re,Im) |  | B6(Re,Im) |  | A56(Re,Im) |  | B56(Re,Im) |  | A73Re,Im) |  | B7(Re,Im) |  | A67(Re,Im) |  | B67(Re,Im) |  | 減衰量(dB) | ABS(Zin)
1.1434 | 1 | 0 | 0 | -4.9692 | 1 | 0 | 0 | 0 | 0.95657 | 0 | 0 | -4.9692 | 1 | 0 | 0 | -23.4473 | 0.95657 | 0 | 0 | -27.3982 | 1 | 0 | 0 | 0 | 13.1724 | 0 | 0 | -27.3982 | 1 | 0 | 0 | -23.4473 | 13.1724 | 0 | 0 | -336.2554 | 1 | 0 | 0 | 0 | 10.4259 | 0 | 0 | -336.2554 | 1 | 0 | 0 | -4.9692 | 10.4259 | 0 | 0 | -388.0641 | -45.7637 | 38.1839
| C1(Re,Im) |  | D1(Re,Im) |  | C2(Re,Im) |  | D2(Re,Im) |  | C12(Re,Im) |  | D12(Re,Im) |  | C3(Re,Im) |  | D3(Re,Im) |  | C23(Re,Im) |  | D23(Re,Im) |  | C4(Re,Im) |  | D4(Re,Im) |  | C34(Re,Im) |  | D34(Re,Im) |  | C5(Re,Im) |  | D5(Re,Im) |  | C45(Re,Im) |  | D45(Re,Im) |  | C6(Re,Im) |  | D6(Re,Im) |  | C56(Re,Im) |  | D56(Re,Im) |  | C7(Re,Im) |  | D7(Re,Im) |  | C67(Re,Im) |  | D67(Re,Im) |  | 位相(deg) | RL(dB)
| 0 | 0 | 1 | 0 | 0 | -0.0087396 | 1 | 0 | 0 | -0.0087396 | 1 | 0 | 0 | 0 | 1 | 0 | 0 | -0.0087396 | 0.79508 | 0 | 0 | 0.44586 | 1 | 0 | 0 | 0.34576 | 0.79508 | 0 | 0 | 0 | 1 | 0 | 0 | 0.34576 | 8.9021 | 0 | 0 | -0.0081679 | 1 | 0 | 0 | 0.27304 | 8.9021 | 0 | 0 | 0 | 1 | 0 | 0 | 0.27304 | 10.259 | 0 | 88.4857 | -0.00011519
| 第1複素マトリックス |  |  |  | 第2複素マトリックス |  |  |  |  | 掛け算結果1 |  |  |  | 第3複素マトリックス |  |  |  | 掛け算結果2 |  |  | 第4複素マトリックス |  |  |  |  | 掛け算結果3 |  |  | 第5複素マトリックス |  |  |  |  | 掛け算結果5 |  |  | 第6複素マトリックス |  |  |  |  | 掛け算結果6 |  |  | 第7複素マトリックス |  |  |  |  | 掛け算結果7
| A1(Re,Im) |  | B1(Re,Im) |  | A2(Re,Im) |  | B2(Re,Im) |  | A12(Re,Im) |  | B12(Re,Im) |  | A3Re,Im) |  | B3(Re,Im) |  | A23(Re,Im) |  | B23(Re,Im) |  | A4(Re,Im) |  | B4(Re,Im) |  | A34(Re,Im) |  | B34(Re,Im) |  | A5Re,Im) |  | B5(Re,Im) |  | A45(Re,Im) |  | B45(Re,Im) |  | A6(Re,Im) |  | B6(Re,Im) |  | A56(Re,Im) |  | B56(Re,Im) |  | A73Re,Im) |  | B7(Re,Im) |  | A67(Re,Im) |  | B67(Re,Im) |  | 減衰量(dB) | ABS(Zin)
1.1436 | 1 | 0 | 0 | -4.9684 | 1 | 0 | 0 | 0 | 0.95787 | 0 | 0 | -4.9684 | 1 | 0 | 0 | -23.4432 | 0.95787 | 0 | 0 | -27.4239 | 1 | 0 | 0 | 0 | 13.2038 | 0 | 0 | -27.4239 | 1 | 0 | 0 | -23.4432 | 13.2038 | 0 | 0 | -336.9639 | 1 | 0 | 0 | 0 | 10.539 | 0 | 0 | -336.9639 | 1 | 0 | 0 | -4.9684 | 10.539 | 0 | 0 | -389.3256 | -45.792 | 37.8832
| C1(Re,Im) |  | D1(Re,Im) |  | C2(Re,Im) |  | D2(Re,Im) |  | C12(Re,Im) |  | D12(Re,Im) |  | C3(Re,Im) |  | D3(Re,Im) |  | C23(Re,Im) |  | D23(Re,Im) |  | C4(Re,Im) |  | D4(Re,Im) |  | C34(Re,Im) |  | D34(Re,Im) |  | C5(Re,Im) |  | D5(Re,Im) |  | C45(Re,Im) |  | D45(Re,Im) |  | C6(Re,Im) |  | D6(Re,Im) |  | C56(Re,Im) |  | D56(Re,Im) |  | C7(Re,Im) |  | D7(Re,Im) |  | C67(Re,Im) |  | D67(Re,Im) |  | 位相(deg) | RL(dB)
| 0 | 0 | 1 | 0 | 0 | -0.0084801 | 1 | 0 | 0 | -0.0084801 | 1 | 0 | 0 | 0 | 1 | 0 | 0 | -0.0084801 | 0.8012 | 0 | 0 | 0.44654 | 1 | 0 | 0 | 0.34929 | 0.8012 | 0 | 0 | 0 | 1 | 0 | 0 | 0.34929 | 8.9897 | 0 | 0 | -0.0079083 | 1 | 0 | 0 | 0.2782 | 8.9897 | 0 | 0 | 0 | 1 | 0 | 0 | 0.2782 | 10.3719 | 0 | 88.474 | -0.00011444
| 第1複素マトリックス |  |  |  | 第2複素マトリックス |  |  |  |  | 掛け算結果1 |  |  |  | 第3複素マトリックス |  |  |  | 掛け算結果2 |  |  | 第4複素マトリックス |  |  |  |  | 掛け算結果3 |  |  | 第5複素マトリックス |  |  |  |  | 掛け算結果5 |  |  | 第6複素マトリックス |  |  |  |  | 掛け算結果6 |  |  | 第7複素マトリックス |  |  |  |  | 掛け算結果7
| A1(Re,Im) |  | B1(Re,Im) |  | A2(Re,Im) |  | B2(Re,Im) |  | A12(Re,Im) |  | B12(Re,Im) |  | A3Re,Im) |  | B3(Re,Im) |  | A23(Re,Im) |  | B23(Re,Im) |  | A4(Re,Im) |  | B4(Re,Im) |  | A34(Re,Im) |  | B34(Re,Im) |  | A5Re,Im) |  | B5(Re,Im) |  | A45(Re,Im) |  | B45(Re,Im) |  | A6(Re,Im) |  | B6(Re,Im) |  | A56(Re,Im) |  | B56(Re,Im) |  | A73Re,Im) |  | B7(Re,Im) |  | A67(Re,Im) |  | B67(Re,Im) |  | 減衰量(dB) | ABS(Zin)
1.1438 | 1 | 0 | 0 | -4.9675 | 1 | 0 | 0 | 0 | 0.95916 | 0 | 0 | -4.9675 | 1 | 0 | 0 | -23.4391 | 0.95916 | 0 | 0 | -27.4494 | 1 | 0 | 0 | 0 | 13.2353 | 0 | 0 | -27.4494 | 1 | 0 | 0 | -23.4391 | 13.2353 | 0 | 0 | -337.6727 | 1 | 0 | 0 | 0 | 10.6525 | 0 | 0 | -337.6727 | 1 | 0 | 0 | -4.9675 | 10.6525 | 0 | 0 | -390.5891 | -45.8202 | 37.588
| C1(Re,Im) |  | D1(Re,Im) |  | C2(Re,Im) |  | D2(Re,Im) |  | C12(Re,Im) |  | D12(Re,Im) |  | C3(Re,Im) |  | D3(Re,Im) |  | C23(Re,Im) |  | D23(Re,Im) |  | C4(Re,Im) |  | D4(Re,Im) |  | C34(Re,Im) |  | D34(Re,Im) |  | C5(Re,Im) |  | D5(Re,Im) |  | C45(Re,Im) |  | D45(Re,Im) |  | C6(Re,Im) |  | D6(Re,Im) |  | C56(Re,Im) |  | D56(Re,Im) |  | C7(Re,Im) |  | D7(Re,Im) |  | C67(Re,Im) |  | D67(Re,Im) |  | 位相(deg) | RL(dB)
| 0 | 0 | 1 | 0 | 0 | -0.0082206 | 1 | 0 | 0 | -0.0082206 | 1 | 0 | 0 | 0 | 1 | 0 | 0 | -0.0082206 | 0.80732 | 0 | 0 | 0.44723 | 1 | 0 | 0 | 0.35283 | 0.80732 | 0 | 0 | 0 | 1 | 0 | 0 | 0.35283 | 9.0774 | 0 | 0 | -0.0076487 | 1 | 0 | 0 | 0.2834 | 9.0774 | 0 | 0 | 0 | 1 | 0 | 0 | 0.2834 | 10.4852 | 0 | 88.4623 | -0.0001137
| 第1複素マトリックス |  |  |  | 第2複素マトリックス |  |  |  |  | 掛け算結果1 |  |  |  | 第3複素マトリックス |  |  |  | 掛け算結果2 |  |  | 第4複素マトリックス |  |  |  |  | 掛け算結果3 |  |  | 第5複素マトリックス |  |  |  |  | 掛け算結果5 |  |  | 第6複素マトリックス |  |  |  |  | 掛け算結果6 |  |  | 第7複素マトリックス |  |  |  |  | 掛け算結果7
| A1(Re,Im) |  | B1(Re,Im) |  | A2(Re,Im) |  | B2(Re,Im) |  | A12(Re,Im) |  | B12(Re,Im) |  | A3Re,Im) |  | B3(Re,Im) |  | A23(Re,Im) |  | B23(Re,Im) |  | A4(Re,Im) |  | B4(Re,Im) |  | A34(Re,Im) |  | B34(Re,Im) |  | A5Re,Im) |  | B5(Re,Im) |  | A45(Re,Im) |  | B45(Re,Im) |  | A6(Re,Im) |  | B6(Re,Im) |  | A56(Re,Im) |  | B56(Re,Im) |  | A73Re,Im) |  | B7(Re,Im) |  | A67(Re,Im) |  | B67(Re,Im) |  | 減衰量(dB) | ABS(Zin)
1.144 | 1 | 0 | 0 | -4.9666 | 1 | 0 | 0 | 0 | 0.96046 | 0 | 0 | -4.9666 | 1 | 0 | 0 | -23.435 | 0.96046 | 0 | 0 | -27.475 | 1 | 0 | 0 | 0 | 13.2668 | 0 | 0 | -27.475 | 1 | 0 | 0 | -23.435 | 13.2668 | 0 | 0 | -338.3817 | 1 | 0 | 0 | 0 | 10.7664 | 0 | 0 | -338.3817 | 1 | 0 | 0 | -4.9666 | 10.7664 | 0 | 0 | -391.8543 | -45.8484 | 37.2982
| C1(Re,Im) |  | D1(Re,Im) |  | C2(Re,Im) |  | D2(Re,Im) |  | C12(Re,Im) |  | D12(Re,Im) |  | C3(Re,Im) |  | D3(Re,Im) |  | C23(Re,Im) |  | D23(Re,Im) |  | C4(Re,Im) |  | D4(Re,Im) |  | C34(Re,Im) |  | D34(Re,Im) |  | C5(Re,Im) |  | D5(Re,Im) |  | C45(Re,Im) |  | D45(Re,Im) |  | C6(Re,Im) |  | D6(Re,Im) |  | C56(Re,Im) |  | D56(Re,Im) |  | C7(Re,Im) |  | D7(Re,Im) |  | C67(Re,Im) |  | D67(Re,Im) |  | 位相(deg) | RL(dB)
| 0 | 0 | 1 | 0 | 0 | -0.0079612 | 1 | 0 | 0 | -0.0079612 | 1 | 0 | 0 | 0 | 1 | 0 | 0 | -0.0079612 | 0.81343 | 0 | 0 | 0.44791 | 1 | 0 | 0 | 0.35638 | 0.81343 | 0 | 0 | 0 | 1 | 0 | 0 | 0.35638 | 9.1652 | 0 | 0 | -0.0073892 | 1 | 0 | 0 | 0.28866 | 9.1652 | 0 | 0 | 0 | 1 | 0 | 0 | 0.28866 | 10.5989 | 0 | 88.4506 | -0.00011297
| 第1複素マトリックス |  |  |  | 第2複素マトリックス |  |  |  |  | 掛け算結果1 |  |  |  | 第3複素マトリックス |  |  |  | 掛け算結果2 |  |  | 第4複素マトリックス |  |  |  |  | 掛け算結果3 |  |  | 第5複素マトリックス |  |  |  |  | 掛け算結果5 |  |  | 第6複素マトリックス |  |  |  |  | 掛け算結果6 |  |  | 第7複素マトリックス |  |  |  |  | 掛け算結果7
| A1(Re,Im) |  | B1(Re,Im) |  | A2(Re,Im) |  | B2(Re,Im) |  | A12(Re,Im) |  | B12(Re,Im) |  | A3Re,Im) |  | B3(Re,Im) |  | A23(Re,Im) |  | B23(Re,Im) |  | A4(Re,Im) |  | B4(Re,Im) |  | A34(Re,Im) |  | B34(Re,Im) |  | A5Re,Im) |  | B5(Re,Im) |  | A45(Re,Im) |  | B45(Re,Im) |  | A6(Re,Im) |  | B6(Re,Im) |  | A56(Re,Im) |  | B56(Re,Im) |  | A73Re,Im) |  | B7(Re,Im) |  | A67(Re,Im) |  | B67(Re,Im) |  | 減衰量(dB) | ABS(Zin)
1.1442 | 1 | 0 | 0 | -4.9658 | 1 | 0 | 0 | 0 | 0.96175 | 0 | 0 | -4.9658 | 1 | 0 | 0 | -23.4309 | 0.96175 | 0 | 0 | -27.5005 | 1 | 0 | 0 | 0 | 13.2983 | 0 | 0 | -27.5005 | 1 | 0 | 0 | -23.4309 | 13.2983 | 0 | 0 | -339.0909 | 1 | 0 | 0 | 0 | 10.8806 | 0 | 0 | -339.0909 | 1 | 0 | 0 | -4.9658 | 10.8806 | 0 | 0 | -393.1214 | -45.8765 | 37.0135
| C1(Re,Im) |  | D1(Re,Im) |  | C2(Re,Im) |  | D2(Re,Im) |  | C12(Re,Im) |  | D12(Re,Im) |  | C3(Re,Im) |  | D3(Re,Im) |  | C23(Re,Im) |  | D23(Re,Im) |  | C4(Re,Im) |  | D4(Re,Im) |  | C34(Re,Im) |  | D34(Re,Im) |  | C5(Re,Im) |  | D5(Re,Im) |  | C45(Re,Im) |  | D45(Re,Im) |  | C6(Re,Im) |  | D6(Re,Im) |  | C56(Re,Im) |  | D56(Re,Im) |  | C7(Re,Im) |  | D7(Re,Im) |  | C67(Re,Im) |  | D67(Re,Im) |  | 位相(deg) | RL(dB)
| 0 | 0 | 1 | 0 | 0 | -0.0077018 | 1 | 0 | 0 | -0.0077018 | 1 | 0 | 0 | 0 | 1 | 0 | 0 | -0.0077018 | 0.81954 | 0 | 0 | 0.44859 | 1 | 0 | 0 | 0.35994 | 0.81954 | 0 | 0 | 0 | 1 | 0 | 0 | 0.35994 | 9.2532 | 0 | 0 | -0.0071297 | 1 | 0 | 0 | 0.29396 | 9.2532 | 0 | 0 | 0 | 1 | 0 | 0 | 0.29396 | 10.7129 | 0 | 88.439 | -0.00011224
| 第1複素マトリックス |  |  |  | 第2複素マトリックス |  |  |  |  | 掛け算結果1 |  |  |  | 第3複素マトリックス |  |  |  | 掛け算結果2 |  |  | 第4複素マトリックス |  |  |  |  | 掛け算結果3 |  |  | 第5複素マトリックス |  |  |  |  | 掛け算結果5 |  |  | 第6複素マトリックス |  |  |  |  | 掛け算結果6 |  |  | 第7複素マトリックス |  |  |  |  | 掛け算結果7
| A1(Re,Im) |  | B1(Re,Im) |  | A2(Re,Im) |  | B2(Re,Im) |  | A12(Re,Im) |  | B12(Re,Im) |  | A3Re,Im) |  | B3(Re,Im) |  | A23(Re,Im) |  | B23(Re,Im) |  | A4(Re,Im) |  | B4(Re,Im) |  | A34(Re,Im) |  | B34(Re,Im) |  | A5Re,Im) |  | B5(Re,Im) |  | A45(Re,Im) |  | B45(Re,Im) |  | A6(Re,Im) |  | B6(Re,Im) |  | A56(Re,Im) |  | B56(Re,Im) |  | A73Re,Im) |  | B7(Re,Im) |  | A67(Re,Im) |  | B67(Re,Im) |  | 減衰量(dB) | ABS(Zin)
1.1444 | 1 | 0 | 0 | -4.9649 | 1 | 0 | 0 | 0 | 0.96305 | 0 | 0 | -4.9649 | 1 | 0 | 0 | -23.4268 | 0.96305 | 0 | 0 | -27.5261 | 1 | 0 | 0 | 0 | 13.3298 | 0 | 0 | -27.5261 | 1 | 0 | 0 | -23.4268 | 13.3298 | 0 | 0 | -339.8003 | 1 | 0 | 0 | 0 | 10.9952 | 0 | 0 | -339.8003 | 1 | 0 | 0 | -4.9649 | 10.9952 | 0 | 0 | -394.3904 | -45.9046 | 36.734
| C1(Re,Im) |  | D1(Re,Im) |  | C2(Re,Im) |  | D2(Re,Im) |  | C12(Re,Im) |  | D12(Re,Im) |  | C3(Re,Im) |  | D3(Re,Im) |  | C23(Re,Im) |  | D23(Re,Im) |  | C4(Re,Im) |  | D4(Re,Im) |  | C34(Re,Im) |  | D34(Re,Im) |  | C5(Re,Im) |  | D5(Re,Im) |  | C45(Re,Im) |  | D45(Re,Im) |  | C6(Re,Im) |  | D6(Re,Im) |  | C56(Re,Im) |  | D56(Re,Im) |  | C7(Re,Im) |  | D7(Re,Im) |  | C67(Re,Im) |  | D67(Re,Im) |  | 位相(deg) | RL(dB)
| 0 | 0 | 1 | 0 | 0 | -0.0074425 | 1 | 0 | 0 | -0.0074425 | 1 | 0 | 0 | 0 | 1 | 0 | 0 | -0.0074425 | 0.82565 | 0 | 0 | 0.44927 | 1 | 0 | 0 | 0.3635 | 0.82565 | 0 | 0 | 0 | 1 | 0 | 0 | 0.3635 | 9.3413 | 0 | 0 | -0.0068703 | 1 | 0 | 0 | 0.29932 | 9.3413 | 0 | 0 | 0 | 1 | 0 | 0 | 0.29932 | 10.8273 | 0 | 88.4274 | -0.00011151
| 第1複素マトリックス |  |  |  | 第2複素マトリックス |  |  |  |  | 掛け算結果1 |  |  |  | 第3複素マトリックス |  |  |  | 掛け算結果2 |  |  | 第4複素マトリックス |  |  |  |  | 掛け算結果3 |  |  | 第5複素マトリックス |  |  |  |  | 掛け算結果5 |  |  | 第6複素マトリックス |  |  |  |  | 掛け算結果6 |  |  | 第7複素マトリックス |  |  |  |  | 掛け算結果7
| A1(Re,Im) |  | B1(Re,Im) |  | A2(Re,Im) |  | B2(Re,Im) |  | A12(Re,Im) |  | B12(Re,Im) |  | A3Re,Im) |  | B3(Re,Im) |  | A23(Re,Im) |  | B23(Re,Im) |  | A4(Re,Im) |  | B4(Re,Im) |  | A34(Re,Im) |  | B34(Re,Im) |  | A5Re,Im) |  | B5(Re,Im) |  | A45(Re,Im) |  | B45(Re,Im) |  | A6(Re,Im) |  | B6(Re,Im) |  | A56(Re,Im) |  | B56(Re,Im) |  | A73Re,Im) |  | B7(Re,Im) |  | A67(Re,Im) |  | B67(Re,Im) |  | 減衰量(dB) | ABS(Zin)
1.1446 | 1 | 0 | 0 | -4.964 | 1 | 0 | 0 | 0 | 0.96434 | 0 | 0 | -4.964 | 1 | 0 | 0 | -23.4227 | 0.96434 | 0 | 0 | -27.5515 | 1 | 0 | 0 | 0 | 13.3613 | 0 | 0 | -27.5515 | 1 | 0 | 0 | -23.4227 | 13.3613 | 0 | 0 | -340.5099 | 1 | 0 | 0 | 0 | 11.1102 | 0 | 0 | -340.5099 | 1 | 0 | 0 | -4.964 | 11.1102 | 0 | 0 | -395.6613 | -45.9327 | 36.4593
| C1(Re,Im) |  | D1(Re,Im) |  | C2(Re,Im) |  | D2(Re,Im) |  | C12(Re,Im) |  | D12(Re,Im) |  | C3(Re,Im) |  | D3(Re,Im) |  | C23(Re,Im) |  | D23(Re,Im) |  | C4(Re,Im) |  | D4(Re,Im) |  | C34(Re,Im) |  | D34(Re,Im) |  | C5(Re,Im) |  | D5(Re,Im) |  | C45(Re,Im) |  | D45(Re,Im) |  | C6(Re,Im) |  | D6(Re,Im) |  | C56(Re,Im) |  | D56(Re,Im) |  | C7(Re,Im) |  | D7(Re,Im) |  | C67(Re,Im) |  | D67(Re,Im) |  | 位相(deg) | RL(dB)
| 0 | 0 | 1 | 0 | 0 | -0.0071832 | 1 | 0 | 0 | -0.0071832 | 1 | 0 | 0 | 0 | 1 | 0 | 0 | -0.0071832 | 0.83175 | 0 | 0 | 0.44996 | 1 | 0 | 0 | 0.36707 | 0.83175 | 0 | 0 | 0 | 1 | 0 | 0 | 0.36707 | 9.4295 | 0 | 0 | -0.0066109 | 1 | 0 | 0 | 0.30473 | 9.4295 | 0 | 0 | 0 | 1 | 0 | 0 | 0.30473 | 10.9421 | 0 | 88.4159 | -0.0001108
| 第1複素マトリックス |  |  |  | 第2複素マトリックス |  |  |  |  | 掛け算結果1 |  |  |  | 第3複素マトリックス |  |  |  | 掛け算結果2 |  |  | 第4複素マトリックス |  |  |  |  | 掛け算結果3 |  |  | 第5複素マトリックス |  |  |  |  | 掛け算結果5 |  |  | 第6複素マトリックス |  |  |  |  | 掛け算結果6 |  |  | 第7複素マトリックス |  |  |  |  | 掛け算結果7
| A1(Re,Im) |  | B1(Re,Im) |  | A2(Re,Im) |  | B2(Re,Im) |  | A12(Re,Im) |  | B12(Re,Im) |  | A3Re,Im) |  | B3(Re,Im) |  | A23(Re,Im) |  | B23(Re,Im) |  | A4(Re,Im) |  | B4(Re,Im) |  | A34(Re,Im) |  | B34(Re,Im) |  | A5Re,Im) |  | B5(Re,Im) |  | A45(Re,Im) |  | B45(Re,Im) |  | A6(Re,Im) |  | B6(Re,Im) |  | A56(Re,Im) |  | B56(Re,Im) |  | A73Re,Im) |  | B7(Re,Im) |  | A67(Re,Im) |  | B67(Re,Im) |  | 減衰量(dB) | ABS(Zin)
1.1448 | 1 | 0 | 0 | -4.9632 | 1 | 0 | 0 | 0 | 0.96564 | 0 | 0 | -4.9632 | 1 | 0 | 0 | -23.4186 | 0.96564 | 0 | 0 | -27.577 | 1 | 0 | 0 | 0 | 13.3929 | 0 | 0 | -27.577 | 1 | 0 | 0 | -23.4186 | 13.3929 | 0 | 0 | -341.2197 | 1 | 0 | 0 | 0 | 11.2256 | 0 | 0 | -341.2197 | 1 | 0 | 0 | -4.9632 | 11.2256 | 0 | 0 | -396.9339 | -45.9607 | 36.1894
| C1(Re,Im) |  | D1(Re,Im) |  | C2(Re,Im) |  | D2(Re,Im) |  | C12(Re,Im) |  | D12(Re,Im) |  | C3(Re,Im) |  | D3(Re,Im) |  | C23(Re,Im) |  | D23(Re,Im) |  | C4(Re,Im) |  | D4(Re,Im) |  | C34(Re,Im) |  | D34(Re,Im) |  | C5(Re,Im) |  | D5(Re,Im) |  | C45(Re,Im) |  | D45(Re,Im) |  | C6(Re,Im) |  | D6(Re,Im) |  | C56(Re,Im) |  | D56(Re,Im) |  | C7(Re,Im) |  | D7(Re,Im) |  | C67(Re,Im) |  | D67(Re,Im) |  | 位相(deg) | RL(dB)
| 0 | 0 | 1 | 0 | 0 | -0.006924 | 1 | 0 | 0 | -0.006924 | 1 | 0 | 0 | 0 | 1 | 0 | 0 | -0.006924 | 0.83785 | 0 | 0 | 0.45064 | 1 | 0 | 0 | 0.37064 | 0.83785 | 0 | 0 | 0 | 1 | 0 | 0 | 0.37064 | 9.5178 | 0 | 0 | -0.0063516 | 1 | 0 | 0 | 0.31019 | 9.5178 | 0 | 0 | 0 | 1 | 0 | 0 | 0.31019 | 11.0573 | 0 | 88.4043 | -0.00011008
| 第1複素マトリックス |  |  |  | 第2複素マトリックス |  |  |  |  | 掛け算結果1 |  |  |  | 第3複素マトリックス |  |  |  | 掛け算結果2 |  |  | 第4複素マトリックス |  |  |  |  | 掛け算結果3 |  |  | 第5複素マトリックス |  |  |  |  | 掛け算結果5 |  |  | 第6複素マトリックス |  |  |  |  | 掛け算結果6 |  |  | 第7複素マトリックス |  |  |  |  | 掛け算結果7
| A1(Re,Im) |  | B1(Re,Im) |  | A2(Re,Im) |  | B2(Re,Im) |  | A12(Re,Im) |  | B12(Re,Im) |  | A3Re,Im) |  | B3(Re,Im) |  | A23(Re,Im) |  | B23(Re,Im) |  | A4(Re,Im) |  | B4(Re,Im) |  | A34(Re,Im) |  | B34(Re,Im) |  | A5Re,Im) |  | B5(Re,Im) |  | A45(Re,Im) |  | B45(Re,Im) |  | A6(Re,Im) |  | B6(Re,Im) |  | A56(Re,Im) |  | B56(Re,Im) |  | A73Re,Im) |  | B7(Re,Im) |  | A67(Re,Im) |  | B67(Re,Im) |  | 減衰量(dB) | ABS(Zin)
1.145 | 1 | 0 | 0 | -4.9623 | 1 | 0 | 0 | 0 | 0.96693 | 0 | 0 | -4.9623 | 1 | 0 | 0 | -23.4145 | 0.96693 | 0 | 0 | -27.6024 | 1 | 0 | 0 | 0 | 13.4244 | 0 | 0 | -27.6024 | 1 | 0 | 0 | -23.4145 | 13.4244 | 0 | 0 | -341.9297 | 1 | 0 | 0 | 0 | 11.3413 | 0 | 0 | -341.9297 | 1 | 0 | 0 | -4.9623 | 11.3413 | 0 | 0 | -398.2085 | -45.9886 | 35.9243
| C1(Re,Im) |  | D1(Re,Im) |  | C2(Re,Im) |  | D2(Re,Im) |  | C12(Re,Im) |  | D12(Re,Im) |  | C3(Re,Im) |  | D3(Re,Im) |  | C23(Re,Im) |  | D23(Re,Im) |  | C4(Re,Im) |  | D4(Re,Im) |  | C34(Re,Im) |  | D34(Re,Im) |  | C5(Re,Im) |  | D5(Re,Im) |  | C45(Re,Im) |  | D45(Re,Im) |  | C6(Re,Im) |  | D6(Re,Im) |  | C56(Re,Im) |  | D56(Re,Im) |  | C7(Re,Im) |  | D7(Re,Im) |  | C67(Re,Im) |  | D67(Re,Im) |  | 位相(deg) | RL(dB)
| 0 | 0 | 1 | 0 | 0 | -0.0066648 | 1 | 0 | 0 | -0.0066648 | 1 | 0 | 0 | 0 | 1 | 0 | 0 | -0.0066648 | 0.84395 | 0 | 0 | 0.45132 | 1 | 0 | 0 | 0.37422 | 0.84395 | 0 | 0 | 0 | 1 | 0 | 0 | 0.37422 | 9.6062 | 0 | 0 | -0.0060923 | 1 | 0 | 0 | 0.3157 | 9.6062 | 0 | 0 | 0 | 1 | 0 | 0 | 0.3157 | 11.1728 | 0 | 88.3928 | -0.00010938
| 第1複素マトリックス |  |  |  | 第2複素マトリックス |  |  |  |  | 掛け算結果1 |  |  |  | 第3複素マトリックス |  |  |  | 掛け算結果2 |  |  | 第4複素マトリックス |  |  |  |  | 掛け算結果3 |  |  | 第5複素マトリックス |  |  |  |  | 掛け算結果5 |  |  | 第6複素マトリックス |  |  |  |  | 掛け算結果6 |  |  | 第7複素マトリックス |  |  |  |  | 掛け算結果7
| A1(Re,Im) |  | B1(Re,Im) |  | A2(Re,Im) |  | B2(Re,Im) |  | A12(Re,Im) |  | B12(Re,Im) |  | A3Re,Im) |  | B3(Re,Im) |  | A23(Re,Im) |  | B23(Re,Im) |  | A4(Re,Im) |  | B4(Re,Im) |  | A34(Re,Im) |  | B34(Re,Im) |  | A5Re,Im) |  | B5(Re,Im) |  | A45(Re,Im) |  | B45(Re,Im) |  | A6(Re,Im) |  | B6(Re,Im) |  | A56(Re,Im) |  | B56(Re,Im) |  | A73Re,Im) |  | B7(Re,Im) |  | A67(Re,Im) |  | B67(Re,Im) |  | 減衰量(dB) | ABS(Zin)
1.1452 | 1 | 0 | 0 | -4.9614 | 1 | 0 | 0 | 0 | 0.96822 | 0 | 0 | -4.9614 | 1 | 0 | 0 | -23.4105 | 0.96822 | 0 | 0 | -27.6279 | 1 | 0 | 0 | 0 | 13.456 | 0 | 0 | -27.6279 | 1 | 0 | 0 | -23.4105 | 13.456 | 0 | 0 | -342.6399 | 1 | 0 | 0 | 0 | 11.4574 | 0 | 0 | -342.6399 | 1 | 0 | 0 | -4.9614 | 11.4574 | 0 | 0 | -399.4849 | -46.0165 | 35.6636
| C1(Re,Im) |  | D1(Re,Im) |  | C2(Re,Im) |  | D2(Re,Im) |  | C12(Re,Im) |  | D12(Re,Im) |  | C3(Re,Im) |  | D3(Re,Im) |  | C23(Re,Im) |  | D23(Re,Im) |  | C4(Re,Im) |  | D4(Re,Im) |  | C34(Re,Im) |  | D34(Re,Im) |  | C5(Re,Im) |  | D5(Re,Im) |  | C45(Re,Im) |  | D45(Re,Im) |  | C6(Re,Im) |  | D6(Re,Im) |  | C56(Re,Im) |  | D56(Re,Im) |  | C7(Re,Im) |  | D7(Re,Im) |  | C67(Re,Im) |  | D67(Re,Im) |  | 位相(deg) | RL(dB)
| 0 | 0 | 1 | 0 | 0 | -0.0064057 | 1 | 0 | 0 | -0.0064057 | 1 | 0 | 0 | 0 | 1 | 0 | 0 | -0.0064057 | 0.85004 | 0 | 0 | 0.452 | 1 | 0 | 0 | 0.37781 | 0.85004 | 0 | 0 | 0 | 1 | 0 | 0 | 0.37781 | 9.6948 | 0 | 0 | -0.0058331 | 1 | 0 | 0 | 0.32126 | 9.6948 | 0 | 0 | 0 | 1 | 0 | 0 | 0.32126 | 11.2887 | 0 | 88.3814 | -0.00010868
| 第1複素マトリックス |  |  |  | 第2複素マトリックス |  |  |  |  | 掛け算結果1 |  |  |  | 第3複素マトリックス |  |  |  | 掛け算結果2 |  |  | 第4複素マトリックス |  |  |  |  | 掛け算結果3 |  |  | 第5複素マトリックス |  |  |  |  | 掛け算結果5 |  |  | 第6複素マトリックス |  |  |  |  | 掛け算結果6 |  |  | 第7複素マトリックス |  |  |  |  | 掛け算結果7
| A1(Re,Im) |  | B1(Re,Im) |  | A2(Re,Im) |  | B2(Re,Im) |  | A12(Re,Im) |  | B12(Re,Im) |  | A3Re,Im) |  | B3(Re,Im) |  | A23(Re,Im) |  | B23(Re,Im) |  | A4(Re,Im) |  | B4(Re,Im) |  | A34(Re,Im) |  | B34(Re,Im) |  | A5Re,Im) |  | B5(Re,Im) |  | A45(Re,Im) |  | B45(Re,Im) |  | A6(Re,Im) |  | B6(Re,Im) |  | A56(Re,Im) |  | B56(Re,Im) |  | A73Re,Im) |  | B7(Re,Im) |  | A67(Re,Im) |  | B67(Re,Im) |  | 減衰量(dB) | ABS(Zin)
1.1454 | 1 | 0 | 0 | -4.9606 | 1 | 0 | 0 | 0 | 0.96951 | 0 | 0 | -4.9606 | 1 | 0 | 0 | -23.4064 | 0.96951 | 0 | 0 | -27.6533 | 1 | 0 | 0 | 0 | 13.4877 | 0 | 0 | -27.6533 | 1 | 0 | 0 | -23.4064 | 13.4877 | 0 | 0 | -343.3503 | 1 | 0 | 0 | 0 | 11.5739 | 0 | 0 | -343.3503 | 1 | 0 | 0 | -4.9606 | 11.5739 | 0 | 0 | -400.7631 | -46.0443 | 35.4074
| C1(Re,Im) |  | D1(Re,Im) |  | C2(Re,Im) |  | D2(Re,Im) |  | C12(Re,Im) |  | D12(Re,Im) |  | C3(Re,Im) |  | D3(Re,Im) |  | C23(Re,Im) |  | D23(Re,Im) |  | C4(Re,Im) |  | D4(Re,Im) |  | C34(Re,Im) |  | D34(Re,Im) |  | C5(Re,Im) |  | D5(Re,Im) |  | C45(Re,Im) |  | D45(Re,Im) |  | C6(Re,Im) |  | D6(Re,Im) |  | C56(Re,Im) |  | D56(Re,Im) |  | C7(Re,Im) |  | D7(Re,Im) |  | C67(Re,Im) |  | D67(Re,Im) |  | 位相(deg) | RL(dB)
| 0 | 0 | 1 | 0 | 0 | -0.0061466 | 1 | 0 | 0 | -0.0061466 | 1 | 0 | 0 | 0 | 1 | 0 | 0 | -0.0061466 | 0.85613 | 0 | 0 | 0.45268 | 1 | 0 | 0 | 0.38141 | 0.85613 | 0 | 0 | 0 | 1 | 0 | 0 | 0.38141 | 9.7835 | 0 | 0 | -0.0055739 | 1 | 0 | 0 | 0.32688 | 9.7835 | 0 | 0 | 0 | 1 | 0 | 0 | 0.32688 | 11.405 | 0 | 88.3699 | -0.00010798
| 第1複素マトリックス |  |  |  | 第2複素マトリックス |  |  |  |  | 掛け算結果1 |  |  |  | 第3複素マトリックス |  |  |  | 掛け算結果2 |  |  | 第4複素マトリックス |  |  |  |  | 掛け算結果3 |  |  | 第5複素マトリックス |  |  |  |  | 掛け算結果5 |  |  | 第6複素マトリックス |  |  |  |  | 掛け算結果6 |  |  | 第7複素マトリックス |  |  |  |  | 掛け算結果7
| A1(Re,Im) |  | B1(Re,Im) |  | A2(Re,Im) |  | B2(Re,Im) |  | A12(Re,Im) |  | B12(Re,Im) |  | A3Re,Im) |  | B3(Re,Im) |  | A23(Re,Im) |  | B23(Re,Im) |  | A4(Re,Im) |  | B4(Re,Im) |  | A34(Re,Im) |  | B34(Re,Im) |  | A5Re,Im) |  | B5(Re,Im) |  | A45(Re,Im) |  | B45(Re,Im) |  | A6(Re,Im) |  | B6(Re,Im) |  | A56(Re,Im) |  | B56(Re,Im) |  | A73Re,Im) |  | B7(Re,Im) |  | A67(Re,Im) |  | B67(Re,Im) |  | 減衰量(dB) | ABS(Zin)
1.1456 | 1 | 0 | 0 | -4.9597 | 1 | 0 | 0 | 0 | 0.9708 | 0 | 0 | -4.9597 | 1 | 0 | 0 | -23.4023 | 0.9708 | 0 | 0 | -27.6786 | 1 | 0 | 0 | 0 | 13.5193 | 0 | 0 | -27.6786 | 1 | 0 | 0 | -23.4023 | 13.5193 | 0 | 0 | -344.0609 | 1 | 0 | 0 | 0 | 11.6907 | 0 | 0 | -344.0609 | 1 | 0 | 0 | -4.9597 | 11.6907 | 0 | 0 | -402.0432 | -46.0721 | 35.1555
| C1(Re,Im) |  | D1(Re,Im) |  | C2(Re,Im) |  | D2(Re,Im) |  | C12(Re,Im) |  | D12(Re,Im) |  | C3(Re,Im) |  | D3(Re,Im) |  | C23(Re,Im) |  | D23(Re,Im) |  | C4(Re,Im) |  | D4(Re,Im) |  | C34(Re,Im) |  | D34(Re,Im) |  | C5(Re,Im) |  | D5(Re,Im) |  | C45(Re,Im) |  | D45(Re,Im) |  | C6(Re,Im) |  | D6(Re,Im) |  | C56(Re,Im) |  | D56(Re,Im) |  | C7(Re,Im) |  | D7(Re,Im) |  | C67(Re,Im) |  | D67(Re,Im) |  | 位相(deg) | RL(dB)
| 0 | 0 | 1 | 0 | 0 | -0.0058875 | 1 | 0 | 0 | -0.0058875 | 1 | 0 | 0 | 0 | 1 | 0 | 0 | -0.0058875 | 0.86222 | 0 | 0 | 0.45336 | 1 | 0 | 0 | 0.38501 | 0.86222 | 0 | 0 | 0 | 1 | 0 | 0 | 0.38501 | 9.8724 | 0 | 0 | -0.0053147 | 1 | 0 | 0 | 0.33254 | 9.8724 | 0 | 0 | 0 | 1 | 0 | 0 | 0.33254 | 11.5217 | 0 | 88.3585 | -0.00010729
| 第1複素マトリックス |  |  |  | 第2複素マトリックス |  |  |  |  | 掛け算結果1 |  |  |  | 第3複素マトリックス |  |  |  | 掛け算結果2 |  |  | 第4複素マトリックス |  |  |  |  | 掛け算結果3 |  |  | 第5複素マトリックス |  |  |  |  | 掛け算結果5 |  |  | 第6複素マトリックス |  |  |  |  | 掛け算結果6 |  |  | 第7複素マトリックス |  |  |  |  | 掛け算結果7
| A1(Re,Im) |  | B1(Re,Im) |  | A2(Re,Im) |  | B2(Re,Im) |  | A12(Re,Im) |  | B12(Re,Im) |  | A3Re,Im) |  | B3(Re,Im) |  | A23(Re,Im) |  | B23(Re,Im) |  | A4(Re,Im) |  | B4(Re,Im) |  | A34(Re,Im) |  | B34(Re,Im) |  | A5Re,Im) |  | B5(Re,Im) |  | A45(Re,Im) |  | B45(Re,Im) |  | A6(Re,Im) |  | B6(Re,Im) |  | A56(Re,Im) |  | B56(Re,Im) |  | A73Re,Im) |  | B7(Re,Im) |  | A67(Re,Im) |  | B67(Re,Im) |  | 減衰量(dB) | ABS(Zin)
1.1458 | 1 | 0 | 0 | -4.9588 | 1 | 0 | 0 | 0 | 0.97209 | 0 | 0 | -4.9588 | 1 | 0 | 0 | -23.3982 | 0.97209 | 0 | 0 | -27.704 | 1 | 0 | 0 | 0 | 13.5509 | 0 | 0 | -27.704 | 1 | 0 | 0 | -23.3982 | 13.5509 | 0 | 0 | -344.7717 | 1 | 0 | 0 | 0 | 11.8079 | 0 | 0 | -344.7717 | 1 | 0 | 0 | -4.9588 | 11.8079 | 0 | 0 | -403.3251 | -46.0999 | 34.9078
| C1(Re,Im) |  | D1(Re,Im) |  | C2(Re,Im) |  | D2(Re,Im) |  | C12(Re,Im) |  | D12(Re,Im) |  | C3(Re,Im) |  | D3(Re,Im) |  | C23(Re,Im) |  | D23(Re,Im) |  | C4(Re,Im) |  | D4(Re,Im) |  | C34(Re,Im) |  | D34(Re,Im) |  | C5(Re,Im) |  | D5(Re,Im) |  | C45(Re,Im) |  | D45(Re,Im) |  | C6(Re,Im) |  | D6(Re,Im) |  | C56(Re,Im) |  | D56(Re,Im) |  | C7(Re,Im) |  | D7(Re,Im) |  | C67(Re,Im) |  | D67(Re,Im) |  | 位相(deg) | RL(dB)
| 0 | 0 | 1 | 0 | 0 | -0.0056285 | 1 | 0 | 0 | -0.0056285 | 1 | 0 | 0 | 0 | 1 | 0 | 0 | -0.0056285 | 0.8683 | 0 | 0 | 0.45405 | 1 | 0 | 0 | 0.38862 | 0.8683 | 0 | 0 | 0 | 1 | 0 | 0 | 0.38862 | 9.9613 | 0 | 0 | -0.0050556 | 1 | 0 | 0 | 0.33826 | 9.9613 | 0 | 0 | 0 | 1 | 0 | 0 | 0.33826 | 11.6387 | 0 | 88.3471 | -0.00010661
| 第1複素マトリックス |  |  |  | 第2複素マトリックス |  |  |  |  | 掛け算結果1 |  |  |  | 第3複素マトリックス |  |  |  | 掛け算結果2 |  |  | 第4複素マトリックス |  |  |  |  | 掛け算結果3 |  |  | 第5複素マトリックス |  |  |  |  | 掛け算結果5 |  |  | 第6複素マトリックス |  |  |  |  | 掛け算結果6 |  |  | 第7複素マトリックス |  |  |  |  | 掛け算結果7
| A1(Re,Im) |  | B1(Re,Im) |  | A2(Re,Im) |  | B2(Re,Im) |  | A12(Re,Im) |  | B12(Re,Im) |  | A3Re,Im) |  | B3(Re,Im) |  | A23(Re,Im) |  | B23(Re,Im) |  | A4(Re,Im) |  | B4(Re,Im) |  | A34(Re,Im) |  | B34(Re,Im) |  | A5Re,Im) |  | B5(Re,Im) |  | A45(Re,Im) |  | B45(Re,Im) |  | A6(Re,Im) |  | B6(Re,Im) |  | A56(Re,Im) |  | B56(Re,Im) |  | A73Re,Im) |  | B7(Re,Im) |  | A67(Re,Im) |  | B67(Re,Im) |  | 減衰量(dB) | ABS(Zin)
1.146 | 1 | 0 | 0 | -4.958 | 1 | 0 | 0 | 0 | 0.97338 | 0 | 0 | -4.958 | 1 | 0 | 0 | -23.3941 | 0.97338 | 0 | 0 | -27.7293 | 1 | 0 | 0 | 0 | 13.5826 | 0 | 0 | -27.7293 | 1 | 0 | 0 | -23.3941 | 13.5826 | 0 | 0 | -345.4827 | 1 | 0 | 0 | 0 | 11.9255 | 0 | 0 | -345.4827 | 1 | 0 | 0 | -4.958 | 11.9255 | 0 | 0 | -404.6088 | -46.1276 | 34.6642
| C1(Re,Im) |  | D1(Re,Im) |  | C2(Re,Im) |  | D2(Re,Im) |  | C12(Re,Im) |  | D12(Re,Im) |  | C3(Re,Im) |  | D3(Re,Im) |  | C23(Re,Im) |  | D23(Re,Im) |  | C4(Re,Im) |  | D4(Re,Im) |  | C34(Re,Im) |  | D34(Re,Im) |  | C5(Re,Im) |  | D5(Re,Im) |  | C45(Re,Im) |  | D45(Re,Im) |  | C6(Re,Im) |  | D6(Re,Im) |  | C56(Re,Im) |  | D56(Re,Im) |  | C7(Re,Im) |  | D7(Re,Im) |  | C67(Re,Im) |  | D67(Re,Im) |  | 位相(deg) | RL(dB)
| 0 | 0 | 1 | 0 | 0 | -0.0053695 | 1 | 0 | 0 | -0.0053695 | 1 | 0 | 0 | 0 | 1 | 0 | 0 | -0.0053695 | 0.87438 | 0 | 0 | 0.45473 | 1 | 0 | 0 | 0.39224 | 0.87438 | 0 | 0 | 0 | 1 | 0 | 0 | 0.39224 | 10.0504 | 0 | 0 | -0.0047965 | 1 | 0 | 0 | 0.34403 | 10.0504 | 0 | 0 | 0 | 1 | 0 | 0 | 0.34403 | 11.7561 | 0 | 88.3357 | -0.00010593
| 第1複素マトリックス |  |  |  | 第2複素マトリックス |  |  |  |  | 掛け算結果1 |  |  |  | 第3複素マトリックス |  |  |  | 掛け算結果2 |  |  | 第4複素マトリックス |  |  |  |  | 掛け算結果3 |  |  | 第5複素マトリックス |  |  |  |  | 掛け算結果5 |  |  | 第6複素マトリックス |  |  |  |  | 掛け算結果6 |  |  | 第7複素マトリックス |  |  |  |  | 掛け算結果7
| A1(Re,Im) |  | B1(Re,Im) |  | A2(Re,Im) |  | B2(Re,Im) |  | A12(Re,Im) |  | B12(Re,Im) |  | A3Re,Im) |  | B3(Re,Im) |  | A23(Re,Im) |  | B23(Re,Im) |  | A4(Re,Im) |  | B4(Re,Im) |  | A34(Re,Im) |  | B34(Re,Im) |  | A5Re,Im) |  | B5(Re,Im) |  | A45(Re,Im) |  | B45(Re,Im) |  | A6(Re,Im) |  | B6(Re,Im) |  | A56(Re,Im) |  | B56(Re,Im) |  | A73Re,Im) |  | B7(Re,Im) |  | A67(Re,Im) |  | B67(Re,Im) |  | 減衰量(dB) | ABS(Zin)
1.1462 | 1 | 0 | 0 | -4.9571 | 1 | 0 | 0 | 0 | 0.97467 | 0 | 0 | -4.9571 | 1 | 0 | 0 | -23.39 | 0.97467 | 0 | 0 | -27.7546 | 1 | 0 | 0 | 0 | 13.6143 | 0 | 0 | -27.7546 | 1 | 0 | 0 | -23.39 | 13.6143 | 0 | 0 | -346.1939 | 1 | 0 | 0 | 0 | 12.0435 | 0 | 0 | -346.1939 | 1 | 0 | 0 | -4.9571 | 12.0435 | 0 | 0 | -405.8944 | -46.1553 | 34.4246
| C1(Re,Im) |  | D1(Re,Im) |  | C2(Re,Im) |  | D2(Re,Im) |  | C12(Re,Im) |  | D12(Re,Im) |  | C3(Re,Im) |  | D3(Re,Im) |  | C23(Re,Im) |  | D23(Re,Im) |  | C4(Re,Im) |  | D4(Re,Im) |  | C34(Re,Im) |  | D34(Re,Im) |  | C5(Re,Im) |  | D5(Re,Im) |  | C45(Re,Im) |  | D45(Re,Im) |  | C6(Re,Im) |  | D6(Re,Im) |  | C56(Re,Im) |  | D56(Re,Im) |  | C7(Re,Im) |  | D7(Re,Im) |  | C67(Re,Im) |  | D67(Re,Im) |  | 位相(deg) | RL(dB)
| 0 | 0 | 1 | 0 | 0 | -0.0051106 | 1 | 0 | 0 | -0.0051106 | 1 | 0 | 0 | 0 | 1 | 0 | 0 | -0.0051106 | 0.88046 | 0 | 0 | 0.45541 | 1 | 0 | 0 | 0.39586 | 0.88046 | 0 | 0 | 0 | 1 | 0 | 0 | 0.39586 | 10.1396 | 0 | 0 | -0.0045375 | 1 | 0 | 0 | 0.34985 | 10.1396 | 0 | 0 | 0 | 1 | 0 | 0 | 0.34985 | 11.8739 | 0 | 88.3244 | -0.00010526
| 第1複素マトリックス |  |  |  | 第2複素マトリックス |  |  |  |  | 掛け算結果1 |  |  |  | 第3複素マトリックス |  |  |  | 掛け算結果2 |  |  | 第4複素マトリックス |  |  |  |  | 掛け算結果3 |  |  | 第5複素マトリックス |  |  |  |  | 掛け算結果5 |  |  | 第6複素マトリックス |  |  |  |  | 掛け算結果6 |  |  | 第7複素マトリックス |  |  |  |  | 掛け算結果7
| A1(Re,Im) |  | B1(Re,Im) |  | A2(Re,Im) |  | B2(Re,Im) |  | A12(Re,Im) |  | B12(Re,Im) |  | A3Re,Im) |  | B3(Re,Im) |  | A23(Re,Im) |  | B23(Re,Im) |  | A4(Re,Im) |  | B4(Re,Im) |  | A34(Re,Im) |  | B34(Re,Im) |  | A5Re,Im) |  | B5(Re,Im) |  | A45(Re,Im) |  | B45(Re,Im) |  | A6(Re,Im) |  | B6(Re,Im) |  | A56(Re,Im) |  | B56(Re,Im) |  | A73Re,Im) |  | B7(Re,Im) |  | A67(Re,Im) |  | B67(Re,Im) |  | 減衰量(dB) | ABS(Zin)
1.1464 | 1 | 0 | 0 | -4.9562 | 1 | 0 | 0 | 0 | 0.97595 | 0 | 0 | -4.9562 | 1 | 0 | 0 | -23.3859 | 0.97595 | 0 | 0 | -27.7798 | 1 | 0 | 0 | 0 | 13.646 | 0 | 0 | -27.7798 | 1 | 0 | 0 | -23.3859 | 13.646 | 0 | 0 | -346.9053 | 1 | 0 | 0 | 0 | 12.1618 | 0 | 0 | -346.9053 | 1 | 0 | 0 | -4.9562 | 12.1618 | 0 | 0 | -407.1819 | -46.1829 | 34.1889
| C1(Re,Im) |  | D1(Re,Im) |  | C2(Re,Im) |  | D2(Re,Im) |  | C12(Re,Im) |  | D12(Re,Im) |  | C3(Re,Im) |  | D3(Re,Im) |  | C23(Re,Im) |  | D23(Re,Im) |  | C4(Re,Im) |  | D4(Re,Im) |  | C34(Re,Im) |  | D34(Re,Im) |  | C5(Re,Im) |  | D5(Re,Im) |  | C45(Re,Im) |  | D45(Re,Im) |  | C6(Re,Im) |  | D6(Re,Im) |  | C56(Re,Im) |  | D56(Re,Im) |  | C7(Re,Im) |  | D7(Re,Im) |  | C67(Re,Im) |  | D67(Re,Im) |  | 位相(deg) | RL(dB)
| 0 | 0 | 1 | 0 | 0 | -0.0048518 | 1 | 0 | 0 | -0.0048518 | 1 | 0 | 0 | 0 | 1 | 0 | 0 | -0.0048518 | 0.88654 | 0 | 0 | 0.45609 | 1 | 0 | 0 | 0.39949 | 0.88654 | 0 | 0 | 0 | 1 | 0 | 0 | 0.39949 | 10.2289 | 0 | 0 | -0.0042786 | 1 | 0 | 0 | 0.35572 | 10.2289 | 0 | 0 | 0 | 1 | 0 | 0 | 0.35572 | 11.992 | 0 | 88.3131 | -0.00010459
| 第1複素マトリックス |  |  |  | 第2複素マトリックス |  |  |  |  | 掛け算結果1 |  |  |  | 第3複素マトリックス |  |  |  | 掛け算結果2 |  |  | 第4複素マトリックス |  |  |  |  | 掛け算結果3 |  |  | 第5複素マトリックス |  |  |  |  | 掛け算結果5 |  |  | 第6複素マトリックス |  |  |  |  | 掛け算結果6 |  |  | 第7複素マトリックス |  |  |  |  | 掛け算結果7
| A1(Re,Im) |  | B1(Re,Im) |  | A2(Re,Im) |  | B2(Re,Im) |  | A12(Re,Im) |  | B12(Re,Im) |  | A3Re,Im) |  | B3(Re,Im) |  | A23(Re,Im) |  | B23(Re,Im) |  | A4(Re,Im) |  | B4(Re,Im) |  | A34(Re,Im) |  | B34(Re,Im) |  | A5Re,Im) |  | B5(Re,Im) |  | A45(Re,Im) |  | B45(Re,Im) |  | A6(Re,Im) |  | B6(Re,Im) |  | A56(Re,Im) |  | B56(Re,Im) |  | A73Re,Im) |  | B7(Re,Im) |  | A67(Re,Im) |  | B67(Re,Im) |  | 減衰量(dB) | ABS(Zin)
1.1466 | 1 | 0 | 0 | -4.9554 | 1 | 0 | 0 | 0 | 0.97724 | 0 | 0 | -4.9554 | 1 | 0 | 0 | -23.3819 | 0.97724 | 0 | 0 | -27.8051 | 1 | 0 | 0 | 0 | 13.6778 | 0 | 0 | -27.8051 | 1 | 0 | 0 | -23.3819 | 13.6778 | 0 | 0 | -347.6169 | 1 | 0 | 0 | 0 | 12.2805 | 0 | 0 | -347.6169 | 1 | 0 | 0 | -4.9554 | 12.2805 | 0 | 0 | -408.4711 | -46.2104 | 33.957
| C1(Re,Im) |  | D1(Re,Im) |  | C2(Re,Im) |  | D2(Re,Im) |  | C12(Re,Im) |  | D12(Re,Im) |  | C3(Re,Im) |  | D3(Re,Im) |  | C23(Re,Im) |  | D23(Re,Im) |  | C4(Re,Im) |  | D4(Re,Im) |  | C34(Re,Im) |  | D34(Re,Im) |  | C5(Re,Im) |  | D5(Re,Im) |  | C45(Re,Im) |  | D45(Re,Im) |  | C6(Re,Im) |  | D6(Re,Im) |  | C56(Re,Im) |  | D56(Re,Im) |  | C7(Re,Im) |  | D7(Re,Im) |  | C67(Re,Im) |  | D67(Re,Im) |  | 位相(deg) | RL(dB)
| 0 | 0 | 1 | 0 | 0 | -0.0045929 | 1 | 0 | 0 | -0.0045929 | 1 | 0 | 0 | 0 | 1 | 0 | 0 | -0.0045929 | 0.89261 | 0 | 0 | 0.45677 | 1 | 0 | 0 | 0.40312 | 0.89261 | 0 | 0 | 0 | 1 | 0 | 0 | 0.40312 | 10.3184 | 0 | 0 | -0.0040196 | 1 | 0 | 0 | 0.36165 | 10.3184 | 0 | 0 | 0 | 1 | 0 | 0 | 0.36165 | 12.1105 | 0 | 88.3018 | -0.00010393
| 第1複素マトリックス |  |  |  | 第2複素マトリックス |  |  |  |  | 掛け算結果1 |  |  |  | 第3複素マトリックス |  |  |  | 掛け算結果2 |  |  | 第4複素マトリックス |  |  |  |  | 掛け算結果3 |  |  | 第5複素マトリックス |  |  |  |  | 掛け算結果5 |  |  | 第6複素マトリックス |  |  |  |  | 掛け算結果6 |  |  | 第7複素マトリックス |  |  |  |  | 掛け算結果7
| A1(Re,Im) |  | B1(Re,Im) |  | A2(Re,Im) |  | B2(Re,Im) |  | A12(Re,Im) |  | B12(Re,Im) |  | A3Re,Im) |  | B3(Re,Im) |  | A23(Re,Im) |  | B23(Re,Im) |  | A4(Re,Im) |  | B4(Re,Im) |  | A34(Re,Im) |  | B34(Re,Im) |  | A5Re,Im) |  | B5(Re,Im) |  | A45(Re,Im) |  | B45(Re,Im) |  | A6(Re,Im) |  | B6(Re,Im) |  | A56(Re,Im) |  | B56(Re,Im) |  | A73Re,Im) |  | B7(Re,Im) |  | A67(Re,Im) |  | B67(Re,Im) |  | 減衰量(dB) | ABS(Zin)
1.1468 | 1 | 0 | 0 | -4.9545 | 1 | 0 | 0 | 0 | 0.97853 | 0 | 0 | -4.9545 | 1 | 0 | 0 | -23.3778 | 0.97853 | 0 | 0 | -27.8303 | 1 | 0 | 0 | 0 | 13.7095 | 0 | 0 | -27.8303 | 1 | 0 | 0 | -23.3778 | 13.7095 | 0 | 0 | -348.3287 | 1 | 0 | 0 | 0 | 12.3995 | 0 | 0 | -348.3287 | 1 | 0 | 0 | -4.9545 | 12.3995 | 0 | 0 | -409.7622 | -46.2379 | 33.7288
| C1(Re,Im) |  | D1(Re,Im) |  | C2(Re,Im) |  | D2(Re,Im) |  | C12(Re,Im) |  | D12(Re,Im) |  | C3(Re,Im) |  | D3(Re,Im) |  | C23(Re,Im) |  | D23(Re,Im) |  | C4(Re,Im) |  | D4(Re,Im) |  | C34(Re,Im) |  | D34(Re,Im) |  | C5(Re,Im) |  | D5(Re,Im) |  | C45(Re,Im) |  | D45(Re,Im) |  | C6(Re,Im) |  | D6(Re,Im) |  | C56(Re,Im) |  | D56(Re,Im) |  | C7(Re,Im) |  | D7(Re,Im) |  | C67(Re,Im) |  | D67(Re,Im) |  | 位相(deg) | RL(dB)
| 0 | 0 | 1 | 0 | 0 | -0.0043342 | 1 | 0 | 0 | -0.0043342 | 1 | 0 | 0 | 0 | 1 | 0 | 0 | -0.0043342 | 0.89868 | 0 | 0 | 0.45745 | 1 | 0 | 0 | 0.40677 | 0.89868 | 0 | 0 | 0 | 1 | 0 | 0 | 0.40677 | 10.408 | 0 | 0 | -0.0037608 | 1 | 0 | 0 | 0.36762 | 10.408 | 0 | 0 | 0 | 1 | 0 | 0 | 0.36762 | 12.2294 | 0 | 88.2905 | -0.00010328
| 第1複素マトリックス |  |  |  | 第2複素マトリックス |  |  |  |  | 掛け算結果1 |  |  |  | 第3複素マトリックス |  |  |  | 掛け算結果2 |  |  | 第4複素マトリックス |  |  |  |  | 掛け算結果3 |  |  | 第5複素マトリックス |  |  |  |  | 掛け算結果5 |  |  | 第6複素マトリックス |  |  |  |  | 掛け算結果6 |  |  | 第7複素マトリックス |  |  |  |  | 掛け算結果7
| A1(Re,Im) |  | B1(Re,Im) |  | A2(Re,Im) |  | B2(Re,Im) |  | A12(Re,Im) |  | B12(Re,Im) |  | A3Re,Im) |  | B3(Re,Im) |  | A23(Re,Im) |  | B23(Re,Im) |  | A4(Re,Im) |  | B4(Re,Im) |  | A34(Re,Im) |  | B34(Re,Im) |  | A5Re,Im) |  | B5(Re,Im) |  | A45(Re,Im) |  | B45(Re,Im) |  | A6(Re,Im) |  | B6(Re,Im) |  | A56(Re,Im) |  | B56(Re,Im) |  | A73Re,Im) |  | B7(Re,Im) |  | A67(Re,Im) |  | B67(Re,Im) |  | 減衰量(dB) | ABS(Zin)
1.147 | 1 | 0 | 0 | -4.9536 | 1 | 0 | 0 | 0 | 0.97981 | 0 | 0 | -4.9536 | 1 | 0 | 0 | -23.3737 | 0.97981 | 0 | 0 | -27.8555 | 1 | 0 | 0 | 0 | 13.7413 | 0 | 0 | -27.8555 | 1 | 0 | 0 | -23.3737 | 13.7413 | 0 | 0 | -349.0407 | 1 | 0 | 0 | 0 | 12.519 | 0 | 0 | -349.0407 | 1 | 0 | 0 | -4.9536 | 12.519 | 0 | 0 | -411.0552 | -46.2654 | 33.5042
| C1(Re,Im) |  | D1(Re,Im) |  | C2(Re,Im) |  | D2(Re,Im) |  | C12(Re,Im) |  | D12(Re,Im) |  | C3(Re,Im) |  | D3(Re,Im) |  | C23(Re,Im) |  | D23(Re,Im) |  | C4(Re,Im) |  | D4(Re,Im) |  | C34(Re,Im) |  | D34(Re,Im) |  | C5(Re,Im) |  | D5(Re,Im) |  | C45(Re,Im) |  | D45(Re,Im) |  | C6(Re,Im) |  | D6(Re,Im) |  | C56(Re,Im) |  | D56(Re,Im) |  | C7(Re,Im) |  | D7(Re,Im) |  | C67(Re,Im) |  | D67(Re,Im) |  | 位相(deg) | RL(dB)
| 0 | 0 | 1 | 0 | 0 | -0.0040754 | 1 | 0 | 0 | -0.0040754 | 1 | 0 | 0 | 0 | 1 | 0 | 0 | -0.0040754 | 0.90474 | 0 | 0 | 0.45813 | 1 | 0 | 0 | 0.41042 | 0.90474 | 0 | 0 | 0 | 1 | 0 | 0 | 0.41042 | 10.4977 | 0 | 0 | -0.0035019 | 1 | 0 | 0 | 0.37365 | 10.4977 | 0 | 0 | 0 | 1 | 0 | 0 | 0.37365 | 12.3486 | 0 | 88.2793 | -0.00010262
| 第1複素マトリックス |  |  |  | 第2複素マトリックス |  |  |  |  | 掛け算結果1 |  |  |  | 第3複素マトリックス |  |  |  | 掛け算結果2 |  |  | 第4複素マトリックス |  |  |  |  | 掛け算結果3 |  |  | 第5複素マトリックス |  |  |  |  | 掛け算結果5 |  |  | 第6複素マトリックス |  |  |  |  | 掛け算結果6 |  |  | 第7複素マトリックス |  |  |  |  | 掛け算結果7
| A1(Re,Im) |  | B1(Re,Im) |  | A2(Re,Im) |  | B2(Re,Im) |  | A12(Re,Im) |  | B12(Re,Im) |  | A3Re,Im) |  | B3(Re,Im) |  | A23(Re,Im) |  | B23(Re,Im) |  | A4(Re,Im) |  | B4(Re,Im) |  | A34(Re,Im) |  | B34(Re,Im) |  | A5Re,Im) |  | B5(Re,Im) |  | A45(Re,Im) |  | B45(Re,Im) |  | A6(Re,Im) |  | B6(Re,Im) |  | A56(Re,Im) |  | B56(Re,Im) |  | A73Re,Im) |  | B7(Re,Im) |  | A67(Re,Im) |  | B67(Re,Im) |  | 減衰量(dB) | ABS(Zin)
1.1472 | 1 | 0 | 0 | -4.9528 | 1 | 0 | 0 | 0 | 0.9811 | 0 | 0 | -4.9528 | 1 | 0 | 0 | -23.3696 | 0.9811 | 0 | 0 | -27.8806 | 1 | 0 | 0 | 0 | 13.7731 | 0 | 0 | -27.8806 | 1 | 0 | 0 | -23.3696 | 13.7731 | 0 | 0 | -349.7529 | 1 | 0 | 0 | 0 | 12.6388 | 0 | 0 | -349.7529 | 1 | 0 | 0 | -4.9528 | 12.6388 | 0 | 0 | -412.3499 | -46.2928 | 33.2832
| C1(Re,Im) |  | D1(Re,Im) |  | C2(Re,Im) |  | D2(Re,Im) |  | C12(Re,Im) |  | D12(Re,Im) |  | C3(Re,Im) |  | D3(Re,Im) |  | C23(Re,Im) |  | D23(Re,Im) |  | C4(Re,Im) |  | D4(Re,Im) |  | C34(Re,Im) |  | D34(Re,Im) |  | C5(Re,Im) |  | D5(Re,Im) |  | C45(Re,Im) |  | D45(Re,Im) |  | C6(Re,Im) |  | D6(Re,Im) |  | C56(Re,Im) |  | D56(Re,Im) |  | C7(Re,Im) |  | D7(Re,Im) |  | C67(Re,Im) |  | D67(Re,Im) |  | 位相(deg) | RL(dB)
| 0 | 0 | 1 | 0 | 0 | -0.0038167 | 1 | 0 | 0 | -0.0038167 | 1 | 0 | 0 | 0 | 1 | 0 | 0 | -0.0038167 | 0.9108 | 0 | 0 | 0.45881 | 1 | 0 | 0 | 0.41407 | 0.9108 | 0 | 0 | 0 | 1 | 0 | 0 | 0.41407 | 10.5875 | 0 | 0 | -0.0032431 | 1 | 0 | 0 | 0.37974 | 10.5875 | 0 | 0 | 0 | 1 | 0 | 0 | 0.37974 | 12.4683 | 0 | 88.2681 | -0.00010198
| 第1複素マトリックス |  |  |  | 第2複素マトリックス |  |  |  |  | 掛け算結果1 |  |  |  | 第3複素マトリックス |  |  |  | 掛け算結果2 |  |  | 第4複素マトリックス |  |  |  |  | 掛け算結果3 |  |  | 第5複素マトリックス |  |  |  |  | 掛け算結果5 |  |  | 第6複素マトリックス |  |  |  |  | 掛け算結果6 |  |  | 第7複素マトリックス |  |  |  |  | 掛け算結果7
| A1(Re,Im) |  | B1(Re,Im) |  | A2(Re,Im) |  | B2(Re,Im) |  | A12(Re,Im) |  | B12(Re,Im) |  | A3Re,Im) |  | B3(Re,Im) |  | A23(Re,Im) |  | B23(Re,Im) |  | A4(Re,Im) |  | B4(Re,Im) |  | A34(Re,Im) |  | B34(Re,Im) |  | A5Re,Im) |  | B5(Re,Im) |  | A45(Re,Im) |  | B45(Re,Im) |  | A6(Re,Im) |  | B6(Re,Im) |  | A56(Re,Im) |  | B56(Re,Im) |  | A73Re,Im) |  | B7(Re,Im) |  | A67(Re,Im) |  | B67(Re,Im) |  | 減衰量(dB) | ABS(Zin)
1.1474 | 1 | 0 | 0 | -4.9519 | 1 | 0 | 0 | 0 | 0.98238 | 0 | 0 | -4.9519 | 1 | 0 | 0 | -23.3656 | 0.98238 | 0 | 0 | -27.9058 | 1 | 0 | 0 | 0 | 13.8049 | 0 | 0 | -27.9058 | 1 | 0 | 0 | -23.3656 | 13.8049 | 0 | 0 | -350.4652 | 1 | 0 | 0 | 0 | 12.759 | 0 | 0 | -350.4652 | 1 | 0 | 0 | -4.9519 | 12.759 | 0 | 0 | -413.6465 | -46.3202 | 33.0656
| C1(Re,Im) |  | D1(Re,Im) |  | C2(Re,Im) |  | D2(Re,Im) |  | C12(Re,Im) |  | D12(Re,Im) |  | C3(Re,Im) |  | D3(Re,Im) |  | C23(Re,Im) |  | D23(Re,Im) |  | C4(Re,Im) |  | D4(Re,Im) |  | C34(Re,Im) |  | D34(Re,Im) |  | C5(Re,Im) |  | D5(Re,Im) |  | C45(Re,Im) |  | D45(Re,Im) |  | C6(Re,Im) |  | D6(Re,Im) |  | C56(Re,Im) |  | D56(Re,Im) |  | C7(Re,Im) |  | D7(Re,Im) |  | C67(Re,Im) |  | D67(Re,Im) |  | 位相(deg) | RL(dB)
| 0 | 0 | 1 | 0 | 0 | -0.0035581 | 1 | 0 | 0 | -0.0035581 | 1 | 0 | 0 | 0 | 1 | 0 | 0 | -0.0035581 | 0.91686 | 0 | 0 | 0.45949 | 1 | 0 | 0 | 0.41773 | 0.91686 | 0 | 0 | 0 | 1 | 0 | 0 | 0.41773 | 10.6775 | 0 | 0 | -0.0029844 | 1 | 0 | 0 | 0.38587 | 10.6775 | 0 | 0 | 0 | 1 | 0 | 0 | 0.38587 | 12.5882 | 0 | 88.2569 | -0.00010134
| 第1複素マトリックス |  |  |  | 第2複素マトリックス |  |  |  |  | 掛け算結果1 |  |  |  | 第3複素マトリックス |  |  |  | 掛け算結果2 |  |  | 第4複素マトリックス |  |  |  |  | 掛け算結果3 |  |  | 第5複素マトリックス |  |  |  |  | 掛け算結果5 |  |  | 第6複素マトリックス |  |  |  |  | 掛け算結果6 |  |  | 第7複素マトリックス |  |  |  |  | 掛け算結果7
| A1(Re,Im) |  | B1(Re,Im) |  | A2(Re,Im) |  | B2(Re,Im) |  | A12(Re,Im) |  | B12(Re,Im) |  | A3Re,Im) |  | B3(Re,Im) |  | A23(Re,Im) |  | B23(Re,Im) |  | A4(Re,Im) |  | B4(Re,Im) |  | A34(Re,Im) |  | B34(Re,Im) |  | A5Re,Im) |  | B5(Re,Im) |  | A45(Re,Im) |  | B45(Re,Im) |  | A6(Re,Im) |  | B6(Re,Im) |  | A56(Re,Im) |  | B56(Re,Im) |  | A73Re,Im) |  | B7(Re,Im) |  | A67(Re,Im) |  | B67(Re,Im) |  | 減衰量(dB) | ABS(Zin)
1.1476 | 1 | 0 | 0 | -4.951 | 1 | 0 | 0 | 0 | 0.98366 | 0 | 0 | -4.951 | 1 | 0 | 0 | -23.3615 | 0.98366 | 0 | 0 | -27.9309 | 1 | 0 | 0 | 0 | 13.8367 | 0 | 0 | -27.9309 | 1 | 0 | 0 | -23.3615 | 13.8367 | 0 | 0 | -351.1778 | 1 | 0 | 0 | 0 | 12.8795 | 0 | 0 | -351.1778 | 1 | 0 | 0 | -4.951 | 12.8795 | 0 | 0 | -414.9449 | -46.3475 | 32.8514
| C1(Re,Im) |  | D1(Re,Im) |  | C2(Re,Im) |  | D2(Re,Im) |  | C12(Re,Im) |  | D12(Re,Im) |  | C3(Re,Im) |  | D3(Re,Im) |  | C23(Re,Im) |  | D23(Re,Im) |  | C4(Re,Im) |  | D4(Re,Im) |  | C34(Re,Im) |  | D34(Re,Im) |  | C5(Re,Im) |  | D5(Re,Im) |  | C45(Re,Im) |  | D45(Re,Im) |  | C6(Re,Im) |  | D6(Re,Im) |  | C56(Re,Im) |  | D56(Re,Im) |  | C7(Re,Im) |  | D7(Re,Im) |  | C67(Re,Im) |  | D67(Re,Im) |  | 位相(deg) | RL(dB)
| 0 | 0 | 1 | 0 | 0 | -0.0032995 | 1 | 0 | 0 | -0.0032995 | 1 | 0 | 0 | 0 | 1 | 0 | 0 | -0.0032995 | 0.92292 | 0 | 0 | 0.46017 | 1 | 0 | 0 | 0.4214 | 0.92292 | 0 | 0 | 0 | 1 | 0 | 0 | 0.4214 | 10.7675 | 0 | 0 | -0.0027257 | 1 | 0 | 0 | 0.39205 | 10.7675 | 0 | 0 | 0 | 1 | 0 | 0 | 0.39205 | 12.7086 | 0 | 88.2457 | -0.0001007
| 第1複素マトリックス |  |  |  | 第2複素マトリックス |  |  |  |  | 掛け算結果1 |  |  |  | 第3複素マトリックス |  |  |  | 掛け算結果2 |  |  | 第4複素マトリックス |  |  |  |  | 掛け算結果3 |  |  | 第5複素マトリックス |  |  |  |  | 掛け算結果5 |  |  | 第6複素マトリックス |  |  |  |  | 掛け算結果6 |  |  | 第7複素マトリックス |  |  |  |  | 掛け算結果7
| A1(Re,Im) |  | B1(Re,Im) |  | A2(Re,Im) |  | B2(Re,Im) |  | A12(Re,Im) |  | B12(Re,Im) |  | A3Re,Im) |  | B3(Re,Im) |  | A23(Re,Im) |  | B23(Re,Im) |  | A4(Re,Im) |  | B4(Re,Im) |  | A34(Re,Im) |  | B34(Re,Im) |  | A5Re,Im) |  | B5(Re,Im) |  | A45(Re,Im) |  | B45(Re,Im) |  | A6(Re,Im) |  | B6(Re,Im) |  | A56(Re,Im) |  | B56(Re,Im) |  | A73Re,Im) |  | B7(Re,Im) |  | A67(Re,Im) |  | B67(Re,Im) |  | 減衰量(dB) | ABS(Zin)
1.1478 | 1 | 0 | 0 | -4.9502 | 1 | 0 | 0 | 0 | 0.98495 | 0 | 0 | -4.9502 | 1 | 0 | 0 | -23.3574 | 0.98495 | 0 | 0 | -27.956 | 1 | 0 | 0 | 0 | 13.8686 | 0 | 0 | -27.956 | 1 | 0 | 0 | -23.3574 | 13.8686 | 0 | 0 | -351.8905 | 1 | 0 | 0 | 0 | 13.0005 | 0 | 0 | -351.8905 | 1 | 0 | 0 | -4.9502 | 13.0005 | 0 | 0 | -416.2451 | -46.3748 | 32.6404
| C1(Re,Im) |  | D1(Re,Im) |  | C2(Re,Im) |  | D2(Re,Im) |  | C12(Re,Im) |  | D12(Re,Im) |  | C3(Re,Im) |  | D3(Re,Im) |  | C23(Re,Im) |  | D23(Re,Im) |  | C4(Re,Im) |  | D4(Re,Im) |  | C34(Re,Im) |  | D34(Re,Im) |  | C5(Re,Im) |  | D5(Re,Im) |  | C45(Re,Im) |  | D45(Re,Im) |  | C6(Re,Im) |  | D6(Re,Im) |  | C56(Re,Im) |  | D56(Re,Im) |  | C7(Re,Im) |  | D7(Re,Im) |  | C67(Re,Im) |  | D67(Re,Im) |  | 位相(deg) | RL(dB)
| 0 | 0 | 1 | 0 | 0 | -0.0030409 | 1 | 0 | 0 | -0.0030409 | 1 | 0 | 0 | 0 | 1 | 0 | 0 | -0.0030409 | 0.92897 | 0 | 0 | 0.46085 | 1 | 0 | 0 | 0.42508 | 0.92897 | 0 | 0 | 0 | 1 | 0 | 0 | 0.42508 | 10.8577 | 0 | 0 | -0.002467 | 1 | 0 | 0 | 0.39829 | 10.8577 | 0 | 0 | 0 | 1 | 0 | 0 | 0.39829 | 12.8294 | 0 | 88.2346 | -0.00010007
| 第1複素マトリックス |  |  |  | 第2複素マトリックス |  |  |  |  | 掛け算結果1 |  |  |  | 第3複素マトリックス |  |  |  | 掛け算結果2 |  |  | 第4複素マトリックス |  |  |  |  | 掛け算結果3 |  |  | 第5複素マトリックス |  |  |  |  | 掛け算結果5 |  |  | 第6複素マトリックス |  |  |  |  | 掛け算結果6 |  |  | 第7複素マトリックス |  |  |  |  | 掛け算結果7
| A1(Re,Im) |  | B1(Re,Im) |  | A2(Re,Im) |  | B2(Re,Im) |  | A12(Re,Im) |  | B12(Re,Im) |  | A3Re,Im) |  | B3(Re,Im) |  | A23(Re,Im) |  | B23(Re,Im) |  | A4(Re,Im) |  | B4(Re,Im) |  | A34(Re,Im) |  | B34(Re,Im) |  | A5Re,Im) |  | B5(Re,Im) |  | A45(Re,Im) |  | B45(Re,Im) |  | A6(Re,Im) |  | B6(Re,Im) |  | A56(Re,Im) |  | B56(Re,Im) |  | A73Re,Im) |  | B7(Re,Im) |  | A67(Re,Im) |  | B67(Re,Im) |  | 減衰量(dB) | ABS(Zin)
1.148 | 1 | 0 | 0 | -4.9493 | 1 | 0 | 0 | 0 | 0.98623 | 0 | 0 | -4.9493 | 1 | 0 | 0 | -23.3534 | 0.98623 | 0 | 0 | -27.9811 | 1 | 0 | 0 | 0 | 13.9005 | 0 | 0 | -27.9811 | 1 | 0 | 0 | -23.3534 | 13.9005 | 0 | 0 | -352.6034 | 1 | 0 | 0 | 0 | 13.1218 | 0 | 0 | -352.6034 | 1 | 0 | 0 | -4.9493 | 13.1218 | 0 | 0 | -417.5472 | -46.402 | 32.4327
| C1(Re,Im) |  | D1(Re,Im) |  | C2(Re,Im) |  | D2(Re,Im) |  | C12(Re,Im) |  | D12(Re,Im) |  | C3(Re,Im) |  | D3(Re,Im) |  | C23(Re,Im) |  | D23(Re,Im) |  | C4(Re,Im) |  | D4(Re,Im) |  | C34(Re,Im) |  | D34(Re,Im) |  | C5(Re,Im) |  | D5(Re,Im) |  | C45(Re,Im) |  | D45(Re,Im) |  | C6(Re,Im) |  | D6(Re,Im) |  | C56(Re,Im) |  | D56(Re,Im) |  | C7(Re,Im) |  | D7(Re,Im) |  | C67(Re,Im) |  | D67(Re,Im) |  | 位相(deg) | RL(dB)
| 0 | 0 | 1 | 0 | 0 | -0.0027824 | 1 | 0 | 0 | -0.0027824 | 1 | 0 | 0 | 0 | 1 | 0 | 0 | -0.0027824 | 0.93502 | 0 | 0 | 0.46153 | 1 | 0 | 0 | 0.42876 | 0.93502 | 0 | 0 | 0 | 1 | 0 | 0 | 0.42876 | 10.948 | 0 | 0 | -0.0022084 | 1 | 0 | 0 | 0.40458 | 10.948 | 0 | 0 | 0 | 1 | 0 | 0 | 0.40458 | 12.9505 | 0 | 88.2235 | -9.9446e-05
| 第1複素マトリックス |  |  |  | 第2複素マトリックス |  |  |  |  | 掛け算結果1 |  |  |  | 第3複素マトリックス |  |  |  | 掛け算結果2 |  |  | 第4複素マトリックス |  |  |  |  | 掛け算結果3 |  |  | 第5複素マトリックス |  |  |  |  | 掛け算結果5 |  |  | 第6複素マトリックス |  |  |  |  | 掛け算結果6 |  |  | 第7複素マトリックス |  |  |  |  | 掛け算結果7
| A1(Re,Im) |  | B1(Re,Im) |  | A2(Re,Im) |  | B2(Re,Im) |  | A12(Re,Im) |  | B12(Re,Im) |  | A3Re,Im) |  | B3(Re,Im) |  | A23(Re,Im) |  | B23(Re,Im) |  | A4(Re,Im) |  | B4(Re,Im) |  | A34(Re,Im) |  | B34(Re,Im) |  | A5Re,Im) |  | B5(Re,Im) |  | A45(Re,Im) |  | B45(Re,Im) |  | A6(Re,Im) |  | B6(Re,Im) |  | A56(Re,Im) |  | B56(Re,Im) |  | A73Re,Im) |  | B7(Re,Im) |  | A67(Re,Im) |  | B67(Re,Im) |  | 減衰量(dB) | ABS(Zin)
1.1482 | 1 | 0 | 0 | -4.9485 | 1 | 0 | 0 | 0 | 0.98751 | 0 | 0 | -4.9485 | 1 | 0 | 0 | -23.3493 | 0.98751 | 0 | 0 | -28.0061 | 1 | 0 | 0 | 0 | 13.9323 | 0 | 0 | -28.0061 | 1 | 0 | 0 | -23.3493 | 13.9323 | 0 | 0 | -353.3165 | 1 | 0 | 0 | 0 | 13.2434 | 0 | 0 | -353.3165 | 1 | 0 | 0 | -4.9485 | 13.2434 | 0 | 0 | -418.8511 | -46.4292 | 32.2281
| C1(Re,Im) |  | D1(Re,Im) |  | C2(Re,Im) |  | D2(Re,Im) |  | C12(Re,Im) |  | D12(Re,Im) |  | C3(Re,Im) |  | D3(Re,Im) |  | C23(Re,Im) |  | D23(Re,Im) |  | C4(Re,Im) |  | D4(Re,Im) |  | C34(Re,Im) |  | D34(Re,Im) |  | C5(Re,Im) |  | D5(Re,Im) |  | C45(Re,Im) |  | D45(Re,Im) |  | C6(Re,Im) |  | D6(Re,Im) |  | C56(Re,Im) |  | D56(Re,Im) |  | C7(Re,Im) |  | D7(Re,Im) |  | C67(Re,Im) |  | D67(Re,Im) |  | 位相(deg) | RL(dB)
| 0 | 0 | 1 | 0 | 0 | -0.002524 | 1 | 0 | 0 | -0.002524 | 1 | 0 | 0 | 0 | 1 | 0 | 0 | -0.002524 | 0.94107 | 0 | 0 | 0.46221 | 1 | 0 | 0 | 0.43245 | 0.94107 | 0 | 0 | 0 | 1 | 0 | 0 | 0.43245 | 11.0385 | 0 | 0 | -0.0019499 | 1 | 0 | 0 | 0.41093 | 11.0385 | 0 | 0 | 0 | 1 | 0 | 0 | 0.41093 | 13.0719 | 0 | 88.2124 | -9.8825e-05
| 第1複素マトリックス |  |  |  | 第2複素マトリックス |  |  |  |  | 掛け算結果1 |  |  |  | 第3複素マトリックス |  |  |  | 掛け算結果2 |  |  | 第4複素マトリックス |  |  |  |  | 掛け算結果3 |  |  | 第5複素マトリックス |  |  |  |  | 掛け算結果5 |  |  | 第6複素マトリックス |  |  |  |  | 掛け算結果6 |  |  | 第7複素マトリックス |  |  |  |  | 掛け算結果7
| A1(Re,Im) |  | B1(Re,Im) |  | A2(Re,Im) |  | B2(Re,Im) |  | A12(Re,Im) |  | B12(Re,Im) |  | A3Re,Im) |  | B3(Re,Im) |  | A23(Re,Im) |  | B23(Re,Im) |  | A4(Re,Im) |  | B4(Re,Im) |  | A34(Re,Im) |  | B34(Re,Im) |  | A5Re,Im) |  | B5(Re,Im) |  | A45(Re,Im) |  | B45(Re,Im) |  | A6(Re,Im) |  | B6(Re,Im) |  | A56(Re,Im) |  | B56(Re,Im) |  | A73Re,Im) |  | B7(Re,Im) |  | A67(Re,Im) |  | B67(Re,Im) |  | 減衰量(dB) | ABS(Zin)
1.1484 | 1 | 0 | 0 | -4.9476 | 1 | 0 | 0 | 0 | 0.98879 | 0 | 0 | -4.9476 | 1 | 0 | 0 | -23.3452 | 0.98879 | 0 | 0 | -28.0311 | 1 | 0 | 0 | 0 | 13.9643 | 0 | 0 | -28.0311 | 1 | 0 | 0 | -23.3452 | 13.9643 | 0 | 0 | -354.0298 | 1 | 0 | 0 | 0 | 13.3655 | 0 | 0 | -354.0298 | 1 | 0 | 0 | -4.9476 | 13.3655 | 0 | 0 | -420.1568 | -46.4563 | 32.0266
| C1(Re,Im) |  | D1(Re,Im) |  | C2(Re,Im) |  | D2(Re,Im) |  | C12(Re,Im) |  | D12(Re,Im) |  | C3(Re,Im) |  | D3(Re,Im) |  | C23(Re,Im) |  | D23(Re,Im) |  | C4(Re,Im) |  | D4(Re,Im) |  | C34(Re,Im) |  | D34(Re,Im) |  | C5(Re,Im) |  | D5(Re,Im) |  | C45(Re,Im) |  | D45(Re,Im) |  | C6(Re,Im) |  | D6(Re,Im) |  | C56(Re,Im) |  | D56(Re,Im) |  | C7(Re,Im) |  | D7(Re,Im) |  | C67(Re,Im) |  | D67(Re,Im) |  | 位相(deg) | RL(dB)
| 0 | 0 | 1 | 0 | 0 | -0.0022656 | 1 | 0 | 0 | -0.0022656 | 1 | 0 | 0 | 0 | 1 | 0 | 0 | -0.0022656 | 0.94711 | 0 | 0 | 0.46289 | 1 | 0 | 0 | 0.43615 | 0.94711 | 0 | 0 | 0 | 1 | 0 | 0 | 0.43615 | 11.1291 | 0 | 0 | -0.0016914 | 1 | 0 | 0 | 0.41732 | 11.1291 | 0 | 0 | 0 | 1 | 0 | 0 | 0.41732 | 13.1938 | 0 | 88.2014 | -9.821e-05
| 第1複素マトリックス |  |  |  | 第2複素マトリックス |  |  |  |  | 掛け算結果1 |  |  |  | 第3複素マトリックス |  |  |  | 掛け算結果2 |  |  | 第4複素マトリックス |  |  |  |  | 掛け算結果3 |  |  | 第5複素マトリックス |  |  |  |  | 掛け算結果5 |  |  | 第6複素マトリックス |  |  |  |  | 掛け算結果6 |  |  | 第7複素マトリックス |  |  |  |  | 掛け算結果7
| A1(Re,Im) |  | B1(Re,Im) |  | A2(Re,Im) |  | B2(Re,Im) |  | A12(Re,Im) |  | B12(Re,Im) |  | A3Re,Im) |  | B3(Re,Im) |  | A23(Re,Im) |  | B23(Re,Im) |  | A4(Re,Im) |  | B4(Re,Im) |  | A34(Re,Im) |  | B34(Re,Im) |  | A5Re,Im) |  | B5(Re,Im) |  | A45(Re,Im) |  | B45(Re,Im) |  | A6(Re,Im) |  | B6(Re,Im) |  | A56(Re,Im) |  | B56(Re,Im) |  | A73Re,Im) |  | B7(Re,Im) |  | A67(Re,Im) |  | B67(Re,Im) |  | 減衰量(dB) | ABS(Zin)
1.1486 | 1 | 0 | 0 | -4.9467 | 1 | 0 | 0 | 0 | 0.99007 | 0 | 0 | -4.9467 | 1 | 0 | 0 | -23.3412 | 0.99007 | 0 | 0 | -28.0561 | 1 | 0 | 0 | 0 | 13.9962 | 0 | 0 | -28.0561 | 1 | 0 | 0 | -23.3412 | 13.9962 | 0 | 0 | -354.7433 | 1 | 0 | 0 | 0 | 13.4879 | 0 | 0 | -354.7433 | 1 | 0 | 0 | -4.9467 | 13.4879 | 0 | 0 | -421.4643 | -46.4834 | 31.8281
| C1(Re,Im) |  | D1(Re,Im) |  | C2(Re,Im) |  | D2(Re,Im) |  | C12(Re,Im) |  | D12(Re,Im) |  | C3(Re,Im) |  | D3(Re,Im) |  | C23(Re,Im) |  | D23(Re,Im) |  | C4(Re,Im) |  | D4(Re,Im) |  | C34(Re,Im) |  | D34(Re,Im) |  | C5(Re,Im) |  | D5(Re,Im) |  | C45(Re,Im) |  | D45(Re,Im) |  | C6(Re,Im) |  | D6(Re,Im) |  | C56(Re,Im) |  | D56(Re,Im) |  | C7(Re,Im) |  | D7(Re,Im) |  | C67(Re,Im) |  | D67(Re,Im) |  | 位相(deg) | RL(dB)
| 0 | 0 | 1 | 0 | 0 | -0.0020072 | 1 | 0 | 0 | -0.0020072 | 1 | 0 | 0 | 0 | 1 | 0 | 0 | -0.0020072 | 0.95315 | 0 | 0 | 0.46357 | 1 | 0 | 0 | 0.43985 | 0.95315 | 0 | 0 | 0 | 1 | 0 | 0 | 0.43985 | 11.2197 | 0 | 0 | -0.0014329 | 1 | 0 | 0 | 0.42377 | 11.2197 | 0 | 0 | 0 | 1 | 0 | 0 | 0.42377 | 13.316 | 0 | 88.1904 | -9.7599e-05
| 第1複素マトリックス |  |  |  | 第2複素マトリックス |  |  |  |  | 掛け算結果1 |  |  |  | 第3複素マトリックス |  |  |  | 掛け算結果2 |  |  | 第4複素マトリックス |  |  |  |  | 掛け算結果3 |  |  | 第5複素マトリックス |  |  |  |  | 掛け算結果5 |  |  | 第6複素マトリックス |  |  |  |  | 掛け算結果6 |  |  | 第7複素マトリックス |  |  |  |  | 掛け算結果7
| A1(Re,Im) |  | B1(Re,Im) |  | A2(Re,Im) |  | B2(Re,Im) |  | A12(Re,Im) |  | B12(Re,Im) |  | A3Re,Im) |  | B3(Re,Im) |  | A23(Re,Im) |  | B23(Re,Im) |  | A4(Re,Im) |  | B4(Re,Im) |  | A34(Re,Im) |  | B34(Re,Im) |  | A5Re,Im) |  | B5(Re,Im) |  | A45(Re,Im) |  | B45(Re,Im) |  | A6(Re,Im) |  | B6(Re,Im) |  | A56(Re,Im) |  | B56(Re,Im) |  | A73Re,Im) |  | B7(Re,Im) |  | A67(Re,Im) |  | B67(Re,Im) |  | 減衰量(dB) | ABS(Zin)
1.1488 | 1 | 0 | 0 | -4.9459 | 1 | 0 | 0 | 0 | 0.99135 | 0 | 0 | -4.9459 | 1 | 0 | 0 | -23.3371 | 0.99135 | 0 | 0 | -28.0811 | 1 | 0 | 0 | 0 | 14.0281 | 0 | 0 | -28.0811 | 1 | 0 | 0 | -23.3371 | 14.0281 | 0 | 0 | -355.457 | 1 | 0 | 0 | 0 | 13.6107 | 0 | 0 | -355.457 | 1 | 0 | 0 | -4.9459 | 13.6107 | 0 | 0 | -422.7736 | -46.5105 | 31.6325
| C1(Re,Im) |  | D1(Re,Im) |  | C2(Re,Im) |  | D2(Re,Im) |  | C12(Re,Im) |  | D12(Re,Im) |  | C3(Re,Im) |  | D3(Re,Im) |  | C23(Re,Im) |  | D23(Re,Im) |  | C4(Re,Im) |  | D4(Re,Im) |  | C34(Re,Im) |  | D34(Re,Im) |  | C5(Re,Im) |  | D5(Re,Im) |  | C45(Re,Im) |  | D45(Re,Im) |  | C6(Re,Im) |  | D6(Re,Im) |  | C56(Re,Im) |  | D56(Re,Im) |  | C7(Re,Im) |  | D7(Re,Im) |  | C67(Re,Im) |  | D67(Re,Im) |  | 位相(deg) | RL(dB)
| 0 | 0 | 1 | 0 | 0 | -0.0017489 | 1 | 0 | 0 | -0.0017489 | 1 | 0 | 0 | 0 | 1 | 0 | 0 | -0.0017489 | 0.95919 | 0 | 0 | 0.46425 | 1 | 0 | 0 | 0.44356 | 0.95919 | 0 | 0 | 0 | 1 | 0 | 0 | 0.44356 | 11.3105 | 0 | 0 | -0.0011745 | 1 | 0 | 0 | 0.43027 | 11.3105 | 0 | 0 | 0 | 1 | 0 | 0 | 0.43027 | 13.4386 | 0 | 88.1794 | -9.6993e-05
| 第1複素マトリックス |  |  |  | 第2複素マトリックス |  |  |  |  | 掛け算結果1 |  |  |  | 第3複素マトリックス |  |  |  | 掛け算結果2 |  |  | 第4複素マトリックス |  |  |  |  | 掛け算結果3 |  |  | 第5複素マトリックス |  |  |  |  | 掛け算結果5 |  |  | 第6複素マトリックス |  |  |  |  | 掛け算結果6 |  |  | 第7複素マトリックス |  |  |  |  | 掛け算結果7
| A1(Re,Im) |  | B1(Re,Im) |  | A2(Re,Im) |  | B2(Re,Im) |  | A12(Re,Im) |  | B12(Re,Im) |  | A3Re,Im) |  | B3(Re,Im) |  | A23(Re,Im) |  | B23(Re,Im) |  | A4(Re,Im) |  | B4(Re,Im) |  | A34(Re,Im) |  | B34(Re,Im) |  | A5Re,Im) |  | B5(Re,Im) |  | A45(Re,Im) |  | B45(Re,Im) |  | A6(Re,Im) |  | B6(Re,Im) |  | A56(Re,Im) |  | B56(Re,Im) |  | A73Re,Im) |  | B7(Re,Im) |  | A67(Re,Im) |  | B67(Re,Im) |  | 減衰量(dB) | ABS(Zin)
1.149 | 1 | 0 | 0 | -4.945 | 1 | 0 | 0 | 0 | 0.99263 | 0 | 0 | -4.945 | 1 | 0 | 0 | -23.333 | 0.99263 | 0 | 0 | -28.1061 | 1 | 0 | 0 | 0 | 14.0601 | 0 | 0 | -28.1061 | 1 | 0 | 0 | -23.333 | 14.0601 | 0 | 0 | -356.1708 | 1 | 0 | 0 | 0 | 13.7338 | 0 | 0 | -356.1708 | 1 | 0 | 0 | -4.945 | 13.7338 | 0 | 0 | -424.0847 | -46.5375 | 31.4398
| C1(Re,Im) |  | D1(Re,Im) |  | C2(Re,Im) |  | D2(Re,Im) |  | C12(Re,Im) |  | D12(Re,Im) |  | C3(Re,Im) |  | D3(Re,Im) |  | C23(Re,Im) |  | D23(Re,Im) |  | C4(Re,Im) |  | D4(Re,Im) |  | C34(Re,Im) |  | D34(Re,Im) |  | C5(Re,Im) |  | D5(Re,Im) |  | C45(Re,Im) |  | D45(Re,Im) |  | C6(Re,Im) |  | D6(Re,Im) |  | C56(Re,Im) |  | D56(Re,Im) |  | C7(Re,Im) |  | D7(Re,Im) |  | C67(Re,Im) |  | D67(Re,Im) |  | 位相(deg) | RL(dB)
| 0 | 0 | 1 | 0 | 0 | -0.0014906 | 1 | 0 | 0 | -0.0014906 | 1 | 0 | 0 | 0 | 1 | 0 | 0 | -0.0014906 | 0.96522 | 0 | 0 | 0.46493 | 1 | 0 | 0 | 0.44727 | 0.96522 | 0 | 0 | 0 | 1 | 0 | 0 | 0.44727 | 11.4015 | 0 | 0 | -0.00091608 | 1 | 0 | 0 | 0.43683 | 11.4015 | 0 | 0 | 0 | 1 | 0 | 0 | 0.43683 | 13.5616 | 0 | 88.1684 | -9.6392e-05
| 第1複素マトリックス |  |  |  | 第2複素マトリックス |  |  |  |  | 掛け算結果1 |  |  |  | 第3複素マトリックス |  |  |  | 掛け算結果2 |  |  | 第4複素マトリックス |  |  |  |  | 掛け算結果3 |  |  | 第5複素マトリックス |  |  |  |  | 掛け算結果5 |  |  | 第6複素マトリックス |  |  |  |  | 掛け算結果6 |  |  | 第7複素マトリックス |  |  |  |  | 掛け算結果7
| A1(Re,Im) |  | B1(Re,Im) |  | A2(Re,Im) |  | B2(Re,Im) |  | A12(Re,Im) |  | B12(Re,Im) |  | A3Re,Im) |  | B3(Re,Im) |  | A23(Re,Im) |  | B23(Re,Im) |  | A4(Re,Im) |  | B4(Re,Im) |  | A34(Re,Im) |  | B34(Re,Im) |  | A5Re,Im) |  | B5(Re,Im) |  | A45(Re,Im) |  | B45(Re,Im) |  | A6(Re,Im) |  | B6(Re,Im) |  | A56(Re,Im) |  | B56(Re,Im) |  | A73Re,Im) |  | B7(Re,Im) |  | A67(Re,Im) |  | B67(Re,Im) |  | 減衰量(dB) | ABS(Zin)
1.1492 | 1 | 0 | 0 | -4.9442 | 1 | 0 | 0 | 0 | 0.99391 | 0 | 0 | -4.9442 | 1 | 0 | 0 | -23.329 | 0.99391 | 0 | 0 | -28.131 | 1 | 0 | 0 | 0 | 14.0921 | 0 | 0 | -28.131 | 1 | 0 | 0 | -23.329 | 14.0921 | 0 | 0 | -356.8848 | 1 | 0 | 0 | 0 | 13.8573 | 0 | 0 | -356.8848 | 1 | 0 | 0 | -4.9442 | 13.8573 | 0 | 0 | -425.3977 | -46.5644 | 31.2499
| C1(Re,Im) |  | D1(Re,Im) |  | C2(Re,Im) |  | D2(Re,Im) |  | C12(Re,Im) |  | D12(Re,Im) |  | C3(Re,Im) |  | D3(Re,Im) |  | C23(Re,Im) |  | D23(Re,Im) |  | C4(Re,Im) |  | D4(Re,Im) |  | C34(Re,Im) |  | D34(Re,Im) |  | C5(Re,Im) |  | D5(Re,Im) |  | C45(Re,Im) |  | D45(Re,Im) |  | C6(Re,Im) |  | D6(Re,Im) |  | C56(Re,Im) |  | D56(Re,Im) |  | C7(Re,Im) |  | D7(Re,Im) |  | C67(Re,Im) |  | D67(Re,Im) |  | 位相(deg) | RL(dB)
| 0 | 0 | 1 | 0 | 0 | -0.0012323 | 1 | 0 | 0 | -0.0012323 | 1 | 0 | 0 | 0 | 1 | 0 | 0 | -0.0012323 | 0.97125 | 0 | 0 | 0.46561 | 1 | 0 | 0 | 0.451 | 0.97125 | 0 | 0 | 0 | 1 | 0 | 0 | 0.451 | 11.4925 | 0 | 0 | -0.00065774 | 1 | 0 | 0 | 0.44344 | 11.4925 | 0 | 0 | 0 | 1 | 0 | 0 | 0.44344 | 13.6849 | 0 | 88.1574 | -9.5795e-05
| 第1複素マトリックス |  |  |  | 第2複素マトリックス |  |  |  |  | 掛け算結果1 |  |  |  | 第3複素マトリックス |  |  |  | 掛け算結果2 |  |  | 第4複素マトリックス |  |  |  |  | 掛け算結果3 |  |  | 第5複素マトリックス |  |  |  |  | 掛け算結果5 |  |  | 第6複素マトリックス |  |  |  |  | 掛け算結果6 |  |  | 第7複素マトリックス |  |  |  |  | 掛け算結果7
| A1(Re,Im) |  | B1(Re,Im) |  | A2(Re,Im) |  | B2(Re,Im) |  | A12(Re,Im) |  | B12(Re,Im) |  | A3Re,Im) |  | B3(Re,Im) |  | A23(Re,Im) |  | B23(Re,Im) |  | A4(Re,Im) |  | B4(Re,Im) |  | A34(Re,Im) |  | B34(Re,Im) |  | A5Re,Im) |  | B5(Re,Im) |  | A45(Re,Im) |  | B45(Re,Im) |  | A6(Re,Im) |  | B6(Re,Im) |  | A56(Re,Im) |  | B56(Re,Im) |  | A73Re,Im) |  | B7(Re,Im) |  | A67(Re,Im) |  | B67(Re,Im) |  | 減衰量(dB) | ABS(Zin)
1.1494 | 1 | 0 | 0 | -4.9433 | 1 | 0 | 0 | 0 | 0.99518 | 0 | 0 | -4.9433 | 1 | 0 | 0 | -23.3249 | 0.99518 | 0 | 0 | -28.1559 | 1 | 0 | 0 | 0 | 14.1241 | 0 | 0 | -28.1559 | 1 | 0 | 0 | -23.3249 | 14.1241 | 0 | 0 | -357.599 | 1 | 0 | 0 | 0 | 13.9812 | 0 | 0 | -357.599 | 1 | 0 | 0 | -4.9433 | 13.9812 | 0 | 0 | -426.7124 | -46.5914 | 31.0627
| C1(Re,Im) |  | D1(Re,Im) |  | C2(Re,Im) |  | D2(Re,Im) |  | C12(Re,Im) |  | D12(Re,Im) |  | C3(Re,Im) |  | D3(Re,Im) |  | C23(Re,Im) |  | D23(Re,Im) |  | C4(Re,Im) |  | D4(Re,Im) |  | C34(Re,Im) |  | D34(Re,Im) |  | C5(Re,Im) |  | D5(Re,Im) |  | C45(Re,Im) |  | D45(Re,Im) |  | C6(Re,Im) |  | D6(Re,Im) |  | C56(Re,Im) |  | D56(Re,Im) |  | C7(Re,Im) |  | D7(Re,Im) |  | C67(Re,Im) |  | D67(Re,Im) |  | 位相(deg) | RL(dB)
| 0 | 0 | 1 | 0 | 0 | -0.00097415 | 1 | 0 | 0 | -0.00097415 | 1 | 0 | 0 | 0 | 1 | 0 | 0 | -0.00097415 | 0.97728 | 0 | 0 | 0.46629 | 1 | 0 | 0 | 0.45472 | 0.97728 | 0 | 0 | 0 | 1 | 0 | 0 | 0.45472 | 11.5837 | 0 | 0 | -0.00039945 | 1 | 0 | 0 | 0.4501 | 11.5837 | 0 | 0 | 0 | 1 | 0 | 0 | 0.4501 | 13.8086 | 0 | 88.1465 | -9.5204e-05
| 第1複素マトリックス |  |  |  | 第2複素マトリックス |  |  |  |  | 掛け算結果1 |  |  |  | 第3複素マトリックス |  |  |  | 掛け算結果2 |  |  | 第4複素マトリックス |  |  |  |  | 掛け算結果3 |  |  | 第5複素マトリックス |  |  |  |  | 掛け算結果5 |  |  | 第6複素マトリックス |  |  |  |  | 掛け算結果6 |  |  | 第7複素マトリックス |  |  |  |  | 掛け算結果7
| A1(Re,Im) |  | B1(Re,Im) |  | A2(Re,Im) |  | B2(Re,Im) |  | A12(Re,Im) |  | B12(Re,Im) |  | A3Re,Im) |  | B3(Re,Im) |  | A23(Re,Im) |  | B23(Re,Im) |  | A4(Re,Im) |  | B4(Re,Im) |  | A34(Re,Im) |  | B34(Re,Im) |  | A5Re,Im) |  | B5(Re,Im) |  | A45(Re,Im) |  | B45(Re,Im) |  | A6(Re,Im) |  | B6(Re,Im) |  | A56(Re,Im) |  | B56(Re,Im) |  | A73Re,Im) |  | B7(Re,Im) |  | A67(Re,Im) |  | B67(Re,Im) |  | 減衰量(dB) | ABS(Zin)
1.1496 | 1 | 0 | 0 | -4.9424 | 1 | 0 | 0 | 0 | 0.99646 | 0 | 0 | -4.9424 | 1 | 0 | 0 | -23.3209 | 0.99646 | 0 | 0 | -28.1808 | 1 | 0 | 0 | 0 | 14.1561 | 0 | 0 | -28.1808 | 1 | 0 | 0 | -23.3209 | 14.1561 | 0 | 0 | -358.3134 | 1 | 0 | 0 | 0 | 14.1055 | 0 | 0 | -358.3134 | 1 | 0 | 0 | -4.9424 | 14.1055 | 0 | 0 | -428.029 | -46.6182 | 30.8782
| C1(Re,Im) |  | D1(Re,Im) |  | C2(Re,Im) |  | D2(Re,Im) |  | C12(Re,Im) |  | D12(Re,Im) |  | C3(Re,Im) |  | D3(Re,Im) |  | C23(Re,Im) |  | D23(Re,Im) |  | C4(Re,Im) |  | D4(Re,Im) |  | C34(Re,Im) |  | D34(Re,Im) |  | C5(Re,Im) |  | D5(Re,Im) |  | C45(Re,Im) |  | D45(Re,Im) |  | C6(Re,Im) |  | D6(Re,Im) |  | C56(Re,Im) |  | D56(Re,Im) |  | C7(Re,Im) |  | D7(Re,Im) |  | C67(Re,Im) |  | D67(Re,Im) |  | 位相(deg) | RL(dB)
| 0 | 0 | 1 | 0 | 0 | -0.000716 | 1 | 0 | 0 | -0.000716 | 1 | 0 | 0 | 0 | 1 | 0 | 0 | -0.000716 | 0.9833 | 0 | 0 | 0.46697 | 1 | 0 | 0 | 0.45846 | 0.9833 | 0 | 0 | 0 | 1 | 0 | 0 | 0.45846 | 11.675 | 0 | 0 | -0.0001412 | 1 | 0 | 0 | 0.45681 | 11.675 | 0 | 0 | 0 | 1 | 0 | 0 | 0.45681 | 13.9327 | 0 | 88.1356 | -9.4616e-05
| 第1複素マトリックス |  |  |  | 第2複素マトリックス |  |  |  |  | 掛け算結果1 |  |  |  | 第3複素マトリックス |  |  |  | 掛け算結果2 |  |  | 第4複素マトリックス |  |  |  |  | 掛け算結果3 |  |  | 第5複素マトリックス |  |  |  |  | 掛け算結果5 |  |  | 第6複素マトリックス |  |  |  |  | 掛け算結果6 |  |  | 第7複素マトリックス |  |  |  |  | 掛け算結果7
| A1(Re,Im) |  | B1(Re,Im) |  | A2(Re,Im) |  | B2(Re,Im) |  | A12(Re,Im) |  | B12(Re,Im) |  | A3Re,Im) |  | B3(Re,Im) |  | A23(Re,Im) |  | B23(Re,Im) |  | A4(Re,Im) |  | B4(Re,Im) |  | A34(Re,Im) |  | B34(Re,Im) |  | A5Re,Im) |  | B5(Re,Im) |  | A45(Re,Im) |  | B45(Re,Im) |  | A6(Re,Im) |  | B6(Re,Im) |  | A56(Re,Im) |  | B56(Re,Im) |  | A73Re,Im) |  | B7(Re,Im) |  | A67(Re,Im) |  | B67(Re,Im) |  | 減衰量(dB) | ABS(Zin)
1.1498 | 1 | 0 | 0 | -4.9416 | 1 | 0 | 0 | 0 | 0.99774 | 0 | 0 | -4.9416 | 1 | 0 | 0 | -23.3168 | 0.99774 | 0 | 0 | -28.2056 | 1 | 0 | 0 | 0 | 14.1882 | 0 | 0 | -28.2056 | 1 | 0 | 0 | -23.3168 | 14.1882 | 0 | 0 | -359.028 | 1 | 0 | 0 | 0 | 14.2302 | 0 | 0 | -359.028 | 1 | 0 | 0 | -4.9416 | 14.2302 | 0 | 0 | -429.3473 | -46.645 | 30.6964
| C1(Re,Im) |  | D1(Re,Im) |  | C2(Re,Im) |  | D2(Re,Im) |  | C12(Re,Im) |  | D12(Re,Im) |  | C3(Re,Im) |  | D3(Re,Im) |  | C23(Re,Im) |  | D23(Re,Im) |  | C4(Re,Im) |  | D4(Re,Im) |  | C34(Re,Im) |  | D34(Re,Im) |  | C5(Re,Im) |  | D5(Re,Im) |  | C45(Re,Im) |  | D45(Re,Im) |  | C6(Re,Im) |  | D6(Re,Im) |  | C56(Re,Im) |  | D56(Re,Im) |  | C7(Re,Im) |  | D7(Re,Im) |  | C67(Re,Im) |  | D67(Re,Im) |  | 位相(deg) | RL(dB)
| 0 | 0 | 1 | 0 | 0 | -0.0004579 | 1 | 0 | 0 | -0.0004579 | 1 | 0 | 0 | 0 | 1 | 0 | 0 | -0.0004579 | 0.98932 | 0 | 0 | 0.46765 | 1 | 0 | 0 | 0.4622 | 0.98932 | 0 | 0 | 0 | 1 | 0 | 0 | 0.4622 | 11.7664 | 0 | 0 | 0.000117 | 1 | 0 | 0 | 0.46358 | 11.7664 | 0 | 0 | 0 | 1 | 0 | 0 | 0.46358 | 14.0572 | 0 | 88.1248 | -9.4034e-05
| 第1複素マトリックス |  |  |  | 第2複素マトリックス |  |  |  |  | 掛け算結果1 |  |  |  | 第3複素マトリックス |  |  |  | 掛け算結果2 |  |  | 第4複素マトリックス |  |  |  |  | 掛け算結果3 |  |  | 第5複素マトリックス |  |  |  |  | 掛け算結果5 |  |  | 第6複素マトリックス |  |  |  |  | 掛け算結果6 |  |  | 第7複素マトリックス |  |  |  |  | 掛け算結果7
| A1(Re,Im) |  | B1(Re,Im) |  | A2(Re,Im) |  | B2(Re,Im) |  | A12(Re,Im) |  | B12(Re,Im) |  | A3Re,Im) |  | B3(Re,Im) |  | A23(Re,Im) |  | B23(Re,Im) |  | A4(Re,Im) |  | B4(Re,Im) |  | A34(Re,Im) |  | B34(Re,Im) |  | A5Re,Im) |  | B5(Re,Im) |  | A45(Re,Im) |  | B45(Re,Im) |  | A6(Re,Im) |  | B6(Re,Im) |  | A56(Re,Im) |  | B56(Re,Im) |  | A73Re,Im) |  | B7(Re,Im) |  | A67(Re,Im) |  | B67(Re,Im) |  | 減衰量(dB) | ABS(Zin)
1.15 | 1 | 0 | 0 | -4.9407 | 1 | 0 | 0 | 0 | 0.99901 | 0 | 0 | -4.9407 | 1 | 0 | 0 | -23.3127 | 0.99901 | 0 | 0 | -28.2304 | 1 | 0 | 0 | 0 | 14.2202 | 0 | 0 | -28.2304 | 1 | 0 | 0 | -23.3127 | 14.2202 | 0 | 0 | -359.7427 | 1 | 0 | 0 | 0 | 14.3552 | 0 | 0 | -359.7427 | 1 | 0 | 0 | -4.9407 | 14.3552 | 0 | 0 | -430.6675 | -46.6718 | 30.5171
| C1(Re,Im) |  | D1(Re,Im) |  | C2(Re,Im) |  | D2(Re,Im) |  | C12(Re,Im) |  | D12(Re,Im) |  | C3(Re,Im) |  | D3(Re,Im) |  | C23(Re,Im) |  | D23(Re,Im) |  | C4(Re,Im) |  | D4(Re,Im) |  | C34(Re,Im) |  | D34(Re,Im) |  | C5(Re,Im) |  | D5(Re,Im) |  | C45(Re,Im) |  | D45(Re,Im) |  | C6(Re,Im) |  | D6(Re,Im) |  | C56(Re,Im) |  | D56(Re,Im) |  | C7(Re,Im) |  | D7(Re,Im) |  | C67(Re,Im) |  | D67(Re,Im) |  | 位相(deg) | RL(dB)
| 0 | 0 | 1 | 0 | 0 | -0.00019984 | 1 | 0 | 0 | -0.00019984 | 1 | 0 | 0 | 0 | 1 | 0 | 0 | -0.00019984 | 0.99534 | 0 | 0 | 0.46833 | 1 | 0 | 0 | 0.46595 | 0.99534 | 0 | 0 | 0 | 1 | 0 | 0 | 0.46595 | 11.8579 | 0 | 0 | 0.00037516 | 1 | 0 | 0 | 0.4704 | 11.8579 | 0 | 0 | 0 | 1 | 0 | 0 | 0.4704 | 14.182 | 0 | 88.1139 | -9.3456e-05
| 第1複素マトリックス |  |  |  | 第2複素マトリックス |  |  |  |  | 掛け算結果1 |  |  |  | 第3複素マトリックス |  |  |  | 掛け算結果2 |  |  | 第4複素マトリックス |  |  |  |  | 掛け算結果3 |  |  | 第5複素マトリックス |  |  |  |  | 掛け算結果5 |  |  | 第6複素マトリックス |  |  |  |  | 掛け算結果6 |  |  | 第7複素マトリックス |  |  |  |  | 掛け算結果7
| A1(Re,Im) |  | B1(Re,Im) |  | A2(Re,Im) |  | B2(Re,Im) |  | A12(Re,Im) |  | B12(Re,Im) |  | A3Re,Im) |  | B3(Re,Im) |  | A23(Re,Im) |  | B23(Re,Im) |  | A4(Re,Im) |  | B4(Re,Im) |  | A34(Re,Im) |  | B34(Re,Im) |  | A5Re,Im) |  | B5(Re,Im) |  | A45(Re,Im) |  | B45(Re,Im) |  | A6(Re,Im) |  | B6(Re,Im) |  | A56(Re,Im) |  | B56(Re,Im) |  | A73Re,Im) |  | B7(Re,Im) |  | A67(Re,Im) |  | B67(Re,Im) |  | 減衰量(dB) | ABS(Zin)
1.1502 | 1 | 0 | 0 | -4.9399 | 1 | 0 | 0 | 0 | 1.0003 | 0 | 0 | -4.9399 | 1 | 0 | 0 | -23.3087 | 1.0003 | 0 | 0 | -28.2552 | 1 | 0 | 0 | 0 | 14.2523 | 0 | 0 | -28.2552 | 1 | 0 | 0 | -23.3087 | 14.2523 | 0 | 0 | -360.4576 | 1 | 0 | 0 | 0 | 14.4806 | 0 | 0 | -360.4576 | 1 | 0 | 0 | -4.9399 | 14.4806 | 0 | 0 | -431.9895 | -46.6985 | 30.3403
| C1(Re,Im) |  | D1(Re,Im) |  | C2(Re,Im) |  | D2(Re,Im) |  | C12(Re,Im) |  | D12(Re,Im) |  | C3(Re,Im) |  | D3(Re,Im) |  | C23(Re,Im) |  | D23(Re,Im) |  | C4(Re,Im) |  | D4(Re,Im) |  | C34(Re,Im) |  | D34(Re,Im) |  | C5(Re,Im) |  | D5(Re,Im) |  | C45(Re,Im) |  | D45(Re,Im) |  | C6(Re,Im) |  | D6(Re,Im) |  | C56(Re,Im) |  | D56(Re,Im) |  | C7(Re,Im) |  | D7(Re,Im) |  | C67(Re,Im) |  | D67(Re,Im) |  | 位相(deg) | RL(dB)
| 0 | 0 | 1 | 0 | 0 | 5.8168e-05 | 1 | 0 | 0 | 5.8168e-05 | 1 | 0 | 0 | 0 | 1 | 0 | 0 | 5.8168e-05 | 1.0014 | 0 | 0 | 0.46901 | 1 | 0 | 0 | 0.4697 | 1.0014 | 0 | 0 | 0 | 1 | 0 | 0 | 0.4697 | 11.9496 | 0 | 0 | 0.00063327 | 1 | 0 | 0 | 0.47727 | 11.9496 | 0 | 0 | 0 | 1 | 0 | 0 | 0.47727 | 14.3072 | 0 | 88.1031 | -9.2883e-05
| 第1複素マトリックス |  |  |  | 第2複素マトリックス |  |  |  |  | 掛け算結果1 |  |  |  | 第3複素マトリックス |  |  |  | 掛け算結果2 |  |  | 第4複素マトリックス |  |  |  |  | 掛け算結果3 |  |  | 第5複素マトリックス |  |  |  |  | 掛け算結果5 |  |  | 第6複素マトリックス |  |  |  |  | 掛け算結果6 |  |  | 第7複素マトリックス |  |  |  |  | 掛け算結果7
| A1(Re,Im) |  | B1(Re,Im) |  | A2(Re,Im) |  | B2(Re,Im) |  | A12(Re,Im) |  | B12(Re,Im) |  | A3Re,Im) |  | B3(Re,Im) |  | A23(Re,Im) |  | B23(Re,Im) |  | A4(Re,Im) |  | B4(Re,Im) |  | A34(Re,Im) |  | B34(Re,Im) |  | A5Re,Im) |  | B5(Re,Im) |  | A45(Re,Im) |  | B45(Re,Im) |  | A6(Re,Im) |  | B6(Re,Im) |  | A56(Re,Im) |  | B56(Re,Im) |  | A73Re,Im) |  | B7(Re,Im) |  | A67(Re,Im) |  | B67(Re,Im) |  | 減衰量(dB) | ABS(Zin)
1.1504 | 1 | 0 | 0 | -4.939 | 1 | 0 | 0 | 0 | 1.0016 | 0 | 0 | -4.939 | 1 | 0 | 0 | -23.3046 | 1.0016 | 0 | 0 | -28.28 | 1 | 0 | 0 | 0 | 14.2844 | 0 | 0 | -28.28 | 1 | 0 | 0 | -23.3046 | 14.2844 | 0 | 0 | -361.1727 | 1 | 0 | 0 | 0 | 14.6063 | 0 | 0 | -361.1727 | 1 | 0 | 0 | -4.939 | 14.6063 | 0 | 0 | -433.3132 | -46.7252 | 30.1659
| C1(Re,Im) |  | D1(Re,Im) |  | C2(Re,Im) |  | D2(Re,Im) |  | C12(Re,Im) |  | D12(Re,Im) |  | C3(Re,Im) |  | D3(Re,Im) |  | C23(Re,Im) |  | D23(Re,Im) |  | C4(Re,Im) |  | D4(Re,Im) |  | C34(Re,Im) |  | D34(Re,Im) |  | C5(Re,Im) |  | D5(Re,Im) |  | C45(Re,Im) |  | D45(Re,Im) |  | C6(Re,Im) |  | D6(Re,Im) |  | C56(Re,Im) |  | D56(Re,Im) |  | C7(Re,Im) |  | D7(Re,Im) |  | C67(Re,Im) |  | D67(Re,Im) |  | 位相(deg) | RL(dB)
| 0 | 0 | 1 | 0 | 0 | 0.00031614 | 1 | 0 | 0 | 0.00031614 | 1 | 0 | 0 | 0 | 1 | 0 | 0 | 0.00031614 | 1.0074 | 0 | 0 | 0.46969 | 1 | 0 | 0 | 0.47347 | 1.0074 | 0 | 0 | 0 | 1 | 0 | 0 | 0.47347 | 12.0413 | 0 | 0 | 0.00089134 | 1 | 0 | 0 | 0.4842 | 12.0413 | 0 | 0 | 0 | 1 | 0 | 0 | 0.4842 | 14.4328 | 0 | 88.0923 | -9.2314e-05
| 第1複素マトリックス |  |  |  | 第2複素マトリックス |  |  |  |  | 掛け算結果1 |  |  |  | 第3複素マトリックス |  |  |  | 掛け算結果2 |  |  | 第4複素マトリックス |  |  |  |  | 掛け算結果3 |  |  | 第5複素マトリックス |  |  |  |  | 掛け算結果5 |  |  | 第6複素マトリックス |  |  |  |  | 掛け算結果6 |  |  | 第7複素マトリックス |  |  |  |  | 掛け算結果7
| A1(Re,Im) |  | B1(Re,Im) |  | A2(Re,Im) |  | B2(Re,Im) |  | A12(Re,Im) |  | B12(Re,Im) |  | A3Re,Im) |  | B3(Re,Im) |  | A23(Re,Im) |  | B23(Re,Im) |  | A4(Re,Im) |  | B4(Re,Im) |  | A34(Re,Im) |  | B34(Re,Im) |  | A5Re,Im) |  | B5(Re,Im) |  | A45(Re,Im) |  | B45(Re,Im) |  | A6(Re,Im) |  | B6(Re,Im) |  | A56(Re,Im) |  | B56(Re,Im) |  | A73Re,Im) |  | B7(Re,Im) |  | A67(Re,Im) |  | B67(Re,Im) |  | 減衰量(dB) | ABS(Zin)
1.1506 | 1 | 0 | 0 | -4.9381 | 1 | 0 | 0 | 0 | 1.0028 | 0 | 0 | -4.9381 | 1 | 0 | 0 | -23.3006 | 1.0028 | 0 | 0 | -28.3048 | 1 | 0 | 0 | 0 | 14.3165 | 0 | 0 | -28.3048 | 1 | 0 | 0 | -23.3006 | 14.3165 | 0 | 0 | -361.8879 | 1 | 0 | 0 | 0 | 14.7325 | 0 | 0 | -361.8879 | 1 | 0 | 0 | -4.9381 | 14.7325 | 0 | 0 | -434.6388 | -46.7519 | 29.994
| C1(Re,Im) |  | D1(Re,Im) |  | C2(Re,Im) |  | D2(Re,Im) |  | C12(Re,Im) |  | D12(Re,Im) |  | C3(Re,Im) |  | D3(Re,Im) |  | C23(Re,Im) |  | D23(Re,Im) |  | C4(Re,Im) |  | D4(Re,Im) |  | C34(Re,Im) |  | D34(Re,Im) |  | C5(Re,Im) |  | D5(Re,Im) |  | C45(Re,Im) |  | D45(Re,Im) |  | C6(Re,Im) |  | D6(Re,Im) |  | C56(Re,Im) |  | D56(Re,Im) |  | C7(Re,Im) |  | D7(Re,Im) |  | C67(Re,Im) |  | D67(Re,Im) |  | 位相(deg) | RL(dB)
| 0 | 0 | 1 | 0 | 0 | 0.00057406 | 1 | 0 | 0 | 0.00057406 | 1 | 0 | 0 | 0 | 1 | 0 | 0 | 0.00057406 | 1.0134 | 0 | 0 | 0.47037 | 1 | 0 | 0 | 0.47723 | 1.0134 | 0 | 0 | 0 | 1 | 0 | 0 | 0.47723 | 12.1332 | 0 | 0 | 0.0011494 | 1 | 0 | 0 | 0.49118 | 12.1332 | 0 | 0 | 0 | 1 | 0 | 0 | 0.49118 | 14.5587 | 0 | 88.0815 | -9.1749e-05
| 第1複素マトリックス |  |  |  | 第2複素マトリックス |  |  |  |  | 掛け算結果1 |  |  |  | 第3複素マトリックス |  |  |  | 掛け算結果2 |  |  | 第4複素マトリックス |  |  |  |  | 掛け算結果3 |  |  | 第5複素マトリックス |  |  |  |  | 掛け算結果5 |  |  | 第6複素マトリックス |  |  |  |  | 掛け算結果6 |  |  | 第7複素マトリックス |  |  |  |  | 掛け算結果7
| A1(Re,Im) |  | B1(Re,Im) |  | A2(Re,Im) |  | B2(Re,Im) |  | A12(Re,Im) |  | B12(Re,Im) |  | A3Re,Im) |  | B3(Re,Im) |  | A23(Re,Im) |  | B23(Re,Im) |  | A4(Re,Im) |  | B4(Re,Im) |  | A34(Re,Im) |  | B34(Re,Im) |  | A5Re,Im) |  | B5(Re,Im) |  | A45(Re,Im) |  | B45(Re,Im) |  | A6(Re,Im) |  | B6(Re,Im) |  | A56(Re,Im) |  | B56(Re,Im) |  | A73Re,Im) |  | B7(Re,Im) |  | A67(Re,Im) |  | B67(Re,Im) |  | 減衰量(dB) | ABS(Zin)
1.1508 | 1 | 0 | 0 | -4.9373 | 1 | 0 | 0 | 0 | 1.0041 | 0 | 0 | -4.9373 | 1 | 0 | 0 | -23.2965 | 1.0041 | 0 | 0 | -28.3295 | 1 | 0 | 0 | 0 | 14.3487 | 0 | 0 | -28.3295 | 1 | 0 | 0 | -23.2965 | 14.3487 | 0 | 0 | -362.6033 | 1 | 0 | 0 | 0 | 14.859 | 0 | 0 | -362.6033 | 1 | 0 | 0 | -4.9373 | 14.859 | 0 | 0 | -435.9661 | -46.7785 | 29.8244
| C1(Re,Im) |  | D1(Re,Im) |  | C2(Re,Im) |  | D2(Re,Im) |  | C12(Re,Im) |  | D12(Re,Im) |  | C3(Re,Im) |  | D3(Re,Im) |  | C23(Re,Im) |  | D23(Re,Im) |  | C4(Re,Im) |  | D4(Re,Im) |  | C34(Re,Im) |  | D34(Re,Im) |  | C5(Re,Im) |  | D5(Re,Im) |  | C45(Re,Im) |  | D45(Re,Im) |  | C6(Re,Im) |  | D6(Re,Im) |  | C56(Re,Im) |  | D56(Re,Im) |  | C7(Re,Im) |  | D7(Re,Im) |  | C67(Re,Im) |  | D67(Re,Im) |  | 位相(deg) | RL(dB)
| 0 | 0 | 1 | 0 | 0 | 0.00083194 | 1 | 0 | 0 | 0.00083194 | 1 | 0 | 0 | 0 | 1 | 0 | 0 | 0.00083194 | 1.0194 | 0 | 0 | 0.47105 | 1 | 0 | 0 | 0.48101 | 1.0194 | 0 | 0 | 0 | 1 | 0 | 0 | 0.48101 | 12.2252 | 0 | 0 | 0.0014073 | 1 | 0 | 0 | 0.49821 | 12.2252 | 0 | 0 | 0 | 1 | 0 | 0 | 0.49821 | 14.685 | 0 | 88.0708 | -9.1189e-05
| 第1複素マトリックス |  |  |  | 第2複素マトリックス |  |  |  |  | 掛け算結果1 |  |  |  | 第3複素マトリックス |  |  |  | 掛け算結果2 |  |  | 第4複素マトリックス |  |  |  |  | 掛け算結果3 |  |  | 第5複素マトリックス |  |  |  |  | 掛け算結果5 |  |  | 第6複素マトリックス |  |  |  |  | 掛け算結果6 |  |  | 第7複素マトリックス |  |  |  |  | 掛け算結果7
| A1(Re,Im) |  | B1(Re,Im) |  | A2(Re,Im) |  | B2(Re,Im) |  | A12(Re,Im) |  | B12(Re,Im) |  | A3Re,Im) |  | B3(Re,Im) |  | A23(Re,Im) |  | B23(Re,Im) |  | A4(Re,Im) |  | B4(Re,Im) |  | A34(Re,Im) |  | B34(Re,Im) |  | A5Re,Im) |  | B5(Re,Im) |  | A45(Re,Im) |  | B45(Re,Im) |  | A6(Re,Im) |  | B6(Re,Im) |  | A56(Re,Im) |  | B56(Re,Im) |  | A73Re,Im) |  | B7(Re,Im) |  | A67(Re,Im) |  | B67(Re,Im) |  | 減衰量(dB) | ABS(Zin)
1.151 | 1 | 0 | 0 | -4.9364 | 1 | 0 | 0 | 0 | 1.0054 | 0 | 0 | -4.9364 | 1 | 0 | 0 | -23.2925 | 1.0054 | 0 | 0 | -28.3542 | 1 | 0 | 0 | 0 | 14.3808 | 0 | 0 | -28.3542 | 1 | 0 | 0 | -23.2925 | 14.3808 | 0 | 0 | -363.3189 | 1 | 0 | 0 | 0 | 14.9858 | 0 | 0 | -363.3189 | 1 | 0 | 0 | -4.9364 | 14.9858 | 0 | 0 | -437.2953 | -46.805 | 29.6572
| C1(Re,Im) |  | D1(Re,Im) |  | C2(Re,Im) |  | D2(Re,Im) |  | C12(Re,Im) |  | D12(Re,Im) |  | C3(Re,Im) |  | D3(Re,Im) |  | C23(Re,Im) |  | D23(Re,Im) |  | C4(Re,Im) |  | D4(Re,Im) |  | C34(Re,Im) |  | D34(Re,Im) |  | C5(Re,Im) |  | D5(Re,Im) |  | C45(Re,Im) |  | D45(Re,Im) |  | C6(Re,Im) |  | D6(Re,Im) |  | C56(Re,Im) |  | D56(Re,Im) |  | C7(Re,Im) |  | D7(Re,Im) |  | C67(Re,Im) |  | D67(Re,Im) |  | 位相(deg) | RL(dB)
| 0 | 0 | 1 | 0 | 0 | 0.0010898 | 1 | 0 | 0 | 0.0010898 | 1 | 0 | 0 | 0 | 1 | 0 | 0 | 0.0010898 | 1.0254 | 0 | 0 | 0.47173 | 1 | 0 | 0 | 0.48479 | 1.0254 | 0 | 0 | 0 | 1 | 0 | 0 | 0.48479 | 12.3174 | 0 | 0 | 0.0016653 | 1 | 0 | 0 | 0.5053 | 12.3174 | 0 | 0 | 0 | 1 | 0 | 0 | 0.5053 | 14.8117 | 0 | 88.0601 | -9.0633e-05
| 第1複素マトリックス |  |  |  | 第2複素マトリックス |  |  |  |  | 掛け算結果1 |  |  |  | 第3複素マトリックス |  |  |  | 掛け算結果2 |  |  | 第4複素マトリックス |  |  |  |  | 掛け算結果3 |  |  | 第5複素マトリックス |  |  |  |  | 掛け算結果5 |  |  | 第6複素マトリックス |  |  |  |  | 掛け算結果6 |  |  | 第7複素マトリックス |  |  |  |  | 掛け算結果7
| A1(Re,Im) |  | B1(Re,Im) |  | A2(Re,Im) |  | B2(Re,Im) |  | A12(Re,Im) |  | B12(Re,Im) |  | A3Re,Im) |  | B3(Re,Im) |  | A23(Re,Im) |  | B23(Re,Im) |  | A4(Re,Im) |  | B4(Re,Im) |  | A34(Re,Im) |  | B34(Re,Im) |  | A5Re,Im) |  | B5(Re,Im) |  | A45(Re,Im) |  | B45(Re,Im) |  | A6(Re,Im) |  | B6(Re,Im) |  | A56(Re,Im) |  | B56(Re,Im) |  | A73Re,Im) |  | B7(Re,Im) |  | A67(Re,Im) |  | B67(Re,Im) |  | 減衰量(dB) | ABS(Zin)
1.1512 | 1 | 0 | 0 | -4.9356 | 1 | 0 | 0 | 0 | 1.0067 | 0 | 0 | -4.9356 | 1 | 0 | 0 | -23.2884 | 1.0067 | 0 | 0 | -28.3789 | 1 | 0 | 0 | 0 | 14.413 | 0 | 0 | -28.3789 | 1 | 0 | 0 | -23.2884 | 14.413 | 0 | 0 | -364.0347 | 1 | 0 | 0 | 0 | 15.1131 | 0 | 0 | -364.0347 | 1 | 0 | 0 | -4.9356 | 15.1131 | 0 | 0 | -438.6262 | -46.8315 | 29.4922
| C1(Re,Im) |  | D1(Re,Im) |  | C2(Re,Im) |  | D2(Re,Im) |  | C12(Re,Im) |  | D12(Re,Im) |  | C3(Re,Im) |  | D3(Re,Im) |  | C23(Re,Im) |  | D23(Re,Im) |  | C4(Re,Im) |  | D4(Re,Im) |  | C34(Re,Im) |  | D34(Re,Im) |  | C5(Re,Im) |  | D5(Re,Im) |  | C45(Re,Im) |  | D45(Re,Im) |  | C6(Re,Im) |  | D6(Re,Im) |  | C56(Re,Im) |  | D56(Re,Im) |  | C7(Re,Im) |  | D7(Re,Im) |  | C67(Re,Im) |  | D67(Re,Im) |  | 位相(deg) | RL(dB)
| 0 | 0 | 1 | 0 | 0 | 0.0013476 | 1 | 0 | 0 | 0.0013476 | 1 | 0 | 0 | 0 | 1 | 0 | 0 | 0.0013476 | 1.0314 | 0 | 0 | 0.4724 | 1 | 0 | 0 | 0.48858 | 1.0314 | 0 | 0 | 0 | 1 | 0 | 0 | 0.48858 | 12.4096 | 0 | 0 | 0.0019232 | 1 | 0 | 0 | 0.51244 | 12.4096 | 0 | 0 | 0 | 1 | 0 | 0 | 0.51244 | 14.9388 | 0 | 88.0494 | -9.0082e-05
| 第1複素マトリックス |  |  |  | 第2複素マトリックス |  |  |  |  | 掛け算結果1 |  |  |  | 第3複素マトリックス |  |  |  | 掛け算結果2 |  |  | 第4複素マトリックス |  |  |  |  | 掛け算結果3 |  |  | 第5複素マトリックス |  |  |  |  | 掛け算結果5 |  |  | 第6複素マトリックス |  |  |  |  | 掛け算結果6 |  |  | 第7複素マトリックス |  |  |  |  | 掛け算結果7
| A1(Re,Im) |  | B1(Re,Im) |  | A2(Re,Im) |  | B2(Re,Im) |  | A12(Re,Im) |  | B12(Re,Im) |  | A3Re,Im) |  | B3(Re,Im) |  | A23(Re,Im) |  | B23(Re,Im) |  | A4(Re,Im) |  | B4(Re,Im) |  | A34(Re,Im) |  | B34(Re,Im) |  | A5Re,Im) |  | B5(Re,Im) |  | A45(Re,Im) |  | B45(Re,Im) |  | A6(Re,Im) |  | B6(Re,Im) |  | A56(Re,Im) |  | B56(Re,Im) |  | A73Re,Im) |  | B7(Re,Im) |  | A67(Re,Im) |  | B67(Re,Im) |  | 減衰量(dB) | ABS(Zin)
1.1514 | 1 | 0 | 0 | -4.9347 | 1 | 0 | 0 | 0 | 1.0079 | 0 | 0 | -4.9347 | 1 | 0 | 0 | -23.2844 | 1.0079 | 0 | 0 | -28.4035 | 1 | 0 | 0 | 0 | 14.4452 | 0 | 0 | -28.4035 | 1 | 0 | 0 | -23.2844 | 14.4452 | 0 | 0 | -364.7506 | 1 | 0 | 0 | 0 | 15.2407 | 0 | 0 | -364.7506 | 1 | 0 | 0 | -4.9347 | 15.2407 | 0 | 0 | -439.9589 | -46.858 | 29.3294
| C1(Re,Im) |  | D1(Re,Im) |  | C2(Re,Im) |  | D2(Re,Im) |  | C12(Re,Im) |  | D12(Re,Im) |  | C3(Re,Im) |  | D3(Re,Im) |  | C23(Re,Im) |  | D23(Re,Im) |  | C4(Re,Im) |  | D4(Re,Im) |  | C34(Re,Im) |  | D34(Re,Im) |  | C5(Re,Im) |  | D5(Re,Im) |  | C45(Re,Im) |  | D45(Re,Im) |  | C6(Re,Im) |  | D6(Re,Im) |  | C56(Re,Im) |  | D56(Re,Im) |  | C7(Re,Im) |  | D7(Re,Im) |  | C67(Re,Im) |  | D67(Re,Im) |  | 位相(deg) | RL(dB)
| 0 | 0 | 1 | 0 | 0 | 0.0016053 | 1 | 0 | 0 | 0.0016053 | 1 | 0 | 0 | 0 | 1 | 0 | 0 | 0.0016053 | 1.0374 | 0 | 0 | 0.47308 | 1 | 0 | 0 | 0.49237 | 1.0374 | 0 | 0 | 0 | 1 | 0 | 0 | 0.49237 | 12.502 | 0 | 0 | 0.002181 | 1 | 0 | 0 | 0.51964 | 12.502 | 0 | 0 | 0 | 1 | 0 | 0 | 0.51964 | 15.0662 | 0 | 88.0387 | -8.9534e-05
| 第1複素マトリックス |  |  |  | 第2複素マトリックス |  |  |  |  | 掛け算結果1 |  |  |  | 第3複素マトリックス |  |  |  | 掛け算結果2 |  |  | 第4複素マトリックス |  |  |  |  | 掛け算結果3 |  |  | 第5複素マトリックス |  |  |  |  | 掛け算結果5 |  |  | 第6複素マトリックス |  |  |  |  | 掛け算結果6 |  |  | 第7複素マトリックス |  |  |  |  | 掛け算結果7
| A1(Re,Im) |  | B1(Re,Im) |  | A2(Re,Im) |  | B2(Re,Im) |  | A12(Re,Im) |  | B12(Re,Im) |  | A3Re,Im) |  | B3(Re,Im) |  | A23(Re,Im) |  | B23(Re,Im) |  | A4(Re,Im) |  | B4(Re,Im) |  | A34(Re,Im) |  | B34(Re,Im) |  | A5Re,Im) |  | B5(Re,Im) |  | A45(Re,Im) |  | B45(Re,Im) |  | A6(Re,Im) |  | B6(Re,Im) |  | A56(Re,Im) |  | B56(Re,Im) |  | A73Re,Im) |  | B7(Re,Im) |  | A67(Re,Im) |  | B67(Re,Im) |  | 減衰量(dB) | ABS(Zin)
1.1516 | 1 | 0 | 0 | -4.9338 | 1 | 0 | 0 | 0 | 1.0092 | 0 | 0 | -4.9338 | 1 | 0 | 0 | -23.2804 | 1.0092 | 0 | 0 | -28.4282 | 1 | 0 | 0 | 0 | 14.4774 | 0 | 0 | -28.4282 | 1 | 0 | 0 | -23.2804 | 14.4774 | 0 | 0 | -365.4667 | 1 | 0 | 0 | 0 | 15.3687 | 0 | 0 | -365.4667 | 1 | 0 | 0 | -4.9338 | 15.3687 | 0 | 0 | -441.2934 | -46.8844 | 29.1688
| C1(Re,Im) |  | D1(Re,Im) |  | C2(Re,Im) |  | D2(Re,Im) |  | C12(Re,Im) |  | D12(Re,Im) |  | C3(Re,Im) |  | D3(Re,Im) |  | C23(Re,Im) |  | D23(Re,Im) |  | C4(Re,Im) |  | D4(Re,Im) |  | C34(Re,Im) |  | D34(Re,Im) |  | C5(Re,Im) |  | D5(Re,Im) |  | C45(Re,Im) |  | D45(Re,Im) |  | C6(Re,Im) |  | D6(Re,Im) |  | C56(Re,Im) |  | D56(Re,Im) |  | C7(Re,Im) |  | D7(Re,Im) |  | C67(Re,Im) |  | D67(Re,Im) |  | 位相(deg) | RL(dB)
| 0 | 0 | 1 | 0 | 0 | 0.001863 | 1 | 0 | 0 | 0.001863 | 1 | 0 | 0 | 0 | 1 | 0 | 0 | 0.001863 | 1.0434 | 0 | 0 | 0.47376 | 1 | 0 | 0 | 0.49617 | 1.0434 | 0 | 0 | 0 | 1 | 0 | 0 | 0.49617 | 12.5944 | 0 | 0 | 0.0024388 | 1 | 0 | 0 | 0.52689 | 12.5944 | 0 | 0 | 0 | 1 | 0 | 0 | 0.52689 | 15.194 | 0 | 88.028 | -8.8991e-05
| 第1複素マトリックス |  |  |  | 第2複素マトリックス |  |  |  |  | 掛け算結果1 |  |  |  | 第3複素マトリックス |  |  |  | 掛け算結果2 |  |  | 第4複素マトリックス |  |  |  |  | 掛け算結果3 |  |  | 第5複素マトリックス |  |  |  |  | 掛け算結果5 |  |  | 第6複素マトリックス |  |  |  |  | 掛け算結果6 |  |  | 第7複素マトリックス |  |  |  |  | 掛け算結果7
| A1(Re,Im) |  | B1(Re,Im) |  | A2(Re,Im) |  | B2(Re,Im) |  | A12(Re,Im) |  | B12(Re,Im) |  | A3Re,Im) |  | B3(Re,Im) |  | A23(Re,Im) |  | B23(Re,Im) |  | A4(Re,Im) |  | B4(Re,Im) |  | A34(Re,Im) |  | B34(Re,Im) |  | A5Re,Im) |  | B5(Re,Im) |  | A45(Re,Im) |  | B45(Re,Im) |  | A6(Re,Im) |  | B6(Re,Im) |  | A56(Re,Im) |  | B56(Re,Im) |  | A73Re,Im) |  | B7(Re,Im) |  | A67(Re,Im) |  | B67(Re,Im) |  | 減衰量(dB) | ABS(Zin)
1.1518 | 1 | 0 | 0 | -4.933 | 1 | 0 | 0 | 0 | 1.0105 | 0 | 0 | -4.933 | 1 | 0 | 0 | -23.2763 | 1.0105 | 0 | 0 | -28.4528 | 1 | 0 | 0 | 0 | 14.5096 | 0 | 0 | -28.4528 | 1 | 0 | 0 | -23.2763 | 14.5096 | 0 | 0 | -366.183 | 1 | 0 | 0 | 0 | 15.497 | 0 | 0 | -366.183 | 1 | 0 | 0 | -4.933 | 15.497 | 0 | 0 | -442.6297 | -46.9108 | 29.0103
| C1(Re,Im) |  | D1(Re,Im) |  | C2(Re,Im) |  | D2(Re,Im) |  | C12(Re,Im) |  | D12(Re,Im) |  | C3(Re,Im) |  | D3(Re,Im) |  | C23(Re,Im) |  | D23(Re,Im) |  | C4(Re,Im) |  | D4(Re,Im) |  | C34(Re,Im) |  | D34(Re,Im) |  | C5(Re,Im) |  | D5(Re,Im) |  | C45(Re,Im) |  | D45(Re,Im) |  | C6(Re,Im) |  | D6(Re,Im) |  | C56(Re,Im) |  | D56(Re,Im) |  | C7(Re,Im) |  | D7(Re,Im) |  | C67(Re,Im) |  | D67(Re,Im) |  | 位相(deg) | RL(dB)
| 0 | 0 | 1 | 0 | 0 | 0.0021207 | 1 | 0 | 0 | 0.0021207 | 1 | 0 | 0 | 0 | 1 | 0 | 0 | 0.0021207 | 1.0494 | 0 | 0 | 0.47444 | 1 | 0 | 0 | 0.49998 | 1.0494 | 0 | 0 | 0 | 1 | 0 | 0 | 0.49998 | 12.687 | 0 | 0 | 0.0026966 | 1 | 0 | 0 | 0.53419 | 12.687 | 0 | 0 | 0 | 1 | 0 | 0 | 0.53419 | 15.3222 | 0 | 88.0174 | -8.8453e-05
| 第1複素マトリックス |  |  |  | 第2複素マトリックス |  |  |  |  | 掛け算結果1 |  |  |  | 第3複素マトリックス |  |  |  | 掛け算結果2 |  |  | 第4複素マトリックス |  |  |  |  | 掛け算結果3 |  |  | 第5複素マトリックス |  |  |  |  | 掛け算結果5 |  |  | 第6複素マトリックス |  |  |  |  | 掛け算結果6 |  |  | 第7複素マトリックス |  |  |  |  | 掛け算結果7
| A1(Re,Im) |  | B1(Re,Im) |  | A2(Re,Im) |  | B2(Re,Im) |  | A12(Re,Im) |  | B12(Re,Im) |  | A3Re,Im) |  | B3(Re,Im) |  | A23(Re,Im) |  | B23(Re,Im) |  | A4(Re,Im) |  | B4(Re,Im) |  | A34(Re,Im) |  | B34(Re,Im) |  | A5Re,Im) |  | B5(Re,Im) |  | A45(Re,Im) |  | B45(Re,Im) |  | A6(Re,Im) |  | B6(Re,Im) |  | A56(Re,Im) |  | B56(Re,Im) |  | A73Re,Im) |  | B7(Re,Im) |  | A67(Re,Im) |  | B67(Re,Im) |  | 減衰量(dB) | ABS(Zin)
1.152 | 1 | 0 | 0 | -4.9321 | 1 | 0 | 0 | 0 | 1.0117 | 0 | 0 | -4.9321 | 1 | 0 | 0 | -23.2723 | 1.0117 | 0 | 0 | -28.4774 | 1 | 0 | 0 | 0 | 14.5419 | 0 | 0 | -28.4774 | 1 | 0 | 0 | -23.2723 | 14.5419 | 0 | 0 | -366.8994 | 1 | 0 | 0 | 0 | 15.6258 | 0 | 0 | -366.8994 | 1 | 0 | 0 | -4.9321 | 15.6258 | 0 | 0 | -443.9678 | -46.9371 | 28.8539
| C1(Re,Im) |  | D1(Re,Im) |  | C2(Re,Im) |  | D2(Re,Im) |  | C12(Re,Im) |  | D12(Re,Im) |  | C3(Re,Im) |  | D3(Re,Im) |  | C23(Re,Im) |  | D23(Re,Im) |  | C4(Re,Im) |  | D4(Re,Im) |  | C34(Re,Im) |  | D34(Re,Im) |  | C5(Re,Im) |  | D5(Re,Im) |  | C45(Re,Im) |  | D45(Re,Im) |  | C6(Re,Im) |  | D6(Re,Im) |  | C56(Re,Im) |  | D56(Re,Im) |  | C7(Re,Im) |  | D7(Re,Im) |  | C67(Re,Im) |  | D67(Re,Im) |  | 位相(deg) | RL(dB)
| 0 | 0 | 1 | 0 | 0 | 0.0023783 | 1 | 0 | 0 | 0.0023783 | 1 | 0 | 0 | 0 | 1 | 0 | 0 | 0.0023783 | 1.0553 | 0 | 0 | 0.47512 | 1 | 0 | 0 | 0.50379 | 1.0553 | 0 | 0 | 0 | 1 | 0 | 0 | 0.50379 | 12.7798 | 0 | 0 | 0.0029543 | 1 | 0 | 0 | 0.54155 | 12.7798 | 0 | 0 | 0 | 1 | 0 | 0 | 0.54155 | 15.4507 | 0 | 88.0068 | -8.7918e-05
| 第1複素マトリックス |  |  |  | 第2複素マトリックス |  |  |  |  | 掛け算結果1 |  |  |  | 第3複素マトリックス |  |  |  | 掛け算結果2 |  |  | 第4複素マトリックス |  |  |  |  | 掛け算結果3 |  |  | 第5複素マトリックス |  |  |  |  | 掛け算結果5 |  |  | 第6複素マトリックス |  |  |  |  | 掛け算結果6 |  |  | 第7複素マトリックス |  |  |  |  | 掛け算結果7
| A1(Re,Im) |  | B1(Re,Im) |  | A2(Re,Im) |  | B2(Re,Im) |  | A12(Re,Im) |  | B12(Re,Im) |  | A3Re,Im) |  | B3(Re,Im) |  | A23(Re,Im) |  | B23(Re,Im) |  | A4(Re,Im) |  | B4(Re,Im) |  | A34(Re,Im) |  | B34(Re,Im) |  | A5Re,Im) |  | B5(Re,Im) |  | A45(Re,Im) |  | B45(Re,Im) |  | A6(Re,Im) |  | B6(Re,Im) |  | A56(Re,Im) |  | B56(Re,Im) |  | A73Re,Im) |  | B7(Re,Im) |  | A67(Re,Im) |  | B67(Re,Im) |  | 減衰量(dB) | ABS(Zin)
1.1522 | 1 | 0 | 0 | -4.9313 | 1 | 0 | 0 | 0 | 1.013 | 0 | 0 | -4.9313 | 1 | 0 | 0 | -23.2682 | 1.013 | 0 | 0 | -28.5019 | 1 | 0 | 0 | 0 | 14.5741 | 0 | 0 | -28.5019 | 1 | 0 | 0 | -23.2682 | 14.5741 | 0 | 0 | -367.616 | 1 | 0 | 0 | 0 | 15.7549 | 0 | 0 | -367.616 | 1 | 0 | 0 | -4.9313 | 15.7549 | 0 | 0 | -445.3077 | -46.9634 | 28.6995
| C1(Re,Im) |  | D1(Re,Im) |  | C2(Re,Im) |  | D2(Re,Im) |  | C12(Re,Im) |  | D12(Re,Im) |  | C3(Re,Im) |  | D3(Re,Im) |  | C23(Re,Im) |  | D23(Re,Im) |  | C4(Re,Im) |  | D4(Re,Im) |  | C34(Re,Im) |  | D34(Re,Im) |  | C5(Re,Im) |  | D5(Re,Im) |  | C45(Re,Im) |  | D45(Re,Im) |  | C6(Re,Im) |  | D6(Re,Im) |  | C56(Re,Im) |  | D56(Re,Im) |  | C7(Re,Im) |  | D7(Re,Im) |  | C67(Re,Im) |  | D67(Re,Im) |  | 位相(deg) | RL(dB)
| 0 | 0 | 1 | 0 | 0 | 0.0026358 | 1 | 0 | 0 | 0.0026358 | 1 | 0 | 0 | 0 | 1 | 0 | 0 | 0.0026358 | 1.0613 | 0 | 0 | 0.4758 | 1 | 0 | 0 | 0.50761 | 1.0613 | 0 | 0 | 0 | 1 | 0 | 0 | 0.50761 | 12.8726 | 0 | 0 | 0.0032119 | 1 | 0 | 0 | 0.54896 | 12.8726 | 0 | 0 | 0 | 1 | 0 | 0 | 0.54896 | 15.5797 | 0 | 87.9963 | -8.7388e-05
| 第1複素マトリックス |  |  |  | 第2複素マトリックス |  |  |  |  | 掛け算結果1 |  |  |  | 第3複素マトリックス |  |  |  | 掛け算結果2 |  |  | 第4複素マトリックス |  |  |  |  | 掛け算結果3 |  |  | 第5複素マトリックス |  |  |  |  | 掛け算結果5 |  |  | 第6複素マトリックス |  |  |  |  | 掛け算結果6 |  |  | 第7複素マトリックス |  |  |  |  | 掛け算結果7
| A1(Re,Im) |  | B1(Re,Im) |  | A2(Re,Im) |  | B2(Re,Im) |  | A12(Re,Im) |  | B12(Re,Im) |  | A3Re,Im) |  | B3(Re,Im) |  | A23(Re,Im) |  | B23(Re,Im) |  | A4(Re,Im) |  | B4(Re,Im) |  | A34(Re,Im) |  | B34(Re,Im) |  | A5Re,Im) |  | B5(Re,Im) |  | A45(Re,Im) |  | B45(Re,Im) |  | A6(Re,Im) |  | B6(Re,Im) |  | A56(Re,Im) |  | B56(Re,Im) |  | A73Re,Im) |  | B7(Re,Im) |  | A67(Re,Im) |  | B67(Re,Im) |  | 減衰量(dB) | ABS(Zin)
1.1524 | 1 | 0 | 0 | -4.9304 | 1 | 0 | 0 | 0 | 1.0143 | 0 | 0 | -4.9304 | 1 | 0 | 0 | -23.2642 | 1.0143 | 0 | 0 | -28.5265 | 1 | 0 | 0 | 0 | 14.6064 | 0 | 0 | -28.5265 | 1 | 0 | 0 | -23.2642 | 14.6064 | 0 | 0 | -368.3327 | 1 | 0 | 0 | 0 | 15.8844 | 0 | 0 | -368.3327 | 1 | 0 | 0 | -4.9304 | 15.8844 | 0 | 0 | -446.6493 | -46.9896 | 28.5472
| C1(Re,Im) |  | D1(Re,Im) |  | C2(Re,Im) |  | D2(Re,Im) |  | C12(Re,Im) |  | D12(Re,Im) |  | C3(Re,Im) |  | D3(Re,Im) |  | C23(Re,Im) |  | D23(Re,Im) |  | C4(Re,Im) |  | D4(Re,Im) |  | C34(Re,Im) |  | D34(Re,Im) |  | C5(Re,Im) |  | D5(Re,Im) |  | C45(Re,Im) |  | D45(Re,Im) |  | C6(Re,Im) |  | D6(Re,Im) |  | C56(Re,Im) |  | D56(Re,Im) |  | C7(Re,Im) |  | D7(Re,Im) |  | C67(Re,Im) |  | D67(Re,Im) |  | 位相(deg) | RL(dB)
| 0 | 0 | 1 | 0 | 0 | 0.0028933 | 1 | 0 | 0 | 0.0028933 | 1 | 0 | 0 | 0 | 1 | 0 | 0 | 0.0028933 | 1.0673 | 0 | 0 | 0.47647 | 1 | 0 | 0 | 0.51144 | 1.0673 | 0 | 0 | 0 | 1 | 0 | 0 | 0.51144 | 12.9655 | 0 | 0 | 0.0034695 | 1 | 0 | 0 | 0.55642 | 12.9655 | 0 | 0 | 0 | 1 | 0 | 0 | 0.55642 | 15.709 | 0 | 87.9857 | -8.6861e-05
| 第1複素マトリックス |  |  |  | 第2複素マトリックス |  |  |  |  | 掛け算結果1 |  |  |  | 第3複素マトリックス |  |  |  | 掛け算結果2 |  |  | 第4複素マトリックス |  |  |  |  | 掛け算結果3 |  |  | 第5複素マトリックス |  |  |  |  | 掛け算結果5 |  |  | 第6複素マトリックス |  |  |  |  | 掛け算結果6 |  |  | 第7複素マトリックス |  |  |  |  | 掛け算結果7
| A1(Re,Im) |  | B1(Re,Im) |  | A2(Re,Im) |  | B2(Re,Im) |  | A12(Re,Im) |  | B12(Re,Im) |  | A3Re,Im) |  | B3(Re,Im) |  | A23(Re,Im) |  | B23(Re,Im) |  | A4(Re,Im) |  | B4(Re,Im) |  | A34(Re,Im) |  | B34(Re,Im) |  | A5Re,Im) |  | B5(Re,Im) |  | A45(Re,Im) |  | B45(Re,Im) |  | A6(Re,Im) |  | B6(Re,Im) |  | A56(Re,Im) |  | B56(Re,Im) |  | A73Re,Im) |  | B7(Re,Im) |  | A67(Re,Im) |  | B67(Re,Im) |  | 減衰量(dB) | ABS(Zin)
1.1526 | 1 | 0 | 0 | -4.9296 | 1 | 0 | 0 | 0 | 1.0155 | 0 | 0 | -4.9296 | 1 | 0 | 0 | -23.2602 | 1.0155 | 0 | 0 | -28.551 | 1 | 0 | 0 | 0 | 14.6387 | 0 | 0 | -28.551 | 1 | 0 | 0 | -23.2602 | 14.6387 | 0 | 0 | -369.0496 | 1 | 0 | 0 | 0 | 16.0142 | 0 | 0 | -369.0496 | 1 | 0 | 0 | -4.9296 | 16.0142 | 0 | 0 | -447.9927 | -47.0158 | 28.3968
| C1(Re,Im) |  | D1(Re,Im) |  | C2(Re,Im) |  | D2(Re,Im) |  | C12(Re,Im) |  | D12(Re,Im) |  | C3(Re,Im) |  | D3(Re,Im) |  | C23(Re,Im) |  | D23(Re,Im) |  | C4(Re,Im) |  | D4(Re,Im) |  | C34(Re,Im) |  | D34(Re,Im) |  | C5(Re,Im) |  | D5(Re,Im) |  | C45(Re,Im) |  | D45(Re,Im) |  | C6(Re,Im) |  | D6(Re,Im) |  | C56(Re,Im) |  | D56(Re,Im) |  | C7(Re,Im) |  | D7(Re,Im) |  | C67(Re,Im) |  | D67(Re,Im) |  | 位相(deg) | RL(dB)
| 0 | 0 | 1 | 0 | 0 | 0.0031508 | 1 | 0 | 0 | 0.0031508 | 1 | 0 | 0 | 0 | 1 | 0 | 0 | 0.0031508 | 1.0733 | 0 | 0 | 0.47715 | 1 | 0 | 0 | 0.51527 | 1.0733 | 0 | 0 | 0 | 1 | 0 | 0 | 0.51527 | 13.0586 | 0 | 0 | 0.0037271 | 1 | 0 | 0 | 0.56394 | 13.0586 | 0 | 0 | 0 | 1 | 0 | 0 | 0.56394 | 15.8386 | 0 | 87.9752 | -8.6339e-05
| 第1複素マトリックス |  |  |  | 第2複素マトリックス |  |  |  |  | 掛け算結果1 |  |  |  | 第3複素マトリックス |  |  |  | 掛け算結果2 |  |  | 第4複素マトリックス |  |  |  |  | 掛け算結果3 |  |  | 第5複素マトリックス |  |  |  |  | 掛け算結果5 |  |  | 第6複素マトリックス |  |  |  |  | 掛け算結果6 |  |  | 第7複素マトリックス |  |  |  |  | 掛け算結果7
| A1(Re,Im) |  | B1(Re,Im) |  | A2(Re,Im) |  | B2(Re,Im) |  | A12(Re,Im) |  | B12(Re,Im) |  | A3Re,Im) |  | B3(Re,Im) |  | A23(Re,Im) |  | B23(Re,Im) |  | A4(Re,Im) |  | B4(Re,Im) |  | A34(Re,Im) |  | B34(Re,Im) |  | A5Re,Im) |  | B5(Re,Im) |  | A45(Re,Im) |  | B45(Re,Im) |  | A6(Re,Im) |  | B6(Re,Im) |  | A56(Re,Im) |  | B56(Re,Im) |  | A73Re,Im) |  | B7(Re,Im) |  | A67(Re,Im) |  | B67(Re,Im) |  | 減衰量(dB) | ABS(Zin)
1.1528 | 1 | 0 | 0 | -4.9287 | 1 | 0 | 0 | 0 | 1.0168 | 0 | 0 | -4.9287 | 1 | 0 | 0 | -23.2561 | 1.0168 | 0 | 0 | -28.5755 | 1 | 0 | 0 | 0 | 14.671 | 0 | 0 | -28.5755 | 1 | 0 | 0 | -23.2561 | 14.671 | 0 | 0 | -369.7667 | 1 | 0 | 0 | 0 | 16.1444 | 0 | 0 | -369.7667 | 1 | 0 | 0 | -4.9287 | 16.1444 | 0 | 0 | -449.3379 | -47.042 | 28.2483
| C1(Re,Im) |  | D1(Re,Im) |  | C2(Re,Im) |  | D2(Re,Im) |  | C12(Re,Im) |  | D12(Re,Im) |  | C3(Re,Im) |  | D3(Re,Im) |  | C23(Re,Im) |  | D23(Re,Im) |  | C4(Re,Im) |  | D4(Re,Im) |  | C34(Re,Im) |  | D34(Re,Im) |  | C5(Re,Im) |  | D5(Re,Im) |  | C45(Re,Im) |  | D45(Re,Im) |  | C6(Re,Im) |  | D6(Re,Im) |  | C56(Re,Im) |  | D56(Re,Im) |  | C7(Re,Im) |  | D7(Re,Im) |  | C67(Re,Im) |  | D67(Re,Im) |  | 位相(deg) | RL(dB)
| 0 | 0 | 1 | 0 | 0 | 0.0034083 | 1 | 0 | 0 | 0.0034083 | 1 | 0 | 0 | 0 | 1 | 0 | 0 | 0.0034083 | 1.0793 | 0 | 0 | 0.47783 | 1 | 0 | 0 | 0.51911 | 1.0793 | 0 | 0 | 0 | 1 | 0 | 0 | 0.51911 | 13.1518 | 0 | 0 | 0.0039847 | 1 | 0 | 0 | 0.57152 | 13.1518 | 0 | 0 | 0 | 1 | 0 | 0 | 0.57152 | 15.9687 | 0 | 87.9647 | -8.582e-05
| 第1複素マトリックス |  |  |  | 第2複素マトリックス |  |  |  |  | 掛け算結果1 |  |  |  | 第3複素マトリックス |  |  |  | 掛け算結果2 |  |  | 第4複素マトリックス |  |  |  |  | 掛け算結果3 |  |  | 第5複素マトリックス |  |  |  |  | 掛け算結果5 |  |  | 第6複素マトリックス |  |  |  |  | 掛け算結果6 |  |  | 第7複素マトリックス |  |  |  |  | 掛け算結果7
| A1(Re,Im) |  | B1(Re,Im) |  | A2(Re,Im) |  | B2(Re,Im) |  | A12(Re,Im) |  | B12(Re,Im) |  | A3Re,Im) |  | B3(Re,Im) |  | A23(Re,Im) |  | B23(Re,Im) |  | A4(Re,Im) |  | B4(Re,Im) |  | A34(Re,Im) |  | B34(Re,Im) |  | A5Re,Im) |  | B5(Re,Im) |  | A45(Re,Im) |  | B45(Re,Im) |  | A6(Re,Im) |  | B6(Re,Im) |  | A56(Re,Im) |  | B56(Re,Im) |  | A73Re,Im) |  | B7(Re,Im) |  | A67(Re,Im) |  | B67(Re,Im) |  | 減衰量(dB) | ABS(Zin)
1.153 | 1 | 0 | 0 | -4.9279 | 1 | 0 | 0 | 0 | 1.0181 | 0 | 0 | -4.9279 | 1 | 0 | 0 | -23.2521 | 1.0181 | 0 | 0 | -28.6 | 1 | 0 | 0 | 0 | 14.7034 | 0 | 0 | -28.6 | 1 | 0 | 0 | -23.2521 | 14.7034 | 0 | 0 | -370.4839 | 1 | 0 | 0 | 0 | 16.275 | 0 | 0 | -370.4839 | 1 | 0 | 0 | -4.9279 | 16.275 | 0 | 0 | -450.6848 | -47.0681 | 28.1017
| C1(Re,Im) |  | D1(Re,Im) |  | C2(Re,Im) |  | D2(Re,Im) |  | C12(Re,Im) |  | D12(Re,Im) |  | C3(Re,Im) |  | D3(Re,Im) |  | C23(Re,Im) |  | D23(Re,Im) |  | C4(Re,Im) |  | D4(Re,Im) |  | C34(Re,Im) |  | D34(Re,Im) |  | C5(Re,Im) |  | D5(Re,Im) |  | C45(Re,Im) |  | D45(Re,Im) |  | C6(Re,Im) |  | D6(Re,Im) |  | C56(Re,Im) |  | D56(Re,Im) |  | C7(Re,Im) |  | D7(Re,Im) |  | C67(Re,Im) |  | D67(Re,Im) |  | 位相(deg) | RL(dB)
| 0 | 0 | 1 | 0 | 0 | 0.0036656 | 1 | 0 | 0 | 0.0036656 | 1 | 0 | 0 | 0 | 1 | 0 | 0 | 0.0036656 | 1.0852 | 0 | 0 | 0.47851 | 1 | 0 | 0 | 0.52296 | 1.0852 | 0 | 0 | 0 | 1 | 0 | 0 | 0.52296 | 13.2451 | 0 | 0 | 0.0042421 | 1 | 0 | 0 | 0.57915 | 13.2451 | 0 | 0 | 0 | 1 | 0 | 0 | 0.57915 | 16.0991 | 0 | 87.9542 | -8.5306e-05
| 第1複素マトリックス |  |  |  | 第2複素マトリックス |  |  |  |  | 掛け算結果1 |  |  |  | 第3複素マトリックス |  |  |  | 掛け算結果2 |  |  | 第4複素マトリックス |  |  |  |  | 掛け算結果3 |  |  | 第5複素マトリックス |  |  |  |  | 掛け算結果5 |  |  | 第6複素マトリックス |  |  |  |  | 掛け算結果6 |  |  | 第7複素マトリックス |  |  |  |  | 掛け算結果7
| A1(Re,Im) |  | B1(Re,Im) |  | A2(Re,Im) |  | B2(Re,Im) |  | A12(Re,Im) |  | B12(Re,Im) |  | A3Re,Im) |  | B3(Re,Im) |  | A23(Re,Im) |  | B23(Re,Im) |  | A4(Re,Im) |  | B4(Re,Im) |  | A34(Re,Im) |  | B34(Re,Im) |  | A5Re,Im) |  | B5(Re,Im) |  | A45(Re,Im) |  | B45(Re,Im) |  | A6(Re,Im) |  | B6(Re,Im) |  | A56(Re,Im) |  | B56(Re,Im) |  | A73Re,Im) |  | B7(Re,Im) |  | A67(Re,Im) |  | B67(Re,Im) |  | 減衰量(dB) | ABS(Zin)
1.1532 | 1 | 0 | 0 | -4.927 | 1 | 0 | 0 | 0 | 1.0193 | 0 | 0 | -4.927 | 1 | 0 | 0 | -23.2481 | 1.0193 | 0 | 0 | -28.6244 | 1 | 0 | 0 | 0 | 14.7357 | 0 | 0 | -28.6244 | 1 | 0 | 0 | -23.2481 | 14.7357 | 0 | 0 | -371.2013 | 1 | 0 | 0 | 0 | 16.406 | 0 | 0 | -371.2013 | 1 | 0 | 0 | -4.927 | 16.406 | 0 | 0 | -452.0336 | -47.0942 | 27.957
| C1(Re,Im) |  | D1(Re,Im) |  | C2(Re,Im) |  | D2(Re,Im) |  | C12(Re,Im) |  | D12(Re,Im) |  | C3(Re,Im) |  | D3(Re,Im) |  | C23(Re,Im) |  | D23(Re,Im) |  | C4(Re,Im) |  | D4(Re,Im) |  | C34(Re,Im) |  | D34(Re,Im) |  | C5(Re,Im) |  | D5(Re,Im) |  | C45(Re,Im) |  | D45(Re,Im) |  | C6(Re,Im) |  | D6(Re,Im) |  | C56(Re,Im) |  | D56(Re,Im) |  | C7(Re,Im) |  | D7(Re,Im) |  | C67(Re,Im) |  | D67(Re,Im) |  | 位相(deg) | RL(dB)
| 0 | 0 | 1 | 0 | 0 | 0.003923 | 1 | 0 | 0 | 0.003923 | 1 | 0 | 0 | 0 | 1 | 0 | 0 | 0.003923 | 1.0912 | 0 | 0 | 0.47919 | 1 | 0 | 0 | 0.52681 | 1.0912 | 0 | 0 | 0 | 1 | 0 | 0 | 0.52681 | 13.3385 | 0 | 0 | 0.0044996 | 1 | 0 | 0 | 0.58683 | 13.3385 | 0 | 0 | 0 | 1 | 0 | 0 | 0.58683 | 16.2298 | 0 | 87.9437 | -8.4795e-05
| 第1複素マトリックス |  |  |  | 第2複素マトリックス |  |  |  |  | 掛け算結果1 |  |  |  | 第3複素マトリックス |  |  |  | 掛け算結果2 |  |  | 第4複素マトリックス |  |  |  |  | 掛け算結果3 |  |  | 第5複素マトリックス |  |  |  |  | 掛け算結果5 |  |  | 第6複素マトリックス |  |  |  |  | 掛け算結果6 |  |  | 第7複素マトリックス |  |  |  |  | 掛け算結果7
| A1(Re,Im) |  | B1(Re,Im) |  | A2(Re,Im) |  | B2(Re,Im) |  | A12(Re,Im) |  | B12(Re,Im) |  | A3Re,Im) |  | B3(Re,Im) |  | A23(Re,Im) |  | B23(Re,Im) |  | A4(Re,Im) |  | B4(Re,Im) |  | A34(Re,Im) |  | B34(Re,Im) |  | A5Re,Im) |  | B5(Re,Im) |  | A45(Re,Im) |  | B45(Re,Im) |  | A6(Re,Im) |  | B6(Re,Im) |  | A56(Re,Im) |  | B56(Re,Im) |  | A73Re,Im) |  | B7(Re,Im) |  | A67(Re,Im) |  | B67(Re,Im) |  | 減衰量(dB) | ABS(Zin)
1.1534 | 1 | 0 | 0 | -4.9261 | 1 | 0 | 0 | 0 | 1.0206 | 0 | 0 | -4.9261 | 1 | 0 | 0 | -23.244 | 1.0206 | 0 | 0 | -28.6488 | 1 | 0 | 0 | 0 | 14.7681 | 0 | 0 | -28.6488 | 1 | 0 | 0 | -23.244 | 14.7681 | 0 | 0 | -371.9188 | 1 | 0 | 0 | 0 | 16.5373 | 0 | 0 | -371.9188 | 1 | 0 | 0 | -4.9261 | 16.5373 | 0 | 0 | -453.3841 | -47.1202 | 27.8141
| C1(Re,Im) |  | D1(Re,Im) |  | C2(Re,Im) |  | D2(Re,Im) |  | C12(Re,Im) |  | D12(Re,Im) |  | C3(Re,Im) |  | D3(Re,Im) |  | C23(Re,Im) |  | D23(Re,Im) |  | C4(Re,Im) |  | D4(Re,Im) |  | C34(Re,Im) |  | D34(Re,Im) |  | C5(Re,Im) |  | D5(Re,Im) |  | C45(Re,Im) |  | D45(Re,Im) |  | C6(Re,Im) |  | D6(Re,Im) |  | C56(Re,Im) |  | D56(Re,Im) |  | C7(Re,Im) |  | D7(Re,Im) |  | C67(Re,Im) |  | D67(Re,Im) |  | 位相(deg) | RL(dB)
| 0 | 0 | 1 | 0 | 0 | 0.0041803 | 1 | 0 | 0 | 0.0041803 | 1 | 0 | 0 | 0 | 1 | 0 | 0 | 0.0041803 | 1.0972 | 0 | 0 | 0.47986 | 1 | 0 | 0 | 0.53067 | 1.0972 | 0 | 0 | 0 | 1 | 0 | 0 | 0.53067 | 13.4321 | 0 | 0 | 0.004757 | 1 | 0 | 0 | 0.59457 | 13.4321 | 0 | 0 | 0 | 1 | 0 | 0 | 0.59457 | 16.361 | 0 | 87.9333 | -8.4289e-05
| 第1複素マトリックス |  |  |  | 第2複素マトリックス |  |  |  |  | 掛け算結果1 |  |  |  | 第3複素マトリックス |  |  |  | 掛け算結果2 |  |  | 第4複素マトリックス |  |  |  |  | 掛け算結果3 |  |  | 第5複素マトリックス |  |  |  |  | 掛け算結果5 |  |  | 第6複素マトリックス |  |  |  |  | 掛け算結果6 |  |  | 第7複素マトリックス |  |  |  |  | 掛け算結果7
| A1(Re,Im) |  | B1(Re,Im) |  | A2(Re,Im) |  | B2(Re,Im) |  | A12(Re,Im) |  | B12(Re,Im) |  | A3Re,Im) |  | B3(Re,Im) |  | A23(Re,Im) |  | B23(Re,Im) |  | A4(Re,Im) |  | B4(Re,Im) |  | A34(Re,Im) |  | B34(Re,Im) |  | A5Re,Im) |  | B5(Re,Im) |  | A45(Re,Im) |  | B45(Re,Im) |  | A6(Re,Im) |  | B6(Re,Im) |  | A56(Re,Im) |  | B56(Re,Im) |  | A73Re,Im) |  | B7(Re,Im) |  | A67(Re,Im) |  | B67(Re,Im) |  | 減衰量(dB) | ABS(Zin)
1.1536 | 1 | 0 | 0 | -4.9253 | 1 | 0 | 0 | 0 | 1.0219 | 0 | 0 | -4.9253 | 1 | 0 | 0 | -23.24 | 1.0219 | 0 | 0 | -28.6732 | 1 | 0 | 0 | 0 | 14.8005 | 0 | 0 | -28.6732 | 1 | 0 | 0 | -23.24 | 14.8005 | 0 | 0 | -372.6365 | 1 | 0 | 0 | 0 | 16.669 | 0 | 0 | -372.6365 | 1 | 0 | 0 | -4.9253 | 16.669 | 0 | 0 | -454.7363 | -47.1462 | 27.673
| C1(Re,Im) |  | D1(Re,Im) |  | C2(Re,Im) |  | D2(Re,Im) |  | C12(Re,Im) |  | D12(Re,Im) |  | C3(Re,Im) |  | D3(Re,Im) |  | C23(Re,Im) |  | D23(Re,Im) |  | C4(Re,Im) |  | D4(Re,Im) |  | C34(Re,Im) |  | D34(Re,Im) |  | C5(Re,Im) |  | D5(Re,Im) |  | C45(Re,Im) |  | D45(Re,Im) |  | C6(Re,Im) |  | D6(Re,Im) |  | C56(Re,Im) |  | D56(Re,Im) |  | C7(Re,Im) |  | D7(Re,Im) |  | C67(Re,Im) |  | D67(Re,Im) |  | 位相(deg) | RL(dB)
| 0 | 0 | 1 | 0 | 0 | 0.0044375 | 1 | 0 | 0 | 0.0044375 | 1 | 0 | 0 | 0 | 1 | 0 | 0 | 0.0044375 | 1.1031 | 0 | 0 | 0.48054 | 1 | 0 | 0 | 0.53454 | 1.1031 | 0 | 0 | 0 | 1 | 0 | 0 | 0.53454 | 13.5257 | 0 | 0 | 0.0050143 | 1 | 0 | 0 | 0.60236 | 13.5257 | 0 | 0 | 0 | 1 | 0 | 0 | 0.60236 | 16.4925 | 0 | 87.9229 | -8.3786e-05
| 第1複素マトリックス |  |  |  | 第2複素マトリックス |  |  |  |  | 掛け算結果1 |  |  |  | 第3複素マトリックス |  |  |  | 掛け算結果2 |  |  | 第4複素マトリックス |  |  |  |  | 掛け算結果3 |  |  | 第5複素マトリックス |  |  |  |  | 掛け算結果5 |  |  | 第6複素マトリックス |  |  |  |  | 掛け算結果6 |  |  | 第7複素マトリックス |  |  |  |  | 掛け算結果7
| A1(Re,Im) |  | B1(Re,Im) |  | A2(Re,Im) |  | B2(Re,Im) |  | A12(Re,Im) |  | B12(Re,Im) |  | A3Re,Im) |  | B3(Re,Im) |  | A23(Re,Im) |  | B23(Re,Im) |  | A4(Re,Im) |  | B4(Re,Im) |  | A34(Re,Im) |  | B34(Re,Im) |  | A5Re,Im) |  | B5(Re,Im) |  | A45(Re,Im) |  | B45(Re,Im) |  | A6(Re,Im) |  | B6(Re,Im) |  | A56(Re,Im) |  | B56(Re,Im) |  | A73Re,Im) |  | B7(Re,Im) |  | A67(Re,Im) |  | B67(Re,Im) |  | 減衰量(dB) | ABS(Zin)
1.1538 | 1 | 0 | 0 | -4.9244 | 1 | 0 | 0 | 0 | 1.0231 | 0 | 0 | -4.9244 | 1 | 0 | 0 | -23.236 | 1.0231 | 0 | 0 | -28.6976 | 1 | 0 | 0 | 0 | 14.8329 | 0 | 0 | -28.6976 | 1 | 0 | 0 | -23.236 | 14.8329 | 0 | 0 | -373.3544 | 1 | 0 | 0 | 0 | 16.8011 | 0 | 0 | -373.3544 | 1 | 0 | 0 | -4.9244 | 16.8011 | 0 | 0 | -456.0904 | -47.1721 | 27.5336
| C1(Re,Im) |  | D1(Re,Im) |  | C2(Re,Im) |  | D2(Re,Im) |  | C12(Re,Im) |  | D12(Re,Im) |  | C3(Re,Im) |  | D3(Re,Im) |  | C23(Re,Im) |  | D23(Re,Im) |  | C4(Re,Im) |  | D4(Re,Im) |  | C34(Re,Im) |  | D34(Re,Im) |  | C5(Re,Im) |  | D5(Re,Im) |  | C45(Re,Im) |  | D45(Re,Im) |  | C6(Re,Im) |  | D6(Re,Im) |  | C56(Re,Im) |  | D56(Re,Im) |  | C7(Re,Im) |  | D7(Re,Im) |  | C67(Re,Im) |  | D67(Re,Im) |  | 位相(deg) | RL(dB)
| 0 | 0 | 1 | 0 | 0 | 0.0046947 | 1 | 0 | 0 | 0.0046947 | 1 | 0 | 0 | 0 | 1 | 0 | 0 | 0.0046947 | 1.1091 | 0 | 0 | 0.48122 | 1 | 0 | 0 | 0.53841 | 1.1091 | 0 | 0 | 0 | 1 | 0 | 0 | 0.53841 | 13.6195 | 0 | 0 | 0.0052716 | 1 | 0 | 0 | 0.6102 | 13.6195 | 0 | 0 | 0 | 1 | 0 | 0 | 0.6102 | 16.6244 | 0 | 87.9125 | -8.3287e-05
| 第1複素マトリックス |  |  |  | 第2複素マトリックス |  |  |  |  | 掛け算結果1 |  |  |  | 第3複素マトリックス |  |  |  | 掛け算結果2 |  |  | 第4複素マトリックス |  |  |  |  | 掛け算結果3 |  |  | 第5複素マトリックス |  |  |  |  | 掛け算結果5 |  |  | 第6複素マトリックス |  |  |  |  | 掛け算結果6 |  |  | 第7複素マトリックス |  |  |  |  | 掛け算結果7
| A1(Re,Im) |  | B1(Re,Im) |  | A2(Re,Im) |  | B2(Re,Im) |  | A12(Re,Im) |  | B12(Re,Im) |  | A3Re,Im) |  | B3(Re,Im) |  | A23(Re,Im) |  | B23(Re,Im) |  | A4(Re,Im) |  | B4(Re,Im) |  | A34(Re,Im) |  | B34(Re,Im) |  | A5Re,Im) |  | B5(Re,Im) |  | A45(Re,Im) |  | B45(Re,Im) |  | A6(Re,Im) |  | B6(Re,Im) |  | A56(Re,Im) |  | B56(Re,Im) |  | A73Re,Im) |  | B7(Re,Im) |  | A67(Re,Im) |  | B67(Re,Im) |  | 減衰量(dB) | ABS(Zin)
1.154 | 1 | 0 | 0 | -4.9236 | 1 | 0 | 0 | 0 | 1.0244 | 0 | 0 | -4.9236 | 1 | 0 | 0 | -23.2319 | 1.0244 | 0 | 0 | -28.7219 | 1 | 0 | 0 | 0 | 14.8653 | 0 | 0 | -28.7219 | 1 | 0 | 0 | -23.2319 | 14.8653 | 0 | 0 | -374.0724 | 1 | 0 | 0 | 0 | 16.9335 | 0 | 0 | -374.0724 | 1 | 0 | 0 | -4.9236 | 16.9335 | 0 | 0 | -457.4462 | -47.198 | 27.3959
| C1(Re,Im) |  | D1(Re,Im) |  | C2(Re,Im) |  | D2(Re,Im) |  | C12(Re,Im) |  | D12(Re,Im) |  | C3(Re,Im) |  | D3(Re,Im) |  | C23(Re,Im) |  | D23(Re,Im) |  | C4(Re,Im) |  | D4(Re,Im) |  | C34(Re,Im) |  | D34(Re,Im) |  | C5(Re,Im) |  | D5(Re,Im) |  | C45(Re,Im) |  | D45(Re,Im) |  | C6(Re,Im) |  | D6(Re,Im) |  | C56(Re,Im) |  | D56(Re,Im) |  | C7(Re,Im) |  | D7(Re,Im) |  | C67(Re,Im) |  | D67(Re,Im) |  | 位相(deg) | RL(dB)
| 0 | 0 | 1 | 0 | 0 | 0.0049519 | 1 | 0 | 0 | 0.0049519 | 1 | 0 | 0 | 0 | 1 | 0 | 0 | 0.0049519 | 1.115 | 0 | 0 | 0.48189 | 1 | 0 | 0 | 0.54228 | 1.115 | 0 | 0 | 0 | 1 | 0 | 0 | 0.54228 | 13.7134 | 0 | 0 | 0.0055289 | 1 | 0 | 0 | 0.6181 | 13.7134 | 0 | 0 | 0 | 1 | 0 | 0 | 0.6181 | 16.7567 | 0 | 87.9021 | -8.2792e-05
| 第1複素マトリックス |  |  |  | 第2複素マトリックス |  |  |  |  | 掛け算結果1 |  |  |  | 第3複素マトリックス |  |  |  | 掛け算結果2 |  |  | 第4複素マトリックス |  |  |  |  | 掛け算結果3 |  |  | 第5複素マトリックス |  |  |  |  | 掛け算結果5 |  |  | 第6複素マトリックス |  |  |  |  | 掛け算結果6 |  |  | 第7複素マトリックス |  |  |  |  | 掛け算結果7
| A1(Re,Im) |  | B1(Re,Im) |  | A2(Re,Im) |  | B2(Re,Im) |  | A12(Re,Im) |  | B12(Re,Im) |  | A3Re,Im) |  | B3(Re,Im) |  | A23(Re,Im) |  | B23(Re,Im) |  | A4(Re,Im) |  | B4(Re,Im) |  | A34(Re,Im) |  | B34(Re,Im) |  | A5Re,Im) |  | B5(Re,Im) |  | A45(Re,Im) |  | B45(Re,Im) |  | A6(Re,Im) |  | B6(Re,Im) |  | A56(Re,Im) |  | B56(Re,Im) |  | A73Re,Im) |  | B7(Re,Im) |  | A67(Re,Im) |  | B67(Re,Im) |  | 減衰量(dB) | ABS(Zin)
1.1542 | 1 | 0 | 0 | -4.9227 | 1 | 0 | 0 | 0 | 1.0256 | 0 | 0 | -4.9227 | 1 | 0 | 0 | -23.2279 | 1.0256 | 0 | 0 | -28.7463 | 1 | 0 | 0 | 0 | 14.8978 | 0 | 0 | -28.7463 | 1 | 0 | 0 | -23.2279 | 14.8978 | 0 | 0 | -374.7906 | 1 | 0 | 0 | 0 | 17.0664 | 0 | 0 | -374.7906 | 1 | 0 | 0 | -4.9227 | 17.0664 | 0 | 0 | -458.8037 | -47.2239 | 27.2599
| C1(Re,Im) |  | D1(Re,Im) |  | C2(Re,Im) |  | D2(Re,Im) |  | C12(Re,Im) |  | D12(Re,Im) |  | C3(Re,Im) |  | D3(Re,Im) |  | C23(Re,Im) |  | D23(Re,Im) |  | C4(Re,Im) |  | D4(Re,Im) |  | C34(Re,Im) |  | D34(Re,Im) |  | C5(Re,Im) |  | D5(Re,Im) |  | C45(Re,Im) |  | D45(Re,Im) |  | C6(Re,Im) |  | D6(Re,Im) |  | C56(Re,Im) |  | D56(Re,Im) |  | C7(Re,Im) |  | D7(Re,Im) |  | C67(Re,Im) |  | D67(Re,Im) |  | 位相(deg) | RL(dB)
| 0 | 0 | 1 | 0 | 0 | 0.005209 | 1 | 0 | 0 | 0.005209 | 1 | 0 | 0 | 0 | 1 | 0 | 0 | 0.005209 | 1.121 | 0 | 0 | 0.48257 | 1 | 0 | 0 | 0.54617 | 1.121 | 0 | 0 | 0 | 1 | 0 | 0 | 0.54617 | 13.8074 | 0 | 0 | 0.0057861 | 1 | 0 | 0 | 0.62606 | 13.8074 | 0 | 0 | 0 | 1 | 0 | 0 | 0.62606 | 16.8893 | 0 | 87.8918 | -8.23e-05
| 第1複素マトリックス |  |  |  | 第2複素マトリックス |  |  |  |  | 掛け算結果1 |  |  |  | 第3複素マトリックス |  |  |  | 掛け算結果2 |  |  | 第4複素マトリックス |  |  |  |  | 掛け算結果3 |  |  | 第5複素マトリックス |  |  |  |  | 掛け算結果5 |  |  | 第6複素マトリックス |  |  |  |  | 掛け算結果6 |  |  | 第7複素マトリックス |  |  |  |  | 掛け算結果7
| A1(Re,Im) |  | B1(Re,Im) |  | A2(Re,Im) |  | B2(Re,Im) |  | A12(Re,Im) |  | B12(Re,Im) |  | A3Re,Im) |  | B3(Re,Im) |  | A23(Re,Im) |  | B23(Re,Im) |  | A4(Re,Im) |  | B4(Re,Im) |  | A34(Re,Im) |  | B34(Re,Im) |  | A5Re,Im) |  | B5(Re,Im) |  | A45(Re,Im) |  | B45(Re,Im) |  | A6(Re,Im) |  | B6(Re,Im) |  | A56(Re,Im) |  | B56(Re,Im) |  | A73Re,Im) |  | B7(Re,Im) |  | A67(Re,Im) |  | B67(Re,Im) |  | 減衰量(dB) | ABS(Zin)
1.1544 | 1 | 0 | 0 | -4.9219 | 1 | 0 | 0 | 0 | 1.0269 | 0 | 0 | -4.9219 | 1 | 0 | 0 | -23.2239 | 1.0269 | 0 | 0 | -28.7706 | 1 | 0 | 0 | 0 | 14.9302 | 0 | 0 | -28.7706 | 1 | 0 | 0 | -23.2239 | 14.9302 | 0 | 0 | -375.5089 | 1 | 0 | 0 | 0 | 17.1996 | 0 | 0 | -375.5089 | 1 | 0 | 0 | -4.9219 | 17.1996 | 0 | 0 | -460.163 | -47.2497 | 27.1256
| C1(Re,Im) |  | D1(Re,Im) |  | C2(Re,Im) |  | D2(Re,Im) |  | C12(Re,Im) |  | D12(Re,Im) |  | C3(Re,Im) |  | D3(Re,Im) |  | C23(Re,Im) |  | D23(Re,Im) |  | C4(Re,Im) |  | D4(Re,Im) |  | C34(Re,Im) |  | D34(Re,Im) |  | C5(Re,Im) |  | D5(Re,Im) |  | C45(Re,Im) |  | D45(Re,Im) |  | C6(Re,Im) |  | D6(Re,Im) |  | C56(Re,Im) |  | D56(Re,Im) |  | C7(Re,Im) |  | D7(Re,Im) |  | C67(Re,Im) |  | D67(Re,Im) |  | 位相(deg) | RL(dB)
| 0 | 0 | 1 | 0 | 0 | 0.0054661 | 1 | 0 | 0 | 0.0054661 | 1 | 0 | 0 | 0 | 1 | 0 | 0 | 0.0054661 | 1.1269 | 0 | 0 | 0.48325 | 1 | 0 | 0 | 0.55006 | 1.1269 | 0 | 0 | 0 | 1 | 0 | 0 | 0.55006 | 13.9015 | 0 | 0 | 0.0060433 | 1 | 0 | 0 | 0.63407 | 13.9015 | 0 | 0 | 0 | 1 | 0 | 0 | 0.63407 | 17.0223 | 0 | 87.8815 | -8.1813e-05
| 第1複素マトリックス |  |  |  | 第2複素マトリックス |  |  |  |  | 掛け算結果1 |  |  |  | 第3複素マトリックス |  |  |  | 掛け算結果2 |  |  | 第4複素マトリックス |  |  |  |  | 掛け算結果3 |  |  | 第5複素マトリックス |  |  |  |  | 掛け算結果5 |  |  | 第6複素マトリックス |  |  |  |  | 掛け算結果6 |  |  | 第7複素マトリックス |  |  |  |  | 掛け算結果7
| A1(Re,Im) |  | B1(Re,Im) |  | A2(Re,Im) |  | B2(Re,Im) |  | A12(Re,Im) |  | B12(Re,Im) |  | A3Re,Im) |  | B3(Re,Im) |  | A23(Re,Im) |  | B23(Re,Im) |  | A4(Re,Im) |  | B4(Re,Im) |  | A34(Re,Im) |  | B34(Re,Im) |  | A5Re,Im) |  | B5(Re,Im) |  | A45(Re,Im) |  | B45(Re,Im) |  | A6(Re,Im) |  | B6(Re,Im) |  | A56(Re,Im) |  | B56(Re,Im) |  | A73Re,Im) |  | B7(Re,Im) |  | A67(Re,Im) |  | B67(Re,Im) |  | 減衰量(dB) | ABS(Zin)
1.1546 | 1 | 0 | 0 | -4.921 | 1 | 0 | 0 | 0 | 1.0282 | 0 | 0 | -4.921 | 1 | 0 | 0 | -23.2199 | 1.0282 | 0 | 0 | -28.7948 | 1 | 0 | 0 | 0 | 14.9627 | 0 | 0 | -28.7948 | 1 | 0 | 0 | -23.2199 | 14.9627 | 0 | 0 | -376.2273 | 1 | 0 | 0 | 0 | 17.3331 | 0 | 0 | -376.2273 | 1 | 0 | 0 | -4.921 | 17.3331 | 0 | 0 | -461.5241 | -47.2754 | 26.9929
| C1(Re,Im) |  | D1(Re,Im) |  | C2(Re,Im) |  | D2(Re,Im) |  | C12(Re,Im) |  | D12(Re,Im) |  | C3(Re,Im) |  | D3(Re,Im) |  | C23(Re,Im) |  | D23(Re,Im) |  | C4(Re,Im) |  | D4(Re,Im) |  | C34(Re,Im) |  | D34(Re,Im) |  | C5(Re,Im) |  | D5(Re,Im) |  | C45(Re,Im) |  | D45(Re,Im) |  | C6(Re,Im) |  | D6(Re,Im) |  | C56(Re,Im) |  | D56(Re,Im) |  | C7(Re,Im) |  | D7(Re,Im) |  | C67(Re,Im) |  | D67(Re,Im) |  | 位相(deg) | RL(dB)
| 0 | 0 | 1 | 0 | 0 | 0.0057231 | 1 | 0 | 0 | 0.0057231 | 1 | 0 | 0 | 0 | 1 | 0 | 0 | 0.0057231 | 1.1329 | 0 | 0 | 0.48393 | 1 | 0 | 0 | 0.55396 | 1.1329 | 0 | 0 | 0 | 1 | 0 | 0 | 0.55396 | 13.9957 | 0 | 0 | 0.0063004 | 1 | 0 | 0 | 0.64214 | 13.9957 | 0 | 0 | 0 | 1 | 0 | 0 | 0.64214 | 17.1557 | 0 | 87.8712 | -8.1329e-05
| 第1複素マトリックス |  |  |  | 第2複素マトリックス |  |  |  |  | 掛け算結果1 |  |  |  | 第3複素マトリックス |  |  |  | 掛け算結果2 |  |  | 第4複素マトリックス |  |  |  |  | 掛け算結果3 |  |  | 第5複素マトリックス |  |  |  |  | 掛け算結果5 |  |  | 第6複素マトリックス |  |  |  |  | 掛け算結果6 |  |  | 第7複素マトリックス |  |  |  |  | 掛け算結果7
| A1(Re,Im) |  | B1(Re,Im) |  | A2(Re,Im) |  | B2(Re,Im) |  | A12(Re,Im) |  | B12(Re,Im) |  | A3Re,Im) |  | B3(Re,Im) |  | A23(Re,Im) |  | B23(Re,Im) |  | A4(Re,Im) |  | B4(Re,Im) |  | A34(Re,Im) |  | B34(Re,Im) |  | A5Re,Im) |  | B5(Re,Im) |  | A45(Re,Im) |  | B45(Re,Im) |  | A6(Re,Im) |  | B6(Re,Im) |  | A56(Re,Im) |  | B56(Re,Im) |  | A73Re,Im) |  | B7(Re,Im) |  | A67(Re,Im) |  | B67(Re,Im) |  | 減衰量(dB) | ABS(Zin)
1.1548 | 1 | 0 | 0 | -4.9202 | 1 | 0 | 0 | 0 | 1.0294 | 0 | 0 | -4.9202 | 1 | 0 | 0 | -23.2158 | 1.0294 | 0 | 0 | -28.8191 | 1 | 0 | 0 | 0 | 14.9952 | 0 | 0 | -28.8191 | 1 | 0 | 0 | -23.2158 | 14.9952 | 0 | 0 | -376.9459 | 1 | 0 | 0 | 0 | 17.4671 | 0 | 0 | -376.9459 | 1 | 0 | 0 | -4.9202 | 17.4671 | 0 | 0 | -462.8869 | -47.3012 | 26.8618
| C1(Re,Im) |  | D1(Re,Im) |  | C2(Re,Im) |  | D2(Re,Im) |  | C12(Re,Im) |  | D12(Re,Im) |  | C3(Re,Im) |  | D3(Re,Im) |  | C23(Re,Im) |  | D23(Re,Im) |  | C4(Re,Im) |  | D4(Re,Im) |  | C34(Re,Im) |  | D34(Re,Im) |  | C5(Re,Im) |  | D5(Re,Im) |  | C45(Re,Im) |  | D45(Re,Im) |  | C6(Re,Im) |  | D6(Re,Im) |  | C56(Re,Im) |  | D56(Re,Im) |  | C7(Re,Im) |  | D7(Re,Im) |  | C67(Re,Im) |  | D67(Re,Im) |  | 位相(deg) | RL(dB)
| 0 | 0 | 1 | 0 | 0 | 0.0059801 | 1 | 0 | 0 | 0.0059801 | 1 | 0 | 0 | 0 | 1 | 0 | 0 | 0.0059801 | 1.1388 | 0 | 0 | 0.4846 | 1 | 0 | 0 | 0.55786 | 1.1388 | 0 | 0 | 0 | 1 | 0 | 0 | 0.55786 | 14.0901 | 0 | 0 | 0.0065575 | 1 | 0 | 0 | 0.65026 | 14.0901 | 0 | 0 | 0 | 1 | 0 | 0 | 0.65026 | 17.2894 | 0 | 87.8609 | -8.0848e-05
C11
L11
C1
C1
C1
C11
L11
C11
L11
C1
C34
L33
C12
C23
L22
C22
L11
C11
C12
C01

## E系列変換
3素子_BPF 丸め処理
規格化定数入力欄
|  | C01 | C11 | L11 | C12 | C22 | L22 | C23 | C33 | L33 | C34 | Rload
|  | 0.176 | 0.645 | 1.172 | 0.0373 | 1.9016 | 0.506 | 0.0373 | 0.6455 | 1.172 | 0.176 | 1
実周波数におけるLC値（自動計算）
Frec | Z0 | C0.1 | C11 | L11 | C12 | C22 | L22 | C23 | C33 | L33 | C34 | Rload
(MHz) | (Ω) | (PF) | (PF) | (nH) | (PF) | (PF) | (nH) | (PF) | (PF) | (nH) | (PF) | (Ω)
1000 | 50 | 0.56023 | 2.0531 | 9.3265 | 0.11873 | 6.053 | 4.0266 | 0.11873 | 2.0547 | 9.3265 | 0.56023 | 50
E系列変換
E系列に丸めた場合の規格化定数
| R | C01 | C11 | L11 | C12 | C22 | L22 | C23 | C33 | L33 | C34
| 1 | 1.9478 | 6.9115 | 10.3044 | 0.37699 | 17.5929 | 5.06 | 0.37699 | 0.69115 | 10.3044 | 1.76
E系列に丸めた場合の実定数
Frec | Z0 | C01 | C11 | L11 | C12 | C22 | L22 | C23 | C33 | L33 | C34
(MHz) | (Ω) | (PF) | (PF) | (nH) | (PF) | (PF) | (nH) | (PF) | (PF) | (nH) | (PF)
1000 | 50 | 6.2 | 22 | 82 | 1.2 | 56 | 40.2662 | 1.2 | 2.2 | 82 | 5.6023
E12系列
1 | 1.2 | 1.5 | 1.8 | 2.2 | 2.7 | 3.3 | 3.9 | 4.7 | 5.6 | 6.8 | 8.2
E24系列
1 | 1.1 | 1.3 | 1.5 | 1.6 | 1.8 | 2 | 2.2 | 2.4 | 2.7 | 3 | 8.2
3.3 | 3.6 | 3.9 | 4.3 | 4.7 | 5.1 | 5.6 | 6.2 | 6.8 | 7.5 | 8.2 | 9.1
E系列の中から近いものを挿入する
この値を設定部のLC値に挿入する

## Sheet1
設計値
| 帯域幅5% |  | RL:-17dB |  | 30dB/±10％
C01 | C11 | L11 | C12 | C22 | L22 | C23 | C33 | L33 | C34 | Rload
0.2294 | 0.9287 | 0.8201 | 0.0727 | 2.2934 | 0.4101 | 0.0727 | 0.9287 | 0.8201 | 0.2294 | 1
調整値
| 帯域幅5% |  | RL:-17dB |  | 30dB/±10％
C01 | C11 | L11 | C12 | C22 | L22 | C23 | C33 | L33 | C34 | Rload
0.201 | 0.65828 | 1.1055 | 0.05427 | 1.8993 | 0.49848 | 0.05427 | 0.65828 | 1.1055 | 0.201 | 1
調整値
| 帯域幅:3.3% |  | RL:-24dB |  | 40dB/±10％
C01 | C11 | L11 | C12 | C22 | L22 | C23 | C33 | L33 | C34 | Rload
0.176 | 0.6453 | 1.172 | 0.0373 | 1.9016 | 0.506 | 0.0373 | 0.6453 | 1.172 | 0.176 | 1
0.17586 | 0.64556 | 1.1717 | 0.037305 | 1.5736 | 0.58586 | 0.037305 | 0.64556 | 1.1717 | 0.17586
調整値
| 帯域幅:2% |  | RL:-27dB |  | 50dB/±10％
C01 | C11 | L11 | C12 | C22 | L22 | C23 | C33 | L33 | C34 | Rload
0.143 | 0.6883 | 1.172 | 0.0249 | 1.9266 | 0.506 | 0.0249 | 0.6883 | 1.172 | 0.143 | 1
C34
L33
C12
C23
L22
C22
L11
C11
C12
C01