## 設定部
4段LC_BPF シミュレーション（チェビシェフ _バターワース_ベッセル 対応）
スキャン設定
Strt | Res. |  | 規格化定数入力欄（表または自由に）
0.9 | 0.0002 |  | C01 | C11 | L11 | C12 | C22 | L22 | C23 | C33 | L33 | C34 | C44 | L44 | C45 | Rload | 0dB基準
|  |  | 0.22942 | 0.64927 | 1.0715 | 0.06602 | 2.11 | 0.44385 | 0.07885 | 2.106 | 0.44385 | 0.06602 | 0.64927 | 1.0715 | 0.22942 | 1 | 0
実周波数におけるLC値（自動計算）
| Frec | Z0 | C0.1 | C11 | L11 | C12 | C22 | L22 | C23 | C33 | L33 | C34 | C44 | L44 | C45 | Rload |  | 設計値
| (MHz) | (Ω) | (PF) | (PF) | (nH) | (PF) | (PF) | (nH) | (PF) | (PF) | (nH) | (PF) | (PF) | (nH) | (PF) | (Ω) |  | 帯域幅5% |  | RL:-20dB |  | ±40dB/10％
| 1000 | 50 | 0.73027 | 2.0667 | 8.527 | 0.21015 | 6.7163 | 3.532 | 0.25099 | 6.7036 | 3.532 | 0.21015 | 2.0667 | 8.527 | 0.73027 | 50 |  | C01 | C11 | L11 | C12 | C22 | L22 | C23 | C33 | L33 | C34 | C44 | L44 | C45
|  |  |  | 1198900490.7079 |  |  | 1033333859.4726 |  |  | 1034314717.6521 |  |  | 1198900490.7079 |  |  |  |  | 0.22942 | 0.64927 | 1.0715 | 0.06602 | 2.1139 | 0.44385 | 0.07885 | 2.1139 | 0.44385 | 0.06602 | 0.64927 | 1.0715 | 0.22942
調整値
[18 empty] | 帯域幅5.5% |  | RL:-20dB |  | 40dB/±10％
[18 empty] | C01 | C11 | L11 | C12 | C22 | L22 | C23 | C33 | L33 | C34 | C44 | L44 | C45
[18 empty] | 0.22942 | 0.64927 | 1.0715 | 0.06602 | 2.11 | 0.44385 | 0.07885 | 2.106 | 0.44385 | 0.06602 | 0.64927 | 1.0715 | 0.22942
設計 BW:2%
[18 empty] | C01 | C11 | L11 | C12 | C22 | L22 | C23 | C33 | L33 | C34 | C44 | L44 | C45 | Rload
[18 empty] | 0.143 | 0.4655 | 1.611 | 0.0264 | 1.384 | 0.6675 | 0.03154 | 1.384 | 0.6675 | 0.0264 | 0.4655 | 1.611 | 0.143 | 1
[18 empty] | 調整1 | BW;2.5% |  |  | 60dB/±10％
[18 empty] | C01 | C11 | L11 | C12 | C22 | L22 | C23 | C33 | L33 | C34 | C44 | L44 | C45 | Rload
[18 empty] | 0.143 | 0.4655 | 1.611 | 0.0264 | 1.469 | 0.667 | 0.0318 | 1.468 | 0.667 | 0.0264 | 0.4655 | 1.611 | 0.143 | 1
[18 empty] | 調整2 | BW：2.5% |  | RL:22uB | 60dB/±10％ |  | C22とC33に調整が入る
[18 empty] | C01 | C11 | L11 | C12 | C22 | L22 | C23 | C33 | L33 | C34 | C44 | L44 | C45 | Rload
[18 empty] | 0.1419 | 0.462 | 1.598 | 0.025792 | 1.4572 | 0.66166 | 0.031 | 1.4563 | 0.6617 | 0.02579 | 0.4616 | 1.5981 | 0.1419 | 1
設計値(BW3.3.3%,RL30dB)
[18 empty] | C01 | C11 | L11 | C12 | C22 | L22 | C23 | C33 | L33 | C34 | C44 | L44 | C45 | Rload
[18 empty] | 0.18473 | 0.71102 | 1.0715 | 0.043572 | 2.1264 | 0.44385 | 0.052039 | 2.1264 | 0.44385 | 0.043572 | 0.71102 | 1.0715 | 0.18473 | 1
[18 empty] | 調整値(BW3.3.3%,RL21dB) |  |  |  | 54dB/±10％
[18 empty] | C01 | C11 | L11 | C12 | C22 | L22 | C23 | C33 | L33 | C34 | C44 | L44 | C45 | Rload
[18 empty] | 0.1855 | 0.7044 | 1.0801 | 0.0436 | 2.14 | 0.4474 | 0.0528 | 2.143 | 0.4474 | 0.0436 | 0.7033 | 1.0801 | 0.1855 | 1
|  |  | 0.22758 | 0.64408 | 1.063 | 0.065492 | 2.0931 | 0.4403 | 0.078219 | 2.0892 | 0.4403 | 0.065492 | 0.64408 | 1.063 | 0.22758
[32 empty] | L9=0.3473 | L7=1.5321 | C8=1 | L9=0.3473
[18 empty] | Ripl(dB) | Ripple | Transmit | Γ | VSWR | RL
[18 empty] | 0.00043432 | 5.0001e-05 | 0.9999 | 0.01 | 1.0202 | 40
[18 empty] | 0.0009488 | 0.00010923 | 0.99978 | 0.01478 | 1.03 | 36.6066
[18 empty] | 0.003686 | 0.00042428 | 0.99915 | 0.029127 | 1.06 | 30.7141
[18 empty] | 0.0043451 | 0.00050013 | 0.999 | 0.031623 | 1.0653 | 30
[18 empty] | 0.00986 | 0.0011345 | 0.99773 | 0.047621 | 1.1 | 26.444
[18 empty] | 0.01 | 0.0011506 | 0.9977 | 0.047958 | 1.1007 | 26.3828
[18 empty] | 0.03604 | 0.0041407 | 0.99174 | 0.090908 | 1.2 | 20.828
[18 empty] | 0.04 | 0.0045946 | 0.99083 | 0.09575 | 1.2118 | 20.3772
[18 empty] | 0.043648 | 0.0050126 | 0.99 | 0.1 | 1.2222 | 20
[18 empty] | 0.05 | 0.0057399 | 0.98855 | 0.10699 | 1.2396 | 19.4131
[18 empty] | 0.06 | 0.006884 | 0.98628 | 0.11713 | 1.2654 | 18.6263
[18 empty] | 0.07452 | 0.0085427 | 0.98299 | 0.13043 | 1.3 | 17.6923
[18 empty] | 0.1 | 0.011447 | 0.97724 | 0.15087 | 1.3554 | 16.4277
[18 empty] | 0.12235 | 0.013987 | 0.97222 | 0.16667 | 1.4 | 15.5628
[18 empty] | 0.1773 | 0.020205 | 0.96 | 0.20001 | 1.5 | 13.9791
[18 empty] | 0.25 | 0.028372 | 0.94406 | 0.23651 | 1.6196 | 12.5228
[18 empty] | 0.33567 | 0.037908 | 0.92562 | 0.27273 | 1.75 | 11.2854
[18 empty] | 0.4 | 0.045007 | 0.91201 | 0.29663 | 1.8435 | 10.5557
[18 empty] | 0.45758 | 0.051317 | 0.9 | 0.31623 | 1.925 | 10
[18 empty] | 0.5 | 0.055939 | 0.89125 | 0.32977 | 1.9841 | 9.6357
[18 empty] | 0.5115 | 0.057188 | 0.88889 | 0.33333 | 2 | 9.5426
[18 empty] | 0.6 | 0.066746 | 0.87096 | 0.35922 | 2.1212 | 8.8929
[18 empty] | 0.7 | 0.077429 | 0.85114 | 0.38583 | 2.2564 | 8.2722
[18 empty] | 0.8 | 0.087989 | 0.83176 | 0.41017 | 2.3908 | 7.7408
[18 empty] | 0.9 | 0.098429 | 0.81283 | 0.43263 | 2.525 | 7.2776
[18 empty] | 1 | 0.10875 | 0.79433 | 0.45351 | 2.6597 | 6.8683
[18 empty] | 1.5 | 0.1586 | 0.70795 | 0.54042 | 3.3518 | 5.3454
[18 empty] | 2 | 0.20567 | 0.63096 | 0.60749 | 4.0954 | 4.3292
[18 empty] | 2.5 | 0.25011 | 0.56234 | 0.66156 | 4.9094 | 3.5886
[18 empty] | 3 | 0.29205 | 0.50119 | 0.70627 | 5.8089 | 3.0206
[18 empty] | T：電力透過率（最悪値） |  |  | Γ：反射率（最悪値）
L33
C33
C23
L22
C22
L11
C11
C12
C01
C34
L44
C44
C45

## 加工可能グラフ
これらのグラフは加工が自由にできます（報告書用）

## 演算処理
| S.Saito |  | 2026-08-06 |  |  |  |  | LC_BPF シミュレーション（チェビシェフ _バターワース_ベッセル 対応）
|  | C01 |  |  |  | C11 | L112 |  | Strt | Res. |  |  |  | L12 | [7 empty] | C22 | L122 | [6 empty] | C23 | [7 empty] | C33 | L33 | [6 empty] | C34 | [7 empty] | C44 | L44 | [6 empty] | C45 |  |  | Rl
|  | 0.22942 |  |  |  | 0.64927 | 1.0715 |  | 0.9 | 0.0002 |  |  |  | 0.06602 | [7 empty] | 2.11 | 0.44385 | [6 empty] | 0.07885 | [7 empty] | 2.106 | 0.44385 | [6 empty] | 0.06602 | [7 empty] | 0.64927 | 1.0715 | [6 empty] | 0.22942 |  |  | 1
1024:step
| 第1複素マトリックス |  |  |  | 第2複素マトリックス |  |  |  |  | 掛け算結果1 |  |  |  | 第3複素マトリックス |  |  |  | 掛け算結果2 |  |  | 第4複素マトリックス |  |  |  |  | 掛け算結果3 |  |  | 第4複素マトリックス |  |  |  |  | 掛け算結果5 |  |  | 第6複素マトリックス |  |  |  |  | 掛け算結果6 |  |  | 第7複素マトリックス |  |  |  |  | 掛け算結果7 |  |  | 第8複素マトリックス |  |  |  |  | 掛け算結果8 |  |  | 第9複素マトリックス |  |  |  |  | 掛け算結果9
ω | A1(Re,Im) |  | B1(Re,Im) |  | A2(Re,Im) |  | B2(Re,Im) |  | A12(Re,Im) |  | B12(Re,Im) |  | A3Re,Im) |  | B3(Re,Im) |  | A23(Re,Im) |  | B23(Re,Im) |  | A4(Re,Im) |  | B4Re,Im) |  | A34(Re,Im) |  | B34(Re,Im) |  | A5Re,Im) |  | B5(Re,Im) |  | A45(Re,Im) |  | B45(Re,Im) |  | A6(Re,Im) |  | B6(Re,Im) |  | A56(Re,Im) |  | B56(Re,Im) |  | A7Re,Im) |  | B7(Re,Im) |  | A67(Re,Im) |  | B67(Re,Im) |  | A8(Re,Im) |  | B8(Re,Im) |  | A78(Re,Im) |  | B78(Re,Im) |  | A9Re,Im) |  | B9(Re,Im) |  | A89(Re,Im) |  | B89(Re,Im) |  | 減衰量(dB) | ABS(Zin)
1 | 1 | 0 | 0 | -4.3588 | 1 | 0 | 0 | 0 | -0.23776 | 0 | 0 | -4.3588 | 1 | 0 | 0 | -15.1469 | -0.23776 | 0 | 0 | -0.75753 | 1 | 0 | 0 | 0 | -0.34609 | 0 | 0 | -0.75753 | 1 | 0 | 0 | -12.6823 | -0.34609 | 0 | 0 | 3.6317 | 1 | 0 | 0 | 0 | 0.18782 | 0 | 0 | 3.6317 | 1 | 0 | 0 | -15.1469 | 0.18782 | 0 | 0 | 0.78683 | 1 | 0 | 0 | 0 | 0.41125 | 0 | 0 | 0.78683 | 1 | 0 | 0 | -4.3588 | 0.41125 | 0 | 0 | -1.0058 | -0.046142 | 0.51064
| C1(Re,Im) |  | D1(Re,Im) |  | C2(Re,Im) |  | D2(Re,Im) |  | C12(Re,Im) |  | D12(Re,Im) |  | C3(Re,Im) |  | D3(Re,Im) |  | C23(Re,Im) |  | D23(Re,Im) |  | C4(Re,Im) |  | D4(Re,Im) |  | C34(Re,Im) |  | D34(Re,Im) |  | C5Re,Im) |  | D5(Re,Im) |  | C45(Re,Im) |  | D45(Re,Im) |  | C6(Re,Im) |  | D6(Re,Im) |  | C56(Re,Im) |  | D56(Re,Im) |  | C7(Re,Im) |  | D7(Re,Im) |  | C67(Re,Im) |  | D67(Re,Im) |  | C8(Re,Im) |  | D8(Re,Im) |  | C78(Re,Im) |  | D78(Re,Im) |  | C9(Re,Im) |  | D9(Re,Im) |  | C89(Re,Im) |  | D89(Re,Im) |  | 位相(deg) | RL(dB)
| 0 | 0 | 1 | 0 | 0 | -0.28397 | 1 | 0 | 0 | -0.28397 | 1 | 0 | 0 | 0 | 1 | 0 | 0 | -0.28397 | -3.3012 | 0 | 0 | -0.14301 | 1 | 0 | 0 | 0.18815 | -3.3012 | 0 | 0 | 0 | 1 | 0 | 0 | 0.18815 | -0.91502 | 0 | 0 | -0.14701 | 1 | 0 | 0 | 0.32267 | -0.91502 | 0 | 0 | 0 | 1 | 0 | 0 | 0.32267 | 3.9725 | 0 | 0 | -0.28397 | 1 | 0 | 0 | -0.80537 | 3.9725 | 0 | 0 | 0 | 1 | 0 | 0 | -0.80537 | 0.46198 | 0 | 64.2589 | -19.76
4次BPF_Chebyshev
| 第1複素マトリックス |  |  |  | 第2複素マトリックス |  |  |  |  | 掛け算結果1 |  |  |  | 第3複素マトリックス |  |  |  | 掛け算結果2 |  |  | 第4複素マトリックス |  |  |  |  | 掛け算結果3 |  |  | 第4複素マトリックス |  |  |  |  | 掛け算結果5 |  |  | 第6複素マトリックス |  |  |  |  | 掛け算結果6 |  |  | 第7複素マトリックス |  |  |  |  | 掛け算結果7 |  |  | 第8複素マトリックス |  |  |  |  | 掛け算結果8 |  |  | 第9複素マトリックス |  |  |  |  | 掛け算結果9 | [6 empty] | 集約表
ω | A1(Re,Im) |  | B1(Re,Im) |  | A2(Re,Im) |  | B2(Re,Im) |  | A12(Re,Im) |  | B12(Re,Im) |  | A3Re,Im) |  | B3(Re,Im) |  | A23(Re,Im) |  | B23(Re,Im) |  | A4(Re,Im) |  | B4Re,Im) |  | A34(Re,Im) |  | B34(Re,Im) |  | A5Re,Im) |  | B5(Re,Im) |  | A45(Re,Im) |  | B45(Re,Im) |  | A6(Re,Im) |  | B6(Re,Im) |  | A56(Re,Im) |  | B56(Re,Im) |  | A7Re,Im) |  | B7(Re,Im) |  | A67(Re,Im) |  | B67(Re,Im) |  | A8(Re,Im) |  | B8(Re,Im) |  | A78(Re,Im) |  | B78(Re,Im) |  | A9Re,Im) |  | B9(Re,Im) |  | A89(Re,Im) |  | B89(Re,Im) |  | 減衰量(dB) | ABS(Zin) |  | ω | ATT(dB) | φ(deg) | ATT(dB) | τ1 | τ1＿Trim | RL(dB)
0.9 | 1 | 0 | 0 | -4.8431 | 1 | 0 | 0 | 0 | -1.1919 | 0 | 0 | -4.8431 | 1 | 0 | 0 | -16.8299 | -1.1919 | 0 | 0 | 15.217 | 1 | 0 | 0 | 0 | 8.0044 | 0 | 0 | 15.217 | 1 | 0 | 0 | -14.0915 | 8.0044 | 0 | 0 | -97.5773 | 1 | 0 | 0 | 0 | -51.3175 | 0 | 0 | -97.5773 | 1 | 0 | 0 | -16.8299 | -51.3175 | 0 | 0 | 766.0916 | 1 | 0 | 0 | 0 | 295.405 | 0 | 0 | 766.0916 | 1 | 0 | 0 | -4.8431 | 295.405 | 0 | 0 | -664.5936 | -51.9968 | 2.2494 | 1 | 0.9 | -51.9968 | 42.0671 |  |  |  | -2.7422e-05
[71 empty] | 2 | 0.9002 | -51.9115 | 41.9965 |  | -352.8907 |  | -2.7966e-05
| C1(Re,Im) |  | D1(Re,Im) |  | C2(Re,Im) |  | D2(Re,Im) |  | C12(Re,Im) |  | D12(Re,Im) |  | C3(Re,Im) |  | D3(Re,Im) |  | C23(Re,Im) |  | D23(Re,Im) |  | C4(Re,Im) |  | D4(Re,Im) |  | C34(Re,Im) |  | D34(Re,Im) |  | C5Re,Im) |  | D5(Re,Im) |  | C45(Re,Im) |  | D45(Re,Im) |  | C6(Re,Im) |  | D6(Re,Im) |  | C56(Re,Im) |  | D56(Re,Im) |  | C7(Re,Im) |  | D7(Re,Im) |  | C67(Re,Im) |  | D67(Re,Im) |  | C8(Re,Im) |  | D8(Re,Im) |  | C78(Re,Im) |  | D78(Re,Im) |  | C9(Re,Im) |  | D9(Re,Im) |  | C89(Re,Im) |  | D89(Re,Im) |  | 位相(deg) | RL(Db) | 3 | 0.9004 | -51.826 | 41.9257 |  | -354.3324 | -6.1843 | -2.8522e-05
| 0 | 0 | 1 | 0 | 0 | -0.45259 | 1 | 0 | 0 | -0.45259 | 1 | 0 | 0 | 0 | 1 | 0 | 0 | -0.45259 | -6.617 | 0 | 0 | -0.60435 | 1 | 0 | 0 | 3.5464 | -6.617 | 0 | 0 | 0 | 1 | 0 | 0 | 3.5464 | 43.3566 | 0 | 0 | -0.60795 | 1 | 0 | 0 | -22.8122 | 43.3566 | 0 | 0 | 0 | 1 | 0 | 0 | -22.8122 | -340.5711 | 0 | 0 | -0.45259 | 1 | 0 | 0 | 131.3255 | -340.5711 | 0 | 0 | 0 | 1 | 0 | 0 | 131.3255 | 295.4558 | 0 | 42.0671 | -2.7422e-05 | 4 | 0.9006 | -51.7404 | 41.8545 |  | -355.7838 | -6.2096 | -2.909e-05
[71 empty] | 5 | 0.9008 | -51.6547 | 41.7831 |  | -357.2449 | -6.2351 | -2.967e-05
| 第1複素マトリックス |  |  |  | 第2複素マトリックス |  |  |  |  | 掛け算結果1 |  |  |  | 第3複素マトリックス |  |  |  | 掛け算結果2 |  |  | 第4複素マトリックス |  |  |  |  | 掛け算結果3 |  |  | 第4複素マトリックス |  |  |  |  | 掛け算結果5 |  |  | 第6複素マトリックス |  |  |  |  | 掛け算結果6 |  |  | 第7複素マトリックス |  |  |  |  | 掛け算結果7 |  |  | 第8複素マトリックス |  |  |  |  | 掛け算結果8 |  |  | 第9複素マトリックス |  |  |  |  | 掛け算結果9 |  |  |  |  | 6 | 0.901 | -51.5687 | 41.7113 |  | -358.716 | -6.2608 | -3.0263e-05
| A1(Re,Im) |  | B1(Re,Im) |  | A2(Re,Im) |  | B2(Re,Im) |  | A12(Re,Im) |  | B12(Re,Im) |  | A3Re,Im) |  | B3(Re,Im) |  | A23(Re,Im) |  | B23(Re,Im) |  | A4(Re,Im) |  | B4Re,Im) |  | A34(Re,Im) |  | B34(Re,Im) |  | A5Re,Im) |  | B5(Re,Im) |  | A45(Re,Im) |  | B45(Re,Im) |  | A6(Re,Im) |  | B6(Re,Im) |  | A56(Re,Im) |  | B56(Re,Im) |  | A7Re,Im) |  | B7(Re,Im) |  | A67(Re,Im) |  | B67(Re,Im) |  | A8(Re,Im) |  | B8(Re,Im) |  | A78(Re,Im) |  | B78(Re,Im) |  | A9Re,Im) |  | B9(Re,Im) |  | A89(Re,Im) |  | B89(Re,Im) |  | 減衰量(dB) | ABS(Zin) | 7 | 0.9012 | -51.4827 | 41.6393 |  | -360.1969 | -6.2866 | -3.0869e-05
0.9002 | 1 | 0 | 0 | -4.8421 | 1 | 0 | 0 | 0 | -1.1897 | 0 | 0 | -4.8421 | 1 | 0 | 0 | -16.8262 | -1.1897 | 0 | 0 | 15.1761 | 1 | 0 | 0 | 0 | 7.9671 | 0 | 0 | 15.1761 | 1 | 0 | 0 | -14.0883 | 7.9671 | 0 | 0 | -97.067 | 1 | 0 | 0 | 0 | -50.9497 | 0 | 0 | -97.067 | 1 | 0 | 0 | -16.8262 | -50.9497 | 0 | 0 | 760.2222 | 1 | 0 | 0 | 0 | 292.8425 | 0 | 0 | 760.2222 | 1 | 0 | 0 | -4.8421 | 292.8425 | 0 | 0 | -657.7373 | -51.9115 | 2.2457 | 8 | 0.9014 | -51.3964 | 41.5669 |  | -361.6879 | -6.3126 | -3.1488e-05
[71 empty] | 9 | 0.9016 | -51.3101 | 41.4943 |  | -363.1891 | -6.3388 | -3.212e-05
| C1(Re,Im) |  | D1(Re,Im) |  | C2(Re,Im) |  | D2(Re,Im) |  | C12(Re,Im) |  | D12(Re,Im) |  | C3(Re,Im) |  | D3(Re,Im) |  | C23(Re,Im) |  | D23(Re,Im) |  | C4(Re,Im) |  | D4(Re,Im) |  | C34(Re,Im) |  | D34(Re,Im) |  | C5Re,Im) |  | D5(Re,Im) |  | C45(Re,Im) |  | D45(Re,Im) |  | C6(Re,Im) |  | D6(Re,Im) |  | C56(Re,Im) |  | D56(Re,Im) |  | C7(Re,Im) |  | D7(Re,Im) |  | C67(Re,Im) |  | D67(Re,Im) |  | C8(Re,Im) |  | D8(Re,Im) |  | C78(Re,Im) |  | D78(Re,Im) |  | C9(Re,Im) |  | D9(Re,Im) |  | C89(Re,Im) |  | D89(Re,Im) |  | 位相(deg) | RL(Db) | 10 | 0.9018 | -51.2235 | 41.4214 |  | -364.7005 | -6.3652 | -3.2767e-05
| 0 | 0 | 1 | 0 | 0 | -0.45223 | 1 | 0 | 0 | -0.45223 | 1 | 0 | 0 | 0 | 1 | 0 | 0 | -0.45223 | -6.6092 | 0 | 0 | -0.60337 | 1 | 0 | 0 | 3.5356 | -6.6092 | 0 | 0 | 0 | 1 | 0 | 0 | 3.5356 | 43.2013 | 0 | 0 | -0.60697 | 1 | 0 | 0 | -22.6863 | 43.2013 | 0 | 0 | 0 | 1 | 0 | 0 | -22.6863 | -338.5229 | 0 | 0 | -0.45223 | 1 | 0 | 0 | 130.4025 | -338.5229 | 0 | 0 | 0 | 1 | 0 | 0 | 130.4025 | 292.8932 | 0 | 41.9965 | -2.7966e-05 | 11 | 0.902 | -51.1369 | 41.3481 |  | -366.2222 | -6.3918 | -3.3427e-05
[71 empty] | 12 | 0.9022 | -51.05 | 41.2746 |  | -367.7543 | -6.4185 | -3.4102e-05
| 第1複素マトリックス |  |  |  | 第2複素マトリックス |  |  |  |  | 掛け算結果1 |  |  |  | 第3複素マトリックス |  |  |  | 掛け算結果2 |  |  | 第4複素マトリックス |  |  |  |  | 掛け算結果3 |  |  | 第4複素マトリックス |  |  |  |  | 掛け算結果5 |  |  | 第6複素マトリックス |  |  |  |  | 掛け算結果6 |  |  | 第7複素マトリックス |  |  |  |  | 掛け算結果7 |  |  | 第8複素マトリックス |  |  |  |  | 掛け算結果8 |  |  | 第9複素マトリックス |  |  |  |  | 掛け算結果9 |  |  |  |  | 13 | 0.9024 | -50.963 | 41.2007 |  | -369.297 | -6.4454 | -3.4792e-05
| A1(Re,Im) |  | B1(Re,Im) |  | A2(Re,Im) |  | B2(Re,Im) |  | A12(Re,Im) |  | B12(Re,Im) |  | A3Re,Im) |  | B3(Re,Im) |  | A23(Re,Im) |  | B23(Re,Im) |  | A4(Re,Im) |  | B4Re,Im) |  | A34(Re,Im) |  | B34(Re,Im) |  | A5Re,Im) |  | B5(Re,Im) |  | A45(Re,Im) |  | B45(Re,Im) |  | A6(Re,Im) |  | B6(Re,Im) |  | A56(Re,Im) |  | B56(Re,Im) |  | A7Re,Im) |  | B7(Re,Im) |  | A67(Re,Im) |  | B67(Re,Im) |  | A8(Re,Im) |  | B8(Re,Im) |  | A78(Re,Im) |  | B78(Re,Im) |  | A9Re,Im) |  | B9(Re,Im) |  | A89(Re,Im) |  | B89(Re,Im) |  | 減衰量(dB) | ABS(Zin) | 14 | 0.9026 | -50.8759 | 41.1265 |  | -370.8503 | -6.4726 | -3.5498e-05
0.9004 | 1 | 0 | 0 | -4.841 | 1 | 0 | 0 | 0 | -1.1875 | 0 | 0 | -4.841 | 1 | 0 | 0 | -16.8224 | -1.1875 | 0 | 0 | 15.1352 | 1 | 0 | 0 | 0 | 7.9299 | 0 | 0 | 15.1352 | 1 | 0 | 0 | -14.0852 | 7.9299 | 0 | 0 | -96.5584 | 1 | 0 | 0 | 0 | -50.5839 | 0 | 0 | -96.5584 | 1 | 0 | 0 | -16.8224 | -50.5839 | 0 | 0 | 754.3869 | 1 | 0 | 0 | 0 | 290.2977 | 0 | 0 | 754.3869 | 1 | 0 | 0 | -4.841 | 290.2977 | 0 | 0 | -650.9384 | -51.826 | 2.2419 | 15 | 0.9028 | -50.7886 | 41.0521 |  | -372.4143 | -6.4999 | -3.6218e-05
[71 empty] | 16 | 0.903 | -50.7011 | 40.9773 |  | -373.9891 | -6.5273 | -3.6955e-05
| C1(Re,Im) |  | D1(Re,Im) |  | C2(Re,Im) |  | D2(Re,Im) |  | C12(Re,Im) |  | D12(Re,Im) |  | C3(Re,Im) |  | D3(Re,Im) |  | C23(Re,Im) |  | D23(Re,Im) |  | C4(Re,Im) |  | D4(Re,Im) |  | C34(Re,Im) |  | D34(Re,Im) |  | C5Re,Im) |  | D5(Re,Im) |  | C45(Re,Im) |  | D45(Re,Im) |  | C6(Re,Im) |  | D6(Re,Im) |  | C56(Re,Im) |  | D56(Re,Im) |  | C7(Re,Im) |  | D7(Re,Im) |  | C67(Re,Im) |  | D67(Re,Im) |  | C8(Re,Im) |  | D8(Re,Im) |  | C78(Re,Im) |  | D78(Re,Im) |  | C9(Re,Im) |  | D9(Re,Im) |  | C89(Re,Im) |  | D89(Re,Im) |  | 位相(deg) | RL(Db) | 17 | 0.9032 | -50.6135 | 40.9021 |  | -375.5749 | -6.555 | -3.7709e-05
| 0 | 0 | 1 | 0 | 0 | -0.45187 | 1 | 0 | 0 | -0.45187 | 1 | 0 | 0 | 0 | 1 | 0 | 0 | -0.45187 | -6.6015 | 0 | 0 | -0.60239 | 1 | 0 | 0 | 3.5248 | -6.6015 | 0 | 0 | 0 | 1 | 0 | 0 | 3.5248 | 43.0462 | 0 | 0 | -0.60599 | 1 | 0 | 0 | -22.5609 | 43.0462 | 0 | 0 | 0 | 1 | 0 | 0 | -22.5609 | -336.4838 | 0 | 0 | -0.45187 | 1 | 0 | 0 | 129.4846 | -336.4838 | 0 | 0 | 0 | 1 | 0 | 0 | 129.4846 | 290.3485 | 0 | 41.9257 | -2.8522e-05 | 18 | 0.9034 | -50.5257 | 40.8267 |  | -377.1717 | -6.5829 | -3.8479e-05
[71 empty] | 19 | 0.9036 | -50.4377 | 40.751 |  | -378.7797 | -6.611 | -3.9266e-05
| 第1複素マトリックス |  |  |  | 第2複素マトリックス |  |  |  |  | 掛け算結果1 |  |  |  | 第3複素マトリックス |  |  |  | 掛け算結果2 |  |  | 第4複素マトリックス |  |  |  |  | 掛け算結果3 |  |  | 第4複素マトリックス |  |  |  |  | 掛け算結果5 |  |  | 第6複素マトリックス |  |  |  |  | 掛け算結果6 |  |  | 第7複素マトリックス |  |  |  |  | 掛け算結果7 |  |  | 第8複素マトリックス |  |  |  |  | 掛け算結果8 |  |  | 第9複素マトリックス |  |  |  |  | 掛け算結果9 |  |  |  |  | 20 | 0.9038 | -50.3496 | 40.6749 |  | -380.3989 | -6.6392 | -4.0071e-05
| A1(Re,Im) |  | B1(Re,Im) |  | A2(Re,Im) |  | B2(Re,Im) |  | A12(Re,Im) |  | B12(Re,Im) |  | A3Re,Im) |  | B3(Re,Im) |  | A23(Re,Im) |  | B23(Re,Im) |  | A4(Re,Im) |  | B4Re,Im) |  | A34(Re,Im) |  | B34(Re,Im) |  | A5Re,Im) |  | B5(Re,Im) |  | A45(Re,Im) |  | B45(Re,Im) |  | A6(Re,Im) |  | B6(Re,Im) |  | A56(Re,Im) |  | B56(Re,Im) |  | A7Re,Im) |  | B7(Re,Im) |  | A67(Re,Im) |  | B67(Re,Im) |  | A8(Re,Im) |  | B8(Re,Im) |  | A78(Re,Im) |  | B78(Re,Im) |  | A9Re,Im) |  | B9(Re,Im) |  | A89(Re,Im) |  | B89(Re,Im) |  | 減衰量(dB) | ABS(Zin) | 21 | 0.904 | -50.2613 | 40.5985 |  | -382.0294 | -6.6677 | -4.0893e-05
0.9006 | 1 | 0 | 0 | -4.8399 | 1 | 0 | 0 | 0 | -1.1852 | 0 | 0 | -4.8399 | 1 | 0 | 0 | -16.8187 | -1.1852 | 0 | 0 | 15.0944 | 1 | 0 | 0 | 0 | 7.8927 | 0 | 0 | 15.0944 | 1 | 0 | 0 | -14.0821 | 7.8927 | 0 | 0 | -96.0516 | 1 | 0 | 0 | 0 | -50.2201 | 0 | 0 | -96.0516 | 1 | 0 | 0 | -16.8187 | -50.2201 | 0 | 0 | 748.5855 | 1 | 0 | 0 | 0 | 287.7706 | 0 | 0 | 748.5855 | 1 | 0 | 0 | -4.8399 | 287.7706 | 0 | 0 | -644.1967 | -51.7404 | 2.2382 | 22 | 0.9042 | -50.1729 | 40.5217 |  | -383.6714 | -6.6963 | -4.1735e-05
[71 empty] | 23 | 0.9044 | -50.0843 | 40.4447 |  | -385.325 | -6.7252 | -4.2595e-05
| C1(Re,Im) |  | D1(Re,Im) |  | C2(Re,Im) |  | D2(Re,Im) |  | C12(Re,Im) |  | D12(Re,Im) |  | C3(Re,Im) |  | D3(Re,Im) |  | C23(Re,Im) |  | D23(Re,Im) |  | C4(Re,Im) |  | D4(Re,Im) |  | C34(Re,Im) |  | D34(Re,Im) |  | C5Re,Im) |  | D5(Re,Im) |  | C45(Re,Im) |  | D45(Re,Im) |  | C6(Re,Im) |  | D6(Re,Im) |  | C56(Re,Im) |  | D56(Re,Im) |  | C7(Re,Im) |  | D7(Re,Im) |  | C67(Re,Im) |  | D67(Re,Im) |  | C8(Re,Im) |  | D8(Re,Im) |  | C78(Re,Im) |  | D78(Re,Im) |  | C9(Re,Im) |  | D9(Re,Im) |  | C89(Re,Im) |  | D89(Re,Im) |  | 位相(deg) | RL(Db) | 24 | 0.9046 | -49.9955 | 40.3673 |  | -386.9903 | -6.7543 | -4.3474e-05
| 0 | 0 | 1 | 0 | 0 | -0.45151 | 1 | 0 | 0 | -0.45151 | 1 | 0 | 0 | 0 | 1 | 0 | 0 | -0.45151 | -6.5937 | 0 | 0 | -0.60141 | 1 | 0 | 0 | 3.5141 | -6.5937 | 0 | 0 | 0 | 1 | 0 | 0 | 3.5141 | 42.8916 | 0 | 0 | -0.60502 | 1 | 0 | 0 | -22.4361 | 42.8916 | 0 | 0 | 0 | 1 | 0 | 0 | -22.4361 | -334.4538 | 0 | 0 | -0.45151 | 1 | 0 | 0 | 128.5718 | -334.4538 | 0 | 0 | 0 | 1 | 0 | 0 | 128.5718 | 287.8213 | 0 | 41.8545 | -2.909e-05 | 25 | 0.9048 | -49.9066 | 40.2895 |  | -388.6674 | -6.7835 | -4.4374e-05
[71 empty] | 26 | 0.905 | -49.8175 | 40.2115 |  | -390.3564 | -6.813 | -4.5294e-05
| 第1複素マトリックス |  |  |  | 第2複素マトリックス |  |  |  |  | 掛け算結果1 |  |  |  | 第3複素マトリックス |  |  |  | 掛け算結果2 |  |  | 第4複素マトリックス |  |  |  |  | 掛け算結果3 |  |  | 第4複素マトリックス |  |  |  |  | 掛け算結果5 |  |  | 第6複素マトリックス |  |  |  |  | 掛け算結果6 |  |  | 第7複素マトリックス |  |  |  |  | 掛け算結果7 |  |  | 第8複素マトリックス |  |  |  |  | 掛け算結果8 |  |  | 第9複素マトリックス |  |  |  |  | 掛け算結果9 |  |  |  |  | 27 | 0.9052 | -49.7282 | 40.1331 |  | -392.0574 | -6.8427 | -4.6234e-05
| A1(Re,Im) |  | B1(Re,Im) |  | A2(Re,Im) |  | B2(Re,Im) |  | A12(Re,Im) |  | B12(Re,Im) |  | A3Re,Im) |  | B3(Re,Im) |  | A23(Re,Im) |  | B23(Re,Im) |  | A4(Re,Im) |  | B4Re,Im) |  | A34(Re,Im) |  | B34(Re,Im) |  | A5Re,Im) |  | B5(Re,Im) |  | A45(Re,Im) |  | B45(Re,Im) |  | A6(Re,Im) |  | B6(Re,Im) |  | A56(Re,Im) |  | B56(Re,Im) |  | A7Re,Im) |  | B7(Re,Im) |  | A67(Re,Im) |  | B67(Re,Im) |  | A8(Re,Im) |  | B8(Re,Im) |  | A78(Re,Im) |  | B78(Re,Im) |  | A9Re,Im) |  | B9(Re,Im) |  | A89(Re,Im) |  | B89(Re,Im) |  | 減衰量(dB) | ABS(Zin) | 28 | 0.9054 | -49.6388 | 40.0543 |  | -393.7706 | -6.8726 | -4.7196e-05
0.9008 | 1 | 0 | 0 | -4.8388 | 1 | 0 | 0 | 0 | -1.183 | 0 | 0 | -4.8388 | 1 | 0 | 0 | -16.815 | -1.183 | 0 | 0 | 15.0536 | 1 | 0 | 0 | 0 | 7.8557 | 0 | 0 | 15.0536 | 1 | 0 | 0 | -14.0789 | 7.8557 | 0 | 0 | -95.5465 | 1 | 0 | 0 | 0 | -49.8582 | 0 | 0 | -95.5465 | 1 | 0 | 0 | -16.815 | -49.8582 | 0 | 0 | 742.8179 | 1 | 0 | 0 | 0 | 285.261 | 0 | 0 | 742.8179 | 1 | 0 | 0 | -4.8388 | 285.261 | 0 | 0 | -637.5116 | -51.6547 | 2.2345 | 29 | 0.9056 | -49.5492 | 39.9752 |  | -395.496 | -6.9027 | -4.818e-05
[71 empty] | 30 | 0.9058 | -49.4594 | 39.8958 |  | -397.2339 | -6.933 | -4.9186e-05
| C1(Re,Im) |  | D1(Re,Im) |  | C2(Re,Im) |  | D2(Re,Im) |  | C12(Re,Im) |  | D12(Re,Im) |  | C3(Re,Im) |  | D3(Re,Im) |  | C23(Re,Im) |  | D23(Re,Im) |  | C4(Re,Im) |  | D4(Re,Im) |  | C34(Re,Im) |  | D34(Re,Im) |  | C5Re,Im) |  | D5(Re,Im) |  | C45(Re,Im) |  | D45(Re,Im) |  | C6(Re,Im) |  | D6(Re,Im) |  | C56(Re,Im) |  | D56(Re,Im) |  | C7(Re,Im) |  | D7(Re,Im) |  | C67(Re,Im) |  | D67(Re,Im) |  | C8(Re,Im) |  | D8(Re,Im) |  | C78(Re,Im) |  | D78(Re,Im) |  | C9(Re,Im) |  | D9(Re,Im) |  | C89(Re,Im) |  | D89(Re,Im) |  | 位相(deg) | RL(Db) | 31 | 0.906 | -49.3695 | 39.816 |  | -398.9842 | -6.9636 | -5.0215e-05
| 0 | 0 | 1 | 0 | 0 | -0.45115 | 1 | 0 | 0 | -0.45115 | 1 | 0 | 0 | 0 | 1 | 0 | 0 | -0.45115 | -6.586 | 0 | 0 | -0.60044 | 1 | 0 | 0 | 3.5033 | -6.586 | 0 | 0 | 0 | 1 | 0 | 0 | 3.5033 | 42.7372 | 0 | 0 | -0.60404 | 1 | 0 | 0 | -22.3117 | 42.7372 | 0 | 0 | 0 | 1 | 0 | 0 | -22.3117 | -332.4329 | 0 | 0 | -0.45115 | 1 | 0 | 0 | 127.6641 | -332.4329 | 0 | 0 | 0 | 1 | 0 | 0 | 127.6641 | 285.3117 | 0 | 41.7831 | -2.967e-05 | 32 | 0.9062 | -49.2794 | 39.7358 |  | -400.7472 | -6.9944 | -5.1268e-05
[71 empty] | 33 | 0.9064 | -49.1891 | 39.6553 |  | -402.523 | -7.0254 | -5.2345e-05
| 第1複素マトリックス |  |  |  | 第2複素マトリックス |  |  |  |  | 掛け算結果1 |  |  |  | 第3複素マトリックス |  |  |  | 掛け算結果2 |  |  | 第4複素マトリックス |  |  |  |  | 掛け算結果3 |  |  | 第4複素マトリックス |  |  |  |  | 掛け算結果5 |  |  | 第6複素マトリックス |  |  |  |  | 掛け算結果6 |  |  | 第7複素マトリックス |  |  |  |  | 掛け算結果7 |  |  | 第8複素マトリックス |  |  |  |  | 掛け算結果8 |  |  | 第9複素マトリックス |  |  |  |  | 掛け算結果9 |  |  |  |  | 34 | 0.9066 | -49.0986 | 39.5744 |  | -404.3117 | -7.0566 | -5.3447e-05
| A1(Re,Im) |  | B1(Re,Im) |  | A2(Re,Im) |  | B2(Re,Im) |  | A12(Re,Im) |  | B12(Re,Im) |  | A3Re,Im) |  | B3(Re,Im) |  | A23(Re,Im) |  | B23(Re,Im) |  | A4(Re,Im) |  | B4Re,Im) |  | A34(Re,Im) |  | B34(Re,Im) |  | A5Re,Im) |  | B5(Re,Im) |  | A45(Re,Im) |  | B45(Re,Im) |  | A6(Re,Im) |  | B6(Re,Im) |  | A56(Re,Im) |  | B56(Re,Im) |  | A7Re,Im) |  | B7(Re,Im) |  | A67(Re,Im) |  | B67(Re,Im) |  | A8(Re,Im) |  | B8(Re,Im) |  | A78(Re,Im) |  | B78(Re,Im) |  | A9Re,Im) |  | B9(Re,Im) |  | A89(Re,Im) |  | B89(Re,Im) |  | 減衰量(dB) | ABS(Zin) | 35 | 0.9068 | -49.008 | 39.4932 | -49.008 | -406.1134 | -7.088 | -5.4574e-05
0.901 | 1 | 0 | 0 | -4.8378 | 1 | 0 | 0 | 0 | -1.1808 | 0 | 0 | -4.8378 | 1 | 0 | 0 | -16.8112 | -1.1808 | 0 | 0 | 15.0128 | 1 | 0 | 0 | 0 | 7.8188 | 0 | 0 | 15.0128 | 1 | 0 | 0 | -14.0758 | 7.8188 | 0 | 0 | -95.0431 | 1 | 0 | 0 | 0 | -49.4983 | 0 | 0 | -95.0431 | 1 | 0 | 0 | -16.8112 | -49.4983 | 0 | 0 | 737.0839 | 1 | 0 | 0 | 0 | 282.7689 | 0 | 0 | 737.0839 | 1 | 0 | 0 | -4.8378 | 282.7689 | 0 | 0 | -630.8829 | -51.5687 | 2.2307 | 36 | 0.907 | -48.9172 | 39.4116 | -48.9172 | -407.9282 | -7.1197 | -5.5727e-05
[71 empty] | 37 | 0.9072 | -48.8262 | 39.3297 | -48.8262 | -409.7563 | -7.1516 | -5.6907e-05
| C1(Re,Im) |  | D1(Re,Im) |  | C2(Re,Im) |  | D2(Re,Im) |  | C12(Re,Im) |  | D12(Re,Im) |  | C3(Re,Im) |  | D3(Re,Im) |  | C23(Re,Im) |  | D23(Re,Im) |  | C4(Re,Im) |  | D4(Re,Im) |  | C34(Re,Im) |  | D34(Re,Im) |  | C5Re,Im) |  | D5(Re,Im) |  | C45(Re,Im) |  | D45(Re,Im) |  | C6(Re,Im) |  | D6(Re,Im) |  | C56(Re,Im) |  | D56(Re,Im) |  | C7(Re,Im) |  | D7(Re,Im) |  | C67(Re,Im) |  | D67(Re,Im) |  | C8(Re,Im) |  | D8(Re,Im) |  | C78(Re,Im) |  | D78(Re,Im) |  | C9(Re,Im) |  | D9(Re,Im) |  | C89(Re,Im) |  | D89(Re,Im) |  | 位相(deg) | RL(Db) | 38 | 0.9074 | -48.7351 | 39.2474 | -48.7351 | -411.5979 | -7.1837 | -5.8114e-05
| 0 | 0 | 1 | 0 | 0 | -0.45079 | 1 | 0 | 0 | -0.45079 | 1 | 0 | 0 | 0 | 1 | 0 | 0 | -0.45079 | -6.5783 | 0 | 0 | -0.59946 | 1 | 0 | 0 | 3.4926 | -6.5783 | 0 | 0 | 0 | 1 | 0 | 0 | 3.4926 | 42.5832 | 0 | 0 | -0.60306 | 1 | 0 | 0 | -22.1878 | 42.5832 | 0 | 0 | 0 | 1 | 0 | 0 | -22.1878 | -330.421 | 0 | 0 | -0.45079 | 1 | 0 | 0 | 126.7614 | -330.421 | 0 | 0 | 0 | 1 | 0 | 0 | 126.7614 | 282.8196 | 0 | 41.7113 | -3.0263e-05 | 39 | 0.9076 | -48.6437 | 39.1647 | -48.6437 | -413.453 | -7.2161 | -5.9349e-05
[71 empty] | 40 | 0.9078 | -48.5522 | 39.0816 | -48.5522 | -415.3218 | -7.2487 | -6.0613e-05
| 第1複素マトリックス |  |  |  | 第2複素マトリックス |  |  |  |  | 掛け算結果1 |  |  |  | 第3複素マトリックス |  |  |  | 掛け算結果2 |  |  | 第4複素マトリックス |  |  |  |  | 掛け算結果3 |  |  | 第4複素マトリックス |  |  |  |  | 掛け算結果5 |  |  | 第6複素マトリックス |  |  |  |  | 掛け算結果6 |  |  | 第7複素マトリックス |  |  |  |  | 掛け算結果7 |  |  | 第8複素マトリックス |  |  |  |  | 掛け算結果8 |  |  | 第9複素マトリックス |  |  |  |  | 掛け算結果9 |  |  |  |  | 41 | 0.908 | -48.4605 | 38.9982 | -48.4605 | -417.2044 | -7.2816 | -6.1906e-05
| A1(Re,Im) |  | B1(Re,Im) |  | A2(Re,Im) |  | B2(Re,Im) |  | A12(Re,Im) |  | B12(Re,Im) |  | A3Re,Im) |  | B3(Re,Im) |  | A23(Re,Im) |  | B23(Re,Im) |  | A4(Re,Im) |  | B4Re,Im) |  | A34(Re,Im) |  | B34(Re,Im) |  | A5Re,Im) |  | B5(Re,Im) |  | A45(Re,Im) |  | B45(Re,Im) |  | A6(Re,Im) |  | B6(Re,Im) |  | A56(Re,Im) |  | B56(Re,Im) |  | A7Re,Im) |  | B7(Re,Im) |  | A67(Re,Im) |  | B67(Re,Im) |  | A8(Re,Im) |  | B8(Re,Im) |  | A78(Re,Im) |  | B78(Re,Im) |  | A9Re,Im) |  | B9(Re,Im) |  | A89(Re,Im) |  | B89(Re,Im) |  | 減衰量(dB) | ABS(Zin) | 42 | 0.9082 | -48.3687 | 38.9144 | -48.3687 | -419.101 | -7.3147 | -6.323e-05
0.9012 | 1 | 0 | 0 | -4.8367 | 1 | 0 | 0 | 0 | -1.1786 | 0 | 0 | -4.8367 | 1 | 0 | 0 | -16.8075 | -1.1786 | 0 | 0 | 14.9721 | 1 | 0 | 0 | 0 | 7.782 | 0 | 0 | 14.9721 | 1 | 0 | 0 | -14.0727 | 7.782 | 0 | 0 | -94.5414 | 1 | 0 | 0 | 0 | -49.1402 | 0 | 0 | -94.5414 | 1 | 0 | 0 | -16.8075 | -49.1402 | 0 | 0 | 731.3834 | 1 | 0 | 0 | 0 | 280.2941 | 0 | 0 | 731.3834 | 1 | 0 | 0 | -4.8367 | 280.2941 | 0 | 0 | -624.3101 | -51.4827 | 2.227 | 43 | 0.9084 | -48.2766 | 38.8301 | -48.2766 | -421.0117 | -7.348 | -6.4584e-05
[71 empty] | 44 | 0.9086 | -48.1844 | 38.7456 | -48.1844 | -422.9367 | -7.3816 | -6.5971e-05
| C1(Re,Im) |  | D1(Re,Im) |  | C2(Re,Im) |  | D2(Re,Im) |  | C12(Re,Im) |  | D12(Re,Im) |  | C3(Re,Im) |  | D3(Re,Im) |  | C23(Re,Im) |  | D23(Re,Im) |  | C4(Re,Im) |  | D4(Re,Im) |  | C34(Re,Im) |  | D34(Re,Im) |  | C5Re,Im) |  | D5(Re,Im) |  | C45(Re,Im) |  | D45(Re,Im) |  | C6(Re,Im) |  | D6(Re,Im) |  | C56(Re,Im) |  | D56(Re,Im) |  | C7(Re,Im) |  | D7(Re,Im) |  | C67(Re,Im) |  | D67(Re,Im) |  | C8(Re,Im) |  | D8(Re,Im) |  | C78(Re,Im) |  | D78(Re,Im) |  | C9(Re,Im) |  | D9(Re,Im) |  | C89(Re,Im) |  | D89(Re,Im) |  | 位相(deg) | RL(Db) | 45 | 0.9088 | -48.092 | 38.6606 | -48.092 | -424.8761 | -7.4155 | -6.7389e-05
| 0 | 0 | 1 | 0 | 0 | -0.45043 | 1 | 0 | 0 | -0.45043 | 1 | 0 | 0 | 0 | 1 | 0 | 0 | -0.45043 | -6.5705 | 0 | 0 | -0.59848 | 1 | 0 | 0 | 3.4819 | -6.5705 | 0 | 0 | 0 | 1 | 0 | 0 | 3.4819 | 42.4296 | 0 | 0 | -0.60209 | 1 | 0 | 0 | -22.0644 | 42.4296 | 0 | 0 | 0 | 1 | 0 | 0 | -22.0644 | -328.4181 | 0 | 0 | -0.45043 | 1 | 0 | 0 | 125.8637 | -328.4181 | 0 | 0 | 0 | 1 | 0 | 0 | 125.8637 | 280.3449 | 0 | 41.6393 | -3.0869e-05 | 46 | 0.909 | -47.9994 | 38.5752 | -47.9994 | -426.83 | -7.4496 | -6.8842e-05
[71 empty] | 47 | 0.9092 | -47.9066 | 38.4895 | -47.9066 | -428.7987 | -7.4839 | -7.0328e-05
| 第1複素マトリックス |  |  |  | 第2複素マトリックス |  |  |  |  | 掛け算結果1 |  |  |  | 第3複素マトリックス |  |  |  | 掛け算結果2 |  |  | 第4複素マトリックス |  |  |  |  | 掛け算結果3 |  |  | 第4複素マトリックス |  |  |  |  | 掛け算結果5 |  |  | 第6複素マトリックス |  |  |  |  | 掛け算結果6 |  |  | 第7複素マトリックス |  |  |  |  | 掛け算結果7 |  |  | 第8複素マトリックス |  |  |  |  | 掛け算結果8 |  |  | 第9複素マトリックス |  |  |  |  | 掛け算結果9 |  |  |  |  | 48 | 0.9094 | -47.8136 | 38.4033 | -47.8136 | -430.7822 | -7.5186 | -7.185e-05
| A1(Re,Im) |  | B1(Re,Im) |  | A2(Re,Im) |  | B2(Re,Im) |  | A12(Re,Im) |  | B12(Re,Im) |  | A3Re,Im) |  | B3(Re,Im) |  | A23(Re,Im) |  | B23(Re,Im) |  | A4(Re,Im) |  | B4Re,Im) |  | A34(Re,Im) |  | B34(Re,Im) |  | A5Re,Im) |  | B5(Re,Im) |  | A45(Re,Im) |  | B45(Re,Im) |  | A6(Re,Im) |  | B6(Re,Im) |  | A56(Re,Im) |  | B56(Re,Im) |  | A7Re,Im) |  | B7(Re,Im) |  | A67(Re,Im) |  | B67(Re,Im) |  | A8(Re,Im) |  | B8(Re,Im) |  | A78(Re,Im) |  | B78(Re,Im) |  | A9Re,Im) |  | B9(Re,Im) |  | A89(Re,Im) |  | B89(Re,Im) |  | 減衰量(dB) | ABS(Zin) | 49 | 0.9096 | -47.7205 | 38.3167 | -47.7205 | -432.7807 | -7.5534 | -7.3408e-05
0.9014 | 1 | 0 | 0 | -4.8356 | 1 | 0 | 0 | 0 | -1.1763 | 0 | 0 | -4.8356 | 1 | 0 | 0 | -16.8038 | -1.1763 | 0 | 0 | 14.9315 | 1 | 0 | 0 | 0 | 7.7453 | 0 | 0 | 14.9315 | 1 | 0 | 0 | -14.0696 | 7.7453 | 0 | 0 | -94.0415 | 1 | 0 | 0 | 0 | -48.7841 | 0 | 0 | -94.0415 | 1 | 0 | 0 | -16.8038 | -48.7841 | 0 | 0 | 725.7163 | 1 | 0 | 0 | 0 | 277.8366 | 0 | 0 | 725.7163 | 1 | 0 | 0 | -4.8356 | 277.8366 | 0 | 0 | -617.7929 | -51.3964 | 2.2232 | 50 | 0.9098 | -47.6271 | 38.2298 | -47.6271 | -434.7945 | -7.5886 | -7.5003e-05
[71 empty] | 51 | 0.91 | -47.5336 | 38.1424 | -47.5336 | -436.8235 | -7.624 | -7.6635e-05
| C1(Re,Im) |  | D1(Re,Im) |  | C2(Re,Im) |  | D2(Re,Im) |  | C12(Re,Im) |  | D12(Re,Im) |  | C3(Re,Im) |  | D3(Re,Im) |  | C23(Re,Im) |  | D23(Re,Im) |  | C4(Re,Im) |  | D4(Re,Im) |  | C34(Re,Im) |  | D34(Re,Im) |  | C5Re,Im) |  | D5(Re,Im) |  | C45(Re,Im) |  | D45(Re,Im) |  | C6(Re,Im) |  | D6(Re,Im) |  | C56(Re,Im) |  | D56(Re,Im) |  | C7(Re,Im) |  | D7(Re,Im) |  | C67(Re,Im) |  | D67(Re,Im) |  | C8(Re,Im) |  | D8(Re,Im) |  | C78(Re,Im) |  | D78(Re,Im) |  | C9(Re,Im) |  | D9(Re,Im) |  | C89(Re,Im) |  | D89(Re,Im) |  | 位相(deg) | RL(Db) | 52 | 0.9102 | -47.4399 | 38.0546 | -47.4399 | -438.868 | -7.6597 | -7.8307e-05
| 0 | 0 | 1 | 0 | 0 | -0.45007 | 1 | 0 | 0 | -0.45007 | 1 | 0 | 0 | 0 | 1 | 0 | 0 | -0.45007 | -6.5628 | 0 | 0 | -0.59751 | 1 | 0 | 0 | 3.4713 | -6.5628 | 0 | 0 | 0 | 1 | 0 | 0 | 3.4713 | 42.2763 | 0 | 0 | -0.60111 | 1 | 0 | 0 | -21.9415 | 42.2763 | 0 | 0 | 0 | 1 | 0 | 0 | -21.9415 | -326.4241 | 0 | 0 | -0.45007 | 1 | 0 | 0 | 124.9711 | -326.4241 | 0 | 0 | 0 | 1 | 0 | 0 | 124.9711 | 277.8873 | 0 | 41.5669 | -3.1488e-05 | 53 | 0.9104 | -47.346 | 37.9665 | -47.346 | -440.9283 | -7.6956 | -8.0019e-05
[71 empty] | 54 | 0.9106 | -47.2519 | 37.8779 | -47.2519 | -443.0043 | -7.7319 | -8.1772e-05
| 第1複素マトリックス |  |  |  | 第2複素マトリックス |  |  |  |  | 掛け算結果1 |  |  |  | 第3複素マトリックス |  |  |  | 掛け算結果2 |  |  | 第4複素マトリックス |  |  |  |  | 掛け算結果3 |  |  | 第4複素マトリックス |  |  |  |  | 掛け算結果5 |  |  | 第6複素マトリックス |  |  |  |  | 掛け算結果6 |  |  | 第7複素マトリックス |  |  |  |  | 掛け算結果7 |  |  | 第8複素マトリックス |  |  |  |  | 掛け算結果8 |  |  | 第9複素マトリックス |  |  |  |  | 掛け算結果9 |  |  |  |  | 55 | 0.9108 | -47.1576 | 37.7888 | -47.1576 | -445.0963 | -7.7684 | -8.3566e-05
| A1(Re,Im) |  | B1(Re,Im) |  | A2(Re,Im) |  | B2(Re,Im) |  | A12(Re,Im) |  | B12(Re,Im) |  | A3Re,Im) |  | B3(Re,Im) |  | A23(Re,Im) |  | B23(Re,Im) |  | A4(Re,Im) |  | B4Re,Im) |  | A34(Re,Im) |  | B34(Re,Im) |  | A5Re,Im) |  | B5(Re,Im) |  | A45(Re,Im) |  | B45(Re,Im) |  | A6(Re,Im) |  | B6(Re,Im) |  | A56(Re,Im) |  | B56(Re,Im) |  | A7Re,Im) |  | B7(Re,Im) |  | A67(Re,Im) |  | B67(Re,Im) |  | A8(Re,Im) |  | B8(Re,Im) |  | A78(Re,Im) |  | B78(Re,Im) |  | A9Re,Im) |  | B9(Re,Im) |  | A89(Re,Im) |  | B89(Re,Im) |  | 減衰量(dB) | ABS(Zin) | 56 | 0.911 | -47.0631 | 37.6994 | -47.0631 | -447.2045 | -7.8052 | -8.5404e-05
0.9016 | 1 | 0 | 0 | -4.8345 | 1 | 0 | 0 | 0 | -1.1741 | 0 | 0 | -4.8345 | 1 | 0 | 0 | -16.8001 | -1.1741 | 0 | 0 | 14.8908 | 1 | 0 | 0 | 0 | 7.7087 | 0 | 0 | 14.8908 | 1 | 0 | 0 | -14.0664 | 7.7087 | 0 | 0 | -93.5432 | 1 | 0 | 0 | 0 | -48.4299 | 0 | 0 | -93.5432 | 1 | 0 | 0 | -16.8001 | -48.4299 | 0 | 0 | 720.0823 | 1 | 0 | 0 | 0 | 275.3963 | 0 | 0 | 720.0823 | 1 | 0 | 0 | -4.8345 | 275.3963 | 0 | 0 | -611.3309 | -51.3101 | 2.2194 | 57 | 0.9112 | -46.9684 | 37.6095 | -46.9684 | -449.329 | -7.8423 | -8.7287e-05
[71 empty] | 58 | 0.9114 | -46.8735 | 37.5192 | -46.8735 | -451.4701 | -7.8796 | -8.9214e-05
| C1(Re,Im) |  | D1(Re,Im) |  | C2(Re,Im) |  | D2(Re,Im) |  | C12(Re,Im) |  | D12(Re,Im) |  | C3(Re,Im) |  | D3(Re,Im) |  | C23(Re,Im) |  | D23(Re,Im) |  | C4(Re,Im) |  | D4(Re,Im) |  | C34(Re,Im) |  | D34(Re,Im) |  | C5Re,Im) |  | D5(Re,Im) |  | C45(Re,Im) |  | D45(Re,Im) |  | C6(Re,Im) |  | D6(Re,Im) |  | C56(Re,Im) |  | D56(Re,Im) |  | C7(Re,Im) |  | D7(Re,Im) |  | C67(Re,Im) |  | D67(Re,Im) |  | C8(Re,Im) |  | D8(Re,Im) |  | C78(Re,Im) |  | D78(Re,Im) |  | C9(Re,Im) |  | D9(Re,Im) |  | C89(Re,Im) |  | D89(Re,Im) |  | 位相(deg) | RL(Db) | 59 | 0.9116 | -46.7785 | 37.4285 | -46.7785 | -453.6278 | -7.9173 | -9.1189e-05
| 0 | 0 | 1 | 0 | 0 | -0.44971 | 1 | 0 | 0 | -0.44971 | 1 | 0 | 0 | 0 | 1 | 0 | 0 | -0.44971 | -6.5551 | 0 | 0 | -0.59653 | 1 | 0 | 0 | 3.4606 | -6.5551 | 0 | 0 | 0 | 1 | 0 | 0 | 3.4606 | 42.1233 | 0 | 0 | -0.60014 | 1 | 0 | 0 | -21.8191 | 42.1233 | 0 | 0 | 0 | 1 | 0 | 0 | -21.8191 | -324.4392 | 0 | 0 | -0.44971 | 1 | 0 | 0 | 124.0835 | -324.4392 | 0 | 0 | 0 | 1 | 0 | 0 | 124.0835 | 275.447 | 0 | 41.4943 | -3.212e-05 | 60 | 0.9118 | -46.6832 | 37.3374 | -46.6832 | -455.8024 | -7.9553 | -9.3211e-05
[71 empty] | 61 | 0.912 | -46.5877 | 37.2458 | -46.5877 | -457.994 | -7.9935 | -9.5283e-05
| 第1複素マトリックス |  |  |  | 第2複素マトリックス |  |  |  |  | 掛け算結果1 |  |  |  | 第3複素マトリックス |  |  |  | 掛け算結果2 |  |  | 第4複素マトリックス |  |  |  |  | 掛け算結果3 |  |  | 第4複素マトリックス |  |  |  |  | 掛け算結果5 |  |  | 第6複素マトリックス |  |  |  |  | 掛け算結果6 |  |  | 第7複素マトリックス |  |  |  |  | 掛け算結果7 |  |  | 第8複素マトリックス |  |  |  |  | 掛け算結果8 |  |  | 第9複素マトリックス |  |  |  |  | 掛け算結果9 |  |  |  |  | 62 | 0.9122 | -46.4921 | 37.1537 | -46.4921 | -460.2029 | -8.0321 | -9.7405e-05
| A1(Re,Im) |  | B1(Re,Im) |  | A2(Re,Im) |  | B2(Re,Im) |  | A12(Re,Im) |  | B12(Re,Im) |  | A3Re,Im) |  | B3(Re,Im) |  | A23(Re,Im) |  | B23(Re,Im) |  | A4(Re,Im) |  | B4Re,Im) |  | A34(Re,Im) |  | B34(Re,Im) |  | A5Re,Im) |  | B5(Re,Im) |  | A45(Re,Im) |  | B45(Re,Im) |  | A6(Re,Im) |  | B6(Re,Im) |  | A56(Re,Im) |  | B56(Re,Im) |  | A7Re,Im) |  | B7(Re,Im) |  | A67(Re,Im) |  | B67(Re,Im) |  | A8(Re,Im) |  | B8(Re,Im) |  | A78(Re,Im) |  | B78(Re,Im) |  | A9Re,Im) |  | B9(Re,Im) |  | A89(Re,Im) |  | B89(Re,Im) |  | 減衰量(dB) | ABS(Zin) | 63 | 0.9124 | -46.3962 | 37.0612 | -46.3962 | -462.4292 | -8.0709 | -9.9579e-05
0.9018 | 1 | 0 | 0 | -4.8335 | 1 | 0 | 0 | 0 | -1.1719 | 0 | 0 | -4.8335 | 1 | 0 | 0 | -16.7963 | -1.1719 | 0 | 0 | 14.8503 | 1 | 0 | 0 | 0 | 7.6722 | 0 | 0 | 14.8503 | 1 | 0 | 0 | -14.0633 | 7.6722 | 0 | 0 | -93.0466 | 1 | 0 | 0 | 0 | -48.0777 | 0 | 0 | -93.0466 | 1 | 0 | 0 | -16.7963 | -48.0777 | 0 | 0 | 714.4814 | 1 | 0 | 0 | 0 | 272.973 | 0 | 0 | 714.4814 | 1 | 0 | 0 | -4.8335 | 272.973 | 0 | 0 | -604.9237 | -51.2235 | 2.2157 | 64 | 0.9126 | -46.3002 | 36.9683 | -46.3002 | -464.6732 | -8.1101 | -0.00010181
[71 empty] | 65 | 0.9128 | -46.2039 | 36.8749 | -46.2039 | -466.9349 | -8.1496 | -0.00010409
| C1(Re,Im) |  | D1(Re,Im) |  | C2(Re,Im) |  | D2(Re,Im) |  | C12(Re,Im) |  | D12(Re,Im) |  | C3(Re,Im) |  | D3(Re,Im) |  | C23(Re,Im) |  | D23(Re,Im) |  | C4(Re,Im) |  | D4(Re,Im) |  | C34(Re,Im) |  | D34(Re,Im) |  | C5Re,Im) |  | D5(Re,Im) |  | C45(Re,Im) |  | D45(Re,Im) |  | C6(Re,Im) |  | D6(Re,Im) |  | C56(Re,Im) |  | D56(Re,Im) |  | C7(Re,Im) |  | D7(Re,Im) |  | C67(Re,Im) |  | D67(Re,Im) |  | C8(Re,Im) |  | D8(Re,Im) |  | C78(Re,Im) |  | D78(Re,Im) |  | C9(Re,Im) |  | D9(Re,Im) |  | C89(Re,Im) |  | D89(Re,Im) |  | 位相(deg) | RL(Db) | 66 | 0.913 | -46.1074 | 36.7811 | -46.1074 | -469.2147 | -8.1893 | -0.00010643
| 0 | 0 | 1 | 0 | 0 | -0.44935 | 1 | 0 | 0 | -0.44935 | 1 | 0 | 0 | 0 | 1 | 0 | 0 | -0.44935 | -6.5474 | 0 | 0 | -0.59555 | 1 | 0 | 0 | 3.45 | -6.5474 | 0 | 0 | 0 | 1 | 0 | 0 | 3.45 | 41.9707 | 0 | 0 | -0.59916 | 1 | 0 | 0 | -21.6972 | 41.9707 | 0 | 0 | 0 | 1 | 0 | 0 | -21.6972 | -322.4631 | 0 | 0 | -0.44935 | 1 | 0 | 0 | 123.2008 | -322.4631 | 0 | 0 | 0 | 1 | 0 | 0 | 123.2008 | 273.0237 | 0 | 41.4214 | -3.2767e-05 | 67 | 0.9132 | -46.0108 | 36.6868 | -46.0108 | -471.5126 | -8.2294 | -0.00010882
[71 empty] | 68 | 0.9134 | -45.9139 | 36.592 | -45.9139 | -473.829 | -8.2699 | -0.00011128
| 第1複素マトリックス |  |  |  | 第2複素マトリックス |  |  |  |  | 掛け算結果1 |  |  |  | 第3複素マトリックス |  |  |  | 掛け算結果2 |  |  | 第4複素マトリックス |  |  |  |  | 掛け算結果3 |  |  | 第4複素マトリックス |  |  |  |  | 掛け算結果5 |  |  | 第6複素マトリックス |  |  |  |  | 掛け算結果6 |  |  | 第7複素マトリックス |  |  |  |  | 掛け算結果7 |  |  | 第8複素マトリックス |  |  |  |  | 掛け算結果8 |  |  | 第9複素マトリックス |  |  |  |  | 掛け算結果9 |  |  |  |  | 69 | 0.9136 | -45.8168 | 36.4968 | -45.8168 | -476.1639 | -8.3106 | -0.00011379
| A1(Re,Im) |  | B1(Re,Im) |  | A2(Re,Im) |  | B2(Re,Im) |  | A12(Re,Im) |  | B12(Re,Im) |  | A3Re,Im) |  | B3(Re,Im) |  | A23(Re,Im) |  | B23(Re,Im) |  | A4(Re,Im) |  | B4Re,Im) |  | A34(Re,Im) |  | B34(Re,Im) |  | A5Re,Im) |  | B5(Re,Im) |  | A45(Re,Im) |  | B45(Re,Im) |  | A6(Re,Im) |  | B6(Re,Im) |  | A56(Re,Im) |  | B56(Re,Im) |  | A7Re,Im) |  | B7(Re,Im) |  | A67(Re,Im) |  | B67(Re,Im) |  | A8(Re,Im) |  | B8(Re,Im) |  | A78(Re,Im) |  | B78(Re,Im) |  | A9Re,Im) |  | B9(Re,Im) |  | A89(Re,Im) |  | B89(Re,Im) |  | 減衰量(dB) | ABS(Zin) | 70 | 0.9138 | -45.7195 | 36.4011 | -45.7195 | -478.5177 | -8.3517 | -0.00011637
0.902 | 1 | 0 | 0 | -4.8324 | 1 | 0 | 0 | 0 | -1.1697 | 0 | 0 | -4.8324 | 1 | 0 | 0 | -16.7926 | -1.1697 | 0 | 0 | 14.8097 | 1 | 0 | 0 | 0 | 7.6358 | 0 | 0 | 14.8097 | 1 | 0 | 0 | -14.0602 | 7.6358 | 0 | 0 | -92.5518 | 1 | 0 | 0 | 0 | -47.7273 | 0 | 0 | -92.5518 | 1 | 0 | 0 | -16.7926 | -47.7273 | 0 | 0 | 708.9135 | 1 | 0 | 0 | 0 | 270.5667 | 0 | 0 | 708.9135 | 1 | 0 | 0 | -4.8324 | 270.5667 | 0 | 0 | -598.571 | -51.1369 | 2.2119 | 71 | 0.914 | -45.622 | 36.3049 | -45.622 | -480.8905 | -8.3931 | -0.00011901
[71 empty] | 72 | 0.9142 | -45.5243 | 36.2082 | -45.5243 | -483.2826 | -8.4349 | -0.00012172
| C1(Re,Im) |  | D1(Re,Im) |  | C2(Re,Im) |  | D2(Re,Im) |  | C12(Re,Im) |  | D12(Re,Im) |  | C3(Re,Im) |  | D3(Re,Im) |  | C23(Re,Im) |  | D23(Re,Im) |  | C4(Re,Im) |  | D4(Re,Im) |  | C34(Re,Im) |  | D34(Re,Im) |  | C5Re,Im) |  | D5(Re,Im) |  | C45(Re,Im) |  | D45(Re,Im) |  | C6(Re,Im) |  | D6(Re,Im) |  | C56(Re,Im) |  | D56(Re,Im) |  | C7(Re,Im) |  | D7(Re,Im) |  | C67(Re,Im) |  | D67(Re,Im) |  | C8(Re,Im) |  | D8(Re,Im) |  | C78(Re,Im) |  | D78(Re,Im) |  | C9(Re,Im) |  | D9(Re,Im) |  | C89(Re,Im) |  | D89(Re,Im) |  | 位相(deg) | RL(Db) | 73 | 0.9144 | -45.4264 | 36.1111 | -45.4264 | -485.6941 | -8.477 | -0.0001245
| 0 | 0 | 1 | 0 | 0 | -0.44899 | 1 | 0 | 0 | -0.44899 | 1 | 0 | 0 | 0 | 1 | 0 | 0 | -0.44899 | -6.5397 | 0 | 0 | -0.59458 | 1 | 0 | 0 | 3.4394 | -6.5397 | 0 | 0 | 0 | 1 | 0 | 0 | 3.4394 | 41.8184 | 0 | 0 | -0.59819 | 1 | 0 | 0 | -21.5758 | 41.8184 | 0 | 0 | 0 | 1 | 0 | 0 | -21.5758 | -320.4958 | 0 | 0 | -0.44899 | 1 | 0 | 0 | 122.3231 | -320.4958 | 0 | 0 | 0 | 1 | 0 | 0 | 122.3231 | 270.6174 | 0 | 41.3481 | -3.3427e-05 | 74 | 0.9146 | -45.3283 | 36.0135 | -45.3283 | -488.1253 | -8.5194 | -0.00012734
[71 empty] | 75 | 0.9148 | -45.2299 | 35.9153 | -45.2299 | -490.5764 | -8.5622 | -0.00013026
| 第1複素マトリックス |  |  |  | 第2複素マトリックス |  |  |  |  | 掛け算結果1 |  |  |  | 第3複素マトリックス |  |  |  | 掛け算結果2 |  |  | 第4複素マトリックス |  |  |  |  | 掛け算結果3 |  |  | 第4複素マトリックス |  |  |  |  | 掛け算結果5 |  |  | 第6複素マトリックス |  |  |  |  | 掛け算結果6 |  |  | 第7複素マトリックス |  |  |  |  | 掛け算結果7 |  |  | 第8複素マトリックス |  |  |  |  | 掛け算結果8 |  |  | 第9複素マトリックス |  |  |  |  | 掛け算結果9 |  |  |  |  | 76 | 0.915 | -45.1313 | 35.8167 | -45.1313 | -493.0476 | -8.6053 | -0.00013325
| A1(Re,Im) |  | B1(Re,Im) |  | A2(Re,Im) |  | B2(Re,Im) |  | A12(Re,Im) |  | B12(Re,Im) |  | A3Re,Im) |  | B3(Re,Im) |  | A23(Re,Im) |  | B23(Re,Im) |  | A4(Re,Im) |  | B4Re,Im) |  | A34(Re,Im) |  | B34(Re,Im) |  | A5Re,Im) |  | B5(Re,Im) |  | A45(Re,Im) |  | B45(Re,Im) |  | A6(Re,Im) |  | B6(Re,Im) |  | A56(Re,Im) |  | B56(Re,Im) |  | A7Re,Im) |  | B7(Re,Im) |  | A67(Re,Im) |  | B67(Re,Im) |  | A8(Re,Im) |  | B8(Re,Im) |  | A78(Re,Im) |  | B78(Re,Im) |  | A9Re,Im) |  | B9(Re,Im) |  | A89(Re,Im) |  | B89(Re,Im) |  | 減衰量(dB) | ABS(Zin) | 77 | 0.9152 | -45.0326 | 35.7176 | -45.0326 | -495.5391 | -8.6488 | -0.00013631
0.9022 | 1 | 0 | 0 | -4.8313 | 1 | 0 | 0 | 0 | -1.1675 | 0 | 0 | -4.8313 | 1 | 0 | 0 | -16.7889 | -1.1675 | 0 | 0 | 14.7692 | 1 | 0 | 0 | 0 | 7.5996 | 0 | 0 | 14.7692 | 1 | 0 | 0 | -14.0571 | 7.5996 | 0 | 0 | -92.0586 | 1 | 0 | 0 | 0 | -47.3788 | 0 | 0 | -92.0586 | 1 | 0 | 0 | -16.7889 | -47.3788 | 0 | 0 | 703.3783 | 1 | 0 | 0 | 0 | 268.1773 | 0 | 0 | 703.3783 | 1 | 0 | 0 | -4.8313 | 268.1773 | 0 | 0 | -592.2723 | -51.05 | 2.2081 | 78 | 0.9154 | -44.9336 | 35.618 | -44.9336 | -498.0513 | -8.6926 | -0.00013945
[71 empty] | 79 | 0.9156 | -44.8344 | 35.5179 | -44.8344 | -500.5843 | -8.7368 | -0.00014268
| C1(Re,Im) |  | D1(Re,Im) |  | C2(Re,Im) |  | D2(Re,Im) |  | C12(Re,Im) |  | D12(Re,Im) |  | C3(Re,Im) |  | D3(Re,Im) |  | C23(Re,Im) |  | D23(Re,Im) |  | C4(Re,Im) |  | D4(Re,Im) |  | C34(Re,Im) |  | D34(Re,Im) |  | C5Re,Im) |  | D5(Re,Im) |  | C45(Re,Im) |  | D45(Re,Im) |  | C6(Re,Im) |  | D6(Re,Im) |  | C56(Re,Im) |  | D56(Re,Im) |  | C7(Re,Im) |  | D7(Re,Im) |  | C67(Re,Im) |  | D67(Re,Im) |  | C8(Re,Im) |  | D8(Re,Im) |  | C78(Re,Im) |  | D78(Re,Im) |  | C9(Re,Im) |  | D9(Re,Im) |  | C89(Re,Im) |  | D89(Re,Im) |  | 位相(deg) | RL(Db) | 80 | 0.9158 | -44.7349 | 35.4173 | -44.7349 | -503.1383 | -8.7814 | -0.00014598
| 0 | 0 | 1 | 0 | 0 | -0.44863 | 1 | 0 | 0 | -0.44863 | 1 | 0 | 0 | 0 | 1 | 0 | 0 | -0.44863 | -6.532 | 0 | 0 | -0.5936 | 1 | 0 | 0 | 3.4288 | -6.532 | 0 | 0 | 0 | 1 | 0 | 0 | 3.4288 | 41.6665 | 0 | 0 | -0.59721 | 1 | 0 | 0 | -21.4549 | 41.6665 | 0 | 0 | 0 | 1 | 0 | 0 | -21.4549 | -318.5375 | 0 | 0 | -0.44863 | 1 | 0 | 0 | 121.4503 | -318.5375 | 0 | 0 | 0 | 1 | 0 | 0 | 121.4503 | 268.228 | 0 | 41.2746 | -3.4102e-05 | 81 | 0.916 | -44.6353 | 35.3161 | -44.6353 | -505.7137 | -8.8264 | -0.00014937
[71 empty] | 82 | 0.9162 | -44.5354 | 35.2145 | -44.5354 | -508.3106 | -8.8717 | -0.00015284
| 第1複素マトリックス |  |  |  | 第2複素マトリックス |  |  |  |  | 掛け算結果1 |  |  |  | 第3複素マトリックス |  |  |  | 掛け算結果2 |  |  | 第4複素マトリックス |  |  |  |  | 掛け算結果3 |  |  | 第4複素マトリックス |  |  |  |  | 掛け算結果5 |  |  | 第6複素マトリックス |  |  |  |  | 掛け算結果6 |  |  | 第7複素マトリックス |  |  |  |  | 掛け算結果7 |  |  | 第8複素マトリックス |  |  |  |  | 掛け算結果8 |  |  | 第9複素マトリックス |  |  |  |  | 掛け算結果9 |  |  |  |  | 83 | 0.9164 | -44.4353 | 35.1123 | -44.4353 | -510.9293 | -8.9174 | -0.00015641
| A1(Re,Im) |  | B1(Re,Im) |  | A2(Re,Im) |  | B2(Re,Im) |  | A12(Re,Im) |  | B12(Re,Im) |  | A3Re,Im) |  | B3(Re,Im) |  | A23(Re,Im) |  | B23(Re,Im) |  | A4(Re,Im) |  | B4Re,Im) |  | A34(Re,Im) |  | B34(Re,Im) |  | A5Re,Im) |  | B5(Re,Im) |  | A45(Re,Im) |  | B45(Re,Im) |  | A6(Re,Im) |  | B6(Re,Im) |  | A56(Re,Im) |  | B56(Re,Im) |  | A7Re,Im) |  | B7(Re,Im) |  | A67(Re,Im) |  | B67(Re,Im) |  | A8(Re,Im) |  | B8(Re,Im) |  | A78(Re,Im) |  | B78(Re,Im) |  | A9Re,Im) |  | B9(Re,Im) |  | A89(Re,Im) |  | B89(Re,Im) |  | 減衰量(dB) | ABS(Zin) | 84 | 0.9166 | -44.335 | 35.0096 | -44.335 | -513.5701 | -8.9635 | -0.00016006
0.9024 | 1 | 0 | 0 | -4.8303 | 1 | 0 | 0 | 0 | -1.1653 | 0 | 0 | -4.8303 | 1 | 0 | 0 | -16.7852 | -1.1653 | 0 | 0 | 14.7288 | 1 | 0 | 0 | 0 | 7.5634 | 0 | 0 | 14.7288 | 1 | 0 | 0 | -14.054 | 7.5634 | 0 | 0 | -91.5671 | 1 | 0 | 0 | 0 | -47.0322 | 0 | 0 | -91.5671 | 1 | 0 | 0 | -16.7852 | -47.0322 | 0 | 0 | 697.8757 | 1 | 0 | 0 | 0 | 265.8046 | 0 | 0 | 697.8757 | 1 | 0 | 0 | -4.8303 | 265.8046 | 0 | 0 | -586.0273 | -50.963 | 2.2043 | 85 | 0.9168 | -44.2345 | 34.9063 | -44.2345 | -516.2332 | -9.01 | -0.00016381
[71 empty] | 86 | 0.917 | -44.1337 | 34.8025 | -44.1337 | -518.9189 | -9.0568 | -0.00016766
| C1(Re,Im) |  | D1(Re,Im) |  | C2(Re,Im) |  | D2(Re,Im) |  | C12(Re,Im) |  | D12(Re,Im) |  | C3(Re,Im) |  | D3(Re,Im) |  | C23(Re,Im) |  | D23(Re,Im) |  | C4(Re,Im) |  | D4(Re,Im) |  | C34(Re,Im) |  | D34(Re,Im) |  | C5Re,Im) |  | D5(Re,Im) |  | C45(Re,Im) |  | D45(Re,Im) |  | C6(Re,Im) |  | D6(Re,Im) |  | C56(Re,Im) |  | D56(Re,Im) |  | C7(Re,Im) |  | D7(Re,Im) |  | C67(Re,Im) |  | D67(Re,Im) |  | C8(Re,Im) |  | D8(Re,Im) |  | C78(Re,Im) |  | D78(Re,Im) |  | C9(Re,Im) |  | D9(Re,Im) |  | C89(Re,Im) |  | D89(Re,Im) |  | 位相(deg) | RL(Db) | 87 | 0.9172 | -44.0327 | 34.6982 | -44.0327 | -521.6274 | -9.1041 | -0.0001716
| 0 | 0 | 1 | 0 | 0 | -0.44827 | 1 | 0 | 0 | -0.44827 | 1 | 0 | 0 | 0 | 1 | 0 | 0 | -0.44827 | -6.5243 | 0 | 0 | -0.59263 | 1 | 0 | 0 | 3.4182 | -6.5243 | 0 | 0 | 0 | 1 | 0 | 0 | 3.4182 | 41.5149 | 0 | 0 | -0.59624 | 1 | 0 | 0 | -21.3345 | 41.5149 | 0 | 0 | 0 | 1 | 0 | 0 | -21.3345 | -316.5879 | 0 | 0 | -0.44827 | 1 | 0 | 0 | 120.5824 | -316.5879 | 0 | 0 | 0 | 1 | 0 | 0 | 120.5824 | 265.8554 | 0 | 41.2007 | -3.4792e-05 | 88 | 0.9174 | -43.9315 | 34.5933 | -43.9315 | -524.3591 | -9.1518 | -0.00017565
[71 empty] | 89 | 0.9176 | -43.83 | 34.4879 | -43.83 | -527.1141 | -9.1999 | -0.0001798
| 第1複素マトリックス |  |  |  | 第2複素マトリックス |  |  |  |  | 掛け算結果1 |  |  |  | 第3複素マトリックス |  |  |  | 掛け算結果2 |  |  | 第4複素マトリックス |  |  |  |  | 掛け算結果3 |  |  | 第4複素マトリックス |  |  |  |  | 掛け算結果5 |  |  | 第6複素マトリックス |  |  |  |  | 掛け算結果6 |  |  | 第7複素マトリックス |  |  |  |  | 掛け算結果7 |  |  | 第8複素マトリックス |  |  |  |  | 掛け算結果8 |  |  | 第9複素マトリックス |  |  |  |  | 掛け算結果9 |  |  |  |  | 90 | 0.9178 | -43.7284 | 34.3819 | -43.7284 | -529.8929 | -9.2484 | -0.00018406
| A1(Re,Im) |  | B1(Re,Im) |  | A2(Re,Im) |  | B2(Re,Im) |  | A12(Re,Im) |  | B12(Re,Im) |  | A3Re,Im) |  | B3(Re,Im) |  | A23(Re,Im) |  | B23(Re,Im) |  | A4(Re,Im) |  | B4Re,Im) |  | A34(Re,Im) |  | B34(Re,Im) |  | A5Re,Im) |  | B5(Re,Im) |  | A45(Re,Im) |  | B45(Re,Im) |  | A6(Re,Im) |  | B6(Re,Im) |  | A56(Re,Im) |  | B56(Re,Im) |  | A7Re,Im) |  | B7(Re,Im) |  | A67(Re,Im) |  | B67(Re,Im) |  | A8(Re,Im) |  | B8(Re,Im) |  | A78(Re,Im) |  | B78(Re,Im) |  | A9Re,Im) |  | B9(Re,Im) |  | A89(Re,Im) |  | B89(Re,Im) |  | 減衰量(dB) | ABS(Zin) | 91 | 0.918 | -43.6264 | 34.2754 | -43.6264 | -532.6955 | -9.2973 | -0.00018843
0.9026 | 1 | 0 | 0 | -4.8292 | 1 | 0 | 0 | 0 | -1.163 | 0 | 0 | -4.8292 | 1 | 0 | 0 | -16.7814 | -1.163 | 0 | 0 | 14.6884 | 1 | 0 | 0 | 0 | 7.5273 | 0 | 0 | 14.6884 | 1 | 0 | 0 | -14.0509 | 7.5273 | 0 | 0 | -91.0773 | 1 | 0 | 0 | 0 | -46.6875 | 0 | 0 | -91.0773 | 1 | 0 | 0 | -16.7814 | -46.6875 | 0 | 0 | 692.4056 | 1 | 0 | 0 | 0 | 263.4487 | 0 | 0 | 692.4056 | 1 | 0 | 0 | -4.8292 | 263.4487 | 0 | 0 | -579.8357 | -50.8759 | 2.2006 | 92 | 0.9182 | -43.5243 | 34.1683 | -43.5243 | -535.5225 | -9.3466 | -0.00019291
[71 empty] | 93 | 0.9184 | -43.4219 | 34.0606 | -43.4219 | -538.3739 | -9.3964 | -0.00019752
| C1(Re,Im) |  | D1(Re,Im) |  | C2(Re,Im) |  | D2(Re,Im) |  | C12(Re,Im) |  | D12(Re,Im) |  | C3(Re,Im) |  | D3(Re,Im) |  | C23(Re,Im) |  | D23(Re,Im) |  | C4(Re,Im) |  | D4(Re,Im) |  | C34(Re,Im) |  | D34(Re,Im) |  | C5Re,Im) |  | D5(Re,Im) |  | C45(Re,Im) |  | D45(Re,Im) |  | C6(Re,Im) |  | D6(Re,Im) |  | C56(Re,Im) |  | D56(Re,Im) |  | C7(Re,Im) |  | D7(Re,Im) |  | C67(Re,Im) |  | D67(Re,Im) |  | C8(Re,Im) |  | D8(Re,Im) |  | C78(Re,Im) |  | D78(Re,Im) |  | C9(Re,Im) |  | D9(Re,Im) |  | C89(Re,Im) |  | D89(Re,Im) |  | 位相(deg) | RL(Db) | 94 | 0.9186 | -43.3193 | 33.9524 | -43.3193 | -541.2502 | -9.4466 | -0.00020224
| 0 | 0 | 1 | 0 | 0 | -0.44791 | 1 | 0 | 0 | -0.44791 | 1 | 0 | 0 | 0 | 1 | 0 | 0 | -0.44791 | -6.5166 | 0 | 0 | -0.59165 | 1 | 0 | 0 | 3.4076 | -6.5166 | 0 | 0 | 0 | 1 | 0 | 0 | 3.4076 | 41.3637 | 0 | 0 | -0.59526 | 1 | 0 | 0 | -21.2146 | 41.3637 | 0 | 0 | 0 | 1 | 0 | 0 | -21.2146 | -314.6472 | 0 | 0 | -0.44791 | 1 | 0 | 0 | 119.7194 | -314.6472 | 0 | 0 | 0 | 1 | 0 | 0 | 119.7194 | 263.4994 | 0 | 41.1265 | -3.5498e-05 | 95 | 0.9188 | -43.2164 | 33.8435 | -43.2164 | -544.1516 | -9.4972 | -0.00020709
[71 empty] | 96 | 0.919 | -43.1133 | 33.7341 | -43.1133 | -547.0785 | -9.5483 | -0.00021206
| 第1複素マトリックス |  |  |  | 第2複素マトリックス |  |  |  |  | 掛け算結果1 |  |  |  | 第3複素マトリックス |  |  |  | 掛け算結果2 |  |  | 第4複素マトリックス |  |  |  |  | 掛け算結果3 |  |  | 第4複素マトリックス |  |  |  |  | 掛け算結果5 |  |  | 第6複素マトリックス |  |  |  |  | 掛け算結果6 |  |  | 第7複素マトリックス |  |  |  |  | 掛け算結果7 |  |  | 第8複素マトリックス |  |  |  |  | 掛け算結果8 |  |  | 第9複素マトリックス |  |  |  |  | 掛け算結果9 |  |  |  |  | 97 | 0.9192 | -43.01 | 33.6241 | -43.01 | -550.0311 | -9.5999 | -0.00021717
| A1(Re,Im) |  | B1(Re,Im) |  | A2(Re,Im) |  | B2(Re,Im) |  | A12(Re,Im) |  | B12(Re,Im) |  | A3Re,Im) |  | B3(Re,Im) |  | A23(Re,Im) |  | B23(Re,Im) |  | A4(Re,Im) |  | B4Re,Im) |  | A34(Re,Im) |  | B34(Re,Im) |  | A5Re,Im) |  | B5(Re,Im) |  | A45(Re,Im) |  | B45(Re,Im) |  | A6(Re,Im) |  | B6(Re,Im) |  | A56(Re,Im) |  | B56(Re,Im) |  | A7Re,Im) |  | B7(Re,Im) |  | A67(Re,Im) |  | B67(Re,Im) |  | A8(Re,Im) |  | B8(Re,Im) |  | A78(Re,Im) |  | B78(Re,Im) |  | A9Re,Im) |  | B9(Re,Im) |  | A89(Re,Im) |  | B89(Re,Im) |  | 減衰量(dB) | ABS(Zin) | 98 | 0.9194 | -42.9064 | 33.5135 | -42.9064 | -553.0098 | -9.6518 | -0.00022241
0.9028 | 1 | 0 | 0 | -4.8281 | 1 | 0 | 0 | 0 | -1.1608 | 0 | 0 | -4.8281 | 1 | 0 | 0 | -16.7777 | -1.1608 | 0 | 0 | 14.648 | 1 | 0 | 0 | 0 | 7.4914 | 0 | 0 | 14.648 | 1 | 0 | 0 | -14.0477 | 7.4914 | 0 | 0 | -90.5892 | 1 | 0 | 0 | 0 | -46.3446 | 0 | 0 | -90.5892 | 1 | 0 | 0 | -16.7777 | -46.3446 | 0 | 0 | 686.9678 | 1 | 0 | 0 | 0 | 261.1094 | 0 | 0 | 686.9678 | 1 | 0 | 0 | -4.8281 | 261.1094 | 0 | 0 | -573.697 | -50.7886 | 2.1968 | 99 | 0.9196 | -42.8026 | 33.4023 | -42.8026 | -556.0149 | -9.7043 | -0.00022779
[71 empty] | 100 | 0.9198 | -42.6985 | 33.2905 | -42.6985 | -559.0467 | -9.7572 | -0.00023332
| C1(Re,Im) |  | D1(Re,Im) |  | C2(Re,Im) |  | D2(Re,Im) |  | C12(Re,Im) |  | D12(Re,Im) |  | C3(Re,Im) |  | D3(Re,Im) |  | C23(Re,Im) |  | D23(Re,Im) |  | C4(Re,Im) |  | D4(Re,Im) |  | C34(Re,Im) |  | D34(Re,Im) |  | C5Re,Im) |  | D5(Re,Im) |  | C45(Re,Im) |  | D45(Re,Im) |  | C6(Re,Im) |  | D6(Re,Im) |  | C56(Re,Im) |  | D56(Re,Im) |  | C7(Re,Im) |  | D7(Re,Im) |  | C67(Re,Im) |  | D67(Re,Im) |  | C8(Re,Im) |  | D8(Re,Im) |  | C78(Re,Im) |  | D78(Re,Im) |  | C9(Re,Im) |  | D9(Re,Im) |  | C89(Re,Im) |  | D89(Re,Im) |  | 位相(deg) | RL(Db) | 101 | 0.92 | -42.5942 | 33.1781 | -42.5942 | -562.1055 | -9.8106 | -0.00023899
| 0 | 0 | 1 | 0 | 0 | -0.44755 | 1 | 0 | 0 | -0.44755 | 1 | 0 | 0 | 0 | 1 | 0 | 0 | -0.44755 | -6.5089 | 0 | 0 | -0.59068 | 1 | 0 | 0 | 3.3971 | -6.5089 | 0 | 0 | 0 | 1 | 0 | 0 | 3.3971 | 41.2128 | 0 | 0 | -0.59429 | 1 | 0 | 0 | -21.0951 | 41.2128 | 0 | 0 | 0 | 1 | 0 | 0 | -21.0951 | -312.7152 | 0 | 0 | -0.44755 | 1 | 0 | 0 | 118.8613 | -312.7152 | 0 | 0 | 0 | 1 | 0 | 0 | 118.8613 | 261.1601 | 0 | 41.0521 | -3.6218e-05 | 102 | 0.9202 | -42.4896 | 33.065 | -42.4896 | -565.1918 | -9.8645 | -0.00024481
[71 empty] | 103 | 0.9204 | -42.3848 | 32.9514 | -42.3848 | -568.3057 | -9.9188 | -0.00025079
| 第1複素マトリックス |  |  |  | 第2複素マトリックス |  |  |  |  | 掛け算結果1 |  |  |  | 第3複素マトリックス |  |  |  | 掛け算結果2 |  |  | 第4複素マトリックス |  |  |  |  | 掛け算結果3 |  |  | 第4複素マトリックス |  |  |  |  | 掛け算結果5 |  |  | 第6複素マトリックス |  |  |  |  | 掛け算結果6 |  |  | 第7複素マトリックス |  |  |  |  | 掛け算結果7 |  |  | 第8複素マトリックス |  |  |  |  | 掛け算結果8 |  |  | 第9複素マトリックス |  |  |  |  | 掛け算結果9 |  |  |  |  | 104 | 0.9206 | -42.2797 | 32.8371 | -42.2797 | -571.4477 | -9.9736 | -0.00025694
| A1(Re,Im) |  | B1(Re,Im) |  | A2(Re,Im) |  | B2(Re,Im) |  | A12(Re,Im) |  | B12(Re,Im) |  | A3Re,Im) |  | B3(Re,Im) |  | A23(Re,Im) |  | B23(Re,Im) |  | A4(Re,Im) |  | B4Re,Im) |  | A34(Re,Im) |  | B34(Re,Im) |  | A5Re,Im) |  | B5(Re,Im) |  | A45(Re,Im) |  | B45(Re,Im) |  | A6(Re,Im) |  | B6(Re,Im) |  | A56(Re,Im) |  | B56(Re,Im) |  | A7Re,Im) |  | B7(Re,Im) |  | A67(Re,Im) |  | B67(Re,Im) |  | A8(Re,Im) |  | B8(Re,Im) |  | A78(Re,Im) |  | B78(Re,Im) |  | A9Re,Im) |  | B9(Re,Im) |  | A89(Re,Im) |  | B89(Re,Im) |  | 減衰量(dB) | ABS(Zin) | 105 | 0.9208 | -42.1744 | 32.7222 | -42.1744 | -574.6182 | -10.029 | -0.00026324
0.903 | 1 | 0 | 0 | -4.827 | 1 | 0 | 0 | 0 | -1.1586 | 0 | 0 | -4.827 | 1 | 0 | 0 | -16.774 | -1.1586 | 0 | 0 | 14.6077 | 1 | 0 | 0 | 0 | 7.4555 | 0 | 0 | 14.6077 | 1 | 0 | 0 | -14.0446 | 7.4555 | 0 | 0 | -90.1028 | 1 | 0 | 0 | 0 | -46.0036 | 0 | 0 | -90.1028 | 1 | 0 | 0 | -16.774 | -46.0036 | 0 | 0 | 681.5623 | 1 | 0 | 0 | 0 | 258.7866 | 0 | 0 | 681.5623 | 1 | 0 | 0 | -4.827 | 258.7866 | 0 | 0 | -567.611 | -50.7011 | 2.193 | 106 | 0.921 | -42.0688 | 32.6066 | -42.0688 | -577.8174 | -10.0848 | -0.00026972
[71 empty] | 107 | 0.9212 | -41.963 | 32.4904 | -41.963 | -581.0458 | -10.1412 | -0.00027637
| C1(Re,Im) |  | D1(Re,Im) |  | C2(Re,Im) |  | D2(Re,Im) |  | C12(Re,Im) |  | D12(Re,Im) |  | C3(Re,Im) |  | D3(Re,Im) |  | C23(Re,Im) |  | D23(Re,Im) |  | C4(Re,Im) |  | D4(Re,Im) |  | C34(Re,Im) |  | D34(Re,Im) |  | C5Re,Im) |  | D5(Re,Im) |  | C45(Re,Im) |  | D45(Re,Im) |  | C6(Re,Im) |  | D6(Re,Im) |  | C56(Re,Im) |  | D56(Re,Im) |  | C7(Re,Im) |  | D7(Re,Im) |  | C67(Re,Im) |  | D67(Re,Im) |  | C8(Re,Im) |  | D8(Re,Im) |  | C78(Re,Im) |  | D78(Re,Im) |  | C9(Re,Im) |  | D9(Re,Im) |  | C89(Re,Im) |  | D89(Re,Im) |  | 位相(deg) | RL(Db) | 108 | 0.9214 | -41.8569 | 32.3735 | -41.8569 | -584.3037 | -10.198 | -0.00028321
| 0 | 0 | 1 | 0 | 0 | -0.44719 | 1 | 0 | 0 | -0.44719 | 1 | 0 | 0 | 0 | 1 | 0 | 0 | -0.44719 | -6.5012 | 0 | 0 | -0.5897 | 1 | 0 | 0 | 3.3866 | -6.5012 | 0 | 0 | 0 | 1 | 0 | 0 | 3.3866 | 41.0622 | 0 | 0 | -0.59331 | 1 | 0 | 0 | -20.9762 | 41.0622 | 0 | 0 | 0 | 1 | 0 | 0 | -20.9762 | -310.7919 | 0 | 0 | -0.44719 | 1 | 0 | 0 | 118.008 | -310.7919 | 0 | 0 | 0 | 1 | 0 | 0 | 118.008 | 258.8373 | 0 | 40.9773 | -3.6955e-05 | 109 | 0.9216 | -41.7506 | 32.256 | -41.7506 | -587.5915 | -10.2554 | -0.00029023
[71 empty] | 110 | 0.9218 | -41.644 | 32.1378 | -41.644 | -590.9096 | -10.3133 | -0.00029744
| 第1複素マトリックス |  |  |  | 第2複素マトリックス |  |  |  |  | 掛け算結果1 |  |  |  | 第3複素マトリックス |  |  |  | 掛け算結果2 |  |  | 第4複素マトリックス |  |  |  |  | 掛け算結果3 |  |  | 第4複素マトリックス |  |  |  |  | 掛け算結果5 |  |  | 第6複素マトリックス |  |  |  |  | 掛け算結果6 |  |  | 第7複素マトリックス |  |  |  |  | 掛け算結果7 |  |  | 第8複素マトリックス |  |  |  |  | 掛け算結果8 |  |  | 第9複素マトリックス |  |  |  |  | 掛け算結果9 |  |  |  |  | 111 | 0.922 | -41.5371 | 32.019 | -41.5371 | -594.2584 | -10.3718 | -0.00030485
| A1(Re,Im) |  | B1(Re,Im) |  | A2(Re,Im) |  | B2(Re,Im) |  | A12(Re,Im) |  | B12(Re,Im) |  | A3Re,Im) |  | B3(Re,Im) |  | A23(Re,Im) |  | B23(Re,Im) |  | A4(Re,Im) |  | B4Re,Im) |  | A34(Re,Im) |  | B34(Re,Im) |  | A5Re,Im) |  | B5(Re,Im) |  | A45(Re,Im) |  | B45(Re,Im) |  | A6(Re,Im) |  | B6(Re,Im) |  | A56(Re,Im) |  | B56(Re,Im) |  | A7Re,Im) |  | B7(Re,Im) |  | A67(Re,Im) |  | B67(Re,Im) |  | A8(Re,Im) |  | B8(Re,Im) |  | A78(Re,Im) |  | B78(Re,Im) |  | A9Re,Im) |  | B9(Re,Im) |  | A89(Re,Im) |  | B89(Re,Im) |  | 減衰量(dB) | ABS(Zin) | 112 | 0.9222 | -41.43 | 31.8995 | -41.43 | -597.6382 | -10.4308 | -0.00031247
0.9032 | 1 | 0 | 0 | -4.826 | 1 | 0 | 0 | 0 | -1.1564 | 0 | 0 | -4.826 | 1 | 0 | 0 | -16.7703 | -1.1564 | 0 | 0 | 14.5674 | 1 | 0 | 0 | 0 | 7.4198 | 0 | 0 | 14.5674 | 1 | 0 | 0 | -14.0415 | 7.4198 | 0 | 0 | -89.618 | 1 | 0 | 0 | 0 | -45.6645 | 0 | 0 | -89.618 | 1 | 0 | 0 | -16.7703 | -45.6645 | 0 | 0 | 676.1888 | 1 | 0 | 0 | 0 | 256.4802 | 0 | 0 | 676.1888 | 1 | 0 | 0 | -4.826 | 256.4802 | 0 | 0 | -561.5772 | -50.6135 | 2.1892 | 113 | 0.9224 | -41.3226 | 31.7793 | -41.3226 | -601.0495 | -10.4903 | -0.00032029
[71 empty] | 114 | 0.9226 | -41.2149 | 31.6584 | -41.2149 | -604.4927 | -10.5504 | -0.00032833
| C1(Re,Im) |  | D1(Re,Im) |  | C2(Re,Im) |  | D2(Re,Im) |  | C12(Re,Im) |  | D12(Re,Im) |  | C3(Re,Im) |  | D3(Re,Im) |  | C23(Re,Im) |  | D23(Re,Im) |  | C4(Re,Im) |  | D4(Re,Im) |  | C34(Re,Im) |  | D34(Re,Im) |  | C5Re,Im) |  | D5(Re,Im) |  | C45(Re,Im) |  | D45(Re,Im) |  | C6(Re,Im) |  | D6(Re,Im) |  | C56(Re,Im) |  | D56(Re,Im) |  | C7(Re,Im) |  | D7(Re,Im) |  | C67(Re,Im) |  | D67(Re,Im) |  | C8(Re,Im) |  | D8(Re,Im) |  | C78(Re,Im) |  | D78(Re,Im) |  | C9(Re,Im) |  | D9(Re,Im) |  | C89(Re,Im) |  | D89(Re,Im) |  | 位相(deg) | RL(Db) | 115 | 0.9228 | -41.107 | 31.5368 | -41.107 | -607.9682 | -10.611 | -0.00033659
| 0 | 0 | 1 | 0 | 0 | -0.44683 | 1 | 0 | 0 | -0.44683 | 1 | 0 | 0 | 0 | 1 | 0 | 0 | -0.44683 | -6.4935 | 0 | 0 | -0.58873 | 1 | 0 | 0 | 3.3761 | -6.4935 | 0 | 0 | 0 | 1 | 0 | 0 | 3.3761 | 40.9119 | 0 | 0 | -0.59234 | 1 | 0 | 0 | -20.8577 | 40.9119 | 0 | 0 | 0 | 1 | 0 | 0 | -20.8577 | -308.8774 | 0 | 0 | -0.44683 | 1 | 0 | 0 | 117.1595 | -308.8774 | 0 | 0 | 0 | 1 | 0 | 0 | 117.1595 | 256.5309 | 0 | 40.9021 | -3.7709e-05 | 116 | 0.923 | -40.9988 | 31.4145 | -40.9988 | -611.4764 | -10.6723 | -0.00034508
[71 empty] | 117 | 0.9232 | -40.8903 | 31.2915 | -40.8903 | -615.0178 | -10.7341 | -0.00035381
| 第1複素マトリックス |  |  |  | 第2複素マトリックス |  |  |  |  | 掛け算結果1 |  |  |  | 第3複素マトリックス |  |  |  | 掛け算結果2 |  |  | 第4複素マトリックス |  |  |  |  | 掛け算結果3 |  |  | 第4複素マトリックス |  |  |  |  | 掛け算結果5 |  |  | 第6複素マトリックス |  |  |  |  | 掛け算結果6 |  |  | 第7複素マトリックス |  |  |  |  | 掛け算結果7 |  |  | 第8複素マトリックス |  |  |  |  | 掛け算結果8 |  |  | 第9複素マトリックス |  |  |  |  | 掛け算結果9 |  |  |  |  | 118 | 0.9234 | -40.7816 | 31.1677 | -40.7816 | -618.5928 | -10.7965 | -0.00036278
| A1(Re,Im) |  | B1(Re,Im) |  | A2(Re,Im) |  | B2(Re,Im) |  | A12(Re,Im) |  | B12(Re,Im) |  | A3Re,Im) |  | B3(Re,Im) |  | A23(Re,Im) |  | B23(Re,Im) |  | A4(Re,Im) |  | B4Re,Im) |  | A34(Re,Im) |  | B34(Re,Im) |  | A5Re,Im) |  | B5(Re,Im) |  | A45(Re,Im) |  | B45(Re,Im) |  | A6(Re,Im) |  | B6(Re,Im) |  | A56(Re,Im) |  | B56(Re,Im) |  | A7Re,Im) |  | B7(Re,Im) |  | A67(Re,Im) |  | B67(Re,Im) |  | A8(Re,Im) |  | B8(Re,Im) |  | A78(Re,Im) |  | B78(Re,Im) |  | A9Re,Im) |  | B9(Re,Im) |  | A89(Re,Im) |  | B89(Re,Im) |  | 減衰量(dB) | ABS(Zin) | 119 | 0.9236 | -40.6726 | 31.0433 | -40.6726 | -622.2018 | -10.8595 | -0.000372
0.9034 | 1 | 0 | 0 | -4.8249 | 1 | 0 | 0 | 0 | -1.1542 | 0 | 0 | -4.8249 | 1 | 0 | 0 | -16.7666 | -1.1542 | 0 | 0 | 14.5272 | 1 | 0 | 0 | 0 | 7.3842 | 0 | 0 | 14.5272 | 1 | 0 | 0 | -14.0384 | 7.3842 | 0 | 0 | -89.1349 | 1 | 0 | 0 | 0 | -45.3272 | 0 | 0 | -89.1349 | 1 | 0 | 0 | -16.7666 | -45.3272 | 0 | 0 | 670.8472 | 1 | 0 | 0 | 0 | 254.1901 | 0 | 0 | 670.8472 | 1 | 0 | 0 | -4.8249 | 254.1901 | 0 | 0 | -555.5953 | -50.5257 | 2.1853 | 120 | 0.9238 | -40.5633 | 30.9181 | -40.5633 | -625.8453 | -10.9231 | -0.00038148
[71 empty] | 121 | 0.924 | -40.4537 | 30.7922 | -40.4537 | -629.5238 | -10.9873 | -0.00039123
| C1(Re,Im) |  | D1(Re,Im) |  | C2(Re,Im) |  | D2(Re,Im) |  | C12(Re,Im) |  | D12(Re,Im) |  | C3(Re,Im) |  | D3(Re,Im) |  | C23(Re,Im) |  | D23(Re,Im) |  | C4(Re,Im) |  | D4(Re,Im) |  | C34(Re,Im) |  | D34(Re,Im) |  | C5Re,Im) |  | D5(Re,Im) |  | C45(Re,Im) |  | D45(Re,Im) |  | C6(Re,Im) |  | D6(Re,Im) |  | C56(Re,Im) |  | D56(Re,Im) |  | C7(Re,Im) |  | D7(Re,Im) |  | C67(Re,Im) |  | D67(Re,Im) |  | C8(Re,Im) |  | D8(Re,Im) |  | C78(Re,Im) |  | D78(Re,Im) |  | C9(Re,Im) |  | D9(Re,Im) |  | C89(Re,Im) |  | D89(Re,Im) |  | 位相(deg) | RL(Db) | 122 | 0.9242 | -40.3438 | 30.6656 | -40.3438 | -633.2377 | -11.0521 | -0.00040125
| 0 | 0 | 1 | 0 | 0 | -0.44648 | 1 | 0 | 0 | -0.44648 | 1 | 0 | 0 | 0 | 1 | 0 | 0 | -0.44648 | -6.4859 | 0 | 0 | -0.58775 | 1 | 0 | 0 | 3.3656 | -6.4859 | 0 | 0 | 0 | 1 | 0 | 0 | 3.3656 | 40.762 | 0 | 0 | -0.59137 | 1 | 0 | 0 | -20.7397 | 40.762 | 0 | 0 | 0 | 1 | 0 | 0 | -20.7397 | -306.9715 | 0 | 0 | -0.44648 | 1 | 0 | 0 | 116.3157 | -306.9715 | 0 | 0 | 0 | 1 | 0 | 0 | 116.3157 | 254.2408 | 0 | 40.8267 | -3.8479e-05 | 123 | 0.9244 | -40.2337 | 30.5382 | -40.2337 | -636.9875 | -11.1175 | -0.00041156
[71 empty] | 124 | 0.9246 | -40.1233 | 30.41 | -40.1233 | -640.7737 | -11.1836 | -0.00042216
| 第1複素マトリックス |  |  |  | 第2複素マトリックス |  |  |  |  | 掛け算結果1 |  |  |  | 第3複素マトリックス |  |  |  | 掛け算結果2 |  |  | 第4複素マトリックス |  |  |  |  | 掛け算結果3 |  |  | 第4複素マトリックス |  |  |  |  | 掛け算結果5 |  |  | 第6複素マトリックス |  |  |  |  | 掛け算結果6 |  |  | 第7複素マトリックス |  |  |  |  | 掛け算結果7 |  |  | 第8複素マトリックス |  |  |  |  | 掛け算結果8 |  |  | 第9複素マトリックス |  |  |  |  | 掛け算結果9 |  |  |  |  | 125 | 0.9248 | -40.0126 | 30.2811 | -40.0126 | -644.5968 | -11.2503 | -0.00043306
| A1(Re,Im) |  | B1(Re,Im) |  | A2(Re,Im) |  | B2(Re,Im) |  | A12(Re,Im) |  | B12(Re,Im) |  | A3Re,Im) |  | B3(Re,Im) |  | A23(Re,Im) |  | B23(Re,Im) |  | A4(Re,Im) |  | B4Re,Im) |  | A34(Re,Im) |  | B34(Re,Im) |  | A5Re,Im) |  | B5(Re,Im) |  | A45(Re,Im) |  | B45(Re,Im) |  | A6(Re,Im) |  | B6(Re,Im) |  | A56(Re,Im) |  | B56(Re,Im) |  | A7Re,Im) |  | B7(Re,Im) |  | A67(Re,Im) |  | B67(Re,Im) |  | A8(Re,Im) |  | B8(Re,Im) |  | A78(Re,Im) |  | B78(Re,Im) |  | A9Re,Im) |  | B9(Re,Im) |  | A89(Re,Im) |  | B89(Re,Im) |  | 減衰量(dB) | ABS(Zin) | 126 | 0.925 | -39.9016 | 30.1514 | -39.9016 | -648.4573 | -11.3177 | -0.00044427
0.9036 | 1 | 0 | 0 | -4.8238 | 1 | 0 | 0 | 0 | -1.152 | 0 | 0 | -4.8238 | 1 | 0 | 0 | -16.7629 | -1.152 | 0 | 0 | 14.487 | 1 | 0 | 0 | 0 | 7.3486 | 0 | 0 | 14.487 | 1 | 0 | 0 | -14.0353 | 7.3486 | 0 | 0 | -88.6535 | 1 | 0 | 0 | 0 | -44.9918 | 0 | 0 | -88.6535 | 1 | 0 | 0 | -16.7629 | -44.9918 | 0 | 0 | 665.5375 | 1 | 0 | 0 | 0 | 251.9162 | 0 | 0 | 665.5375 | 1 | 0 | 0 | -4.8238 | 251.9162 | 0 | 0 | -549.665 | -50.4377 | 2.1815 | 127 | 0.9252 | -39.7903 | 30.0209 | -39.7903 | -652.3557 | -11.3858 | -0.0004558
[71 empty] | 128 | 0.9254 | -39.6788 | 29.8897 | -39.6788 | -656.2926 | -11.4545 | -0.00046766
| C1(Re,Im) |  | D1(Re,Im) |  | C2(Re,Im) |  | D2(Re,Im) |  | C12(Re,Im) |  | D12(Re,Im) |  | C3(Re,Im) |  | D3(Re,Im) |  | C23(Re,Im) |  | D23(Re,Im) |  | C4(Re,Im) |  | D4(Re,Im) |  | C34(Re,Im) |  | D34(Re,Im) |  | C5Re,Im) |  | D5(Re,Im) |  | C45(Re,Im) |  | D45(Re,Im) |  | C6(Re,Im) |  | D6(Re,Im) |  | C56(Re,Im) |  | D56(Re,Im) |  | C7(Re,Im) |  | D7(Re,Im) |  | C67(Re,Im) |  | D67(Re,Im) |  | C8(Re,Im) |  | D8(Re,Im) |  | C78(Re,Im) |  | D78(Re,Im) |  | C9(Re,Im) |  | D9(Re,Im) |  | C89(Re,Im) |  | D89(Re,Im) |  | 位相(deg) | RL(Db) | 129 | 0.9256 | -39.5669 | 29.7576 | -39.5669 | -660.2684 | -11.5239 | -0.00047986
| 0 | 0 | 1 | 0 | 0 | -0.44612 | 1 | 0 | 0 | -0.44612 | 1 | 0 | 0 | 0 | 1 | 0 | 0 | -0.44612 | -6.4782 | 0 | 0 | -0.58678 | 1 | 0 | 0 | 3.3552 | -6.4782 | 0 | 0 | 0 | 1 | 0 | 0 | 3.3552 | 40.6125 | 0 | 0 | -0.59039 | 1 | 0 | 0 | -20.6222 | 40.6125 | 0 | 0 | 0 | 1 | 0 | 0 | -20.6222 | -305.0742 | 0 | 0 | -0.44612 | 1 | 0 | 0 | 115.4768 | -305.0742 | 0 | 0 | 0 | 1 | 0 | 0 | 115.4768 | 251.967 | 0 | 40.751 | -3.9266e-05 | 130 | 0.9258 | -39.4548 | 29.6248 | -39.4548 | -664.2837 | -11.5939 | -0.00049242
[71 empty] | 131 | 0.926 | -39.3423 | 29.4911 | -39.3423 | -668.3391 | -11.6647 | -0.00050533
| 第1複素マトリックス |  |  |  | 第2複素マトリックス |  |  |  |  | 掛け算結果1 |  |  |  | 第3複素マトリックス |  |  |  | 掛け算結果2 |  |  | 第4複素マトリックス |  |  |  |  | 掛け算結果3 |  |  | 第4複素マトリックス |  |  |  |  | 掛け算結果5 |  |  | 第6複素マトリックス |  |  |  |  | 掛け算結果6 |  |  | 第7複素マトリックス |  |  |  |  | 掛け算結果7 |  |  | 第8複素マトリックス |  |  |  |  | 掛け算結果8 |  |  | 第9複素マトリックス |  |  |  |  | 掛け算結果9 |  |  |  |  | 132 | 0.9262 | -39.2296 | 29.3566 | -39.2296 | -672.4351 | -11.7362 | -0.00051863
| A1(Re,Im) |  | B1(Re,Im) |  | A2(Re,Im) |  | B2(Re,Im) |  | A12(Re,Im) |  | B12(Re,Im) |  | A3Re,Im) |  | B3(Re,Im) |  | A23(Re,Im) |  | B23(Re,Im) |  | A4(Re,Im) |  | B4Re,Im) |  | A34(Re,Im) |  | B34(Re,Im) |  | A5Re,Im) |  | B5(Re,Im) |  | A45(Re,Im) |  | B45(Re,Im) |  | A6(Re,Im) |  | B6(Re,Im) |  | A56(Re,Im) |  | B56(Re,Im) |  | A7Re,Im) |  | B7(Re,Im) |  | A67(Re,Im) |  | B67(Re,Im) |  | A8(Re,Im) |  | B8(Re,Im) |  | A78(Re,Im) |  | B78(Re,Im) |  | A9Re,Im) |  | B9(Re,Im) |  | A89(Re,Im) |  | B89(Re,Im) |  | 減衰量(dB) | ABS(Zin) | 133 | 0.9264 | -39.1165 | 29.2213 | -39.1165 | -676.5722 | -11.8084 | -0.0005323
0.9038 | 1 | 0 | 0 | -4.8228 | 1 | 0 | 0 | 0 | -1.1498 | 0 | 0 | -4.8228 | 1 | 0 | 0 | -16.7592 | -1.1498 | 0 | 0 | 14.4468 | 1 | 0 | 0 | 0 | 7.3132 | 0 | 0 | 14.4468 | 1 | 0 | 0 | -14.0322 | 7.3132 | 0 | 0 | -88.1737 | 1 | 0 | 0 | 0 | -44.6582 | 0 | 0 | -88.1737 | 1 | 0 | 0 | -16.7592 | -44.6582 | 0 | 0 | 660.2593 | 1 | 0 | 0 | 0 | 249.6585 | 0 | 0 | 660.2593 | 1 | 0 | 0 | -4.8228 | 249.6585 | 0 | 0 | -543.7859 | -50.3496 | 2.1777 | 134 | 0.9266 | -39.0032 | 29.0852 | -39.0032 | -680.7512 | -11.8813 | -0.00054638
[71 empty] | 135 | 0.9268 | -38.8895 | 28.9482 | -38.8895 | -684.9725 | -11.955 | -0.00056087
| C1(Re,Im) |  | D1(Re,Im) |  | C2(Re,Im) |  | D2(Re,Im) |  | C12(Re,Im) |  | D12(Re,Im) |  | C3(Re,Im) |  | D3(Re,Im) |  | C23(Re,Im) |  | D23(Re,Im) |  | C4(Re,Im) |  | D4(Re,Im) |  | C34(Re,Im) |  | D34(Re,Im) |  | C5Re,Im) |  | D5(Re,Im) |  | C45(Re,Im) |  | D45(Re,Im) |  | C6(Re,Im) |  | D6(Re,Im) |  | C56(Re,Im) |  | D56(Re,Im) |  | C7(Re,Im) |  | D7(Re,Im) |  | C67(Re,Im) |  | D67(Re,Im) |  | C8(Re,Im) |  | D8(Re,Im) |  | C78(Re,Im) |  | D78(Re,Im) |  | C9(Re,Im) |  | D9(Re,Im) |  | C89(Re,Im) |  | D89(Re,Im) |  | 位相(deg) | RL(Db) | 136 | 0.927 | -38.7755 | 28.8103 | -38.7755 | -689.2368 | -12.0295 | -0.00057578
| 0 | 0 | 1 | 0 | 0 | -0.44576 | 1 | 0 | 0 | -0.44576 | 1 | 0 | 0 | 0 | 1 | 0 | 0 | -0.44576 | -6.4705 | 0 | 0 | -0.5858 | 1 | 0 | 0 | 3.3447 | -6.4705 | 0 | 0 | 0 | 1 | 0 | 0 | 3.3447 | 40.4633 | 0 | 0 | -0.58942 | 1 | 0 | 0 | -20.5051 | 40.4633 | 0 | 0 | 0 | 1 | 0 | 0 | -20.5051 | -303.1856 | 0 | 0 | -0.44576 | 1 | 0 | 0 | 114.6426 | -303.1856 | 0 | 0 | 0 | 1 | 0 | 0 | 114.6426 | 249.7093 | 0 | 40.6749 | -4.0071e-05 | 137 | 0.9272 | -38.6613 | 28.6716 | -38.6613 | -693.5447 | -12.1046 | -0.00059113
[71 empty] | 138 | 0.9274 | -38.5467 | 28.532 | -38.5467 | -697.8968 | -12.1806 | -0.00060694
| 第1複素マトリックス |  |  |  | 第2複素マトリックス |  |  |  |  | 掛け算結果1 |  |  |  | 第3複素マトリックス |  |  |  | 掛け算結果2 |  |  | 第4複素マトリックス |  |  |  |  | 掛け算結果3 |  |  | 第4複素マトリックス |  |  |  |  | 掛け算結果5 |  |  | 第6複素マトリックス |  |  |  |  | 掛け算結果6 |  |  | 第7複素マトリックス |  |  |  |  | 掛け算結果7 |  |  | 第8複素マトリックス |  |  |  |  | 掛け算結果8 |  |  | 第9複素マトリックス |  |  |  |  | 掛け算結果9 |  |  |  |  | 139 | 0.9276 | -38.4318 | 28.3916 | -38.4318 | -702.2938 | -12.2573 | -0.00062321
| A1(Re,Im) |  | B1(Re,Im) |  | A2(Re,Im) |  | B2(Re,Im) |  | A12(Re,Im) |  | B12(Re,Im) |  | A3Re,Im) |  | B3(Re,Im) |  | A23(Re,Im) |  | B23(Re,Im) |  | A4(Re,Im) |  | B4Re,Im) |  | A34(Re,Im) |  | B34(Re,Im) |  | A5Re,Im) |  | B5(Re,Im) |  | A45(Re,Im) |  | B45(Re,Im) |  | A6(Re,Im) |  | B6(Re,Im) |  | A56(Re,Im) |  | B56(Re,Im) |  | A7Re,Im) |  | B7(Re,Im) |  | A67(Re,Im) |  | B67(Re,Im) |  | A8(Re,Im) |  | B8(Re,Im) |  | A78(Re,Im) |  | B78(Re,Im) |  | A9Re,Im) |  | B9(Re,Im) |  | A89(Re,Im) |  | B89(Re,Im) |  | 減衰量(dB) | ABS(Zin) | 140 | 0.9278 | -38.3166 | 28.2502 | -38.3166 | -706.7362 | -12.3349 | -0.00063996
0.904 | 1 | 0 | 0 | -4.8217 | 1 | 0 | 0 | 0 | -1.1476 | 0 | 0 | -4.8217 | 1 | 0 | 0 | -16.7554 | -1.1476 | 0 | 0 | 14.4067 | 1 | 0 | 0 | 0 | 7.2779 | 0 | 0 | 14.4067 | 1 | 0 | 0 | -14.0291 | 7.2779 | 0 | 0 | -87.6956 | 1 | 0 | 0 | 0 | -44.3264 | 0 | 0 | -87.6956 | 1 | 0 | 0 | -16.7554 | -44.3264 | 0 | 0 | 655.0127 | 1 | 0 | 0 | 0 | 247.4169 | 0 | 0 | 655.0127 | 1 | 0 | 0 | -4.8217 | 247.4169 | 0 | 0 | -537.9576 | -50.2613 | 2.1739 | 141 | 0.928 | -38.2011 | 28.108 | -38.2011 | -711.2249 | -12.4132 | -0.00065722
[71 empty] | 142 | 0.9282 | -38.0853 | 27.9648 | -38.0853 | -715.7604 | -12.4924 | -0.00067498
| C1(Re,Im) |  | D1(Re,Im) |  | C2(Re,Im) |  | D2(Re,Im) |  | C12(Re,Im) |  | D12(Re,Im) |  | C3(Re,Im) |  | D3(Re,Im) |  | C23(Re,Im) |  | D23(Re,Im) |  | C4(Re,Im) |  | D4(Re,Im) |  | C34(Re,Im) |  | D34(Re,Im) |  | C5Re,Im) |  | D5(Re,Im) |  | C45(Re,Im) |  | D45(Re,Im) |  | C6(Re,Im) |  | D6(Re,Im) |  | C56(Re,Im) |  | D56(Re,Im) |  | C7(Re,Im) |  | D7(Re,Im) |  | C67(Re,Im) |  | D67(Re,Im) |  | C8(Re,Im) |  | D8(Re,Im) |  | C78(Re,Im) |  | D78(Re,Im) |  | C9(Re,Im) |  | D9(Re,Im) |  | C89(Re,Im) |  | D89(Re,Im) |  | 位相(deg) | RL(Db) | 143 | 0.9284 | -37.9691 | 27.8208 | -37.9691 | -720.3434 | -12.5724 | -0.00069328
| 0 | 0 | 1 | 0 | 0 | -0.4454 | 1 | 0 | 0 | -0.4454 | 1 | 0 | 0 | 0 | 1 | 0 | 0 | -0.4454 | -6.4629 | 0 | 0 | -0.58483 | 1 | 0 | 0 | 3.3343 | -6.4629 | 0 | 0 | 0 | 1 | 0 | 0 | 3.3343 | 40.3144 | 0 | 0 | -0.58845 | 1 | 0 | 0 | -20.3886 | 40.3144 | 0 | 0 | 0 | 1 | 0 | 0 | -20.3886 | -301.3055 | 0 | 0 | -0.4454 | 1 | 0 | 0 | 113.8132 | -301.3055 | 0 | 0 | 0 | 1 | 0 | 0 | 113.8132 | 247.4676 | 0 | 40.5985 | -4.0893e-05 | 144 | 0.9286 | -37.8526 | 27.6758 | -37.8526 | -724.9746 | -12.6532 | -0.00071213
[71 empty] | 145 | 0.9288 | -37.7358 | 27.5298 | -37.7358 | -729.6548 | -12.7349 | -0.00073154
| 第1複素マトリックス |  |  |  | 第2複素マトリックス |  |  |  |  | 掛け算結果1 |  |  |  | 第3複素マトリックス |  |  |  | 掛け算結果2 |  |  | 第4複素マトリックス |  |  |  |  | 掛け算結果3 |  |  | 第4複素マトリックス |  |  |  |  | 掛け算結果5 |  |  | 第6複素マトリックス |  |  |  |  | 掛け算結果6 |  |  | 第7複素マトリックス |  |  |  |  | 掛け算結果7 |  |  | 第8複素マトリックス |  |  |  |  | 掛け算結果8 |  |  | 第9複素マトリックス |  |  |  |  | 掛け算結果9 |  |  |  |  | 146 | 0.929 | -37.6187 | 27.383 | -37.6187 | -734.3847 | -12.8174 | -0.00075154
| A1(Re,Im) |  | B1(Re,Im) |  | A2(Re,Im) |  | B2(Re,Im) |  | A12(Re,Im) |  | B12(Re,Im) |  | A3Re,Im) |  | B3(Re,Im) |  | A23(Re,Im) |  | B23(Re,Im) |  | A4(Re,Im) |  | B4Re,Im) |  | A34(Re,Im) |  | B34(Re,Im) |  | A5Re,Im) |  | B5(Re,Im) |  | A45(Re,Im) |  | B45(Re,Im) |  | A6(Re,Im) |  | B6(Re,Im) |  | A56(Re,Im) |  | B56(Re,Im) |  | A7Re,Im) |  | B7(Re,Im) |  | A67(Re,Im) |  | B67(Re,Im) |  | A8(Re,Im) |  | B8(Re,Im) |  | A78(Re,Im) |  | B78(Re,Im) |  | A9Re,Im) |  | B9(Re,Im) |  | A89(Re,Im) |  | B89(Re,Im) |  | 減衰量(dB) | ABS(Zin) | 147 | 0.9292 | -37.5012 | 27.2351 | -37.5012 | -739.165 | -12.9009 | -0.00077215
0.9042 | 1 | 0 | 0 | -4.8206 | 1 | 0 | 0 | 0 | -1.1454 | 0 | 0 | -4.8206 | 1 | 0 | 0 | -16.7517 | -1.1454 | 0 | 0 | 14.3666 | 1 | 0 | 0 | 0 | 7.2427 | 0 | 0 | 14.3666 | 1 | 0 | 0 | -14.026 | 7.2427 | 0 | 0 | -87.2192 | 1 | 0 | 0 | 0 | -43.9964 | 0 | 0 | -87.2192 | 1 | 0 | 0 | -16.7517 | -43.9964 | 0 | 0 | 649.7974 | 1 | 0 | 0 | 0 | 245.1912 | 0 | 0 | 649.7974 | 1 | 0 | 0 | -4.8206 | 245.1912 | 0 | 0 | -532.1798 | -50.1729 | 2.1701 | 148 | 0.9294 | -37.3834 | 27.0863 | -37.3834 | -743.9965 | -12.9852 | -0.00079338
[71 empty] | 149 | 0.9296 | -37.2653 | 26.9365 | -37.2653 | -748.88 | -13.0704 | -0.00081526
| C1(Re,Im) |  | D1(Re,Im) |  | C2(Re,Im) |  | D2(Re,Im) |  | C12(Re,Im) |  | D12(Re,Im) |  | C3(Re,Im) |  | D3(Re,Im) |  | C23(Re,Im) |  | D23(Re,Im) |  | C4(Re,Im) |  | D4(Re,Im) |  | C34(Re,Im) |  | D34(Re,Im) |  | C5Re,Im) |  | D5(Re,Im) |  | C45(Re,Im) |  | D45(Re,Im) |  | C6(Re,Im) |  | D6(Re,Im) |  | C56(Re,Im) |  | D56(Re,Im) |  | C7(Re,Im) |  | D7(Re,Im) |  | C67(Re,Im) |  | D67(Re,Im) |  | C8(Re,Im) |  | D8(Re,Im) |  | C78(Re,Im) |  | D78(Re,Im) |  | C9(Re,Im) |  | D9(Re,Im) |  | C89(Re,Im) |  | D89(Re,Im) |  | 位相(deg) | RL(Db) | 150 | 0.9298 | -37.1468 | 26.7858 | -37.1468 | -753.8162 | -13.1566 | -0.0008378
| 0 | 0 | 1 | 0 | 0 | -0.44504 | 1 | 0 | 0 | -0.44504 | 1 | 0 | 0 | 0 | 1 | 0 | 0 | -0.44504 | -6.4552 | 0 | 0 | -0.58386 | 1 | 0 | 0 | 3.3239 | -6.4552 | 0 | 0 | 0 | 1 | 0 | 0 | 3.3239 | 40.1658 | 0 | 0 | -0.58748 | 1 | 0 | 0 | -20.2725 | 40.1658 | 0 | 0 | 0 | 1 | 0 | 0 | -20.2725 | -299.434 | 0 | 0 | -0.44504 | 1 | 0 | 0 | 112.9884 | -299.434 | 0 | 0 | 0 | 1 | 0 | 0 | 112.9884 | 245.2419 | 0 | 40.5217 | -4.1735e-05 | 151 | 0.93 | -37.028 | 26.634 | -37.028 | -758.806 | -13.2437 | -0.00086104
[71 empty] | 152 | 0.9302 | -36.9089 | 26.4812 | -36.9089 | -763.8502 | -13.3317 | -0.00088499
| 第1複素マトリックス |  |  |  | 第2複素マトリックス |  |  |  |  | 掛け算結果1 |  |  |  | 第3複素マトリックス |  |  |  | 掛け算結果2 |  |  | 第4複素マトリックス |  |  |  |  | 掛け算結果3 |  |  | 第4複素マトリックス |  |  |  |  | 掛け算結果5 |  |  | 第6複素マトリックス |  |  |  |  | 掛け算結果6 |  |  | 第7複素マトリックス |  |  |  |  | 掛け算結果7 |  |  | 第8複素マトリックス |  |  |  |  | 掛け算結果8 |  |  | 第9複素マトリックス |  |  |  |  | 掛け算結果9 |  |  |  |  | 153 | 0.9304 | -36.7894 | 26.3275 | -36.7894 | -768.9495 | -13.4207 | -0.00090968
| A1(Re,Im) |  | B1(Re,Im) |  | A2(Re,Im) |  | B2(Re,Im) |  | A12(Re,Im) |  | B12(Re,Im) |  | A3Re,Im) |  | B3(Re,Im) |  | A23(Re,Im) |  | B23(Re,Im) |  | A4(Re,Im) |  | B4Re,Im) |  | A34(Re,Im) |  | B34(Re,Im) |  | A5Re,Im) |  | B5(Re,Im) |  | A45(Re,Im) |  | B45(Re,Im) |  | A6(Re,Im) |  | B6(Re,Im) |  | A56(Re,Im) |  | B56(Re,Im) |  | A7Re,Im) |  | B7(Re,Im) |  | A67(Re,Im) |  | B67(Re,Im) |  | A8(Re,Im) |  | B8(Re,Im) |  | A78(Re,Im) |  | B78(Re,Im) |  | A9Re,Im) |  | B9(Re,Im) |  | A89(Re,Im) |  | B89(Re,Im) |  | 減衰量(dB) | ABS(Zin) | 154 | 0.9306 | -36.6696 | 26.1726 | -36.6696 | -774.1049 | -13.5107 | -0.00093513
0.9044 | 1 | 0 | 0 | -4.8196 | 1 | 0 | 0 | 0 | -1.1432 | 0 | 0 | -4.8196 | 1 | 0 | 0 | -16.748 | -1.1432 | 0 | 0 | 14.3266 | 1 | 0 | 0 | 0 | 7.2076 | 0 | 0 | 14.3266 | 1 | 0 | 0 | -14.0229 | 7.2076 | 0 | 0 | -86.7444 | 1 | 0 | 0 | 0 | -43.6683 | 0 | 0 | -86.7444 | 1 | 0 | 0 | -16.748 | -43.6683 | 0 | 0 | 644.6133 | 1 | 0 | 0 | 0 | 242.9814 | 0 | 0 | 644.6133 | 1 | 0 | 0 | -4.8196 | 242.9814 | 0 | 0 | -526.4521 | -50.0843 | 2.1662 | 155 | 0.9308 | -36.5494 | 26.0168 | -36.5494 | -779.3173 | -13.6017 | -0.00096137
[71 empty] | 156 | 0.931 | -36.4289 | 25.8599 | -36.4289 | -784.5875 | -13.6936 | -0.00098843
| C1(Re,Im) |  | D1(Re,Im) |  | C2(Re,Im) |  | D2(Re,Im) |  | C12(Re,Im) |  | D12(Re,Im) |  | C3(Re,Im) |  | D3(Re,Im) |  | C23(Re,Im) |  | D23(Re,Im) |  | C4(Re,Im) |  | D4(Re,Im) |  | C34(Re,Im) |  | D34(Re,Im) |  | C5Re,Im) |  | D5(Re,Im) |  | C45(Re,Im) |  | D45(Re,Im) |  | C6(Re,Im) |  | D6(Re,Im) |  | C56(Re,Im) |  | D56(Re,Im) |  | C7(Re,Im) |  | D7(Re,Im) |  | C67(Re,Im) |  | D67(Re,Im) |  | C8(Re,Im) |  | D8(Re,Im) |  | C78(Re,Im) |  | D78(Re,Im) |  | C9(Re,Im) |  | D9(Re,Im) |  | C89(Re,Im) |  | D89(Re,Im) |  | 位相(deg) | RL(Db) | 157 | 0.9312 | -36.308 | 25.7019 | -36.308 | -789.9165 | -13.7866 | -0.0010163
| 0 | 0 | 1 | 0 | 0 | -0.44468 | 1 | 0 | 0 | -0.44468 | 1 | 0 | 0 | 0 | 1 | 0 | 0 | -0.44468 | -6.4476 | 0 | 0 | -0.58289 | 1 | 0 | 0 | 3.3135 | -6.4476 | 0 | 0 | 0 | 1 | 0 | 0 | 3.3135 | 40.0176 | 0 | 0 | -0.5865 | 1 | 0 | 0 | -20.1569 | 40.0176 | 0 | 0 | 0 | 1 | 0 | 0 | -20.1569 | -297.5711 | 0 | 0 | -0.44468 | 1 | 0 | 0 | 112.1684 | -297.5711 | 0 | 0 | 0 | 1 | 0 | 0 | 112.1684 | 243.0321 | 0 | 40.4447 | -4.2595e-05 | 158 | 0.9314 | -36.1868 | 25.5428 | -36.1868 | -795.3051 | -13.8807 | -0.0010451
[71 empty] | 159 | 0.9316 | -36.0652 | 25.3827 | -36.0652 | -800.7543 | -13.9758 | -0.0010748
| 第1複素マトリックス |  |  |  | 第2複素マトリックス |  |  |  |  | 掛け算結果1 |  |  |  | 第3複素マトリックス |  |  |  | 掛け算結果2 |  |  | 第4複素マトリックス |  |  |  |  | 掛け算結果3 |  |  | 第4複素マトリックス |  |  |  |  | 掛け算結果5 |  |  | 第6複素マトリックス |  |  |  |  | 掛け算結果6 |  |  | 第7複素マトリックス |  |  |  |  | 掛け算結果7 |  |  | 第8複素マトリックス |  |  |  |  | 掛け算結果8 |  |  | 第9複素マトリックス |  |  |  |  | 掛け算結果9 |  |  |  |  | 160 | 0.9318 | -35.9432 | 25.2214 | -35.9432 | -806.2651 | -14.072 | -0.0011054
| A1(Re,Im) |  | B1(Re,Im) |  | A2(Re,Im) |  | B2(Re,Im) |  | A12(Re,Im) |  | B12(Re,Im) |  | A3Re,Im) |  | B3(Re,Im) |  | A23(Re,Im) |  | B23(Re,Im) |  | A4(Re,Im) |  | B4Re,Im) |  | A34(Re,Im) |  | B34(Re,Im) |  | A5Re,Im) |  | B5(Re,Im) |  | A45(Re,Im) |  | B45(Re,Im) |  | A6(Re,Im) |  | B6(Re,Im) |  | A56(Re,Im) |  | B56(Re,Im) |  | A7Re,Im) |  | B7(Re,Im) |  | A67(Re,Im) |  | B67(Re,Im) |  | A8(Re,Im) |  | B8(Re,Im) |  | A78(Re,Im) |  | B78(Re,Im) |  | A9Re,Im) |  | B9(Re,Im) |  | A89(Re,Im) |  | B89(Re,Im) |  | 減衰量(dB) | ABS(Zin) | 161 | 0.932 | -35.8209 | 25.059 | -35.8209 | -811.8384 | -14.1693 | -0.001137
0.9046 | 1 | 0 | 0 | -4.8185 | 1 | 0 | 0 | 0 | -1.141 | 0 | 0 | -4.8185 | 1 | 0 | 0 | -16.7443 | -1.141 | 0 | 0 | 14.2866 | 1 | 0 | 0 | 0 | 7.1726 | 0 | 0 | 14.2866 | 1 | 0 | 0 | -14.0198 | 7.1726 | 0 | 0 | -86.2713 | 1 | 0 | 0 | 0 | -43.3419 | 0 | 0 | -86.2713 | 1 | 0 | 0 | -16.7443 | -43.3419 | 0 | 0 | 639.4604 | 1 | 0 | 0 | 0 | 240.7874 | 0 | 0 | 639.4604 | 1 | 0 | 0 | -4.8185 | 240.7874 | 0 | 0 | -520.7743 | -49.9955 | 2.1624 | 162 | 0.9322 | -35.6982 | 24.8955 | -35.6982 | -817.4753 | -14.2676 | -0.0011696
[71 empty] | 163 | 0.9324 | -35.5752 | 24.7309 | -35.5752 | -823.1769 | -14.3671 | -0.0012032
| C1(Re,Im) |  | D1(Re,Im) |  | C2(Re,Im) |  | D2(Re,Im) |  | C12(Re,Im) |  | D12(Re,Im) |  | C3(Re,Im) |  | D3(Re,Im) |  | C23(Re,Im) |  | D23(Re,Im) |  | C4(Re,Im) |  | D4(Re,Im) |  | C34(Re,Im) |  | D34(Re,Im) |  | C5Re,Im) |  | D5(Re,Im) |  | C45(Re,Im) |  | D45(Re,Im) |  | C6(Re,Im) |  | D6(Re,Im) |  | C56(Re,Im) |  | D56(Re,Im) |  | C7(Re,Im) |  | D7(Re,Im) |  | C67(Re,Im) |  | D67(Re,Im) |  | C8(Re,Im) |  | D8(Re,Im) |  | C78(Re,Im) |  | D78(Re,Im) |  | C9(Re,Im) |  | D9(Re,Im) |  | C89(Re,Im) |  | D89(Re,Im) |  | 位相(deg) | RL(Db) | 164 | 0.9326 | -35.4517 | 24.5651 | -35.4517 | -828.944 | -14.4678 | -0.0012379
| 0 | 0 | 1 | 0 | 0 | -0.44433 | 1 | 0 | 0 | -0.44433 | 1 | 0 | 0 | 0 | 1 | 0 | 0 | -0.44433 | -6.44 | 0 | 0 | -0.58191 | 1 | 0 | 0 | 3.3032 | -6.44 | 0 | 0 | 0 | 1 | 0 | 0 | 3.3032 | 39.8697 | 0 | 0 | -0.58553 | 1 | 0 | 0 | -20.0418 | 39.8697 | 0 | 0 | 0 | 1 | 0 | 0 | -20.0418 | -295.7166 | 0 | 0 | -0.44433 | 1 | 0 | 0 | 111.353 | -295.7166 | 0 | 0 | 0 | 1 | 0 | 0 | 111.353 | 240.8381 | 0 | 40.3673 | -4.3474e-05 | 165 | 0.9328 | -35.328 | 24.3982 | -35.328 | -834.7779 | -14.5696 | -0.0012737
[71 empty] | 166 | 0.933 | -35.2038 | 24.23 | -35.2038 | -840.6796 | -14.6726 | -0.0013106
| 第1複素マトリックス |  |  |  | 第2複素マトリックス |  |  |  |  | 掛け算結果1 |  |  |  | 第3複素マトリックス |  |  |  | 掛け算結果2 |  |  | 第4複素マトリックス |  |  |  |  | 掛け算結果3 |  |  | 第4複素マトリックス |  |  |  |  | 掛け算結果5 |  |  | 第6複素マトリックス |  |  |  |  | 掛け算結果6 |  |  | 第7複素マトリックス |  |  |  |  | 掛け算結果7 |  |  | 第8複素マトリックス |  |  |  |  | 掛け算結果8 |  |  | 第9複素マトリックス |  |  |  |  | 掛け算結果9 |  |  |  |  | 167 | 0.9332 | -35.0792 | 24.0607 | -35.0792 | -846.6502 | -14.7768 | -0.0013487
| A1(Re,Im) |  | B1(Re,Im) |  | A2(Re,Im) |  | B2(Re,Im) |  | A12(Re,Im) |  | B12(Re,Im) |  | A3Re,Im) |  | B3(Re,Im) |  | A23(Re,Im) |  | B23(Re,Im) |  | A4(Re,Im) |  | B4Re,Im) |  | A34(Re,Im) |  | B34(Re,Im) |  | A5Re,Im) |  | B5(Re,Im) |  | A45(Re,Im) |  | B45(Re,Im) |  | A6(Re,Im) |  | B6(Re,Im) |  | A56(Re,Im) |  | B56(Re,Im) |  | A7Re,Im) |  | B7(Re,Im) |  | A67(Re,Im) |  | B67(Re,Im) |  | A8(Re,Im) |  | B8(Re,Im) |  | A78(Re,Im) |  | B78(Re,Im) |  | A9Re,Im) |  | B9(Re,Im) |  | A89(Re,Im) |  | B89(Re,Im) |  | 減衰量(dB) | ABS(Zin) | 168 | 0.9334 | -34.9543 | 23.8902 | -34.9543 | -852.6909 | -14.8823 | -0.0013881
0.9048 | 1 | 0 | 0 | -4.8174 | 1 | 0 | 0 | 0 | -1.1388 | 0 | 0 | -4.8174 | 1 | 0 | 0 | -16.7406 | -1.1388 | 0 | 0 | 14.2467 | 1 | 0 | 0 | 0 | 7.1377 | 0 | 0 | 14.2467 | 1 | 0 | 0 | -14.0167 | 7.1377 | 0 | 0 | -85.7998 | 1 | 0 | 0 | 0 | -43.0174 | 0 | 0 | -85.7998 | 1 | 0 | 0 | -16.7406 | -43.0174 | 0 | 0 | 634.3383 | 1 | 0 | 0 | 0 | 238.609 | 0 | 0 | 634.3383 | 1 | 0 | 0 | -4.8174 | 238.609 | 0 | 0 | -515.1458 | -49.9066 | 2.1585 | 169 | 0.9336 | -34.829 | 23.7184 | -34.829 | -858.8028 | -14.9889 | -0.0014288
[71 empty] | 170 | 0.9338 | -34.7033 | 23.5454 | -34.7033 | -864.9872 | -15.0969 | -0.0014707
| C1(Re,Im) |  | D1(Re,Im) |  | C2(Re,Im) |  | D2(Re,Im) |  | C12(Re,Im) |  | D12(Re,Im) |  | C3(Re,Im) |  | D3(Re,Im) |  | C23(Re,Im) |  | D23(Re,Im) |  | C4(Re,Im) |  | D4(Re,Im) |  | C34(Re,Im) |  | D34(Re,Im) |  | C5Re,Im) |  | D5(Re,Im) |  | C45(Re,Im) |  | D45(Re,Im) |  | C6(Re,Im) |  | D6(Re,Im) |  | C56(Re,Im) |  | D56(Re,Im) |  | C7(Re,Im) |  | D7(Re,Im) |  | C67(Re,Im) |  | D67(Re,Im) |  | C8(Re,Im) |  | D8(Re,Im) |  | C78(Re,Im) |  | D78(Re,Im) |  | C9(Re,Im) |  | D9(Re,Im) |  | C89(Re,Im) |  | D89(Re,Im) |  | 位相(deg) | RL(Db) | 171 | 0.934 | -34.5772 | 23.3712 | -34.5772 | -871.2452 | -15.2061 | -0.0015141
| 0 | 0 | 1 | 0 | 0 | -0.44397 | 1 | 0 | 0 | -0.44397 | 1 | 0 | 0 | 0 | 1 | 0 | 0 | -0.44397 | -6.4323 | 0 | 0 | -0.58094 | 1 | 0 | 0 | 3.2928 | -6.4323 | 0 | 0 | 0 | 1 | 0 | 0 | 3.2928 | 39.7222 | 0 | 0 | -0.58456 | 1 | 0 | 0 | -19.9271 | 39.7222 | 0 | 0 | 0 | 1 | 0 | 0 | -19.9271 | -293.8706 | 0 | 0 | -0.44397 | 1 | 0 | 0 | 110.5422 | -293.8706 | 0 | 0 | 0 | 1 | 0 | 0 | 110.5422 | 238.6598 | 0 | 40.2895 | -4.4374e-05 | 172 | 0.9342 | -34.4507 | 23.1956 | -34.4507 | -877.5781 | -15.3166 | -0.0015588
[71 empty] | 173 | 0.9344 | -34.3238 | 23.0188 | -34.3238 | -883.9871 | -15.4285 | -0.001605
| 第1複素マトリックス |  |  |  | 第2複素マトリックス |  |  |  |  | 掛け算結果1 |  |  |  | 第3複素マトリックス |  |  |  | 掛け算結果2 |  |  | 第4複素マトリックス |  |  |  |  | 掛け算結果3 |  |  | 第4複素マトリックス |  |  |  |  | 掛け算結果5 |  |  | 第6複素マトリックス |  |  |  |  | 掛け算結果6 |  |  | 第7複素マトリックス |  |  |  |  | 掛け算結果7 |  |  | 第8複素マトリックス |  |  |  |  | 掛け算結果8 |  |  | 第9複素マトリックス |  |  |  |  | 掛け算結果9 |  |  |  |  | 174 | 0.9346 | -34.1965 | 22.8407 | -34.1965 | -890.4737 | -15.5417 | -0.0016528
| A1(Re,Im) |  | B1(Re,Im) |  | A2(Re,Im) |  | B2(Re,Im) |  | A12(Re,Im) |  | B12(Re,Im) |  | A3Re,Im) |  | B3(Re,Im) |  | A23(Re,Im) |  | B23(Re,Im) |  | A4(Re,Im) |  | B4Re,Im) |  | A34(Re,Im) |  | B34(Re,Im) |  | A5Re,Im) |  | B5(Re,Im) |  | A45(Re,Im) |  | B45(Re,Im) |  | A6(Re,Im) |  | B6(Re,Im) |  | A56(Re,Im) |  | B56(Re,Im) |  | A7Re,Im) |  | B7(Re,Im) |  | A67(Re,Im) |  | B67(Re,Im) |  | A8(Re,Im) |  | B8(Re,Im) |  | A78(Re,Im) |  | B78(Re,Im) |  | A9Re,Im) |  | B9(Re,Im) |  | A89(Re,Im) |  | B89(Re,Im) |  | 減衰量(dB) | ABS(Zin) | 175 | 0.9348 | -34.0689 | 22.6613 | -34.0689 | -897.0391 | -15.6563 | -0.0017021
0.905 | 1 | 0 | 0 | -4.8164 | 1 | 0 | 0 | 0 | -1.1366 | 0 | 0 | -4.8164 | 1 | 0 | 0 | -16.7369 | -1.1366 | 0 | 0 | 14.2068 | 1 | 0 | 0 | 0 | 7.1029 | 0 | 0 | 14.2068 | 1 | 0 | 0 | -14.0136 | 7.1029 | 0 | 0 | -85.3299 | 1 | 0 | 0 | 0 | -42.6946 | 0 | 0 | -85.3299 | 1 | 0 | 0 | -16.7369 | -42.6946 | 0 | 0 | 629.2471 | 1 | 0 | 0 | 0 | 236.4463 | 0 | 0 | 629.2471 | 1 | 0 | 0 | -4.8164 | 236.4463 | 0 | 0 | -509.5665 | -49.8175 | 2.1547 | 176 | 0.935 | -33.9408 | 22.4806 | -33.9408 | -903.6846 | -15.7723 | -0.0017531
[71 empty] | 177 | 0.9352 | -33.8123 | 22.2985 | -33.8123 | -910.4117 | -15.8897 | -0.0018057
| C1(Re,Im) |  | D1(Re,Im) |  | C2(Re,Im) |  | D2(Re,Im) |  | C12(Re,Im) |  | D12(Re,Im) |  | C3(Re,Im) |  | D3(Re,Im) |  | C23(Re,Im) |  | D23(Re,Im) |  | C4(Re,Im) |  | D4(Re,Im) |  | C34(Re,Im) |  | D34(Re,Im) |  | C5Re,Im) |  | D5(Re,Im) |  | C45(Re,Im) |  | D45(Re,Im) |  | C6(Re,Im) |  | D6(Re,Im) |  | C56(Re,Im) |  | D56(Re,Im) |  | C7(Re,Im) |  | D7(Re,Im) |  | C67(Re,Im) |  | D67(Re,Im) |  | C8(Re,Im) |  | D8(Re,Im) |  | C78(Re,Im) |  | D78(Re,Im) |  | C9(Re,Im) |  | D9(Re,Im) |  | C89(Re,Im) |  | D89(Re,Im) |  | 位相(deg) | RL(Db) | 178 | 0.9354 | -33.6834 | 22.1151 | -33.6834 | -917.2217 | -16.0085 | -0.0018601
| 0 | 0 | 1 | 0 | 0 | -0.44361 | 1 | 0 | 0 | -0.44361 | 1 | 0 | 0 | 0 | 1 | 0 | 0 | -0.44361 | -6.4247 | 0 | 0 | -0.57997 | 1 | 0 | 0 | 3.2825 | -6.4247 | 0 | 0 | 0 | 1 | 0 | 0 | 3.2825 | 39.5749 | 0 | 0 | -0.58359 | 1 | 0 | 0 | -19.8129 | 39.5749 | 0 | 0 | 0 | 1 | 0 | 0 | -19.8129 | -292.033 | 0 | 0 | -0.44361 | 1 | 0 | 0 | 109.7361 | -292.033 | 0 | 0 | 0 | 1 | 0 | 0 | 109.7361 | 236.497 | 0 | 40.2115 | -4.5294e-05 | 179 | 0.9356 | -33.554 | 21.9303 | -33.554 | -924.1162 | -16.1289 | -0.0019164
[71 empty] | 180 | 0.9358 | -33.4243 | 21.744 | -33.4243 | -931.0967 | -16.2507 | -0.0019745
| 第1複素マトリックス |  |  |  | 第2複素マトリックス |  |  |  |  | 掛け算結果1 |  |  |  | 第3複素マトリックス |  |  |  | 掛け算結果2 |  |  | 第4複素マトリックス |  |  |  |  | 掛け算結果3 |  |  | 第4複素マトリックス |  |  |  |  | 掛け算結果5 |  |  | 第6複素マトリックス |  |  |  |  | 掛け算結果6 |  |  | 第7複素マトリックス |  |  |  |  | 掛け算結果7 |  |  | 第8複素マトリックス |  |  |  |  | 掛け算結果8 |  |  | 第9複素マトリックス |  |  |  |  | 掛け算結果9 |  |  |  |  | 181 | 0.936 | -33.2941 | 21.5564 | -33.2941 | -938.1646 | -16.3741 | -0.0020346
| A1(Re,Im) |  | B1(Re,Im) |  | A2(Re,Im) |  | B2(Re,Im) |  | A12(Re,Im) |  | B12(Re,Im) |  | A3Re,Im) |  | B3(Re,Im) |  | A23(Re,Im) |  | B23(Re,Im) |  | A4(Re,Im) |  | B4Re,Im) |  | A34(Re,Im) |  | B34(Re,Im) |  | A5Re,Im) |  | B5(Re,Im) |  | A45(Re,Im) |  | B45(Re,Im) |  | A6(Re,Im) |  | B6(Re,Im) |  | A56(Re,Im) |  | B56(Re,Im) |  | A7Re,Im) |  | B7(Re,Im) |  | A67(Re,Im) |  | B67(Re,Im) |  | A8(Re,Im) |  | B8(Re,Im) |  | A78(Re,Im) |  | B78(Re,Im) |  | A9Re,Im) |  | B9(Re,Im) |  | A89(Re,Im) |  | B89(Re,Im) |  | 減衰量(dB) | ABS(Zin) | 182 | 0.9362 | -33.1635 | 21.3673 | -33.1635 | -945.3215 | -16.499 | -0.0020967
0.9052 | 1 | 0 | 0 | -4.8153 | 1 | 0 | 0 | 0 | -1.1344 | 0 | 0 | -4.8153 | 1 | 0 | 0 | -16.7332 | -1.1344 | 0 | 0 | 14.1669 | 1 | 0 | 0 | 0 | 7.0682 | 0 | 0 | 14.1669 | 1 | 0 | 0 | -14.0105 | 7.0682 | 0 | 0 | -84.8617 | 1 | 0 | 0 | 0 | -42.3737 | 0 | 0 | -84.8617 | 1 | 0 | 0 | -16.7332 | -42.3737 | 0 | 0 | 624.1866 | 1 | 0 | 0 | 0 | 234.2991 | 0 | 0 | 624.1866 | 1 | 0 | 0 | -4.8153 | 234.2991 | 0 | 0 | -504.036 | -49.7282 | 2.1508 | 183 | 0.9364 | -33.0325 | 21.1768 | -33.0325 | -952.569 | -16.6255 | -0.0021609
[71 empty] | 184 | 0.9366 | -32.9011 | 20.9848 | -32.9011 | -959.9088 | -16.7536 | -0.0022273
| C1(Re,Im) |  | D1(Re,Im) |  | C2(Re,Im) |  | D2(Re,Im) |  | C12(Re,Im) |  | D12(Re,Im) |  | C3(Re,Im) |  | D3(Re,Im) |  | C23(Re,Im) |  | D23(Re,Im) |  | C4(Re,Im) |  | D4(Re,Im) |  | C34(Re,Im) |  | D34(Re,Im) |  | C5Re,Im) |  | D5(Re,Im) |  | C45(Re,Im) |  | D45(Re,Im) |  | C6(Re,Im) |  | D6(Re,Im) |  | C56(Re,Im) |  | D56(Re,Im) |  | C7(Re,Im) |  | D7(Re,Im) |  | C67(Re,Im) |  | D67(Re,Im) |  | C8(Re,Im) |  | D8(Re,Im) |  | C78(Re,Im) |  | D78(Re,Im) |  | C9(Re,Im) |  | D9(Re,Im) |  | C89(Re,Im) |  | D89(Re,Im) |  | 位相(deg) | RL(Db) | 185 | 0.9368 | -32.7692 | 20.7914 | -32.7692 | -967.3425 | -16.8833 | -0.002296
| 0 | 0 | 1 | 0 | 0 | -0.44325 | 1 | 0 | 0 | -0.44325 | 1 | 0 | 0 | 0 | 1 | 0 | 0 | -0.44325 | -6.4171 | 0 | 0 | -0.579 | 1 | 0 | 0 | 3.2722 | -6.4171 | 0 | 0 | 0 | 1 | 0 | 0 | 3.2722 | 39.4281 | 0 | 0 | -0.58262 | 1 | 0 | 0 | -19.6992 | 39.4281 | 0 | 0 | 0 | 1 | 0 | 0 | -19.6992 | -290.2039 | 0 | 0 | -0.44325 | 1 | 0 | 0 | 108.9346 | -290.2039 | 0 | 0 | 0 | 1 | 0 | 0 | 108.9346 | 234.3498 | 0 | 40.1331 | -4.6234e-05 | 186 | 0.937 | -32.6369 | 20.5964 | -32.6369 | -974.8719 | -17.0147 | -0.0023671
[71 empty] | 187 | 0.9372 | -32.5041 | 20.3999 | -32.5041 | -982.4986 | -17.1478 | -0.0024406
| 第1複素マトリックス |  |  |  | 第2複素マトリックス |  |  |  |  | 掛け算結果1 |  |  |  | 第3複素マトリックス |  |  |  | 掛け算結果2 |  |  | 第4複素マトリックス |  |  |  |  | 掛け算結果3 |  |  | 第4複素マトリックス |  |  |  |  | 掛け算結果5 |  |  | 第6複素マトリックス |  |  |  |  | 掛け算結果6 |  |  | 第7複素マトリックス |  |  |  |  | 掛け算結果7 |  |  | 第8複素マトリックス |  |  |  |  | 掛け算結果8 |  |  | 第9複素マトリックス |  |  |  |  | 掛け算結果9 |  |  |  |  | 188 | 0.9374 | -32.3709 | 20.2019 | -32.3709 | -990.2245 | -17.2827 | -0.0025166
| A1(Re,Im) |  | B1(Re,Im) |  | A2(Re,Im) |  | B2(Re,Im) |  | A12(Re,Im) |  | B12(Re,Im) |  | A3Re,Im) |  | B3(Re,Im) |  | A23(Re,Im) |  | B23(Re,Im) |  | A4(Re,Im) |  | B4Re,Im) |  | A34(Re,Im) |  | B34(Re,Im) |  | A5Re,Im) |  | B5(Re,Im) |  | A45(Re,Im) |  | B45(Re,Im) |  | A6(Re,Im) |  | B6(Re,Im) |  | A56(Re,Im) |  | B56(Re,Im) |  | A7Re,Im) |  | B7(Re,Im) |  | A67(Re,Im) |  | B67(Re,Im) |  | A8(Re,Im) |  | B8(Re,Im) |  | A78(Re,Im) |  | B78(Re,Im) |  | A9Re,Im) |  | B9(Re,Im) |  | A89(Re,Im) |  | B89(Re,Im) |  | 減衰量(dB) | ABS(Zin) | 189 | 0.9376 | -32.2373 | 20.0022 | -32.2373 | -998.0515 | -17.4193 | -0.0025953
0.9054 | 1 | 0 | 0 | -4.8142 | 1 | 0 | 0 | 0 | -1.1322 | 0 | 0 | -4.8142 | 1 | 0 | 0 | -16.7295 | -1.1322 | 0 | 0 | 14.1271 | 1 | 0 | 0 | 0 | 7.0336 | 0 | 0 | 14.1271 | 1 | 0 | 0 | -14.0074 | 7.0336 | 0 | 0 | -84.3951 | 1 | 0 | 0 | 0 | -42.0545 | 0 | 0 | -84.3951 | 1 | 0 | 0 | -16.7295 | -42.0545 | 0 | 0 | 619.1566 | 1 | 0 | 0 | 0 | 232.1673 | 0 | 0 | 619.1566 | 1 | 0 | 0 | -4.8142 | 232.1673 | 0 | 0 | -498.5539 | -49.6388 | 2.147 | 190 | 0.9378 | -32.1031 | 19.801 | -32.1031 | -1005.9813 | -17.5577 | -0.0026767
[71 empty] | 191 | 0.938 | -31.9686 | 19.5982 | -31.9686 | -1014.0161 | -17.6979 | -0.002761
| C1(Re,Im) |  | D1(Re,Im) |  | C2(Re,Im) |  | D2(Re,Im) |  | C12(Re,Im) |  | D12(Re,Im) |  | C3(Re,Im) |  | D3(Re,Im) |  | C23(Re,Im) |  | D23(Re,Im) |  | C4(Re,Im) |  | D4(Re,Im) |  | C34(Re,Im) |  | D34(Re,Im) |  | C5Re,Im) |  | D5(Re,Im) |  | C45(Re,Im) |  | D45(Re,Im) |  | C6(Re,Im) |  | D6(Re,Im) |  | C56(Re,Im) |  | D56(Re,Im) |  | C7(Re,Im) |  | D7(Re,Im) |  | C67(Re,Im) |  | D67(Re,Im) |  | C8(Re,Im) |  | D8(Re,Im) |  | C78(Re,Im) |  | D78(Re,Im) |  | C9(Re,Im) |  | D9(Re,Im) |  | C89(Re,Im) |  | D89(Re,Im) |  | 位相(deg) | RL(Db) | 192 | 0.9382 | -31.8336 | 19.3938 | -31.8336 | -1022.1576 | -17.84 | -0.0028482
| 0 | 0 | 1 | 0 | 0 | -0.4429 | 1 | 0 | 0 | -0.4429 | 1 | 0 | 0 | 0 | 1 | 0 | 0 | -0.4429 | -6.4094 | 0 | 0 | -0.57802 | 1 | 0 | 0 | 3.2619 | -6.4094 | 0 | 0 | 0 | 1 | 0 | 0 | 3.2619 | 39.2815 | 0 | 0 | -0.58165 | 1 | 0 | 0 | -19.586 | 39.2815 | 0 | 0 | 0 | 1 | 0 | 0 | -19.586 | -288.3831 | 0 | 0 | -0.4429 | 1 | 0 | 0 | 108.1377 | -288.3831 | 0 | 0 | 0 | 1 | 0 | 0 | 108.1377 | 232.2181 | 0 | 40.0543 | -4.7196e-05 | 193 | 0.9384 | -31.6981 | 19.1877 | -31.6981 | -1030.408 | -17.984 | -0.0029385
[71 empty] | 194 | 0.9386 | -31.5621 | 18.98 | -31.5621 | -1038.7693 | -18.1299 | -0.003032
| 第1複素マトリックス |  |  |  | 第2複素マトリックス |  |  |  |  | 掛け算結果1 |  |  |  | 第3複素マトリックス |  |  |  | 掛け算結果2 |  |  | 第4複素マトリックス |  |  |  |  | 掛け算結果3 |  |  | 第4複素マトリックス |  |  |  |  | 掛け算結果5 |  |  | 第6複素マトリックス |  |  |  |  | 掛け算結果6 |  |  | 第7複素マトリックス |  |  |  |  | 掛け算結果7 |  |  | 第8複素マトリックス |  |  |  |  | 掛け算結果8 |  |  | 第9複素マトリックス |  |  |  |  | 掛け算結果9 |  |  |  |  | 195 | 0.9388 | -31.4257 | 18.7705 | -31.4257 | -1047.2437 | -18.2779 | -0.0031287
| A1(Re,Im) |  | B1(Re,Im) |  | A2(Re,Im) |  | B2(Re,Im) |  | A12(Re,Im) |  | B12(Re,Im) |  | A3Re,Im) |  | B3(Re,Im) |  | A23(Re,Im) |  | B23(Re,Im) |  | A4(Re,Im) |  | B4Re,Im) |  | A34(Re,Im) |  | B34(Re,Im) |  | A5Re,Im) |  | B5(Re,Im) |  | A45(Re,Im) |  | B45(Re,Im) |  | A6(Re,Im) |  | B6(Re,Im) |  | A56(Re,Im) |  | B56(Re,Im) |  | A7Re,Im) |  | B7(Re,Im) |  | A67(Re,Im) |  | B67(Re,Im) |  | A8(Re,Im) |  | B8(Re,Im) |  | A78(Re,Im) |  | B78(Re,Im) |  | A9Re,Im) |  | B9(Re,Im) |  | A89(Re,Im) |  | B89(Re,Im) |  | 減衰量(dB) | ABS(Zin) | 196 | 0.939 | -31.2888 | 18.5594 | -31.2888 | -1055.8334 | -18.4278 | -0.003229
0.9056 | 1 | 0 | 0 | -4.8132 | 1 | 0 | 0 | 0 | -1.13 | 0 | 0 | -4.8132 | 1 | 0 | 0 | -16.7258 | -1.13 | 0 | 0 | 14.0873 | 1 | 0 | 0 | 0 | 6.9991 | 0 | 0 | 14.0873 | 1 | 0 | 0 | -14.0043 | 6.9991 | 0 | 0 | -83.9302 | 1 | 0 | 0 | 0 | -41.737 | 0 | 0 | -83.9302 | 1 | 0 | 0 | -16.7258 | -41.737 | 0 | 0 | 614.1571 | 1 | 0 | 0 | 0 | 230.0509 | 0 | 0 | 614.1571 | 1 | 0 | 0 | -4.8132 | 230.0509 | 0 | 0 | -493.1199 | -49.5492 | 2.1431 | 197 | 0.9392 | -31.1514 | 18.3465 | -31.1514 | -1064.5405 | -18.5797 | -0.0033328
[71 empty] | 198 | 0.9394 | -31.0136 | 18.1318 | -31.0136 | -1073.3674 | -18.7338 | -0.0034403
| C1(Re,Im) |  | D1(Re,Im) |  | C2(Re,Im) |  | D2(Re,Im) |  | C12(Re,Im) |  | D12(Re,Im) |  | C3(Re,Im) |  | D3(Re,Im) |  | C23(Re,Im) |  | D23(Re,Im) |  | C4(Re,Im) |  | D4(Re,Im) |  | C34(Re,Im) |  | D34(Re,Im) |  | C5Re,Im) |  | D5(Re,Im) |  | C45(Re,Im) |  | D45(Re,Im) |  | C6(Re,Im) |  | D6(Re,Im) |  | C56(Re,Im) |  | D56(Re,Im) |  | C7(Re,Im) |  | D7(Re,Im) |  | C67(Re,Im) |  | D67(Re,Im) |  | C8(Re,Im) |  | D8(Re,Im) |  | C78(Re,Im) |  | D78(Re,Im) |  | C9(Re,Im) |  | D9(Re,Im) |  | C89(Re,Im) |  | D89(Re,Im) |  | 位相(deg) | RL(Db) | 199 | 0.9396 | -30.8752 | 17.9153 | -30.8752 | -1082.3165 | -18.89 | -0.0035517
| 0 | 0 | 1 | 0 | 0 | -0.44254 | 1 | 0 | 0 | -0.44254 | 1 | 0 | 0 | 0 | 1 | 0 | 0 | -0.44254 | -6.4018 | 0 | 0 | -0.57705 | 1 | 0 | 0 | 3.2516 | -6.4018 | 0 | 0 | 0 | 1 | 0 | 0 | 3.2516 | 39.1353 | 0 | 0 | -0.58067 | 1 | 0 | 0 | -19.4732 | 39.1353 | 0 | 0 | 0 | 1 | 0 | 0 | -19.4732 | -286.5707 | 0 | 0 | -0.44254 | 1 | 0 | 0 | 107.3453 | -286.5707 | 0 | 0 | 0 | 1 | 0 | 0 | 107.3453 | 230.1016 | 0 | 39.9752 | -4.818e-05 | 200 | 0.9398 | -30.7364 | 17.697 | -30.7364 | -1091.3901 | -19.0484 | -0.0036672
[71 empty] | 201 | 0.94 | -30.5971 | 17.4769 | -30.5971 | -1100.5907 | -19.2089 | -0.0037868
| 第1複素マトリックス |  |  |  | 第2複素マトリックス |  |  |  |  | 掛け算結果1 |  |  |  | 第3複素マトリックス |  |  |  | 掛け算結果2 |  |  | 第4複素マトリックス |  |  |  |  | 掛け算結果3 |  |  | 第4複素マトリックス |  |  |  |  | 掛け算結果5 |  |  | 第6複素マトリックス |  |  |  |  | 掛け算結果6 |  |  | 第7複素マトリックス |  |  |  |  | 掛け算結果7 |  |  | 第8複素マトリックス |  |  |  |  | 掛け算結果8 |  |  | 第9複素マトリックス |  |  |  |  | 掛け算結果9 |  |  |  |  | 202 | 0.9402 | -30.4572 | 17.2549 | -30.4572 | -1109.921 | -19.3718 | -0.0039107
| A1(Re,Im) |  | B1(Re,Im) |  | A2(Re,Im) |  | B2(Re,Im) |  | A12(Re,Im) |  | B12(Re,Im) |  | A3Re,Im) |  | B3(Re,Im) |  | A23(Re,Im) |  | B23(Re,Im) |  | A4(Re,Im) |  | B4Re,Im) |  | A34(Re,Im) |  | B34(Re,Im) |  | A5Re,Im) |  | B5(Re,Im) |  | A45(Re,Im) |  | B45(Re,Im) |  | A6(Re,Im) |  | B6(Re,Im) |  | A56(Re,Im) |  | B56(Re,Im) |  | A7Re,Im) |  | B7(Re,Im) |  | A67(Re,Im) |  | B67(Re,Im) |  | A8(Re,Im) |  | B8(Re,Im) |  | A78(Re,Im) |  | B78(Re,Im) |  | A9Re,Im) |  | B9(Re,Im) |  | A89(Re,Im) |  | B89(Re,Im) |  | 減衰量(dB) | ABS(Zin) | 203 | 0.9404 | -30.3169 | 17.0311 | -30.3169 | -1119.3834 | -19.5369 | -0.0040392
0.9058 | 1 | 0 | 0 | -4.8121 | 1 | 0 | 0 | 0 | -1.1278 | 0 | 0 | -4.8121 | 1 | 0 | 0 | -16.7222 | -1.1278 | 0 | 0 | 14.0476 | 1 | 0 | 0 | 0 | 6.9647 | 0 | 0 | 14.0476 | 1 | 0 | 0 | -14.0012 | 6.9647 | 0 | 0 | -83.4669 | 1 | 0 | 0 | 0 | -41.4214 | 0 | 0 | -83.4669 | 1 | 0 | 0 | -16.7222 | -41.4214 | 0 | 0 | 609.1878 | 1 | 0 | 0 | 0 | 227.9497 | 0 | 0 | 609.1878 | 1 | 0 | 0 | -4.8121 | 227.9497 | 0 | 0 | -487.7337 | -49.4594 | 2.1392 | 204 | 0.9406 | -30.1761 | 16.8053 | -30.1761 | -1128.9807 | -19.7044 | -0.0041724
[71 empty] | 205 | 0.9408 | -30.0347 | 16.5775 | -30.0347 | -1138.7157 | -19.8743 | -0.0043105
| C1(Re,Im) |  | D1(Re,Im) |  | C2(Re,Im) |  | D2(Re,Im) |  | C12(Re,Im) |  | D12(Re,Im) |  | C3(Re,Im) |  | D3(Re,Im) |  | C23(Re,Im) |  | D23(Re,Im) |  | C4(Re,Im) |  | D4(Re,Im) |  | C34(Re,Im) |  | D34(Re,Im) |  | C5Re,Im) |  | D5(Re,Im) |  | C45(Re,Im) |  | D45(Re,Im) |  | C6(Re,Im) |  | D6(Re,Im) |  | C56(Re,Im) |  | D56(Re,Im) |  | C7(Re,Im) |  | D7(Re,Im) |  | C67(Re,Im) |  | D67(Re,Im) |  | C8(Re,Im) |  | D8(Re,Im) |  | C78(Re,Im) |  | D78(Re,Im) |  | C9(Re,Im) |  | D9(Re,Im) |  | C89(Re,Im) |  | D89(Re,Im) |  | 位相(deg) | RL(Db) | 206 | 0.941 | -29.8928 | 16.3478 | -29.8928 | -1148.5911 | -20.0467 | -0.0044537
| 0 | 0 | 1 | 0 | 0 | -0.44218 | 1 | 0 | 0 | -0.44218 | 1 | 0 | 0 | 0 | 1 | 0 | 0 | -0.44218 | -6.3942 | 0 | 0 | -0.57608 | 1 | 0 | 0 | 3.2414 | -6.3942 | 0 | 0 | 0 | 1 | 0 | 0 | 3.2414 | 38.9894 | 0 | 0 | -0.5797 | 1 | 0 | 0 | -19.3609 | 38.9894 | 0 | 0 | 0 | 1 | 0 | 0 | -19.3609 | -284.7667 | 0 | 0 | -0.44218 | 1 | 0 | 0 | 106.5574 | -284.7667 | 0 | 0 | 0 | 1 | 0 | 0 | 106.5574 | 228.0005 | 0 | 39.8958 | -4.9186e-05 | 207 | 0.9412 | -29.7504 | 16.1161 | -29.7504 | -1158.6098 | -20.2216 | -0.0046022
[71 empty] | 208 | 0.9414 | -29.6075 | 15.8823 | -29.6075 | -1168.7749 | -20.399 | -0.0047563
| 第1複素マトリックス |  |  |  | 第2複素マトリックス |  |  |  |  | 掛け算結果1 |  |  |  | 第3複素マトリックス |  |  |  | 掛け算結果2 |  |  | 第4複素マトリックス |  |  |  |  | 掛け算結果3 |  |  | 第4複素マトリックス |  |  |  |  | 掛け算結果5 |  |  | 第6複素マトリックス |  |  |  |  | 掛け算結果6 |  |  | 第7複素マトリックス |  |  |  |  | 掛け算結果7 |  |  | 第8複素マトリックス |  |  |  |  | 掛け算結果8 |  |  | 第9複素マトリックス |  |  |  |  | 掛け算結果9 |  |  |  |  | 209 | 0.9416 | -29.4641 | 15.6465 | -29.4641 | -1179.0894 | -20.579 | -0.0049161
| A1(Re,Im) |  | B1(Re,Im) |  | A2(Re,Im) |  | B2(Re,Im) |  | A12(Re,Im) |  | B12(Re,Im) |  | A3Re,Im) |  | B3(Re,Im) |  | A23(Re,Im) |  | B23(Re,Im) |  | A4(Re,Im) |  | B4Re,Im) |  | A34(Re,Im) |  | B34(Re,Im) |  | A5Re,Im) |  | B5(Re,Im) |  | A45(Re,Im) |  | B45(Re,Im) |  | A6(Re,Im) |  | B6(Re,Im) |  | A56(Re,Im) |  | B56(Re,Im) |  | A7Re,Im) |  | B7(Re,Im) |  | A67(Re,Im) |  | B67(Re,Im) |  | A8(Re,Im) |  | B8(Re,Im) |  | A78(Re,Im) |  | B78(Re,Im) |  | A9Re,Im) |  | B9(Re,Im) |  | A89(Re,Im) |  | B89(Re,Im) |  | 減衰量(dB) | ABS(Zin) | 210 | 0.9418 | -29.3201 | 15.4086 | -29.3201 | -1189.5564 | -20.7617 | -0.0050819
0.906 | 1 | 0 | 0 | -4.8111 | 1 | 0 | 0 | 0 | -1.1256 | 0 | 0 | -4.8111 | 1 | 0 | 0 | -16.7185 | -1.1256 | 0 | 0 | 14.0079 | 1 | 0 | 0 | 0 | 6.9304 | 0 | 0 | 14.0079 | 1 | 0 | 0 | -13.9981 | 6.9304 | 0 | 0 | -83.0052 | 1 | 0 | 0 | 0 | -41.1075 | 0 | 0 | -83.0052 | 1 | 0 | 0 | -16.7185 | -41.1075 | 0 | 0 | 604.2486 | 1 | 0 | 0 | 0 | 225.8638 | 0 | 0 | 604.2486 | 1 | 0 | 0 | -4.8111 | 225.8638 | 0 | 0 | -482.3948 | -49.3695 | 2.1353 | 211 | 0.942 | -29.1756 | 15.1686 | -29.1756 | -1200.1792 | -20.9471 | -0.005254
[71 empty] | 212 | 0.9422 | -29.0305 | 14.9264 | -29.0305 | -1210.961 | -21.1353 | -0.0054326
| C1(Re,Im) |  | D1(Re,Im) |  | C2(Re,Im) |  | D2(Re,Im) |  | C12(Re,Im) |  | D12(Re,Im) |  | C3(Re,Im) |  | D3(Re,Im) |  | C23(Re,Im) |  | D23(Re,Im) |  | C4(Re,Im) |  | D4(Re,Im) |  | C34(Re,Im) |  | D34(Re,Im) |  | C5Re,Im) |  | D5(Re,Im) |  | C45(Re,Im) |  | D45(Re,Im) |  | C6(Re,Im) |  | D6(Re,Im) |  | C56(Re,Im) |  | D56(Re,Im) |  | C7(Re,Im) |  | D7(Re,Im) |  | C67(Re,Im) |  | D67(Re,Im) |  | C8(Re,Im) |  | D8(Re,Im) |  | C78(Re,Im) |  | D78(Re,Im) |  | C9(Re,Im) |  | D9(Re,Im) |  | C89(Re,Im) |  | D89(Re,Im) |  | 位相(deg) | RL(Db) | 213 | 0.9424 | -28.8849 | 14.682 | -28.8849 | -1221.9054 | -21.3263 | -0.0056179
| 0 | 0 | 1 | 0 | 0 | -0.44182 | 1 | 0 | 0 | -0.44182 | 1 | 0 | 0 | 0 | 1 | 0 | 0 | -0.44182 | -6.3866 | 0 | 0 | -0.57511 | 1 | 0 | 0 | 3.2312 | -6.3866 | 0 | 0 | 0 | 1 | 0 | 0 | 3.2312 | 38.8438 | 0 | 0 | -0.57873 | 1 | 0 | 0 | -19.2491 | 38.8438 | 0 | 0 | 0 | 1 | 0 | 0 | -19.2491 | -282.9709 | 0 | 0 | -0.44182 | 1 | 0 | 0 | 105.7741 | -282.9709 | 0 | 0 | 0 | 1 | 0 | 0 | 105.7741 | 225.9145 | 0 | 39.816 | -5.0215e-05 | 214 | 0.9426 | -28.7387 | 14.4354 | -28.7387 | -1233.0158 | -21.5202 | -0.0058103
[71 empty] | 215 | 0.9428 | -28.592 | 14.1865 | -28.592 | -1244.2958 | -21.7171 | -0.0060101
| 第1複素マトリックス |  |  |  | 第2複素マトリックス |  |  |  |  | 掛け算結果1 |  |  |  | 第3複素マトリックス |  |  |  | 掛け算結果2 |  |  | 第4複素マトリックス |  |  |  |  | 掛け算結果3 |  |  | 第4複素マトリックス |  |  |  |  | 掛け算結果5 |  |  | 第6複素マトリックス |  |  |  |  | 掛け算結果6 |  |  | 第7複素マトリックス |  |  |  |  | 掛け算結果7 |  |  | 第8複素マトリックス |  |  |  |  | 掛け算結果8 |  |  | 第9複素マトリックス |  |  |  |  | 掛け算結果9 |  |  |  |  | 216 | 0.943 | -28.4447 | 13.9354 | -28.4447 | -1255.7491 | -21.917 | -0.0062176
| A1(Re,Im) |  | B1(Re,Im) |  | A2(Re,Im) |  | B2(Re,Im) |  | A12(Re,Im) |  | B12(Re,Im) |  | A3Re,Im) |  | B3(Re,Im) |  | A23(Re,Im) |  | B23(Re,Im) |  | A4(Re,Im) |  | B4Re,Im) |  | A34(Re,Im) |  | B34(Re,Im) |  | A5Re,Im) |  | B5(Re,Im) |  | A45(Re,Im) |  | B45(Re,Im) |  | A6(Re,Im) |  | B6(Re,Im) |  | A56(Re,Im) |  | B56(Re,Im) |  | A7Re,Im) |  | B7(Re,Im) |  | A67(Re,Im) |  | B67(Re,Im) |  | A8(Re,Im) |  | B8(Re,Im) |  | A78(Re,Im) |  | B78(Re,Im) |  | A9Re,Im) |  | B9(Re,Im) |  | A89(Re,Im) |  | B89(Re,Im) |  | 減衰量(dB) | ABS(Zin) | 217 | 0.9432 | -28.2969 | 13.6819 | -28.2969 | -1267.3796 | -22.1199 | -0.0064331
0.9062 | 1 | 0 | 0 | -4.81 | 1 | 0 | 0 | 0 | -1.1235 | 0 | 0 | -4.81 | 1 | 0 | 0 | -16.7148 | -1.1235 | 0 | 0 | 13.9682 | 1 | 0 | 0 | 0 | 6.8963 | 0 | 0 | 13.9682 | 1 | 0 | 0 | -13.995 | 6.8963 | 0 | 0 | -82.5451 | 1 | 0 | 0 | 0 | -40.7953 | 0 | 0 | -82.5451 | 1 | 0 | 0 | -16.7148 | -40.7953 | 0 | 0 | 599.3395 | 1 | 0 | 0 | 0 | 223.7928 | 0 | 0 | 599.3395 | 1 | 0 | 0 | -4.81 | 223.7928 | 0 | 0 | -477.1031 | -49.2794 | 2.1315 | 218 | 0.9434 | -28.1484 | 13.4261 | -28.1484 | -1279.1912 | -22.3261 | -0.0066569
[71 empty] | 219 | 0.9436 | -27.9994 | 13.1678 | -27.9994 | -1291.1879 | -22.5355 | -0.0068895
| C1(Re,Im) |  | D1(Re,Im) |  | C2(Re,Im) |  | D2(Re,Im) |  | C12(Re,Im) |  | D12(Re,Im) |  | C3(Re,Im) |  | D3(Re,Im) |  | C23(Re,Im) |  | D23(Re,Im) |  | C4(Re,Im) |  | D4(Re,Im) |  | C34(Re,Im) |  | D34(Re,Im) |  | C5Re,Im) |  | D5(Re,Im) |  | C45(Re,Im) |  | D45(Re,Im) |  | C6(Re,Im) |  | D6(Re,Im) |  | C56(Re,Im) |  | D56(Re,Im) |  | C7(Re,Im) |  | D7(Re,Im) |  | C67(Re,Im) |  | D67(Re,Im) |  | C8(Re,Im) |  | D8(Re,Im) |  | C78(Re,Im) |  | D78(Re,Im) |  | C9(Re,Im) |  | D9(Re,Im) |  | C89(Re,Im) |  | D89(Re,Im) |  | 位相(deg) | RL(Db) | 220 | 0.9438 | -27.8498 | 12.9071 | -27.8498 | -1303.3738 | -22.7482 | -0.0071311
| 0 | 0 | 1 | 0 | 0 | -0.44147 | 1 | 0 | 0 | -0.44147 | 1 | 0 | 0 | 0 | 1 | 0 | 0 | -0.44147 | -6.379 | 0 | 0 | -0.57414 | 1 | 0 | 0 | 3.221 | -6.379 | 0 | 0 | 0 | 1 | 0 | 0 | 3.221 | 38.6986 | 0 | 0 | -0.57776 | 1 | 0 | 0 | -19.1377 | 38.6986 | 0 | 0 | 0 | 1 | 0 | 0 | -19.1377 | -281.1834 | 0 | 0 | -0.44147 | 1 | 0 | 0 | 104.9953 | -281.1834 | 0 | 0 | 0 | 1 | 0 | 0 | 104.9953 | 223.8436 | 0 | 39.7358 | -5.1268e-05 | 221 | 0.944 | -27.6997 | 12.644 | -27.6997 | -1315.7533 | -22.9642 | -0.0073822
[71 empty] | 222 | 0.9442 | -27.5489 | 12.3783 | -27.5489 | -1328.3307 | -23.1837 | -0.0076433
| 第1複素マトリックス |  |  |  | 第2複素マトリックス |  |  |  |  | 掛け算結果1 |  |  |  | 第3複素マトリックス |  |  |  | 掛け算結果2 |  |  | 第4複素マトリックス |  |  |  |  | 掛け算結果3 |  |  | 第4複素マトリックス |  |  |  |  | 掛け算結果5 |  |  | 第6複素マトリックス |  |  |  |  | 掛け算結果6 |  |  | 第7複素マトリックス |  |  |  |  | 掛け算結果7 |  |  | 第8複素マトリックス |  |  |  |  | 掛け算結果8 |  |  | 第9複素マトリックス |  |  |  |  | 掛け算結果9 |  |  |  |  | 223 | 0.9444 | -27.3975 | 12.1101 | -27.3975 | -1341.1107 | -23.4068 | -0.0079146
| A1(Re,Im) |  | B1(Re,Im) |  | A2(Re,Im) |  | B2(Re,Im) |  | A12(Re,Im) |  | B12(Re,Im) |  | A3Re,Im) |  | B3(Re,Im) |  | A23(Re,Im) |  | B23(Re,Im) |  | A4(Re,Im) |  | B4Re,Im) |  | A34(Re,Im) |  | B34(Re,Im) |  | A5Re,Im) |  | B5(Re,Im) |  | A45(Re,Im) |  | B45(Re,Im) |  | A6(Re,Im) |  | B6(Re,Im) |  | A56(Re,Im) |  | B56(Re,Im) |  | A7Re,Im) |  | B7(Re,Im) |  | A67(Re,Im) |  | B67(Re,Im) |  | A8(Re,Im) |  | B8(Re,Im) |  | A78(Re,Im) |  | B78(Re,Im) |  | A9Re,Im) |  | B9(Re,Im) |  | A89(Re,Im) |  | B89(Re,Im) |  | 減衰量(dB) | ABS(Zin) | 224 | 0.9446 | -27.2455 | 11.8393 | -27.2455 | -1354.0978 | -23.6335 | -0.0081968
0.9064 | 1 | 0 | 0 | -4.8089 | 1 | 0 | 0 | 0 | -1.1213 | 0 | 0 | -4.8089 | 1 | 0 | 0 | -16.7111 | -1.1213 | 0 | 0 | 13.9286 | 1 | 0 | 0 | 0 | 6.8622 | 0 | 0 | 13.9286 | 1 | 0 | 0 | -13.992 | 6.8622 | 0 | 0 | -82.0867 | 1 | 0 | 0 | 0 | -40.4849 | 0 | 0 | -82.0867 | 1 | 0 | 0 | -16.7111 | -40.4849 | 0 | 0 | 594.4602 | 1 | 0 | 0 | 0 | 221.7369 | 0 | 0 | 594.4602 | 1 | 0 | 0 | -4.8089 | 221.7369 | 0 | 0 | -471.8582 | -49.1891 | 2.1276 | 225 | 0.9448 | -27.0929 | 11.5658 | -27.0929 | -1367.2968 | -23.8638 | -0.0084902
[71 empty] | 226 | 0.945 | -26.9397 | 11.2897 | -26.9397 | -1380.7128 | -24.098 | -0.0087953
| C1(Re,Im) |  | D1(Re,Im) |  | C2(Re,Im) |  | D2(Re,Im) |  | C12(Re,Im) |  | D12(Re,Im) |  | C3(Re,Im) |  | D3(Re,Im) |  | C23(Re,Im) |  | D23(Re,Im) |  | C4(Re,Im) |  | D4(Re,Im) |  | C34(Re,Im) |  | D34(Re,Im) |  | C5Re,Im) |  | D5(Re,Im) |  | C45(Re,Im) |  | D45(Re,Im) |  | C6(Re,Im) |  | D6(Re,Im) |  | C56(Re,Im) |  | D56(Re,Im) |  | C7(Re,Im) |  | D7(Re,Im) |  | C67(Re,Im) |  | D67(Re,Im) |  | C8(Re,Im) |  | D8(Re,Im) |  | C78(Re,Im) |  | D78(Re,Im) |  | C9(Re,Im) |  | D9(Re,Im) |  | C89(Re,Im) |  | D89(Re,Im) |  | 位相(deg) | RL(Db) | 227 | 0.9452 | -26.7859 | 11.0108 | -26.7859 | -1394.3508 | -24.336 | -0.0091128
| 0 | 0 | 1 | 0 | 0 | -0.44111 | 1 | 0 | 0 | -0.44111 | 1 | 0 | 0 | 0 | 1 | 0 | 0 | -0.44111 | -6.3714 | 0 | 0 | -0.57317 | 1 | 0 | 0 | 3.2108 | -6.3714 | 0 | 0 | 0 | 1 | 0 | 0 | 3.2108 | 38.5537 | 0 | 0 | -0.57679 | 1 | 0 | 0 | -19.0268 | 38.5537 | 0 | 0 | 0 | 1 | 0 | 0 | -19.0268 | -279.4041 | 0 | 0 | -0.44111 | 1 | 0 | 0 | 104.221 | -279.4041 | 0 | 0 | 0 | 1 | 0 | 0 | 104.221 | 221.7877 | 0 | 39.6553 | -5.2345e-05 | 228 | 0.9454 | -26.6314 | 10.7292 | -26.6314 | -1408.2162 | -24.578 | -0.0094431
[71 empty] | 229 | 0.9456 | -26.4763 | 10.4447 | -26.4763 | -1422.3142 | -24.8241 | -0.0097869
| 第1複素マトリックス |  |  |  | 第2複素マトリックス |  |  |  |  | 掛け算結果1 |  |  |  | 第3複素マトリックス |  |  |  | 掛け算結果2 |  |  | 第4複素マトリックス |  |  |  |  | 掛け算結果3 |  |  | 第4複素マトリックス |  |  |  |  | 掛け算結果5 |  |  | 第6複素マトリックス |  |  |  |  | 掛け算結果6 |  |  | 第7複素マトリックス |  |  |  |  | 掛け算結果7 |  |  | 第8複素マトリックス |  |  |  |  | 掛け算結果8 |  |  | 第9複素マトリックス |  |  |  |  | 掛け算結果9 |  |  |  |  | 230 | 0.9458 | -26.3206 | 10.1574 | -26.3206 | -1436.6506 | -25.0743 | -0.010145
| A1(Re,Im) |  | B1(Re,Im) |  | A2(Re,Im) |  | B2(Re,Im) |  | A12(Re,Im) |  | B12(Re,Im) |  | A3Re,Im) |  | B3(Re,Im) |  | A23(Re,Im) |  | B23(Re,Im) |  | A4(Re,Im) |  | B4Re,Im) |  | A34(Re,Im) |  | B34(Re,Im) |  | A5Re,Im) |  | B5(Re,Im) |  | A45(Re,Im) |  | B45(Re,Im) |  | A6(Re,Im) |  | B6(Re,Im) |  | A56(Re,Im) |  | B56(Re,Im) |  | A7Re,Im) |  | B7(Re,Im) |  | A67(Re,Im) |  | B67(Re,Im) |  | A8(Re,Im) |  | B8(Re,Im) |  | A78(Re,Im) |  | B78(Re,Im) |  | A9Re,Im) |  | B9(Re,Im) |  | A89(Re,Im) |  | B89(Re,Im) |  | 減衰量(dB) | ABS(Zin) | 231 | 0.946 | -26.1642 | 9.8671 | -26.1642 | -1451.231 | -25.3288 | -0.010517
0.9066 | 1 | 0 | 0 | -4.8079 | 1 | 0 | 0 | 0 | -1.1191 | 0 | 0 | -4.8079 | 1 | 0 | 0 | -16.7074 | -1.1191 | 0 | 0 | 13.8891 | 1 | 0 | 0 | 0 | 6.8282 | 0 | 0 | 13.8891 | 1 | 0 | 0 | -13.9889 | 6.8282 | 0 | 0 | -81.6298 | 1 | 0 | 0 | 0 | -40.1762 | 0 | 0 | -81.6298 | 1 | 0 | 0 | -16.7074 | -40.1762 | 0 | 0 | 589.6106 | 1 | 0 | 0 | 0 | 219.6959 | 0 | 0 | 589.6106 | 1 | 0 | 0 | -4.8079 | 219.6959 | 0 | 0 | -466.6596 | -49.0986 | 2.1237 | 232 | 0.9462 | -26.0071 | 9.5739 | -26.0071 | -1466.0615 | -25.5876 | -0.010905
[71 empty] | 233 | 0.9464 | -25.8494 | 9.2777 | -25.8494 | -1481.1481 | -25.8509 | -0.011309
| C1(Re,Im) |  | D1(Re,Im) |  | C2(Re,Im) |  | D2(Re,Im) |  | C12(Re,Im) |  | D12(Re,Im) |  | C3(Re,Im) |  | D3(Re,Im) |  | C23(Re,Im) |  | D23(Re,Im) |  | C4(Re,Im) |  | D4(Re,Im) |  | C34(Re,Im) |  | D34(Re,Im) |  | C5Re,Im) |  | D5(Re,Im) |  | C45(Re,Im) |  | D45(Re,Im) |  | C6(Re,Im) |  | D6(Re,Im) |  | C56(Re,Im) |  | D56(Re,Im) |  | C7(Re,Im) |  | D7(Re,Im) |  | C67(Re,Im) |  | D67(Re,Im) |  | C8(Re,Im) |  | D8(Re,Im) |  | C78(Re,Im) |  | D78(Re,Im) |  | C9(Re,Im) |  | D9(Re,Im) |  | C89(Re,Im) |  | D89(Re,Im) |  | 位相(deg) | RL(Db) | 234 | 0.9466 | -25.6911 | 8.9784 | -25.6911 | -1496.4972 | -26.1188 | -0.011729
| 0 | 0 | 1 | 0 | 0 | -0.44075 | 1 | 0 | 0 | -0.44075 | 1 | 0 | 0 | 0 | 1 | 0 | 0 | -0.44075 | -6.3638 | 0 | 0 | -0.5722 | 1 | 0 | 0 | 3.2006 | -6.3638 | 0 | 0 | 0 | 1 | 0 | 0 | 3.2006 | 38.4091 | 0 | 0 | -0.57582 | 1 | 0 | 0 | -18.9163 | 38.4091 | 0 | 0 | 0 | 1 | 0 | 0 | -18.9163 | -277.6331 | 0 | 0 | -0.44075 | 1 | 0 | 0 | 103.4511 | -277.6331 | 0 | 0 | 0 | 1 | 0 | 0 | 103.4511 | 219.7467 | 0 | 39.5744 | -5.3447e-05 | 235 | 0.9468 | -25.532 | 8.676 | -25.532 | -1512.1154 | -26.3914 | -0.012167
[71 empty] | 236 | 0.947 | -25.3723 | 8.3704 | -25.3723 | -1528.0093 | -26.6688 | -0.012624
| 第1複素マトリックス |  |  |  | 第2複素マトリックス |  |  |  |  | 掛け算結果1 |  |  |  | 第3複素マトリックス |  |  |  | 掛け算結果2 |  |  | 第4複素マトリックス |  |  |  |  | 掛け算結果3 |  |  | 第4複素マトリックス |  |  |  |  | 掛け算結果5 |  |  | 第6複素マトリックス |  |  |  |  | 掛け算結果6 |  |  | 第7複素マトリックス |  |  |  |  | 掛け算結果7 |  |  | 第8複素マトリックス |  |  |  |  | 掛け算結果8 |  |  | 第9複素マトリックス |  |  |  |  | 掛け算結果9 |  |  |  |  | 237 | 0.9472 | -25.2119 | 8.0615 | -25.2119 | -1544.186 | -26.9511 | -0.013099
| A1(Re,Im) |  | B1(Re,Im) |  | A2(Re,Im) |  | B2(Re,Im) |  | A12(Re,Im) |  | B12(Re,Im) |  | A3Re,Im) |  | B3(Re,Im) |  | A23(Re,Im) |  | B23(Re,Im) |  | A4(Re,Im) |  | B4Re,Im) |  | A34(Re,Im) |  | B34(Re,Im) |  | A5Re,Im) |  | B5(Re,Im) |  | A45(Re,Im) |  | B45(Re,Im) |  | A6(Re,Im) |  | B6(Re,Im) |  | A56(Re,Im) |  | B56(Re,Im) |  | A7Re,Im) |  | B7(Re,Im) |  | A67(Re,Im) |  | B67(Re,Im) |  | A8(Re,Im) |  | B8(Re,Im) |  | A78(Re,Im) |  | B78(Re,Im) |  | A9Re,Im) |  | B9(Re,Im) |  | A89(Re,Im) |  | B89(Re,Im) |  | 減衰量(dB) | ABS(Zin) | 238 | 0.9474 | -25.0508 | 7.7494 | -25.0508 | -1560.6525 | -27.2385 | -0.013595
0.9068 | 1 | 0 | 0 | -4.8068 | 1 | 0 | 0 | 0 | -1.1169 | 0 | 0 | -4.8068 | 1 | 0 | 0 | -16.7037 | -1.1169 | 0 | 0 | 13.8495 | 1 | 0 | 0 | 0 | 6.7943 | 0 | 0 | 13.8495 | 1 | 0 | 0 | -13.9858 | 6.7943 | 0 | 0 | -81.1746 | 1 | 0 | 0 | 0 | -39.8693 | 0 | 0 | -81.1746 | 1 | 0 | 0 | -16.7037 | -39.8693 | 0 | 0 | 584.7907 | 1 | 0 | 0 | 0 | 217.6698 | 0 | 0 | 584.7907 | 1 | 0 | 0 | -4.8068 | 217.6698 | 0 | 0 | -461.5072 | -49.008 | 2.1198 | 239 | 0.9476 | -24.889 | 7.4339 | -24.889 | -1577.4164 | -27.5311 | -0.014112
[71 empty] | 240 | 0.9478 | -24.7265 | 7.115 | -24.7265 | -1594.4853 | -27.829 | -0.014651
| C1(Re,Im) |  | D1(Re,Im) |  | C2(Re,Im) |  | D2(Re,Im) |  | C12(Re,Im) |  | D12(Re,Im) |  | C3(Re,Im) |  | D3(Re,Im) |  | C23(Re,Im) |  | D23(Re,Im) |  | C4(Re,Im) |  | D4(Re,Im) |  | C34(Re,Im) |  | D34(Re,Im) |  | C5Re,Im) |  | D5(Re,Im) |  | C45(Re,Im) |  | D45(Re,Im) |  | C6(Re,Im) |  | D6(Re,Im) |  | C56(Re,Im) |  | D56(Re,Im) |  | C7(Re,Im) |  | D7(Re,Im) |  | C67(Re,Im) |  | D67(Re,Im) |  | C8(Re,Im) |  | D8(Re,Im) |  | C78(Re,Im) |  | D78(Re,Im) |  | C9(Re,Im) |  | D9(Re,Im) |  | C89(Re,Im) |  | D89(Re,Im) |  | 位相(deg) | RL(Db) | 241 | 0.948 | -24.5633 | 6.7926 | -24.5633 | -1611.8671 | -28.1324 | -0.015213
| 0 | 0 | 1 | 0 | 0 | -0.4404 | 1 | 0 | 0 | -0.4404 | 1 | 0 | 0 | 0 | 1 | 0 | 0 | -0.4404 | -6.3562 | 0 | 0 | -0.57123 | 1 | 0 | 0 | 3.1905 | -6.3562 | 0 | 0 | 0 | 1 | 0 | 0 | 3.1905 | 38.2649 | 0 | 0 | -0.57486 | 1 | 0 | 0 | -18.8063 | 38.2649 | 0 | 0 | 0 | 1 | 0 | 0 | -18.8063 | -275.8703 | 0 | 0 | -0.4404 | 1 | 0 | 0 | 102.6857 | -275.8703 | 0 | 0 | 0 | 1 | 0 | 0 | 102.6857 | 217.7205 | 0 | 39.4932 | -5.4574e-05 | 242 | 0.9482 | -24.3994 | 6.4667 | -24.3994 | -1629.57 | -28.4414 | -0.015799
[71 empty] | 243 | 0.9484 | -24.2347 | 6.1372 | -24.2347 | -1647.6025 | -28.7561 | -0.016411
| 第1複素マトリックス |  |  |  | 第2複素マトリックス |  |  |  |  | 掛け算結果1 |  |  |  | 第3複素マトリックス |  |  |  | 掛け算結果2 |  |  | 第4複素マトリックス |  |  |  |  | 掛け算結果3 |  |  | 第4複素マトリックス |  |  |  |  | 掛け算結果5 |  |  | 第6複素マトリックス |  |  |  |  | 掛け算結果6 |  |  | 第7複素マトリックス |  |  |  |  | 掛け算結果7 |  |  | 第8複素マトリックス |  |  |  |  | 掛け算結果8 |  |  | 第9複素マトリックス |  |  |  |  | 掛け算結果9 |  |  |  |  | 244 | 0.9486 | -24.0693 | 5.804 | -24.0693 | -1665.9733 | -29.0767 | -0.017049
| A1(Re,Im) |  | B1(Re,Im) |  | A2(Re,Im) |  | B2(Re,Im) |  | A12(Re,Im) |  | B12(Re,Im) |  | A3Re,Im) |  | B3(Re,Im) |  | A23(Re,Im) |  | B23(Re,Im) |  | A4(Re,Im) |  | B4Re,Im) |  | A34(Re,Im) |  | B34(Re,Im) |  | A5Re,Im) |  | B5(Re,Im) |  | A45(Re,Im) |  | B45(Re,Im) |  | A6(Re,Im) |  | B6(Re,Im) |  | A56(Re,Im) |  | B56(Re,Im) |  | A7Re,Im) |  | B7(Re,Im) |  | A67(Re,Im) |  | B67(Re,Im) |  | A8(Re,Im) |  | B8(Re,Im) |  | A78(Re,Im) |  | B78(Re,Im) |  | A9Re,Im) |  | B9(Re,Im) |  | A89(Re,Im) |  | B89(Re,Im) |  | 減衰量(dB) | ABS(Zin) | 245 | 0.9488 | -23.9032 | 5.4671 | -23.9032 | -1684.6914 | -29.4034 | -0.017715
0.907 | 1 | 0 | 0 | -4.8058 | 1 | 0 | 0 | 0 | -1.1147 | 0 | 0 | -4.8058 | 1 | 0 | 0 | -16.7 | -1.1147 | 0 | 0 | 13.81 | 1 | 0 | 0 | 0 | 6.7606 | 0 | 0 | 13.81 | 1 | 0 | 0 | -13.9827 | 6.7606 | 0 | 0 | -80.721 | 1 | 0 | 0 | 0 | -39.5641 | 0 | 0 | -80.721 | 1 | 0 | 0 | -16.7 | -39.5641 | 0 | 0 | 580.0002 | 1 | 0 | 0 | 0 | 215.6584 | 0 | 0 | 580.0002 | 1 | 0 | 0 | -4.8058 | 215.6584 | 0 | 0 | -456.4006 | -48.9172 | 2.1159 | 246 | 0.949 | -23.7363 | 5.1263 | -23.7363 | -1703.7662 | -29.7363 | -0.018411
[71 empty] | 247 | 0.9492 | -23.5687 | 4.7817 | -23.5687 | -1723.2073 | -30.0756 | -0.019137
| C1(Re,Im) |  | D1(Re,Im) |  | C2(Re,Im) |  | D2(Re,Im) |  | C12(Re,Im) |  | D12(Re,Im) |  | C3(Re,Im) |  | D3(Re,Im) |  | C23(Re,Im) |  | D23(Re,Im) |  | C4(Re,Im) |  | D4(Re,Im) |  | C34(Re,Im) |  | D34(Re,Im) |  | C5Re,Im) |  | D5(Re,Im) |  | C45(Re,Im) |  | D45(Re,Im) |  | C6(Re,Im) |  | D6(Re,Im) |  | C56(Re,Im) |  | D56(Re,Im) |  | C7(Re,Im) |  | D7(Re,Im) |  | C67(Re,Im) |  | D67(Re,Im) |  | C8(Re,Im) |  | D8(Re,Im) |  | C78(Re,Im) |  | D78(Re,Im) |  | C9(Re,Im) |  | D9(Re,Im) |  | C89(Re,Im) |  | D89(Re,Im) |  | 位相(deg) | RL(Db) | 248 | 0.9494 | -23.4003 | 4.4331 | -23.4003 | -1743.0248 | -30.4215 | -0.019895
| 0 | 0 | 1 | 0 | 0 | -0.44004 | 1 | 0 | 0 | -0.44004 | 1 | 0 | 0 | 0 | 1 | 0 | 0 | -0.44004 | -6.3487 | 0 | 0 | -0.57026 | 1 | 0 | 0 | 3.1803 | -6.3487 | 0 | 0 | 0 | 1 | 0 | 0 | 3.1803 | 38.121 | 0 | 0 | -0.57389 | 1 | 0 | 0 | -18.6968 | 38.121 | 0 | 0 | 0 | 1 | 0 | 0 | -18.6968 | -274.1156 | 0 | 0 | -0.44004 | 1 | 0 | 0 | 101.9246 | -274.1156 | 0 | 0 | 0 | 1 | 0 | 0 | 101.9246 | 215.7091 | 0 | 39.4116 | -5.5727e-05 | 249 | 0.9496 | -23.2311 | 4.0804 | -23.2311 | -1763.229 | -30.7742 | -0.020687
[71 empty] | 250 | 0.9498 | -23.0612 | 3.7237 | -23.0612 | -1783.8306 | -31.1337 | -0.021515
| 第1複素マトリックス |  |  |  | 第2複素マトリックス |  |  |  |  | 掛け算結果1 |  |  |  | 第3複素マトリックス |  |  |  | 掛け算結果2 |  |  | 第4複素マトリックス |  |  |  |  | 掛け算結果3 |  |  | 第4複素マトリックス |  |  |  |  | 掛け算結果5 |  |  | 第6複素マトリックス |  |  |  |  | 掛け算結果6 |  |  | 第7複素マトリックス |  |  |  |  | 掛け算結果7 |  |  | 第8複素マトリックス |  |  |  |  | 掛け算結果8 |  |  | 第9複素マトリックス |  |  |  |  | 掛け算結果9 |  |  |  |  | 251 | 0.95 | -22.8904 | 3.3627 | -22.8904 | -1804.8408 | -31.5004 | -0.02238
| A1(Re,Im) |  | B1(Re,Im) |  | A2(Re,Im) |  | B2(Re,Im) |  | A12(Re,Im) |  | B12(Re,Im) |  | A3Re,Im) |  | B3(Re,Im) |  | A23(Re,Im) |  | B23(Re,Im) |  | A4(Re,Im) |  | B4Re,Im) |  | A34(Re,Im) |  | B34(Re,Im) |  | A5Re,Im) |  | B5(Re,Im) |  | A45(Re,Im) |  | B45(Re,Im) |  | A6(Re,Im) |  | B6(Re,Im) |  | A56(Re,Im) |  | B56(Re,Im) |  | A7Re,Im) |  | B7(Re,Im) |  | A67(Re,Im) |  | B67(Re,Im) |  | A8(Re,Im) |  | B8(Re,Im) |  | A78(Re,Im) |  | B78(Re,Im) |  | A9Re,Im) |  | B9(Re,Im) |  | A89(Re,Im) |  | B89(Re,Im) |  | 減衰量(dB) | ABS(Zin) | 252 | 0.9502 | -22.7189 | 2.9974 | -22.7189 | -1826.2709 | -31.8744 | -0.023284
0.9072 | 1 | 0 | 0 | -4.8047 | 1 | 0 | 0 | 0 | -1.1125 | 0 | 0 | -4.8047 | 1 | 0 | 0 | -16.6963 | -1.1125 | 0 | 0 | 13.7706 | 1 | 0 | 0 | 0 | 6.7269 | 0 | 0 | 13.7706 | 1 | 0 | 0 | -13.9796 | 6.7269 | 0 | 0 | -80.269 | 1 | 0 | 0 | 0 | -39.2606 | 0 | 0 | -80.269 | 1 | 0 | 0 | -16.6963 | -39.2606 | 0 | 0 | 575.2391 | 1 | 0 | 0 | 0 | 213.6616 | 0 | 0 | 575.2391 | 1 | 0 | 0 | -4.8047 | 213.6616 | 0 | 0 | -451.3395 | -48.8262 | 2.1119 | 253 | 0.9504 | -22.5466 | 2.6278 | -22.5466 | -1848.1328 | -32.256 | -0.024229
[71 empty] | 254 | 0.9506 | -22.3734 | 2.2537 | -22.3734 | -1870.439 | -32.6453 | -0.025217
| C1(Re,Im) |  | D1(Re,Im) |  | C2(Re,Im) |  | D2(Re,Im) |  | C12(Re,Im) |  | D12(Re,Im) |  | C3(Re,Im) |  | D3(Re,Im) |  | C23(Re,Im) |  | D23(Re,Im) |  | C4(Re,Im) |  | D4(Re,Im) |  | C34(Re,Im) |  | D34(Re,Im) |  | C5Re,Im) |  | D5(Re,Im) |  | C45(Re,Im) |  | D45(Re,Im) |  | C6(Re,Im) |  | D6(Re,Im) |  | C56(Re,Im) |  | D56(Re,Im) |  | C7(Re,Im) |  | D7(Re,Im) |  | C67(Re,Im) |  | D67(Re,Im) |  | C8(Re,Im) |  | D8(Re,Im) |  | C78(Re,Im) |  | D78(Re,Im) |  | C9(Re,Im) |  | D9(Re,Im) |  | C89(Re,Im) |  | D89(Re,Im) |  | 位相(deg) | RL(Db) | 255 | 0.9508 | -22.1995 | 1.8751 | -22.1995 | -1893.202 | -33.0426 | -0.026251
| 0 | 0 | 1 | 0 | 0 | -0.43968 | 1 | 0 | 0 | -0.43968 | 1 | 0 | 0 | 0 | 1 | 0 | 0 | -0.43968 | -6.3411 | 0 | 0 | -0.56929 | 1 | 0 | 0 | 3.1702 | -6.3411 | 0 | 0 | 0 | 1 | 0 | 0 | 3.1702 | 37.9774 | 0 | 0 | -0.57292 | 1 | 0 | 0 | -18.5877 | 37.9774 | 0 | 0 | 0 | 1 | 0 | 0 | -18.5877 | -272.369 | 0 | 0 | -0.43968 | 1 | 0 | 0 | 101.168 | -272.369 | 0 | 0 | 0 | 1 | 0 | 0 | 101.168 | 213.7123 | 0 | 39.3297 | -5.6907e-05 | 256 | 0.951 | -22.0247 | 1.4918 | -22.0247 | -1916.4352 | -33.4481 | -0.027333
[71 empty] | 257 | 0.9512 | -21.8491 | 1.1038 | -21.8491 | -1940.1523 | -33.862 | -0.028464
| 第1複素マトリックス |  |  |  | 第2複素マトリックス |  |  |  |  | 掛け算結果1 |  |  |  | 第3複素マトリックス |  |  |  | 掛け算結果2 |  |  | 第4複素マトリックス |  |  |  |  | 掛け算結果3 |  |  | 第4複素マトリックス |  |  |  |  | 掛け算結果5 |  |  | 第6複素マトリックス |  |  |  |  | 掛け算結果6 |  |  | 第7複素マトリックス |  |  |  |  | 掛け算結果7 |  |  | 第8複素マトリックス |  |  |  |  | 掛け算結果8 |  |  | 第9複素マトリックス |  |  |  |  | 掛け算結果9 |  |  |  |  | 258 | 0.9514 | -21.6726 | 0.7109 | -21.6726 | -1964.3674 | -34.2847 | -0.029649
| A1(Re,Im) |  | B1(Re,Im) |  | A2(Re,Im) |  | B2(Re,Im) |  | A12(Re,Im) |  | B12(Re,Im) |  | A3Re,Im) |  | B3(Re,Im) |  | A23(Re,Im) |  | B23(Re,Im) |  | A4(Re,Im) |  | B4Re,Im) |  | A34(Re,Im) |  | B34(Re,Im) |  | A5Re,Im) |  | B5(Re,Im) |  | A45(Re,Im) |  | B45(Re,Im) |  | A6(Re,Im) |  | B6(Re,Im) |  | A56(Re,Im) |  | B56(Re,Im) |  | A7Re,Im) |  | B7(Re,Im) |  | A67(Re,Im) |  | B67(Re,Im) |  | A8(Re,Im) |  | B8(Re,Im) |  | A78(Re,Im) |  | B78(Re,Im) |  | A9Re,Im) |  | B9(Re,Im) |  | A89(Re,Im) |  | B89(Re,Im) |  | 減衰量(dB) | ABS(Zin) | 259 | 0.9516 | -21.4953 | 0.31308 | -21.4953 | -1989.0952 | -34.7163 | -0.030888
0.9074 | 1 | 0 | 0 | -4.8036 | 1 | 0 | 0 | 0 | -1.1104 | 0 | 0 | -4.8036 | 1 | 0 | 0 | -16.6927 | -1.1104 | 0 | 0 | 13.7312 | 1 | 0 | 0 | 0 | 6.6933 | 0 | 0 | 13.7312 | 1 | 0 | 0 | -13.9765 | 6.6933 | 0 | 0 | -79.8186 | 1 | 0 | 0 | 0 | -38.9588 | 0 | 0 | -79.8186 | 1 | 0 | 0 | -16.6927 | -38.9588 | 0 | 0 | 570.5072 | 1 | 0 | 0 | 0 | 211.6794 | 0 | 0 | 570.5072 | 1 | 0 | 0 | -4.8036 | 211.6794 | 0 | 0 | -446.3235 | -48.7351 | 2.108 | 260 | 0.9518 | -21.3171 | -0.089788 | -21.3171 | -2014.351 | -35.1571 | -0.032187
[71 empty] | 261 | 0.952 | -21.1381 | -0.49782 | -21.1381 | -2040.1506 | -35.6073 | -0.033547
| C1(Re,Im) |  | D1(Re,Im) |  | C2(Re,Im) |  | D2(Re,Im) |  | C12(Re,Im) |  | D12(Re,Im) |  | C3(Re,Im) |  | D3(Re,Im) |  | C23(Re,Im) |  | D23(Re,Im) |  | C4(Re,Im) |  | D4(Re,Im) |  | C34(Re,Im) |  | D34(Re,Im) |  | C5Re,Im) |  | D5(Re,Im) |  | C45(Re,Im) |  | D45(Re,Im) |  | C6(Re,Im) |  | D6(Re,Im) |  | C56(Re,Im) |  | D56(Re,Im) |  | C7(Re,Im) |  | D7(Re,Im) |  | C67(Re,Im) |  | D67(Re,Im) |  | C8(Re,Im) |  | D8(Re,Im) |  | C78(Re,Im) |  | D78(Re,Im) |  | C9(Re,Im) |  | D9(Re,Im) |  | C89(Re,Im) |  | D89(Re,Im) |  | 位相(deg) | RL(Db) | 262 | 0.9522 | -20.9582 | -0.91112 | -20.9582 | -2066.5104 | -36.0674 | -0.034971
| 0 | 0 | 1 | 0 | 0 | -0.43933 | 1 | 0 | 0 | -0.43933 | 1 | 0 | 0 | 0 | 1 | 0 | 0 | -0.43933 | -6.3335 | 0 | 0 | -0.56832 | 1 | 0 | 0 | 3.1601 | -6.3335 | 0 | 0 | 0 | 1 | 0 | 0 | 3.1601 | 37.8341 | 0 | 0 | -0.57195 | 1 | 0 | 0 | -18.4791 | 37.8341 | 0 | 0 | 0 | 1 | 0 | 0 | -18.4791 | -270.6306 | 0 | 0 | -0.43933 | 1 | 0 | 0 | 100.4158 | -270.6306 | 0 | 0 | 0 | 1 | 0 | 0 | 100.4158 | 211.7302 | 0 | 39.2474 | -5.8114e-05 | 263 | 0.9524 | -20.7774 | -1.3298 | -20.7774 | -2093.4474 | -36.5376 | -0.036464
[71 empty] | 264 | 0.9526 | -20.5957 | -1.754 | -20.5957 | -2120.9794 | -37.0181 | -0.038029
| 第1複素マトリックス |  |  |  | 第2複素マトリックス |  |  |  |  | 掛け算結果1 |  |  |  | 第3複素マトリックス |  |  |  | 掛け算結果2 |  |  | 第4複素マトリックス |  |  |  |  | 掛け算結果3 |  |  | 第4複素マトリックス |  |  |  |  | 掛け算結果5 |  |  | 第6複素マトリックス |  |  |  |  | 掛け算結果6 |  |  | 第7複素マトリックス |  |  |  |  | 掛け算結果7 |  |  | 第8複素マトリックス |  |  |  |  | 掛け算結果8 |  |  | 第9複素マトリックス |  |  |  |  | 掛け算結果9 |  |  |  |  | 265 | 0.9528 | -20.4131 | -2.1838 | -20.4131 | -2149.1245 | -37.5093 | -0.039669
| A1(Re,Im) |  | B1(Re,Im) |  | A2(Re,Im) |  | B2(Re,Im) |  | A12(Re,Im) |  | B12(Re,Im) |  | A3Re,Im) |  | B3(Re,Im) |  | A23(Re,Im) |  | B23(Re,Im) |  | A4(Re,Im) |  | B4Re,Im) |  | A34(Re,Im) |  | B34(Re,Im) |  | A5Re,Im) |  | B5(Re,Im) |  | A45(Re,Im) |  | B45(Re,Im) |  | A6(Re,Im) |  | B6(Re,Im) |  | A56(Re,Im) |  | B56(Re,Im) |  | A7Re,Im) |  | B7(Re,Im) |  | A67(Re,Im) |  | B67(Re,Im) |  | A8(Re,Im) |  | B8(Re,Im) |  | A78(Re,Im) |  | B78(Re,Im) |  | A9Re,Im) |  | B9(Re,Im) |  | A89(Re,Im) |  | B89(Re,Im) |  | 減衰量(dB) | ABS(Zin) | 266 | 0.953 | -20.2296 | -2.6194 | -20.2296 | -2177.9019 | -38.0116 | -0.04139
0.9076 | 1 | 0 | 0 | -4.8026 | 1 | 0 | 0 | 0 | -1.1082 | 0 | 0 | -4.8026 | 1 | 0 | 0 | -16.689 | -1.1082 | 0 | 0 | 13.6918 | 1 | 0 | 0 | 0 | 6.6599 | 0 | 0 | 13.6918 | 1 | 0 | 0 | -13.9735 | 6.6599 | 0 | 0 | -79.3697 | 1 | 0 | 0 | 0 | -38.6587 | 0 | 0 | -79.3697 | 1 | 0 | 0 | -16.689 | -38.6587 | 0 | 0 | 565.8043 | 1 | 0 | 0 | 0 | 209.7118 | 0 | 0 | 565.8043 | 1 | 0 | 0 | -4.8026 | 209.7118 | 0 | 0 | -441.3523 | -48.6437 | 2.1041 | 267 | 0.9532 | -20.0452 | -3.0609 | -20.0452 | -2207.3313 | -38.5252 | -0.043194
[71 empty] | 268 | 0.9534 | -19.8598 | -3.5084 | -19.8598 | -2237.4331 | -39.0506 | -0.045087
| C1(Re,Im) |  | D1(Re,Im) |  | C2(Re,Im) |  | D2(Re,Im) |  | C12(Re,Im) |  | D12(Re,Im) |  | C3(Re,Im) |  | D3(Re,Im) |  | C23(Re,Im) |  | D23(Re,Im) |  | C4(Re,Im) |  | D4(Re,Im) |  | C34(Re,Im) |  | D34(Re,Im) |  | C5Re,Im) |  | D5(Re,Im) |  | C45(Re,Im) |  | D45(Re,Im) |  | C6(Re,Im) |  | D6(Re,Im) |  | C56(Re,Im) |  | D56(Re,Im) |  | C7(Re,Im) |  | D7(Re,Im) |  | C67(Re,Im) |  | D67(Re,Im) |  | C8(Re,Im) |  | D8(Re,Im) |  | C78(Re,Im) |  | D78(Re,Im) |  | C9(Re,Im) |  | D9(Re,Im) |  | C89(Re,Im) |  | D89(Re,Im) |  | 位相(deg) | RL(Db) | 269 | 0.9536 | -19.6735 | -3.962 | -19.6735 | -2268.2287 | -39.5881 | -0.047074
| 0 | 0 | 1 | 0 | 0 | -0.43897 | 1 | 0 | 0 | -0.43897 | 1 | 0 | 0 | 0 | 1 | 0 | 0 | -0.43897 | -6.3259 | 0 | 0 | -0.56735 | 1 | 0 | 0 | 3.1501 | -6.3259 | 0 | 0 | 0 | 1 | 0 | 0 | 3.1501 | 37.6912 | 0 | 0 | -0.57098 | 1 | 0 | 0 | -18.3709 | 37.6912 | 0 | 0 | 0 | 1 | 0 | 0 | -18.3709 | -268.9002 | 0 | 0 | -0.43897 | 1 | 0 | 0 | 99.6679 | -268.9002 | 0 | 0 | 0 | 1 | 0 | 0 | 99.6679 | 209.7625 | 0 | 39.1647 | -5.9349e-05 | 270 | 0.9538 | -19.4863 | -4.422 | -19.4863 | -2299.74 | -40.138 | -0.04916
[71 empty] | 271 | 0.954 | -19.2981 | -4.8884 | -19.2981 | -2331.9902 | -40.7009 | -0.05135
| 第1複素マトリックス |  |  |  | 第2複素マトリックス |  |  |  |  | 掛け算結果1 |  |  |  | 第3複素マトリックス |  |  |  | 掛け算結果2 |  |  | 第4複素マトリックス |  |  |  |  | 掛け算結果3 |  |  | 第4複素マトリックス |  |  |  |  | 掛け算結果5 |  |  | 第6複素マトリックス |  |  |  |  | 掛け算結果6 |  |  | 第7複素マトリックス |  |  |  |  | 掛け算結果7 |  |  | 第8複素マトリックス |  |  |  |  | 掛け算結果8 |  |  | 第9複素マトリックス |  |  |  |  | 掛け算結果9 |  |  |  |  | 272 | 0.9542 | -19.1089 | -5.3614 | -19.1089 | -2365.0029 | -41.2771 | -0.05365
| A1(Re,Im) |  | B1(Re,Im) |  | A2(Re,Im) |  | B2(Re,Im) |  | A12(Re,Im) |  | B12(Re,Im) |  | A3Re,Im) |  | B3(Re,Im) |  | A23(Re,Im) |  | B23(Re,Im) |  | A4(Re,Im) |  | B4Re,Im) |  | A34(Re,Im) |  | B34(Re,Im) |  | A5Re,Im) |  | B5(Re,Im) |  | A45(Re,Im) |  | B45(Re,Im) |  | A6(Re,Im) |  | B6(Re,Im) |  | A56(Re,Im) |  | B56(Re,Im) |  | A7Re,Im) |  | B7(Re,Im) |  | A67(Re,Im) |  | B67(Re,Im) |  | A8(Re,Im) |  | B8(Re,Im) |  | A78(Re,Im) |  | B78(Re,Im) |  | A9Re,Im) |  | B9(Re,Im) |  | A89(Re,Im) |  | B89(Re,Im) |  | 減衰量(dB) | ABS(Zin) | 273 | 0.9544 | -18.9188 | -5.8411 | -18.9188 | -2398.8029 | -41.867 | -0.056067
0.9078 | 1 | 0 | 0 | -4.8015 | 1 | 0 | 0 | 0 | -1.106 | 0 | 0 | -4.8015 | 1 | 0 | 0 | -16.6853 | -1.106 | 0 | 0 | 13.6525 | 1 | 0 | 0 | 0 | 6.6265 | 0 | 0 | 13.6525 | 1 | 0 | 0 | -13.9704 | 6.6265 | 0 | 0 | -78.9225 | 1 | 0 | 0 | 0 | -38.3603 | 0 | 0 | -78.9225 | 1 | 0 | 0 | -16.6853 | -38.3603 | 0 | 0 | 561.1305 | 1 | 0 | 0 | 0 | 207.7585 | 0 | 0 | 561.1305 | 1 | 0 | 0 | -4.8015 | 207.7585 | 0 | 0 | -436.4257 | -48.5522 | 2.1002 | 274 | 0.9546 | -18.7277 | -6.3278 | -18.7277 | -2433.4159 | -42.4711 | -0.058606
[71 empty] | 275 | 0.9548 | -18.5356 | -6.8216 | -18.5356 | -2468.8687 | -43.0899 | -0.061276
| C1(Re,Im) |  | D1(Re,Im) |  | C2(Re,Im) |  | D2(Re,Im) |  | C12(Re,Im) |  | D12(Re,Im) |  | C3(Re,Im) |  | D3(Re,Im) |  | C23(Re,Im) |  | D23(Re,Im) |  | C4(Re,Im) |  | D4(Re,Im) |  | C34(Re,Im) |  | D34(Re,Im) |  | C5Re,Im) |  | D5(Re,Im) |  | C45(Re,Im) |  | D45(Re,Im) |  | C6(Re,Im) |  | D6(Re,Im) |  | C56(Re,Im) |  | D56(Re,Im) |  | C7(Re,Im) |  | D7(Re,Im) |  | C67(Re,Im) |  | D67(Re,Im) |  | C8(Re,Im) |  | D8(Re,Im) |  | C78(Re,Im) |  | D78(Re,Im) |  | C9(Re,Im) |  | D9(Re,Im) |  | C89(Re,Im) |  | D89(Re,Im) |  | 位相(deg) | RL(Db) | 276 | 0.955 | -18.3425 | -7.3226 | -18.3425 | -2505.1889 | -43.7238 | -0.064082
| 0 | 0 | 1 | 0 | 0 | -0.43861 | 1 | 0 | 0 | -0.43861 | 1 | 0 | 0 | 0 | 1 | 0 | 0 | -0.43861 | -6.3184 | 0 | 0 | -0.56638 | 1 | 0 | 0 | 3.14 | -6.3184 | 0 | 0 | 0 | 1 | 0 | 0 | 3.14 | 37.5486 | 0 | 0 | -0.57001 | 1 | 0 | 0 | -18.2632 | 37.5486 | 0 | 0 | 0 | 1 | 0 | 0 | -18.2632 | -267.1779 | 0 | 0 | -0.43861 | 1 | 0 | 0 | 98.9244 | -267.1779 | 0 | 0 | 0 | 1 | 0 | 0 | 98.9244 | 207.8092 | 0 | 39.0816 | -6.0613e-05 | 277 | 0.9552 | -18.1483 | -7.8311 | -18.1483 | -2542.4053 | -44.3733 | -0.067034
[71 empty] | 278 | 0.9554 | -17.9532 | -8.3472 | -17.9532 | -2580.548 | -45.0391 | -0.07014
| 第1複素マトリックス |  |  |  | 第2複素マトリックス |  |  |  |  | 掛け算結果1 |  |  |  | 第3複素マトリックス |  |  |  | 掛け算結果2 |  |  | 第4複素マトリックス |  |  |  |  | 掛け算結果3 |  |  | 第4複素マトリックス |  |  |  |  | 掛け算結果5 |  |  | 第6複素マトリックス |  |  |  |  | 掛け算結果6 |  |  | 第7複素マトリックス |  |  |  |  | 掛け算結果7 |  |  | 第8複素マトリックス |  |  |  |  | 掛け算結果8 |  |  | 第9複素マトリックス |  |  |  |  | 掛け算結果9 |  |  |  |  | 279 | 0.9556 | -17.7571 | -8.8711 | -17.7571 | -2619.6479 | -45.7215 | -0.073408
| A1(Re,Im) |  | B1(Re,Im) |  | A2(Re,Im) |  | B2(Re,Im) |  | A12(Re,Im) |  | B12(Re,Im) |  | A3Re,Im) |  | B3(Re,Im) |  | A23(Re,Im) |  | B23(Re,Im) |  | A4(Re,Im) |  | B4Re,Im) |  | A34(Re,Im) |  | B34(Re,Im) |  | A5Re,Im) |  | B5(Re,Im) |  | A45(Re,Im) |  | B45(Re,Im) |  | A6(Re,Im) |  | B6(Re,Im) |  | A56(Re,Im) |  | B56(Re,Im) |  | A7Re,Im) |  | B7(Re,Im) |  | A67(Re,Im) |  | B67(Re,Im) |  | A8(Re,Im) |  | B8(Re,Im) |  | A78(Re,Im) |  | B78(Re,Im) |  | A9Re,Im) |  | B9(Re,Im) |  | A89(Re,Im) |  | B89(Re,Im) |  | 減衰量(dB) | ABS(Zin) | 280 | 0.9558 | -17.5599 | -9.4031 | -17.5599 | -2659.7374 | -46.4212 | -0.076848
0.908 | 1 | 0 | 0 | -4.8005 | 1 | 0 | 0 | 0 | -1.1038 | 0 | 0 | -4.8005 | 1 | 0 | 0 | -16.6816 | -1.1038 | 0 | 0 | 13.6132 | 1 | 0 | 0 | 0 | 6.5933 | 0 | 0 | 13.6132 | 1 | 0 | 0 | -13.9673 | 6.5933 | 0 | 0 | -78.4769 | 1 | 0 | 0 | 0 | -38.0636 | 0 | 0 | -78.4769 | 1 | 0 | 0 | -16.6816 | -38.0636 | 0 | 0 | 556.4854 | 1 | 0 | 0 | 0 | 205.8196 | 0 | 0 | 556.4854 | 1 | 0 | 0 | -4.8005 | 205.8196 | 0 | 0 | -431.5433 | -48.4605 | 2.0962 | 281 | 0.956 | -17.3617 | -9.9432 | -17.3617 | -2700.85 | -47.1387 | -0.08047
[71 empty] | 282 | 0.9562 | -17.1624 | -10.4919 | -17.1624 | -2743.0206 | -47.8747 | -0.084286
| C1(Re,Im) |  | D1(Re,Im) |  | C2(Re,Im) |  | D2(Re,Im) |  | C12(Re,Im) |  | D12(Re,Im) |  | C3(Re,Im) |  | D3(Re,Im) |  | C23(Re,Im) |  | D23(Re,Im) |  | C4(Re,Im) |  | D4(Re,Im) |  | C34(Re,Im) |  | D34(Re,Im) |  | C5Re,Im) |  | D5(Re,Im) |  | C45(Re,Im) |  | D45(Re,Im) |  | C6(Re,Im) |  | D6(Re,Im) |  | C56(Re,Im) |  | D56(Re,Im) |  | C7(Re,Im) |  | D7(Re,Im) |  | C67(Re,Im) |  | D67(Re,Im) |  | C8(Re,Im) |  | D8(Re,Im) |  | C78(Re,Im) |  | D78(Re,Im) |  | C9(Re,Im) |  | D9(Re,Im) |  | C89(Re,Im) |  | D89(Re,Im) |  | 位相(deg) | RL(Db) | 283 | 0.9564 | -16.962 | -11.0491 | -16.962 | -2786.2853 | -48.6299 | -0.088305
| 0 | 0 | 1 | 0 | 0 | -0.43826 | 1 | 0 | 0 | -0.43826 | 1 | 0 | 0 | 0 | 1 | 0 | 0 | -0.43826 | -6.3108 | 0 | 0 | -0.56541 | 1 | 0 | 0 | 3.13 | -6.3108 | 0 | 0 | 0 | 1 | 0 | 0 | 3.13 | 37.4063 | 0 | 0 | -0.56904 | 1 | 0 | 0 | -18.1559 | 37.4063 | 0 | 0 | 0 | 1 | 0 | 0 | -18.1559 | -265.4636 | 0 | 0 | -0.43826 | 1 | 0 | 0 | 98.1851 | -265.4636 | 0 | 0 | 0 | 1 | 0 | 0 | 98.1851 | 205.8703 | 0 | 38.9982 | -6.1906e-05 | 284 | 0.9566 | -16.7607 | -11.6152 | -16.7607 | -2830.6818 | -49.4047 | -0.092542
[71 empty] | 285 | 0.9568 | -16.5582 | -12.1905 | -16.5582 | -2876.249 | -50.2 | -0.097008
| 第1複素マトリックス |  |  |  | 第2複素マトリックス |  |  |  |  | 掛け算結果1 |  |  |  | 第3複素マトリックス |  |  |  | 掛け算結果2 |  |  | 第4複素マトリックス |  |  |  |  | 掛け算結果3 |  |  | 第4複素マトリックス |  |  |  |  | 掛け算結果5 |  |  | 第6複素マトリックス |  |  |  |  | 掛け算結果6 |  |  | 第7複素マトリックス |  |  |  |  | 掛け算結果7 |  |  | 第8複素マトリックス |  |  |  |  | 掛け算結果8 |  |  | 第9複素マトリックス |  |  |  |  | 掛け算結果9 |  |  |  |  | 286 | 0.957 | -16.3547 | -12.7751 | -16.3547 | -2923.0274 | -51.0165 | -0.10172
| A1(Re,Im) |  | B1(Re,Im) |  | A2(Re,Im) |  | B2(Re,Im) |  | A12(Re,Im) |  | B12(Re,Im) |  | A3Re,Im) |  | B3(Re,Im) |  | A23(Re,Im) |  | B23(Re,Im) |  | A4(Re,Im) |  | B4Re,Im) |  | A34(Re,Im) |  | B34(Re,Im) |  | A5Re,Im) |  | B5(Re,Im) |  | A45(Re,Im) |  | B45(Re,Im) |  | A6(Re,Im) |  | B6(Re,Im) |  | A56(Re,Im) |  | B56(Re,Im) |  | A7Re,Im) |  | B7(Re,Im) |  | A67(Re,Im) |  | B67(Re,Im) |  | A8(Re,Im) |  | B8(Re,Im) |  | A78(Re,Im) |  | B78(Re,Im) |  | A9Re,Im) |  | B9(Re,Im) |  | A89(Re,Im) |  | B89(Re,Im) |  | 減衰量(dB) | ABS(Zin) | 287 | 0.9572 | -16.15 | -13.3693 | -16.15 | -2971.0591 | -51.8548 | -0.10669
0.9082 | 1 | 0 | 0 | -4.7994 | 1 | 0 | 0 | 0 | -1.1017 | 0 | 0 | -4.7994 | 1 | 0 | 0 | -16.678 | -1.1017 | 0 | 0 | 13.574 | 1 | 0 | 0 | 0 | 6.5601 | 0 | 0 | 13.574 | 1 | 0 | 0 | -13.9642 | 6.5601 | 0 | 0 | -78.0328 | 1 | 0 | 0 | 0 | -37.7685 | 0 | 0 | -78.0328 | 1 | 0 | 0 | -16.678 | -37.7685 | 0 | 0 | 551.869 | 1 | 0 | 0 | 0 | 203.8949 | 0 | 0 | 551.869 | 1 | 0 | 0 | -4.7994 | 203.8949 | 0 | 0 | -426.7047 | -48.3687 | 2.0923 | 288 | 0.9574 | -15.9443 | -13.9734 | -15.9443 | -3020.3876 | -52.7157 | -0.11193
[71 empty] | 289 | 0.9576 | -15.7375 | -14.5876 | -15.7375 | -3071.0582 | -53.6001 | -0.11746
| C1(Re,Im) |  | D1(Re,Im) |  | C2(Re,Im) |  | D2(Re,Im) |  | C12(Re,Im) |  | D12(Re,Im) |  | C3(Re,Im) |  | D3(Re,Im) |  | C23(Re,Im) |  | D23(Re,Im) |  | C4(Re,Im) |  | D4(Re,Im) |  | C34(Re,Im) |  | D34(Re,Im) |  | C5Re,Im) |  | D5(Re,Im) |  | C45(Re,Im) |  | D45(Re,Im) |  | C6(Re,Im) |  | D6(Re,Im) |  | C56(Re,Im) |  | D56(Re,Im) |  | C7(Re,Im) |  | D7(Re,Im) |  | C67(Re,Im) |  | D67(Re,Im) |  | C8(Re,Im) |  | D8(Re,Im) |  | C78(Re,Im) |  | D78(Re,Im) |  | C9(Re,Im) |  | D9(Re,Im) |  | C89(Re,Im) |  | D89(Re,Im) |  | 位相(deg) | RL(Db) | 290 | 0.9578 | -15.5296 | -15.2122 | -15.5296 | -3123.1177 | -54.5087 | -0.1233
| 0 | 0 | 1 | 0 | 0 | -0.4379 | 1 | 0 | 0 | -0.4379 | 1 | 0 | 0 | 0 | 1 | 0 | 0 | -0.4379 | -6.3033 | 0 | 0 | -0.56444 | 1 | 0 | 0 | 3.1199 | -6.3033 | 0 | 0 | 0 | 1 | 0 | 0 | 3.1199 | 37.2644 | 0 | 0 | -0.56808 | 1 | 0 | 0 | -18.0491 | 37.2644 | 0 | 0 | 0 | 1 | 0 | 0 | -18.0491 | -263.7573 | 0 | 0 | -0.4379 | 1 | 0 | 0 | 97.4502 | -263.7573 | 0 | 0 | 0 | 1 | 0 | 0 | 97.4502 | 203.9456 | 0 | 38.9144 | -6.323e-05 | 291 | 0.958 | -15.3206 | -15.8475 | -15.3206 | -3176.6147 | -55.4424 | -0.12947
[71 empty] | 292 | 0.9582 | -15.1105 | -16.4939 | -15.1105 | -3231.5995 | -56.4021 | -0.13599
| 第1複素マトリックス |  |  |  | 第2複素マトリックス |  |  |  |  | 掛け算結果1 |  |  |  | 第3複素マトリックス |  |  |  | 掛け算結果2 |  |  | 第4複素マトリックス |  |  |  |  | 掛け算結果3 |  |  | 第4複素マトリックス |  |  |  |  | 掛け算結果5 |  |  | 第6複素マトリックス |  |  |  |  | 掛け算結果6 |  |  | 第7複素マトリックス |  |  |  |  | 掛け算結果7 |  |  | 第8複素マトリックス |  |  |  |  | 掛け算結果8 |  |  | 第9複素マトリックス |  |  |  |  | 掛け算結果9 |  |  |  |  | 293 | 0.9584 | -14.8993 | -17.1515 | -14.8993 | -3288.1242 | -57.3886 | -0.14288
| A1(Re,Im) |  | B1(Re,Im) |  | A2(Re,Im) |  | B2(Re,Im) |  | A12(Re,Im) |  | B12(Re,Im) |  | A3Re,Im) |  | B3(Re,Im) |  | A23(Re,Im) |  | B23(Re,Im) |  | A4(Re,Im) |  | B4Re,Im) |  | A34(Re,Im) |  | B34(Re,Im) |  | A5Re,Im) |  | B5(Re,Im) |  | A45(Re,Im) |  | B45(Re,Im) |  | A6(Re,Im) |  | B6(Re,Im) |  | A56(Re,Im) |  | B56(Re,Im) |  | A7Re,Im) |  | B7(Re,Im) |  | A67(Re,Im) |  | B67(Re,Im) |  | A8(Re,Im) |  | B8(Re,Im) |  | A78(Re,Im) |  | B78(Re,Im) |  | A9Re,Im) |  | B9(Re,Im) |  | A89(Re,Im) |  | B89(Re,Im) |  | 減衰量(dB) | ABS(Zin) | 294 | 0.9586 | -14.687 | -17.8207 | -14.687 | -3346.2426 | -58.403 | -0.15017
0.9084 | 1 | 0 | 0 | -4.7983 | 1 | 0 | 0 | 0 | -1.0995 | 0 | 0 | -4.7983 | 1 | 0 | 0 | -16.6743 | -1.0995 | 0 | 0 | 13.5348 | 1 | 0 | 0 | 0 | 6.5271 | 0 | 0 | 13.5348 | 1 | 0 | 0 | -13.9611 | 6.5271 | 0 | 0 | -77.5903 | 1 | 0 | 0 | 0 | -37.4752 | 0 | 0 | -77.5903 | 1 | 0 | 0 | -16.6743 | -37.4752 | 0 | 0 | 547.2812 | 1 | 0 | 0 | 0 | 201.9844 | 0 | 0 | 547.2812 | 1 | 0 | 0 | -4.7983 | 201.9844 | 0 | 0 | -421.9097 | -48.2766 | 2.0884 | 295 | 0.9588 | -14.4735 | -18.5019 | -14.4735 | -3406.0103 | -59.4461 | -0.15787
[71 empty] | 296 | 0.959 | -14.259 | -19.1954 | -14.259 | -3467.4849 | -60.519 | -0.16602
| C1(Re,Im) |  | D1(Re,Im) |  | C2(Re,Im) |  | D2(Re,Im) |  | C12(Re,Im) |  | D12(Re,Im) |  | C3(Re,Im) |  | D3(Re,Im) |  | C23(Re,Im) |  | D23(Re,Im) |  | C4(Re,Im) |  | D4(Re,Im) |  | C34(Re,Im) |  | D34(Re,Im) |  | C5Re,Im) |  | D5(Re,Im) |  | C45(Re,Im) |  | D45(Re,Im) |  | C6(Re,Im) |  | D6(Re,Im) |  | C56(Re,Im) |  | D56(Re,Im) |  | C7(Re,Im) |  | D7(Re,Im) |  | C67(Re,Im) |  | D67(Re,Im) |  | C8(Re,Im) |  | D8(Re,Im) |  | C78(Re,Im) |  | D78(Re,Im) |  | C9(Re,Im) |  | D9(Re,Im) |  | C89(Re,Im) |  | D89(Re,Im) |  | 位相(deg) | RL(Db) | 297 | 0.9592 | -14.0433 | -19.9016 | -14.0433 | -3530.7257 | -61.6228 | -0.17464
| 0 | 0 | 1 | 0 | 0 | -0.43754 | 1 | 0 | 0 | -0.43754 | 1 | 0 | 0 | 0 | 1 | 0 | 0 | -0.43754 | -6.2957 | 0 | 0 | -0.56348 | 1 | 0 | 0 | 3.1099 | -6.2957 | 0 | 0 | 0 | 1 | 0 | 0 | 3.1099 | 37.1227 | 0 | 0 | -0.56711 | 1 | 0 | 0 | -17.9427 | 37.1227 | 0 | 0 | 0 | 1 | 0 | 0 | -17.9427 | -262.0589 | 0 | 0 | -0.43754 | 1 | 0 | 0 | 96.7196 | -262.0589 | 0 | 0 | 0 | 1 | 0 | 0 | 96.7196 | 202.0351 | 0 | 38.8301 | -6.4584e-05 | 298 | 0.9594 | -13.8266 | -20.6207 | -13.8266 | -3595.7938 | -62.7584 | -0.18377
[71 empty] | 299 | 0.9596 | -13.6087 | -21.3533 | -13.6087 | -3662.752 | -63.9271 | -0.19344
| 第1複素マトリックス |  |  |  | 第2複素マトリックス |  |  |  |  | 掛け算結果1 |  |  |  | 第3複素マトリックス |  |  |  | 掛け算結果2 |  |  | 第4複素マトリックス |  |  |  |  | 掛け算結果3 |  |  | 第4複素マトリックス |  |  |  |  | 掛け算結果5 |  |  | 第6複素マトリックス |  |  |  |  | 掛け算結果6 |  |  | 第7複素マトリックス |  |  |  |  | 掛け算結果7 |  |  | 第8複素マトリックス |  |  |  |  | 掛け算結果8 |  |  | 第9複素マトリックス |  |  |  |  | 掛け算結果9 |  |  |  |  | 300 | 0.9598 | -13.3897 | -22.0996 | -13.3897 | -3731.6651 | -65.1298 | -0.20368
| A1(Re,Im) |  | B1(Re,Im) |  | A2(Re,Im) |  | B2(Re,Im) |  | A12(Re,Im) |  | B12(Re,Im) |  | A3Re,Im) |  | B3(Re,Im) |  | A23(Re,Im) |  | B23(Re,Im) |  | A4(Re,Im) |  | B4Re,Im) |  | A34(Re,Im) |  | B34(Re,Im) |  | A5Re,Im) |  | B5(Re,Im) |  | A45(Re,Im) |  | B45(Re,Im) |  | A6(Re,Im) |  | B6(Re,Im) |  | A56(Re,Im) |  | B56(Re,Im) |  | A7Re,Im) |  | B7(Re,Im) |  | A67(Re,Im) |  | B67(Re,Im) |  | A8(Re,Im) |  | B8(Re,Im) |  | A78(Re,Im) |  | B78(Re,Im) |  | A9Re,Im) |  | B9(Re,Im) |  | A89(Re,Im) |  | B89(Re,Im) |  | 減衰量(dB) | ABS(Zin) | 301 | 0.96 | -13.1697 | -22.8601 | -13.1697 | -3802.5995 | -66.3679 | -0.21454
0.9086 | 1 | 0 | 0 | -4.7973 | 1 | 0 | 0 | 0 | -1.0973 | 0 | 0 | -4.7973 | 1 | 0 | 0 | -16.6706 | -1.0973 | 0 | 0 | 13.4957 | 1 | 0 | 0 | 0 | 6.4941 | 0 | 0 | 13.4957 | 1 | 0 | 0 | -13.9581 | 6.4941 | 0 | 0 | -77.1495 | 1 | 0 | 0 | 0 | -37.1835 | 0 | 0 | -77.1495 | 1 | 0 | 0 | -16.6706 | -37.1835 | 0 | 0 | 542.7219 | 1 | 0 | 0 | 0 | 200.0879 | 0 | 0 | 542.7219 | 1 | 0 | 0 | -4.7973 | 200.0879 | 0 | 0 | -417.158 | -48.1844 | 2.0844 | 302 | 0.9602 | -12.9485 | -23.6353 | -12.9485 | -3875.6232 | -67.6424 | -0.22604
[71 empty] | 303 | 0.9604 | -12.7263 | -24.4254 | -12.7263 | -3950.8057 | -68.9546 | -0.23824
| C1(Re,Im) |  | D1(Re,Im) |  | C2(Re,Im) |  | D2(Re,Im) |  | C12(Re,Im) |  | D12(Re,Im) |  | C3(Re,Im) |  | D3(Re,Im) |  | C23(Re,Im) |  | D23(Re,Im) |  | C4(Re,Im) |  | D4(Re,Im) |  | C34(Re,Im) |  | D34(Re,Im) |  | C5Re,Im) |  | D5(Re,Im) |  | C45(Re,Im) |  | D45(Re,Im) |  | C6(Re,Im) |  | D6(Re,Im) |  | C56(Re,Im) |  | D56(Re,Im) |  | C7(Re,Im) |  | D7(Re,Im) |  | C67(Re,Im) |  | D67(Re,Im) |  | C8(Re,Im) |  | D8(Re,Im) |  | C78(Re,Im) |  | D78(Re,Im) |  | C9(Re,Im) |  | D9(Re,Im) |  | C89(Re,Im) |  | D89(Re,Im) |  | 位相(deg) | RL(Db) | 304 | 0.9606 | -12.503 | -25.2311 | -12.503 | -4028.2179 | -70.3057 | -0.25118
| 0 | 0 | 1 | 0 | 0 | -0.43719 | 1 | 0 | 0 | -0.43719 | 1 | 0 | 0 | 0 | 1 | 0 | 0 | -0.43719 | -6.2882 | 0 | 0 | -0.56251 | 1 | 0 | 0 | 3.1 | -6.2882 | 0 | 0 | 0 | 1 | 0 | 0 | 3.1 | 36.9814 | 0 | 0 | -0.56614 | 1 | 0 | 0 | -17.8368 | 36.9814 | 0 | 0 | 0 | 1 | 0 | 0 | -17.8368 | -260.3686 | 0 | 0 | -0.43719 | 1 | 0 | 0 | 95.9932 | -260.3686 | 0 | 0 | 0 | 1 | 0 | 0 | 95.9932 | 200.1387 | 0 | 38.7456 | -6.5971e-05 | 305 | 0.9608 | -12.2787 | -26.0527 | -12.2787 | -4107.9321 | -71.6969 | -0.26491
[71 empty] | 306 | 0.961 | -12.0534 | -26.8907 | -12.0534 | -4190.0214 | -73.1297 | -0.27948
| 第1複素マトリックス |  |  |  | 第2複素マトリックス |  |  |  |  | 掛け算結果1 |  |  |  | 第3複素マトリックス |  |  |  | 掛け算結果2 |  |  | 第4複素マトリックス |  |  |  |  | 掛け算結果3 |  |  | 第4複素マトリックス |  |  |  |  | 掛け算結果5 |  |  | 第6複素マトリックス |  |  |  |  | 掛け算結果6 |  |  | 第7複素マトリックス |  |  |  |  | 掛け算結果7 |  |  | 第8複素マトリックス |  |  |  |  | 掛け算結果8 |  |  | 第9複素マトリックス |  |  |  |  | 掛け算結果9 |  |  |  |  | 307 | 0.9612 | -11.827 | -27.7456 | -11.827 | -4274.5601 | -74.6051 | -0.29495
| A1(Re,Im) |  | B1(Re,Im) |  | A2(Re,Im) |  | B2(Re,Im) |  | A12(Re,Im) |  | B12(Re,Im) |  | A3Re,Im) |  | B3(Re,Im) |  | A23(Re,Im) |  | B23(Re,Im) |  | A4(Re,Im) |  | B4Re,Im) |  | A34(Re,Im) |  | B34(Re,Im) |  | A5Re,Im) |  | B5(Re,Im) |  | A45(Re,Im) |  | B45(Re,Im) |  | A6(Re,Im) |  | B6(Re,Im) |  | A56(Re,Im) |  | B56(Re,Im) |  | A7Re,Im) |  | B7(Re,Im) |  | A67(Re,Im) |  | B67(Re,Im) |  | A8(Re,Im) |  | B8(Re,Im) |  | A78(Re,Im) |  | B78(Re,Im) |  | A9Re,Im) |  | B9(Re,Im) |  | A89(Re,Im) |  | B89(Re,Im) |  | 減衰量(dB) | ABS(Zin) | 308 | 0.9614 | -11.5996 | -28.6179 | -11.5996 | -4361.6228 | -76.1247 | -0.31138
0.9088 | 1 | 0 | 0 | -4.7962 | 1 | 0 | 0 | 0 | -1.0951 | 0 | 0 | -4.7962 | 1 | 0 | 0 | -16.667 | -1.0951 | 0 | 0 | 13.4565 | 1 | 0 | 0 | 0 | 6.4612 | 0 | 0 | 13.4565 | 1 | 0 | 0 | -13.955 | 6.4612 | 0 | 0 | -76.7101 | 1 | 0 | 0 | 0 | -36.8934 | 0 | 0 | -76.7101 | 1 | 0 | 0 | -16.667 | -36.8934 | 0 | 0 | 538.1908 | 1 | 0 | 0 | 0 | 198.2055 | 0 | 0 | 538.1908 | 1 | 0 | 0 | -4.7962 | 198.2055 | 0 | 0 | -412.4492 | -48.092 | 2.0804 | 309 | 0.9616 | -11.3713 | -29.5082 | -11.3713 | -4451.2842 | -77.6896 | -0.32885
[71 empty] | 310 | 0.9618 | -11.1421 | -30.4169 | -11.1421 | -4543.6191 | -79.3011 | -0.3474
| C1(Re,Im) |  | D1(Re,Im) |  | C2(Re,Im) |  | D2(Re,Im) |  | C12(Re,Im) |  | D12(Re,Im) |  | C3(Re,Im) |  | D3(Re,Im) |  | C23(Re,Im) |  | D23(Re,Im) |  | C4(Re,Im) |  | D4(Re,Im) |  | C34(Re,Im) |  | D34(Re,Im) |  | C5Re,Im) |  | D5(Re,Im) |  | C45(Re,Im) |  | D45(Re,Im) |  | C6(Re,Im) |  | D6(Re,Im) |  | C56(Re,Im) |  | D56(Re,Im) |  | C7(Re,Im) |  | D7(Re,Im) |  | C67(Re,Im) |  | D67(Re,Im) |  | C8(Re,Im) |  | D8(Re,Im) |  | C78(Re,Im) |  | D78(Re,Im) |  | C9(Re,Im) |  | D9(Re,Im) |  | C89(Re,Im) |  | D89(Re,Im) |  | 位相(deg) | RL(Db) | 311 | 0.962 | -10.9119 | -31.3446 | -10.9119 | -4638.7015 | -80.9606 | -0.36713
| 0 | 0 | 1 | 0 | 0 | -0.43683 | 1 | 0 | 0 | -0.43683 | 1 | 0 | 0 | 0 | 1 | 0 | 0 | -0.43683 | -6.2807 | 0 | 0 | -0.56154 | 1 | 0 | 0 | 3.09 | -6.2807 | 0 | 0 | 0 | 1 | 0 | 0 | 3.09 | 36.8404 | 0 | 0 | -0.56518 | 1 | 0 | 0 | -17.7313 | 36.8404 | 0 | 0 | 0 | 1 | 0 | 0 | -17.7313 | -258.6861 | 0 | 0 | -0.43683 | 1 | 0 | 0 | 95.2711 | -258.6861 | 0 | 0 | 0 | 1 | 0 | 0 | 95.2711 | 198.2562 | 0 | 38.6606 | -6.7389e-05 | 312 | 0.9622 | -10.6809 | -32.2919 | -10.6809 | -4736.6044 | -82.6693 | -0.38811
[71 empty] | 313 | 0.9624 | -10.4491 | -33.2594 | -10.4491 | -4837.399 | -84.4285 | -0.41043
| 第1複素マトリックス |  |  |  | 第2複素マトリックス |  |  |  |  | 掛け算結果1 |  |  |  | 第3複素マトリックス |  |  |  | 掛け算結果2 |  |  | 第4複素マトリックス |  |  |  |  | 掛け算結果3 |  |  | 第4複素マトリックス |  |  |  |  | 掛け算結果5 |  |  | 第6複素マトリックス |  |  |  |  | 掛け算結果6 |  |  | 第7複素マトリックス |  |  |  |  | 掛け算結果7 |  |  | 第8複素マトリックス |  |  |  |  | 掛け算結果8 |  |  | 第9複素マトリックス |  |  |  |  | 掛け算結果9 |  |  |  |  | 314 | 0.9626 | -10.2164 | -34.2477 | -10.2164 | -4941.1538 | -86.2394 | -0.43418
| A1(Re,Im) |  | B1(Re,Im) |  | A2(Re,Im) |  | B2(Re,Im) |  | A12(Re,Im) |  | B12(Re,Im) |  | A3Re,Im) |  | B3(Re,Im) |  | A23(Re,Im) |  | B23(Re,Im) |  | A4(Re,Im) |  | B4Re,Im) |  | A34(Re,Im) |  | B34(Re,Im) |  | A5Re,Im) |  | B5(Re,Im) |  | A45(Re,Im) |  | B45(Re,Im) |  | A6(Re,Im) |  | B6(Re,Im) |  | A56(Re,Im) |  | B56(Re,Im) |  | A7Re,Im) |  | B7(Re,Im) |  | A67(Re,Im) |  | B67(Re,Im) |  | A8(Re,Im) |  | B8(Re,Im) |  | A78(Re,Im) |  | B78(Re,Im) |  | A9Re,Im) |  | B9(Re,Im) |  | A89(Re,Im) |  | B89(Re,Im) |  | 減衰量(dB) | ABS(Zin) | 315 | 0.9628 | -9.9831 | -35.2572 | -9.9831 | -5047.9345 | -88.1031 | -0.45946
0.909 | 1 | 0 | 0 | -4.7952 | 1 | 0 | 0 | 0 | -1.093 | 0 | 0 | -4.7952 | 1 | 0 | 0 | -16.6633 | -1.093 | 0 | 0 | 13.4175 | 1 | 0 | 0 | 0 | 6.4285 | 0 | 0 | 13.4175 | 1 | 0 | 0 | -13.9519 | 6.4285 | 0 | 0 | -76.2724 | 1 | 0 | 0 | 0 | -36.605 | 0 | 0 | -76.2724 | 1 | 0 | 0 | -16.6633 | -36.605 | 0 | 0 | 533.6879 | 1 | 0 | 0 | 0 | 196.337 | 0 | 0 | 533.6879 | 1 | 0 | 0 | -4.7952 | 196.337 | 0 | 0 | -407.7831 | -47.9994 | 2.0765 | 316 | 0.963 | -9.7491 | -36.2888 | -9.7491 | -5157.8023 | -90.0206 | -0.48637
[71 empty] | 317 | 0.9632 | -9.5144 | -37.343 | -9.5144 | -5270.8133 | -91.993 | -0.51504
| C1(Re,Im) |  | D1(Re,Im) |  | C2(Re,Im) |  | D2(Re,Im) |  | C12(Re,Im) |  | D12(Re,Im) |  | C3(Re,Im) |  | D3(Re,Im) |  | C23(Re,Im) |  | D23(Re,Im) |  | C4(Re,Im) |  | D4(Re,Im) |  | C34(Re,Im) |  | D34(Re,Im) |  | C5Re,Im) |  | D5(Re,Im) |  | C45(Re,Im) |  | D45(Re,Im) |  | C6(Re,Im) |  | D6(Re,Im) |  | C56(Re,Im) |  | D56(Re,Im) |  | C7(Re,Im) |  | D7(Re,Im) |  | C67(Re,Im) |  | D67(Re,Im) |  | C8(Re,Im) |  | D8(Re,Im) |  | C78(Re,Im) |  | D78(Re,Im) |  | C9(Re,Im) |  | D9(Re,Im) |  | C89(Re,Im) |  | D89(Re,Im) |  | 位相(deg) | RL(Db) | 318 | 0.9634 | -9.2792 | -38.4204 | -9.2792 | -5387.0173 | -94.0212 | -0.54558
| 0 | 0 | 1 | 0 | 0 | -0.43648 | 1 | 0 | 0 | -0.43648 | 1 | 0 | 0 | 0 | 1 | 0 | 0 | -0.43648 | -6.2731 | 0 | 0 | -0.56057 | 1 | 0 | 0 | 3.0801 | -6.2731 | 0 | 0 | 0 | 1 | 0 | 0 | 3.0801 | 36.6998 | 0 | 0 | -0.56421 | 1 | 0 | 0 | -17.6263 | 36.6998 | 0 | 0 | 0 | 1 | 0 | 0 | -17.6263 | -257.0115 | 0 | 0 | -0.43648 | 1 | 0 | 0 | 94.5531 | -257.0115 | 0 | 0 | 0 | 1 | 0 | 0 | 94.5531 | 196.3877 | 0 | 38.5752 | -6.8842e-05 | 319 | 0.9636 | -9.0436 | -39.5217 | -9.0436 | -5506.4565 | -96.1058 | -0.57811
[71 empty] | 320 | 0.9638 | -8.8075 | -40.6475 | -8.8075 | -5629.164 | -98.2474 | -0.61279
| 第1複素マトリックス |  |  |  | 第2複素マトリックス |  |  |  |  | 掛け算結果1 |  |  |  | 第3複素マトリックス |  |  |  | 掛け算結果2 |  |  | 第4複素マトリックス |  |  |  |  | 掛け算結果3 |  |  | 第4複素マトリックス |  |  |  |  | 掛け算結果5 |  |  | 第6複素マトリックス |  |  |  |  | 掛け算結果6 |  |  | 第7複素マトリックス |  |  |  |  | 掛け算結果7 |  |  | 第8複素マトリックス |  |  |  |  | 掛け算結果8 |  |  | 第9複素マトリックス |  |  |  |  | 掛け算結果9 |  |  |  |  | 321 | 0.964 | -8.5711 | -41.7985 | -8.5711 | -5755.1623 | -100.4465 | -0.64976
| A1(Re,Im) |  | B1(Re,Im) |  | A2(Re,Im) |  | B2(Re,Im) |  | A12(Re,Im) |  | B12(Re,Im) |  | A3Re,Im) |  | B3(Re,Im) |  | A23(Re,Im) |  | B23(Re,Im) |  | A4(Re,Im) |  | B4Re,Im) |  | A34(Re,Im) |  | B34(Re,Im) |  | A5Re,Im) |  | B5(Re,Im) |  | A45(Re,Im) |  | B45(Re,Im) |  | A6(Re,Im) |  | B6(Re,Im) |  | A56(Re,Im) |  | B56(Re,Im) |  | A7Re,Im) |  | B7(Re,Im) |  | A67(Re,Im) |  | B67(Re,Im) |  | A8(Re,Im) |  | B8(Re,Im) |  | A78(Re,Im) |  | B78(Re,Im) |  | A9Re,Im) |  | B9(Re,Im) |  | A89(Re,Im) |  | B89(Re,Im) |  | 減衰量(dB) | ABS(Zin) | 322 | 0.9642 | -8.3346 | -42.9754 | -8.3346 | -5884.4614 | -102.7032 | -0.68918
0.9092 | 1 | 0 | 0 | -4.7941 | 1 | 0 | 0 | 0 | -1.0908 | 0 | 0 | -4.7941 | 1 | 0 | 0 | -16.6596 | -1.0908 | 0 | 0 | 13.3784 | 1 | 0 | 0 | 0 | 6.3958 | 0 | 0 | 13.3784 | 1 | 0 | 0 | -13.9489 | 6.3958 | 0 | 0 | -75.8362 | 1 | 0 | 0 | 0 | -36.3183 | 0 | 0 | -75.8362 | 1 | 0 | 0 | -16.6596 | -36.3183 | 0 | 0 | 529.2131 | 1 | 0 | 0 | 0 | 194.4823 | 0 | 0 | 529.2131 | 1 | 0 | 0 | -4.7941 | 194.4823 | 0 | 0 | -403.1594 | -47.9066 | 2.0725 | 323 | 0.9644 | -8.0979 | -44.1788 | -8.0979 | -6017.0571 | -105.0175 | -0.73121
[71 empty] | 324 | 0.9646 | -7.8612 | -45.4094 | -7.8612 | -6152.9287 | -107.3889 | -0.77605
| C1(Re,Im) |  | D1(Re,Im) |  | C2(Re,Im) |  | D2(Re,Im) |  | C12(Re,Im) |  | D12(Re,Im) |  | C3(Re,Im) |  | D3(Re,Im) |  | C23(Re,Im) |  | D23(Re,Im) |  | C4(Re,Im) |  | D4(Re,Im) |  | C34(Re,Im) |  | D34(Re,Im) |  | C5Re,Im) |  | D5(Re,Im) |  | C45(Re,Im) |  | D45(Re,Im) |  | C6(Re,Im) |  | D6(Re,Im) |  | C56(Re,Im) |  | D56(Re,Im) |  | C7(Re,Im) |  | D7(Re,Im) |  | C67(Re,Im) |  | D67(Re,Im) |  | C8(Re,Im) |  | D8(Re,Im) |  | C78(Re,Im) |  | D78(Re,Im) |  | C9(Re,Im) |  | D9(Re,Im) |  | C89(Re,Im) |  | D89(Re,Im) |  | 位相(deg) | RL(Db) | 325 | 0.9648 | -7.6246 | -46.6678 | -7.6246 | -6292.037 | -109.8168 | -0.82388
| 0 | 0 | 1 | 0 | 0 | -0.43612 | 1 | 0 | 0 | -0.43612 | 1 | 0 | 0 | 0 | 1 | 0 | 0 | -0.43612 | -6.2656 | 0 | 0 | -0.55961 | 1 | 0 | 0 | 3.0701 | -6.2656 | 0 | 0 | 0 | 1 | 0 | 0 | 3.0701 | 36.5594 | 0 | 0 | -0.56324 | 1 | 0 | 0 | -17.5217 | 36.5594 | 0 | 0 | 0 | 1 | 0 | 0 | -17.5217 | -255.3448 | 0 | 0 | -0.43612 | 1 | 0 | 0 | 93.8394 | -255.3448 | 0 | 0 | 0 | 1 | 0 | 0 | 93.8394 | 194.5331 | 0 | 38.4895 | -7.0328e-05 | 326 | 0.965 | -7.3883 | -47.9547 | -7.3883 | -6434.3214 | -112.3001 | -0.87491
[71 empty] | 327 | 0.9652 | -7.1524 | -49.2706 | -7.1524 | -6579.6981 | -114.8374 | -0.92935
| 第1複素マトリックス |  |  |  | 第2複素マトリックス |  |  |  |  | 掛け算結果1 |  |  |  | 第3複素マトリックス |  |  |  | 掛け算結果2 |  |  | 第4複素マトリックス |  |  |  |  | 掛け算結果3 |  |  | 第4複素マトリックス |  |  |  |  | 掛け算結果5 |  |  | 第6複素マトリックス |  |  |  |  | 掛け算結果6 |  |  | 第7複素マトリックス |  |  |  |  | 掛け算結果7 |  |  | 第8複素マトリックス |  |  |  |  | 掛け算結果8 |  |  | 第9複素マトリックス |  |  |  |  | 掛け算結果9 |  |  |  |  | 328 | 0.9654 | -6.9171 | -50.6162 | -6.9171 | -6728.0566 | -117.4267 | -0.98745
| A1(Re,Im) |  | B1(Re,Im) |  | A2(Re,Im) |  | B2(Re,Im) |  | A12(Re,Im) |  | B12(Re,Im) |  | A3Re,Im) |  | B3(Re,Im) |  | A23(Re,Im) |  | B23(Re,Im) |  | A4(Re,Im) |  | B4Re,Im) |  | A34(Re,Im) |  | B34(Re,Im) |  | A5Re,Im) |  | B5(Re,Im) |  | A45(Re,Im) |  | B45(Re,Im) |  | A6(Re,Im) |  | B6(Re,Im) |  | A56(Re,Im) |  | B56(Re,Im) |  | A7Re,Im) |  | B7(Re,Im) |  | A67(Re,Im) |  | B67(Re,Im) |  | A8(Re,Im) |  | B8(Re,Im) |  | A78(Re,Im) |  | B78(Re,Im) |  | A9Re,Im) |  | B9(Re,Im) |  | A89(Re,Im) |  | B89(Re,Im) |  | 減衰量(dB) | ABS(Zin) | 329 | 0.9656 | -6.6824 | -51.9921 | -6.6824 | -6879.2574 | -120.0657 | -1.0494
0.9094 | 1 | 0 | 0 | -4.7931 | 1 | 0 | 0 | 0 | -1.0887 | 0 | 0 | -4.7931 | 1 | 0 | 0 | -16.656 | -1.0887 | 0 | 0 | 13.3395 | 1 | 0 | 0 | 0 | 6.3633 | 0 | 0 | 13.3395 | 1 | 0 | 0 | -13.9458 | 6.3633 | 0 | 0 | -75.4016 | 1 | 0 | 0 | 0 | -36.0332 | 0 | 0 | -75.4016 | 1 | 0 | 0 | -16.656 | -36.0332 | 0 | 0 | 524.7662 | 1 | 0 | 0 | 0 | 192.6414 | 0 | 0 | 524.7662 | 1 | 0 | 0 | -4.7931 | 192.6414 | 0 | 0 | -398.5777 | -47.8136 | 2.0685 | 330 | 0.9658 | -6.4486 | -53.3987 | -6.4486 | -7033.1293 | -122.7513 | -1.1156
[71 empty] | 331 | 0.966 | -6.2159 | -54.8366 | -6.2159 | -7189.466 | -125.4799 | -1.1862
| C1(Re,Im) |  | D1(Re,Im) |  | C2(Re,Im) |  | D2(Re,Im) |  | C12(Re,Im) |  | D12(Re,Im) |  | C3(Re,Im) |  | D3(Re,Im) |  | C23(Re,Im) |  | D23(Re,Im) |  | C4(Re,Im) |  | D4(Re,Im) |  | C34(Re,Im) |  | D34(Re,Im) |  | C5Re,Im) |  | D5(Re,Im) |  | C45(Re,Im) |  | D45(Re,Im) |  | C6(Re,Im) |  | D6(Re,Im) |  | C56(Re,Im) |  | D56(Re,Im) |  | C7(Re,Im) |  | D7(Re,Im) |  | C67(Re,Im) |  | D67(Re,Im) |  | C8(Re,Im) |  | D8(Re,Im) |  | C78(Re,Im) |  | D78(Re,Im) |  | C9(Re,Im) |  | D9(Re,Im) |  | C89(Re,Im) |  | D89(Re,Im) |  | 位相(deg) | RL(Db) | 332 | 0.9662 | -5.9844 | -56.3062 | -5.9844 | -7348.0235 | -128.2472 | -1.2615
| 0 | 0 | 1 | 0 | 0 | -0.43576 | 1 | 0 | 0 | -0.43576 | 1 | 0 | 0 | 0 | 1 | 0 | 0 | -0.43576 | -6.2581 | 0 | 0 | -0.55864 | 1 | 0 | 0 | 3.0602 | -6.2581 | 0 | 0 | 0 | 1 | 0 | 0 | 3.0602 | 36.4194 | 0 | 0 | -0.56228 | 1 | 0 | 0 | -17.4175 | 36.4194 | 0 | 0 | 0 | 1 | 0 | 0 | -17.4175 | -253.6859 | 0 | 0 | -0.43576 | 1 | 0 | 0 | 93.1299 | -253.6859 | 0 | 0 | 0 | 1 | 0 | 0 | 93.1299 | 192.6922 | 0 | 38.4033 | -7.185e-05 | 333 | 0.9664 | -5.7544 | -57.8079 | -5.7544 | -7508.5177 | -131.0484 | -1.3419
[71 empty] | 334 | 0.9666 | -5.526 | -59.342 | -5.526 | -7670.6214 | -133.8776 | -1.4276
| 第1複素マトリックス |  |  |  | 第2複素マトリックス |  |  |  |  | 掛け算結果1 |  |  |  | 第3複素マトリックス |  |  |  | 掛け算結果2 |  |  | 第4複素マトリックス |  |  |  |  | 掛け算結果3 |  |  | 第4複素マトリックス |  |  |  |  | 掛け算結果5 |  |  | 第6複素マトリックス |  |  |  |  | 掛け算結果6 |  |  | 第7複素マトリックス |  |  |  |  | 掛け算結果7 |  |  | 第8複素マトリックス |  |  |  |  | 掛け算結果8 |  |  | 第9複素マトリックス |  |  |  |  | 掛け算結果9 |  |  |  |  | 335 | 0.9668 | -5.2996 | -60.9088 | -5.2996 | -7833.9624 | -136.7284 | -1.519
| A1(Re,Im) |  | B1(Re,Im) |  | A2(Re,Im) |  | B2(Re,Im) |  | A12(Re,Im) |  | B12(Re,Im) |  | A3Re,Im) |  | B3(Re,Im) |  | A23(Re,Im) |  | B23(Re,Im) |  | A4(Re,Im) |  | B4Re,Im) |  | A34(Re,Im) |  | B34(Re,Im) |  | A5Re,Im) |  | B5(Re,Im) |  | A45(Re,Im) |  | B45(Re,Im) |  | A6(Re,Im) |  | B6(Re,Im) |  | A56(Re,Im) |  | B56(Re,Im) |  | A7Re,Im) |  | B7(Re,Im) |  | A67(Re,Im) |  | B67(Re,Im) |  | A8(Re,Im) |  | B8(Re,Im) |  | A78(Re,Im) |  | B78(Re,Im) |  | A9Re,Im) |  | B9(Re,Im) |  | A89(Re,Im) |  | B89(Re,Im) |  | 減衰量(dB) | ABS(Zin) | 336 | 0.967 | -5.0752 | -62.5085 | -5.0752 | -7998.1215 | -139.5936 | -1.6165
0.9096 | 1 | 0 | 0 | -4.792 | 1 | 0 | 0 | 0 | -1.0865 | 0 | 0 | -4.792 | 1 | 0 | 0 | -16.6523 | -1.0865 | 0 | 0 | 13.3005 | 1 | 0 | 0 | 0 | 6.3308 | 0 | 0 | 13.3005 | 1 | 0 | 0 | -13.9427 | 6.3308 | 0 | 0 | -74.9685 | 1 | 0 | 0 | 0 | -35.7498 | 0 | 0 | -74.9685 | 1 | 0 | 0 | -16.6523 | -35.7498 | 0 | 0 | 520.347 | 1 | 0 | 0 | 0 | 190.8142 | 0 | 0 | 520.347 | 1 | 0 | 0 | -4.792 | 190.8142 | 0 | 0 | -394.0377 | -47.7205 | 2.0645 | 337 | 0.9672 | -4.8533 | -64.141 | -4.8533 | -8162.6317 | -142.4648 | -1.7205
[71 empty] | 338 | 0.9674 | -4.634 | -65.8064 | -4.634 | -8326.977 | -145.3332 | -1.8312
| C1(Re,Im) |  | D1(Re,Im) |  | C2(Re,Im) |  | D2(Re,Im) |  | C12(Re,Im) |  | D12(Re,Im) |  | C3(Re,Im) |  | D3(Re,Im) |  | C23(Re,Im) |  | D23(Re,Im) |  | C4(Re,Im) |  | D4(Re,Im) |  | C34(Re,Im) |  | D34(Re,Im) |  | C5Re,Im) |  | D5(Re,Im) |  | C45(Re,Im) |  | D45(Re,Im) |  | C6(Re,Im) |  | D6(Re,Im) |  | C56(Re,Im) |  | D56(Re,Im) |  | C7(Re,Im) |  | D7(Re,Im) |  | C67(Re,Im) |  | D67(Re,Im) |  | C8(Re,Im) |  | D8(Re,Im) |  | C78(Re,Im) |  | D78(Re,Im) |  | C9(Re,Im) |  | D9(Re,Im) |  | C89(Re,Im) |  | D89(Re,Im) |  | 位相(deg) | RL(Db) | 339 | 0.9676 | -4.4175 | -67.5045 | -4.4175 | -8490.5929 | -148.1888 | -1.9492
| 0 | 0 | 1 | 0 | 0 | -0.43541 | 1 | 0 | 0 | -0.43541 | 1 | 0 | 0 | 0 | 1 | 0 | 0 | -0.43541 | -6.2506 | 0 | 0 | -0.55767 | 1 | 0 | 0 | 3.0504 | -6.2506 | 0 | 0 | 0 | 1 | 0 | 0 | 3.0504 | 36.2797 | 0 | 0 | -0.56131 | 1 | 0 | 0 | -17.3138 | 36.2797 | 0 | 0 | 0 | 1 | 0 | 0 | -17.3138 | -252.0348 | 0 | 0 | -0.43541 | 1 | 0 | 0 | 92.4245 | -252.0348 | 0 | 0 | 0 | 1 | 0 | 0 | 92.4245 | 190.8649 | 0 | 38.3167 | -7.3408e-05 | 340 | 0.9678 | -4.2043 | -69.2351 | -4.2043 | -8652.8679 | -151.021 | -2.0748
[71 empty] | 341 | 0.968 | -3.9944 | -70.9977 | -3.9944 | -8813.1452 | -153.8184 | -2.2085
| 第1複素マトリックス |  |  |  | 第2複素マトリックス |  |  |  |  | 掛け算結果1 |  |  |  | 第3複素マトリックス |  |  |  | 掛け算結果2 |  |  | 第4複素マトリックス |  |  |  |  | 掛け算結果3 |  |  | 第4複素マトリックス |  |  |  |  | 掛け算結果5 |  |  | 第6複素マトリックス |  |  |  |  | 掛け算結果6 |  |  | 第7複素マトリックス |  |  |  |  | 掛け算結果7 |  |  | 第8複素マトリックス |  |  |  |  | 掛け算結果8 |  |  | 第9複素マトリックス |  |  |  |  | 掛け算結果9 |  |  |  |  | 342 | 0.9682 | -3.7883 | -72.7918 | -3.7883 | -8970.7269 | -156.5687 | -2.3507
| A1(Re,Im) |  | B1(Re,Im) |  | A2(Re,Im) |  | B2(Re,Im) |  | A12(Re,Im) |  | B12(Re,Im) |  | A3Re,Im) |  | B3(Re,Im) |  | A23(Re,Im) |  | B23(Re,Im) |  | A4(Re,Im) |  | B4Re,Im) |  | A34(Re,Im) |  | B34(Re,Im) |  | A5Re,Im) |  | B5(Re,Im) |  | A45(Re,Im) |  | B45(Re,Im) |  | A6(Re,Im) |  | B6(Re,Im) |  | A56(Re,Im) |  | B56(Re,Im) |  | A7Re,Im) |  | B7(Re,Im) |  | A67(Re,Im) |  | B67(Re,Im) |  | A8(Re,Im) |  | B8(Re,Im) |  | A78(Re,Im) |  | B78(Re,Im) |  | A9Re,Im) |  | B9(Re,Im) |  | A89(Re,Im) |  | B89(Re,Im) |  | 減衰量(dB) | ABS(Zin) | 343 | 0.9684 | -3.5862 | -74.6168 | -3.5862 | -9124.8781 | -159.2592 | -2.5019
0.9098 | 1 | 0 | 0 | -4.791 | 1 | 0 | 0 | 0 | -1.0843 | 0 | 0 | -4.791 | 1 | 0 | 0 | -16.6486 | -1.0843 | 0 | 0 | 13.2616 | 1 | 0 | 0 | 0 | 6.2985 | 0 | 0 | 13.2616 | 1 | 0 | 0 | -13.9397 | 6.2985 | 0 | 0 | -74.537 | 1 | 0 | 0 | 0 | -35.4679 | 0 | 0 | -74.537 | 1 | 0 | 0 | -16.6486 | -35.4679 | 0 | 0 | 515.9556 | 1 | 0 | 0 | 0 | 189.0006 | 0 | 0 | 515.9556 | 1 | 0 | 0 | -4.791 | 189.0006 | 0 | 0 | -389.5392 | -47.6271 | 2.0606 | 344 | 0.9686 | -3.3883 | -76.4718 | -3.3883 | -9274.8338 | -161.8764 | -2.6626
[71 empty] | 345 | 0.9688 | -3.195 | -78.3558 | -3.195 | -9419.8059 | -164.4066 | -2.8331
| C1(Re,Im) |  | D1(Re,Im) |  | C2(Re,Im) |  | D2(Re,Im) |  | C12(Re,Im) |  | D12(Re,Im) |  | C3(Re,Im) |  | D3(Re,Im) |  | C23(Re,Im) |  | D23(Re,Im) |  | C4(Re,Im) |  | D4(Re,Im) |  | C34(Re,Im) |  | D34(Re,Im) |  | C5Re,Im) |  | D5(Re,Im) |  | C45(Re,Im) |  | D45(Re,Im) |  | C6(Re,Im) |  | D6(Re,Im) |  | C56(Re,Im) |  | D56(Re,Im) |  | C7(Re,Im) |  | D7(Re,Im) |  | C67(Re,Im) |  | D67(Re,Im) |  | C8(Re,Im) |  | D8(Re,Im) |  | C78(Re,Im) |  | D78(Re,Im) |  | C9(Re,Im) |  | D9(Re,Im) |  | C89(Re,Im) |  | D89(Re,Im) |  | 位相(deg) | RL(Db) | 346 | 0.969 | -3.0065 | -80.2676 | -3.0065 | -9558.9928 | -166.8359 | -3.0141
| 0 | 0 | 1 | 0 | 0 | -0.43505 | 1 | 0 | 0 | -0.43505 | 1 | 0 | 0 | 0 | 1 | 0 | 0 | -0.43505 | -6.2431 | 0 | 0 | -0.55671 | 1 | 0 | 0 | 3.0405 | -6.2431 | 0 | 0 | 0 | 1 | 0 | 0 | 3.0405 | 36.1403 | 0 | 0 | -0.56034 | 1 | 0 | 0 | -17.2105 | 36.1403 | 0 | 0 | 0 | 1 | 0 | 0 | -17.2105 | -250.3915 | 0 | 0 | -0.43505 | 1 | 0 | 0 | 91.7233 | -250.3915 | 0 | 0 | 0 | 1 | 0 | 0 | 91.7233 | 189.0513 | 0 | 38.2298 | -7.5003e-05 | 347 | 0.9692 | -2.8231 | -82.2059 | -2.8231 | -9691.5895 | -169.1501 | -3.206
[71 empty] | 348 | 0.9694 | -2.645 | -84.1692 | -2.645 | -9816.7989 | -171.3355 | -3.4092
| 第1複素マトリックス |  |  |  | 第2複素マトリックス |  |  |  |  | 掛け算結果1 |  |  |  | 第3複素マトリックス |  |  |  | 掛け算結果2 |  |  | 第4複素マトリックス |  |  |  |  | 掛け算結果3 |  |  | 第4複素マトリックス |  |  |  |  | 掛け算結果5 |  |  | 第6複素マトリックス |  |  |  |  | 掛け算結果6 |  |  | 第7複素マトリックス |  |  |  |  | 掛け算結果7 |  |  | 第8複素マトリックス |  |  |  |  | 掛け算結果8 |  |  | 第9複素マトリックス |  |  |  |  | 掛け算結果9 |  |  |  |  | 349 | 0.9696 | -2.4724 | -86.156 | -2.4724 | -9933.8445 | -173.3783 | -3.6244
| A1(Re,Im) |  | B1(Re,Im) |  | A2(Re,Im) |  | B2(Re,Im) |  | A12(Re,Im) |  | B12(Re,Im) |  | A3Re,Im) |  | B3(Re,Im) |  | A23(Re,Im) |  | B23(Re,Im) |  | A4(Re,Im) |  | B4Re,Im) |  | A34(Re,Im) |  | B34(Re,Im) |  | A5Re,Im) |  | B5(Re,Im) |  | A45(Re,Im) |  | B45(Re,Im) |  | A6(Re,Im) |  | B6(Re,Im) |  | A56(Re,Im) |  | B56(Re,Im) |  | A7Re,Im) |  | B7(Re,Im) |  | A67(Re,Im) |  | B67(Re,Im) |  | A8(Re,Im) |  | B8(Re,Im) |  | A78(Re,Im) |  | B78(Re,Im) |  | A9Re,Im) |  | B9(Re,Im) |  | A89(Re,Im) |  | B89(Re,Im) |  | 減衰量(dB) | ABS(Zin) | 350 | 0.9698 | -2.3056 | -88.1644 | -2.3056 | -10041.9835 | -175.2657 | -3.8519
0.91 | 1 | 0 | 0 | -4.7899 | 1 | 0 | 0 | 0 | -1.0822 | 0 | 0 | -4.7899 | 1 | 0 | 0 | -16.645 | -1.0822 | 0 | 0 | 13.2227 | 1 | 0 | 0 | 0 | 6.2662 | 0 | 0 | 13.2227 | 1 | 0 | 0 | -13.9366 | 6.2662 | 0 | 0 | -74.1071 | 1 | 0 | 0 | 0 | -35.1877 | 0 | 0 | -74.1071 | 1 | 0 | 0 | -16.645 | -35.1877 | 0 | 0 | 511.5917 | 1 | 0 | 0 | 0 | 187.2005 | 0 | 0 | 511.5917 | 1 | 0 | 0 | -4.7899 | 187.2005 | 0 | 0 | -385.0818 | -47.5336 | 2.0566 | 351 | 0.97 | -2.1448 | 89.8075 | -2.1448 | 889859.4802 | -176.8961 | -4.0923
[71 empty] | 352 | 0.9702 | -1.9902 | 87.7617 | -1.9902 | -10228.818 | -178.5266 | -4.3461
| C1(Re,Im) |  | D1(Re,Im) |  | C2(Re,Im) |  | D2(Re,Im) |  | C12(Re,Im) |  | D12(Re,Im) |  | C3(Re,Im) |  | D3(Re,Im) |  | C23(Re,Im) |  | D23(Re,Im) |  | C4(Re,Im) |  | D4(Re,Im) |  | C34(Re,Im) |  | D34(Re,Im) |  | C5Re,Im) |  | D5(Re,Im) |  | C45(Re,Im) |  | D45(Re,Im) |  | C6(Re,Im) |  | D6(Re,Im) |  | C56(Re,Im) |  | D56(Re,Im) |  | C7(Re,Im) |  | D7(Re,Im) |  | C67(Re,Im) |  | D67(Re,Im) |  | C8(Re,Im) |  | D8(Re,Im) |  | C78(Re,Im) |  | D78(Re,Im) |  | C9(Re,Im) |  | D9(Re,Im) |  | C89(Re,Im) |  | D89(Re,Im) |  | 位相(deg) | RL(Db) | 353 | 0.9704 | -1.8418 | 85.7005 | -1.8418 | -10306.3152 | -179.8791 | -4.6138
| 0 | 0 | 1 | 0 | 0 | -0.4347 | 1 | 0 | 0 | -0.4347 | 1 | 0 | 0 | 0 | 1 | 0 | 0 | -0.4347 | -6.2355 | 0 | 0 | -0.55574 | 1 | 0 | 0 | 3.0306 | -6.2355 | 0 | 0 | 0 | 1 | 0 | 0 | 3.0306 | 36.0012 | 0 | 0 | -0.55938 | 1 | 0 | 0 | -17.1077 | 36.0012 | 0 | 0 | 0 | 1 | 0 | 0 | -17.1077 | -248.7559 | 0 | 0 | -0.4347 | 1 | 0 | 0 | 91.0262 | -248.7559 | 0 | 0 | 0 | 1 | 0 | 0 | 91.0262 | 187.2512 | 0 | 38.1424 | -7.6635e-05 | 354 | 0.9706 | -1.6999 | 83.626 | -1.6999 | -10372.5336 | -181.0349 | -4.8959
[71 empty] | 355 | 0.9708 | -1.5645 | 81.5406 | -1.5645 | -10427.0902 | -181.9871 | -5.1928
| 第1複素マトリックス |  |  |  | 第2複素マトリックス |  |  |  |  | 掛け算結果1 |  |  |  | 第3複素マトリックス |  |  |  | 掛け算結果2 |  |  | 第4複素マトリックス |  |  |  |  | 掛け算結果3 |  |  | 第4複素マトリックス |  |  |  |  | 掛け算結果5 |  |  | 第6複素マトリックス |  |  |  |  | 掛け算結果6 |  |  | 第7複素マトリックス |  |  |  |  | 掛け算結果7 |  |  | 第8複素マトリックス |  |  |  |  | 掛け算結果8 |  |  | 第9複素マトリックス |  |  |  |  | 掛け算結果9 |  |  |  |  | 356 | 0.971 | -1.4357 | 79.4466 | -1.4357 | -10469.7059 | -182.7308 | -5.5052
| A1(Re,Im) |  | B1(Re,Im) |  | A2(Re,Im) |  | B2(Re,Im) |  | A12(Re,Im) |  | B12(Re,Im) |  | A3Re,Im) |  | B3(Re,Im) |  | A23(Re,Im) |  | B23(Re,Im) |  | A4(Re,Im) |  | B4Re,Im) |  | A34(Re,Im) |  | B34(Re,Im) |  | A5Re,Im) |  | B5(Re,Im) |  | A45(Re,Im) |  | B45(Re,Im) |  | A6(Re,Im) |  | B6(Re,Im) |  | A56(Re,Im) |  | B56(Re,Im) |  | A7Re,Im) |  | B7(Re,Im) |  | A67(Re,Im) |  | B67(Re,Im) |  | A8(Re,Im) |  | B8(Re,Im) |  | A78(Re,Im) |  | B78(Re,Im) |  | A9Re,Im) |  | B9(Re,Im) |  | A89(Re,Im) |  | B89(Re,Im) |  | 減衰量(dB) | ABS(Zin) | 357 | 0.9712 | -1.3136 | 77.3466 | -1.3136 | -10500.2111 | -183.2633 | -5.8335
0.9102 | 1 | 0 | 0 | -4.7889 | 1 | 0 | 0 | 0 | -1.08 | 0 | 0 | -4.7889 | 1 | 0 | 0 | -16.6413 | -1.08 | 0 | 0 | 13.1839 | 1 | 0 | 0 | 0 | 6.2341 | 0 | 0 | 13.1839 | 1 | 0 | 0 | -13.9335 | 6.2341 | 0 | 0 | -73.6787 | 1 | 0 | 0 | 0 | -34.9091 | 0 | 0 | -73.6787 | 1 | 0 | 0 | -16.6413 | -34.9091 | 0 | 0 | 507.2553 | 1 | 0 | 0 | 0 | 185.4139 | 0 | 0 | 507.2553 | 1 | 0 | 0 | -4.7889 | 185.4139 | 0 | 0 | -380.6653 | -47.4399 | 2.0526 | 358 | 0.9714 | -1.1981 | 75.2429 | -1.1981 | -10518.5501 | -183.5833 | -6.1783
[71 empty] | 359 | 0.9716 | -1.0892 | 73.1379 | -1.0892 | -10524.7821 | -183.6921 | -6.5401
| C1(Re,Im) |  | D1(Re,Im) |  | C2(Re,Im) |  | D2(Re,Im) |  | C12(Re,Im) |  | D12(Re,Im) |  | C3(Re,Im) |  | D3(Re,Im) |  | C23(Re,Im) |  | D23(Re,Im) |  | C4(Re,Im) |  | D4(Re,Im) |  | C34(Re,Im) |  | D34(Re,Im) |  | C5Re,Im) |  | D5(Re,Im) |  | C45(Re,Im) |  | D45(Re,Im) |  | C6(Re,Im) |  | D6(Re,Im) |  | C56(Re,Im) |  | D56(Re,Im) |  | C7(Re,Im) |  | D7(Re,Im) |  | C67(Re,Im) |  | D67(Re,Im) |  | C8(Re,Im) |  | D8(Re,Im) |  | C78(Re,Im) |  | D78(Re,Im) |  | C9(Re,Im) |  | D9(Re,Im) |  | C89(Re,Im) |  | D89(Re,Im) |  | 位相(deg) | RL(Db) | 360 | 0.9718 | -0.98685 | 71.0341 | -0.98685 | -10519.0798 | -183.5926 | -6.9194
| 0 | 0 | 1 | 0 | 0 | -0.43434 | 1 | 0 | 0 | -0.43434 | 1 | 0 | 0 | 0 | 1 | 0 | 0 | -0.43434 | -6.228 | 0 | 0 | -0.55477 | 1 | 0 | 0 | 3.0208 | -6.228 | 0 | 0 | 0 | 1 | 0 | 0 | 3.0208 | 35.8625 | 0 | 0 | -0.55841 | 1 | 0 | 0 | -17.0053 | 35.8625 | 0 | 0 | 0 | 1 | 0 | 0 | -17.0053 | -247.1281 | 0 | 0 | -0.43434 | 1 | 0 | 0 | 90.3332 | -247.1281 | 0 | 0 | 0 | 1 | 0 | 0 | 90.3332 | 185.4646 | 0 | 38.0546 | -7.8307e-05 | 361 | 0.972 | -0.891 | 68.9337 | -0.891 | -10501.7256 | -183.2897 | -7.317
[71 empty] | 362 | 0.9722 | -0.80151 | 66.8391 | -0.80151 | -10473.1046 | -182.7902 | -7.7333
| 第1複素マトリックス |  |  |  | 第2複素マトリックス |  |  |  |  | 掛け算結果1 |  |  |  | 第3複素マトリックス |  |  |  | 掛け算結果2 |  |  | 第4複素マトリックス |  |  |  |  | 掛け算結果3 |  |  | 第4複素マトリックス |  |  |  |  | 掛け算結果5 |  |  | 第6複素マトリックス |  |  |  |  | 掛け算結果6 |  |  | 第7複素マトリックス |  |  |  |  | 掛け算結果7 |  |  | 第8複素マトリックス |  |  |  |  | 掛け算結果8 |  |  | 第9複素マトリックス |  |  |  |  | 掛け算結果9 |  |  |  |  | 363 | 0.9724 | -0.71825 | 64.7524 | -0.71825 | -10433.6967 | -182.1024 | -8.1693
| A1(Re,Im) |  | B1(Re,Im) |  | A2(Re,Im) |  | B2(Re,Im) |  | A12(Re,Im) |  | B12(Re,Im) |  | A3Re,Im) |  | B3(Re,Im) |  | A23(Re,Im) |  | B23(Re,Im) |  | A4(Re,Im) |  | B4Re,Im) |  | A34(Re,Im) |  | B34(Re,Im) |  | A5Re,Im) |  | B5(Re,Im) |  | A45(Re,Im) |  | B45(Re,Im) |  | A6(Re,Im) |  | B6(Re,Im) |  | A56(Re,Im) |  | B56(Re,Im) |  | A7Re,Im) |  | B7(Re,Im) |  | A67(Re,Im) |  | B67(Re,Im) |  | A8(Re,Im) |  | B8(Re,Im) |  | A78(Re,Im) |  | B78(Re,Im) |  | A9Re,Im) |  | B9(Re,Im) |  | A89(Re,Im) |  | B89(Re,Im) |  | 減衰量(dB) | ABS(Zin) | 364 | 0.9726 | -0.64105 | 62.6756 | -0.64105 | -10384.0656 | -181.2361 | -8.6255
0.9104 | 1 | 0 | 0 | -4.7878 | 1 | 0 | 0 | 0 | -1.0779 | 0 | 0 | -4.7878 | 1 | 0 | 0 | -16.6377 | -1.0779 | 0 | 0 | 13.1451 | 1 | 0 | 0 | 0 | 6.202 | 0 | 0 | 13.1451 | 1 | 0 | 0 | -13.9305 | 6.202 | 0 | 0 | -73.2519 | 1 | 0 | 0 | 0 | -34.6322 | 0 | 0 | -73.2519 | 1 | 0 | 0 | -16.6377 | -34.6322 | 0 | 0 | 502.9461 | 1 | 0 | 0 | 0 | 183.6406 | 0 | 0 | 502.9461 | 1 | 0 | 0 | -4.7878 | 183.6406 | 0 | 0 | -376.2893 | -47.346 | 2.0485 | 365 | 0.9728 | -0.56973 | 60.6106 | -0.56973 | -10324.8472 | -180.2026 | -9.1029
[71 empty] | 366 | 0.973 | -0.50408 | 58.5592 | -0.50408 | -10256.7369 | -179.0138 | -9.6025
| C1(Re,Im) |  | D1(Re,Im) |  | C2(Re,Im) |  | D2(Re,Im) |  | C12(Re,Im) |  | D12(Re,Im) |  | C3(Re,Im) |  | D3(Re,Im) |  | C23(Re,Im) |  | D23(Re,Im) |  | C4(Re,Im) |  | D4(Re,Im) |  | C34(Re,Im) |  | D34(Re,Im) |  | C5Re,Im) |  | D5(Re,Im) |  | C45(Re,Im) |  | D45(Re,Im) |  | C6(Re,Im) |  | D6(Re,Im) |  | C56(Re,Im) |  | D56(Re,Im) |  | C7(Re,Im) |  | D7(Re,Im) |  | C67(Re,Im) |  | D67(Re,Im) |  | C8(Re,Im) |  | D8(Re,Im) |  | C78(Re,Im) |  | D78(Re,Im) |  | C9(Re,Im) |  | D9(Re,Im) |  | C89(Re,Im) |  | D89(Re,Im) |  | 位相(deg) | RL(Db) | 367 | 0.9732 | -0.44387 | 56.5232 | -0.44387 | -10180.4758 | -177.6828 | -10.1253
| 0 | 0 | 1 | 0 | 0 | -0.43399 | 1 | 0 | 0 | -0.43399 | 1 | 0 | 0 | 0 | 1 | 0 | 0 | -0.43399 | -6.2206 | 0 | 0 | -0.55381 | 1 | 0 | 0 | 3.011 | -6.2206 | 0 | 0 | 0 | 1 | 0 | 0 | 3.011 | 35.7241 | 0 | 0 | -0.55745 | 1 | 0 | 0 | -16.9033 | 35.7241 | 0 | 0 | 0 | 1 | 0 | 0 | -16.9033 | -245.508 | 0 | 0 | -0.43399 | 1 | 0 | 0 | 89.6443 | -245.508 | 0 | 0 | 0 | 1 | 0 | 0 | 89.6443 | 183.6913 | 0 | 37.9665 | -8.0019e-05 | 368 | 0.9734 | -0.38889 | 54.5038 | -0.38889 | -10096.8381 | -176.2231 | -10.6726
[71 empty] | 369 | 0.9736 | -0.33887 | 52.5025 | -0.33887 | -10006.6172 | -174.6484 | -11.2458
| 第1複素マトリックス |  |  |  | 第2複素マトリックス |  |  |  |  | 掛け算結果1 |  |  |  | 第3複素マトリックス |  |  |  | 掛け算結果2 |  |  | 第4複素マトリックス |  |  |  |  | 掛け算結果3 |  |  | 第4複素マトリックス |  |  |  |  | 掛け算結果5 |  |  | 第6複素マトリックス |  |  |  |  | 掛け算結果6 |  |  | 第7複素マトリックス |  |  |  |  | 掛け算結果7 |  |  | 第8複素マトリックス |  |  |  |  | 掛け算結果8 |  |  | 第9複素マトリックス |  |  |  |  | 掛け算結果9 |  |  |  |  | 370 | 0.9738 | -0.29357 | 50.5203 | -0.29357 | -9910.614 | -172.9728 | -11.8467
| A1(Re,Im) |  | B1(Re,Im) |  | A2(Re,Im) |  | B2(Re,Im) |  | A12(Re,Im) |  | B12(Re,Im) |  | A3Re,Im) |  | B3(Re,Im) |  | A23(Re,Im) |  | B23(Re,Im) |  | A4(Re,Im) |  | B4Re,Im) |  | A34(Re,Im) |  | B34(Re,Im) |  | A5Re,Im) |  | B5(Re,Im) |  | A45(Re,Im) |  | B45(Re,Im) |  | A6(Re,Im) |  | B6(Re,Im) |  | A56(Re,Im) |  | B56(Re,Im) |  | A7Re,Im) |  | B7(Re,Im) |  | A67(Re,Im) |  | B67(Re,Im) |  | A8(Re,Im) |  | B8(Re,Im) |  | A78(Re,Im) |  | B78(Re,Im) |  | A9Re,Im) |  | B9(Re,Im) |  | A89(Re,Im) |  | B89(Re,Im) |  | 減衰量(dB) | ABS(Zin) | 371 | 0.974 | -0.25273 | 48.5584 | -0.25273 | -9809.6248 | -171.2103 | -12.4771
0.9106 | 1 | 0 | 0 | -4.7868 | 1 | 0 | 0 | 0 | -1.0757 | 0 | 0 | -4.7868 | 1 | 0 | 0 | -16.634 | -1.0757 | 0 | 0 | 13.1064 | 1 | 0 | 0 | 0 | 6.1701 | 0 | 0 | 13.1064 | 1 | 0 | 0 | -13.9274 | 6.1701 | 0 | 0 | -72.8266 | 1 | 0 | 0 | 0 | -34.3568 | 0 | 0 | -72.8266 | 1 | 0 | 0 | -16.634 | -34.3568 | 0 | 0 | 498.6641 | 1 | 0 | 0 | 0 | 181.8806 | 0 | 0 | 498.6641 | 1 | 0 | 0 | -4.7868 | 181.8806 | 0 | 0 | -371.9537 | -47.2519 | 2.0445 | 372 | 0.9742 | -0.21608 | 46.6175 | -0.21608 | -9704.4316 | -169.3743 | -13.1394
[71 empty] | 373 | 0.9744 | -0.18336 | 44.6984 | -0.18336 | -9595.7928 | -167.4782 | -13.8362
| C1(Re,Im) |  | D1(Re,Im) |  | C2(Re,Im) |  | D2(Re,Im) |  | C12(Re,Im) |  | D12(Re,Im) |  | C3(Re,Im) |  | D3(Re,Im) |  | C23(Re,Im) |  | D23(Re,Im) |  | C4(Re,Im) |  | D4(Re,Im) |  | C34(Re,Im) |  | D34(Re,Im) |  | C5Re,Im) |  | D5(Re,Im) |  | C45(Re,Im) |  | D45(Re,Im) |  | C6(Re,Im) |  | D6(Re,Im) |  | C56(Re,Im) |  | D56(Re,Im) |  | C7(Re,Im) |  | D7(Re,Im) |  | C67(Re,Im) |  | D67(Re,Im) |  | C8(Re,Im) |  | D8(Re,Im) |  | C78(Re,Im) |  | D78(Re,Im) |  | C9(Re,Im) |  | D9(Re,Im) |  | C89(Re,Im) |  | D89(Re,Im) |  | 位相(deg) | RL(Db) | 374 | 0.9746 | -0.15431 | 42.8015 | -0.15431 | -9484.4358 | -165.5346 | -14.5709
| 0 | 0 | 1 | 0 | 0 | -0.43363 | 1 | 0 | 0 | -0.43363 | 1 | 0 | 0 | 0 | 1 | 0 | 0 | -0.43363 | -6.2131 | 0 | 0 | -0.55284 | 1 | 0 | 0 | 3.0012 | -6.2131 | 0 | 0 | 0 | 1 | 0 | 0 | 3.0012 | 35.586 | 0 | 0 | -0.55648 | 1 | 0 | 0 | -16.8018 | 35.586 | 0 | 0 | 0 | 1 | 0 | 0 | -16.8018 | -243.8956 | 0 | 0 | -0.43363 | 1 | 0 | 0 | 88.9594 | -243.8956 | 0 | 0 | 0 | 1 | 0 | 0 | 88.9594 | 181.9314 | 0 | 37.8779 | -8.1772e-05 | 375 | 0.9748 | -0.12867 | 40.9273 | -0.12867 | -9371.0505 | -163.5557 | -15.3472
[71 empty] | 376 | 0.975 | -0.1062 | 39.076 | -0.1062 | -9256.2851 | -161.5527 | -16.1697
| 第1複素マトリックス |  |  |  | 第2複素マトリックス |  |  |  |  | 掛け算結果1 |  |  |  | 第3複素マトリックス |  |  |  | 掛け算結果2 |  |  | 第4複素マトリックス |  |  |  |  | 掛け算結果3 |  |  | 第4複素マトリックス |  |  |  |  | 掛け算結果5 |  |  | 第6複素マトリックス |  |  |  |  | 掛け算結果6 |  |  | 第7複素マトリックス |  |  |  |  | 掛け算結果7 |  |  | 第8複素マトリックス |  |  |  |  | 掛け算結果8 |  |  | 第9複素マトリックス |  |  |  |  | 掛け算結果9 |  |  |  |  | 377 | 0.9752 | -0.086637 | 37.2479 | -0.086637 | -9140.7422 | -159.536 | -17.044
| A1(Re,Im) |  | B1(Re,Im) |  | A2(Re,Im) |  | B2(Re,Im) |  | A12(Re,Im) |  | B12(Re,Im) |  | A3Re,Im) |  | B3(Re,Im) |  | A23(Re,Im) |  | B23(Re,Im) |  | A4(Re,Im) |  | B4Re,Im) |  | A34(Re,Im) |  | B34(Re,Im) |  | A5Re,Im) |  | B5(Re,Im) |  | A45(Re,Im) |  | B45(Re,Im) |  | A6(Re,Im) |  | B6(Re,Im) |  | A56(Re,Im) |  | B56(Re,Im) |  | A7Re,Im) |  | B7(Re,Im) |  | A67(Re,Im) |  | B67(Re,Im) |  | A8(Re,Im) |  | B8(Re,Im) |  | A78(Re,Im) |  | B78(Re,Im) |  | A9Re,Im) |  | B9(Re,Im) |  | A89(Re,Im) |  | B89(Re,Im) |  | 減衰量(dB) | ABS(Zin) | 378 | 0.9754 | -0.069755 | 35.4429 | -0.069755 | -9024.9767 | -157.5156 | -17.9769
0.9108 | 1 | 0 | 0 | -4.7857 | 1 | 0 | 0 | 0 | -1.0735 | 0 | 0 | -4.7857 | 1 | 0 | 0 | -16.6304 | -1.0735 | 0 | 0 | 13.0677 | 1 | 0 | 0 | 0 | 6.1382 | 0 | 0 | 13.0677 | 1 | 0 | 0 | -13.9244 | 6.1382 | 0 | 0 | -72.4028 | 1 | 0 | 0 | 0 | -34.083 | 0 | 0 | -72.4028 | 1 | 0 | 0 | -16.6304 | -34.083 | 0 | 0 | 494.4091 | 1 | 0 | 0 | 0 | 180.1339 | 0 | 0 | 494.4091 | 1 | 0 | 0 | -4.7857 | 180.1339 | 0 | 0 | -367.6579 | -47.1576 | 2.0405 | 379 | 0.9756 | -0.055323 | 33.661 | -0.055323 | -8909.4946 | -155.5 | -18.9765
[71 empty] | 380 | 0.9758 | -0.04312 | 31.902 | -0.04312 | -8794.753 | -153.4974 | -20.0526
| C1(Re,Im) |  | D1(Re,Im) |  | C2(Re,Im) |  | D2(Re,Im) |  | C12(Re,Im) |  | D12(Re,Im) |  | C3(Re,Im) |  | D3(Re,Im) |  | C23(Re,Im) |  | D23(Re,Im) |  | C4(Re,Im) |  | D4(Re,Im) |  | C34(Re,Im) |  | D34(Re,Im) |  | C5Re,Im) |  | D5(Re,Im) |  | C45(Re,Im) |  | D45(Re,Im) |  | C6(Re,Im) |  | D6(Re,Im) |  | C56(Re,Im) |  | D56(Re,Im) |  | C7(Re,Im) |  | D7(Re,Im) |  | C67(Re,Im) |  | D67(Re,Im) |  | C8(Re,Im) |  | D8(Re,Im) |  | C78(Re,Im) |  | D78(Re,Im) |  | C9(Re,Im) |  | D9(Re,Im) |  | C89(Re,Im) |  | D89(Re,Im) |  | 位相(deg) | RL(Db) | 381 | 0.976 | -0.032938 | 30.1658 | -0.032938 | -8681.1604 | -151.5148 | -21.2173
| 0 | 0 | 1 | 0 | 0 | -0.43328 | 1 | 0 | 0 | -0.43328 | 1 | 0 | 0 | 0 | 1 | 0 | 0 | -0.43328 | -6.2056 | 0 | 0 | -0.55188 | 1 | 0 | 0 | 2.9914 | -6.2056 | 0 | 0 | 0 | 1 | 0 | 0 | 2.9914 | 35.4482 | 0 | 0 | -0.55552 | 1 | 0 | 0 | -16.7007 | 35.4482 | 0 | 0 | 0 | 1 | 0 | 0 | -16.7007 | -242.2908 | 0 | 0 | -0.43328 | 1 | 0 | 0 | 88.2786 | -242.2908 | 0 | 0 | 0 | 1 | 0 | 0 | 88.2786 | 180.1846 | 0 | 37.7888 | -8.3566e-05 | 382 | 0.9762 | -0.02458 | 28.452 | -0.02458 | -8569.0783 | -149.5586 | -22.4843
[71 empty] | 383 | 0.9764 | -0.017858 | 26.7602 | -0.017858 | -8458.8228 | -147.6343 | -23.8684
| 第1複素マトリックス |  |  |  | 第2複素マトリックス |  |  |  |  | 掛け算結果1 |  |  |  | 第3複素マトリックス |  |  |  | 掛け算結果2 |  |  | 第4複素マトリックス |  |  |  |  | 掛け算結果3 |  |  | 第4複素マトリックス |  |  |  |  | 掛け算結果5 |  |  | 第6複素マトリックス |  |  |  |  | 掛け算結果6 |  |  | 第7複素マトリックス |  |  |  |  | 掛け算結果7 |  |  | 第8複素マトリックス |  |  |  |  | 掛け算結果8 |  |  | 第9複素マトリックス |  |  |  |  | 掛け算結果9 |  |  |  |  | 384 | 0.9766 | -0.012597 | 25.0901 | -0.012597 | -8350.6667 | -145.7466 | -25.3816
| A1(Re,Im) |  | B1(Re,Im) |  | A2(Re,Im) |  | B2(Re,Im) |  | A12(Re,Im) |  | B12(Re,Im) |  | A3Re,Im) |  | B3(Re,Im) |  | A23(Re,Im) |  | B23(Re,Im) |  | A4(Re,Im) |  | B4Re,Im) |  | A34(Re,Im) |  | B34(Re,Im) |  | A5Re,Im) |  | B5(Re,Im) |  | A45(Re,Im) |  | B45(Re,Im) |  | A6(Re,Im) |  | B6(Re,Im) |  | A56(Re,Im) |  | B56(Re,Im) |  | A7Re,Im) |  | B7(Re,Im) |  | A67(Re,Im) |  | B67(Re,Im) |  | A8(Re,Im) |  | B8(Re,Im) |  | A78(Re,Im) |  | B78(Re,Im) |  | A9Re,Im) |  | B9(Re,Im) |  | A89(Re,Im) |  | B89(Re,Im) |  | 減衰量(dB) | ABS(Zin) | 385 | 0.9768 | -0.0086306 | 23.4411 | -0.0086306 | -8244.8425 | -143.8996 | -27.0217
0.911 | 1 | 0 | 0 | -4.7847 | 1 | 0 | 0 | 0 | -1.0714 | 0 | 0 | -4.7847 | 1 | 0 | 0 | -16.6267 | -1.0714 | 0 | 0 | 13.029 | 1 | 0 | 0 | 0 | 6.1064 | 0 | 0 | 13.029 | 1 | 0 | 0 | -13.9213 | 6.1064 | 0 | 0 | -71.9806 | 1 | 0 | 0 | 0 | -33.8108 | 0 | 0 | -71.9806 | 1 | 0 | 0 | -16.6267 | -33.8108 | 0 | 0 | 490.1811 | 1 | 0 | 0 | 0 | 178.4002 | 0 | 0 | 490.1811 | 1 | 0 | 0 | -4.7847 | 178.4002 | 0 | 0 | -363.4019 | -47.0631 | 2.0365 | 386 | 0.977 | -0.0058061 | 21.8128 | -0.0058061 | -8141.5446 | -142.0968 | -28.7419
[71 empty] | 387 | 0.9772 | -0.0039802 | 20.2046 | -0.0039802 | -8040.9324 | -140.3407 | -30.3808
| C1(Re,Im) |  | D1(Re,Im) |  | C2(Re,Im) |  | D2(Re,Im) |  | C12(Re,Im) |  | D12(Re,Im) |  | C3(Re,Im) |  | D3(Re,Im) |  | C23(Re,Im) |  | D23(Re,Im) |  | C4(Re,Im) |  | D4(Re,Im) |  | C34(Re,Im) |  | D34(Re,Im) |  | C5Re,Im) |  | D5(Re,Im) |  | C45(Re,Im) |  | D45(Re,Im) |  | C6(Re,Im) |  | D6(Re,Im) |  | C56(Re,Im) |  | D56(Re,Im) |  | C7(Re,Im) |  | D7(Re,Im) |  | C67(Re,Im) |  | D67(Re,Im) |  | C8(Re,Im) |  | D8(Re,Im) |  | C78(Re,Im) |  | D78(Re,Im) |  | C9(Re,Im) |  | D9(Re,Im) |  | C89(Re,Im) |  | D89(Re,Im) |  | 位相(deg) | RL(Db) | 388 | 0.9774 | -0.0030202 | 18.616 | -0.0030202 | -7943.1331 | -138.6338 | -31.5789
| 0 | 0 | 1 | 0 | 0 | -0.43292 | 1 | 0 | 0 | -0.43292 | 1 | 0 | 0 | 0 | 1 | 0 | 0 | -0.43292 | -6.1981 | 0 | 0 | -0.55091 | 1 | 0 | 0 | 2.9817 | -6.1981 | 0 | 0 | 0 | 1 | 0 | 0 | 2.9817 | 35.3107 | 0 | 0 | -0.55456 | 1 | 0 | 0 | -16.6001 | 35.3107 | 0 | 0 | 0 | 1 | 0 | 0 | -16.6001 | -240.6936 | 0 | 0 | -0.43292 | 1 | 0 | 0 | 87.6019 | -240.6936 | 0 | 0 | 0 | 1 | 0 | 0 | 87.6019 | 178.451 | 0 | 37.6994 | -8.5404e-05 | 389 | 0.9776 | -0.002804 | 17.0463 | -0.002804 | -7848.2446 | -136.9777 | -31.9015
[71 empty] | 390 | 0.9778 | -0.003219 | 15.4951 | -0.003219 | -7756.3383 | -135.3736 | -31.3023
| 第1複素マトリックス |  |  |  | 第2複素マトリックス |  |  |  |  | 掛け算結果1 |  |  |  | 第3複素マトリックス |  |  |  | 掛け算結果2 |  |  | 第4複素マトリックス |  |  |  |  | 掛け算結果3 |  |  | 第4複素マトリックス |  |  |  |  | 掛け算結果5 |  |  | 第6複素マトリックス |  |  |  |  | 掛け算結果6 |  |  | 第7複素マトリックス |  |  |  |  | 掛け算結果7 |  |  | 第8複素マトリックス |  |  |  |  | 掛け算結果8 |  |  | 第9複素マトリックス |  |  |  |  | 掛け算結果9 |  |  |  |  | 391 | 0.978 | -0.0041622 | 13.9616 | -0.0041622 | -7667.4615 | -133.8224 | -30.1867
| A1(Re,Im) |  | B1(Re,Im) |  | A2(Re,Im) |  | B2(Re,Im) |  | A12(Re,Im) |  | B12(Re,Im) |  | A3Re,Im) |  | B3(Re,Im) |  | A23(Re,Im) |  | B23(Re,Im) |  | A4(Re,Im) |  | B4Re,Im) |  | A34(Re,Im) |  | B34(Re,Im) |  | A5Re,Im) |  | B5(Re,Im) |  | A45(Re,Im) |  | B45(Re,Im) |  | A6(Re,Im) |  | B6(Re,Im) |  | A56(Re,Im) |  | B56(Re,Im) |  | A7Re,Im) |  | B7(Re,Im) |  | A67(Re,Im) |  | B67(Re,Im) |  | A8(Re,Im) |  | B8(Re,Im) |  | A78(Re,Im) |  | B78(Re,Im) |  | A9Re,Im) |  | B9(Re,Im) |  | A89(Re,Im) |  | B89(Re,Im) |  | 減衰量(dB) | ABS(Zin) | 392 | 0.9782 | -0.0055396 | 12.4452 | -0.0055396 | -7581.6405 | -132.3246 | -28.9458
0.9112 | 1 | 0 | 0 | -4.7836 | 1 | 0 | 0 | 0 | -1.0692 | 0 | 0 | -4.7836 | 1 | 0 | 0 | -16.6231 | -1.0692 | 0 | 0 | 12.9904 | 1 | 0 | 0 | 0 | 6.0748 | 0 | 0 | 12.9904 | 1 | 0 | 0 | -13.9182 | 6.0748 | 0 | 0 | -71.5599 | 1 | 0 | 0 | 0 | -33.5402 | 0 | 0 | -71.5599 | 1 | 0 | 0 | -16.6231 | -33.5402 | 0 | 0 | 485.9799 | 1 | 0 | 0 | 0 | 176.6797 | 0 | 0 | 485.9799 | 1 | 0 | 0 | -4.7836 | 176.6797 | 0 | 0 | -359.1853 | -46.9684 | 2.0325 | 393 | 0.9784 | -0.0072658 | 10.9455 | -0.0072658 | -7498.8825 | -130.8802 | -27.7687
[71 empty] | 394 | 0.9786 | -0.0092635 | 9.4616 | -0.0092635 | -7419.178 | -129.4891 | -26.7147
| C1(Re,Im) |  | D1(Re,Im) |  | C2(Re,Im) |  | D2(Re,Im) |  | C12(Re,Im) |  | D12(Re,Im) |  | C3(Re,Im) |  | D3(Re,Im) |  | C23(Re,Im) |  | D23(Re,Im) |  | C4(Re,Im) |  | D4(Re,Im) |  | C34(Re,Im) |  | D34(Re,Im) |  | C5Re,Im) |  | D5(Re,Im) |  | C45(Re,Im) |  | D45(Re,Im) |  | C6(Re,Im) |  | D6(Re,Im) |  | C56(Re,Im) |  | D56(Re,Im) |  | C7(Re,Im) |  | D7(Re,Im) |  | C67(Re,Im) |  | D67(Re,Im) |  | C8(Re,Im) |  | D8(Re,Im) |  | C78(Re,Im) |  | D78(Re,Im) |  | C9(Re,Im) |  | D9(Re,Im) |  | C89(Re,Im) |  | D89(Re,Im) |  | 位相(deg) | RL(Db) | 395 | 0.9788 | -0.011463 | 7.9931 | -0.011463 | -7342.5032 | -128.1509 | -25.7906
| 0 | 0 | 1 | 0 | 0 | -0.43257 | 1 | 0 | 0 | -0.43257 | 1 | 0 | 0 | 0 | 1 | 0 | 0 | -0.43257 | -6.1906 | 0 | 0 | -0.54995 | 1 | 0 | 0 | 2.9719 | -6.1906 | 0 | 0 | 0 | 1 | 0 | 0 | 2.9719 | 35.1736 | 0 | 0 | -0.55359 | 1 | 0 | 0 | -16.4998 | 35.1736 | 0 | 0 | 0 | 1 | 0 | 0 | -16.4998 | -239.104 | 0 | 0 | -0.43257 | 1 | 0 | 0 | 86.9291 | -239.104 | 0 | 0 | 0 | 1 | 0 | 0 | 86.9291 | 176.7304 | 0 | 37.6095 | -8.7287e-05 | 396 | 0.979 | -0.013802 | 6.5394 | -0.013802 | -7268.8215 | -126.8649 | -24.9853
[71 empty] | 397 | 0.9792 | -0.016225 | 5.0998 | -0.016225 | -7198.0853 | -125.6303 | -24.2841
| 第1複素マトリックス |  |  |  | 第2複素マトリックス |  |  |  |  | 掛け算結果1 |  |  |  | 第3複素マトリックス |  |  |  | 掛け算結果2 |  |  | 第4複素マトリックス |  |  |  |  | 掛け算結果3 |  |  | 第4複素マトリックス |  |  |  |  | 掛け算結果5 |  |  | 第6複素マトリックス |  |  |  |  | 掛け算結果6 |  |  | 第7複素マトリックス |  |  |  |  | 掛け算結果7 |  |  | 第8複素マトリックス |  |  |  |  | 掛け算結果8 |  |  | 第9複素マトリックス |  |  |  |  | 掛け算結果9 |  |  |  |  | 398 | 0.9794 | -0.018683 | 3.6737 | -0.018683 | -7130.238 | -124.4461 | -23.6728
| A1(Re,Im) |  | B1(Re,Im) |  | A2(Re,Im) |  | B2(Re,Im) |  | A12(Re,Im) |  | B12(Re,Im) |  | A3Re,Im) |  | B3(Re,Im) |  | A23(Re,Im) |  | B23(Re,Im) |  | A4(Re,Im) |  | B4Re,Im) |  | A34(Re,Im) |  | B34(Re,Im) |  | A5Re,Im) |  | B5(Re,Im) |  | A45(Re,Im) |  | B45(Re,Im) |  | A6(Re,Im) |  | B6(Re,Im) |  | A56(Re,Im) |  | B56(Re,Im) |  | A7Re,Im) |  | B7(Re,Im) |  | A67(Re,Im) |  | B67(Re,Im) |  | A8(Re,Im) |  | B8(Re,Im) |  | A78(Re,Im) |  | B78(Re,Im) |  | A9Re,Im) |  | B9(Re,Im) |  | A89(Re,Im) |  | B89(Re,Im) |  | 減衰量(dB) | ABS(Zin) | 399 | 0.9796 | -0.021131 | 2.2607 | -0.021131 | -7065.2151 | -123.3113 | -23.1391
0.9114 | 1 | 0 | 0 | -4.7826 | 1 | 0 | 0 | 0 | -1.0671 | 0 | 0 | -4.7826 | 1 | 0 | 0 | -16.6194 | -1.0671 | 0 | 0 | 12.9518 | 1 | 0 | 0 | 0 | 6.0432 | 0 | 0 | 12.9518 | 1 | 0 | 0 | -13.9152 | 6.0432 | 0 | 0 | -71.1408 | 1 | 0 | 0 | 0 | -33.2711 | 0 | 0 | -71.1408 | 1 | 0 | 0 | -16.6194 | -33.2711 | 0 | 0 | 481.8054 | 1 | 0 | 0 | 0 | 174.9721 | 0 | 0 | 481.8054 | 1 | 0 | 0 | -4.7826 | 174.9721 | 0 | 0 | -355.0077 | -46.8735 | 2.0284 | 400 | 0.9798 | -0.023534 | 0.86008 | -0.023534 | -7002.9454 | -122.2245 | -22.6727
[71 empty] | 401 | 0.98 | -0.025857 | -0.52859 | -0.025857 | -6943.3526 | -121.1844 | -22.265
| C1(Re,Im) |  | D1(Re,Im) |  | C2(Re,Im) |  | D2(Re,Im) |  | C12(Re,Im) |  | D12(Re,Im) |  | C3(Re,Im) |  | D3(Re,Im) |  | C23(Re,Im) |  | D23(Re,Im) |  | C4(Re,Im) |  | D4(Re,Im) |  | C34(Re,Im) |  | D34(Re,Im) |  | C5Re,Im) |  | D5(Re,Im) |  | C45(Re,Im) |  | D45(Re,Im) |  | C6(Re,Im) |  | D6(Re,Im) |  | C56(Re,Im) |  | D56(Re,Im) |  | C7(Re,Im) |  | D7(Re,Im) |  | C67(Re,Im) |  | D67(Re,Im) |  | C8(Re,Im) |  | D8(Re,Im) |  | C78(Re,Im) |  | D78(Re,Im) |  | C9(Re,Im) |  | D9(Re,Im) |  | C89(Re,Im) |  | D89(Re,Im) |  | 位相(deg) | RL(Db) | 402 | 0.9802 | -0.028072 | -1.9059 | -0.028072 | -6886.3558 | -120.1896 | -21.9091
| 0 | 0 | 1 | 0 | 0 | -0.43221 | 1 | 0 | 0 | -0.43221 | 1 | 0 | 0 | 0 | 1 | 0 | 0 | -0.43221 | -6.1831 | 0 | 0 | -0.54898 | 1 | 0 | 0 | 2.9622 | -6.1831 | 0 | 0 | 0 | 1 | 0 | 0 | 2.9622 | 35.0367 | 0 | 0 | -0.55263 | 1 | 0 | 0 | -16.4 | 35.0367 | 0 | 0 | 0 | 1 | 0 | 0 | -16.4 | -237.522 | 0 | 0 | -0.43221 | 1 | 0 | 0 | 86.2604 | -237.522 | 0 | 0 | 0 | 1 | 0 | 0 | 86.2604 | 175.0228 | 0 | 37.5192 | -8.9214e-05 | 403 | 0.9804 | -0.030157 | -3.2722 | -0.030157 | -6831.8711 | -119.2386 | -21.599
[71 empty] | 404 | 0.9806 | -0.032092 | -4.6282 | -0.032092 | -6779.8116 | -118.33 | -21.3299
| 第1複素マトリックス |  |  |  | 第2複素マトリックス |  |  |  |  | 掛け算結果1 |  |  |  | 第3複素マトリックス |  |  |  | 掛け算結果2 |  |  | 第4複素マトリックス |  |  |  |  | 掛け算結果3 |  |  | 第4複素マトリックス |  |  |  |  | 掛け算結果5 |  |  | 第6複素マトリックス |  |  |  |  | 掛け算結果6 |  |  | 第7複素マトリックス |  |  |  |  | 掛け算結果7 |  |  | 第8複素マトリックス |  |  |  |  | 掛け算結果8 |  |  | 第9複素マトリックス |  |  |  |  | 掛け算結果9 |  |  |  |  | 405 | 0.9808 | -0.03386 | -5.9742 | -0.03386 | -6730.0891 | -117.4622 | -21.0979
| A1(Re,Im) |  | B1(Re,Im) |  | A2(Re,Im) |  | B2(Re,Im) |  | A12(Re,Im) |  | B12(Re,Im) |  | A3Re,Im) |  | B3(Re,Im) |  | A23(Re,Im) |  | B23(Re,Im) |  | A4(Re,Im) |  | B4Re,Im) |  | A34(Re,Im) |  | B34(Re,Im) |  | A5Re,Im) |  | B5(Re,Im) |  | A45(Re,Im) |  | B45(Re,Im) |  | A6(Re,Im) |  | B6(Re,Im) |  | A56(Re,Im) |  | B56(Re,Im) |  | A7Re,Im) |  | B7(Re,Im) |  | A67(Re,Im) |  | B67(Re,Im) |  | A8(Re,Im) |  | B8(Re,Im) |  | A78(Re,Im) |  | B78(Re,Im) |  | A9Re,Im) |  | B9(Re,Im) |  | A89(Re,Im) |  | B89(Re,Im) |  | 減衰量(dB) | ABS(Zin) | 406 | 0.981 | -0.03545 | -7.3107 | -0.03545 | -6682.6137 | -116.6336 | -20.8994
0.9116 | 1 | 0 | 0 | -4.7815 | 1 | 0 | 0 | 0 | -1.0649 | 0 | 0 | -4.7815 | 1 | 0 | 0 | -16.6158 | -1.0649 | 0 | 0 | 12.9133 | 1 | 0 | 0 | 0 | 6.0118 | 0 | 0 | 12.9133 | 1 | 0 | 0 | -13.9121 | 6.0118 | 0 | 0 | -70.7231 | 1 | 0 | 0 | 0 | -33.0036 | 0 | 0 | -70.7231 | 1 | 0 | 0 | -16.6158 | -33.0036 | 0 | 0 | 477.6574 | 1 | 0 | 0 | 0 | 173.2774 | 0 | 0 | 477.6574 | 1 | 0 | 0 | -4.7815 | 173.2774 | 0 | 0 | -350.8691 | -46.7785 | 2.0244 | 407 | 0.9812 | -0.036851 | -8.6382 | -0.036851 | -6637.2951 | -115.8427 | -20.7317
[71 empty] | 408 | 0.9814 | -0.038058 | -9.957 | -0.038058 | -6594.0429 | -115.0878 | -20.5923
| C1(Re,Im) |  | D1(Re,Im) |  | C2(Re,Im) |  | D2(Re,Im) |  | C12(Re,Im) |  | D12(Re,Im) |  | C3(Re,Im) |  | D3(Re,Im) |  | C23(Re,Im) |  | D23(Re,Im) |  | C4(Re,Im) |  | D4(Re,Im) |  | C34(Re,Im) |  | D34(Re,Im) |  | C5Re,Im) |  | D5(Re,Im) |  | C45(Re,Im) |  | D45(Re,Im) |  | C6(Re,Im) |  | D6(Re,Im) |  | C56(Re,Im) |  | D56(Re,Im) |  | C7(Re,Im) |  | D7(Re,Im) |  | C67(Re,Im) |  | D67(Re,Im) |  | C8(Re,Im) |  | D8(Re,Im) |  | C78(Re,Im) |  | D78(Re,Im) |  | C9(Re,Im) |  | D9(Re,Im) |  | C89(Re,Im) |  | D89(Re,Im) |  | 位相(deg) | RL(Db) | 409 | 0.9816 | -0.039067 | -11.2676 | -0.039067 | -6552.7669 | -114.3674 | -20.4793
| 0 | 0 | 1 | 0 | 0 | -0.43186 | 1 | 0 | 0 | -0.43186 | 1 | 0 | 0 | 0 | 1 | 0 | 0 | -0.43186 | -6.1757 | 0 | 0 | -0.54802 | 1 | 0 | 0 | 2.9525 | -6.1757 | 0 | 0 | 0 | 1 | 0 | 0 | 2.9525 | 34.9002 | 0 | 0 | -0.55166 | 1 | 0 | 0 | -16.3007 | 34.9002 | 0 | 0 | 0 | 1 | 0 | 0 | -16.3007 | -235.9476 | 0 | 0 | -0.43186 | 1 | 0 | 0 | 85.5956 | -235.9476 | 0 | 0 | 0 | 1 | 0 | 0 | 85.5956 | 173.3282 | 0 | 37.4285 | -9.1189e-05 | 410 | 0.9818 | -0.039876 | -12.5702 | -0.039876 | -6513.3776 | -113.6799 | -20.3907
[71 empty] | 411 | 0.982 | -0.040484 | -13.8654 | -0.040484 | -6475.7863 | -113.0238 | -20.3252
| 第1複素マトリックス |  |  |  | 第2複素マトリックス |  |  |  |  | 掛け算結果1 |  |  |  | 第3複素マトリックス |  |  |  | 掛け算結果2 |  |  | 第4複素マトリックス |  |  |  |  | 掛け算結果3 |  |  | 第4複素マトリックス |  |  |  |  | 掛け算結果5 |  |  | 第6複素マトリックス |  |  |  |  | 掛け算結果6 |  |  | 第7複素マトリックス |  |  |  |  | 掛け算結果7 |  |  | 第8複素マトリックス |  |  |  |  | 掛け算結果8 |  |  | 第9複素マトリックス |  |  |  |  | 掛け算結果9 |  |  |  |  | 412 | 0.9822 | -0.040896 | -15.1534 | -0.040896 | -6439.9057 | -112.3976 | -20.2815
| A1(Re,Im) |  | B1(Re,Im) |  | A2(Re,Im) |  | B2(Re,Im) |  | A12(Re,Im) |  | B12(Re,Im) |  | A3Re,Im) |  | B3(Re,Im) |  | A23(Re,Im) |  | B23(Re,Im) |  | A4(Re,Im) |  | B4Re,Im) |  | A34(Re,Im) |  | B34(Re,Im) |  | A5Re,Im) |  | B5(Re,Im) |  | A45(Re,Im) |  | B45(Re,Im) |  | A6(Re,Im) |  | B6(Re,Im) |  | A56(Re,Im) |  | B56(Re,Im) |  | A7Re,Im) |  | B7(Re,Im) |  | A67(Re,Im) |  | B67(Re,Im) |  | A8(Re,Im) |  | B8(Re,Im) |  | A78(Re,Im) |  | B78(Re,Im) |  | A9Re,Im) |  | B9(Re,Im) |  | A89(Re,Im) |  | B89(Re,Im) |  | 減衰量(dB) | ABS(Zin) | 413 | 0.9824 | -0.041114 | -16.4345 | -0.041114 | -6405.6501 | -111.7997 | -20.2585
0.9118 | 1 | 0 | 0 | -4.7805 | 1 | 0 | 0 | 0 | -1.0628 | 0 | 0 | -4.7805 | 1 | 0 | 0 | -16.6121 | -1.0628 | 0 | 0 | 12.8748 | 1 | 0 | 0 | 0 | 5.9804 | 0 | 0 | 12.8748 | 1 | 0 | 0 | -13.9091 | 5.9804 | 0 | 0 | -70.307 | 1 | 0 | 0 | 0 | -32.7377 | 0 | 0 | -70.307 | 1 | 0 | 0 | -16.6121 | -32.7377 | 0 | 0 | 473.5359 | 1 | 0 | 0 | 0 | 171.5956 | 0 | 0 | 473.5359 | 1 | 0 | 0 | -4.7805 | 171.5956 | 0 | 0 | -346.7689 | -46.6832 | 2.0203 | 414 | 0.9826 | -0.041145 | -17.7091 | -0.041145 | -6372.9351 | -111.2287 | -20.2553
[71 empty] | 415 | 0.9828 | -0.040994 | -18.9774 | -0.040994 | -6341.6785 | -110.6832 | -20.2711
| C1(Re,Im) |  | D1(Re,Im) |  | C2(Re,Im) |  | D2(Re,Im) |  | C12(Re,Im) |  | D12(Re,Im) |  | C3(Re,Im) |  | D3(Re,Im) |  | C23(Re,Im) |  | D23(Re,Im) |  | C4(Re,Im) |  | D4(Re,Im) |  | C34(Re,Im) |  | D34(Re,Im) |  | C5Re,Im) |  | D5(Re,Im) |  | C45(Re,Im) |  | D45(Re,Im) |  | C6(Re,Im) |  | D6(Re,Im) |  | C56(Re,Im) |  | D56(Re,Im) |  | C7(Re,Im) |  | D7(Re,Im) |  | C67(Re,Im) |  | D67(Re,Im) |  | C8(Re,Im) |  | D8(Re,Im) |  | C78(Re,Im) |  | D78(Re,Im) |  | C9(Re,Im) |  | D9(Re,Im) |  | C89(Re,Im) |  | D89(Re,Im) |  | 位相(deg) | RL(Db) | 416 | 0.983 | -0.040671 | -20.2398 | -0.040671 | -6311.7999 | -110.1617 | -20.3053
| 0 | 0 | 1 | 0 | 0 | -0.43151 | 1 | 0 | 0 | -0.43151 | 1 | 0 | 0 | 0 | 1 | 0 | 0 | -0.43151 | -6.1682 | 0 | 0 | -0.54705 | 1 | 0 | 0 | 2.9428 | -6.1682 | 0 | 0 | 0 | 1 | 0 | 0 | 2.9428 | 34.764 | 0 | 0 | -0.5507 | 1 | 0 | 0 | -16.2017 | 34.764 | 0 | 0 | 0 | 1 | 0 | 0 | -16.2017 | -234.3806 | 0 | 0 | -0.43151 | 1 | 0 | 0 | 84.9348 | -234.3806 | 0 | 0 | 0 | 1 | 0 | 0 | 84.9348 | 171.6463 | 0 | 37.3374 | -9.3211e-05 | 417 | 0.9832 | -0.040183 | -21.4964 | -0.040183 | -6283.2211 | -109.6629 | -20.3575
[71 empty] | 418 | 0.9834 | -0.039541 | -22.7476 | -0.039541 | -6255.8661 | -109.1855 | -20.4271
| 第1複素マトリックス |  |  |  | 第2複素マトリックス |  |  |  |  | 掛け算結果1 |  |  |  | 第3複素マトリックス |  |  |  | 掛け算結果2 |  |  | 第4複素マトリックス |  |  |  |  | 掛け算結果3 |  |  | 第4複素マトリックス |  |  |  |  | 掛け算結果5 |  |  | 第6複素マトリックス |  |  |  |  | 掛け算結果6 |  |  | 第7複素マトリックス |  |  |  |  | 掛け算結果7 |  |  | 第8複素マトリックス |  |  |  |  | 掛け算結果8 |  |  | 第9複素マトリックス |  |  |  |  | 掛け算結果9 |  |  |  |  | 419 | 0.9836 | -0.038756 | -23.9935 | -0.038756 | -6229.6611 | -108.7281 | -20.5139
| A1(Re,Im) |  | B1(Re,Im) |  | A2(Re,Im) |  | B2(Re,Im) |  | A12(Re,Im) |  | B12(Re,Im) |  | A3Re,Im) |  | B3(Re,Im) |  | A23(Re,Im) |  | B23(Re,Im) |  | A4(Re,Im) |  | B4Re,Im) |  | A34(Re,Im) |  | B34(Re,Im) |  | A5Re,Im) |  | B5(Re,Im) |  | A45(Re,Im) |  | B45(Re,Im) |  | A6(Re,Im) |  | B6(Re,Im) |  | A56(Re,Im) |  | B56(Re,Im) |  | A7Re,Im) |  | B7(Re,Im) |  | A67(Re,Im) |  | B67(Re,Im) |  | A8(Re,Im) |  | B8(Re,Im) |  | A78(Re,Im) |  | B78(Re,Im) |  | A9Re,Im) |  | B9(Re,Im) |  | A89(Re,Im) |  | B89(Re,Im) |  | 減衰量(dB) | ABS(Zin) | 420 | 0.9838 | -0.037837 | -25.2344 | -0.037837 | -6204.5348 | -108.2896 | -20.6176
0.912 | 1 | 0 | 0 | -4.7794 | 1 | 0 | 0 | 0 | -1.0606 | 0 | 0 | -4.7794 | 1 | 0 | 0 | -16.6085 | -1.0606 | 0 | 0 | 12.8363 | 1 | 0 | 0 | 0 | 5.9491 | 0 | 0 | 12.8363 | 1 | 0 | 0 | -13.906 | 5.9491 | 0 | 0 | -69.8925 | 1 | 0 | 0 | 0 | -32.4734 | 0 | 0 | -69.8925 | 1 | 0 | 0 | -16.6085 | -32.4734 | 0 | 0 | 469.4407 | 1 | 0 | 0 | 0 | 169.9265 | 0 | 0 | 469.4407 | 1 | 0 | 0 | -4.7794 | 169.9265 | 0 | 0 | -342.707 | -46.5877 | 2.0163 | 421 | 0.984 | -0.036797 | -26.4705 | -0.036797 | -6180.4183 | -107.8686 | -20.7381
[71 empty] | 422 | 0.9842 | -0.035648 | -27.702 | -0.035648 | -6157.245 | -107.4642 | -20.8753
| C1(Re,Im) |  | D1(Re,Im) |  | C2(Re,Im) |  | D2(Re,Im) |  | C12(Re,Im) |  | D12(Re,Im) |  | C3(Re,Im) |  | D3(Re,Im) |  | C23(Re,Im) |  | D23(Re,Im) |  | C4(Re,Im) |  | D4(Re,Im) |  | C34(Re,Im) |  | D34(Re,Im) |  | C5Re,Im) |  | D5(Re,Im) |  | C45(Re,Im) |  | D45(Re,Im) |  | C6(Re,Im) |  | D6(Re,Im) |  | C56(Re,Im) |  | D56(Re,Im) |  | C7(Re,Im) |  | D7(Re,Im) |  | C67(Re,Im) |  | D67(Re,Im) |  | C8(Re,Im) |  | D8(Re,Im) |  | C78(Re,Im) |  | D78(Re,Im) |  | C9(Re,Im) |  | D9(Re,Im) |  | C89(Re,Im) |  | D89(Re,Im) |  | 位相(deg) | RL(Db) | 423 | 0.9844 | -0.034401 | -28.929 | -0.034401 | -6134.9511 | -107.0751 | -21.0294
| 0 | 0 | 1 | 0 | 0 | -0.43115 | 1 | 0 | 0 | -0.43115 | 1 | 0 | 0 | 0 | 1 | 0 | 0 | -0.43115 | -6.1608 | 0 | 0 | -0.54609 | 1 | 0 | 0 | 2.9332 | -6.1608 | 0 | 0 | 0 | 1 | 0 | 0 | 2.9332 | 34.6281 | 0 | 0 | -0.54974 | 1 | 0 | 0 | -16.1032 | 34.6281 | 0 | 0 | 0 | 1 | 0 | 0 | -16.1032 | -232.8212 | 0 | 0 | -0.43115 | 1 | 0 | 0 | 84.2779 | -232.8212 | 0 | 0 | 0 | 1 | 0 | 0 | 84.2779 | 169.9772 | 0 | 37.2458 | -9.5283e-05 | 424 | 0.9846 | -0.033069 | -30.1517 | -0.033069 | -6113.4749 | -106.7003 | -21.2002
[71 empty] | 425 | 0.9848 | -0.031663 | -31.3702 | -0.031663 | -6092.7577 | -106.3387 | -21.3881
| 第1複素マトリックス |  |  |  | 第2複素マトリックス |  |  |  |  | 掛け算結果1 |  |  |  | 第3複素マトリックス |  |  |  | 掛け算結果2 |  |  | 第4複素マトリックス |  |  |  |  | 掛け算結果3 |  |  | 第4複素マトリックス |  |  |  |  | 掛け算結果5 |  |  | 第6複素マトリックス |  |  |  |  | 掛け算結果6 |  |  | 第7複素マトリックス |  |  |  |  | 掛け算結果7 |  |  | 第8複素マトリックス |  |  |  |  | 掛け算結果8 |  |  | 第9複素マトリックス |  |  |  |  | 掛け算結果9 |  |  |  |  | 426 | 0.985 | -0.030197 | -32.5848 | -0.030197 | -6072.7429 | -105.9894 | -21.5932
| A1(Re,Im) |  | B1(Re,Im) |  | A2(Re,Im) |  | B2(Re,Im) |  | A12(Re,Im) |  | B12(Re,Im) |  | A3Re,Im) |  | B3(Re,Im) |  | A23(Re,Im) |  | B23(Re,Im) |  | A4(Re,Im) |  | B4Re,Im) |  | A34(Re,Im) |  | B34(Re,Im) |  | A5Re,Im) |  | B5(Re,Im) |  | A45(Re,Im) |  | B45(Re,Im) |  | A6(Re,Im) |  | B6(Re,Im) |  | A56(Re,Im) |  | B56(Re,Im) |  | A7Re,Im) |  | B7(Re,Im) |  | A67(Re,Im) |  | B67(Re,Im) |  | A8(Re,Im) |  | B8(Re,Im) |  | A78(Re,Im) |  | B78(Re,Im) |  | A9Re,Im) |  | B9(Re,Im) |  | A89(Re,Im) |  | B89(Re,Im) |  | 減衰量(dB) | ABS(Zin) | 427 | 0.9852 | -0.028683 | -33.7954 | -0.028683 | -6053.3768 | -105.6514 | -21.8159
0.9122 | 1 | 0 | 0 | -4.7784 | 1 | 0 | 0 | 0 | -1.0585 | 0 | 0 | -4.7784 | 1 | 0 | 0 | -16.6048 | -1.0585 | 0 | 0 | 12.7979 | 1 | 0 | 0 | 0 | 5.918 | 0 | 0 | 12.7979 | 1 | 0 | 0 | -13.903 | 5.918 | 0 | 0 | -69.4794 | 1 | 0 | 0 | 0 | -32.2106 | 0 | 0 | -69.4794 | 1 | 0 | 0 | -16.6048 | -32.2106 | 0 | 0 | 465.3716 | 1 | 0 | 0 | 0 | 168.2701 | 0 | 0 | 465.3716 | 1 | 0 | 0 | -4.7784 | 168.2701 | 0 | 0 | -338.6831 | -46.4921 | 2.0122 | 428 | 0.9854 | -0.027132 | -35.0024 | -0.027132 | -6034.608 | -105.3238 | -22.0566
[71 empty] | 429 | 0.9856 | -0.025556 | -36.2056 | -0.025556 | -6016.3877 | -105.0058 | -22.3157
| C1(Re,Im) |  | D1(Re,Im) |  | C2(Re,Im) |  | D2(Re,Im) |  | C12(Re,Im) |  | D12(Re,Im) |  | C3(Re,Im) |  | D3(Re,Im) |  | C23(Re,Im) |  | D23(Re,Im) |  | C4(Re,Im) |  | D4(Re,Im) |  | C34(Re,Im) |  | D34(Re,Im) |  | C5Re,Im) |  | D5(Re,Im) |  | C45(Re,Im) |  | D45(Re,Im) |  | C6(Re,Im) |  | D6(Re,Im) |  | C56(Re,Im) |  | D56(Re,Im) |  | C7(Re,Im) |  | D7(Re,Im) |  | C67(Re,Im) |  | D67(Re,Im) |  | C8(Re,Im) |  | D8(Re,Im) |  | C78(Re,Im) |  | D78(Re,Im) |  | C9(Re,Im) |  | D9(Re,Im) |  | C89(Re,Im) |  | D89(Re,Im) |  | 位相(deg) | RL(Db) | 430 | 0.9858 | -0.023967 | -37.4054 | -0.023967 | -5998.6697 | -104.6965 | -22.5938
| 0 | 0 | 1 | 0 | 0 | -0.4308 | 1 | 0 | 0 | -0.4308 | 1 | 0 | 0 | 0 | 1 | 0 | 0 | -0.4308 | -6.1533 | 0 | 0 | -0.54513 | 1 | 0 | 0 | 2.9235 | -6.1533 | 0 | 0 | 0 | 1 | 0 | 0 | 2.9235 | 34.4925 | 0 | 0 | -0.54877 | 1 | 0 | 0 | -16.0051 | 34.4925 | 0 | 0 | 0 | 1 | 0 | 0 | -16.0051 | -231.2692 | 0 | 0 | -0.4308 | 1 | 0 | 0 | 83.625 | -231.2692 | 0 | 0 | 0 | 1 | 0 | 0 | 83.625 | 168.3208 | 0 | 37.1537 | -9.7405e-05 | 431 | 0.986 | -0.022375 | -38.6017 | -0.022375 | -5981.4101 | -104.3953 | -22.8914
[71 empty] | 432 | 0.9862 | -0.020792 | -39.7946 | -0.020792 | -5964.5676 | -104.1013 | -23.2093
| 第1複素マトリックス |  |  |  | 第2複素マトリックス |  |  |  |  | 掛け算結果1 |  |  |  | 第3複素マトリックス |  |  |  | 掛け算結果2 |  |  | 第4複素マトリックス |  |  |  |  | 掛け算結果3 |  |  | 第4複素マトリックス |  |  |  |  | 掛け算結果5 |  |  | 第6複素マトリックス |  |  |  |  | 掛け算結果6 |  |  | 第7複素マトリックス |  |  |  |  | 掛け算結果7 |  |  | 第8複素マトリックス |  |  |  |  | 掛け算結果8 |  |  | 第9複素マトリックス |  |  |  |  | 掛け算結果9 |  |  |  |  | 433 | 0.9864 | -0.019228 | -40.9842 | -0.019228 | -5948.1033 | -103.814 | -23.5482
| A1(Re,Im) |  | B1(Re,Im) |  | A2(Re,Im) |  | B2(Re,Im) |  | A12(Re,Im) |  | B12(Re,Im) |  | A3Re,Im) |  | B3(Re,Im) |  | A23(Re,Im) |  | B23(Re,Im) |  | A4(Re,Im) |  | B4Re,Im) |  | A34(Re,Im) |  | B34(Re,Im) |  | A5Re,Im) |  | B5(Re,Im) |  | A45(Re,Im) |  | B45(Re,Im) |  | A6(Re,Im) |  | B6(Re,Im) |  | A56(Re,Im) |  | B56(Re,Im) |  | A7Re,Im) |  | B7(Re,Im) |  | A67(Re,Im) |  | B67(Re,Im) |  | A8(Re,Im) |  | B8(Re,Im) |  | A78(Re,Im) |  | B78(Re,Im) |  | A9Re,Im) |  | B9(Re,Im) |  | A89(Re,Im) |  | B89(Re,Im) |  | 減衰量(dB) | ABS(Zin) | 434 | 0.9866 | -0.017692 | -42.1706 | -0.017692 | -5931.9808 | -103.5326 | -23.909
0.9124 | 1 | 0 | 0 | -4.7773 | 1 | 0 | 0 | 0 | -1.0564 | 0 | 0 | -4.7773 | 1 | 0 | 0 | -16.6012 | -1.0564 | 0 | 0 | 12.7595 | 1 | 0 | 0 | 0 | 5.8869 | 0 | 0 | 12.7595 | 1 | 0 | 0 | -13.8999 | 5.8869 | 0 | 0 | -69.0678 | 1 | 0 | 0 | 0 | -31.9493 | 0 | 0 | -69.0678 | 1 | 0 | 0 | -16.6012 | -31.9493 | 0 | 0 | 461.3287 | 1 | 0 | 0 | 0 | 166.6263 | 0 | 0 | 461.3287 | 1 | 0 | 0 | -4.7773 | 166.6263 | 0 | 0 | -334.6969 | -46.3962 | 2.0081 | 435 | 0.9868 | -0.016194 | -43.3538 | -0.016194 | -5916.166 | -103.2566 | -24.2924
[71 empty] | 436 | 0.987 | -0.014743 | -44.5339 | -0.014743 | -5900.627 | -102.9854 | -24.6993
| C1(Re,Im) |  | D1(Re,Im) |  | C2(Re,Im) |  | D2(Re,Im) |  | C12(Re,Im) |  | D12(Re,Im) |  | C3(Re,Im) |  | D3(Re,Im) |  | C23(Re,Im) |  | D23(Re,Im) |  | C4(Re,Im) |  | D4(Re,Im) |  | C34(Re,Im) |  | D34(Re,Im) |  | C5Re,Im) |  | D5(Re,Im) |  | C45(Re,Im) |  | D45(Re,Im) |  | C6(Re,Im) |  | D6(Re,Im) |  | C56(Re,Im) |  | D56(Re,Im) |  | C7(Re,Im) |  | D7(Re,Im) |  | C67(Re,Im) |  | D67(Re,Im) |  | C8(Re,Im) |  | D8(Re,Im) |  | C78(Re,Im) |  | D78(Re,Im) |  | C9(Re,Im) |  | D9(Re,Im) |  | C89(Re,Im) |  | D89(Re,Im) |  | 位相(deg) | RL(Db) | 437 | 0.9872 | -0.013347 | -45.711 | -0.013347 | -5885.3345 | -102.7185 | -25.1305
| 0 | 0 | 1 | 0 | 0 | -0.43044 | 1 | 0 | 0 | -0.43044 | 1 | 0 | 0 | 0 | 1 | 0 | 0 | -0.43044 | -6.1459 | 0 | 0 | -0.54416 | 1 | 0 | 0 | 2.9139 | -6.1459 | 0 | 0 | 0 | 1 | 0 | 0 | 2.9139 | 34.3572 | 0 | 0 | -0.54781 | 1 | 0 | 0 | -15.9074 | 34.3572 | 0 | 0 | 0 | 1 | 0 | 0 | -15.9074 | -229.7246 | 0 | 0 | -0.43044 | 1 | 0 | 0 | 82.9759 | -229.7246 | 0 | 0 | 0 | 1 | 0 | 0 | 82.9759 | 166.6771 | 0 | 37.0612 | -9.9579e-05 | 438 | 0.9874 | -0.012014 | -46.8851 | -0.012014 | -5870.2612 | -102.4554 | -25.5868
[71 empty] | 439 | 0.9876 | -0.010751 | -48.0561 | -0.010751 | -5855.382 | -102.1957 | -26.0686
| 第1複素マトリックス |  |  |  | 第2複素マトリックス |  |  |  |  | 掛け算結果1 |  |  |  | 第3複素マトリックス |  |  |  | 掛け算結果2 |  |  | 第4複素マトリックス |  |  |  |  | 掛け算結果3 |  |  | 第4複素マトリックス |  |  |  |  | 掛け算結果5 |  |  | 第6複素マトリックス |  |  |  |  | 掛け算結果6 |  |  | 第7複素マトリックス |  |  |  |  | 掛け算結果7 |  |  | 第8複素マトリックス |  |  |  |  | 掛け算結果8 |  |  | 第9複素マトリックス |  |  |  |  | 掛け算結果9 |  |  |  |  | 440 | 0.9878 | -0.0095645 | -49.2243 | -0.0095645 | -5840.6742 | -101.939 | -26.576
| A1(Re,Im) |  | B1(Re,Im) |  | A2(Re,Im) |  | B2(Re,Im) |  | A12(Re,Im) |  | B12(Re,Im) |  | A3Re,Im) |  | B3(Re,Im) |  | A23(Re,Im) |  | B23(Re,Im) |  | A4(Re,Im) |  | B4Re,Im) |  | A34(Re,Im) |  | B34(Re,Im) |  | A5Re,Im) |  | B5(Re,Im) |  | A45(Re,Im) |  | B45(Re,Im) |  | A6(Re,Im) |  | B6(Re,Im) |  | A56(Re,Im) |  | B56(Re,Im) |  | A7Re,Im) |  | B7(Re,Im) |  | A67(Re,Im) |  | B67(Re,Im) |  | A8(Re,Im) |  | B8(Re,Im) |  | A78(Re,Im) |  | B78(Re,Im) |  | A9Re,Im) |  | B9(Re,Im) |  | A89(Re,Im) |  | B89(Re,Im) |  | 減衰量(dB) | ABS(Zin) | 441 | 0.988 | -0.0084601 | -50.3895 | -0.0084601 | -5826.117 | -101.6849 | -27.1083
0.9126 | 1 | 0 | 0 | -4.7763 | 1 | 0 | 0 | 0 | -1.0542 | 0 | 0 | -4.7763 | 1 | 0 | 0 | -16.5976 | -1.0542 | 0 | 0 | 12.7212 | 1 | 0 | 0 | 0 | 5.8559 | 0 | 0 | 12.7212 | 1 | 0 | 0 | -13.8969 | 5.8559 | 0 | 0 | -68.6578 | 1 | 0 | 0 | 0 | -31.6896 | 0 | 0 | -68.6578 | 1 | 0 | 0 | -16.5976 | -31.6896 | 0 | 0 | 457.3117 | 1 | 0 | 0 | 0 | 164.9951 | 0 | 0 | 457.3117 | 1 | 0 | 0 | -4.7763 | 164.9951 | 0 | 0 | -330.7482 | -46.3002 | 2.0041 | 442 | 0.9882 | -0.0074433 | -51.5518 | -0.0074433 | -5811.6916 | -101.4332 | -27.6639
[71 empty] | 443 | 0.9884 | -0.0065187 | -52.7113 | -0.0065187 | -5797.3813 | -101.1834 | -28.2395
| C1(Re,Im) |  | D1(Re,Im) |  | C2(Re,Im) |  | D2(Re,Im) |  | C12(Re,Im) |  | D12(Re,Im) |  | C3(Re,Im) |  | D3(Re,Im) |  | C23(Re,Im) |  | D23(Re,Im) |  | C4(Re,Im) |  | D4(Re,Im) |  | C34(Re,Im) |  | D34(Re,Im) |  | C5Re,Im) |  | D5(Re,Im) |  | C45(Re,Im) |  | D45(Re,Im) |  | C6(Re,Im) |  | D6(Re,Im) |  | C56(Re,Im) |  | D56(Re,Im) |  | C7(Re,Im) |  | D7(Re,Im) |  | C67(Re,Im) |  | D67(Re,Im) |  | C8(Re,Im) |  | D8(Re,Im) |  | C78(Re,Im) |  | D78(Re,Im) |  | C9(Re,Im) |  | D9(Re,Im) |  | C89(Re,Im) |  | D89(Re,Im) |  | 位相(deg) | RL(Db) | 444 | 0.9886 | -0.0056904 | -53.8679 | -0.0056904 | -5783.1713 | -100.9354 | -28.8292
| 0 | 0 | 1 | 0 | 0 | -0.43009 | 1 | 0 | 0 | -0.43009 | 1 | 0 | 0 | 0 | 1 | 0 | 0 | -0.43009 | -6.1384 | 0 | 0 | -0.5432 | 1 | 0 | 0 | 2.9043 | -6.1384 | 0 | 0 | 0 | 1 | 0 | 0 | 2.9043 | 34.2223 | 0 | 0 | -0.54685 | 1 | 0 | 0 | -15.8102 | 34.2223 | 0 | 0 | 0 | 1 | 0 | 0 | -15.8102 | -228.1875 | 0 | 0 | -0.43009 | 1 | 0 | 0 | 82.3307 | -228.1875 | 0 | 0 | 0 | 1 | 0 | 0 | 82.3307 | 165.0458 | 0 | 36.9683 | -0.00010181 | 445 | 0.9888 | -0.0049619 | -55.0218 | -0.0049619 | -5769.0486 | -100.6889 | -29.4238
[71 empty] | 446 | 0.989 | -0.0043359 | -56.1728 | -0.0043359 | -5755.002 | -100.4437 | -30.0092
| 第1複素マトリックス |  |  |  | 第2複素マトリックス |  |  |  |  | 掛け算結果1 |  |  |  | 第3複素マトリックス |  |  |  | 掛け算結果2 |  |  | 第4複素マトリックス |  |  |  |  | 掛け算結果3 |  |  | 第4複素マトリックス |  |  |  |  | 掛け算結果5 |  |  | 第6複素マトリックス |  |  |  |  | 掛け算結果6 |  |  | 第7複素マトリックス |  |  |  |  | 掛け算結果7 |  |  | 第8複素マトリックス |  |  |  |  | 掛け算結果8 |  |  | 第9複素マトリックス |  |  |  |  | 掛け算結果9 |  |  |  |  | 447 | 0.9892 | -0.0038146 | -57.321 | -0.0038146 | -5741.0222 | -100.1997 | -30.5653
| A1(Re,Im) |  | B1(Re,Im) |  | A2(Re,Im) |  | B2(Re,Im) |  | A12(Re,Im) |  | B12(Re,Im) |  | A3Re,Im) |  | B3(Re,Im) |  | A23(Re,Im) |  | B23(Re,Im) |  | A4(Re,Im) |  | B4Re,Im) |  | A34(Re,Im) |  | B34(Re,Im) |  | A5Re,Im) |  | B5(Re,Im) |  | A45(Re,Im) |  | B45(Re,Im) |  | A6(Re,Im) |  | B6(Re,Im) |  | A56(Re,Im) |  | B56(Re,Im) |  | A7Re,Im) |  | B7(Re,Im) |  | A67(Re,Im) |  | B67(Re,Im) |  | A8(Re,Im) |  | B8(Re,Im) |  | A78(Re,Im) |  | B78(Re,Im) |  | A9Re,Im) |  | B9(Re,Im) |  | A89(Re,Im) |  | B89(Re,Im) |  | 減衰量(dB) | ABS(Zin) | 448 | 0.9894 | -0.0033996 | -58.4664 | -0.0033996 | -5727.1014 | -99.9568 | -31.0653
0.9128 | 1 | 0 | 0 | -4.7752 | 1 | 0 | 0 | 0 | -1.0521 | 0 | 0 | -4.7752 | 1 | 0 | 0 | -16.5939 | -1.0521 | 0 | 0 | 12.6829 | 1 | 0 | 0 | 0 | 5.825 | 0 | 0 | 12.6829 | 1 | 0 | 0 | -13.8939 | 5.825 | 0 | 0 | -68.2493 | 1 | 0 | 0 | 0 | -31.4314 | 0 | 0 | -68.2493 | 1 | 0 | 0 | -16.5939 | -31.4314 | 0 | 0 | 453.3206 | 1 | 0 | 0 | 0 | 163.3763 | 0 | 0 | 453.3206 | 1 | 0 | 0 | -4.7752 | 163.3763 | 0 | 0 | -326.8366 | -46.2039 | 2 | 449 | 0.9896 | -0.003092 | -59.609 | -0.003092 | -5713.2333 | -99.7147 | -31.477
[71 empty] | 450 | 0.9898 | -0.0028922 | -60.7489 | -0.0028922 | -5699.4132 | -99.4735 | -31.767
| C1(Re,Im) |  | D1(Re,Im) |  | C2(Re,Im) |  | D2(Re,Im) |  | C12(Re,Im) |  | D12(Re,Im) |  | C3(Re,Im) |  | D3(Re,Im) |  | C23(Re,Im) |  | D23(Re,Im) |  | C4(Re,Im) |  | D4(Re,Im) |  | C34(Re,Im) |  | D34(Re,Im) |  | C5Re,Im) |  | D5(Re,Im) |  | C45(Re,Im) |  | D45(Re,Im) |  | C6(Re,Im) |  | D6(Re,Im) |  | C56(Re,Im) |  | D56(Re,Im) |  | C7(Re,Im) |  | D7(Re,Im) |  | C67(Re,Im) |  | D67(Re,Im) |  | C8(Re,Im) |  | D8(Re,Im) |  | C78(Re,Im) |  | D78(Re,Im) |  | C9(Re,Im) |  | D9(Re,Im) |  | C89(Re,Im) |  | D89(Re,Im) |  | 位相(deg) | RL(Db) | 451 | 0.99 | -0.0028001 | -61.886 | -0.0028001 | -5685.638 | -99.2331 | -31.9075
| 0 | 0 | 1 | 0 | 0 | -0.42973 | 1 | 0 | 0 | -0.42973 | 1 | 0 | 0 | 0 | 1 | 0 | 0 | -0.42973 | -6.131 | 0 | 0 | -0.54224 | 1 | 0 | 0 | 2.8947 | -6.131 | 0 | 0 | 0 | 1 | 0 | 0 | 2.8947 | 34.0877 | 0 | 0 | -0.54589 | 1 | 0 | 0 | -15.7133 | 34.0877 | 0 | 0 | 0 | 1 | 0 | 0 | -15.7133 | -226.6578 | 0 | 0 | -0.42973 | 1 | 0 | 0 | 81.6894 | -226.6578 | 0 | 0 | 0 | 1 | 0 | 0 | 81.6894 | 163.427 | 0 | 36.8749 | -0.00010409 | 452 | 0.9902 | -0.0028151 | -63.0204 | -0.0028151 | -5671.9058 | -98.9934 | -31.8844
[71 empty] | 453 | 0.9904 | -0.002936 | -64.1521 | -0.002936 | -5658.216 | -98.7545 | -31.7018
| 第1複素マトリックス |  |  |  | 第2複素マトリックス |  |  |  |  | 掛け算結果1 |  |  |  | 第3複素マトリックス |  |  |  | 掛け算結果2 |  |  | 第4複素マトリックス |  |  |  |  | 掛け算結果3 |  |  | 第4複素マトリックス |  |  |  |  | 掛け算結果5 |  |  | 第6複素マトリックス |  |  |  |  | 掛け算結果6 |  |  | 第7複素マトリックス |  |  |  |  | 掛け算結果7 |  |  | 第8複素マトリックス |  |  |  |  | 掛け算結果8 |  |  | 第9複素マトリックス |  |  |  |  | 掛け算結果9 |  |  |  |  | 454 | 0.9906 | -0.0031611 | -65.281 | -0.0031611 | -5644.5692 | -98.5163 | -31.381
| A1(Re,Im) |  | B1(Re,Im) |  | A2(Re,Im) |  | B2(Re,Im) |  | A12(Re,Im) |  | B12(Re,Im) |  | A3Re,Im) |  | B3(Re,Im) |  | A23(Re,Im) |  | B23(Re,Im) |  | A4(Re,Im) |  | B4Re,Im) |  | A34(Re,Im) |  | B34(Re,Im) |  | A5Re,Im) |  | B5(Re,Im) |  | A45(Re,Im) |  | B45(Re,Im) |  | A6(Re,Im) |  | B6(Re,Im) |  | A56(Re,Im) |  | B56(Re,Im) |  | A7Re,Im) |  | B7(Re,Im) |  | A67(Re,Im) |  | B67(Re,Im) |  | A8(Re,Im) |  | B8(Re,Im) |  | A78(Re,Im) |  | B78(Re,Im) |  | A9Re,Im) |  | B9(Re,Im) |  | A89(Re,Im) |  | B89(Re,Im) |  | 減衰量(dB) | ABS(Zin) | 455 | 0.9908 | -0.0034884 | -66.4072 | -0.0034884 | -5630.9672 | -98.2789 | -30.9533
0.913 | 1 | 0 | 0 | -4.7742 | 1 | 0 | 0 | 0 | -1.0499 | 0 | 0 | -4.7742 | 1 | 0 | 0 | -16.5903 | -1.0499 | 0 | 0 | 12.6446 | 1 | 0 | 0 | 0 | 5.7943 | 0 | 0 | 12.6446 | 1 | 0 | 0 | -13.8908 | 5.7943 | 0 | 0 | -67.8422 | 1 | 0 | 0 | 0 | -31.1747 | 0 | 0 | -67.8422 | 1 | 0 | 0 | -16.5903 | -31.1747 | 0 | 0 | 449.3551 | 1 | 0 | 0 | 0 | 161.7699 | 0 | 0 | 449.3551 | 1 | 0 | 0 | -4.7742 | 161.7699 | 0 | 0 | -322.9619 | -46.1074 | 1.9959 | 456 | 0.991 | -0.0039153 | -67.5307 | -0.0039153 | -5617.4129 | -98.0423 | -30.4522
[71 empty] | 457 | 0.9912 | -0.0044387 | -68.6514 | -0.0044387 | -5603.91 | -97.8067 | -29.9075
| C1(Re,Im) |  | D1(Re,Im) |  | C2(Re,Im) |  | D2(Re,Im) |  | C12(Re,Im) |  | D12(Re,Im) |  | C3(Re,Im) |  | D3(Re,Im) |  | C23(Re,Im) |  | D23(Re,Im) |  | C4(Re,Im) |  | D4(Re,Im) |  | C34(Re,Im) |  | D34(Re,Im) |  | C5Re,Im) |  | D5(Re,Im) |  | C45(Re,Im) |  | D45(Re,Im) |  | C6(Re,Im) |  | D6(Re,Im) |  | C56(Re,Im) |  | D56(Re,Im) |  | C7(Re,Im) |  | D7(Re,Im) |  | C67(Re,Im) |  | D67(Re,Im) |  | C8(Re,Im) |  | D8(Re,Im) |  | C78(Re,Im) |  | D78(Re,Im) |  | C9(Re,Im) |  | D9(Re,Im) |  | C89(Re,Im) |  | D89(Re,Im) |  | 位相(deg) | RL(Db) | 458 | 0.9914 | -0.0050554 | -69.7695 | -0.0050554 | -5590.4635 | -97.572 | -29.3428
| 0 | 0 | 1 | 0 | 0 | -0.42938 | 1 | 0 | 0 | -0.42938 | 1 | 0 | 0 | 0 | 1 | 0 | 0 | -0.42938 | -6.1236 | 0 | 0 | -0.54127 | 1 | 0 | 0 | 2.8851 | -6.1236 | 0 | 0 | 0 | 1 | 0 | 0 | 2.8851 | 33.9533 | 0 | 0 | -0.54493 | 1 | 0 | 0 | -15.6169 | 33.9533 | 0 | 0 | 0 | 1 | 0 | 0 | -15.6169 | -225.1354 | 0 | 0 | -0.42938 | 1 | 0 | 0 | 81.052 | -225.1354 | 0 | 0 | 0 | 1 | 0 | 0 | 81.052 | 161.8206 | 0 | 36.7811 | -0.00010643 | 459 | 0.9916 | -0.0057614 | -70.8849 | -0.0057614 | -5577.0789 | -97.3384 | -28.7754
[71 empty] | 460 | 0.9918 | -0.0065528 | -71.9977 | -0.0065528 | -5563.7625 | -97.106 | -28.2169
| 第1複素マトリックス |  |  |  | 第2複素マトリックス |  |  |  |  | 掛け算結果1 |  |  |  | 第3複素マトリックス |  |  |  | 掛け算結果2 |  |  | 第4複素マトリックス |  |  |  |  | 掛け算結果3 |  |  | 第4複素マトリックス |  |  |  |  | 掛け算結果5 |  |  | 第6複素マトリックス |  |  |  |  | 掛け算結果6 |  |  | 第7複素マトリックス |  |  |  |  | 掛け算結果7 |  |  | 第8複素マトリックス |  |  |  |  | 掛け算結果8 |  |  | 第9複素マトリックス |  |  |  |  | 掛け算結果9 |  |  |  |  | 461 | 0.992 | -0.007425 | -73.1078 | -0.007425 | -5550.5214 | -96.8749 | -27.6746
| A1(Re,Im) |  | B1(Re,Im) |  | A2(Re,Im) |  | B2(Re,Im) |  | A12(Re,Im) |  | B12(Re,Im) |  | A3Re,Im) |  | B3(Re,Im) |  | A23(Re,Im) |  | B23(Re,Im) |  | A4(Re,Im) |  | B4Re,Im) |  | A34(Re,Im) |  | B34(Re,Im) |  | A5Re,Im) |  | B5(Re,Im) |  | A45(Re,Im) |  | B45(Re,Im) |  | A6(Re,Im) |  | B6(Re,Im) |  | A56(Re,Im) |  | B56(Re,Im) |  | A7Re,Im) |  | B7(Re,Im) |  | A67(Re,Im) |  | B67(Re,Im) |  | A8(Re,Im) |  | B8(Re,Im) |  | A78(Re,Im) |  | B78(Re,Im) |  | A9Re,Im) |  | B9(Re,Im) |  | A89(Re,Im) |  | B89(Re,Im) |  | 減衰量(dB) | ABS(Zin) | 462 | 0.9922 | -0.0083733 | -74.2153 | -0.0083733 | -5537.3634 | -96.6452 | -27.1531
0.9132 | 1 | 0 | 0 | -4.7731 | 1 | 0 | 0 | 0 | -1.0478 | 0 | 0 | -4.7731 | 1 | 0 | 0 | -16.5866 | -1.0478 | 0 | 0 | 12.6064 | 1 | 0 | 0 | 0 | 5.7636 | 0 | 0 | 12.6064 | 1 | 0 | 0 | -13.8878 | 5.7636 | 0 | 0 | -67.4367 | 1 | 0 | 0 | 0 | -30.9196 | 0 | 0 | -67.4367 | 1 | 0 | 0 | -16.5866 | -30.9196 | 0 | 0 | 445.4153 | 1 | 0 | 0 | 0 | 160.1758 | 0 | 0 | 445.4153 | 1 | 0 | 0 | -4.7731 | 160.1758 | 0 | 0 | -319.1238 | -46.0108 | 1.9918 | 463 | 0.9924 | -0.0093927 | -75.3201 | -0.0093927 | -5524.2967 | -96.4172 | -26.6546
[71 empty] | 464 | 0.9926 | -0.010478 | -76.4224 | -0.010478 | -5511.33 | -96.1909 | -26.1803
| C1(Re,Im) |  | D1(Re,Im) |  | C2(Re,Im) |  | D2(Re,Im) |  | C12(Re,Im) |  | D12(Re,Im) |  | C3(Re,Im) |  | D3(Re,Im) |  | C23(Re,Im) |  | D23(Re,Im) |  | C4(Re,Im) |  | D4(Re,Im) |  | C34(Re,Im) |  | D34(Re,Im) |  | C5Re,Im) |  | D5(Re,Im) |  | C45(Re,Im) |  | D45(Re,Im) |  | C6(Re,Im) |  | D6(Re,Im) |  | C56(Re,Im) |  | D56(Re,Im) |  | C7(Re,Im) |  | D7(Re,Im) |  | C67(Re,Im) |  | D67(Re,Im) |  | C8(Re,Im) |  | D8(Re,Im) |  | C78(Re,Im) |  | D78(Re,Im) |  | C9(Re,Im) |  | D9(Re,Im) |  | C89(Re,Im) |  | D89(Re,Im) |  | 位相(deg) | RL(Db) | 465 | 0.9928 | -0.011624 | -77.5221 | -0.011624 | -5498.4725 | -95.9664 | -25.7302
| 0 | 0 | 1 | 0 | 0 | -0.42903 | 1 | 0 | 0 | -0.42903 | 1 | 0 | 0 | 0 | 1 | 0 | 0 | -0.42903 | -6.1161 | 0 | 0 | -0.54031 | 1 | 0 | 0 | 2.8756 | -6.1161 | 0 | 0 | 0 | 1 | 0 | 0 | 2.8756 | 33.8193 | 0 | 0 | -0.54396 | 1 | 0 | 0 | -15.5209 | 33.8193 | 0 | 0 | 0 | 1 | 0 | 0 | -15.5209 | -223.6204 | 0 | 0 | -0.42903 | 1 | 0 | 0 | 80.4184 | -223.6204 | 0 | 0 | 0 | 1 | 0 | 0 | 80.4184 | 160.2265 | 0 | 36.6868 | -0.00010882 | 466 | 0.993 | -0.012824 | -78.6192 | -0.012824 | -5485.7337 | -95.7441 | -25.3039
[71 empty] | 467 | 0.9932 | -0.014074 | -79.7139 | -0.014074 | -5473.1236 | -95.524 | -24.9007
| 第1複素マトリックス |  |  |  | 第2複素マトリックス |  |  |  |  | 掛け算結果1 |  |  |  | 第3複素マトリックス |  |  |  | 掛け算結果2 |  |  | 第4複素マトリックス |  |  |  |  | 掛け算結果3 |  |  | 第4複素マトリックス |  |  |  |  | 掛け算結果5 |  |  | 第6複素マトリックス |  |  |  |  | 掛け算結果6 |  |  | 第7複素マトリックス |  |  |  |  | 掛け算結果7 |  |  | 第8複素マトリックス |  |  |  |  | 掛け算結果8 |  |  | 第9複素マトリックス |  |  |  |  | 掛け算結果9 |  |  |  |  | 468 | 0.9934 | -0.015367 | -80.806 | -0.015367 | -5460.652 | -95.3064 | -24.5197
| A1(Re,Im) |  | B1(Re,Im) |  | A2(Re,Im) |  | B2(Re,Im) |  | A12(Re,Im) |  | B12(Re,Im) |  | A3Re,Im) |  | B3(Re,Im) |  | A23(Re,Im) |  | B23(Re,Im) |  | A4(Re,Im) |  | B4Re,Im) |  | A34(Re,Im) |  | B34(Re,Im) |  | A5Re,Im) |  | B5(Re,Im) |  | A45(Re,Im) |  | B45(Re,Im) |  | A6(Re,Im) |  | B6(Re,Im) |  | A56(Re,Im) |  | B56(Re,Im) |  | A7Re,Im) |  | B7(Re,Im) |  | A67(Re,Im) |  | B67(Re,Im) |  | A8(Re,Im) |  | B8(Re,Im) |  | A78(Re,Im) |  | B78(Re,Im) |  | A9Re,Im) |  | B9(Re,Im) |  | A89(Re,Im) |  | B89(Re,Im) |  | 減衰量(dB) | ABS(Zin) | 469 | 0.9936 | -0.016696 | -81.8957 | -0.016696 | -5448.3293 | -95.0913 | -24.16
0.9134 | 1 | 0 | 0 | -4.7721 | 1 | 0 | 0 | 0 | -1.0457 | 0 | 0 | -4.7721 | 1 | 0 | 0 | -16.583 | -1.0457 | 0 | 0 | 12.5682 | 1 | 0 | 0 | 0 | 5.733 | 0 | 0 | 12.5682 | 1 | 0 | 0 | -13.8847 | 5.733 | 0 | 0 | -67.0327 | 1 | 0 | 0 | 0 | -30.6659 | 0 | 0 | -67.0327 | 1 | 0 | 0 | -16.583 | -30.6659 | 0 | 0 | 441.501 | 1 | 0 | 0 | 0 | 158.5939 | 0 | 0 | 441.501 | 1 | 0 | 0 | -4.7721 | 158.5939 | 0 | 0 | -315.322 | -45.9139 | 1.9877 | 470 | 0.9938 | -0.018057 | -82.9829 | -0.018057 | -5436.1658 | -94.879 | -23.8204
[71 empty] | 471 | 0.994 | -0.019443 | -84.0677 | -0.019443 | -5424.172 | -94.6697 | -23.5
| C1(Re,Im) |  | D1(Re,Im) |  | C2(Re,Im) |  | D2(Re,Im) |  | C12(Re,Im) |  | D12(Re,Im) |  | C3(Re,Im) |  | D3(Re,Im) |  | C23(Re,Im) |  | D23(Re,Im) |  | C4(Re,Im) |  | D4(Re,Im) |  | C34(Re,Im) |  | D34(Re,Im) |  | C5Re,Im) |  | D5(Re,Im) |  | C45(Re,Im) |  | D45(Re,Im) |  | C6(Re,Im) |  | D6(Re,Im) |  | C56(Re,Im) |  | D56(Re,Im) |  | C7(Re,Im) |  | D7(Re,Im) |  | C67(Re,Im) |  | D67(Re,Im) |  | C8(Re,Im) |  | D8(Re,Im) |  | C78(Re,Im) |  | D78(Re,Im) |  | C9(Re,Im) |  | D9(Re,Im) |  | C89(Re,Im) |  | D89(Re,Im) |  | 位相(deg) | RL(Db) | 472 | 0.9942 | -0.020847 | -85.1502 | -0.020847 | -5412.3583 | -94.4635 | -23.1978
| 0 | 0 | 1 | 0 | 0 | -0.42867 | 1 | 0 | 0 | -0.42867 | 1 | 0 | 0 | 0 | 1 | 0 | 0 | -0.42867 | -6.1087 | 0 | 0 | -0.53935 | 1 | 0 | 0 | 2.866 | -6.1087 | 0 | 0 | 0 | 1 | 0 | 0 | 2.866 | 33.6856 | 0 | 0 | -0.543 | 1 | 0 | 0 | -15.4253 | 33.6856 | 0 | 0 | 0 | 1 | 0 | 0 | -15.4253 | -222.1126 | 0 | 0 | -0.42867 | 1 | 0 | 0 | 79.7885 | -222.1126 | 0 | 0 | 0 | 1 | 0 | 0 | 79.7885 | 158.6447 | 0 | 36.592 | -0.00011128 | 473 | 0.9944 | -0.022264 | -86.2303 | -0.022264 | -5400.735 | -94.2606 | -22.9129
[71 empty] | 474 | 0.9946 | -0.023688 | -87.3082 | -0.023688 | -5389.3126 | -94.0612 | -22.6445
| 第1複素マトリックス |  |  |  | 第2複素マトリックス |  |  |  |  | 掛け算結果1 |  |  |  | 第3複素マトリックス |  |  |  | 掛け算結果2 |  |  | 第4複素マトリックス |  |  |  |  | 掛け算結果3 |  |  | 第4複素マトリックス |  |  |  |  | 掛け算結果5 |  |  | 第6複素マトリックス |  |  |  |  | 掛け算結果6 |  |  | 第7複素マトリックス |  |  |  |  | 掛け算結果7 |  |  | 第8複素マトリックス |  |  |  |  | 掛け算結果8 |  |  | 第9複素マトリックス |  |  |  |  | 掛け算結果9 |  |  |  |  | 475 | 0.9948 | -0.025111 | -88.3838 | -0.025111 | -5378.1011 | -93.8656 | -22.3917
| A1(Re,Im) |  | B1(Re,Im) |  | A2(Re,Im) |  | B2(Re,Im) |  | A12(Re,Im) |  | B12(Re,Im) |  | A3Re,Im) |  | B3(Re,Im) |  | A23(Re,Im) |  | B23(Re,Im) |  | A4(Re,Im) |  | B4Re,Im) |  | A34(Re,Im) |  | B34(Re,Im) |  | A5Re,Im) |  | B5(Re,Im) |  | A45(Re,Im) |  | B45(Re,Im) |  | A6(Re,Im) |  | B6(Re,Im) |  | A56(Re,Im) |  | B56(Re,Im) |  | A7Re,Im) |  | B7(Re,Im) |  | A67(Re,Im) |  | B67(Re,Im) |  | A8(Re,Im) |  | B8(Re,Im) |  | A78(Re,Im) |  | B78(Re,Im) |  | A9Re,Im) |  | B9(Re,Im) |  | A89(Re,Im) |  | B89(Re,Im) |  | 減衰量(dB) | ABS(Zin) | 476 | 0.995 | -0.026529 | -89.4573 | -0.026529 | -5367.1108 | -93.6738 | -22.1538
0.9136 | 1 | 0 | 0 | -4.771 | 1 | 0 | 0 | 0 | -1.0435 | 0 | 0 | -4.771 | 1 | 0 | 0 | -16.5794 | -1.0435 | 0 | 0 | 12.5301 | 1 | 0 | 0 | 0 | 5.7025 | 0 | 0 | 12.5301 | 1 | 0 | 0 | -13.8817 | 5.7025 | 0 | 0 | -66.6301 | 1 | 0 | 0 | 0 | -30.4138 | 0 | 0 | -66.6301 | 1 | 0 | 0 | -16.5794 | -30.4138 | 0 | 0 | 437.612 | 1 | 0 | 0 | 0 | 157.0243 | 0 | 0 | 437.612 | 1 | 0 | 0 | -4.771 | 157.0243 | 0 | 0 | -311.5563 | -45.8168 | 1.9836 | 477 | 0.9952 | -0.027936 | 89.4715 | -0.027936 | 894643.6487 | -93.4881 | -21.9302
[71 empty] | 478 | 0.9954 | -0.029325 | 88.4023 | -0.029325 | -5345.8322 | -93.3024 | -21.7201
| C1(Re,Im) |  | D1(Re,Im) |  | C2(Re,Im) |  | D2(Re,Im) |  | C12(Re,Im) |  | D12(Re,Im) |  | C3(Re,Im) |  | D3(Re,Im) |  | C23(Re,Im) |  | D23(Re,Im) |  | C4(Re,Im) |  | D4(Re,Im) |  | C34(Re,Im) |  | D34(Re,Im) |  | C5Re,Im) |  | D5(Re,Im) |  | C45(Re,Im) |  | D45(Re,Im) |  | C6(Re,Im) |  | D6(Re,Im) |  | C56(Re,Im) |  | D56(Re,Im) |  | C7(Re,Im) |  | D7(Re,Im) |  | C67(Re,Im) |  | D67(Re,Im) |  | C8(Re,Im) |  | D8(Re,Im) |  | C78(Re,Im) |  | D78(Re,Im) |  | C9(Re,Im) |  | D9(Re,Im) |  | C89(Re,Im) |  | D89(Re,Im) |  | 位相(deg) | RL(Db) | 479 | 0.9956 | -0.030691 | 87.3352 | -0.030691 | -5335.563 | -93.1231 | -21.5231
| 0 | 0 | 1 | 0 | 0 | -0.42832 | 1 | 0 | 0 | -0.42832 | 1 | 0 | 0 | 0 | 1 | 0 | 0 | -0.42832 | -6.1013 | 0 | 0 | -0.53839 | 1 | 0 | 0 | 2.8565 | -6.1013 | 0 | 0 | 0 | 1 | 0 | 0 | 2.8565 | 33.5522 | 0 | 0 | -0.54204 | 1 | 0 | 0 | -15.3301 | 33.5522 | 0 | 0 | 0 | 1 | 0 | 0 | -15.3301 | -220.6122 | 0 | 0 | -0.42832 | 1 | 0 | 0 | 79.1625 | -220.6122 | 0 | 0 | 0 | 1 | 0 | 0 | 79.1625 | 157.075 | 0 | 36.4968 | -0.00011379 | 480 | 0.9958 | -0.032028 | 86.2701 | -0.032028 | -5325.5525 | -92.9484 | -21.3385
[71 empty] | 481 | 0.996 | -0.033332 | 85.2069 | -0.033332 | -5315.8094 | -92.7784 | -21.1659
| 第1複素マトリックス |  |  |  | 第2複素マトリックス |  |  |  |  | 掛け算結果1 |  |  |  | 第3複素マトリックス |  |  |  | 掛け算結果2 |  |  | 第4複素マトリックス |  |  |  |  | 掛け算結果3 |  |  | 第4複素マトリックス |  |  |  |  | 掛け算結果5 |  |  | 第6複素マトリックス |  |  |  |  | 掛け算結果6 |  |  | 第7複素マトリックス |  |  |  |  | 掛け算結果7 |  |  | 第8複素マトリックス |  |  |  |  | 掛け算結果8 |  |  | 第9複素マトリックス |  |  |  |  | 掛け算結果9 |  |  |  |  | 482 | 0.9962 | -0.034596 | 84.1457 | -0.034596 | -5306.3421 | -92.6131 | -21.0049
| A1(Re,Im) |  | B1(Re,Im) |  | A2(Re,Im) |  | B2(Re,Im) |  | A12(Re,Im) |  | B12(Re,Im) |  | A3Re,Im) |  | B3(Re,Im) |  | A23(Re,Im) |  | B23(Re,Im) |  | A4(Re,Im) |  | B4Re,Im) |  | A34(Re,Im) |  | B34(Re,Im) |  | A5Re,Im) |  | B5(Re,Im) |  | A45(Re,Im) |  | B45(Re,Im) |  | A6(Re,Im) |  | B6(Re,Im) |  | A56(Re,Im) |  | B56(Re,Im) |  | A7Re,Im) |  | B7(Re,Im) |  | A67(Re,Im) |  | B67(Re,Im) |  | A8(Re,Im) |  | B8(Re,Im) |  | A78(Re,Im) |  | B78(Re,Im) |  | A9Re,Im) |  | B9(Re,Im) |  | A89(Re,Im) |  | B89(Re,Im) |  | 減衰量(dB) | ABS(Zin) | 483 | 0.9964 | -0.035816 | 83.0862 | -0.035816 | -5297.1584 | -92.4529 | -20.8549
0.9138 | 1 | 0 | 0 | -4.77 | 1 | 0 | 0 | 0 | -1.0414 | 0 | 0 | -4.77 | 1 | 0 | 0 | -16.5758 | -1.0414 | 0 | 0 | 12.492 | 1 | 0 | 0 | 0 | 5.6721 | 0 | 0 | 12.492 | 1 | 0 | 0 | -13.8786 | 5.6721 | 0 | 0 | -66.2291 | 1 | 0 | 0 | 0 | -30.1632 | 0 | 0 | -66.2291 | 1 | 0 | 0 | -16.5758 | -30.1632 | 0 | 0 | 433.7482 | 1 | 0 | 0 | 0 | 155.4667 | 0 | 0 | 433.7482 | 1 | 0 | 0 | -4.77 | 155.4667 | 0 | 0 | -307.8264 | -45.7195 | 1.9795 | 484 | 0.9966 | -0.036988 | 82.0286 | -0.036988 | -5288.2657 | -92.2976 | -20.7157
[71 empty] | 485 | 0.9968 | -0.038106 | 80.9726 | -0.038106 | -5279.6712 | -92.1476 | -20.5869
| C1(Re,Im) |  | D1(Re,Im) |  | C2(Re,Im) |  | D2(Re,Im) |  | C12(Re,Im) |  | D12(Re,Im) |  | C3(Re,Im) |  | D3(Re,Im) |  | C23(Re,Im) |  | D23(Re,Im) |  | C4(Re,Im) |  | D4(Re,Im) |  | C34(Re,Im) |  | D34(Re,Im) |  | C5Re,Im) |  | D5(Re,Im) |  | C45(Re,Im) |  | D45(Re,Im) |  | C6(Re,Im) |  | D6(Re,Im) |  | C56(Re,Im) |  | D56(Re,Im) |  | C7(Re,Im) |  | D7(Re,Im) |  | C67(Re,Im) |  | D67(Re,Im) |  | C8(Re,Im) |  | D8(Re,Im) |  | C78(Re,Im) |  | D78(Re,Im) |  | C9(Re,Im) |  | D9(Re,Im) |  | C89(Re,Im) |  | D89(Re,Im) |  | 位相(deg) | RL(Db) | 486 | 0.997 | -0.039167 | 79.9184 | -0.039167 | -5271.3815 | -92.003 | -20.4682
| 0 | 0 | 1 | 0 | 0 | -0.42797 | 1 | 0 | 0 | -0.42797 | 1 | 0 | 0 | 0 | 1 | 0 | 0 | -0.42797 | -6.0939 | 0 | 0 | -0.53743 | 1 | 0 | 0 | 2.847 | -6.0939 | 0 | 0 | 0 | 1 | 0 | 0 | 2.847 | 33.4191 | 0 | 0 | -0.54108 | 1 | 0 | 0 | -15.2354 | 33.4191 | 0 | 0 | 0 | 1 | 0 | 0 | -15.2354 | -219.119 | 0 | 0 | -0.42797 | 1 | 0 | 0 | 78.5403 | -219.119 | 0 | 0 | 0 | 1 | 0 | 0 | 78.5403 | 155.5174 | 0 | 36.4011 | -0.00011637 | 487 | 0.9972 | -0.040166 | 78.8657 | -0.040166 | -5263.4026 | -91.8637 | -20.3593
[71 empty] | 488 | 0.9974 | -0.0411 | 77.8145 | -0.0411 | -5255.7402 | -91.73 | -20.2599
| 第1複素マトリックス |  |  |  | 第2複素マトリックス |  |  |  |  | 掛け算結果1 |  |  |  | 第3複素マトリックス |  |  |  | 掛け算結果2 |  |  | 第4複素マトリックス |  |  |  |  | 掛け算結果3 |  |  | 第4複素マトリックス |  |  |  |  | 掛け算結果5 |  |  | 第6複素マトリックス |  |  |  |  | 掛け算結果6 |  |  | 第7複素マトリックス |  |  |  |  | 掛け算結果7 |  |  | 第8複素マトリックス |  |  |  |  | 掛け算結果8 |  |  | 第9複素マトリックス |  |  |  |  | 掛け算結果9 |  |  |  |  | 489 | 0.9976 | -0.041966 | 76.7649 | -0.041966 | -5248.3993 | -91.6018 | -20.1699
| A1(Re,Im) |  | B1(Re,Im) |  | A2(Re,Im) |  | B2(Re,Im) |  | A12(Re,Im) |  | B12(Re,Im) |  | A3Re,Im) |  | B3(Re,Im) |  | A23(Re,Im) |  | B23(Re,Im) |  | A4(Re,Im) |  | B4Re,Im) |  | A34(Re,Im) |  | B34(Re,Im) |  | A5Re,Im) |  | B5(Re,Im) |  | A45(Re,Im) |  | B45(Re,Im) |  | A6(Re,Im) |  | B6(Re,Im) |  | A56(Re,Im) |  | B56(Re,Im) |  | A7Re,Im) |  | B7(Re,Im) |  | A67(Re,Im) |  | B67(Re,Im) |  | A8(Re,Im) |  | B8(Re,Im) |  | A78(Re,Im) |  | B78(Re,Im) |  | A9Re,Im) |  | B9(Re,Im) |  | A89(Re,Im) |  | B89(Re,Im) |  | 減衰量(dB) | ABS(Zin) | 490 | 0.9978 | -0.042759 | 75.7166 | -0.042759 | -5241.3847 | -91.4794 | -20.0889
0.914 | 1 | 0 | 0 | -4.7689 | 1 | 0 | 0 | 0 | -1.0393 | 0 | 0 | -4.7689 | 1 | 0 | 0 | -16.5721 | -1.0393 | 0 | 0 | 12.4539 | 1 | 0 | 0 | 0 | 5.6418 | 0 | 0 | 12.4539 | 1 | 0 | 0 | -13.8756 | 5.6418 | 0 | 0 | -65.8295 | 1 | 0 | 0 | 0 | -29.914 | 0 | 0 | -65.8295 | 1 | 0 | 0 | -16.5721 | -29.914 | 0 | 0 | 429.9096 | 1 | 0 | 0 | 0 | 153.9211 | 0 | 0 | 429.9096 | 1 | 0 | 0 | -4.7689 | 153.9211 | 0 | 0 | -304.1321 | -45.622 | 1.9753 | 491 | 0.998 | -0.043477 | 74.6696 | -0.043477 | -5234.7003 | -91.3628 | -20.0169
[71 empty] | 492 | 0.9982 | -0.044119 | 73.624 | -0.044119 | -5228.3498 | -91.2519 | -19.9537
| C1(Re,Im) |  | D1(Re,Im) |  | C2(Re,Im) |  | D2(Re,Im) |  | C12(Re,Im) |  | D12(Re,Im) |  | C3(Re,Im) |  | D3(Re,Im) |  | C23(Re,Im) |  | D23(Re,Im) |  | C4(Re,Im) |  | D4(Re,Im) |  | C34(Re,Im) |  | D34(Re,Im) |  | C5Re,Im) |  | D5(Re,Im) |  | C45(Re,Im) |  | D45(Re,Im) |  | C6(Re,Im) |  | D6(Re,Im) |  | C56(Re,Im) |  | D56(Re,Im) |  | C7(Re,Im) |  | D7(Re,Im) |  | C67(Re,Im) |  | D67(Re,Im) |  | C8(Re,Im) |  | D8(Re,Im) |  | C78(Re,Im) |  | D78(Re,Im) |  | C9(Re,Im) |  | D9(Re,Im) |  | C89(Re,Im) |  | D89(Re,Im) |  | 位相(deg) | RL(Db) | 493 | 0.9984 | -0.04468 | 72.5795 | -0.04468 | -5222.3362 | -91.147 | -19.899
| 0 | 0 | 1 | 0 | 0 | -0.42761 | 1 | 0 | 0 | -0.42761 | 1 | 0 | 0 | 0 | 1 | 0 | 0 | -0.42761 | -6.0865 | 0 | 0 | -0.53646 | 1 | 0 | 0 | 2.8376 | -6.0865 | 0 | 0 | 0 | 1 | 0 | 0 | 2.8376 | 33.2863 | 0 | 0 | -0.54012 | 1 | 0 | 0 | -15.1411 | 33.2863 | 0 | 0 | 0 | 1 | 0 | 0 | -15.1411 | -217.6331 | 0 | 0 | -0.42761 | 1 | 0 | 0 | 77.9218 | -217.6331 | 0 | 0 | 0 | 1 | 0 | 0 | 77.9218 | 153.9719 | 0 | 36.3049 | -0.00011901 | 494 | 0.9986 | -0.04516 | 71.5362 | -0.04516 | -5216.6619 | -91.0479 | -19.8528
[71 empty] | 495 | 0.9988 | -0.045557 | 70.4939 | -0.045557 | -5211.3288 | -90.9548 | -19.815
| 第1複素マトリックス |  |  |  | 第2複素マトリックス |  |  |  |  | 掛け算結果1 |  |  |  | 第3複素マトリックス |  |  |  | 掛け算結果2 |  |  | 第4複素マトリックス |  |  |  |  | 掛け算結果3 |  |  | 第4複素マトリックス |  |  |  |  | 掛け算結果5 |  |  | 第6複素マトリックス |  |  |  |  | 掛け算結果6 |  |  | 第7複素マトリックス |  |  |  |  | 掛け算結果7 |  |  | 第8複素マトリックス |  |  |  |  | 掛け算結果8 |  |  | 第9複素マトリックス |  |  |  |  | 掛け算結果9 |  |  |  |  | 496 | 0.999 | -0.04587 | 69.4526 | -0.04587 | -5206.3384 | -90.8677 | -19.7855
| A1(Re,Im) |  | B1(Re,Im) |  | A2(Re,Im) |  | B2(Re,Im) |  | A12(Re,Im) |  | B12(Re,Im) |  | A3Re,Im) |  | B3(Re,Im) |  | A23(Re,Im) |  | B23(Re,Im) |  | A4(Re,Im) |  | B4Re,Im) |  | A34(Re,Im) |  | B34(Re,Im) |  | A5Re,Im) |  | B5(Re,Im) |  | A45(Re,Im) |  | B45(Re,Im) |  | A6(Re,Im) |  | B6(Re,Im) |  | A56(Re,Im) |  | B56(Re,Im) |  | A7Re,Im) |  | B7(Re,Im) |  | A67(Re,Im) |  | B67(Re,Im) |  | A8(Re,Im) |  | B8(Re,Im) |  | A78(Re,Im) |  | B78(Re,Im) |  | A9Re,Im) |  | B9(Re,Im) |  | A89(Re,Im) |  | B89(Re,Im) |  | 減衰量(dB) | ABS(Zin) | 497 | 0.9992 | -0.046097 | 68.4123 | -0.046097 | -5201.6914 | -90.7866 | -19.7642
0.9142 | 1 | 0 | 0 | -4.7679 | 1 | 0 | 0 | 0 | -1.0371 | 0 | 0 | -4.7679 | 1 | 0 | 0 | -16.5685 | -1.0371 | 0 | 0 | 12.4159 | 1 | 0 | 0 | 0 | 5.6116 | 0 | 0 | 12.4159 | 1 | 0 | 0 | -13.8726 | 5.6116 | 0 | 0 | -65.4315 | 1 | 0 | 0 | 0 | -29.6664 | 0 | 0 | -65.4315 | 1 | 0 | 0 | -16.5685 | -29.6664 | 0 | 0 | 426.096 | 1 | 0 | 0 | 0 | 152.3875 | 0 | 0 | 426.096 | 1 | 0 | 0 | -4.7679 | 152.3875 | 0 | 0 | -300.473 | -45.5243 | 1.9712 | 498 | 0.9994 | -0.046238 | 67.3728 | -0.046238 | -5197.3881 | -90.7115 | -19.751
[71 empty] | 499 | 0.9996 | -0.046292 | 66.3341 | -0.046292 | -5193.4283 | -90.6424 | -19.7459
| C1(Re,Im) |  | D1(Re,Im) |  | C2(Re,Im) |  | D2(Re,Im) |  | C12(Re,Im) |  | D12(Re,Im) |  | C3(Re,Im) |  | D3(Re,Im) |  | C23(Re,Im) |  | D23(Re,Im) |  | C4(Re,Im) |  | D4(Re,Im) |  | C34(Re,Im) |  | D34(Re,Im) |  | C5Re,Im) |  | D5(Re,Im) |  | C45(Re,Im) |  | D45(Re,Im) |  | C6(Re,Im) |  | D6(Re,Im) |  | C56(Re,Im) |  | D56(Re,Im) |  | C7(Re,Im) |  | D7(Re,Im) |  | C67(Re,Im) |  | D67(Re,Im) |  | C8(Re,Im) |  | D8(Re,Im) |  | C78(Re,Im) |  | D78(Re,Im) |  | C9(Re,Im) |  | D9(Re,Im) |  | C89(Re,Im) |  | D89(Re,Im) |  | 位相(deg) | RL(Db) | 500 | 0.9998 | -0.04626 | 65.2962 | -0.04626 | -5189.8111 | -90.5793 | -19.7489
| 0 | 0 | 1 | 0 | 0 | -0.42726 | 1 | 0 | 0 | -0.42726 | 1 | 0 | 0 | 0 | 1 | 0 | 0 | -0.42726 | -6.0791 | 0 | 0 | -0.5355 | 1 | 0 | 0 | 2.8281 | -6.0791 | 0 | 0 | 0 | 1 | 0 | 0 | 2.8281 | 33.1539 | 0 | 0 | -0.53916 | 1 | 0 | 0 | -15.0471 | 33.1539 | 0 | 0 | 0 | 1 | 0 | 0 | -15.0471 | -216.1544 | 0 | 0 | -0.42726 | 1 | 0 | 0 | 77.3071 | -216.1544 | 0 | 0 | 0 | 1 | 0 | 0 | 77.3071 | 152.4382 | 0 | 36.2082 | -0.00012172 | 501 | 1 | -0.046142 | 64.2589 | -0.046142 | -5186.5352 | -90.5221 | -19.76
[71 empty] | 502 | 1.0002 | -0.045938 | 63.2221 | -0.045938 | -5183.5986 | -90.4709 | -19.7791
| 第1複素マトリックス |  |  |  | 第2複素マトリックス |  |  |  |  | 掛け算結果1 |  |  |  | 第3複素マトリックス |  |  |  | 掛け算結果2 |  |  | 第4複素マトリックス |  |  |  |  | 掛け算結果3 |  |  | 第4複素マトリックス |  |  |  |  | 掛け算結果5 |  |  | 第6複素マトリックス |  |  |  |  | 掛け算結果6 |  |  | 第7複素マトリックス |  |  |  |  | 掛け算結果7 |  |  | 第8複素マトリックス |  |  |  |  | 掛け算結果8 |  |  | 第9複素マトリックス |  |  |  |  | 掛け算結果9 |  |  |  |  | 503 | 1.0004 | -0.045649 | 62.1859 | -0.045649 | -5180.999 | -90.4255 | -19.8063
| A1(Re,Im) |  | B1(Re,Im) |  | A2(Re,Im) |  | B2(Re,Im) |  | A12(Re,Im) |  | B12(Re,Im) |  | A3Re,Im) |  | B3(Re,Im) |  | A23(Re,Im) |  | B23(Re,Im) |  | A4(Re,Im) |  | B4Re,Im) |  | A34(Re,Im) |  | B34(Re,Im) |  | A5Re,Im) |  | B5(Re,Im) |  | A45(Re,Im) |  | B45(Re,Im) |  | A6(Re,Im) |  | B6(Re,Im) |  | A56(Re,Im) |  | B56(Re,Im) |  | A7Re,Im) |  | B7(Re,Im) |  | A67(Re,Im) |  | B67(Re,Im) |  | A8(Re,Im) |  | B8(Re,Im) |  | A78(Re,Im) |  | B78(Re,Im) |  | A9Re,Im) |  | B9(Re,Im) |  | A89(Re,Im) |  | B89(Re,Im) |  | 減衰量(dB) | ABS(Zin) | 504 | 1.0006 | -0.045278 | 61.1502 | -0.045278 | -5178.7334 | -90.3859 | -19.8416
0.9144 | 1 | 0 | 0 | -4.7669 | 1 | 0 | 0 | 0 | -1.035 | 0 | 0 | -4.7669 | 1 | 0 | 0 | -16.5649 | -1.035 | 0 | 0 | 12.3779 | 1 | 0 | 0 | 0 | 5.5815 | 0 | 0 | 12.3779 | 1 | 0 | 0 | -13.8695 | 5.5815 | 0 | 0 | -65.0349 | 1 | 0 | 0 | 0 | -29.4202 | 0 | 0 | -65.0349 | 1 | 0 | 0 | -16.5649 | -29.4202 | 0 | 0 | 422.3073 | 1 | 0 | 0 | 0 | 150.8658 | 0 | 0 | 422.3073 | 1 | 0 | 0 | -4.7669 | 150.8658 | 0 | 0 | -296.849 | -45.4264 | 1.9671 | 505 | 1.0008 | -0.044824 | 60.1148 | -0.044824 | -5176.7983 | -90.3522 | -19.8851
[71 empty] | 506 | 1.001 | -0.04429 | 59.0798 | -0.04429 | -5175.1899 | -90.3241 | -19.9369
| C1(Re,Im) |  | D1(Re,Im) |  | C2(Re,Im) |  | D2(Re,Im) |  | C12(Re,Im) |  | D12(Re,Im) |  | C3(Re,Im) |  | D3(Re,Im) |  | C23(Re,Im) |  | D23(Re,Im) |  | C4(Re,Im) |  | D4(Re,Im) |  | C34(Re,Im) |  | D34(Re,Im) |  | C5Re,Im) |  | D5(Re,Im) |  | C45(Re,Im) |  | D45(Re,Im) |  | C6(Re,Im) |  | D6(Re,Im) |  | C56(Re,Im) |  | D56(Re,Im) |  | C7(Re,Im) |  | D7(Re,Im) |  | C67(Re,Im) |  | D67(Re,Im) |  | C8(Re,Im) |  | D8(Re,Im) |  | C78(Re,Im) |  | D78(Re,Im) |  | C9(Re,Im) |  | D9(Re,Im) |  | C89(Re,Im) |  | D89(Re,Im) |  | 位相(deg) | RL(Db) | 507 | 1.0012 | -0.043679 | 58.045 | -0.043679 | -5173.9035 | -90.3017 | -19.9969
| 0 | 0 | 1 | 0 | 0 | -0.42691 | 1 | 0 | 0 | -0.42691 | 1 | 0 | 0 | 0 | 1 | 0 | 0 | -0.42691 | -6.0717 | 0 | 0 | -0.53454 | 1 | 0 | 0 | 2.8186 | -6.0717 | 0 | 0 | 0 | 1 | 0 | 0 | 2.8186 | 33.0217 | 0 | 0 | -0.5382 | 1 | 0 | 0 | -14.9536 | 33.0217 | 0 | 0 | 0 | 1 | 0 | 0 | -14.9536 | -214.6829 | 0 | 0 | -0.42691 | 1 | 0 | 0 | 76.696 | -214.6829 | 0 | 0 | 0 | 1 | 0 | 0 | 76.696 | 150.9165 | 0 | 36.1111 | -0.0001245 | 508 | 1.0014 | -0.042992 | 57.0104 | -0.042992 | -5172.9344 | -90.2847 | -20.0654
[71 empty] | 509 | 1.0016 | -0.042233 | 55.976 | -0.042233 | -5172.2772 | -90.2733 | -20.1425
| 第1複素マトリックス |  |  |  | 第2複素マトリックス |  |  |  |  | 掛け算結果1 |  |  |  | 第3複素マトリックス |  |  |  | 掛け算結果2 |  |  | 第4複素マトリックス |  |  |  |  | 掛け算結果3 |  |  | 第4複素マトリックス |  |  |  |  | 掛け算結果5 |  |  | 第6複素マトリックス |  |  |  |  | 掛け算結果6 |  |  | 第7複素マトリックス |  |  |  |  | 掛け算結果7 |  |  | 第8複素マトリックス |  |  |  |  | 掛け算結果8 |  |  | 第9複素マトリックス |  |  |  |  | 掛け算結果9 |  |  |  |  | 510 | 1.0018 | -0.041403 | 54.9416 | -0.041403 | -5171.9259 | -90.2671 | -20.2282
| A1(Re,Im) |  | B1(Re,Im) |  | A2(Re,Im) |  | B2(Re,Im) |  | A12(Re,Im) |  | B12(Re,Im) |  | A3Re,Im) |  | B3(Re,Im) |  | A23(Re,Im) |  | B23(Re,Im) |  | A4(Re,Im) |  | B4Re,Im) |  | A34(Re,Im) |  | B34(Re,Im) |  | A5Re,Im) |  | B5(Re,Im) |  | A45(Re,Im) |  | B45(Re,Im) |  | A6(Re,Im) |  | B6(Re,Im) |  | A56(Re,Im) |  | B56(Re,Im) |  | A7Re,Im) |  | B7(Re,Im) |  | A67(Re,Im) |  | B67(Re,Im) |  | A8(Re,Im) |  | B8(Re,Im) |  | A78(Re,Im) |  | B78(Re,Im) |  | A9Re,Im) |  | B9(Re,Im) |  | A89(Re,Im) |  | B89(Re,Im) |  | 減衰量(dB) | ABS(Zin) | 511 | 1.002 | -0.040508 | 53.9072 | -0.040508 | -5171.8744 | -90.2662 | -20.3227
0.9146 | 1 | 0 | 0 | -4.7658 | 1 | 0 | 0 | 0 | -1.0329 | 0 | 0 | -4.7658 | 1 | 0 | 0 | -16.5613 | -1.0329 | 0 | 0 | 12.34 | 1 | 0 | 0 | 0 | 5.5515 | 0 | 0 | 12.34 | 1 | 0 | 0 | -13.8665 | 5.5515 | 0 | 0 | -64.6398 | 1 | 0 | 0 | 0 | -29.1755 | 0 | 0 | -64.6398 | 1 | 0 | 0 | -16.5613 | -29.1755 | 0 | 0 | 418.5434 | 1 | 0 | 0 | 0 | 149.3559 | 0 | 0 | 418.5434 | 1 | 0 | 0 | -4.7658 | 149.3559 | 0 | 0 | -293.2597 | -45.3283 | 1.9629 | 512 | 1.0022 | -0.039549 | 52.8728 | -0.039549 | -5172.116 | -90.2705 | -20.4262
[71 empty] | 513 | 1.0024 | -0.038531 | 51.8383 | -0.038531 | -5172.6435 | -90.2797 | -20.539
| C1(Re,Im) |  | D1(Re,Im) |  | C2(Re,Im) |  | D2(Re,Im) |  | C12(Re,Im) |  | D12(Re,Im) |  | C3(Re,Im) |  | D3(Re,Im) |  | C23(Re,Im) |  | D23(Re,Im) |  | C4(Re,Im) |  | D4(Re,Im) |  | C34(Re,Im) |  | D34(Re,Im) |  | C5Re,Im) |  | D5(Re,Im) |  | C45(Re,Im) |  | D45(Re,Im) |  | C6(Re,Im) |  | D6(Re,Im) |  | C56(Re,Im) |  | D56(Re,Im) |  | C7(Re,Im) |  | D7(Re,Im) |  | C67(Re,Im) |  | D67(Re,Im) |  | C8(Re,Im) |  | D8(Re,Im) |  | C78(Re,Im) |  | D78(Re,Im) |  | C9(Re,Im) |  | D9(Re,Im) |  | C89(Re,Im) |  | D89(Re,Im) |  | 位相(deg) | RL(Db) | 514 | 1.0026 | -0.037458 | 50.8036 | -0.037458 | -5173.4495 | -90.2937 | -20.6612
| 0 | 0 | 1 | 0 | 0 | -0.42655 | 1 | 0 | 0 | -0.42655 | 1 | 0 | 0 | 0 | 1 | 0 | 0 | -0.42655 | -6.0643 | 0 | 0 | -0.53358 | 1 | 0 | 0 | 2.8092 | -6.0643 | 0 | 0 | 0 | 1 | 0 | 0 | 2.8092 | 32.8899 | 0 | 0 | -0.53724 | 1 | 0 | 0 | -14.8605 | 32.8899 | 0 | 0 | 0 | 1 | 0 | 0 | -14.8605 | -213.2185 | 0 | 0 | -0.42655 | 1 | 0 | 0 | 76.0887 | -213.2185 | 0 | 0 | 0 | 1 | 0 | 0 | 76.0887 | 149.4066 | 0 | 36.0135 | -0.00012734 | 515 | 1.0028 | -0.036333 | 49.7687 | -0.036333 | -5174.5262 | -90.3125 | -20.793
[71 empty] | 516 | 1.003 | -0.035162 | 48.7335 | -0.035162 | -5175.8654 | -90.3359 | -20.9347
| 第1複素マトリックス |  |  |  | 第2複素マトリックス |  |  |  |  | 掛け算結果1 |  |  |  | 第3複素マトリックス |  |  |  | 掛け算結果2 |  |  | 第4複素マトリックス |  |  |  |  | 掛け算結果3 |  |  | 第4複素マトリックス |  |  |  |  | 掛け算結果5 |  |  | 第6複素マトリックス |  |  |  |  | 掛け算結果6 |  |  | 第7複素マトリックス |  |  |  |  | 掛け算結果7 |  |  | 第8複素マトリックス |  |  |  |  | 掛け算結果8 |  |  | 第9複素マトリックス |  |  |  |  | 掛け算結果9 |  |  |  |  | 517 | 1.0032 | -0.033948 | 47.698 | -0.033948 | -5177.4587 | -90.3637 | -21.0867
| A1(Re,Im) |  | B1(Re,Im) |  | A2(Re,Im) |  | B2(Re,Im) |  | A12(Re,Im) |  | B12(Re,Im) |  | A3Re,Im) |  | B3(Re,Im) |  | A23(Re,Im) |  | B23(Re,Im) |  | A4(Re,Im) |  | B4Re,Im) |  | A34(Re,Im) |  | B34(Re,Im) |  | A5Re,Im) |  | B5(Re,Im) |  | A45(Re,Im) |  | B45(Re,Im) |  | A6(Re,Im) |  | B6(Re,Im) |  | A56(Re,Im) |  | B56(Re,Im) |  | A7Re,Im) |  | B7(Re,Im) |  | A67(Re,Im) |  | B67(Re,Im) |  | A8(Re,Im) |  | B8(Re,Im) |  | A78(Re,Im) |  | B78(Re,Im) |  | A9Re,Im) |  | B9(Re,Im) |  | A89(Re,Im) |  | B89(Re,Im) |  | 減衰量(dB) | ABS(Zin) | 518 | 1.0034 | -0.032696 | 46.6621 | -0.032696 | -5179.2972 | -90.3958 | -21.2492
0.9148 | 1 | 0 | 0 | -4.7648 | 1 | 0 | 0 | 0 | -1.0308 | 0 | 0 | -4.7648 | 1 | 0 | 0 | -16.5576 | -1.0308 | 0 | 0 | 12.3021 | 1 | 0 | 0 | 0 | 5.5216 | 0 | 0 | 12.3021 | 1 | 0 | 0 | -13.8635 | 5.5216 | 0 | 0 | -64.2461 | 1 | 0 | 0 | 0 | -28.9323 | 0 | 0 | -64.2461 | 1 | 0 | 0 | -16.5576 | -28.9323 | 0 | 0 | 414.8042 | 1 | 0 | 0 | 0 | 147.8577 | 0 | 0 | 414.8042 | 1 | 0 | 0 | -4.7648 | 147.8577 | 0 | 0 | -289.7049 | -45.2299 | 1.9588 | 519 | 1.0036 | -0.031412 | 45.6259 | -0.031412 | -5181.372 | -90.432 | -21.4226
[71 empty] | 520 | 1.0038 | -0.030099 | 44.5891 | -0.030099 | -5183.6738 | -90.4722 | -21.6073
| C1(Re,Im) |  | D1(Re,Im) |  | C2(Re,Im) |  | D2(Re,Im) |  | C12(Re,Im) |  | D12(Re,Im) |  | C3(Re,Im) |  | D3(Re,Im) |  | C23(Re,Im) |  | D23(Re,Im) |  | C4(Re,Im) |  | D4(Re,Im) |  | C34(Re,Im) |  | D34(Re,Im) |  | C5Re,Im) |  | D5(Re,Im) |  | C45(Re,Im) |  | D45(Re,Im) |  | C6(Re,Im) |  | D6(Re,Im) |  | C56(Re,Im) |  | D56(Re,Im) |  | C7(Re,Im) |  | D7(Re,Im) |  | C67(Re,Im) |  | D67(Re,Im) |  | C8(Re,Im) |  | D8(Re,Im) |  | C78(Re,Im) |  | D78(Re,Im) |  | C9(Re,Im) |  | D9(Re,Im) |  | C89(Re,Im) |  | D89(Re,Im) |  | 位相(deg) | RL(Db) | 521 | 1.004 | -0.028764 | 43.5519 | -0.028764 | -5186.1931 | -90.5161 | -21.8037
| 0 | 0 | 1 | 0 | 0 | -0.4262 | 1 | 0 | 0 | -0.4262 | 1 | 0 | 0 | 0 | 1 | 0 | 0 | -0.4262 | -6.0569 | 0 | 0 | -0.53262 | 1 | 0 | 0 | 2.7998 | -6.0569 | 0 | 0 | 0 | 1 | 0 | 0 | 2.7998 | 32.7583 | 0 | 0 | -0.53628 | 1 | 0 | 0 | -14.7678 | 32.7583 | 0 | 0 | 0 | 1 | 0 | 0 | -14.7678 | -211.7613 | 0 | 0 | -0.4262 | 1 | 0 | 0 | 75.4851 | -211.7613 | 0 | 0 | 0 | 1 | 0 | 0 | 75.4851 | 147.9085 | 0 | 35.9153 | -0.00013026 | 522 | 1.0042 | -0.027411 | 42.5141 | -0.027411 | -5188.9202 | -90.5637 | -22.0122
[71 empty] | 523 | 1.0044 | -0.026046 | 41.4757 | -0.026046 | -5191.8452 | -90.6148 | -22.2334
| 第1複素マトリックス |  |  |  | 第2複素マトリックス |  |  |  |  | 掛け算結果1 |  |  |  | 第3複素マトリックス |  |  |  | 掛け算結果2 |  |  | 第4複素マトリックス |  |  |  |  | 掛け算結果3 |  |  | 第4複素マトリックス |  |  |  |  | 掛け算結果5 |  |  | 第6複素マトリックス |  |  |  |  | 掛け算結果6 |  |  | 第7複素マトリックス |  |  |  |  | 掛け算結果7 |  |  | 第8複素マトリックス |  |  |  |  | 掛け算結果8 |  |  | 第9複素マトリックス |  |  |  |  | 掛け算結果9 |  |  |  |  | 524 | 1.0046 | -0.024674 | 40.4368 | -0.024674 | -5194.9583 | -90.6691 | -22.4678
| A1(Re,Im) |  | B1(Re,Im) |  | A2(Re,Im) |  | B2(Re,Im) |  | A12(Re,Im) |  | B12(Re,Im) |  | A3Re,Im) |  | B3(Re,Im) |  | A23(Re,Im) |  | B23(Re,Im) |  | A4(Re,Im) |  | B4Re,Im) |  | A34(Re,Im) |  | B34(Re,Im) |  | A5Re,Im) |  | B5(Re,Im) |  | A45(Re,Im) |  | B45(Re,Im) |  | A6(Re,Im) |  | B6(Re,Im) |  | A56(Re,Im) |  | B56(Re,Im) |  | A7Re,Im) |  | B7(Re,Im) |  | A67(Re,Im) |  | B67(Re,Im) |  | A8(Re,Im) |  | B8(Re,Im) |  | A78(Re,Im) |  | B78(Re,Im) |  | A9Re,Im) |  | B9(Re,Im) |  | A89(Re,Im) |  | B89(Re,Im) |  | 減衰量(dB) | ABS(Zin) | 525 | 1.0048 | -0.0233 | 39.3971 | -0.0233 | -5198.2494 | -90.7266 | -22.7159
0.915 | 1 | 0 | 0 | -4.7637 | 1 | 0 | 0 | 0 | -1.0286 | 0 | 0 | -4.7637 | 1 | 0 | 0 | -16.554 | -1.0286 | 0 | 0 | 12.2642 | 1 | 0 | 0 | 0 | 5.4918 | 0 | 0 | 12.2642 | 1 | 0 | 0 | -13.8604 | 5.4918 | 0 | 0 | -63.8539 | 1 | 0 | 0 | 0 | -28.6905 | 0 | 0 | -63.8539 | 1 | 0 | 0 | -16.554 | -28.6905 | 0 | 0 | 411.0895 | 1 | 0 | 0 | 0 | 146.3712 | 0 | 0 | 411.0895 | 1 | 0 | 0 | -4.7637 | 146.3712 | 0 | 0 | -286.1843 | -45.1313 | 1.9546 | 526 | 1.005 | -0.02193 | 38.3568 | -0.02193 | -5201.7084 | -90.7869 | -22.9783
[71 empty] | 527 | 1.0052 | -0.02057 | 37.3157 | -0.02057 | -5205.325 | -90.8501 | -23.2558
| C1(Re,Im) |  | D1(Re,Im) |  | C2(Re,Im) |  | D2(Re,Im) |  | C12(Re,Im) |  | D12(Re,Im) |  | C3(Re,Im) |  | D3(Re,Im) |  | C23(Re,Im) |  | D23(Re,Im) |  | C4(Re,Im) |  | D4(Re,Im) |  | C34(Re,Im) |  | D34(Re,Im) |  | C5Re,Im) |  | D5(Re,Im) |  | C45(Re,Im) |  | D45(Re,Im) |  | C6(Re,Im) |  | D6(Re,Im) |  | C56(Re,Im) |  | D56(Re,Im) |  | C7(Re,Im) |  | D7(Re,Im) |  | C67(Re,Im) |  | D67(Re,Im) |  | C8(Re,Im) |  | D8(Re,Im) |  | C78(Re,Im) |  | D78(Re,Im) |  | C9(Re,Im) |  | D9(Re,Im) |  | C89(Re,Im) |  | D89(Re,Im) |  | 位相(deg) | RL(Db) | 528 | 1.0054 | -0.019224 | 36.2739 | -0.019224 | -5209.0893 | -90.9158 | -23.5491
| 0 | 0 | 1 | 0 | 0 | -0.42585 | 1 | 0 | 0 | -0.42585 | 1 | 0 | 0 | 0 | 1 | 0 | 0 | -0.42585 | -6.0495 | 0 | 0 | -0.53166 | 1 | 0 | 0 | 2.7904 | -6.0495 | 0 | 0 | 0 | 1 | 0 | 0 | 2.7904 | 32.6271 | 0 | 0 | -0.53532 | 1 | 0 | 0 | -14.6755 | 32.6271 | 0 | 0 | 0 | 1 | 0 | 0 | -14.6755 | -210.3112 | 0 | 0 | -0.42585 | 1 | 0 | 0 | 74.8852 | -210.3112 | 0 | 0 | 0 | 1 | 0 | 0 | 74.8852 | 146.422 | 0 | 35.8167 | -0.00013325 | 529 | 1.0056 | -0.017898 | 35.2313 | -0.017898 | -5212.991 | -90.9839 | -23.8588
[71 empty] | 530 | 1.0058 | -0.016597 | 34.1879 | -0.016597 | -5217.0202 | -91.0542 | -24.1858
| 第1複素マトリックス |  |  |  | 第2複素マトリックス |  |  |  |  | 掛け算結果1 |  |  |  | 第3複素マトリックス |  |  |  | 掛け算結果2 |  |  | 第4複素マトリックス |  |  |  |  | 掛け算結果3 |  |  | 第4複素マトリックス |  |  |  |  | 掛け算結果5 |  |  | 第6複素マトリックス |  |  |  |  | 掛け算結果6 |  |  | 第7複素マトリックス |  |  |  |  | 掛け算結果7 |  |  | 第8複素マトリックス |  |  |  |  | 掛け算結果8 |  |  | 第9複素マトリックス |  |  |  |  | 掛け算結果9 |  |  |  |  | 531 | 1.006 | -0.015327 | 33.1436 | -0.015327 | -5221.1668 | -91.1266 | -24.5309
| A1(Re,Im) |  | B1(Re,Im) |  | A2(Re,Im) |  | B2(Re,Im) |  | A12(Re,Im) |  | B12(Re,Im) |  | A3Re,Im) |  | B3(Re,Im) |  | A23(Re,Im) |  | B23(Re,Im) |  | A4(Re,Im) |  | B4Re,Im) |  | A34(Re,Im) |  | B34(Re,Im) |  | A5Re,Im) |  | B5(Re,Im) |  | A45(Re,Im) |  | B45(Re,Im) |  | A6(Re,Im) |  | B6(Re,Im) |  | A56(Re,Im) |  | B56(Re,Im) |  | A7Re,Im) |  | B7(Re,Im) |  | A67(Re,Im) |  | B67(Re,Im) |  | A8(Re,Im) |  | B8(Re,Im) |  | A78(Re,Im) |  | B78(Re,Im) |  | A9Re,Im) |  | B9(Re,Im) |  | A89(Re,Im) |  | B89(Re,Im) |  | 減衰量(dB) | ABS(Zin) | 532 | 1.0062 | -0.014093 | 32.0986 | -0.014093 | -5225.4213 | -91.2008 | -24.8948
0.9152 | 1 | 0 | 0 | -4.7627 | 1 | 0 | 0 | 0 | -1.0265 | 0 | 0 | -4.7627 | 1 | 0 | 0 | -16.5504 | -1.0265 | 0 | 0 | 12.2264 | 1 | 0 | 0 | 0 | 5.462 | 0 | 0 | 12.2264 | 1 | 0 | 0 | -13.8574 | 5.462 | 0 | 0 | -63.4632 | 1 | 0 | 0 | 0 | -28.4502 | 0 | 0 | -63.4632 | 1 | 0 | 0 | -16.5504 | -28.4502 | 0 | 0 | 407.3992 | 1 | 0 | 0 | 0 | 144.8963 | 0 | 0 | 407.3992 | 1 | 0 | 0 | -4.7627 | 144.8963 | 0 | 0 | -282.6978 | -45.0326 | 1.9504 | 533 | 1.0064 | -0.0129 | 31.0526 | -0.0129 | -5229.7739 | -91.2768 | -25.2784
[71 empty] | 534 | 1.0066 | -0.011753 | 30.0058 | -0.011753 | -5234.2154 | -91.3543 | -25.6824
| C1(Re,Im) |  | D1(Re,Im) |  | C2(Re,Im) |  | D2(Re,Im) |  | C12(Re,Im) |  | D12(Re,Im) |  | C3(Re,Im) |  | D3(Re,Im) |  | C23(Re,Im) |  | D23(Re,Im) |  | C4(Re,Im) |  | D4(Re,Im) |  | C34(Re,Im) |  | D34(Re,Im) |  | C5Re,Im) |  | D5(Re,Im) |  | C45(Re,Im) |  | D45(Re,Im) |  | C6(Re,Im) |  | D6(Re,Im) |  | C56(Re,Im) |  | D56(Re,Im) |  | C7(Re,Im) |  | D7(Re,Im) |  | C67(Re,Im) |  | D67(Re,Im) |  | C8(Re,Im) |  | D8(Re,Im) |  | C78(Re,Im) |  | D78(Re,Im) |  | C9(Re,Im) |  | D9(Re,Im) |  | C89(Re,Im) |  | D89(Re,Im) |  | 位相(deg) | RL(Db) | 535 | 1.0068 | -0.010656 | 28.958 | -0.010656 | -5238.7367 | -91.4332 | -26.1073
| 0 | 0 | 1 | 0 | 0 | -0.4255 | 1 | 0 | 0 | -0.4255 | 1 | 0 | 0 | 0 | 1 | 0 | 0 | -0.4255 | -6.0421 | 0 | 0 | -0.5307 | 1 | 0 | 0 | 2.7811 | -6.0421 | 0 | 0 | 0 | 1 | 0 | 0 | 2.7811 | 32.4961 | 0 | 0 | -0.53436 | 1 | 0 | 0 | -14.5836 | 32.4961 | 0 | 0 | 0 | 1 | 0 | 0 | -14.5836 | -208.8681 | 0 | 0 | -0.4255 | 1 | 0 | 0 | 74.2889 | -208.8681 | 0 | 0 | 0 | 1 | 0 | 0 | 74.2889 | 144.9471 | 0 | 35.7176 | -0.00013631 | 536 | 1.007 | -0.0096145 | 27.9093 | -0.0096145 | -5243.3289 | -91.5134 | -26.5534
[71 empty] | 537 | 1.0072 | -0.0086329 | 26.8598 | -0.0086329 | -5247.9836 | -91.5946 | -27.0206
| 第1複素マトリックス |  |  |  | 第2複素マトリックス |  |  |  |  | 掛け算結果1 |  |  |  | 第3複素マトリックス |  |  |  | 掛け算結果2 |  |  | 第4複素マトリックス |  |  |  |  | 掛け算結果3 |  |  | 第4複素マトリックス |  |  |  |  | 掛け算結果5 |  |  | 第6複素マトリックス |  |  |  |  | 掛け算結果6 |  |  | 第7複素マトリックス |  |  |  |  | 掛け算結果7 |  |  | 第8複素マトリックス |  |  |  |  | 掛け算結果8 |  |  | 第9複素マトリックス |  |  |  |  | 掛け算結果9 |  |  |  |  | 538 | 1.0074 | -0.0077154 | 25.8092 | -0.0077154 | -5252.6928 | -91.6768 | -27.5081
| A1(Re,Im) |  | B1(Re,Im) |  | A2(Re,Im) |  | B2(Re,Im) |  | A12(Re,Im) |  | B12(Re,Im) |  | A3Re,Im) |  | B3(Re,Im) |  | A23(Re,Im) |  | B23(Re,Im) |  | A4(Re,Im) |  | B4Re,Im) |  | A34(Re,Im) |  | B34(Re,Im) |  | A5Re,Im) |  | B5(Re,Im) |  | A45(Re,Im) |  | B45(Re,Im) |  | A6(Re,Im) |  | B6(Re,Im) |  | A56(Re,Im) |  | B56(Re,Im) |  | A7Re,Im) |  | B7(Re,Im) |  | A67(Re,Im) |  | B67(Re,Im) |  | A8(Re,Im) |  | B8(Re,Im) |  | A78(Re,Im) |  | B78(Re,Im) |  | A9Re,Im) |  | B9(Re,Im) |  | A89(Re,Im) |  | B89(Re,Im) |  | 減衰量(dB) | ABS(Zin) | 539 | 1.0076 | -0.0068658 | 24.7577 | -0.0068658 | -5257.4489 | -91.7598 | -28.0144
0.9154 | 1 | 0 | 0 | -4.7617 | 1 | 0 | 0 | 0 | -1.0244 | 0 | 0 | -4.7617 | 1 | 0 | 0 | -16.5468 | -1.0244 | 0 | 0 | 12.1886 | 1 | 0 | 0 | 0 | 5.4324 | 0 | 0 | 12.1886 | 1 | 0 | 0 | -13.8544 | 5.4324 | 0 | 0 | -63.074 | 1 | 0 | 0 | 0 | -28.2114 | 0 | 0 | -63.074 | 1 | 0 | 0 | -16.5468 | -28.2114 | 0 | 0 | 403.7332 | 1 | 0 | 0 | 0 | 143.433 | 0 | 0 | 403.7332 | 1 | 0 | 0 | -4.7617 | 143.433 | 0 | 0 | -279.2449 | -44.9336 | 1.9463 | 540 | 1.0078 | -0.006088 | 23.7053 | -0.006088 | -5262.2447 | -91.8435 | -28.5361
[71 empty] | 541 | 1.008 | -0.0053856 | 22.6519 | -0.0053856 | -5267.0735 | -91.9278 | -29.0682
| C1(Re,Im) |  | D1(Re,Im) |  | C2(Re,Im) |  | D2(Re,Im) |  | C12(Re,Im) |  | D12(Re,Im) |  | C3(Re,Im) |  | D3(Re,Im) |  | C23(Re,Im) |  | D23(Re,Im) |  | C4(Re,Im) |  | D4(Re,Im) |  | C34(Re,Im) |  | D34(Re,Im) |  | C5Re,Im) |  | D5(Re,Im) |  | C45(Re,Im) |  | D45(Re,Im) |  | C6(Re,Im) |  | D6(Re,Im) |  | C56(Re,Im) |  | D56(Re,Im) |  | C7(Re,Im) |  | D7(Re,Im) |  | C67(Re,Im) |  | D67(Re,Im) |  | C8(Re,Im) |  | D8(Re,Im) |  | C78(Re,Im) |  | D78(Re,Im) |  | C9(Re,Im) |  | D9(Re,Im) |  | C89(Re,Im) |  | D89(Re,Im) |  | 位相(deg) | RL(Db) | 542 | 1.0082 | -0.0047617 | 21.5975 | -0.0047617 | -5271.9292 | -92.0125 | -29.6026
| 0 | 0 | 1 | 0 | 0 | -0.42514 | 1 | 0 | 0 | -0.42514 | 1 | 0 | 0 | 0 | 1 | 0 | 0 | -0.42514 | -6.0347 | 0 | 0 | -0.52974 | 1 | 0 | 0 | 2.7717 | -6.0347 | 0 | 0 | 0 | 1 | 0 | 0 | 2.7717 | 32.3655 | 0 | 0 | -0.5334 | 1 | 0 | 0 | -14.4921 | 32.3655 | 0 | 0 | 0 | 1 | 0 | 0 | -14.4921 | -207.4322 | 0 | 0 | -0.42514 | 1 | 0 | 0 | 73.6962 | -207.4322 | 0 | 0 | 0 | 1 | 0 | 0 | 73.6962 | 143.4837 | 0 | 35.618 | -0.00013945 | 543 | 1.0084 | -0.0042193 | 20.5421 | -0.0042193 | -5276.8064 | -92.0976 | -30.1276
[71 empty] | 544 | 1.0086 | -0.003761 | 19.4858 | -0.003761 | -5281.7001 | -92.1831 | -30.6267
| 第1複素マトリックス |  |  |  | 第2複素マトリックス |  |  |  |  | 掛け算結果1 |  |  |  | 第3複素マトリックス |  |  |  | 掛け算結果2 |  |  | 第4複素マトリックス |  |  |  |  | 掛け算結果3 |  |  | 第4複素マトリックス |  |  |  |  | 掛け算結果5 |  |  | 第6複素マトリックス |  |  |  |  | 掛け算結果6 |  |  | 第7複素マトリックス |  |  |  |  | 掛け算結果7 |  |  | 第8複素マトリックス |  |  |  |  | 掛け算結果8 |  |  | 第9複素マトリックス |  |  |  |  | 掛け算結果9 |  |  |  |  | 545 | 1.0088 | -0.0033892 | 18.4285 | -0.0033892 | -5286.6062 | -92.2687 | -31.0786
| A1(Re,Im) |  | B1(Re,Im) |  | A2(Re,Im) |  | B2(Re,Im) |  | A12(Re,Im) |  | B12(Re,Im) |  | A3Re,Im) |  | B3(Re,Im) |  | A23(Re,Im) |  | B23(Re,Im) |  | A4(Re,Im) |  | B4Re,Im) |  | A34(Re,Im) |  | B34(Re,Im) |  | A5Re,Im) |  | B5(Re,Im) |  | A45(Re,Im) |  | B45(Re,Im) |  | A6(Re,Im) |  | B6(Re,Im) |  | A56(Re,Im) |  | B56(Re,Im) |  | A7Re,Im) |  | B7(Re,Im) |  | A67(Re,Im) |  | B67(Re,Im) |  | A8(Re,Im) |  | B8(Re,Im) |  | A78(Re,Im) |  | B78(Re,Im) |  | A9Re,Im) |  | B9(Re,Im) |  | A89(Re,Im) |  | B89(Re,Im) |  | 減衰量(dB) | ABS(Zin) | 546 | 1.009 | -0.0031058 | 17.3701 | -0.0031058 | -5291.5209 | -92.3545 | -31.4577
0.9156 | 1 | 0 | 0 | -4.7606 | 1 | 0 | 0 | 0 | -1.0223 | 0 | 0 | -4.7606 | 1 | 0 | 0 | -16.5432 | -1.0223 | 0 | 0 | 12.1509 | 1 | 0 | 0 | 0 | 5.4029 | 0 | 0 | 12.1509 | 1 | 0 | 0 | -13.8514 | 5.4029 | 0 | 0 | -62.6862 | 1 | 0 | 0 | 0 | -27.9739 | 0 | 0 | -62.6862 | 1 | 0 | 0 | -16.5432 | -27.9739 | 0 | 0 | 400.0915 | 1 | 0 | 0 | 0 | 141.9811 | 0 | 0 | 400.0915 | 1 | 0 | 0 | -4.7606 | 141.9811 | 0 | 0 | -275.8255 | -44.8344 | 1.9421 | 547 | 1.0092 | -0.0029124 | 16.3109 | -0.0029124 | -5296.4417 | -92.4403 | -31.7368
[71 empty] | 548 | 1.0094 | -0.0028103 | 15.2506 | -0.0028103 | -5301.3664 | -92.5263 | -31.8918
| C1(Re,Im) |  | D1(Re,Im) |  | C2(Re,Im) |  | D2(Re,Im) |  | C12(Re,Im) |  | D12(Re,Im) |  | C3(Re,Im) |  | D3(Re,Im) |  | C23(Re,Im) |  | D23(Re,Im) |  | C4(Re,Im) |  | D4(Re,Im) |  | C34(Re,Im) |  | D34(Re,Im) |  | C5Re,Im) |  | D5(Re,Im) |  | C45(Re,Im) |  | D45(Re,Im) |  | C6(Re,Im) |  | D6(Re,Im) |  | C56(Re,Im) |  | D56(Re,Im) |  | C7(Re,Im) |  | D7(Re,Im) |  | C67(Re,Im) |  | D67(Re,Im) |  | C8(Re,Im) |  | D8(Re,Im) |  | C78(Re,Im) |  | D78(Re,Im) |  | C9(Re,Im) |  | D9(Re,Im) |  | C89(Re,Im) |  | D89(Re,Im) |  | 位相(deg) | RL(Db) | 549 | 1.0096 | -0.0028003 | 14.1893 | -0.0028003 | -5306.2939 | -92.6123 | -31.9072
| 0 | 0 | 1 | 0 | 0 | -0.42479 | 1 | 0 | 0 | -0.42479 | 1 | 0 | 0 | 0 | 1 | 0 | 0 | -0.42479 | -6.0274 | 0 | 0 | -0.52878 | 1 | 0 | 0 | 2.7624 | -6.0274 | 0 | 0 | 0 | 1 | 0 | 0 | 2.7624 | 32.2352 | 0 | 0 | -0.53244 | 1 | 0 | 0 | -14.401 | 32.2352 | 0 | 0 | 0 | 1 | 0 | 0 | -14.401 | -206.0032 | 0 | 0 | -0.42479 | 1 | 0 | 0 | 73.1072 | -206.0032 | 0 | 0 | 0 | 1 | 0 | 0 | 73.1072 | 142.0318 | 0 | 35.5179 | -0.00014268 | 550 | 1.0098 | -0.002883 | 13.1271 | -0.002883 | -5311.2238 | -92.6983 | -31.7809
[71 empty] | 551 | 1.01 | -0.0030583 | 12.0639 | -0.0030583 | -5316.1567 | -92.7844 | -31.5245
| 第1複素マトリックス |  |  |  | 第2複素マトリックス |  |  |  |  | 掛け算結果1 |  |  |  | 第3複素マトリックス |  |  |  | 掛け算結果2 |  |  | 第4複素マトリックス |  |  |  |  | 掛け算結果3 |  |  | 第4複素マトリックス |  |  |  |  | 掛け算結果5 |  |  | 第6複素マトリックス |  |  |  |  | 掛け算結果6 |  |  | 第7複素マトリックス |  |  |  |  | 掛け算結果7 |  |  | 第8複素マトリックス |  |  |  |  | 掛け算結果8 |  |  | 第9複素マトリックス |  |  |  |  | 掛け算結果9 |  |  |  |  | 552 | 1.0102 | -0.0033261 | 10.9996 | -0.0033261 | -5321.0939 | -92.8706 | -31.1602
| A1(Re,Im) |  | B1(Re,Im) |  | A2(Re,Im) |  | B2(Re,Im) |  | A12(Re,Im) |  | B12(Re,Im) |  | A3Re,Im) |  | B3(Re,Im) |  | A23(Re,Im) |  | B23(Re,Im) |  | A4(Re,Im) |  | B4Re,Im) |  | A34(Re,Im) |  | B34(Re,Im) |  | A5Re,Im) |  | B5(Re,Im) |  | A45(Re,Im) |  | B45(Re,Im) |  | A6(Re,Im) |  | B6(Re,Im) |  | A56(Re,Im) |  | B56(Re,Im) |  | A7Re,Im) |  | B7(Re,Im) |  | A67(Re,Im) |  | B67(Re,Im) |  | A8(Re,Im) |  | B8(Re,Im) |  | A78(Re,Im) |  | B78(Re,Im) |  | A9Re,Im) |  | B9(Re,Im) |  | A89(Re,Im) |  | B89(Re,Im) |  | 減衰量(dB) | ABS(Zin) | 553 | 1.0104 | -0.0036855 | 9.9344 | -0.0036855 | -5326.0379 | -92.9569 | -30.7148
0.9158 | 1 | 0 | 0 | -4.7596 | 1 | 0 | 0 | 0 | -1.0201 | 0 | 0 | -4.7596 | 1 | 0 | 0 | -16.5396 | -1.0201 | 0 | 0 | 12.1132 | 1 | 0 | 0 | 0 | 5.3734 | 0 | 0 | 12.1132 | 1 | 0 | 0 | -13.8483 | 5.3734 | 0 | 0 | -62.2999 | 1 | 0 | 0 | 0 | -27.738 | 0 | 0 | -62.2999 | 1 | 0 | 0 | -16.5396 | -27.738 | 0 | 0 | 396.4738 | 1 | 0 | 0 | 0 | 140.5406 | 0 | 0 | 396.4738 | 1 | 0 | 0 | -4.7596 | 140.5406 | 0 | 0 | -272.4394 | -44.7349 | 1.9379 | 554 | 1.0106 | -0.0041354 | 8.8682 | -0.0041354 | -5330.9919 | -93.0434 | -30.2148
[71 empty] | 555 | 1.0108 | -0.0046742 | 7.801 | -0.0046742 | -5335.9604 | -93.1301 | -29.6831
| C1(Re,Im) |  | D1(Re,Im) |  | C2(Re,Im) |  | D2(Re,Im) |  | C12(Re,Im) |  | D12(Re,Im) |  | C3(Re,Im) |  | D3(Re,Im) |  | C23(Re,Im) |  | D23(Re,Im) |  | C4(Re,Im) |  | D4(Re,Im) |  | C34(Re,Im) |  | D34(Re,Im) |  | C5Re,Im) |  | D5(Re,Im) |  | C45(Re,Im) |  | D45(Re,Im) |  | C6(Re,Im) |  | D6(Re,Im) |  | C56(Re,Im) |  | D56(Re,Im) |  | C7(Re,Im) |  | D7(Re,Im) |  | C67(Re,Im) |  | D67(Re,Im) |  | C8(Re,Im) |  | D8(Re,Im) |  | C78(Re,Im) |  | D78(Re,Im) |  | C9(Re,Im) |  | D9(Re,Im) |  | C89(Re,Im) |  | D89(Re,Im) |  | 位相(deg) | RL(Db) | 556 | 1.011 | -0.0053 | 6.7328 | -0.0053 | -5340.9487 | -93.2171 | -29.1378
| 0 | 0 | 1 | 0 | 0 | -0.42444 | 1 | 0 | 0 | -0.42444 | 1 | 0 | 0 | 0 | 1 | 0 | 0 | -0.42444 | -6.02 | 0 | 0 | -0.52782 | 1 | 0 | 0 | 2.7531 | -6.02 | 0 | 0 | 0 | 1 | 0 | 0 | 2.7531 | 32.1052 | 0 | 0 | -0.53148 | 1 | 0 | 0 | -14.3103 | 32.1052 | 0 | 0 | 0 | 1 | 0 | 0 | -14.3103 | -204.5813 | 0 | 0 | -0.42444 | 1 | 0 | 0 | 72.5217 | -204.5813 | 0 | 0 | 0 | 1 | 0 | 0 | 72.5217 | 140.5913 | 0 | 35.4173 | -0.00014598 | 557 | 1.0112 | -0.0060102 | 5.6637 | -0.0060102 | -5345.9632 | -93.3047 | -28.592
[71 empty] | 558 | 1.0114 | -0.0068021 | 4.5934 | -0.0068021 | -5351.0114 | -93.3928 | -28.0548
| 第1複素マトリックス |  |  |  | 第2複素マトリックス |  |  |  |  | 掛け算結果1 |  |  |  | 第3複素マトリックス |  |  |  | 掛け算結果2 |  |  | 第4複素マトリックス |  |  |  |  | 掛け算結果3 |  |  | 第4複素マトリックス |  |  |  |  | 掛け算結果5 |  |  | 第6複素マトリックス |  |  |  |  | 掛け算結果6 |  |  | 第7複素マトリックス |  |  |  |  | 掛け算結果7 |  |  | 第8複素マトリックス |  |  |  |  | 掛け算結果8 |  |  | 第9複素マトリックス |  |  |  |  | 掛け算結果9 |  |  |  |  | 559 | 1.0116 | -0.0076724 | 3.5222 | -0.0076724 | -5356.1018 | -93.4816 | -27.5324
| A1(Re,Im) |  | B1(Re,Im) |  | A2(Re,Im) |  | B2(Re,Im) |  | A12(Re,Im) |  | B12(Re,Im) |  | A3Re,Im) |  | B3(Re,Im) |  | A23(Re,Im) |  | B23(Re,Im) |  | A4(Re,Im) |  | B4Re,Im) |  | A34(Re,Im) |  | B34(Re,Im) |  | A5Re,Im) |  | B5(Re,Im) |  | A45(Re,Im) |  | B45(Re,Im) |  | A6(Re,Im) |  | B6(Re,Im) |  | A56(Re,Im) |  | B56(Re,Im) |  | A7Re,Im) |  | B7(Re,Im) |  | A67(Re,Im) |  | B67(Re,Im) |  | A8(Re,Im) |  | B8(Re,Im) |  | A78(Re,Im) |  | B78(Re,Im) |  | A9Re,Im) |  | B9(Re,Im) |  | A89(Re,Im) |  | B89(Re,Im) |  | 減衰量(dB) | ABS(Zin) | 560 | 1.0118 | -0.0086173 | 2.45 | -0.0086173 | -5361.2441 | -93.5714 | -27.0284
0.916 | 1 | 0 | 0 | -4.7585 | 1 | 0 | 0 | 0 | -1.018 | 0 | 0 | -4.7585 | 1 | 0 | 0 | -16.5359 | -1.018 | 0 | 0 | 12.0755 | 1 | 0 | 0 | 0 | 5.3441 | 0 | 0 | 12.0755 | 1 | 0 | 0 | -13.8453 | 5.3441 | 0 | 0 | -61.915 | 1 | 0 | 0 | 0 | -27.5034 | 0 | 0 | -61.915 | 1 | 0 | 0 | -16.5359 | -27.5034 | 0 | 0 | 392.8802 | 1 | 0 | 0 | 0 | 139.1114 | 0 | 0 | 392.8802 | 1 | 0 | 0 | -4.7585 | 139.1114 | 0 | 0 | -269.0862 | -44.6353 | 1.9337 | 561 | 1.012 | -0.0096328 | 1.3767 | -0.0096328 | -5366.4491 | -93.6622 | -26.5451
[71 empty] | 562 | 1.0122 | -0.010714 | 0.30234 | -0.010714 | -5371.7287 | -93.7544 | -26.0835
| C1(Re,Im) |  | D1(Re,Im) |  | C2(Re,Im) |  | D2(Re,Im) |  | C12(Re,Im) |  | D12(Re,Im) |  | C3(Re,Im) |  | D3(Re,Im) |  | C23(Re,Im) |  | D23(Re,Im) |  | C4(Re,Im) |  | D4(Re,Im) |  | C34(Re,Im) |  | D34(Re,Im) |  | C5Re,Im) |  | D5(Re,Im) |  | C45(Re,Im) |  | D45(Re,Im) |  | C6(Re,Im) |  | D6(Re,Im) |  | C56(Re,Im) |  | D56(Re,Im) |  | C7(Re,Im) |  | D7(Re,Im) |  | C67(Re,Im) |  | D67(Re,Im) |  | C8(Re,Im) |  | D8(Re,Im) |  | C78(Re,Im) |  | D78(Re,Im) |  | C9(Re,Im) |  | D9(Re,Im) |  | C89(Re,Im) |  | D89(Re,Im) |  | 位相(deg) | RL(Db) | 563 | 1.0124 | -0.011857 | -0.77308 | -0.011857 | -5377.0961 | -93.848 | -25.644
| 0 | 0 | 1 | 0 | 0 | -0.42409 | 1 | 0 | 0 | -0.42409 | 1 | 0 | 0 | 0 | 1 | 0 | 0 | -0.42409 | -6.0127 | 0 | 0 | -0.52686 | 1 | 0 | 0 | 2.7438 | -6.0127 | 0 | 0 | 0 | 1 | 0 | 0 | 2.7438 | 31.9755 | 0 | 0 | -0.53053 | 1 | 0 | 0 | -14.22 | 31.9755 | 0 | 0 | 0 | 1 | 0 | 0 | -14.22 | -203.1664 | 0 | 0 | -0.42409 | 1 | 0 | 0 | 71.9399 | -203.1664 | 0 | 0 | 0 | 1 | 0 | 0 | 71.9399 | 139.1621 | 0 | 35.3161 | -0.00014937 | 564 | 1.0126 | -0.013055 | -1.8496 | -0.013055 | -5382.5653 | -93.9435 | -25.2265
[71 empty] | 565 | 1.0128 | -0.014304 | -2.9272 | -0.014304 | -5388.1519 | -94.041 | -24.8304
| 第1複素マトリックス |  |  |  | 第2複素マトリックス |  |  |  |  | 掛け算結果1 |  |  |  | 第3複素マトリックス |  |  |  | 掛け算結果2 |  |  | 第4複素マトリックス |  |  |  |  | 掛け算結果3 |  |  | 第4複素マトリックス |  |  |  |  | 掛け算結果5 |  |  | 第6複素マトリックス |  |  |  |  | 掛け算結果6 |  |  | 第7複素マトリックス |  |  |  |  | 掛け算結果7 |  |  | 第8複素マトリックス |  |  |  |  | 掛け算結果8 |  |  | 第9複素マトリックス |  |  |  |  | 掛け算結果9 |  |  |  |  | 566 | 1.013 | -0.015597 | -4.006 | -0.015597 | -5393.8724 | -94.1408 | -24.4554
| A1(Re,Im) |  | B1(Re,Im) |  | A2(Re,Im) |  | B2(Re,Im) |  | A12(Re,Im) |  | B12(Re,Im) |  | A3Re,Im) |  | B3(Re,Im) |  | A23(Re,Im) |  | B23(Re,Im) |  | A4(Re,Im) |  | B4Re,Im) |  | A34(Re,Im) |  | B34(Re,Im) |  | A5Re,Im) |  | B5(Re,Im) |  | A45(Re,Im) |  | B45(Re,Im) |  | A6(Re,Im) |  | B6(Re,Im) |  | A56(Re,Im) |  | B56(Re,Im) |  | A7Re,Im) |  | B7(Re,Im) |  | A67(Re,Im) |  | B67(Re,Im) |  | A8(Re,Im) |  | B8(Re,Im) |  | A78(Re,Im) |  | B78(Re,Im) |  | A9Re,Im) |  | B9(Re,Im) |  | A89(Re,Im) |  | B89(Re,Im) |  | 減衰量(dB) | ABS(Zin) | 567 | 1.0132 | -0.016927 | -5.0859 | -0.016927 | -5399.7446 | -94.2433 | -24.1006
0.9162 | 1 | 0 | 0 | -4.7575 | 1 | 0 | 0 | 0 | -1.0159 | 0 | 0 | -4.7575 | 1 | 0 | 0 | -16.5323 | -1.0159 | 0 | 0 | 12.0379 | 1 | 0 | 0 | 0 | 5.3148 | 0 | 0 | 12.0379 | 1 | 0 | 0 | -13.8423 | 5.3148 | 0 | 0 | -61.5316 | 1 | 0 | 0 | 0 | -27.2703 | 0 | 0 | -61.5316 | 1 | 0 | 0 | -16.5323 | -27.2703 | 0 | 0 | 389.3104 | 1 | 0 | 0 | 0 | 137.6935 | 0 | 0 | 389.3104 | 1 | 0 | 0 | -4.7575 | 137.6935 | 0 | 0 | -265.7657 | -44.5354 | 1.9295 | 568 | 1.0134 | -0.018288 | -6.1671 | -0.018288 | -5405.7873 | -94.3488 | -23.7654
[71 empty] | 569 | 1.0136 | -0.019673 | -7.2495 | -0.019673 | -5412.0206 | -94.4576 | -23.449
| C1(Re,Im) |  | D1(Re,Im) |  | C2(Re,Im) |  | D2(Re,Im) |  | C12(Re,Im) |  | D12(Re,Im) |  | C3(Re,Im) |  | D3(Re,Im) |  | C23(Re,Im) |  | D23(Re,Im) |  | C4(Re,Im) |  | D4(Re,Im) |  | C34(Re,Im) |  | D34(Re,Im) |  | C5Re,Im) |  | D5(Re,Im) |  | C45(Re,Im) |  | D45(Re,Im) |  | C6(Re,Im) |  | D6(Re,Im) |  | C56(Re,Im) |  | D56(Re,Im) |  | C7(Re,Im) |  | D7(Re,Im) |  | C67(Re,Im) |  | D67(Re,Im) |  | C8(Re,Im) |  | D8(Re,Im) |  | C78(Re,Im) |  | D78(Re,Im) |  | C9(Re,Im) |  | D9(Re,Im) |  | C89(Re,Im) |  | D89(Re,Im) |  | 位相(deg) | RL(Db) | 570 | 1.0138 | -0.021074 | -8.3332 | -0.021074 | -5418.466 | -94.5701 | -23.1508
| 0 | 0 | 1 | 0 | 0 | -0.42373 | 1 | 0 | 0 | -0.42373 | 1 | 0 | 0 | 0 | 1 | 0 | 0 | -0.42373 | -6.0053 | 0 | 0 | -0.5259 | 1 | 0 | 0 | 2.7345 | -6.0053 | 0 | 0 | 0 | 1 | 0 | 0 | 2.7345 | 31.846 | 0 | 0 | -0.52957 | 1 | 0 | 0 | -14.1302 | 31.846 | 0 | 0 | 0 | 1 | 0 | 0 | -14.1302 | -201.7585 | 0 | 0 | -0.42373 | 1 | 0 | 0 | 71.3616 | -201.7585 | 0 | 0 | 0 | 1 | 0 | 0 | 71.3616 | 137.7442 | 0 | 35.2145 | -0.00015284 | 571 | 1.014 | -0.022485 | -9.4182 | -0.022485 | -5425.1457 | -94.6867 | -22.8702
[71 empty] | 572 | 1.0142 | -0.023897 | -10.5046 | -0.023897 | -5432.0835 | -94.8077 | -22.6064
| 第1複素マトリックス |  |  |  | 第2複素マトリックス |  |  |  |  | 掛け算結果1 |  |  |  | 第3複素マトリックス |  |  |  | 掛け算結果2 |  |  | 第4複素マトリックス |  |  |  |  | 掛け算結果3 |  |  | 第4複素マトリックス |  |  |  |  | 掛け算結果5 |  |  | 第6複素マトリックス |  |  |  |  | 掛け算結果6 |  |  | 第7複素マトリックス |  |  |  |  | 掛け算結果7 |  |  | 第8複素マトリックス |  |  |  |  | 掛け算結果8 |  |  | 第9複素マトリックス |  |  |  |  | 掛け算結果9 |  |  |  |  | 573 | 1.0144 | -0.025301 | -11.5925 | -0.025301 | -5439.304 | -94.9338 | -22.3591
| A1(Re,Im) |  | B1(Re,Im) |  | A2(Re,Im) |  | B2(Re,Im) |  | A12(Re,Im) |  | B12(Re,Im) |  | A3Re,Im) |  | B3(Re,Im) |  | A23(Re,Im) |  | B23(Re,Im) |  | A4(Re,Im) |  | B4Re,Im) |  | A34(Re,Im) |  | B34(Re,Im) |  | A5Re,Im) |  | B5(Re,Im) |  | A45(Re,Im) |  | B45(Re,Im) |  | A6(Re,Im) |  | B6(Re,Im) |  | A56(Re,Im) |  | B56(Re,Im) |  | A7Re,Im) |  | B7(Re,Im) |  | A67(Re,Im) |  | B67(Re,Im) |  | A8(Re,Im) |  | B8(Re,Im) |  | A78(Re,Im) |  | B78(Re,Im) |  | A9Re,Im) |  | B9(Re,Im) |  | A89(Re,Im) |  | B89(Re,Im) |  | 減衰量(dB) | ABS(Zin) | 574 | 1.0146 | -0.026691 | -12.6819 | -0.026691 | -5446.8333 | -95.0652 | -22.1276
0.9164 | 1 | 0 | 0 | -4.7565 | 1 | 0 | 0 | 0 | -1.0138 | 0 | 0 | -4.7565 | 1 | 0 | 0 | -16.5287 | -1.0138 | 0 | 0 | 12.0003 | 1 | 0 | 0 | 0 | 5.2857 | 0 | 0 | 12.0003 | 1 | 0 | 0 | -13.8393 | 5.2857 | 0 | 0 | -61.1497 | 1 | 0 | 0 | 0 | -27.0386 | 0 | 0 | -61.1497 | 1 | 0 | 0 | -16.5287 | -27.0386 | 0 | 0 | 385.7643 | 1 | 0 | 0 | 0 | 136.2867 | 0 | 0 | 385.7643 | 1 | 0 | 0 | -4.7565 | 136.2867 | 0 | 0 | -262.4777 | -44.4353 | 1.9253 | 575 | 1.0148 | -0.028057 | -13.7728 | -0.028057 | -5454.6984 | -95.2024 | -21.9115
[71 empty] | 576 | 1.015 | -0.029391 | -14.8654 | -0.029391 | -5462.9274 | -95.3461 | -21.7104
| C1(Re,Im) |  | D1(Re,Im) |  | C2(Re,Im) |  | D2(Re,Im) |  | C12(Re,Im) |  | D12(Re,Im) |  | C3(Re,Im) |  | D3(Re,Im) |  | C23(Re,Im) |  | D23(Re,Im) |  | C4(Re,Im) |  | D4(Re,Im) |  | C34(Re,Im) |  | D34(Re,Im) |  | C5Re,Im) |  | D5(Re,Im) |  | C45(Re,Im) |  | D45(Re,Im) |  | C6(Re,Im) |  | D6(Re,Im) |  | C56(Re,Im) |  | D56(Re,Im) |  | C7(Re,Im) |  | D7(Re,Im) |  | C67(Re,Im) |  | D67(Re,Im) |  | C8(Re,Im) |  | D8(Re,Im) |  | C78(Re,Im) |  | D78(Re,Im) |  | C9(Re,Im) |  | D9(Re,Im) |  | C89(Re,Im) |  | D89(Re,Im) |  | 位相(deg) | RL(Db) | 577 | 1.0152 | -0.030684 | -15.9597 | -0.030684 | -5471.5496 | -95.4966 | -21.524
| 0 | 0 | 1 | 0 | 0 | -0.42338 | 1 | 0 | 0 | -0.42338 | 1 | 0 | 0 | 0 | 1 | 0 | 0 | -0.42338 | -5.998 | 0 | 0 | -0.52494 | 1 | 0 | 0 | 2.7252 | -5.998 | 0 | 0 | 0 | 1 | 0 | 0 | 2.7252 | 31.7169 | 0 | 0 | -0.52861 | 1 | 0 | 0 | -14.0407 | 31.7169 | 0 | 0 | 0 | 1 | 0 | 0 | -14.0407 | -200.3575 | 0 | 0 | -0.42338 | 1 | 0 | 0 | 70.7869 | -200.3575 | 0 | 0 | 0 | 1 | 0 | 0 | 70.7869 | 136.3375 | 0 | 35.1123 | -0.00015641 | 578 | 1.0154 | -0.031929 | -17.0558 | -0.031929 | -5480.5955 | -95.6544 | -21.352
[71 empty] | 579 | 1.0156 | -0.033115 | -18.1538 | -0.033115 | -5490.0965 | -95.8203 | -21.1941
| 第1複素マトリックス |  |  |  | 第2複素マトリックス |  |  |  |  | 掛け算結果1 |  |  |  | 第3複素マトリックス |  |  |  | 掛け算結果2 |  |  | 第4複素マトリックス |  |  |  |  | 掛け算結果3 |  |  | 第4複素マトリックス |  |  |  |  | 掛け算結果5 |  |  | 第6複素マトリックス |  |  |  |  | 掛け算結果6 |  |  | 第7複素マトリックス |  |  |  |  | 掛け算結果7 |  |  | 第8複素マトリックス |  |  |  |  | 掛け算結果8 |  |  | 第9複素マトリックス |  |  |  |  | 掛け算結果9 |  |  |  |  | 580 | 1.0158 | -0.034235 | -19.2539 | -0.034235 | -5500.0851 | -95.9946 | -21.0502
| A1(Re,Im) |  | B1(Re,Im) |  | A2(Re,Im) |  | B2(Re,Im) |  | A12(Re,Im) |  | B12(Re,Im) |  | A3Re,Im) |  | B3(Re,Im) |  | A23(Re,Im) |  | B23(Re,Im) |  | A4(Re,Im) |  | B4Re,Im) |  | A34(Re,Im) |  | B34(Re,Im) |  | A5Re,Im) |  | B5(Re,Im) |  | A45(Re,Im) |  | B45(Re,Im) |  | A6(Re,Im) |  | B6(Re,Im) |  | A56(Re,Im) |  | B56(Re,Im) |  | A7Re,Im) |  | B7(Re,Im) |  | A67(Re,Im) |  | B67(Re,Im) |  | A8(Re,Im) |  | B8(Re,Im) |  | A78(Re,Im) |  | B78(Re,Im) |  | A9Re,Im) |  | B9(Re,Im) |  | A89(Re,Im) |  | B89(Re,Im) |  | 減衰量(dB) | ABS(Zin) | 581 | 1.016 | -0.035281 | -20.356 | -0.035281 | -5510.5947 | -96.178 | -20.9201
0.9166 | 1 | 0 | 0 | -4.7554 | 1 | 0 | 0 | 0 | -1.0117 | 0 | 0 | -4.7554 | 1 | 0 | 0 | -16.5251 | -1.0117 | 0 | 0 | 11.9627 | 1 | 0 | 0 | 0 | 5.2566 | 0 | 0 | 11.9627 | 1 | 0 | 0 | -13.8363 | 5.2566 | 0 | 0 | -60.7691 | 1 | 0 | 0 | 0 | -26.8083 | 0 | 0 | -60.7691 | 1 | 0 | 0 | -16.5251 | -26.8083 | 0 | 0 | 382.2419 | 1 | 0 | 0 | 0 | 134.8911 | 0 | 0 | 382.2419 | 1 | 0 | 0 | -4.7554 | 134.8911 | 0 | 0 | -259.222 | -44.335 | 1.9211 | 582 | 1.0162 | -0.036243 | -21.4603 | -0.036243 | -5521.66 | -96.3711 | -20.8037
[71 empty] | 583 | 1.0164 | -0.037114 | -22.567 | -0.037114 | -5533.3163 | -96.5746 | -20.701
| C1(Re,Im) |  | D1(Re,Im) |  | C2(Re,Im) |  | D2(Re,Im) |  | C12(Re,Im) |  | D12(Re,Im) |  | C3(Re,Im) |  | D3(Re,Im) |  | C23(Re,Im) |  | D23(Re,Im) |  | C4(Re,Im) |  | D4(Re,Im) |  | C34(Re,Im) |  | D34(Re,Im) |  | C5Re,Im) |  | D5(Re,Im) |  | C45(Re,Im) |  | D45(Re,Im) |  | C6(Re,Im) |  | D6(Re,Im) |  | C56(Re,Im) |  | D56(Re,Im) |  | C7(Re,Im) |  | D7(Re,Im) |  | C67(Re,Im) |  | D67(Re,Im) |  | C8(Re,Im) |  | D8(Re,Im) |  | C78(Re,Im) |  | D78(Re,Im) |  | C9(Re,Im) |  | D9(Re,Im) |  | C89(Re,Im) |  | D89(Re,Im) |  | 位相(deg) | RL(Db) | 584 | 1.0166 | -0.037886 | -23.6761 | -0.037886 | -5545.6 | -96.789 | -20.612
| 0 | 0 | 1 | 0 | 0 | -0.42303 | 1 | 0 | 0 | -0.42303 | 1 | 0 | 0 | 0 | 1 | 0 | 0 | -0.42303 | -5.9906 | 0 | 0 | -0.52399 | 1 | 0 | 0 | 2.716 | -5.9906 | 0 | 0 | 0 | 1 | 0 | 0 | 2.716 | 31.5881 | 0 | 0 | -0.52765 | 1 | 0 | 0 | -13.9516 | 31.5881 | 0 | 0 | 0 | 1 | 0 | 0 | -13.9516 | -198.9634 | 0 | 0 | -0.42303 | 1 | 0 | 0 | 70.2157 | -198.9634 | 0 | 0 | 0 | 1 | 0 | 0 | 70.2157 | 134.9419 | 0 | 35.0096 | -0.00016006 | 585 | 1.0168 | -0.038551 | -24.7878 | -0.038551 | -5558.5485 | -97.015 | -20.5368
[71 empty] | 586 | 1.017 | -0.039102 | -25.9022 | -0.039102 | -5572.1999 | -97.2532 | -20.4754
| 第1複素マトリックス |  |  |  | 第2複素マトリックス |  |  |  |  | 掛け算結果1 |  |  |  | 第3複素マトリックス |  |  |  | 掛け算結果2 |  |  | 第4複素マトリックス |  |  |  |  | 掛け算結果3 |  |  | 第4複素マトリックス |  |  |  |  | 掛け算結果5 |  |  | 第6複素マトリックス |  |  |  |  | 掛け算結果6 |  |  | 第7複素マトリックス |  |  |  |  | 掛け算結果7 |  |  | 第8複素マトリックス |  |  |  |  | 掛け算結果8 |  |  | 第9複素マトリックス |  |  |  |  | 掛け算結果9 |  |  |  |  | 587 | 1.0172 | -0.039533 | -27.0196 | -0.039533 | -5586.5932 | -97.5044 | -20.428
| A1(Re,Im) |  | B1(Re,Im) |  | A2(Re,Im) |  | B2(Re,Im) |  | A12(Re,Im) |  | B12(Re,Im) |  | A3Re,Im) |  | B3(Re,Im) |  | A23(Re,Im) |  | B23(Re,Im) |  | A4(Re,Im) |  | B4Re,Im) |  | A34(Re,Im) |  | B34(Re,Im) |  | A5Re,Im) |  | B5(Re,Im) |  | A45(Re,Im) |  | B45(Re,Im) |  | A6(Re,Im) |  | B6(Re,Im) |  | A56(Re,Im) |  | B56(Re,Im) |  | A7Re,Im) |  | B7(Re,Im) |  | A67(Re,Im) |  | B67(Re,Im) |  | A8(Re,Im) |  | B8(Re,Im) |  | A78(Re,Im) |  | B78(Re,Im) |  | A9Re,Im) |  | B9(Re,Im) |  | A89(Re,Im) |  | B89(Re,Im) |  | 減衰量(dB) | ABS(Zin) | 588 | 1.0174 | -0.039836 | -28.1399 | -0.039836 | -5601.768 | -97.7693 | -20.395
0.9168 | 1 | 0 | 0 | -4.7544 | 1 | 0 | 0 | 0 | -1.0096 | 0 | 0 | -4.7544 | 1 | 0 | 0 | -16.5215 | -1.0096 | 0 | 0 | 11.9252 | 1 | 0 | 0 | 0 | 5.2276 | 0 | 0 | 11.9252 | 1 | 0 | 0 | -13.8332 | 5.2276 | 0 | 0 | -60.3901 | 1 | 0 | 0 | 0 | -26.5795 | 0 | 0 | -60.3901 | 1 | 0 | 0 | -16.5215 | -26.5795 | 0 | 0 | 378.7431 | 1 | 0 | 0 | 0 | 133.5066 | 0 | 0 | 378.7431 | 1 | 0 | 0 | -4.7544 | 133.5066 | 0 | 0 | -255.9982 | -44.2345 | 1.9169 | 589 | 1.0176 | -0.040007 | -29.2635 | -0.040007 | -5617.7647 | -98.0485 | -20.3765
[71 empty] | 590 | 1.0178 | -0.04004 | -30.3904 | -0.04004 | -5634.6245 | -98.3427 | -20.3729
| C1(Re,Im) |  | D1(Re,Im) |  | C2(Re,Im) |  | D2(Re,Im) |  | C12(Re,Im) |  | D12(Re,Im) |  | C3(Re,Im) |  | D3(Re,Im) |  | C23(Re,Im) |  | D23(Re,Im) |  | C4(Re,Im) |  | D4(Re,Im) |  | C34(Re,Im) |  | D34(Re,Im) |  | C5Re,Im) |  | D5(Re,Im) |  | C45(Re,Im) |  | D45(Re,Im) |  | C6(Re,Im) |  | D6(Re,Im) |  | C56(Re,Im) |  | D56(Re,Im) |  | C7(Re,Im) |  | D7(Re,Im) |  | C67(Re,Im) |  | D67(Re,Im) |  | C8(Re,Im) |  | D8(Re,Im) |  | C78(Re,Im) |  | D78(Re,Im) |  | C9(Re,Im) |  | D9(Re,Im) |  | C89(Re,Im) |  | D89(Re,Im) |  | 位相(deg) | RL(Db) | 591 | 1.018 | -0.03993 | -31.5209 | -0.03993 | -5652.389 | -98.6528 | -20.3848
| 0 | 0 | 1 | 0 | 0 | -0.42268 | 1 | 0 | 0 | -0.42268 | 1 | 0 | 0 | 0 | 1 | 0 | 0 | -0.42268 | -5.9833 | 0 | 0 | -0.52303 | 1 | 0 | 0 | 2.7067 | -5.9833 | 0 | 0 | 0 | 1 | 0 | 0 | 2.7067 | 31.4596 | 0 | 0 | -0.52669 | 1 | 0 | 0 | -13.8629 | 31.4596 | 0 | 0 | 0 | 1 | 0 | 0 | -13.8629 | -197.5762 | 0 | 0 | -0.42268 | 1 | 0 | 0 | 69.648 | -197.5762 | 0 | 0 | 0 | 1 | 0 | 0 | 69.648 | 133.5573 | 0 | 34.9063 | -0.00016381 | 592 | 1.0182 | -0.039675 | -32.6551 | -0.039675 | -5671.1002 | -98.9794 | -20.4125
[71 empty] | 593 | 1.0184 | -0.039271 | -33.7933 | -0.039271 | -5690.8009 | -99.3232 | -20.4567
| 第1複素マトリックス |  |  |  | 第2複素マトリックス |  |  |  |  | 掛け算結果1 |  |  |  | 第3複素マトリックス |  |  |  | 掛け算結果2 |  |  | 第4複素マトリックス |  |  |  |  | 掛け算結果3 |  |  | 第4複素マトリックス |  |  |  |  | 掛け算結果5 |  |  | 第6複素マトリックス |  |  |  |  | 掛け算結果6 |  |  | 第7複素マトリックス |  |  |  |  | 掛け算結果7 |  |  | 第8複素マトリックス |  |  |  |  | 掛け算結果8 |  |  | 第9複素マトリックス |  |  |  |  | 掛け算結果9 |  |  |  |  | 594 | 1.0186 | -0.038717 | -34.9356 | -0.038717 | -5711.5339 | -99.6851 | -20.5182
| A1(Re,Im) |  | B1(Re,Im) |  | A2(Re,Im) |  | B2(Re,Im) |  | A12(Re,Im) |  | B12(Re,Im) |  | A3Re,Im) |  | B3(Re,Im) |  | A23(Re,Im) |  | B23(Re,Im) |  | A4(Re,Im) |  | B4Re,Im) |  | A34(Re,Im) |  | B34(Re,Im) |  | A5Re,Im) |  | B5(Re,Im) |  | A45(Re,Im) |  | B45(Re,Im) |  | A6(Re,Im) |  | B6(Re,Im) |  | A56(Re,Im) |  | B56(Re,Im) |  | A7Re,Im) |  | B7(Re,Im) |  | A67(Re,Im) |  | B67(Re,Im) |  | A8(Re,Im) |  | B8(Re,Im) |  | A78(Re,Im) |  | B78(Re,Im) |  | A9Re,Im) |  | B9(Re,Im) |  | A89(Re,Im) |  | B89(Re,Im) |  | 減衰量(dB) | ABS(Zin) | 595 | 1.0188 | -0.038011 | -36.0822 | -0.038011 | -5733.3424 | -100.0657 | -20.5977
0.917 | 1 | 0 | 0 | -4.7533 | 1 | 0 | 0 | 0 | -1.0075 | 0 | 0 | -4.7533 | 1 | 0 | 0 | -16.5179 | -1.0075 | 0 | 0 | 11.8878 | 1 | 0 | 0 | 0 | 5.1988 | 0 | 0 | 11.8878 | 1 | 0 | 0 | -13.8302 | 5.1988 | 0 | 0 | -60.0124 | 1 | 0 | 0 | 0 | -26.352 | 0 | 0 | -60.0124 | 1 | 0 | 0 | -16.5179 | -26.352 | 0 | 0 | 375.2676 | 1 | 0 | 0 | 0 | 132.133 | 0 | 0 | 375.2676 | 1 | 0 | 0 | -4.7533 | 132.133 | 0 | 0 | -252.8062 | -44.1337 | 1.9126 | 596 | 1.019 | -0.037155 | -37.2335 | -0.037155 | -5756.2697 | -100.4659 | -20.6963
[71 empty] | 597 | 1.0192 | -0.036149 | -38.3896 | -0.036149 | -5780.3592 | -100.8863 | -20.815
| C1(Re,Im) |  | D1(Re,Im) |  | C2(Re,Im) |  | D2(Re,Im) |  | C12(Re,Im) |  | D12(Re,Im) |  | C3(Re,Im) |  | D3(Re,Im) |  | C23(Re,Im) |  | D23(Re,Im) |  | C4(Re,Im) |  | D4(Re,Im) |  | C34(Re,Im) |  | D34(Re,Im) |  | C5Re,Im) |  | D5(Re,Im) |  | C45(Re,Im) |  | D45(Re,Im) |  | C6(Re,Im) |  | D6(Re,Im) |  | C56(Re,Im) |  | D56(Re,Im) |  | C7(Re,Im) |  | D7(Re,Im) |  | C67(Re,Im) |  | D67(Re,Im) |  | C8(Re,Im) |  | D8(Re,Im) |  | C78(Re,Im) |  | D78(Re,Im) |  | C9(Re,Im) |  | D9(Re,Im) |  | C89(Re,Im) |  | D89(Re,Im) |  | 位相(deg) | RL(Db) | 598 | 1.0194 | -0.034997 | -39.5507 | -0.034997 | -5805.6541 | -101.3278 | -20.955
| 0 | 0 | 1 | 0 | 0 | -0.42233 | 1 | 0 | 0 | -0.42233 | 1 | 0 | 0 | 0 | 1 | 0 | 0 | -0.42233 | -5.9759 | 0 | 0 | -0.52207 | 1 | 0 | 0 | 2.6975 | -5.9759 | 0 | 0 | 0 | 1 | 0 | 0 | 2.6975 | 31.3314 | 0 | 0 | -0.52574 | 1 | 0 | 0 | -13.7746 | 31.3314 | 0 | 0 | 0 | 1 | 0 | 0 | -13.7746 | -196.1958 | 0 | 0 | -0.42233 | 1 | 0 | 0 | 69.0839 | -196.1958 | 0 | 0 | 0 | 1 | 0 | 0 | 69.0839 | 132.1837 | 0 | 34.8025 | -0.00016766 | 599 | 1.0196 | -0.033703 | -40.7171 | -0.033703 | -5832.1973 | -101.791 | -21.118
[71 empty] | 600 | 1.0198 | -0.032273 | -41.8891 | -0.032273 | -5860.0313 | -102.2768 | -21.3056
| 第1複素マトリックス |  |  |  | 第2複素マトリックス |  |  |  |  | 掛け算結果1 |  |  |  | 第3複素マトリックス |  |  |  | 掛け算結果2 |  |  | 第4複素マトリックス |  |  |  |  | 掛け算結果3 |  |  | 第4複素マトリックス |  |  |  |  | 掛け算結果5 |  |  | 第6複素マトリックス |  |  |  |  | 掛け算結果6 |  |  | 第7複素マトリックス |  |  |  |  | 掛け算結果7 |  |  | 第8複素マトリックス |  |  |  |  | 掛け算結果8 |  |  | 第9複素マトリックス |  |  |  |  | 掛け算結果9 |  |  |  |  | 601 | 1.02 | -0.030715 | -43.067 | -0.030715 | -5889.1983 | -102.7859 | -21.5197
| A1(Re,Im) |  | B1(Re,Im) |  | A2(Re,Im) |  | B2(Re,Im) |  | A12(Re,Im) |  | B12(Re,Im) |  | A3Re,Im) |  | B3(Re,Im) |  | A23(Re,Im) |  | B23(Re,Im) |  | A4(Re,Im) |  | B4Re,Im) |  | A34(Re,Im) |  | B34(Re,Im) |  | A5Re,Im) |  | B5(Re,Im) |  | A45(Re,Im) |  | B45(Re,Im) |  | A6(Re,Im) |  | B6(Re,Im) |  | A56(Re,Im) |  | B56(Re,Im) |  | A7Re,Im) |  | B7(Re,Im) |  | A67(Re,Im) |  | B67(Re,Im) |  | A8(Re,Im) |  | B8(Re,Im) |  | A78(Re,Im) |  | B78(Re,Im) |  | A9Re,Im) |  | B9(Re,Im) |  | A89(Re,Im) |  | B89(Re,Im) |  | 減衰量(dB) | ABS(Zin) | 602 | 1.0202 | -0.029038 | -44.2509 | -0.029038 | -5919.7393 | -103.3189 | -21.7627
0.9172 | 1 | 0 | 0 | -4.7523 | 1 | 0 | 0 | 0 | -1.0053 | 0 | 0 | -4.7523 | 1 | 0 | 0 | -16.5143 | -1.0053 | 0 | 0 | 11.8503 | 1 | 0 | 0 | 0 | 5.17 | 0 | 0 | 11.8503 | 1 | 0 | 0 | -13.8272 | 5.17 | 0 | 0 | -59.6362 | 1 | 0 | 0 | 0 | -26.1259 | 0 | 0 | -59.6362 | 1 | 0 | 0 | -16.5143 | -26.1259 | 0 | 0 | 371.8155 | 1 | 0 | 0 | 0 | 130.7704 | 0 | 0 | 371.8155 | 1 | 0 | 0 | -4.7523 | 130.7704 | 0 | 0 | -249.6457 | -44.0327 | 1.9084 | 603 | 1.0204 | -0.027254 | -45.4413 | -0.027254 | -5951.6945 | -103.8767 | -22.0372
[71 empty] | 604 | 1.0206 | -0.025375 | -46.6383 | -0.025375 | -5985.1028 | -104.4598 | -22.3465
| C1(Re,Im) |  | D1(Re,Im) |  | C2(Re,Im) |  | D2(Re,Im) |  | C12(Re,Im) |  | D12(Re,Im) |  | C3(Re,Im) |  | D3(Re,Im) |  | C23(Re,Im) |  | D23(Re,Im) |  | C4(Re,Im) |  | D4(Re,Im) |  | C34(Re,Im) |  | D34(Re,Im) |  | C5Re,Im) |  | D5(Re,Im) |  | C45(Re,Im) |  | D45(Re,Im) |  | C6(Re,Im) |  | D6(Re,Im) |  | C56(Re,Im) |  | D56(Re,Im) |  | C7(Re,Im) |  | D7(Re,Im) |  | C67(Re,Im) |  | D67(Re,Im) |  | C8(Re,Im) |  | D8(Re,Im) |  | C78(Re,Im) |  | D78(Re,Im) |  | C9(Re,Im) |  | D9(Re,Im) |  | C89(Re,Im) |  | D89(Re,Im) |  | 位相(deg) | RL(Db) | 605 | 1.0208 | -0.023418 | -47.8423 | -0.023418 | -6020.0017 | -105.0689 | -22.6941
| 0 | 0 | 1 | 0 | 0 | -0.42197 | 1 | 0 | 0 | -0.42197 | 1 | 0 | 0 | 0 | 1 | 0 | 0 | -0.42197 | -5.9686 | 0 | 0 | -0.52111 | 1 | 0 | 0 | 2.6883 | -5.9686 | 0 | 0 | 0 | 1 | 0 | 0 | 2.6883 | 31.2035 | 0 | 0 | -0.52478 | 1 | 0 | 0 | -13.6867 | 31.2035 | 0 | 0 | 0 | 1 | 0 | 0 | -13.6867 | -194.8224 | 0 | 0 | -0.42197 | 1 | 0 | 0 | 68.5232 | -194.8224 | 0 | 0 | 0 | 1 | 0 | 0 | 68.5232 | 130.8211 | 0 | 34.6982 | -0.0001716 | 606 | 1.021 | -0.0214 | -49.0536 | -0.0214 | -6056.4269 | -105.7046 | -23.0844
[71 empty] | 607 | 1.0212 | -0.019342 | -50.2724 | -0.019342 | -6094.4119 | -106.3676 | -23.5225
| 第1複素マトリックス |  |  |  | 第2複素マトリックス |  |  |  |  | 掛け算結果1 |  |  |  | 第3複素マトリックス |  |  |  | 掛け算結果2 |  |  | 第4複素マトリックス |  |  |  |  | 掛け算結果3 |  |  | 第4複素マトリックス |  |  |  |  | 掛け算結果5 |  |  | 第6複素マトリックス |  |  |  |  | 掛け算結果6 |  |  | 第7複素マトリックス |  |  |  |  | 掛け算結果7 |  |  | 第8複素マトリックス |  |  |  |  | 掛け算結果8 |  |  | 第9複素マトリックス |  |  |  |  | 掛け算結果9 |  |  |  |  | 608 | 1.0214 | -0.017266 | -51.4992 | -0.017266 | -6133.9879 | -107.0583 | -24.0145
| A1(Re,Im) |  | B1(Re,Im) |  | A2(Re,Im) |  | B2(Re,Im) |  | A12(Re,Im) |  | B12(Re,Im) |  | A3Re,Im) |  | B3(Re,Im) |  | A23(Re,Im) |  | B23(Re,Im) |  | A4(Re,Im) |  | B4Re,Im) |  | A34(Re,Im) |  | B34(Re,Im) |  | A5Re,Im) |  | B5(Re,Im) |  | A45(Re,Im) |  | B45(Re,Im) |  | A6(Re,Im) |  | B6(Re,Im) |  | A56(Re,Im) |  | B56(Re,Im) |  | A7Re,Im) |  | B7(Re,Im) |  | A67(Re,Im) |  | B67(Re,Im) |  | A8(Re,Im) |  | B8(Re,Im) |  | A78(Re,Im) |  | B78(Re,Im) |  | A9Re,Im) |  | B9(Re,Im) |  | A89(Re,Im) |  | B89(Re,Im) |  | 減衰量(dB) | ABS(Zin) | 609 | 1.0216 | -0.0152 | -52.7343 | -0.0152 | -6175.1831 | -107.7773 | -24.5671
0.9174 | 1 | 0 | 0 | -4.7513 | 1 | 0 | 0 | 0 | -1.0032 | 0 | 0 | -4.7513 | 1 | 0 | 0 | -16.5107 | -1.0032 | 0 | 0 | 11.8129 | 1 | 0 | 0 | 0 | 5.1413 | 0 | 0 | 11.8129 | 1 | 0 | 0 | -13.8242 | 5.1413 | 0 | 0 | -59.2615 | 1 | 0 | 0 | 0 | -25.9013 | 0 | 0 | -59.2615 | 1 | 0 | 0 | -16.5107 | -25.9013 | 0 | 0 | 368.3866 | 1 | 0 | 0 | 0 | 129.4186 | 0 | 0 | 368.3866 | 1 | 0 | 0 | -4.7513 | 129.4186 | 0 | 0 | -246.5164 | -43.9315 | 1.9042 | 610 | 1.0218 | -0.01317 | -53.9779 | -0.01317 | -6218.0227 | -108.525 | -25.1887
[71 empty] | 611 | 1.022 | -0.011209 | -55.2304 | -0.011209 | -6262.5281 | -109.3017 | -25.8878
| C1(Re,Im) |  | D1(Re,Im) |  | C2(Re,Im) |  | D2(Re,Im) |  | C12(Re,Im) |  | D12(Re,Im) |  | C3(Re,Im) |  | D3(Re,Im) |  | C23(Re,Im) |  | D23(Re,Im) |  | C4(Re,Im) |  | D4(Re,Im) |  | C34(Re,Im) |  | D34(Re,Im) |  | C5Re,Im) |  | D5(Re,Im) |  | C45(Re,Im) |  | D45(Re,Im) |  | C6(Re,Im) |  | D6(Re,Im) |  | C56(Re,Im) |  | D56(Re,Im) |  | C7(Re,Im) |  | D7(Re,Im) |  | C67(Re,Im) |  | D67(Re,Im) |  | C8(Re,Im) |  | D8(Re,Im) |  | C78(Re,Im) |  | D78(Re,Im) |  | C9(Re,Im) |  | D9(Re,Im) |  | C89(Re,Im) |  | D89(Re,Im) |  | 位相(deg) | RL(Db) | 612 | 1.0222 | -0.009352 | -56.4921 | -0.009352 | -6308.7166 | -110.1079 | -26.6735
| 0 | 0 | 1 | 0 | 0 | -0.42162 | 1 | 0 | 0 | -0.42162 | 1 | 0 | 0 | 0 | 1 | 0 | 0 | -0.42162 | -5.9613 | 0 | 0 | -0.52015 | 1 | 0 | 0 | 2.6792 | -5.9613 | 0 | 0 | 0 | 1 | 0 | 0 | 2.6792 | 31.0759 | 0 | 0 | -0.52382 | 1 | 0 | 0 | -13.5992 | 31.0759 | 0 | 0 | 0 | 1 | 0 | 0 | -13.5992 | -193.4557 | 0 | 0 | -0.42162 | 1 | 0 | 0 | 67.966 | -193.4557 | 0 | 0 | 0 | 1 | 0 | 0 | 67.966 | 129.4693 | 0 | 34.5933 | -0.00017565 | 613 | 1.0224 | -0.0076373 | -57.7635 | -0.0076373 | -6356.601 | -110.9436 | -27.5523
[71 empty] | 614 | 1.0226 | -0.0061069 | -59.0447 | -0.0061069 | -6406.1888 | -111.8091 | -28.5227
| 第1複素マトリックス |  |  |  | 第2複素マトリックス |  |  |  |  | 掛け算結果1 |  |  |  | 第3複素マトリックス |  |  |  | 掛け算結果2 |  |  | 第4複素マトリックス |  |  |  |  | 掛け算結果3 |  |  | 第4複素マトリックス |  |  |  |  | 掛け算結果5 |  |  | 第6複素マトリックス |  |  |  |  | 掛け算結果6 |  |  | 第7複素マトリックス |  |  |  |  | 掛け算結果7 |  |  | 第8複素マトリックス |  |  |  |  | 掛け算結果8 |  |  | 第9複素マトリックス |  |  |  |  | 掛け算結果9 |  |  |  |  | 615 | 1.0228 | -0.0048064 | -60.3362 | -0.0048064 | -6457.4816 | -112.7043 | -29.562
| A1(Re,Im) |  | B1(Re,Im) |  | A2(Re,Im) |  | B2(Re,Im) |  | A12(Re,Im) |  | B12(Re,Im) |  | A3Re,Im) |  | B3(Re,Im) |  | A23(Re,Im) |  | B23(Re,Im) |  | A4(Re,Im) |  | B4Re,Im) |  | A34(Re,Im) |  | B34(Re,Im) |  | A5Re,Im) |  | B5(Re,Im) |  | A45(Re,Im) |  | B45(Re,Im) |  | A6(Re,Im) |  | B6(Re,Im) |  | A56(Re,Im) |  | B56(Re,Im) |  | A7Re,Im) |  | B7(Re,Im) |  | A67(Re,Im) |  | B67(Re,Im) |  | A8(Re,Im) |  | B8(Re,Im) |  | A78(Re,Im) |  | B78(Re,Im) |  | A9Re,Im) |  | B9(Re,Im) |  | A89(Re,Im) |  | B89(Re,Im) |  | 減衰量(dB) | ABS(Zin) | 616 | 1.023 | -0.0037854 | -61.6383 | -0.0037854 | -6510.4748 | -113.6292 | -30.5986
0.9176 | 1 | 0 | 0 | -4.7502 | 1 | 0 | 0 | 0 | -1.0011 | 0 | 0 | -4.7502 | 1 | 0 | 0 | -16.5071 | -1.0011 | 0 | 0 | 11.7756 | 1 | 0 | 0 | 0 | 5.1127 | 0 | 0 | 11.7756 | 1 | 0 | 0 | -13.8212 | 5.1127 | 0 | 0 | -58.8881 | 1 | 0 | 0 | 0 | -25.678 | 0 | 0 | -58.8881 | 1 | 0 | 0 | -16.5071 | -25.678 | 0 | 0 | 364.9807 | 1 | 0 | 0 | 0 | 128.0776 | 0 | 0 | 364.9807 | 1 | 0 | 0 | -4.7502 | 128.0776 | 0 | 0 | -243.4181 | -43.83 | 1.8999 | 617 | 1.0232 | -0.0030975 | -62.9513 | -0.0030975 | -6565.1567 | -114.5836 | -31.4693
[71 empty] | 618 | 1.0234 | -0.0028004 | -64.2756 | -0.0028004 | -6621.5078 | -115.5671 | -31.907
| C1(Re,Im) |  | D1(Re,Im) |  | C2(Re,Im) |  | D2(Re,Im) |  | C12(Re,Im) |  | D12(Re,Im) |  | C3(Re,Im) |  | D3(Re,Im) |  | C23(Re,Im) |  | D23(Re,Im) |  | C4(Re,Im) |  | D4(Re,Im) |  | C34(Re,Im) |  | D34(Re,Im) |  | C5Re,Im) |  | D5(Re,Im) |  | C45(Re,Im) |  | D45(Re,Im) |  | C6(Re,Im) |  | D6(Re,Im) |  | C56(Re,Im) |  | D56(Re,Im) |  | C7(Re,Im) |  | D7(Re,Im) |  | C67(Re,Im) |  | D67(Re,Im) |  | C8(Re,Im) |  | D8(Re,Im) |  | C78(Re,Im) |  | D78(Re,Im) |  | C9(Re,Im) |  | D9(Re,Im) |  | C89(Re,Im) |  | D89(Re,Im) |  | 位相(deg) | RL(Db) | 619 | 1.0236 | -0.0029563 | -65.6115 | -0.0029563 | -6679.5001 | -116.5793 | -31.6718
| 0 | 0 | 1 | 0 | 0 | -0.42127 | 1 | 0 | 0 | -0.42127 | 1 | 0 | 0 | 0 | 1 | 0 | 0 | -0.42127 | -5.954 | 0 | 0 | -0.5192 | 1 | 0 | 0 | 2.67 | -5.954 | 0 | 0 | 0 | 1 | 0 | 0 | 2.67 | 30.9486 | 0 | 0 | -0.52287 | 1 | 0 | 0 | -13.512 | 30.9486 | 0 | 0 | 0 | 1 | 0 | 0 | -13.512 | -192.0958 | 0 | 0 | -0.42127 | 1 | 0 | 0 | 67.4122 | -192.0958 | 0 | 0 | 0 | 1 | 0 | 0 | 67.4122 | 128.1283 | 0 | 34.4879 | -0.0001798 | 620 | 1.0238 | -0.0036317 | -66.9593 | -0.0036317 | -6739.0965 | -117.6194 | -30.7786
[71 empty] | 621 | 1.024 | -0.0048977 | -68.3194 | -0.0048977 | -6800.2496 | -118.6867 | -29.4804
| 第1複素マトリックス |  |  |  | 第2複素マトリックス |  |  |  |  | 掛け算結果1 |  |  |  | 第3複素マトリックス |  |  |  | 掛け算結果2 |  |  | 第4複素マトリックス |  |  |  |  | 掛け算結果3 |  |  | 第4複素マトリックス |  |  |  |  | 掛け算結果5 |  |  | 第6複素マトリックス |  |  |  |  | 掛け算結果6 |  |  | 第7複素マトリックス |  |  |  |  | 掛け算結果7 |  |  | 第8複素マトリックス |  |  |  |  | 掛け算結果8 |  |  | 第9複素マトリックス |  |  |  |  | 掛け算結果9 |  |  |  |  | 622 | 1.0242 | -0.0068301 | -69.692 | -0.0068301 | -6862.9014 | -119.7802 | -28.037
| A1(Re,Im) |  | B1(Re,Im) |  | A2(Re,Im) |  | B2(Re,Im) |  | A12(Re,Im) |  | B12(Re,Im) |  | A3Re,Im) |  | B3(Re,Im) |  | A23(Re,Im) |  | B23(Re,Im) |  | A4(Re,Im) |  | B4Re,Im) |  | A34(Re,Im) |  | B34(Re,Im) |  | A5Re,Im) |  | B5(Re,Im) |  | A45(Re,Im) |  | B45(Re,Im) |  | A6(Re,Im) |  | B6(Re,Im) |  | A56(Re,Im) |  | B56(Re,Im) |  | A7Re,Im) |  | B7(Re,Im) |  | A67(Re,Im) |  | B67(Re,Im) |  | A8(Re,Im) |  | B8(Re,Im) |  | A78(Re,Im) |  | B78(Re,Im) |  | A9Re,Im) |  | B9(Re,Im) |  | A89(Re,Im) |  | B89(Re,Im) |  | 減衰量(dB) | ABS(Zin) | 623 | 1.0244 | -0.0095096 | -71.0774 | -0.0095096 | -6926.9821 | -120.8986 | -26.601
0.9178 | 1 | 0 | 0 | -4.7492 | 1 | 0 | 0 | 0 | -0.99903 | 0 | 0 | -4.7492 | 1 | 0 | 0 | -16.5035 | -0.99903 | 0 | 0 | 11.7383 | 1 | 0 | 0 | 0 | 5.0842 | 0 | 0 | 11.7383 | 1 | 0 | 0 | -13.8182 | 5.0842 | 0 | 0 | -58.5162 | 1 | 0 | 0 | 0 | -25.456 | 0 | 0 | -58.5162 | 1 | 0 | 0 | -16.5035 | -25.456 | 0 | 0 | 361.5979 | 1 | 0 | 0 | 0 | 126.7473 | 0 | 0 | 361.5979 | 1 | 0 | 0 | -4.7492 | 126.7473 | 0 | 0 | -240.3507 | -43.7284 | 1.8957 | 624 | 1.0246 | -0.013022 | -72.4758 | -0.013022 | -6992.4096 | -122.0406 | -25.2377
[71 empty] | 625 | 1.0248 | -0.017456 | -73.8877 | -0.017456 | -7059.0883 | -123.2043 | -23.967
| C1(Re,Im) |  | D1(Re,Im) |  | C2(Re,Im) |  | D2(Re,Im) |  | C12(Re,Im) |  | D12(Re,Im) |  | C3(Re,Im) |  | D3(Re,Im) |  | C23(Re,Im) |  | D23(Re,Im) |  | C4(Re,Im) |  | D4(Re,Im) |  | C34(Re,Im) |  | D34(Re,Im) |  | C5Re,Im) |  | D5(Re,Im) |  | C45(Re,Im) |  | D45(Re,Im) |  | C6(Re,Im) |  | D6(Re,Im) |  | C56(Re,Im) |  | D56(Re,Im) |  | C7(Re,Im) |  | D7(Re,Im) |  | C67(Re,Im) |  | D67(Re,Im) |  | C8(Re,Im) |  | D8(Re,Im) |  | C78(Re,Im) |  | D78(Re,Im) |  | C9(Re,Im) |  | D9(Re,Im) |  | C89(Re,Im) |  | D89(Re,Im) |  | 位相(deg) | RL(Db) | 626 | 1.025 | -0.022909 | -75.313 | -0.022909 | -7126.9088 | -124.388 | -22.7892
| 0 | 0 | 1 | 0 | 0 | -0.42092 | 1 | 0 | 0 | -0.42092 | 1 | 0 | 0 | 0 | 1 | 0 | 0 | -0.42092 | -5.9466 | 0 | 0 | -0.51824 | 1 | 0 | 0 | 2.6609 | -5.9466 | 0 | 0 | 0 | 1 | 0 | 0 | 2.6609 | 30.8216 | 0 | 0 | -0.52191 | 1 | 0 | 0 | -13.4253 | 30.8216 | 0 | 0 | 0 | 1 | 0 | 0 | -13.4253 | -190.7427 | 0 | 0 | -0.42092 | 1 | 0 | 0 | 66.8619 | -190.7427 | 0 | 0 | 0 | 1 | 0 | 0 | 66.8619 | 126.798 | 0 | 34.3819 | -0.00018406 | 627 | 1.0252 | -0.02948 | -76.7522 | -0.02948 | -7195.7465 | -125.5895 | -21.6973
[71 empty] | 628 | 1.0254 | -0.037274 | -78.2053 | -0.037274 | -7265.4618 | -126.8062 | -20.6824
| 第1複素マトリックス |  |  |  | 第2複素マトリックス |  |  |  |  | 掛け算結果1 |  |  |  | 第3複素マトリックス |  |  |  | 掛け算結果2 |  |  | 第4複素マトリックス |  |  |  |  | 掛け算結果3 |  |  | 第4複素マトリックス |  |  |  |  | 掛け算結果5 |  |  | 第6複素マトリックス |  |  |  |  | 掛け算結果6 |  |  | 第7複素マトリックス |  |  |  |  | 掛け算結果7 |  |  | 第8複素マトリックス |  |  |  |  | 掛け算結果8 |  |  | 第9複素マトリックス |  |  |  |  | 掛け算結果9 |  |  |  |  | 629 | 1.0256 | -0.046401 | -79.6725 | -0.046401 | -7335.8987 | -128.0356 | -19.7358
| A1(Re,Im) |  | B1(Re,Im) |  | A2(Re,Im) |  | B2(Re,Im) |  | A12(Re,Im) |  | B12(Re,Im) |  | A3Re,Im) |  | B3(Re,Im) |  | A23(Re,Im) |  | B23(Re,Im) |  | A4(Re,Im) |  | B4Re,Im) |  | A34(Re,Im) |  | B34(Re,Im) |  | A5Re,Im) |  | B5(Re,Im) |  | A45(Re,Im) |  | B45(Re,Im) |  | A6(Re,Im) |  | B6(Re,Im) |  | A56(Re,Im) |  | B56(Re,Im) |  | A7Re,Im) |  | B7(Re,Im) |  | A67(Re,Im) |  | B67(Re,Im) |  | A8(Re,Im) |  | B8(Re,Im) |  | A78(Re,Im) |  | B78(Re,Im) |  | A9Re,Im) |  | B9(Re,Im) |  | A89(Re,Im) |  | B89(Re,Im) |  | 減衰量(dB) | ABS(Zin) | 630 | 1.0258 | -0.056974 | -81.1538 | -0.056974 | -7406.8845 | -129.2745 | -18.8495
0.918 | 1 | 0 | 0 | -4.7482 | 1 | 0 | 0 | 0 | -0.99692 | 0 | 0 | -4.7482 | 1 | 0 | 0 | -16.4999 | -0.99692 | 0 | 0 | 11.701 | 1 | 0 | 0 | 0 | 5.0558 | 0 | 0 | 11.701 | 1 | 0 | 0 | -13.8152 | 5.0558 | 0 | 0 | -58.1457 | 1 | 0 | 0 | 0 | -25.2355 | 0 | 0 | -58.1457 | 1 | 0 | 0 | -16.4999 | -25.2355 | 0 | 0 | 358.2379 | 1 | 0 | 0 | 0 | 125.4277 | 0 | 0 | 358.2379 | 1 | 0 | 0 | -4.7482 | 125.4277 | 0 | 0 | -237.3138 | -43.6264 | 1.8914 | 631 | 1.026 | -0.069113 | -82.6495 | -0.069113 | -7478.2297 | -130.5197 | -18.0168
[71 empty] | 632 | 1.0262 | -0.08294 | -84.1594 | -0.08294 | -7549.7273 | -131.7676 | -17.2316
| C1(Re,Im) |  | D1(Re,Im) |  | C2(Re,Im) |  | D2(Re,Im) |  | C12(Re,Im) |  | D12(Re,Im) |  | C3(Re,Im) |  | D3(Re,Im) |  | C23(Re,Im) |  | D23(Re,Im) |  | C4(Re,Im) |  | D4(Re,Im) |  | C34(Re,Im) |  | D34(Re,Im) |  | C5Re,Im) |  | D5(Re,Im) |  | C45(Re,Im) |  | D45(Re,Im) |  | C6(Re,Im) |  | D6(Re,Im) |  | C56(Re,Im) |  | D56(Re,Im) |  | C7(Re,Im) |  | D7(Re,Im) |  | C67(Re,Im) |  | D67(Re,Im) |  | C8(Re,Im) |  | D8(Re,Im) |  | C78(Re,Im) |  | D78(Re,Im) |  | C9(Re,Im) |  | D9(Re,Im) |  | C89(Re,Im) |  | D89(Re,Im) |  | 位相(deg) | RL(Db) | 633 | 1.0264 | -0.098582 | -85.6837 | -0.098582 | -7621.153 | -133.0142 | -16.4891
| 0 | 0 | 1 | 0 | 0 | -0.42057 | 1 | 0 | 0 | -0.42057 | 1 | 0 | 0 | 0 | 1 | 0 | 0 | -0.42057 | -5.9393 | 0 | 0 | -0.51728 | 1 | 0 | 0 | 2.6517 | -5.9393 | 0 | 0 | 0 | 1 | 0 | 0 | 2.6517 | 30.6949 | 0 | 0 | -0.52095 | 1 | 0 | 0 | -13.3389 | 30.6949 | 0 | 0 | 0 | 1 | 0 | 0 | -13.3389 | -189.3964 | 0 | 0 | -0.42057 | 1 | 0 | 0 | 66.315 | -189.3964 | 0 | 0 | 0 | 1 | 0 | 0 | 66.315 | 125.4784 | 0 | 34.2754 | -0.00018843 | 634 | 1.0266 | -0.11617 | -87.2221 | -0.11617 | -7692.2654 | -134.2554 | -15.7849
[71 empty] | 635 | 1.0268 | -0.13583 | -88.7747 | -0.13583 | -7762.806 | -135.4865 | -15.1155
| 第1複素マトリックス |  |  |  | 第2複素マトリックス |  |  |  |  | 掛け算結果1 |  |  |  | 第3複素マトリックス |  |  |  | 掛け算結果2 |  |  | 第4複素マトリックス |  |  |  |  | 掛け算結果3 |  |  | 第4複素マトリックス |  |  |  |  | 掛け算結果5 |  |  | 第6複素マトリックス |  |  |  |  | 掛け算結果6 |  |  | 第7複素マトリックス |  |  |  |  | 掛け算結果7 |  |  | 第8複素マトリックス |  |  |  |  | 掛け算結果8 |  |  | 第9複素マトリックス |  |  |  |  | 掛け算結果9 |  |  |  |  | 636 | 1.027 | -0.15771 | 89.6588 | -0.15771 | 892167.5 | -136.693 | -14.4778
| A1(Re,Im) |  | B1(Re,Im) |  | A2(Re,Im) |  | B2(Re,Im) |  | A12(Re,Im) |  | B12(Re,Im) |  | A3Re,Im) |  | B3(Re,Im) |  | A23(Re,Im) |  | B23(Re,Im) |  | A4(Re,Im) |  | B4Re,Im) |  | A34(Re,Im) |  | B34(Re,Im) |  | A5Re,Im) |  | B5(Re,Im) |  | A45(Re,Im) |  | B45(Re,Im) |  | A6(Re,Im) |  | B6(Re,Im) |  | A56(Re,Im) |  | B56(Re,Im) |  | A7Re,Im) |  | B7(Re,Im) |  | A67(Re,Im) |  | B67(Re,Im) |  | A8(Re,Im) |  | B8(Re,Im) |  | A78(Re,Im) |  | B78(Re,Im) |  | A9Re,Im) |  | B9(Re,Im) |  | A89(Re,Im) |  | B89(Re,Im) |  | 減衰量(dB) | ABS(Zin) | 637 | 1.0272 | -0.18194 | 88.0786 | -0.18194 | -7901.0572 | -137.8995 | -13.8692
0.9182 | 1 | 0 | 0 | -4.7471 | 1 | 0 | 0 | 0 | -0.99482 | 0 | 0 | -4.7471 | 1 | 0 | 0 | -16.4963 | -0.99482 | 0 | 0 | 11.6638 | 1 | 0 | 0 | 0 | 5.0275 | 0 | 0 | 11.6638 | 1 | 0 | 0 | -13.8121 | 5.0275 | 0 | 0 | -57.7766 | 1 | 0 | 0 | 0 | -25.0163 | 0 | 0 | -57.7766 | 1 | 0 | 0 | -16.4963 | -25.0163 | 0 | 0 | 354.9007 | 1 | 0 | 0 | 0 | 124.1187 | 0 | 0 | 354.9007 | 1 | 0 | 0 | -4.7471 | 124.1187 | 0 | 0 | -234.3071 | -43.5243 | 1.8871 | 638 | 1.0274 | -0.20866 | 86.485 | -0.20866 | -7968.1732 | -139.0709 | -13.2873
[71 empty] | 639 | 1.0276 | -0.23801 | 84.8783 | -0.23801 | -8033.5306 | -140.2116 | -12.7303
| C1(Re,Im) |  | D1(Re,Im) |  | C2(Re,Im) |  | D2(Re,Im) |  | C12(Re,Im) |  | D12(Re,Im) |  | C3(Re,Im) |  | D3(Re,Im) |  | C23(Re,Im) |  | D23(Re,Im) |  | C4(Re,Im) |  | D4(Re,Im) |  | C34(Re,Im) |  | D34(Re,Im) |  | C5Re,Im) |  | D5(Re,Im) |  | C45(Re,Im) |  | D45(Re,Im) |  | C6(Re,Im) |  | D6(Re,Im) |  | C56(Re,Im) |  | D56(Re,Im) |  | C7(Re,Im) |  | D7(Re,Im) |  | C67(Re,Im) |  | D67(Re,Im) |  | C8(Re,Im) |  | D8(Re,Im) |  | C78(Re,Im) |  | D78(Re,Im) |  | C9(Re,Im) |  | D9(Re,Im) |  | C89(Re,Im) |  | D89(Re,Im) |  | 位相(deg) | RL(Db) | 640 | 1.0278 | -0.27014 | 83.2589 | -0.27014 | -8096.8009 | -141.3158 | -12.1964
| 0 | 0 | 1 | 0 | 0 | -0.42022 | 1 | 0 | 0 | -0.42022 | 1 | 0 | 0 | 0 | 1 | 0 | 0 | -0.42022 | -5.932 | 0 | 0 | -0.51633 | 1 | 0 | 0 | 2.6426 | -5.932 | 0 | 0 | 0 | 1 | 0 | 0 | 2.6426 | 30.5685 | 0 | 0 | -0.52 | 1 | 0 | 0 | -13.253 | 30.5685 | 0 | 0 | 0 | 1 | 0 | 0 | -13.253 | -188.0568 | 0 | 0 | -0.42022 | 1 | 0 | 0 | 65.7715 | -188.0568 | 0 | 0 | 0 | 1 | 0 | 0 | 65.7715 | 124.1694 | 0 | 34.1683 | -0.00019291 | 641 | 1.028 | -0.30517 | 81.6274 | -0.30517 | -8157.6471 | -142.3778 | -11.6842
[71 empty] | 642 | 1.0282 | -0.34324 | 79.9842 | -0.34324 | -8215.7254 | -143.3915 | -11.1923
| 第1複素マトリックス |  |  |  | 第2複素マトリックス |  |  |  |  | 掛け算結果1 |  |  |  | 第3複素マトリックス |  |  |  | 掛け算結果2 |  |  | 第4複素マトリックス |  |  |  |  | 掛け算結果3 |  |  | 第4複素マトリックス |  |  |  |  | 掛け算結果5 |  |  | 第6複素マトリックス |  |  |  |  | 掛け算結果6 |  |  | 第7複素マトリックス |  |  |  |  | 掛け算結果7 |  |  | 第8複素マトリックス |  |  |  |  | 掛け算結果8 |  |  | 第9複素マトリックス |  |  |  |  | 掛け算結果9 |  |  |  |  | 643 | 1.0284 | -0.3845 | 78.3301 | -0.3845 | -8270.6885 | -144.3507 | -10.7197
| A1(Re,Im) |  | B1(Re,Im) |  | A2(Re,Im) |  | B2(Re,Im) |  | A12(Re,Im) |  | B12(Re,Im) |  | A3Re,Im) |  | B3(Re,Im) |  | A23(Re,Im) |  | B23(Re,Im) |  | A4(Re,Im) |  | B4Re,Im) |  | A34(Re,Im) |  | B34(Re,Im) |  | A5Re,Im) |  | B5(Re,Im) |  | A45(Re,Im) |  | B45(Re,Im) |  | A6(Re,Im) |  | B6(Re,Im) |  | A56(Re,Im) |  | B56(Re,Im) |  | A7Re,Im) |  | B7(Re,Im) |  | A67(Re,Im) |  | B67(Re,Im) |  | A8(Re,Im) |  | B8(Re,Im) |  | A78(Re,Im) |  | B78(Re,Im) |  | A9Re,Im) |  | B9(Re,Im) |  | A89(Re,Im) |  | B89(Re,Im) |  | 減衰量(dB) | ABS(Zin) | 644 | 1.0286 | -0.42907 | 76.6657 | -0.42907 | -8322.1883 | -145.2496 | -10.2654
0.9184 | 1 | 0 | 0 | -4.7461 | 1 | 0 | 0 | 0 | -0.99272 | 0 | 0 | -4.7461 | 1 | 0 | 0 | -16.4927 | -0.99272 | 0 | 0 | 11.6266 | 1 | 0 | 0 | 0 | 4.9993 | 0 | 0 | 11.6266 | 1 | 0 | 0 | -13.8091 | 4.9993 | 0 | 0 | -57.409 | 1 | 0 | 0 | 0 | -24.7985 | 0 | 0 | -57.409 | 1 | 0 | 0 | -16.4927 | -24.7985 | 0 | 0 | 351.5861 | 1 | 0 | 0 | 0 | 122.8202 | 0 | 0 | 351.5861 | 1 | 0 | 0 | -4.7461 | 122.8202 | 0 | 0 | -231.3306 | -43.4219 | 1.8828 | 645 | 1.0288 | -0.47707 | 74.9917 | -0.47707 | -8369.8797 | -146.082 | -9.8283
[71 empty] | 646 | 1.029 | -0.52864 | 73.309 | -0.52864 | -8413.4236 | -146.8419 | -9.4079
| C1(Re,Im) |  | D1(Re,Im) |  | C2(Re,Im) |  | D2(Re,Im) |  | C12(Re,Im) |  | D12(Re,Im) |  | C3(Re,Im) |  | D3(Re,Im) |  | C23(Re,Im) |  | D23(Re,Im) |  | C4(Re,Im) |  | D4(Re,Im) |  | C34(Re,Im) |  | D34(Re,Im) |  | C5Re,Im) |  | D5(Re,Im) |  | C45(Re,Im) |  | D45(Re,Im) |  | C6(Re,Im) |  | D6(Re,Im) |  | C56(Re,Im) |  | D56(Re,Im) |  | C7(Re,Im) |  | D7(Re,Im) |  | C67(Re,Im) |  | D67(Re,Im) |  | C8(Re,Im) |  | D8(Re,Im) |  | C78(Re,Im) |  | D78(Re,Im) |  | C9(Re,Im) |  | D9(Re,Im) |  | C89(Re,Im) |  | D89(Re,Im) |  | 位相(deg) | RL(Db) | 647 | 1.0292 | -0.58387 | 71.6185 | -0.58387 | -8452.491 | -147.5238 | -9.0033
| 0 | 0 | 1 | 0 | 0 | -0.41986 | 1 | 0 | 0 | -0.41986 | 1 | 0 | 0 | 0 | 1 | 0 | 0 | -0.41986 | -5.9247 | 0 | 0 | -0.51537 | 1 | 0 | 0 | 2.6336 | -5.9247 | 0 | 0 | 0 | 1 | 0 | 0 | 2.6336 | 30.4424 | 0 | 0 | -0.51904 | 1 | 0 | 0 | -13.1674 | 30.4424 | 0 | 0 | 0 | 1 | 0 | 0 | -13.1674 | -186.7239 | 0 | 0 | -0.41986 | 1 | 0 | 0 | 65.2314 | -186.7239 | 0 | 0 | 0 | 1 | 0 | 0 | 65.2314 | 122.8709 | 0 | 34.0606 | -0.00019752 | 648 | 1.0294 | -0.64289 | 69.9211 | -0.64289 | -8486.7666 | -148.122 | -8.614
[71 empty] | 649 | 1.0296 | -0.70578 | 68.218 | -0.70578 | -8515.9527 | -148.6314 | -8.2393
| 第1複素マトリックス |  |  |  | 第2複素マトリックス |  |  |  |  | 掛け算結果1 |  |  |  | 第3複素マトリックス |  |  |  | 掛け算結果2 |  |  | 第4複素マトリックス |  |  |  |  | 掛け算結果3 |  |  | 第4複素マトリックス |  |  |  |  | 掛け算結果5 |  |  | 第6複素マトリックス |  |  |  |  | 掛け算結果6 |  |  | 第7複素マトリックス |  |  |  |  | 掛け算結果7 |  |  | 第8複素マトリックス |  |  |  |  | 掛け算結果8 |  |  | 第9複素マトリックス |  |  |  |  | 掛け算結果9 |  |  |  |  | 650 | 1.0298 | -0.77264 | 66.51 | -0.77264 | -8539.7731 | -149.0472 | -7.8787
| A1(Re,Im) |  | B1(Re,Im) |  | A2(Re,Im) |  | B2(Re,Im) |  | A12(Re,Im) |  | B12(Re,Im) |  | A3Re,Im) |  | B3(Re,Im) |  | A23(Re,Im) |  | B23(Re,Im) |  | A4(Re,Im) |  | B4Re,Im) |  | A34(Re,Im) |  | B34(Re,Im) |  | A5Re,Im) |  | B5(Re,Im) |  | A45(Re,Im) |  | B45(Re,Im) |  | A6(Re,Im) |  | B6(Re,Im) |  | A56(Re,Im) |  | B56(Re,Im) |  | A7Re,Im) |  | B7(Re,Im) |  | A67(Re,Im) |  | B67(Re,Im) |  | A8(Re,Im) |  | B8(Re,Im) |  | A78(Re,Im) |  | B78(Re,Im) |  | A9Re,Im) |  | B9(Re,Im) |  | A89(Re,Im) |  | B89(Re,Im) |  | 減衰量(dB) | ABS(Zin) | 651 | 1.03 | -0.84354 | 64.7984 | -0.84354 | -8557.9766 | -149.3649 | -7.5318
0.9186 | 1 | 0 | 0 | -4.7451 | 1 | 0 | 0 | 0 | -0.99062 | 0 | 0 | -4.7451 | 1 | 0 | 0 | -16.4891 | -0.99062 | 0 | 0 | 11.5894 | 1 | 0 | 0 | 0 | 4.9711 | 0 | 0 | 11.5894 | 1 | 0 | 0 | -13.8061 | 4.9711 | 0 | 0 | -57.0428 | 1 | 0 | 0 | 0 | -24.582 | 0 | 0 | -57.0428 | 1 | 0 | 0 | -16.4891 | -24.582 | 0 | 0 | 348.2941 | 1 | 0 | 0 | 0 | 121.5321 | 0 | 0 | 348.2941 | 1 | 0 | 0 | -4.7451 | 121.5321 | 0 | 0 | -228.3839 | -43.3193 | 1.8785 | 652 | 1.0302 | -0.91854 | 63.0843 | -0.91854 | -8570.3405 | -149.5807 | -7.198
[71 empty] | 653 | 1.0304 | -0.99772 | 61.369 | -0.99772 | -8576.6737 | -149.6912 | -6.8771
| C1(Re,Im) |  | D1(Re,Im) |  | C2(Re,Im) |  | D2(Re,Im) |  | C12(Re,Im) |  | D12(Re,Im) |  | C3(Re,Im) |  | D3(Re,Im) |  | C23(Re,Im) |  | D23(Re,Im) |  | C4(Re,Im) |  | D4(Re,Im) |  | C34(Re,Im) |  | D34(Re,Im) |  | C5Re,Im) |  | D5(Re,Im) |  | C45(Re,Im) |  | D45(Re,Im) |  | C6(Re,Im) |  | D6(Re,Im) |  | C56(Re,Im) |  | D56(Re,Im) |  | C7(Re,Im) |  | D7(Re,Im) |  | C67(Re,Im) |  | D67(Re,Im) |  | C8(Re,Im) |  | D8(Re,Im) |  | C78(Re,Im) |  | D78(Re,Im) |  | C9(Re,Im) |  | D9(Re,Im) |  | C89(Re,Im) |  | D89(Re,Im) |  | 位相(deg) | RL(Db) | 654 | 1.0306 | -1.0811 | 59.6536 | -1.0811 | -8576.8198 | -149.6937 | -6.5685
| 0 | 0 | 1 | 0 | 0 | -0.41951 | 1 | 0 | 0 | -0.41951 | 1 | 0 | 0 | 0 | 1 | 0 | 0 | -0.41951 | -5.9174 | 0 | 0 | -0.51441 | 1 | 0 | 0 | 2.6245 | -5.9174 | 0 | 0 | 0 | 1 | 0 | 0 | 2.6245 | 30.3166 | 0 | 0 | -0.51809 | 1 | 0 | 0 | -13.0822 | 30.3166 | 0 | 0 | 0 | 1 | 0 | 0 | -13.0822 | -185.3976 | 0 | 0 | -0.41951 | 1 | 0 | 0 | 64.6947 | -185.3976 | 0 | 0 | 0 | 1 | 0 | 0 | 64.6947 | 121.5829 | 0 | 33.9524 | -0.00020224 | 655 | 1.0308 | -1.1687 | 57.9395 | -1.1687 | -8570.6588 | -149.5862 | -6.272
[71 empty] | 656 | 1.031 | -1.2606 | 56.2279 | -1.2606 | -8558.1093 | -149.3672 | -5.9871
| 第1複素マトリックス |  |  |  | 第2複素マトリックス |  |  |  |  | 掛け算結果1 |  |  |  | 第3複素マトリックス |  |  |  | 掛け算結果2 |  |  | 第4複素マトリックス |  |  |  |  | 掛け算結果3 |  |  | 第4複素マトリックス |  |  |  |  | 掛け算結果5 |  |  | 第6複素マトリックス |  |  |  |  | 掛け算結果6 |  |  | 第7複素マトリックス |  |  |  |  | 掛け算結果7 |  |  | 第8複素マトリックス |  |  |  |  | 掛け算結果8 |  |  | 第9複素マトリックス |  |  |  |  | 掛け算結果9 |  |  |  |  | 657 | 1.0312 | -1.3567 | 54.5201 | -1.3567 | -8539.13 | -149.0359 | -5.7136
| A1(Re,Im) |  | B1(Re,Im) |  | A2(Re,Im) |  | B2(Re,Im) |  | A12(Re,Im) |  | B12(Re,Im) |  | A3Re,Im) |  | B3(Re,Im) |  | A23(Re,Im) |  | B23(Re,Im) |  | A4(Re,Im) |  | B4Re,Im) |  | A34(Re,Im) |  | B34(Re,Im) |  | A5Re,Im) |  | B5(Re,Im) |  | A45(Re,Im) |  | B45(Re,Im) |  | A6(Re,Im) |  | B6(Re,Im) |  | A56(Re,Im) |  | B56(Re,Im) |  | A7Re,Im) |  | B7(Re,Im) |  | A67(Re,Im) |  | B67(Re,Im) |  | A8(Re,Im) |  | B8(Re,Im) |  | A78(Re,Im) |  | B78(Re,Im) |  | A9Re,Im) |  | B9(Re,Im) |  | A89(Re,Im) |  | B89(Re,Im) |  | 減衰量(dB) | ABS(Zin) | 658 | 1.0314 | -1.4571 | 52.8173 | -1.4571 | -8513.7195 | -148.5924 | -5.4511
0.9188 | 1 | 0 | 0 | -4.744 | 1 | 0 | 0 | 0 | -0.98852 | 0 | 0 | -4.744 | 1 | 0 | 0 | -16.4856 | -0.98852 | 0 | 0 | 11.5523 | 1 | 0 | 0 | 0 | 4.9431 | 0 | 0 | 11.5523 | 1 | 0 | 0 | -13.8031 | 4.9431 | 0 | 0 | -56.6779 | 1 | 0 | 0 | 0 | -24.3669 | 0 | 0 | -56.6779 | 1 | 0 | 0 | -16.4856 | -24.3669 | 0 | 0 | 345.0245 | 1 | 0 | 0 | 0 | 120.2545 | 0 | 0 | 345.0245 | 1 | 0 | 0 | -4.744 | 120.2545 | 0 | 0 | -225.4669 | -43.2164 | 1.8743 | 659 | 1.0316 | -1.5617 | 51.1209 | -1.5617 | -8481.9173 | -148.0374 | -5.1993
[71 empty] | 660 | 1.0318 | -1.6705 | 49.4322 | -1.6705 | -8443.8023 | -147.3722 | -4.9579
| C1(Re,Im) |  | D1(Re,Im) |  | C2(Re,Im) |  | D2(Re,Im) |  | C12(Re,Im) |  | D12(Re,Im) |  | C3(Re,Im) |  | D3(Re,Im) |  | C23(Re,Im) |  | D23(Re,Im) |  | C4(Re,Im) |  | D4(Re,Im) |  | C34(Re,Im) |  | D34(Re,Im) |  | C5Re,Im) |  | D5(Re,Im) |  | C45(Re,Im) |  | D45(Re,Im) |  | C6(Re,Im) |  | D6(Re,Im) |  | C56(Re,Im) |  | D56(Re,Im) |  | C7(Re,Im) |  | D7(Re,Im) |  | C67(Re,Im) |  | D67(Re,Im) |  | C8(Re,Im) |  | D8(Re,Im) |  | C78(Re,Im) |  | D78(Re,Im) |  | C9(Re,Im) |  | D9(Re,Im) |  | C89(Re,Im) |  | D89(Re,Im) |  | 位相(deg) | RL(Db) | 661 | 1.032 | -1.7834 | 47.7523 | -1.7834 | -8399.4924 | -146.5988 | -4.7265
| 0 | 0 | 1 | 0 | 0 | -0.41916 | 1 | 0 | 0 | -0.41916 | 1 | 0 | 0 | 0 | 1 | 0 | 0 | -0.41916 | -5.9101 | 0 | 0 | -0.51346 | 1 | 0 | 0 | 2.6154 | -5.9101 | 0 | 0 | 0 | 1 | 0 | 0 | 2.6154 | 30.1911 | 0 | 0 | -0.51713 | 1 | 0 | 0 | -12.9974 | 30.1911 | 0 | 0 | 0 | 1 | 0 | 0 | -12.9974 | -184.0781 | 0 | 0 | -0.41916 | 1 | 0 | 0 | 64.1613 | -184.0781 | 0 | 0 | 0 | 1 | 0 | 0 | 64.1613 | 120.3052 | 0 | 33.8435 | -0.00020709 | 662 | 1.0322 | -1.9004 | 46.0824 | -1.9004 | -8349.1421 | -145.72 | -4.5049
[71 empty] | 663 | 1.0324 | -2.0214 | 44.4239 | -2.0214 | -8292.9406 | -144.7391 | -4.2928
| 第1複素マトリックス |  |  |  | 第2複素マトリックス |  |  |  |  | 掛け算結果1 |  |  |  | 第3複素マトリックス |  |  |  | 掛け算結果2 |  |  | 第4複素マトリックス |  |  |  |  | 掛け算結果3 |  |  | 第4複素マトリックス |  |  |  |  | 掛け算結果5 |  |  | 第6複素マトリックス |  |  |  |  | 掛け算結果6 |  |  | 第7複素マトリックス |  |  |  |  | 掛け算結果7 |  |  | 第8複素マトリックス |  |  |  |  | 掛け算結果8 |  |  | 第9複素マトリックス |  |  |  |  | 掛け算結果9 |  |  |  |  | 664 | 1.0326 | -2.1464 | 42.7776 | -2.1464 | -8231.1088 | -143.6599 | -4.0899
| A1(Re,Im) |  | B1(Re,Im) |  | A2(Re,Im) |  | B2(Re,Im) |  | A12(Re,Im) |  | B12(Re,Im) |  | A3Re,Im) |  | B3(Re,Im) |  | A23(Re,Im) |  | B23(Re,Im) |  | A4(Re,Im) |  | B4Re,Im) |  | A34(Re,Im) |  | B34(Re,Im) |  | A5Re,Im) |  | B5(Re,Im) |  | A45(Re,Im) |  | B45(Re,Im) |  | A6(Re,Im) |  | B6(Re,Im) |  | A56(Re,Im) |  | B56(Re,Im) |  | A7Re,Im) |  | B7(Re,Im) |  | A67(Re,Im) |  | B67(Re,Im) |  | A8(Re,Im) |  | B8(Re,Im) |  | A78(Re,Im) |  | B78(Re,Im) |  | A9Re,Im) |  | B9(Re,Im) |  | A89(Re,Im) |  | B89(Re,Im) |  | 減衰量(dB) | ABS(Zin) | 665 | 1.0328 | -2.2751 | 41.1449 | -2.2751 | -8163.8963 | -142.4869 | -3.8958
0.919 | 1 | 0 | 0 | -4.743 | 1 | 0 | 0 | 0 | -0.98643 | 0 | 0 | -4.743 | 1 | 0 | 0 | -16.482 | -0.98643 | 0 | 0 | 11.5152 | 1 | 0 | 0 | 0 | 4.9152 | 0 | 0 | 11.5152 | 1 | 0 | 0 | -13.8001 | 4.9152 | 0 | 0 | -56.3145 | 1 | 0 | 0 | 0 | -24.1532 | 0 | 0 | -56.3145 | 1 | 0 | 0 | -16.482 | -24.1532 | 0 | 0 | 341.7772 | 1 | 0 | 0 | 0 | 118.9872 | 0 | 0 | 341.7772 | 1 | 0 | 0 | -4.743 | 118.9872 | 0 | 0 | -222.5792 | -43.1133 | 1.8699 | 666 | 1.033 | -2.4076 | 39.5265 | -2.4076 | -8091.5782 | -141.2247 | -3.7104
[71 empty] | 667 | 1.0332 | -2.5436 | 37.9237 | -2.5436 | -8014.451 | -139.8786 | -3.5332
| C1(Re,Im) |  | D1(Re,Im) |  | C2(Re,Im) |  | D2(Re,Im) |  | C12(Re,Im) |  | D12(Re,Im) |  | C3(Re,Im) |  | D3(Re,Im) |  | C23(Re,Im) |  | D23(Re,Im) |  | C4(Re,Im) |  | D4(Re,Im) |  | C34(Re,Im) |  | D34(Re,Im) |  | C5Re,Im) |  | D5(Re,Im) |  | C45(Re,Im) |  | D45(Re,Im) |  | C6(Re,Im) |  | D6(Re,Im) |  | C56(Re,Im) |  | D56(Re,Im) |  | C7(Re,Im) |  | D7(Re,Im) |  | C67(Re,Im) |  | D67(Re,Im) |  | C8(Re,Im) |  | D8(Re,Im) |  | C78(Re,Im) |  | D78(Re,Im) |  | C9(Re,Im) |  | D9(Re,Im) |  | C89(Re,Im) |  | D89(Re,Im) |  | 位相(deg) | RL(Db) | 668 | 1.0334 | -2.6832 | 36.3371 | -2.6832 | -7932.829 | -138.454 | -3.3641
| 0 | 0 | 1 | 0 | 0 | -0.41881 | 1 | 0 | 0 | -0.41881 | 1 | 0 | 0 | 0 | 1 | 0 | 0 | -0.41881 | -5.9028 | 0 | 0 | -0.5125 | 1 | 0 | 0 | 2.6064 | -5.9028 | 0 | 0 | 0 | 1 | 0 | 0 | 2.6064 | 30.0659 | 0 | 0 | -0.51618 | 1 | 0 | 0 | -12.913 | 30.0659 | 0 | 0 | 0 | 1 | 0 | 0 | -12.913 | -182.7651 | 0 | 0 | -0.41881 | 1 | 0 | 0 | 63.6312 | -182.7651 | 0 | 0 | 0 | 1 | 0 | 0 | 63.6312 | 119.0379 | 0 | 33.7341 | -0.00021206 | 669 | 1.0336 | -2.8261 | 34.7677 | -2.8261 | -7847.0406 | -136.9567 | -3.2027
[71 empty] | 670 | 1.0338 | -2.9722 | 33.2162 | -2.9722 | -7757.4246 | -135.3926 | -3.0487
| 第1複素マトリックス |  |  |  | 第2複素マトリックス |  |  |  |  | 掛け算結果1 |  |  |  | 第3複素マトリックス |  |  |  | 掛け算結果2 |  |  | 第4複素マトリックス |  |  |  |  | 掛け算結果3 |  |  | 第4複素マトリックス |  |  |  |  | 掛け算結果5 |  |  | 第6複素マトリックス |  |  |  |  | 掛け算結果6 |  |  | 第7複素マトリックス |  |  |  |  | 掛け算結果7 |  |  | 第8複素マトリックス |  |  |  |  | 掛け算結果8 |  |  | 第9複素マトリックス |  |  |  |  | 掛け算結果9 |  |  |  |  | 671 | 1.034 | -3.1214 | 31.6833 | -3.1214 | -7664.326 | -133.7677 | -2.902
| A1(Re,Im) |  | B1(Re,Im) |  | A2(Re,Im) |  | B2(Re,Im) |  | A12(Re,Im) |  | B12(Re,Im) |  | A3Re,Im) |  | B3(Re,Im) |  | A23(Re,Im) |  | B23(Re,Im) |  | A4(Re,Im) |  | B4Re,Im) |  | A34(Re,Im) |  | B34(Re,Im) |  | A5Re,Im) |  | B5(Re,Im) |  | A45(Re,Im) |  | B45(Re,Im) |  | A6(Re,Im) |  | B6(Re,Im) |  | A56(Re,Im) |  | B56(Re,Im) |  | A7Re,Im) |  | B7(Re,Im) |  | A67(Re,Im) |  | B67(Re,Im) |  | A8(Re,Im) |  | B8(Re,Im) |  | A78(Re,Im) |  | B78(Re,Im) |  | A9Re,Im) |  | B9(Re,Im) |  | A89(Re,Im) |  | B89(Re,Im) |  | 減衰量(dB) | ABS(Zin) | 672 | 1.0342 | -3.2735 | 30.1697 | -3.2735 | -7568.0928 | -132.0881 | -2.7621
0.9192 | 1 | 0 | 0 | -4.742 | 1 | 0 | 0 | 0 | -0.98433 | 0 | 0 | -4.742 | 1 | 0 | 0 | -16.4784 | -0.98433 | 0 | 0 | 11.4782 | 1 | 0 | 0 | 0 | 4.8873 | 0 | 0 | 11.4782 | 1 | 0 | 0 | -13.7971 | 4.8873 | 0 | 0 | -55.9525 | 1 | 0 | 0 | 0 | -23.9407 | 0 | 0 | -55.9525 | 1 | 0 | 0 | -16.4784 | -23.9407 | 0 | 0 | 338.5522 | 1 | 0 | 0 | 0 | 117.7302 | 0 | 0 | 338.5522 | 1 | 0 | 0 | -4.742 | 117.7302 | 0 | 0 | -219.7207 | -43.01 | 1.8656 | 673 | 1.0344 | -3.4284 | 28.6759 | -3.4284 | -7469.0729 | -130.3599 | -2.6289
[71 empty] | 674 | 1.0346 | -3.586 | 27.2024 | -3.586 | -7367.6105 | -128.5891 | -2.502
| C1(Re,Im) |  | D1(Re,Im) |  | C2(Re,Im) |  | D2(Re,Im) |  | C12(Re,Im) |  | D12(Re,Im) |  | C3(Re,Im) |  | D3(Re,Im) |  | C23(Re,Im) |  | D23(Re,Im) |  | C4(Re,Im) |  | D4(Re,Im) |  | C34(Re,Im) |  | D34(Re,Im) |  | C5Re,Im) |  | D5(Re,Im) |  | C45(Re,Im) |  | D45(Re,Im) |  | C6(Re,Im) |  | D6(Re,Im) |  | C56(Re,Im) |  | D56(Re,Im) |  | C7(Re,Im) |  | D7(Re,Im) |  | C67(Re,Im) |  | D67(Re,Im) |  | C8(Re,Im) |  | D8(Re,Im) |  | C78(Re,Im) |  | D78(Re,Im) |  | C9(Re,Im) |  | D9(Re,Im) |  | C89(Re,Im) |  | D89(Re,Im) |  | 位相(deg) | RL(Db) | 675 | 1.0348 | -3.7461 | 25.7496 | -3.7461 | -7264.0438 | -126.7815 | -2.3813
| 0 | 0 | 1 | 0 | 0 | -0.41846 | 1 | 0 | 0 | -0.41846 | 1 | 0 | 0 | 0 | 1 | 0 | 0 | -0.41846 | -5.8956 | 0 | 0 | -0.51155 | 1 | 0 | 0 | 2.5974 | -5.8956 | 0 | 0 | 0 | 1 | 0 | 0 | 2.5974 | 29.941 | 0 | 0 | -0.51522 | 1 | 0 | 0 | -12.8289 | 29.941 | 0 | 0 | 0 | 1 | 0 | 0 | -12.8289 | -181.4588 | 0 | 0 | -0.41846 | 1 | 0 | 0 | 63.1045 | -181.4588 | 0 | 0 | 0 | 1 | 0 | 0 | 63.1045 | 117.7809 | 0 | 33.6241 | -0.00021717 | 676 | 1.035 | -3.9085 | 24.3178 | -3.9085 | -7158.7022 | -124.9429 | -2.2664
[71 empty] | 677 | 1.0352 | -4.0731 | 22.9074 | -4.0731 | -7051.9043 | -123.0789 | -2.1571
| 第1複素マトリックス |  |  |  | 第2複素マトリックス |  |  |  |  | 掛け算結果1 |  |  |  | 第3複素マトリックス |  |  |  | 掛け算結果2 |  |  | 第4複素マトリックス |  |  |  |  | 掛け算結果3 |  |  | 第4複素マトリックス |  |  |  |  | 掛け算結果5 |  |  | 第6複素マトリックス |  |  |  |  | 掛け算結果6 |  |  | 第7複素マトリックス |  |  |  |  | 掛け算結果7 |  |  | 第8複素マトリックス |  |  |  |  | 掛け算結果8 |  |  | 第9複素マトリックス |  |  |  |  | 掛け算結果9 |  |  |  |  | 678 | 1.0354 | -4.2398 | 21.5187 | -4.2398 | -6943.9564 | -121.1949 | -2.0532
| A1(Re,Im) |  | B1(Re,Im) |  | A2(Re,Im) |  | B2(Re,Im) |  | A12(Re,Im) |  | B12(Re,Im) |  | A3Re,Im) |  | B3(Re,Im) |  | A23(Re,Im) |  | B23(Re,Im) |  | A4(Re,Im) |  | B4Re,Im) |  | A34(Re,Im) |  | B34(Re,Im) |  | A5Re,Im) |  | B5(Re,Im) |  | A45(Re,Im) |  | B45(Re,Im) |  | A6(Re,Im) |  | B6(Re,Im) |  | A56(Re,Im) |  | B56(Re,Im) |  | A7Re,Im) |  | B7(Re,Im) |  | A67(Re,Im) |  | B67(Re,Im) |  | A8(Re,Im) |  | B8(Re,Im) |  | A78(Re,Im) |  | B78(Re,Im) |  | A9Re,Im) |  | B9(Re,Im) |  | A89(Re,Im) |  | B89(Re,Im) |  | 減衰量(dB) | ABS(Zin) | 679 | 1.0356 | -4.4084 | 20.1516 | -4.4084 | -6835.1504 | -119.2959 | -1.9544
0.9194 | 1 | 0 | 0 | -4.7409 | 1 | 0 | 0 | 0 | -0.98224 | 0 | 0 | -4.7409 | 1 | 0 | 0 | -16.4748 | -0.98224 | 0 | 0 | 11.4412 | 1 | 0 | 0 | 0 | 4.8595 | 0 | 0 | 11.4412 | 1 | 0 | 0 | -13.7941 | 4.8595 | 0 | 0 | -55.5919 | 1 | 0 | 0 | 0 | -23.7297 | 0 | 0 | -55.5919 | 1 | 0 | 0 | -16.4748 | -23.7297 | 0 | 0 | 335.3493 | 1 | 0 | 0 | 0 | 116.4834 | 0 | 0 | 335.3493 | 1 | 0 | 0 | -4.7409 | 116.4834 | 0 | 0 | -216.8911 | -42.9064 | 1.8613 | 680 | 1.0358 | -4.5788 | 18.8065 | -4.5788 | -6725.7631 | -117.3867 | -1.8604
[71 empty] | 681 | 1.036 | -4.7508 | 17.4833 | -4.7508 | -6616.0553 | -115.4719 | -1.7712
| C1(Re,Im) |  | D1(Re,Im) |  | C2(Re,Im) |  | D2(Re,Im) |  | C12(Re,Im) |  | D12(Re,Im) |  | C3(Re,Im) |  | D3(Re,Im) |  | C23(Re,Im) |  | D23(Re,Im) |  | C4(Re,Im) |  | D4(Re,Im) |  | C34(Re,Im) |  | D34(Re,Im) |  | C5Re,Im) |  | D5(Re,Im) |  | C45(Re,Im) |  | D45(Re,Im) |  | C6(Re,Im) |  | D6(Re,Im) |  | C56(Re,Im) |  | D56(Re,Im) |  | C7(Re,Im) |  | D7(Re,Im) |  | C67(Re,Im) |  | D67(Re,Im) |  | C8(Re,Im) |  | D8(Re,Im) |  | C78(Re,Im) |  | D78(Re,Im) |  | C9(Re,Im) |  | D9(Re,Im) |  | C89(Re,Im) |  | D89(Re,Im) |  | 位相(deg) | RL(Db) | 682 | 1.0362 | -4.9243 | 16.182 | -4.9243 | -6506.2709 | -113.5558 | -1.6864
| 0 | 0 | 1 | 0 | 0 | -0.41811 | 1 | 0 | 0 | -0.41811 | 1 | 0 | 0 | 0 | 1 | 0 | 0 | -0.41811 | -5.8883 | 0 | 0 | -0.51059 | 1 | 0 | 0 | 2.5884 | -5.8883 | 0 | 0 | 0 | 1 | 0 | 0 | 2.5884 | 29.8164 | 0 | 0 | -0.51427 | 1 | 0 | 0 | -12.7453 | 29.8164 | 0 | 0 | 0 | 1 | 0 | 0 | -12.7453 | -180.159 | 0 | 0 | -0.41811 | 1 | 0 | 0 | 62.5811 | -180.159 | 0 | 0 | 0 | 1 | 0 | 0 | 62.5811 | 116.5341 | 0 | 33.5135 | -0.00022241 | 683 | 1.0364 | -5.0991 | 14.9027 | -5.0991 | -6396.637 | -111.6424 | -1.6058
[71 empty] | 684 | 1.0366 | -5.2752 | 13.6452 | -5.2752 | -6287.3635 | -109.7352 | -1.5293
| 第1複素マトリックス |  |  |  | 第2複素マトリックス |  |  |  |  | 掛け算結果1 |  |  |  | 第3複素マトリックス |  |  |  | 掛け算結果2 |  |  | 第4複素マトリックス |  |  |  |  | 掛け算結果3 |  |  | 第4複素マトリックス |  |  |  |  | 掛け算結果5 |  |  | 第6複素マトリックス |  |  |  |  | 掛け算結果6 |  |  | 第7複素マトリックス |  |  |  |  | 掛け算結果7 |  |  | 第8複素マトリックス |  |  |  |  | 掛け算結果8 |  |  | 第9複素マトリックス |  |  |  |  | 掛け算結果9 |  |  |  |  | 685 | 1.0368 | -5.4524 | 12.4095 | -5.4524 | -6178.643 | -107.8377 | -1.4566
| A1(Re,Im) |  | B1(Re,Im) |  | A2(Re,Im) |  | B2(Re,Im) |  | A12(Re,Im) |  | B12(Re,Im) |  | A3Re,Im) |  | B3(Re,Im) |  | A23(Re,Im) |  | B23(Re,Im) |  | A4(Re,Im) |  | B4Re,Im) |  | A34(Re,Im) |  | B34(Re,Im) |  | A5Re,Im) |  | B5(Re,Im) |  | A45(Re,Im) |  | B45(Re,Im) |  | A6(Re,Im) |  | B6(Re,Im) |  | A56(Re,Im) |  | B56(Re,Im) |  | A7Re,Im) |  | B7(Re,Im) |  | A67(Re,Im) |  | B67(Re,Im) |  | A8(Re,Im) |  | B8(Re,Im) |  | A78(Re,Im) |  | B78(Re,Im) |  | A9Re,Im) |  | B9(Re,Im) |  | A89(Re,Im) |  | B89(Re,Im) |  | 減衰量(dB) | ABS(Zin) | 686 | 1.037 | -5.6306 | 11.1953 | -5.6306 | -6070.6516 | -105.9529 | -1.3876
0.9196 | 1 | 0 | 0 | -4.7399 | 1 | 0 | 0 | 0 | -0.98014 | 0 | 0 | -4.7399 | 1 | 0 | 0 | -16.4712 | -0.98014 | 0 | 0 | 11.4042 | 1 | 0 | 0 | 0 | 4.8319 | 0 | 0 | 11.4042 | 1 | 0 | 0 | -13.7911 | 4.8319 | 0 | 0 | -55.2326 | 1 | 0 | 0 | 0 | -23.5199 | 0 | 0 | -55.2326 | 1 | 0 | 0 | -16.4712 | -23.5199 | 0 | 0 | 332.1684 | 1 | 0 | 0 | 0 | 115.2467 | 0 | 0 | 332.1684 | 1 | 0 | 0 | -4.7399 | 115.2467 | 0 | 0 | -214.0902 | -42.8026 | 1.857 | 687 | 1.0372 | -5.8097 | 10.0026 | -5.8097 | -5963.5489 | -104.0836 | -1.322
[71 empty] | 688 | 1.0374 | -5.9896 | 8.8311 | -5.9896 | -5857.4785 | -102.2323 | -1.2598
| C1(Re,Im) |  | D1(Re,Im) |  | C2(Re,Im) |  | D2(Re,Im) |  | C12(Re,Im) |  | D12(Re,Im) |  | C3(Re,Im) |  | D3(Re,Im) |  | C23(Re,Im) |  | D23(Re,Im) |  | C4(Re,Im) |  | D4(Re,Im) |  | C34(Re,Im) |  | D34(Re,Im) |  | C5Re,Im) |  | D5(Re,Im) |  | C45(Re,Im) |  | D45(Re,Im) |  | C6(Re,Im) |  | D6(Re,Im) |  | C56(Re,Im) |  | D56(Re,Im) |  | C7(Re,Im) |  | D7(Re,Im) |  | C67(Re,Im) |  | D67(Re,Im) |  | C8(Re,Im) |  | D8(Re,Im) |  | C78(Re,Im) |  | D78(Re,Im) |  | C9(Re,Im) |  | D9(Re,Im) |  | C89(Re,Im) |  | D89(Re,Im) |  | 位相(deg) | RL(Db) | 689 | 1.0376 | -6.1701 | 7.6806 | -6.1701 | -5752.5689 | -100.4013 | -1.2007
| 0 | 0 | 1 | 0 | 0 | -0.41776 | 1 | 0 | 0 | -0.41776 | 1 | 0 | 0 | 0 | 1 | 0 | 0 | -0.41776 | -5.881 | 0 | 0 | -0.50964 | 1 | 0 | 0 | 2.5794 | -5.881 | 0 | 0 | 0 | 1 | 0 | 0 | 2.5794 | 29.6921 | 0 | 0 | -0.51332 | 1 | 0 | 0 | -12.662 | 29.6921 | 0 | 0 | 0 | 1 | 0 | 0 | -12.662 | -178.8658 | 0 | 0 | -0.41776 | 1 | 0 | 0 | 62.061 | -178.8658 | 0 | 0 | 0 | 1 | 0 | 0 | 62.061 | 115.2974 | 0 | 33.4023 | -0.00022779 | 690 | 1.0378 | -6.3512 | 6.5508 | -6.3512 | -5648.9338 | -98.5925 | -1.1446
[71 empty] | 691 | 1.038 | -6.5327 | 5.4415 | -6.5327 | -5546.6732 | -96.8077 | -1.0913
| 第1複素マトリックス |  |  |  | 第2複素マトリックス |  |  |  |  | 掛け算結果1 |  |  |  | 第3複素マトリックス |  |  |  | 掛け算結果2 |  |  | 第4複素マトリックス |  |  |  |  | 掛け算結果3 |  |  | 第4複素マトリックス |  |  |  |  | 掛け算結果5 |  |  | 第6複素マトリックス |  |  |  |  | 掛け算結果6 |  |  | 第7複素マトリックス |  |  |  |  | 掛け算結果7 |  |  | 第8複素マトリックス |  |  |  |  | 掛け算結果8 |  |  | 第9複素マトリックス |  |  |  |  | 掛け算結果9 |  |  |  |  | 692 | 1.0382 | -6.7146 | 4.3523 | -6.7146 | -5445.8742 | -95.0484 | -1.0407
| A1(Re,Im) |  | B1(Re,Im) |  | A2(Re,Im) |  | B2(Re,Im) |  | A12(Re,Im) |  | B12(Re,Im) |  | A3Re,Im) |  | B3(Re,Im) |  | A23(Re,Im) |  | B23(Re,Im) |  | A4(Re,Im) |  | B4Re,Im) |  | A34(Re,Im) |  | B34(Re,Im) |  | A5Re,Im) |  | B5(Re,Im) |  | A45(Re,Im) |  | B45(Re,Im) |  | A6(Re,Im) |  | B6(Re,Im) |  | A56(Re,Im) |  | B56(Re,Im) |  | A7Re,Im) |  | B7(Re,Im) |  | A67(Re,Im) |  | B67(Re,Im) |  | A8(Re,Im) |  | B8(Re,Im) |  | A78(Re,Im) |  | B78(Re,Im) |  | A9Re,Im) |  | B9(Re,Im) |  | A89(Re,Im) |  | B89(Re,Im) |  | 減衰量(dB) | ABS(Zin) | 693 | 1.0384 | -6.8969 | 3.283 | -6.8969 | -5346.6114 | -93.316 | -0.99262
0.9198 | 1 | 0 | 0 | -4.7389 | 1 | 0 | 0 | 0 | -0.97805 | 0 | 0 | -4.7389 | 1 | 0 | 0 | -16.4676 | -0.97805 | 0 | 0 | 11.3673 | 1 | 0 | 0 | 0 | 4.8043 | 0 | 0 | 11.3673 | 1 | 0 | 0 | -13.7881 | 4.8043 | 0 | 0 | -54.8748 | 1 | 0 | 0 | 0 | -23.3114 | 0 | 0 | -54.8748 | 1 | 0 | 0 | -16.4676 | -23.3114 | 0 | 0 | 329.0094 | 1 | 0 | 0 | 0 | 114.0201 | 0 | 0 | 329.0094 | 1 | 0 | 0 | -4.7389 | 114.0201 | 0 | 0 | -211.3178 | -42.6985 | 1.8527 | 694 | 1.0386 | -7.0793 | 2.2332 | -7.0793 | -5248.9482 | -91.6114 | -0.94699
[71 empty] | 695 | 1.0388 | -7.2619 | 1.2026 | -7.2619 | -5152.9373 | -89.9357 | -0.90364
| C1(Re,Im) |  | D1(Re,Im) |  | C2(Re,Im) |  | D2(Re,Im) |  | C12(Re,Im) |  | D12(Re,Im) |  | C3(Re,Im) |  | D3(Re,Im) |  | C23(Re,Im) |  | D23(Re,Im) |  | C4(Re,Im) |  | D4(Re,Im) |  | C34(Re,Im) |  | D34(Re,Im) |  | C5Re,Im) |  | D5(Re,Im) |  | C45(Re,Im) |  | D45(Re,Im) |  | C6(Re,Im) |  | D6(Re,Im) |  | C56(Re,Im) |  | D56(Re,Im) |  | C7(Re,Im) |  | D7(Re,Im) |  | C67(Re,Im) |  | D67(Re,Im) |  | C8(Re,Im) |  | D8(Re,Im) |  | C78(Re,Im) |  | D78(Re,Im) |  | C9(Re,Im) |  | D9(Re,Im) |  | C89(Re,Im) |  | D89(Re,Im) |  | 位相(deg) | RL(Db) | 696 | 1.039 | -7.4445 | 0.19091 | -7.4445 | -5058.6216 | -88.2896 | -0.86247
| 0 | 0 | 1 | 0 | 0 | -0.41741 | 1 | 0 | 0 | -0.41741 | 1 | 0 | 0 | 0 | 1 | 0 | 0 | -0.41741 | -5.8737 | 0 | 0 | -0.50868 | 1 | 0 | 0 | 2.5705 | -5.8737 | 0 | 0 | 0 | 1 | 0 | 0 | 2.5705 | 29.568 | 0 | 0 | -0.51236 | 1 | 0 | 0 | -12.5791 | 29.568 | 0 | 0 | 0 | 1 | 0 | 0 | -12.5791 | -177.5792 | 0 | 0 | -0.41741 | 1 | 0 | 0 | 61.5441 | -177.5792 | 0 | 0 | 0 | 1 | 0 | 0 | 61.5441 | 114.0709 | 0 | 33.2905 | -0.00023332 | 697 | 1.0392 | -7.6271 | -0.8023 | -7.6271 | -4966.0352 | -86.6737 | -0.82336
[71 empty] | 698 | 1.0394 | -7.8097 | -1.7773 | -7.8097 | -4875.2036 | -85.0884 | -0.7862
| 第1複素マトリックス |  |  |  | 第2複素マトリックス |  |  |  |  | 掛け算結果1 |  |  |  | 第3複素マトリックス |  |  |  | 掛け算結果2 |  |  | 第4複素マトリックス |  |  |  |  | 掛け算結果3 |  |  | 第4複素マトリックス |  |  |  |  | 掛け算結果5 |  |  | 第6複素マトリックス |  |  |  |  | 掛け算結果6 |  |  | 第7複素マトリックス |  |  |  |  | 掛け算結果7 |  |  | 第8複素マトリックス |  |  |  |  | 掛け算結果8 |  |  | 第9複素マトリックス |  |  |  |  | 掛け算結果9 |  |  |  |  | 699 | 1.0396 | -7.9921 | -2.7346 | -7.9921 | -4786.1451 | -83.534 | -0.7509
| A1(Re,Im) |  | B1(Re,Im) |  | A2(Re,Im) |  | B2(Re,Im) |  | A12(Re,Im) |  | B12(Re,Im) |  | A3Re,Im) |  | B3(Re,Im) |  | A23(Re,Im) |  | B23(Re,Im) |  | A4(Re,Im) |  | B4Re,Im) |  | A34(Re,Im) |  | B34(Re,Im) |  | A5Re,Im) |  | B5(Re,Im) |  | A45(Re,Im) |  | B45(Re,Im) |  | A6(Re,Im) |  | B6(Re,Im) |  | A56(Re,Im) |  | B56(Re,Im) |  | A7Re,Im) |  | B7(Re,Im) |  | A67(Re,Im) |  | B67(Re,Im) |  | A8(Re,Im) |  | B8(Re,Im) |  | A78(Re,Im) |  | B78(Re,Im) |  | A9Re,Im) |  | B9(Re,Im) |  | A89(Re,Im) |  | B89(Re,Im) |  | 減衰量(dB) | ABS(Zin) | 700 | 1.0398 | -8.1743 | -3.6743 | -8.1743 | -4698.8712 | -82.0108 | -0.71734
0.92 | 1 | 0 | 0 | -4.7378 | 1 | 0 | 0 | 0 | -0.97596 | 0 | 0 | -4.7378 | 1 | 0 | 0 | -16.464 | -0.97596 | 0 | 0 | 11.3304 | 1 | 0 | 0 | 0 | 4.7768 | 0 | 0 | 11.3304 | 1 | 0 | 0 | -13.7851 | 4.7768 | 0 | 0 | -54.5184 | 1 | 0 | 0 | 0 | -23.1043 | 0 | 0 | -54.5184 | 1 | 0 | 0 | -16.464 | -23.1043 | 0 | 0 | 325.8722 | 1 | 0 | 0 | 0 | 112.8036 | 0 | 0 | 325.8722 | 1 | 0 | 0 | -4.7378 | 112.8036 | 0 | 0 | -208.5737 | -42.5942 | 1.8483 | 701 | 1.04 | -8.3563 | -4.597 | -8.3563 | -4613.387 | -80.5188 | -0.68545
[71 empty] | 702 | 1.0402 | -8.538 | -5.503 | -8.538 | -4529.6924 | -79.058 | -0.65513
| C1(Re,Im) |  | D1(Re,Im) |  | C2(Re,Im) |  | D2(Re,Im) |  | C12(Re,Im) |  | D12(Re,Im) |  | C3(Re,Im) |  | D3(Re,Im) |  | C23(Re,Im) |  | D23(Re,Im) |  | C4(Re,Im) |  | D4(Re,Im) |  | C34(Re,Im) |  | D34(Re,Im) |  | C5Re,Im) |  | D5(Re,Im) |  | C45(Re,Im) |  | D45(Re,Im) |  | C6(Re,Im) |  | D6(Re,Im) |  | C56(Re,Im) |  | D56(Re,Im) |  | C7(Re,Im) |  | D7(Re,Im) |  | C67(Re,Im) |  | D67(Re,Im) |  | C8(Re,Im) |  | D8(Re,Im) |  | C78(Re,Im) |  | D78(Re,Im) |  | C9(Re,Im) |  | D9(Re,Im) |  | C89(Re,Im) |  | D89(Re,Im) |  | 位相(deg) | RL(Db) | 703 | 1.0404 | -8.7194 | -6.3925 | -8.7194 | -4447.7821 | -77.6284 | -0.62631
| 0 | 0 | 1 | 0 | 0 | -0.41706 | 1 | 0 | 0 | -0.41706 | 1 | 0 | 0 | 0 | 1 | 0 | 0 | -0.41706 | -5.8665 | 0 | 0 | -0.50773 | 1 | 0 | 0 | 2.5615 | -5.8665 | 0 | 0 | 0 | 1 | 0 | 0 | 2.5615 | 29.4443 | 0 | 0 | -0.51141 | 1 | 0 | 0 | -12.4965 | 29.4443 | 0 | 0 | 0 | 1 | 0 | 0 | -12.4965 | -176.299 | 0 | 0 | -0.41706 | 1 | 0 | 0 | 61.0306 | -176.299 | 0 | 0 | 0 | 1 | 0 | 0 | 61.0306 | 112.8543 | 0 | 33.1781 | -0.00023899 | 704 | 1.0406 | -8.9003 | -7.266 | -8.9003 | -4367.6465 | -76.2298 | -0.59889
[71 empty] | 705 | 1.0408 | -9.0809 | -8.1239 | -9.0809 | -4289.2722 | -74.8619 | -0.57282
| 第1複素マトリックス |  |  |  | 第2複素マトリックス |  |  |  |  | 掛け算結果1 |  |  |  | 第3複素マトリックス |  |  |  | 掛け算結果2 |  |  | 第4複素マトリックス |  |  |  |  | 掛け算結果3 |  |  | 第4複素マトリックス |  |  |  |  | 掛け算結果5 |  |  | 第6複素マトリックス |  |  |  |  | 掛け算結果6 |  |  | 第7複素マトリックス |  |  |  |  | 掛け算結果7 |  |  | 第8複素マトリックス |  |  |  |  | 掛け算結果8 |  |  | 第9複素マトリックス |  |  |  |  | 掛け算結果9 |  |  |  |  | 706 | 1.041 | -9.261 | -8.9664 | -9.261 | -4212.6423 | -73.5245 | -0.54802
| A1(Re,Im) |  | B1(Re,Im) |  | A2(Re,Im) |  | B2(Re,Im) |  | A12(Re,Im) |  | B12(Re,Im) |  | A3Re,Im) |  | B3(Re,Im) |  | A23(Re,Im) |  | B23(Re,Im) |  | A4(Re,Im) |  | B4Re,Im) |  | A34(Re,Im) |  | B34(Re,Im) |  | A5Re,Im) |  | B5(Re,Im) |  | A45(Re,Im) |  | B45(Re,Im) |  | A6(Re,Im) |  | B6(Re,Im) |  | A56(Re,Im) |  | B56(Re,Im) |  | A7Re,Im) |  | B7(Re,Im) |  | A67(Re,Im) |  | B67(Re,Im) |  | A8(Re,Im) |  | B8(Re,Im) |  | A78(Re,Im) |  | B78(Re,Im) |  | A9Re,Im) |  | B9(Re,Im) |  | A89(Re,Im) |  | B89(Re,Im) |  | 減衰量(dB) | ABS(Zin) | 707 | 1.0412 | -9.4406 | -9.794 | -9.4406 | -4137.7369 | -72.2171 | -0.52442
0.9202 | 1 | 0 | 0 | -4.7368 | 1 | 0 | 0 | 0 | -0.97387 | 0 | 0 | -4.7368 | 1 | 0 | 0 | -16.4605 | -0.97387 | 0 | 0 | 11.2936 | 1 | 0 | 0 | 0 | 4.7494 | 0 | 0 | 11.2936 | 1 | 0 | 0 | -13.7821 | 4.7494 | 0 | 0 | -54.1633 | 1 | 0 | 0 | 0 | -22.8985 | 0 | 0 | -54.1633 | 1 | 0 | 0 | -16.4605 | -22.8985 | 0 | 0 | 322.7567 | 1 | 0 | 0 | 0 | 111.597 | 0 | 0 | 322.7567 | 1 | 0 | 0 | -4.7368 | 111.597 | 0 | 0 | -205.8576 | -42.4896 | 1.844 | 708 | 1.0414 | -9.6197 | -10.6069 | -9.6197 | -4064.5337 | -70.9395 | -0.50196
[71 empty] | 709 | 1.0416 | -9.7983 | -11.4055 | -9.7983 | -3993.0079 | -69.6911 | -0.48058
| C1(Re,Im) |  | D1(Re,Im) |  | C2(Re,Im) |  | D2(Re,Im) |  | C12(Re,Im) |  | D12(Re,Im) |  | C3(Re,Im) |  | D3(Re,Im) |  | C23(Re,Im) |  | D23(Re,Im) |  | C4(Re,Im) |  | D4(Re,Im) |  | C34(Re,Im) |  | D34(Re,Im) |  | C5Re,Im) |  | D5(Re,Im) |  | C45(Re,Im) |  | D45(Re,Im) |  | C6(Re,Im) |  | D6(Re,Im) |  | C56(Re,Im) |  | D56(Re,Im) |  | C7(Re,Im) |  | D7(Re,Im) |  | C67(Re,Im) |  | D67(Re,Im) |  | C8(Re,Im) |  | D8(Re,Im) |  | C78(Re,Im) |  | D78(Re,Im) |  | C9(Re,Im) |  | D9(Re,Im) |  | C89(Re,Im) |  | D89(Re,Im) |  | 位相(deg) | RL(Db) | 710 | 1.0418 | -9.9762 | -12.1901 | -9.9762 | -3923.1331 | -68.4716 | -0.46022
| 0 | 0 | 1 | 0 | 0 | -0.41671 | 1 | 0 | 0 | -0.41671 | 1 | 0 | 0 | 0 | 1 | 0 | 0 | -0.41671 | -5.8592 | 0 | 0 | -0.50677 | 1 | 0 | 0 | 2.5526 | -5.8592 | 0 | 0 | 0 | 1 | 0 | 0 | 2.5526 | 29.3209 | 0 | 0 | -0.51045 | 1 | 0 | 0 | -12.4144 | 29.3209 | 0 | 0 | 0 | 1 | 0 | 0 | -12.4144 | -175.0254 | 0 | 0 | -0.41671 | 1 | 0 | 0 | 60.5202 | -175.0254 | 0 | 0 | 0 | 1 | 0 | 0 | 60.5202 | 111.6477 | 0 | 33.065 | -0.00024481 | 711 | 1.042 | -10.1536 | -12.9611 | -10.1536 | -3854.8811 | -67.2804 | -0.44084
[71 empty] | 712 | 1.0422 | -10.3303 | -13.7187 | -10.3303 | -3788.2225 | -66.117 | -0.42237
| 第1複素マトリックス |  |  |  | 第2複素マトリックス |  |  |  |  | 掛け算結果1 |  |  |  | 第3複素マトリックス |  |  |  | 掛け算結果2 |  |  | 第4複素マトリックス |  |  |  |  | 掛け算結果3 |  |  | 第4複素マトリックス |  |  |  |  | 掛け算結果5 |  |  | 第6複素マトリックス |  |  |  |  | 掛け算結果6 |  |  | 第7複素マトリックス |  |  |  |  | 掛け算結果7 |  |  | 第8複素マトリックス |  |  |  |  | 掛け算結果8 |  |  | 第9複素マトリックス |  |  |  |  | 掛け算結果9 |  |  |  |  | 713 | 1.0424 | -10.5064 | -14.4634 | -10.5064 | -3723.1268 | -64.9808 | -0.40478
| A1(Re,Im) |  | B1(Re,Im) |  | A2(Re,Im) |  | B2(Re,Im) |  | A12(Re,Im) |  | B12(Re,Im) |  | A3Re,Im) |  | B3(Re,Im) |  | A23(Re,Im) |  | B23(Re,Im) |  | A4(Re,Im) |  | B4Re,Im) |  | A34(Re,Im) |  | B34(Re,Im) |  | A5Re,Im) |  | B5(Re,Im) |  | A45(Re,Im) |  | B45(Re,Im) |  | A6(Re,Im) |  | B6(Re,Im) |  | A56(Re,Im) |  | B56(Re,Im) |  | A7Re,Im) |  | B7(Re,Im) |  | A67(Re,Im) |  | B67(Re,Im) |  | A8(Re,Im) |  | B8(Re,Im) |  | A78(Re,Im) |  | B78(Re,Im) |  | A9Re,Im) |  | B9(Re,Im) |  | A89(Re,Im) |  | B89(Re,Im) |  | 減衰量(dB) | ABS(Zin) | 714 | 1.0426 | -10.6819 | -15.1953 | -10.6819 | -3659.5627 | -63.8714 | -0.38802
0.9204 | 1 | 0 | 0 | -4.7358 | 1 | 0 | 0 | 0 | -0.97178 | 0 | 0 | -4.7358 | 1 | 0 | 0 | -16.4569 | -0.97178 | 0 | 0 | 11.2568 | 1 | 0 | 0 | 0 | 4.7221 | 0 | 0 | 11.2568 | 1 | 0 | 0 | -13.7791 | 4.7221 | 0 | 0 | -53.8097 | 1 | 0 | 0 | 0 | -22.694 | 0 | 0 | -53.8097 | 1 | 0 | 0 | -16.4569 | -22.694 | 0 | 0 | 319.6628 | 1 | 0 | 0 | 0 | 110.4003 | 0 | 0 | 319.6628 | 1 | 0 | 0 | -4.7358 | 110.4003 | 0 | 0 | -203.1694 | -42.3848 | 1.8396 | 715 | 1.0428 | -10.8566 | -15.9148 | -10.8566 | -3597.4983 | -62.7882 | -0.37204
[71 empty] | 716 | 1.043 | -11.0306 | -16.6222 | -11.0306 | -3536.9012 | -61.7306 | -0.35681
| C1(Re,Im) |  | D1(Re,Im) |  | C2(Re,Im) |  | D2(Re,Im) |  | C12(Re,Im) |  | D12(Re,Im) |  | C3(Re,Im) |  | D3(Re,Im) |  | C23(Re,Im) |  | D23(Re,Im) |  | C4(Re,Im) |  | D4(Re,Im) |  | C34(Re,Im) |  | D34(Re,Im) |  | C5Re,Im) |  | D5(Re,Im) |  | C45(Re,Im) |  | D45(Re,Im) |  | C6(Re,Im) |  | D6(Re,Im) |  | C56(Re,Im) |  | D56(Re,Im) |  | C7(Re,Im) |  | D7(Re,Im) |  | C67(Re,Im) |  | D67(Re,Im) |  | C8(Re,Im) |  | D8(Re,Im) |  | C78(Re,Im) |  | D78(Re,Im) |  | C9(Re,Im) |  | D9(Re,Im) |  | C89(Re,Im) |  | D89(Re,Im) |  | 位相(deg) | RL(Db) | 717 | 1.0432 | -11.204 | -17.3177 | -11.204 | -3477.7386 | -60.698 | -0.34229
| 0 | 0 | 1 | 0 | 0 | -0.41636 | 1 | 0 | 0 | -0.41636 | 1 | 0 | 0 | 0 | 1 | 0 | 0 | -0.41636 | -5.852 | 0 | 0 | -0.50582 | 1 | 0 | 0 | 2.5437 | -5.852 | 0 | 0 | 0 | 1 | 0 | 0 | 2.5437 | 29.1977 | 0 | 0 | -0.5095 | 1 | 0 | 0 | -12.3326 | 29.1977 | 0 | 0 | 0 | 1 | 0 | 0 | -12.3326 | -173.7582 | 0 | 0 | -0.41636 | 1 | 0 | 0 | 60.0131 | -173.7582 | 0 | 0 | 0 | 1 | 0 | 0 | 60.0131 | 110.451 | 0 | 32.9514 | -0.00025079 | 718 | 1.0434 | -11.3766 | -18.0017 | -11.3766 | -3419.9776 | -59.6899 | -0.32843
[71 empty] | 719 | 1.0436 | -11.5484 | -18.6744 | -11.5484 | -3363.5855 | -58.7056 | -0.31522
| 第1複素マトリックス |  |  |  | 第2複素マトリックス |  |  |  |  | 掛け算結果1 |  |  |  | 第3複素マトリックス |  |  |  | 掛け算結果2 |  |  | 第4複素マトリックス |  |  |  |  | 掛け算結果3 |  |  | 第4複素マトリックス |  |  |  |  | 掛け算結果5 |  |  | 第6複素マトリックス |  |  |  |  | 掛け算結果6 |  |  | 第7複素マトリックス |  |  |  |  | 掛け算結果7 |  |  | 第8複素マトリックス |  |  |  |  | 掛け算結果8 |  |  | 第9複素マトリックス |  |  |  |  | 掛け算結果9 |  |  |  |  | 720 | 1.0438 | -11.7195 | -19.3361 | -11.7195 | -3308.5292 | -57.7447 | -0.3026
| A1(Re,Im) |  | B1(Re,Im) |  | A2(Re,Im) |  | B2(Re,Im) |  | A12(Re,Im) |  | B12(Re,Im) |  | A3Re,Im) |  | B3(Re,Im) |  | A23(Re,Im) |  | B23(Re,Im) |  | A4(Re,Im) |  | B4Re,Im) |  | A34(Re,Im) |  | B34(Re,Im) |  | A5Re,Im) |  | B5(Re,Im) |  | A45(Re,Im) |  | B45(Re,Im) |  | A6(Re,Im) |  | B6(Re,Im) |  | A56(Re,Im) |  | B56(Re,Im) |  | A7Re,Im) |  | B7(Re,Im) |  | A67(Re,Im) |  | B67(Re,Im) |  | A8(Re,Im) |  | B8(Re,Im) |  | A78(Re,Im) |  | B78(Re,Im) |  | A9Re,Im) |  | B9(Re,Im) |  | A89(Re,Im) |  | B89(Re,Im) |  | 減衰量(dB) | ABS(Zin) | 721 | 1.044 | -11.8899 | -19.9871 | -11.8899 | -3254.7763 | -56.8066 | -0.29056
0.9206 | 1 | 0 | 0 | -4.7348 | 1 | 0 | 0 | 0 | -0.9697 | 0 | 0 | -4.7348 | 1 | 0 | 0 | -16.4533 | -0.9697 | 0 | 0 | 11.22 | 1 | 0 | 0 | 0 | 4.6949 | 0 | 0 | 11.22 | 1 | 0 | 0 | -13.7761 | 4.6949 | 0 | 0 | -53.4574 | 1 | 0 | 0 | 0 | -22.4908 | 0 | 0 | -53.4574 | 1 | 0 | 0 | -16.4533 | -22.4908 | 0 | 0 | 316.5904 | 1 | 0 | 0 | 0 | 109.2134 | 0 | 0 | 316.5904 | 1 | 0 | 0 | -4.7348 | 109.2134 | 0 | 0 | -200.5087 | -42.2797 | 1.8352 | 722 | 1.0442 | -12.0595 | -20.6275 | -12.0595 | -3202.2943 | -55.8906 | -0.27907
[71 empty] | 723 | 1.0444 | -12.2283 | -21.2577 | -12.2283 | -3151.0512 | -54.9962 | -0.26809
| C1(Re,Im) |  | D1(Re,Im) |  | C2(Re,Im) |  | D2(Re,Im) |  | C12(Re,Im) |  | D12(Re,Im) |  | C3(Re,Im) |  | D3(Re,Im) |  | C23(Re,Im) |  | D23(Re,Im) |  | C4(Re,Im) |  | D4(Re,Im) |  | C34(Re,Im) |  | D34(Re,Im) |  | C5Re,Im) |  | D5(Re,Im) |  | C45(Re,Im) |  | D45(Re,Im) |  | C6(Re,Im) |  | D6(Re,Im) |  | C56(Re,Im) |  | D56(Re,Im) |  | C7(Re,Im) |  | D7(Re,Im) |  | C67(Re,Im) |  | D67(Re,Im) |  | C8(Re,Im) |  | D8(Re,Im) |  | C78(Re,Im) |  | D78(Re,Im) |  | C9(Re,Im) |  | D9(Re,Im) |  | C89(Re,Im) |  | D89(Re,Im) |  | 位相(deg) | RL(Db) | 724 | 1.0446 | -12.3964 | -21.8779 | -12.3964 | -3101.0153 | -54.1229 | -0.25761
| 0 | 0 | 1 | 0 | 0 | -0.41601 | 1 | 0 | 0 | -0.41601 | 1 | 0 | 0 | 0 | 1 | 0 | 0 | -0.41601 | -5.8447 | 0 | 0 | -0.50487 | 1 | 0 | 0 | 2.5348 | -5.8447 | 0 | 0 | 0 | 1 | 0 | 0 | 2.5348 | 29.0748 | 0 | 0 | -0.50855 | 1 | 0 | 0 | -12.2512 | 29.0748 | 0 | 0 | 0 | 1 | 0 | 0 | -12.2512 | -172.4975 | 0 | 0 | -0.41601 | 1 | 0 | 0 | 59.5092 | -172.4975 | 0 | 0 | 0 | 1 | 0 | 0 | 59.5092 | 109.2642 | 0 | 32.8371 | -0.00025694 | 725 | 1.0448 | -12.5637 | -22.4884 | -12.5637 | -3052.1553 | -53.2702 | -0.24759
[71 empty] | 726 | 1.045 | -12.7301 | -23.0893 | -12.7301 | -3004.4407 | -52.4374 | -0.23802
| 第1複素マトリックス |  |  |  | 第2複素マトリックス |  |  |  |  | 掛け算結果1 |  |  |  | 第3複素マトリックス |  |  |  | 掛け算結果2 |  |  | 第4複素マトリックス |  |  |  |  | 掛け算結果3 |  |  | 第4複素マトリックス |  |  |  |  | 掛け算結果5 |  |  | 第6複素マトリックス |  |  |  |  | 掛け算結果6 |  |  | 第7複素マトリックス |  |  |  |  | 掛け算結果7 |  |  | 第8複素マトリックス |  |  |  |  | 掛け算結果8 |  |  | 第9複素マトリックス |  |  |  |  | 掛け算結果9 |  |  |  |  | 727 | 1.0452 | -12.8958 | -23.6808 | -12.8958 | -2957.8411 | -51.6241 | -0.22887
| A1(Re,Im) |  | B1(Re,Im) |  | A2(Re,Im) |  | B2(Re,Im) |  | A12(Re,Im) |  | B12(Re,Im) |  | A3Re,Im) |  | B3(Re,Im) |  | A23(Re,Im) |  | B23(Re,Im) |  | A4(Re,Im) |  | B4Re,Im) |  | A34(Re,Im) |  | B34(Re,Im) |  | A5Re,Im) |  | B5(Re,Im) |  | A45(Re,Im) |  | B45(Re,Im) |  | A6(Re,Im) |  | B6(Re,Im) |  | A56(Re,Im) |  | B56(Re,Im) |  | A7Re,Im) |  | B7(Re,Im) |  | A67(Re,Im) |  | B67(Re,Im) |  | A8(Re,Im) |  | B8(Re,Im) |  | A78(Re,Im) |  | B78(Re,Im) |  | A9Re,Im) |  | B9(Re,Im) |  | A89(Re,Im) |  | B89(Re,Im) |  | 減衰量(dB) | ABS(Zin) | 728 | 1.0454 | -13.0607 | -24.2633 | -13.0607 | -2912.327 | -50.8297 | -0.22013
0.9208 | 1 | 0 | 0 | -4.7337 | 1 | 0 | 0 | 0 | -0.96761 | 0 | 0 | -4.7337 | 1 | 0 | 0 | -16.4497 | -0.96761 | 0 | 0 | 11.1833 | 1 | 0 | 0 | 0 | 4.6678 | 0 | 0 | 11.1833 | 1 | 0 | 0 | -13.7731 | 4.6678 | 0 | 0 | -53.1065 | 1 | 0 | 0 | 0 | -22.2888 | 0 | 0 | -53.1065 | 1 | 0 | 0 | -16.4497 | -22.2888 | 0 | 0 | 313.5394 | 1 | 0 | 0 | 0 | 108.0363 | 0 | 0 | 313.5394 | 1 | 0 | 0 | -4.7337 | 108.0363 | 0 | 0 | -197.8754 | -42.1744 | 1.8309 | 729 | 1.0456 | -13.2248 | -24.8369 | -13.2248 | -2867.8693 | -50.0538 | -0.21176
[71 empty] | 730 | 1.0458 | -13.3882 | -25.4018 | -13.3882 | -2824.4397 | -49.2958 | -0.20376
| C1(Re,Im) |  | D1(Re,Im) |  | C2(Re,Im) |  | D2(Re,Im) |  | C12(Re,Im) |  | D12(Re,Im) |  | C3(Re,Im) |  | D3(Re,Im) |  | C23(Re,Im) |  | D23(Re,Im) |  | C4(Re,Im) |  | D4(Re,Im) |  | C34(Re,Im) |  | D34(Re,Im) |  | C5Re,Im) |  | D5(Re,Im) |  | C45(Re,Im) |  | D45(Re,Im) |  | C6(Re,Im) |  | D6(Re,Im) |  | C56(Re,Im) |  | D56(Re,Im) |  | C7(Re,Im) |  | D7(Re,Im) |  | C67(Re,Im) |  | D67(Re,Im) |  | C8(Re,Im) |  | D8(Re,Im) |  | C78(Re,Im) |  | D78(Re,Im) |  | C9(Re,Im) |  | D9(Re,Im) |  | C89(Re,Im) |  | D89(Re,Im) |  | 位相(deg) | RL(Db) | 731 | 1.046 | -13.5507 | -25.9582 | -13.5507 | -2782.0102 | -48.5552 | -0.1961
| 0 | 0 | 1 | 0 | 0 | -0.41566 | 1 | 0 | 0 | -0.41566 | 1 | 0 | 0 | 0 | 1 | 0 | 0 | -0.41566 | -5.8375 | 0 | 0 | -0.50391 | 1 | 0 | 0 | 2.5259 | -5.8375 | 0 | 0 | 0 | 1 | 0 | 0 | 2.5259 | 28.9523 | 0 | 0 | -0.5076 | 1 | 0 | 0 | -12.1701 | 28.9523 | 0 | 0 | 0 | 1 | 0 | 0 | -12.1701 | -171.2432 | 0 | 0 | -0.41566 | 1 | 0 | 0 | 59.0085 | -171.2432 | 0 | 0 | 0 | 1 | 0 | 0 | 59.0085 | 108.0871 | 0 | 32.7222 | -0.00026324 | 732 | 1.0462 | -13.7124 | -26.5063 | -13.7124 | -2740.5538 | -47.8317 | -0.18878
[71 empty] | 733 | 1.0464 | -13.8733 | -27.0463 | -13.8733 | -2700.0439 | -47.1247 | -0.18176
| 第1複素マトリックス |  |  |  | 第2複素マトリックス |  |  |  |  | 掛け算結果1 |  |  |  | 第3複素マトリックス |  |  |  | 掛け算結果2 |  |  | 第4複素マトリックス |  |  |  |  | 掛け算結果3 |  |  | 第4複素マトリックス |  |  |  |  | 掛け算結果5 |  |  | 第6複素マトリックス |  |  |  |  | 掛け算結果6 |  |  | 第7複素マトリックス |  |  |  |  | 掛け算結果7 |  |  | 第8複素マトリックス |  |  |  |  | 掛け算結果8 |  |  | 第9複素マトリックス |  |  |  |  | 掛け算結果9 |  |  |  |  | 734 | 1.0466 | -14.0334 | -27.5784 | -14.0334 | -2660.4546 | -46.4337 | -0.17505
| A1(Re,Im) |  | B1(Re,Im) |  | A2(Re,Im) |  | B2(Re,Im) |  | A12(Re,Im) |  | B12(Re,Im) |  | A3Re,Im) |  | B3(Re,Im) |  | A23(Re,Im) |  | B23(Re,Im) |  | A4(Re,Im) |  | B4Re,Im) |  | A34(Re,Im) |  | B34(Re,Im) |  | A5Re,Im) |  | B5(Re,Im) |  | A45(Re,Im) |  | B45(Re,Im) |  | A6(Re,Im) |  | B6(Re,Im) |  | A56(Re,Im) |  | B56(Re,Im) |  | A7Re,Im) |  | B7(Re,Im) |  | A67(Re,Im) |  | B67(Re,Im) |  | A8(Re,Im) |  | B8(Re,Im) |  | A78(Re,Im) |  | B78(Re,Im) |  | A9Re,Im) |  | B9(Re,Im) |  | A89(Re,Im) |  | B89(Re,Im) |  | 減衰量(dB) | ABS(Zin) | 735 | 1.0468 | -14.1928 | -28.1027 | -14.1928 | -2621.7608 | -45.7584 | -0.16862
0.921 | 1 | 0 | 0 | -4.7327 | 1 | 0 | 0 | 0 | -0.96553 | 0 | 0 | -4.7327 | 1 | 0 | 0 | -16.4462 | -0.96553 | 0 | 0 | 11.1466 | 1 | 0 | 0 | 0 | 4.6407 | 0 | 0 | 11.1466 | 1 | 0 | 0 | -13.7702 | 4.6407 | 0 | 0 | -52.757 | 1 | 0 | 0 | 0 | -22.0882 | 0 | 0 | -52.757 | 1 | 0 | 0 | -16.4462 | -22.0882 | 0 | 0 | 310.5096 | 1 | 0 | 0 | 0 | 106.869 | 0 | 0 | 310.5096 | 1 | 0 | 0 | -4.7327 | 106.869 | 0 | 0 | -195.2693 | -42.0688 | 1.8265 | 736 | 1.047 | -14.3513 | -28.6195 | -14.3513 | -2583.9377 | -45.0982 | -0.16246
[71 empty] | 737 | 1.0472 | -14.5091 | -29.1289 | -14.5091 | -2546.9616 | -44.4529 | -0.15656
| C1(Re,Im) |  | D1(Re,Im) |  | C2(Re,Im) |  | D2(Re,Im) |  | C12(Re,Im) |  | D12(Re,Im) |  | C3(Re,Im) |  | D3(Re,Im) |  | C23(Re,Im) |  | D23(Re,Im) |  | C4(Re,Im) |  | D4(Re,Im) |  | C34(Re,Im) |  | D34(Re,Im) |  | C5Re,Im) |  | D5(Re,Im) |  | C45(Re,Im) |  | D45(Re,Im) |  | C6(Re,Im) |  | D6(Re,Im) |  | C56(Re,Im) |  | D56(Re,Im) |  | C7(Re,Im) |  | D7(Re,Im) |  | C67(Re,Im) |  | D67(Re,Im) |  | C8(Re,Im) |  | D8(Re,Im) |  | C78(Re,Im) |  | D78(Re,Im) |  | C9(Re,Im) |  | D9(Re,Im) |  | C89(Re,Im) |  | D89(Re,Im) |  | 位相(deg) | RL(Db) | 738 | 1.0474 | -14.666 | -29.6311 | -14.666 | -2510.8092 | -43.8219 | -0.15091
| 0 | 0 | 1 | 0 | 0 | -0.41531 | 1 | 0 | 0 | -0.41531 | 1 | 0 | 0 | 0 | 1 | 0 | 0 | -0.41531 | -5.8302 | 0 | 0 | -0.50296 | 1 | 0 | 0 | 2.5171 | -5.8302 | 0 | 0 | 0 | 1 | 0 | 0 | 2.5171 | 28.83 | 0 | 0 | -0.50664 | 1 | 0 | 0 | -12.0895 | 28.83 | 0 | 0 | 0 | 1 | 0 | 0 | -12.0895 | -169.9953 | 0 | 0 | -0.41531 | 1 | 0 | 0 | 58.511 | -169.9953 | 0 | 0 | 0 | 1 | 0 | 0 | 58.511 | 106.9197 | 0 | 32.6066 | -0.00026972 | 739 | 1.0476 | -14.8222 | -30.1262 | -14.8222 | -2475.4577 | -43.2049 | -0.14549
[71 empty] | 740 | 1.0478 | -14.9776 | -30.6143 | -14.9776 | -2440.8851 | -42.6015 | -0.14029
| 第1複素マトリックス |  |  |  | 第2複素マトリックス |  |  |  |  | 掛け算結果1 |  |  |  | 第3複素マトリックス |  |  |  | 掛け算結果2 |  |  | 第4複素マトリックス |  |  |  |  | 掛け算結果3 |  |  | 第4複素マトリックス |  |  |  |  | 掛け算結果5 |  |  | 第6複素マトリックス |  |  |  |  | 掛け算結果6 |  |  | 第7複素マトリックス |  |  |  |  | 掛け算結果7 |  |  | 第8複素マトリックス |  |  |  |  | 掛け算結果8 |  |  | 第9複素マトリックス |  |  |  |  | 掛け算結果9 |  |  |  |  | 741 | 1.048 | -15.1322 | -31.0957 | -15.1322 | -2407.07 | -42.0113 | -0.1353
| A1(Re,Im) |  | B1(Re,Im) |  | A2(Re,Im) |  | B2(Re,Im) |  | A12(Re,Im) |  | B12(Re,Im) |  | A3Re,Im) |  | B3(Re,Im) |  | A23(Re,Im) |  | B23(Re,Im) |  | A4(Re,Im) |  | B4Re,Im) |  | A34(Re,Im) |  | B34(Re,Im) |  | A5Re,Im) |  | B5(Re,Im) |  | A45(Re,Im) |  | B45(Re,Im) |  | A6(Re,Im) |  | B6(Re,Im) |  | A56(Re,Im) |  | B56(Re,Im) |  | A7Re,Im) |  | B7(Re,Im) |  | A67(Re,Im) |  | B67(Re,Im) |  | A8(Re,Im) |  | B8(Re,Im) |  | A78(Re,Im) |  | B78(Re,Im) |  | A9Re,Im) |  | B9(Re,Im) |  | A89(Re,Im) |  | B89(Re,Im) |  | 減衰量(dB) | ABS(Zin) | 742 | 1.0482 | -15.286 | -31.5705 | -15.286 | -2373.9916 | -41.434 | -0.13052
0.9212 | 1 | 0 | 0 | -4.7317 | 1 | 0 | 0 | 0 | -0.96345 | 0 | 0 | -4.7317 | 1 | 0 | 0 | -16.4426 | -0.96345 | 0 | 0 | 11.1099 | 1 | 0 | 0 | 0 | 4.6138 | 0 | 0 | 11.1099 | 1 | 0 | 0 | -13.7672 | 4.6138 | 0 | 0 | -52.4089 | 1 | 0 | 0 | 0 | -21.8889 | 0 | 0 | -52.4089 | 1 | 0 | 0 | -16.4426 | -21.8889 | 0 | 0 | 307.501 | 1 | 0 | 0 | 0 | 105.7113 | 0 | 0 | 307.501 | 1 | 0 | 0 | -4.7317 | 105.7113 | 0 | 0 | -192.6901 | -41.963 | 1.8221 | 743 | 1.0484 | -15.4391 | -32.0389 | -15.4391 | -2341.6297 | -40.8691 | -0.12594
[71 empty] | 744 | 1.0486 | -15.5913 | -32.5009 | -15.5913 | -2309.9647 | -40.3165 | -0.12154
| C1(Re,Im) |  | D1(Re,Im) |  | C2(Re,Im) |  | D2(Re,Im) |  | C12(Re,Im) |  | D12(Re,Im) |  | C3(Re,Im) |  | D3(Re,Im) |  | C23(Re,Im) |  | D23(Re,Im) |  | C4(Re,Im) |  | D4(Re,Im) |  | C34(Re,Im) |  | D34(Re,Im) |  | C5Re,Im) |  | D5(Re,Im) |  | C45(Re,Im) |  | D45(Re,Im) |  | C6(Re,Im) |  | D6(Re,Im) |  | C56(Re,Im) |  | D56(Re,Im) |  | C7(Re,Im) |  | D7(Re,Im) |  | C67(Re,Im) |  | D67(Re,Im) |  | C8(Re,Im) |  | D8(Re,Im) |  | C78(Re,Im) |  | D78(Re,Im) |  | C9(Re,Im) |  | D9(Re,Im) |  | C89(Re,Im) |  | D89(Re,Im) |  | 位相(deg) | RL(Db) | 745 | 1.0488 | -15.7429 | -32.9567 | -15.7429 | -2278.9775 | -39.7757 | -0.11731
| 0 | 0 | 1 | 0 | 0 | -0.41496 | 1 | 0 | 0 | -0.41496 | 1 | 0 | 0 | 0 | 1 | 0 | 0 | -0.41496 | -5.823 | 0 | 0 | -0.50201 | 1 | 0 | 0 | 2.5082 | -5.823 | 0 | 0 | 0 | 1 | 0 | 0 | 2.5082 | 28.708 | 0 | 0 | -0.50569 | 1 | 0 | 0 | -12.0092 | 28.708 | 0 | 0 | 0 | 1 | 0 | 0 | -12.0092 | -168.7538 | 0 | 0 | -0.41496 | 1 | 0 | 0 | 58.0166 | -168.7538 | 0 | 0 | 0 | 1 | 0 | 0 | 58.0166 | 105.762 | 0 | 32.4904 | -0.00027637 | 746 | 1.049 | -15.8936 | -33.4064 | -15.8936 | -2248.6496 | -39.2463 | -0.11326
[71 empty] | 747 | 1.0492 | -16.0436 | -33.8502 | -16.0436 | -2218.963 | -38.7282 | -0.10937
| 第1複素マトリックス |  |  |  | 第2複素マトリックス |  |  |  |  | 掛け算結果1 |  |  |  | 第3複素マトリックス |  |  |  | 掛け算結果2 |  |  | 第4複素マトリックス |  |  |  |  | 掛け算結果3 |  |  | 第4複素マトリックス |  |  |  |  | 掛け算結果5 |  |  | 第6複素マトリックス |  |  |  |  | 掛け算結果6 |  |  | 第7複素マトリックス |  |  |  |  | 掛け算結果7 |  |  | 第8複素マトリックス |  |  |  |  | 掛け算結果8 |  |  | 第9複素マトリックス |  |  |  |  | 掛け算結果9 |  |  |  |  | 748 | 1.0494 | -16.1929 | -34.2882 | -16.1929 | -2189.9004 | -38.221 | -0.10563
| A1(Re,Im) |  | B1(Re,Im) |  | A2(Re,Im) |  | B2(Re,Im) |  | A12(Re,Im) |  | B12(Re,Im) |  | A3Re,Im) |  | B3(Re,Im) |  | A23(Re,Im) |  | B23(Re,Im) |  | A4(Re,Im) |  | B4Re,Im) |  | A34(Re,Im) |  | B34(Re,Im) |  | A5Re,Im) |  | B5(Re,Im) |  | A45(Re,Im) |  | B45(Re,Im) |  | A6(Re,Im) |  | B6(Re,Im) |  | A56(Re,Im) |  | B56(Re,Im) |  | A7Re,Im) |  | B7(Re,Im) |  | A67(Re,Im) |  | B67(Re,Im) |  | A8(Re,Im) |  | B8(Re,Im) |  | A78(Re,Im) |  | B78(Re,Im) |  | A9Re,Im) |  | B9(Re,Im) |  | A89(Re,Im) |  | B89(Re,Im) |  | 減衰量(dB) | ABS(Zin) | 749 | 1.0496 | -16.3413 | -34.7205 | -16.3413 | -2161.4448 | -37.7243 | -0.10203
0.9214 | 1 | 0 | 0 | -4.7306 | 1 | 0 | 0 | 0 | -0.96137 | 0 | 0 | -4.7306 | 1 | 0 | 0 | -16.439 | -0.96137 | 0 | 0 | 11.0733 | 1 | 0 | 0 | 0 | 4.5869 | 0 | 0 | 11.0733 | 1 | 0 | 0 | -13.7642 | 4.5869 | 0 | 0 | -52.0621 | 1 | 0 | 0 | 0 | -21.6908 | 0 | 0 | -52.0621 | 1 | 0 | 0 | -16.439 | -21.6908 | 0 | 0 | 304.5135 | 1 | 0 | 0 | 0 | 104.5631 | 0 | 0 | 304.5135 | 1 | 0 | 0 | -4.7306 | 104.5631 | 0 | 0 | -190.1377 | -41.8569 | 1.8177 | 750 | 1.0498 | -16.4891 | -35.1472 | -16.4891 | -2133.5798 | -37.238 | -0.098582
[71 empty] | 751 | 1.05 | -16.6361 | -35.5684 | -16.6361 | -2106.2895 | -36.7617 | -0.095264
| C1(Re,Im) |  | D1(Re,Im) |  | C2(Re,Im) |  | D2(Re,Im) |  | C12(Re,Im) |  | D12(Re,Im) |  | C3(Re,Im) |  | D3(Re,Im) |  | C23(Re,Im) |  | D23(Re,Im) |  | C4(Re,Im) |  | D4(Re,Im) |  | C34(Re,Im) |  | D34(Re,Im) |  | C5Re,Im) |  | D5(Re,Im) |  | C45(Re,Im) |  | D45(Re,Im) |  | C6(Re,Im) |  | D6(Re,Im) |  | C56(Re,Im) |  | D56(Re,Im) |  | C7(Re,Im) |  | D7(Re,Im) |  | C67(Re,Im) |  | D67(Re,Im) |  | C8(Re,Im) |  | D8(Re,Im) |  | C78(Re,Im) |  | D78(Re,Im) |  | C9(Re,Im) |  | D9(Re,Im) |  | C89(Re,Im) |  | D89(Re,Im) |  | 位相(deg) | RL(Db) | 752 | 1.0502 | -16.7824 | -35.9843 | -16.7824 | -2079.5586 | -36.2951 | -0.092076
| 0 | 0 | 1 | 0 | 0 | -0.41461 | 1 | 0 | 0 | -0.41461 | 1 | 0 | 0 | 0 | 1 | 0 | 0 | -0.41461 | -5.8158 | 0 | 0 | -0.50105 | 1 | 0 | 0 | 2.4994 | -5.8158 | 0 | 0 | 0 | 1 | 0 | 0 | 2.4994 | 28.5863 | 0 | 0 | -0.50474 | 1 | 0 | 0 | -11.9292 | 28.5863 | 0 | 0 | 0 | 1 | 0 | 0 | -11.9292 | -167.5186 | 0 | 0 | -0.41461 | 1 | 0 | 0 | 57.5254 | -167.5186 | 0 | 0 | 0 | 1 | 0 | 0 | 57.5254 | 104.6139 | 0 | 32.3735 | -0.00028321 | 753 | 1.0504 | -16.9279 | -36.395 | -16.9279 | -2053.372 | -35.8381 | -0.08901
[71 empty] | 754 | 1.0506 | -17.0727 | -36.8006 | -17.0727 | -2027.7153 | -35.3903 | -0.086062
| 第1複素マトリックス |  |  |  | 第2複素マトリックス |  |  |  |  | 掛け算結果1 |  |  |  | 第3複素マトリックス |  |  |  | 掛け算結果2 |  |  | 第4複素マトリックス |  |  |  |  | 掛け算結果3 |  |  | 第4複素マトリックス |  |  |  |  | 掛け算結果5 |  |  | 第6複素マトリックス |  |  |  |  | 掛け算結果6 |  |  | 第7複素マトリックス |  |  |  |  | 掛け算結果7 |  |  | 第8複素マトリックス |  |  |  |  | 掛け算結果8 |  |  | 第9複素マトリックス |  |  |  |  | 掛け算結果9 |  |  |  |  | 755 | 1.0508 | -17.2168 | -37.2011 | -17.2168 | -2002.5743 | -34.9515 | -0.083226
| A1(Re,Im) |  | B1(Re,Im) |  | A2(Re,Im) |  | B2(Re,Im) |  | A12(Re,Im) |  | B12(Re,Im) |  | A3Re,Im) |  | B3(Re,Im) |  | A23(Re,Im) |  | B23(Re,Im) |  | A4(Re,Im) |  | B4Re,Im) |  | A34(Re,Im) |  | B34(Re,Im) |  | A5Re,Im) |  | B5(Re,Im) |  | A45(Re,Im) |  | B45(Re,Im) |  | A6(Re,Im) |  | B6(Re,Im) |  | A56(Re,Im) |  | B56(Re,Im) |  | A7Re,Im) |  | B7(Re,Im) |  | A67(Re,Im) |  | B67(Re,Im) |  | A8(Re,Im) |  | B8(Re,Im) |  | A78(Re,Im) |  | B78(Re,Im) |  | A9Re,Im) |  | B9(Re,Im) |  | A89(Re,Im) |  | B89(Re,Im) |  | 減衰量(dB) | ABS(Zin) | 756 | 1.051 | -17.3602 | -37.5967 | -17.3602 | -1977.9355 | -34.5215 | -0.080498
0.9216 | 1 | 0 | 0 | -4.7296 | 1 | 0 | 0 | 0 | -0.95929 | 0 | 0 | -4.7296 | 1 | 0 | 0 | -16.4355 | -0.95929 | 0 | 0 | 11.0367 | 1 | 0 | 0 | 0 | 4.5602 | 0 | 0 | 11.0367 | 1 | 0 | 0 | -13.7612 | 4.5602 | 0 | 0 | -51.7167 | 1 | 0 | 0 | 0 | -21.494 | 0 | 0 | -51.7167 | 1 | 0 | 0 | -16.4355 | -21.494 | 0 | 0 | 301.547 | 1 | 0 | 0 | 0 | 103.4246 | 0 | 0 | 301.547 | 1 | 0 | 0 | -4.7296 | 103.4246 | 0 | 0 | -187.6118 | -41.7506 | 1.8133 | 757 | 1.0512 | -17.5028 | -37.9874 | -17.5028 | -1953.7855 | -34.1 | -0.077874
[71 empty] | 758 | 1.0514 | -17.6448 | -38.3734 | -17.6448 | -1930.1117 | -33.6868 | -0.075348
| C1(Re,Im) |  | D1(Re,Im) |  | C2(Re,Im) |  | D2(Re,Im) |  | C12(Re,Im) |  | D12(Re,Im) |  | C3(Re,Im) |  | D3(Re,Im) |  | C23(Re,Im) |  | D23(Re,Im) |  | C4(Re,Im) |  | D4(Re,Im) |  | C34(Re,Im) |  | D34(Re,Im) |  | C5Re,Im) |  | D5(Re,Im) |  | C45(Re,Im) |  | D45(Re,Im) |  | C6(Re,Im) |  | D6(Re,Im) |  | C56(Re,Im) |  | D56(Re,Im) |  | C7(Re,Im) |  | D7(Re,Im) |  | C67(Re,Im) |  | D67(Re,Im) |  | C8(Re,Im) |  | D8(Re,Im) |  | C78(Re,Im) |  | D78(Re,Im) |  | C9(Re,Im) |  | D9(Re,Im) |  | C89(Re,Im) |  | D89(Re,Im) |  | 位相(deg) | RL(Db) | 759 | 1.0516 | -17.786 | -38.7548 | -17.786 | -1906.9016 | -33.2817 | -0.072916
| 0 | 0 | 1 | 0 | 0 | -0.41426 | 1 | 0 | 0 | -0.41426 | 1 | 0 | 0 | 0 | 1 | 0 | 0 | -0.41426 | -5.8085 | 0 | 0 | -0.5001 | 1 | 0 | 0 | 2.4906 | -5.8085 | 0 | 0 | 0 | 1 | 0 | 0 | 2.4906 | 28.4649 | 0 | 0 | -0.50379 | 1 | 0 | 0 | -11.8497 | 28.4649 | 0 | 0 | 0 | 1 | 0 | 0 | -11.8497 | -166.2898 | 0 | 0 | -0.41426 | 1 | 0 | 0 | 57.0374 | -166.2898 | 0 | 0 | 0 | 1 | 0 | 0 | 57.0374 | 103.4753 | 0 | 32.256 | -0.00029023 | 760 | 1.0518 | -17.9266 | -39.1316 | -17.9266 | -1884.143 | -32.8845 | -0.070575
[71 empty] | 761 | 1.052 | -18.0664 | -39.504 | -18.0664 | -1861.8244 | -32.495 | -0.068321
| 第1複素マトリックス |  |  |  | 第2複素マトリックス |  |  |  |  | 掛け算結果1 |  |  |  | 第3複素マトリックス |  |  |  | 掛け算結果2 |  |  | 第4複素マトリックス |  |  |  |  | 掛け算結果3 |  |  | 第4複素マトリックス |  |  |  |  | 掛け算結果5 |  |  | 第6複素マトリックス |  |  |  |  | 掛け算結果6 |  |  | 第7複素マトリックス |  |  |  |  | 掛け算結果7 |  |  | 第8複素マトリックス |  |  |  |  | 掛け算結果8 |  |  | 第9複素マトリックス |  |  |  |  | 掛け算結果9 |  |  |  |  | 762 | 1.0522 | -18.2056 | -39.872 | -18.2056 | -1839.9343 | -32.1129 | -0.066149
| A1(Re,Im) |  | B1(Re,Im) |  | A2(Re,Im) |  | B2(Re,Im) |  | A12(Re,Im) |  | B12(Re,Im) |  | A3Re,Im) |  | B3(Re,Im) |  | A23(Re,Im) |  | B23(Re,Im) |  | A4(Re,Im) |  | B4Re,Im) |  | A34(Re,Im) |  | B34(Re,Im) |  | A5Re,Im) |  | B5(Re,Im) |  | A45(Re,Im) |  | B45(Re,Im) |  | A6(Re,Im) |  | B6(Re,Im) |  | A56(Re,Im) |  | B56(Re,Im) |  | A7Re,Im) |  | B7(Re,Im) |  | A67(Re,Im) |  | B67(Re,Im) |  | A8(Re,Im) |  | B8(Re,Im) |  | A78(Re,Im) |  | B78(Re,Im) |  | A9Re,Im) |  | B9(Re,Im) |  | A89(Re,Im) |  | B89(Re,Im) |  | 減衰量(dB) | ABS(Zin) | 763 | 1.0524 | -18.3441 | -40.2357 | -18.3441 | -1818.4618 | -31.7381 | -0.064058
0.9218 | 1 | 0 | 0 | -4.7286 | 1 | 0 | 0 | 0 | -0.95721 | 0 | 0 | -4.7286 | 1 | 0 | 0 | -16.4319 | -0.95721 | 0 | 0 | 11.0002 | 1 | 0 | 0 | 0 | 4.5335 | 0 | 0 | 11.0002 | 1 | 0 | 0 | -13.7582 | 4.5335 | 0 | 0 | -51.3726 | 1 | 0 | 0 | 0 | -21.2984 | 0 | 0 | -51.3726 | 1 | 0 | 0 | -16.4319 | -21.2984 | 0 | 0 | 298.6013 | 1 | 0 | 0 | 0 | 102.2954 | 0 | 0 | 298.6013 | 1 | 0 | 0 | -4.7286 | 102.2954 | 0 | 0 | -185.1123 | -41.644 | 1.8089 | 764 | 1.0526 | -18.4819 | -40.5952 | -18.4819 | -1797.3963 | -31.3705 | -0.062042
[71 empty] | 765 | 1.0528 | -18.6191 | -40.9505 | -18.6191 | -1776.7273 | -31.0097 | -0.0601
| C1(Re,Im) |  | D1(Re,Im) |  | C2(Re,Im) |  | D2(Re,Im) |  | C12(Re,Im) |  | D12(Re,Im) |  | C3(Re,Im) |  | D3(Re,Im) |  | C23(Re,Im) |  | D23(Re,Im) |  | C4(Re,Im) |  | D4(Re,Im) |  | C34(Re,Im) |  | D34(Re,Im) |  | C5Re,Im) |  | D5(Re,Im) |  | C45(Re,Im) |  | D45(Re,Im) |  | C6(Re,Im) |  | D6(Re,Im) |  | C56(Re,Im) |  | D56(Re,Im) |  | C7(Re,Im) |  | D7(Re,Im) |  | C67(Re,Im) |  | D67(Re,Im) |  | C8(Re,Im) |  | D8(Re,Im) |  | C78(Re,Im) |  | D78(Re,Im) |  | C9(Re,Im) |  | D9(Re,Im) |  | C89(Re,Im) |  | D89(Re,Im) |  | 位相(deg) | RL(Db) | 766 | 1.053 | -18.7556 | -41.3018 | -18.7556 | -1756.445 | -30.6557 | -0.058228
| 0 | 0 | 1 | 0 | 0 | -0.41391 | 1 | 0 | 0 | -0.41391 | 1 | 0 | 0 | 0 | 1 | 0 | 0 | -0.41391 | -5.8013 | 0 | 0 | -0.49915 | 1 | 0 | 0 | 2.4818 | -5.8013 | 0 | 0 | 0 | 1 | 0 | 0 | 2.4818 | 28.3438 | 0 | 0 | -0.50283 | 1 | 0 | 0 | -11.7705 | 28.3438 | 0 | 0 | 0 | 1 | 0 | 0 | -11.7705 | -165.0673 | 0 | 0 | -0.41391 | 1 | 0 | 0 | 56.5524 | -165.0673 | 0 | 0 | 0 | 1 | 0 | 0 | 56.5524 | 102.3462 | 0 | 32.1378 | -0.00029744 | 767 | 1.0532 | -18.8914 | -41.6491 | -18.8914 | -1736.5394 | -30.3083 | -0.056424
[71 empty] | 768 | 1.0534 | -19.0266 | -41.9925 | -19.0266 | -1717.0013 | -29.9673 | -0.054684
| 第1複素マトリックス |  |  |  | 第2複素マトリックス |  |  |  |  | 掛け算結果1 |  |  |  | 第3複素マトリックス |  |  |  | 掛け算結果2 |  |  | 第4複素マトリックス |  |  |  |  | 掛け算結果3 |  |  | 第4複素マトリックス |  |  |  |  | 掛け算結果5 |  |  | 第6複素マトリックス |  |  |  |  | 掛け算結果6 |  |  | 第7複素マトリックス |  |  |  |  | 掛け算結果7 |  |  | 第8複素マトリックス |  |  |  |  | 掛け算結果8 |  |  | 第9複素マトリックス |  |  |  |  | 掛け算結果9 |  |  |  |  | 769 | 1.0536 | -19.1611 | -42.3321 | -19.1611 | -1697.8214 | -29.6326 | -0.053006
| A1(Re,Im) |  | B1(Re,Im) |  | A2(Re,Im) |  | B2(Re,Im) |  | A12(Re,Im) |  | B12(Re,Im) |  | A3Re,Im) |  | B3(Re,Im) |  | A23(Re,Im) |  | B23(Re,Im) |  | A4(Re,Im) |  | B4Re,Im) |  | A34(Re,Im) |  | B34(Re,Im) |  | A5Re,Im) |  | B5(Re,Im) |  | A45(Re,Im) |  | B45(Re,Im) |  | A6(Re,Im) |  | B6(Re,Im) |  | A56(Re,Im) |  | B56(Re,Im) |  | A7Re,Im) |  | B7(Re,Im) |  | A67(Re,Im) |  | B67(Re,Im) |  | A8(Re,Im) |  | B8(Re,Im) |  | A78(Re,Im) |  | B78(Re,Im) |  | A9Re,Im) |  | B9(Re,Im) |  | A89(Re,Im) |  | B89(Re,Im) |  | 減衰量(dB) | ABS(Zin) | 770 | 1.0538 | -19.295 | -42.6679 | -19.295 | -1678.9909 | -29.3039 | -0.051387
0.922 | 1 | 0 | 0 | -4.7276 | 1 | 0 | 0 | 0 | -0.95513 | 0 | 0 | -4.7276 | 1 | 0 | 0 | -16.4283 | -0.95513 | 0 | 0 | 10.9637 | 1 | 0 | 0 | 0 | 4.5069 | 0 | 0 | 10.9637 | 1 | 0 | 0 | -13.7552 | 4.5069 | 0 | 0 | -51.03 | 1 | 0 | 0 | 0 | -21.1042 | 0 | 0 | -51.03 | 1 | 0 | 0 | -16.4283 | -21.1042 | 0 | 0 | 295.6764 | 1 | 0 | 0 | 0 | 101.1758 | 0 | 0 | 295.6764 | 1 | 0 | 0 | -4.7276 | 101.1758 | 0 | 0 | -182.6388 | -41.5371 | 1.8044 | 771 | 1.054 | -19.4282 | -43 | -19.4282 | -1660.5012 | -28.9812 | -0.049826
[71 empty] | 772 | 1.0542 | -19.5608 | -43.3284 | -19.5608 | -1642.3438 | -28.6643 | -0.048319
| C1(Re,Im) |  | D1(Re,Im) |  | C2(Re,Im) |  | D2(Re,Im) |  | C12(Re,Im) |  | D12(Re,Im) |  | C3(Re,Im) |  | D3(Re,Im) |  | C23(Re,Im) |  | D23(Re,Im) |  | C4(Re,Im) |  | D4(Re,Im) |  | C34(Re,Im) |  | D34(Re,Im) |  | C5Re,Im) |  | D5(Re,Im) |  | C45(Re,Im) |  | D45(Re,Im) |  | C6(Re,Im) |  | D6(Re,Im) |  | C56(Re,Im) |  | D56(Re,Im) |  | C7(Re,Im) |  | D7(Re,Im) |  | C67(Re,Im) |  | D67(Re,Im) |  | C8(Re,Im) |  | D8(Re,Im) |  | C78(Re,Im) |  | D78(Re,Im) |  | C9(Re,Im) |  | D9(Re,Im) |  | C89(Re,Im) |  | D89(Re,Im) |  | 位相(deg) | RL(Db) | 773 | 1.0544 | -19.6928 | -43.6533 | -19.6928 | -1624.5108 | -28.3531 | -0.046865
| 0 | 0 | 1 | 0 | 0 | -0.41356 | 1 | 0 | 0 | -0.41356 | 1 | 0 | 0 | 0 | 1 | 0 | 0 | -0.41356 | -5.7941 | 0 | 0 | -0.4982 | 1 | 0 | 0 | 2.473 | -5.7941 | 0 | 0 | 0 | 1 | 0 | 0 | 2.473 | 28.223 | 0 | 0 | -0.50188 | 1 | 0 | 0 | -11.6916 | 28.223 | 0 | 0 | 0 | 1 | 0 | 0 | -11.6916 | -163.851 | 0 | 0 | -0.41356 | 1 | 0 | 0 | 56.0706 | -163.851 | 0 | 0 | 0 | 1 | 0 | 0 | 56.0706 | 101.2265 | 0 | 32.019 | -0.00030485 | 774 | 1.0546 | -19.8241 | -43.9747 | -19.8241 | -1606.9942 | -28.0473 | -0.045461
[71 empty] | 775 | 1.0548 | -19.9548 | -44.2927 | -19.9548 | -1589.7864 | -27.747 | -0.044107
| 第1複素マトリックス |  |  |  | 第2複素マトリックス |  |  |  |  | 掛け算結果1 |  |  |  | 第3複素マトリックス |  |  |  | 掛け算結果2 |  |  | 第4複素マトリックス |  |  |  |  | 掛け算結果3 |  |  | 第4複素マトリックス |  |  |  |  | 掛け算結果5 |  |  | 第6複素マトリックス |  |  |  |  | 掛け算結果6 |  |  | 第7複素マトリックス |  |  |  |  | 掛け算結果7 |  |  | 第8複素マトリックス |  |  |  |  | 掛け算結果8 |  |  | 第9複素マトリックス |  |  |  |  | 掛け算結果9 |  |  |  |  | 776 | 1.055 | -20.085 | -44.6073 | -20.085 | -1572.88 | -27.4519 | -0.042798
| A1(Re,Im) |  | B1(Re,Im) |  | A2(Re,Im) |  | B2(Re,Im) |  | A12(Re,Im) |  | B12(Re,Im) |  | A3Re,Im) |  | B3(Re,Im) |  | A23(Re,Im) |  | B23(Re,Im) |  | A4(Re,Im) |  | B4Re,Im) |  | A34(Re,Im) |  | B34(Re,Im) |  | A5Re,Im) |  | B5(Re,Im) |  | A45(Re,Im) |  | B45(Re,Im) |  | A6(Re,Im) |  | B6(Re,Im) |  | A56(Re,Im) |  | B56(Re,Im) |  | A7Re,Im) |  | B7(Re,Im) |  | A67(Re,Im) |  | B67(Re,Im) |  | A8(Re,Im) |  | B8(Re,Im) |  | A78(Re,Im) |  | B78(Re,Im) |  | A9Re,Im) |  | B9(Re,Im) |  | A89(Re,Im) |  | B89(Re,Im) |  | 減衰量(dB) | ABS(Zin) | 777 | 1.0552 | -20.2145 | -44.9185 | -20.2145 | -1556.2677 | -27.162 | -0.041535
0.9222 | 1 | 0 | 0 | -4.7265 | 1 | 0 | 0 | 0 | -0.95306 | 0 | 0 | -4.7265 | 1 | 0 | 0 | -16.4248 | -0.95306 | 0 | 0 | 10.9272 | 1 | 0 | 0 | 0 | 4.4804 | 0 | 0 | 10.9272 | 1 | 0 | 0 | -13.7522 | 4.4804 | 0 | 0 | -50.6886 | 1 | 0 | 0 | 0 | -20.9111 | 0 | 0 | -50.6886 | 1 | 0 | 0 | -16.4248 | -20.9111 | 0 | 0 | 292.7722 | 1 | 0 | 0 | 0 | 100.0654 | 0 | 0 | 292.7722 | 1 | 0 | 0 | -4.7265 | 100.0654 | 0 | 0 | -180.1913 | -41.43 | 1.8 | 778 | 1.0554 | -20.3434 | -45.2265 | -20.3434 | -1539.9427 | -26.8771 | -0.040315
[71 empty] | 779 | 1.0556 | -20.4717 | -45.5313 | -20.4717 | -1523.898 | -26.597 | -0.039136
| C1(Re,Im) |  | D1(Re,Im) |  | C2(Re,Im) |  | D2(Re,Im) |  | C12(Re,Im) |  | D12(Re,Im) |  | C3(Re,Im) |  | D3(Re,Im) |  | C23(Re,Im) |  | D23(Re,Im) |  | C4(Re,Im) |  | D4(Re,Im) |  | C34(Re,Im) |  | D34(Re,Im) |  | C5Re,Im) |  | D5(Re,Im) |  | C45(Re,Im) |  | D45(Re,Im) |  | C6(Re,Im) |  | D6(Re,Im) |  | C56(Re,Im) |  | D56(Re,Im) |  | C7(Re,Im) |  | D7(Re,Im) |  | C67(Re,Im) |  | D67(Re,Im) |  | C8(Re,Im) |  | D8(Re,Im) |  | C78(Re,Im) |  | D78(Re,Im) |  | C9(Re,Im) |  | D9(Re,Im) |  | C89(Re,Im) |  | D89(Re,Im) |  | 位相(deg) | RL(Db) | 780 | 1.0558 | -20.5994 | -45.8329 | -20.5994 | -1508.1272 | -26.3218 | -0.037997
| 0 | 0 | 1 | 0 | 0 | -0.41321 | 1 | 0 | 0 | -0.41321 | 1 | 0 | 0 | 0 | 1 | 0 | 0 | -0.41321 | -5.7869 | 0 | 0 | -0.49724 | 1 | 0 | 0 | 2.4643 | -5.7869 | 0 | 0 | 0 | 1 | 0 | 0 | 2.4643 | 28.1025 | 0 | 0 | -0.50093 | 1 | 0 | 0 | -11.6132 | 28.1025 | 0 | 0 | 0 | 1 | 0 | 0 | -11.6132 | -162.6411 | 0 | 0 | -0.41321 | 1 | 0 | 0 | 55.5918 | -162.6411 | 0 | 0 | 0 | 1 | 0 | 0 | 55.5918 | 100.1161 | 0 | 31.8995 | -0.00031247 | 781 | 1.056 | -20.7265 | -46.1314 | -20.7265 | -1492.6238 | -26.0512 | -0.036896
[71 empty] | 782 | 1.0562 | -20.853 | -46.4269 | -20.853 | -1477.3815 | -25.7852 | -0.035832
| 第1複素マトリックス |  |  |  | 第2複素マトリックス |  |  |  |  | 掛け算結果1 |  |  |  | 第3複素マトリックス |  |  |  | 掛け算結果2 |  |  | 第4複素マトリックス |  |  |  |  | 掛け算結果3 |  |  | 第4複素マトリックス |  |  |  |  | 掛け算結果5 |  |  | 第6複素マトリックス |  |  |  |  | 掛け算結果6 |  |  | 第7複素マトリックス |  |  |  |  | 掛け算結果7 |  |  | 第8複素マトリックス |  |  |  |  | 掛け算結果8 |  |  | 第9複素マトリックス |  |  |  |  | 掛け算結果9 |  |  |  |  | 783 | 1.0564 | -20.9789 | -46.7194 | -20.9789 | -1462.3945 | -25.5236 | -0.034804
| A1(Re,Im) |  | B1(Re,Im) |  | A2(Re,Im) |  | B2(Re,Im) |  | A12(Re,Im) |  | B12(Re,Im) |  | A3Re,Im) |  | B3(Re,Im) |  | A23(Re,Im) |  | B23(Re,Im) |  | A4(Re,Im) |  | B4Re,Im) |  | A34(Re,Im) |  | B34(Re,Im) |  | A5Re,Im) |  | B5(Re,Im) |  | A45(Re,Im) |  | B45(Re,Im) |  | A6(Re,Im) |  | B6(Re,Im) |  | A56(Re,Im) |  | B56(Re,Im) |  | A7Re,Im) |  | B7(Re,Im) |  | A67(Re,Im) |  | B67(Re,Im) |  | A8(Re,Im) |  | B8(Re,Im) |  | A78(Re,Im) |  | B78(Re,Im) |  | A9Re,Im) |  | B9(Re,Im) |  | A89(Re,Im) |  | B89(Re,Im) |  | 減衰量(dB) | ABS(Zin) | 784 | 1.0566 | -21.1043 | -47.0089 | -21.1043 | -1447.6568 | -25.2664 | -0.03381
0.9224 | 1 | 0 | 0 | -4.7255 | 1 | 0 | 0 | 0 | -0.95098 | 0 | 0 | -4.7255 | 1 | 0 | 0 | -16.4212 | -0.95098 | 0 | 0 | 10.8908 | 1 | 0 | 0 | 0 | 4.454 | 0 | 0 | 10.8908 | 1 | 0 | 0 | -13.7492 | 4.454 | 0 | 0 | -50.3487 | 1 | 0 | 0 | 0 | -20.7194 | 0 | 0 | -50.3487 | 1 | 0 | 0 | -16.4212 | -20.7194 | 0 | 0 | 289.8885 | 1 | 0 | 0 | 0 | 98.9644 | 0 | 0 | 289.8885 | 1 | 0 | 0 | -4.7255 | 98.9644 | 0 | 0 | -177.7694 | -41.3226 | 1.7956 | 785 | 1.0568 | -21.2291 | -47.2956 | -21.2291 | -1433.1626 | -25.0134 | -0.032848
[71 empty] | 786 | 1.057 | -21.3534 | -47.5793 | -21.3534 | -1418.9065 | -24.7646 | -0.031919
| C1(Re,Im) |  | D1(Re,Im) |  | C2(Re,Im) |  | D2(Re,Im) |  | C12(Re,Im) |  | D12(Re,Im) |  | C3(Re,Im) |  | D3(Re,Im) |  | C23(Re,Im) |  | D23(Re,Im) |  | C4(Re,Im) |  | D4(Re,Im) |  | C34(Re,Im) |  | D34(Re,Im) |  | C5Re,Im) |  | D5(Re,Im) |  | C45(Re,Im) |  | D45(Re,Im) |  | C6(Re,Im) |  | D6(Re,Im) |  | C56(Re,Im) |  | D56(Re,Im) |  | C7(Re,Im) |  | D7(Re,Im) |  | C67(Re,Im) |  | D67(Re,Im) |  | C8(Re,Im) |  | D8(Re,Im) |  | C78(Re,Im) |  | D78(Re,Im) |  | C9(Re,Im) |  | D9(Re,Im) |  | C89(Re,Im) |  | D89(Re,Im) |  | 位相(deg) | RL(Db) | 787 | 1.0572 | -21.477 | -47.8603 | -21.477 | -1404.8831 | -24.5198 | -0.031019
| 0 | 0 | 1 | 0 | 0 | -0.41286 | 1 | 0 | 0 | -0.41286 | 1 | 0 | 0 | 0 | 1 | 0 | 0 | -0.41286 | -5.7797 | 0 | 0 | -0.49629 | 1 | 0 | 0 | 2.4555 | -5.7797 | 0 | 0 | 0 | 1 | 0 | 0 | 2.4555 | 27.9822 | 0 | 0 | -0.49998 | 1 | 0 | 0 | -11.5351 | 27.9822 | 0 | 0 | 0 | 1 | 0 | 0 | -11.5351 | -161.4373 | 0 | 0 | -0.41286 | 1 | 0 | 0 | 55.1162 | -161.4373 | 0 | 0 | 0 | 1 | 0 | 0 | 55.1162 | 99.0151 | 0 | 31.7793 | -0.00032029 | 788 | 1.0574 | -21.6001 | -48.1385 | -21.6001 | -1391.0872 | -24.2791 | -0.030149
[71 empty] | 789 | 1.0576 | -21.7227 | -48.414 | -21.7227 | -1377.5136 | -24.0421 | -0.029308
| 第1複素マトリックス |  |  |  | 第2複素マトリックス |  |  |  |  | 掛け算結果1 |  |  |  | 第3複素マトリックス |  |  |  | 掛け算結果2 |  |  | 第4複素マトリックス |  |  |  |  | 掛け算結果3 |  |  | 第4複素マトリックス |  |  |  |  | 掛け算結果5 |  |  | 第6複素マトリックス |  |  |  |  | 掛け算結果6 |  |  | 第7複素マトリックス |  |  |  |  | 掛け算結果7 |  |  | 第8複素マトリックス |  |  |  |  | 掛け算結果8 |  |  | 第9複素マトリックス |  |  |  |  | 掛け算結果9 |  |  |  |  | 790 | 1.0578 | -21.8447 | -48.6869 | -21.8447 | -1364.1574 | -23.809 | -0.028493
| A1(Re,Im) |  | B1(Re,Im) |  | A2(Re,Im) |  | B2(Re,Im) |  | A12(Re,Im) |  | B12(Re,Im) |  | A3Re,Im) |  | B3(Re,Im) |  | A23(Re,Im) |  | B23(Re,Im) |  | A4(Re,Im) |  | B4Re,Im) |  | A34(Re,Im) |  | B34(Re,Im) |  | A5Re,Im) |  | B5(Re,Im) |  | A45(Re,Im) |  | B45(Re,Im) |  | A6(Re,Im) |  | B6(Re,Im) |  | A56(Re,Im) |  | B56(Re,Im) |  | A7Re,Im) |  | B7(Re,Im) |  | A67(Re,Im) |  | B67(Re,Im) |  | A8(Re,Im) |  | B8(Re,Im) |  | A78(Re,Im) |  | B78(Re,Im) |  | A9Re,Im) |  | B9(Re,Im) |  | A89(Re,Im) |  | B89(Re,Im) |  | 減衰量(dB) | ABS(Zin) | 791 | 1.058 | -21.9662 | -48.9571 | -21.9662 | -1351.0139 | -23.5796 | -0.027705
0.9226 | 1 | 0 | 0 | -4.7245 | 1 | 0 | 0 | 0 | -0.94891 | 0 | 0 | -4.7245 | 1 | 0 | 0 | -16.4177 | -0.94891 | 0 | 0 | 10.8544 | 1 | 0 | 0 | 0 | 4.4277 | 0 | 0 | 10.8544 | 1 | 0 | 0 | -13.7463 | 4.4277 | 0 | 0 | -50.0101 | 1 | 0 | 0 | 0 | -20.5288 | 0 | 0 | -50.0101 | 1 | 0 | 0 | -16.4177 | -20.5288 | 0 | 0 | 287.0253 | 1 | 0 | 0 | 0 | 97.8726 | 0 | 0 | 287.0253 | 1 | 0 | 0 | -4.7245 | 97.8726 | 0 | 0 | -175.373 | -41.2149 | 1.7911 | 792 | 1.0582 | -22.0871 | -49.2247 | -22.0871 | -1338.0782 | -23.3539 | -0.026941
[71 empty] | 793 | 1.0584 | -22.2075 | -49.4898 | -22.2075 | -1325.346 | -23.1317 | -0.026203
| C1(Re,Im) |  | D1(Re,Im) |  | C2(Re,Im) |  | D2(Re,Im) |  | C12(Re,Im) |  | D12(Re,Im) |  | C3(Re,Im) |  | D3(Re,Im) |  | C23(Re,Im) |  | D23(Re,Im) |  | C4(Re,Im) |  | D4(Re,Im) |  | C34(Re,Im) |  | D34(Re,Im) |  | C5Re,Im) |  | D5(Re,Im) |  | C45(Re,Im) |  | D45(Re,Im) |  | C6(Re,Im) |  | D6(Re,Im) |  | C56(Re,Im) |  | D56(Re,Im) |  | C7(Re,Im) |  | D7(Re,Im) |  | C67(Re,Im) |  | D67(Re,Im) |  | C8(Re,Im) |  | D8(Re,Im) |  | C78(Re,Im) |  | D78(Re,Im) |  | C9(Re,Im) |  | D9(Re,Im) |  | C89(Re,Im) |  | D89(Re,Im) |  | 位相(deg) | RL(Db) | 794 | 1.0586 | -22.3273 | -49.7523 | -22.3273 | -1312.8127 | -22.9129 | -0.025487
| 0 | 0 | 1 | 0 | 0 | -0.41251 | 1 | 0 | 0 | -0.41251 | 1 | 0 | 0 | 0 | 1 | 0 | 0 | -0.41251 | -5.7725 | 0 | 0 | -0.49534 | 1 | 0 | 0 | 2.4468 | -5.7725 | 0 | 0 | 0 | 1 | 0 | 0 | 2.4468 | 27.8623 | 0 | 0 | -0.49903 | 1 | 0 | 0 | -11.4573 | 27.8623 | 0 | 0 | 0 | 1 | 0 | 0 | -11.4573 | -160.2398 | 0 | 0 | -0.41251 | 1 | 0 | 0 | 54.6436 | -160.2398 | 0 | 0 | 0 | 1 | 0 | 0 | 54.6436 | 97.9233 | 0 | 31.6584 | -0.00032833 | 795 | 1.0588 | -22.4467 | -50.0124 | -22.4467 | -1300.4741 | -22.6976 | -0.024795
[71 empty] | 796 | 1.059 | -22.5655 | -50.2701 | -22.5655 | -1288.326 | -22.4855 | -0.024124
| 第1複素マトリックス |  |  |  | 第2複素マトリックス |  |  |  |  | 掛け算結果1 |  |  |  | 第3複素マトリックス |  |  |  | 掛け算結果2 |  |  | 第4複素マトリックス |  |  |  |  | 掛け算結果3 |  |  | 第4複素マトリックス |  |  |  |  | 掛け算結果5 |  |  | 第6複素マトリックス |  |  |  |  | 掛け算結果6 |  |  | 第7複素マトリックス |  |  |  |  | 掛け算結果7 |  |  | 第8複素マトリックス |  |  |  |  | 掛け算結果8 |  |  | 第9複素マトリックス |  |  |  |  | 掛け算結果9 |  |  |  |  | 797 | 1.0592 | -22.6838 | -50.5254 | -22.6838 | -1276.3642 | -22.2768 | -0.023474
| A1(Re,Im) |  | B1(Re,Im) |  | A2(Re,Im) |  | B2(Re,Im) |  | A12(Re,Im) |  | B12(Re,Im) |  | A3Re,Im) |  | B3(Re,Im) |  | A23(Re,Im) |  | B23(Re,Im) |  | A4(Re,Im) |  | B4Re,Im) |  | A34(Re,Im) |  | B34(Re,Im) |  | A5Re,Im) |  | B5(Re,Im) |  | A45(Re,Im) |  | B45(Re,Im) |  | A6(Re,Im) |  | B6(Re,Im) |  | A56(Re,Im) |  | B56(Re,Im) |  | A7Re,Im) |  | B7(Re,Im) |  | A67(Re,Im) |  | B67(Re,Im) |  | A8(Re,Im) |  | B8(Re,Im) |  | A78(Re,Im) |  | B78(Re,Im) |  | A9Re,Im) |  | B9(Re,Im) |  | A89(Re,Im) |  | B89(Re,Im) |  | 減衰量(dB) | ABS(Zin) | 798 | 1.0594 | -22.8016 | -50.7783 | -22.8016 | -1264.5849 | -22.0712 | -0.022844
0.9228 | 1 | 0 | 0 | -4.7235 | 1 | 0 | 0 | 0 | -0.94684 | 0 | 0 | -4.7235 | 1 | 0 | 0 | -16.4141 | -0.94684 | 0 | 0 | 10.818 | 1 | 0 | 0 | 0 | 4.4015 | 0 | 0 | 10.818 | 1 | 0 | 0 | -13.7433 | 4.4015 | 0 | 0 | -49.6728 | 1 | 0 | 0 | 0 | -20.3396 | 0 | 0 | -49.6728 | 1 | 0 | 0 | -16.4141 | -20.3396 | 0 | 0 | 284.1825 | 1 | 0 | 0 | 0 | 96.79 | 0 | 0 | 284.1825 | 1 | 0 | 0 | -4.7235 | 96.79 | 0 | 0 | -173.0019 | -41.107 | 1.7866 | 799 | 1.0596 | -22.9188 | -51.0289 | -22.9188 | -1252.9842 | -21.8687 | -0.022234
[71 empty] | 800 | 1.0598 | -23.0356 | -51.2772 | -23.0356 | -1241.5583 | -21.6693 | -0.021643
| C1(Re,Im) |  | D1(Re,Im) |  | C2(Re,Im) |  | D2(Re,Im) |  | C12(Re,Im) |  | D12(Re,Im) |  | C3(Re,Im) |  | D3(Re,Im) |  | C23(Re,Im) |  | D23(Re,Im) |  | C4(Re,Im) |  | D4(Re,Im) |  | C34(Re,Im) |  | D34(Re,Im) |  | C5Re,Im) |  | D5(Re,Im) |  | C45(Re,Im) |  | D45(Re,Im) |  | C6(Re,Im) |  | D6(Re,Im) |  | C56(Re,Im) |  | D56(Re,Im) |  | C7(Re,Im) |  | D7(Re,Im) |  | C67(Re,Im) |  | D67(Re,Im) |  | C8(Re,Im) |  | D8(Re,Im) |  | C78(Re,Im) |  | D78(Re,Im) |  | C9(Re,Im) |  | D9(Re,Im) |  | C89(Re,Im) |  | D89(Re,Im) |  | 位相(deg) | RL(Db) | 801 | 1.06 | -23.1518 | -51.5232 | -23.1518 | -1230.3036 | -21.4728 | -0.021069
| 0 | 0 | 1 | 0 | 0 | -0.41216 | 1 | 0 | 0 | -0.41216 | 1 | 0 | 0 | 0 | 1 | 0 | 0 | -0.41216 | -5.7653 | 0 | 0 | -0.49439 | 1 | 0 | 0 | 2.4381 | -5.7653 | 0 | 0 | 0 | 1 | 0 | 0 | 2.4381 | 27.7426 | 0 | 0 | -0.49808 | 1 | 0 | 0 | -11.3799 | 27.7426 | 0 | 0 | 0 | 1 | 0 | 0 | -11.3799 | -159.0485 | 0 | 0 | -0.41216 | 1 | 0 | 0 | 54.174 | -159.0485 | 0 | 0 | 0 | 1 | 0 | 0 | 54.174 | 96.8407 | 0 | 31.5368 | -0.00033659 | 802 | 1.0602 | -23.2676 | -51.7671 | -23.2676 | -1219.2165 | -21.2793 | -0.020514
[71 empty] | 803 | 1.0604 | -23.3829 | -52.0087 | -23.3829 | -1208.2935 | -21.0887 | -0.019975
| 第1複素マトリックス |  |  |  | 第2複素マトリックス |  |  |  |  | 掛け算結果1 |  |  |  | 第3複素マトリックス |  |  |  | 掛け算結果2 |  |  | 第4複素マトリックス |  |  |  |  | 掛け算結果3 |  |  | 第4複素マトリックス |  |  |  |  | 掛け算結果5 |  |  | 第6複素マトリックス |  |  |  |  | 掛け算結果6 |  |  | 第7複素マトリックス |  |  |  |  | 掛け算結果7 |  |  | 第8複素マトリックス |  |  |  |  | 掛け算結果8 |  |  | 第9複素マトリックス |  |  |  |  | 掛け算結果9 |  |  |  |  | 804 | 1.0606 | -23.4976 | -52.2483 | -23.4976 | -1197.5313 | -20.9009 | -0.019453
| A1(Re,Im) |  | B1(Re,Im) |  | A2(Re,Im) |  | B2(Re,Im) |  | A12(Re,Im) |  | B12(Re,Im) |  | A3Re,Im) |  | B3(Re,Im) |  | A23(Re,Im) |  | B23(Re,Im) |  | A4(Re,Im) |  | B4Re,Im) |  | A34(Re,Im) |  | B34(Re,Im) |  | A5Re,Im) |  | B5(Re,Im) |  | A45(Re,Im) |  | B45(Re,Im) |  | A6(Re,Im) |  | B6(Re,Im) |  | A56(Re,Im) |  | B56(Re,Im) |  | A7Re,Im) |  | B7(Re,Im) |  | A67(Re,Im) |  | B67(Re,Im) |  | A8(Re,Im) |  | B8(Re,Im) |  | A78(Re,Im) |  | B78(Re,Im) |  | A9Re,Im) |  | B9(Re,Im) |  | A89(Re,Im) |  | B89(Re,Im) |  | 減衰量(dB) | ABS(Zin) | 805 | 1.0608 | -23.6119 | -52.4856 | -23.6119 | -1186.9265 | -20.7158 | -0.018947
0.923 | 1 | 0 | 0 | -4.7224 | 1 | 0 | 0 | 0 | -0.94477 | 0 | 0 | -4.7224 | 1 | 0 | 0 | -16.4105 | -0.94477 | 0 | 0 | 10.7817 | 1 | 0 | 0 | 0 | 4.3753 | 0 | 0 | 10.7817 | 1 | 0 | 0 | -13.7403 | 4.3753 | 0 | 0 | -49.3369 | 1 | 0 | 0 | 0 | -20.1515 | 0 | 0 | -49.3369 | 1 | 0 | 0 | -16.4105 | -20.1515 | 0 | 0 | 281.3599 | 1 | 0 | 0 | 0 | 95.7165 | 0 | 0 | 281.3599 | 1 | 0 | 0 | -4.7224 | 95.7165 | 0 | 0 | -170.6559 | -40.9988 | 1.7822 | 806 | 1.061 | -23.7257 | -52.7209 | -23.7257 | -1176.476 | -20.5334 | -0.018456
[71 empty] | 807 | 1.0612 | -23.8391 | -52.9542 | -23.8391 | -1166.1766 | -20.3536 | -0.017979
| C1(Re,Im) |  | D1(Re,Im) |  | C2(Re,Im) |  | D2(Re,Im) |  | C12(Re,Im) |  | D12(Re,Im) |  | C3(Re,Im) |  | D3(Re,Im) |  | C23(Re,Im) |  | D23(Re,Im) |  | C4(Re,Im) |  | D4(Re,Im) |  | C34(Re,Im) |  | D34(Re,Im) |  | C5Re,Im) |  | D5(Re,Im) |  | C45(Re,Im) |  | D45(Re,Im) |  | C6(Re,Im) |  | D6(Re,Im) |  | C56(Re,Im) |  | D56(Re,Im) |  | C7(Re,Im) |  | D7(Re,Im) |  | C67(Re,Im) |  | D67(Re,Im) |  | C8(Re,Im) |  | D8(Re,Im) |  | C78(Re,Im) |  | D78(Re,Im) |  | C9(Re,Im) |  | D9(Re,Im) |  | C89(Re,Im) |  | D89(Re,Im) |  | 位相(deg) | RL(Db) | 808 | 1.0614 | -23.9519 | -53.1854 | -23.9519 | -1156.0254 | -20.1764 | -0.017517
| 0 | 0 | 1 | 0 | 0 | -0.41181 | 1 | 0 | 0 | -0.41181 | 1 | 0 | 0 | 0 | 1 | 0 | 0 | -0.41181 | -5.7581 | 0 | 0 | -0.49344 | 1 | 0 | 0 | 2.4294 | -5.7581 | 0 | 0 | 0 | 1 | 0 | 0 | 2.4294 | 27.6233 | 0 | 0 | -0.49713 | 1 | 0 | 0 | -11.3029 | 27.6233 | 0 | 0 | 0 | 1 | 0 | 0 | -11.3029 | -157.8634 | 0 | 0 | -0.41181 | 1 | 0 | 0 | 53.7075 | -157.8634 | 0 | 0 | 0 | 1 | 0 | 0 | 53.7075 | 95.7672 | 0 | 31.4145 | -0.00034508 | 809 | 1.0616 | -24.0643 | -53.4146 | -24.0643 | -1146.0193 | -20.0018 | -0.017069
[71 empty] | 810 | 1.0618 | -24.1762 | -53.6418 | -24.1762 | -1136.1554 | -19.8297 | -0.016634
| 第1複素マトリックス |  |  |  | 第2複素マトリックス |  |  |  |  | 掛け算結果1 |  |  |  | 第3複素マトリックス |  |  |  | 掛け算結果2 |  |  | 第4複素マトリックス |  |  |  |  | 掛け算結果3 |  |  | 第4複素マトリックス |  |  |  |  | 掛け算結果5 |  |  | 第6複素マトリックス |  |  |  |  | 掛け算結果6 |  |  | 第7複素マトリックス |  |  |  |  | 掛け算結果7 |  |  | 第8複素マトリックス |  |  |  |  | 掛け算結果8 |  |  | 第9複素マトリックス |  |  |  |  | 掛け算結果9 |  |  |  |  | 811 | 1.062 | -24.2876 | -53.8671 | -24.2876 | -1126.431 | -19.6599 | -0.016212
| A1(Re,Im) |  | B1(Re,Im) |  | A2(Re,Im) |  | B2(Re,Im) |  | A12(Re,Im) |  | B12(Re,Im) |  | A3Re,Im) |  | B3(Re,Im) |  | A23(Re,Im) |  | B23(Re,Im) |  | A4(Re,Im) |  | B4Re,Im) |  | A34(Re,Im) |  | B34(Re,Im) |  | A5Re,Im) |  | B5(Re,Im) |  | A45(Re,Im) |  | B45(Re,Im) |  | A6(Re,Im) |  | B6(Re,Im) |  | A56(Re,Im) |  | B56(Re,Im) |  | A7Re,Im) |  | B7(Re,Im) |  | A67(Re,Im) |  | B67(Re,Im) |  | A8(Re,Im) |  | B8(Re,Im) |  | A78(Re,Im) |  | B78(Re,Im) |  | A9Re,Im) |  | B9(Re,Im) |  | A89(Re,Im) |  | B89(Re,Im) |  | 減衰量(dB) | ABS(Zin) | 812 | 1.0622 | -24.3986 | -54.0905 | -24.3986 | -1116.8432 | -19.4926 | -0.015802
0.9232 | 1 | 0 | 0 | -4.7214 | 1 | 0 | 0 | 0 | -0.9427 | 0 | 0 | -4.7214 | 1 | 0 | 0 | -16.407 | -0.9427 | 0 | 0 | 10.7455 | 1 | 0 | 0 | 0 | 4.3493 | 0 | 0 | 10.7455 | 1 | 0 | 0 | -13.7373 | 4.3493 | 0 | 0 | -49.0023 | 1 | 0 | 0 | 0 | -19.9647 | 0 | 0 | -49.0023 | 1 | 0 | 0 | -16.407 | -19.9647 | 0 | 0 | 278.5575 | 1 | 0 | 0 | 0 | 94.652 | 0 | 0 | 278.5575 | 1 | 0 | 0 | -4.7214 | 94.652 | 0 | 0 | -168.3348 | -40.8903 | 1.7777 | 813 | 1.0624 | -24.5092 | -54.3119 | -24.5092 | -1107.3895 | -19.3276 | -0.015404
[71 empty] | 814 | 1.0626 | -24.6192 | -54.5316 | -24.6192 | -1098.0671 | -19.1649 | -0.015018
| C1(Re,Im) |  | D1(Re,Im) |  | C2(Re,Im) |  | D2(Re,Im) |  | C12(Re,Im) |  | D12(Re,Im) |  | C3(Re,Im) |  | D3(Re,Im) |  | C23(Re,Im) |  | D23(Re,Im) |  | C4(Re,Im) |  | D4(Re,Im) |  | C34(Re,Im) |  | D34(Re,Im) |  | C5Re,Im) |  | D5(Re,Im) |  | C45(Re,Im) |  | D45(Re,Im) |  | C6(Re,Im) |  | D6(Re,Im) |  | C56(Re,Im) |  | D56(Re,Im) |  | C7(Re,Im) |  | D7(Re,Im) |  | C67(Re,Im) |  | D67(Re,Im) |  | C8(Re,Im) |  | D8(Re,Im) |  | C78(Re,Im) |  | D78(Re,Im) |  | C9(Re,Im) |  | D9(Re,Im) |  | C89(Re,Im) |  | D89(Re,Im) |  | 位相(deg) | RL(Db) | 815 | 1.0628 | -24.7289 | -54.7493 | -24.7289 | -1088.8736 | -19.0044 | -0.014643
| 0 | 0 | 1 | 0 | 0 | -0.41147 | 1 | 0 | 0 | -0.41147 | 1 | 0 | 0 | 0 | 1 | 0 | 0 | -0.41147 | -5.7509 | 0 | 0 | -0.49249 | 1 | 0 | 0 | 2.4208 | -5.7509 | 0 | 0 | 0 | 1 | 0 | 0 | 2.4208 | 27.5042 | 0 | 0 | -0.49618 | 1 | 0 | 0 | -11.2262 | 27.5042 | 0 | 0 | 0 | 1 | 0 | 0 | -11.2262 | -156.6844 | 0 | 0 | -0.41147 | 1 | 0 | 0 | 53.2439 | -156.6844 | 0 | 0 | 0 | 1 | 0 | 0 | 53.2439 | 94.7028 | 0 | 31.2915 | -0.00035381 | 816 | 1.063 | -24.838 | -54.9653 | -24.838 | -1079.8064 | -18.8462 | -0.014279
[71 empty] | 817 | 1.0632 | -24.9468 | -55.1795 | -24.9468 | -1070.8632 | -18.6901 | -0.013925
| 第1複素マトリックス |  |  |  | 第2複素マトリックス |  |  |  |  | 掛け算結果1 |  |  |  | 第3複素マトリックス |  |  |  | 掛け算結果2 |  |  | 第4複素マトリックス |  |  |  |  | 掛け算結果3 |  |  | 第4複素マトリックス |  |  |  |  | 掛け算結果5 |  |  | 第6複素マトリックス |  |  |  |  | 掛け算結果6 |  |  | 第7複素マトリックス |  |  |  |  | 掛け算結果7 |  |  | 第8複素マトリックス |  |  |  |  | 掛け算結果8 |  |  | 第9複素マトリックス |  |  |  |  | 掛け算結果9 |  |  |  |  | 818 | 1.0634 | -25.0551 | -55.3919 | -25.0551 | -1062.0416 | -18.5361 | -0.013582
| A1(Re,Im) |  | B1(Re,Im) |  | A2(Re,Im) |  | B2(Re,Im) |  | A12(Re,Im) |  | B12(Re,Im) |  | A3Re,Im) |  | B3(Re,Im) |  | A23(Re,Im) |  | B23(Re,Im) |  | A4(Re,Im) |  | B4Re,Im) |  | A34(Re,Im) |  | B34(Re,Im) |  | A5Re,Im) |  | B5(Re,Im) |  | A45(Re,Im) |  | B45(Re,Im) |  | A6(Re,Im) |  | B6(Re,Im) |  | A56(Re,Im) |  | B56(Re,Im) |  | A7Re,Im) |  | B7(Re,Im) |  | A67(Re,Im) |  | B67(Re,Im) |  | A8(Re,Im) |  | B8(Re,Im) |  | A78(Re,Im) |  | B78(Re,Im) |  | A9Re,Im) |  | B9(Re,Im) |  | A89(Re,Im) |  | B89(Re,Im) |  | 減衰量(dB) | ABS(Zin) | 819 | 1.0636 | -25.1629 | -55.6025 | -25.1629 | -1053.3392 | -18.3842 | -0.013248
0.9234 | 1 | 0 | 0 | -4.7204 | 1 | 0 | 0 | 0 | -0.94063 | 0 | 0 | -4.7204 | 1 | 0 | 0 | -16.4034 | -0.94063 | 0 | 0 | 10.7092 | 1 | 0 | 0 | 0 | 4.3233 | 0 | 0 | 10.7092 | 1 | 0 | 0 | -13.7344 | 4.3233 | 0 | 0 | -48.6691 | 1 | 0 | 0 | 0 | -19.779 | 0 | 0 | -48.6691 | 1 | 0 | 0 | -16.4034 | -19.779 | 0 | 0 | 275.7751 | 1 | 0 | 0 | 0 | 93.5966 | 0 | 0 | 275.7751 | 1 | 0 | 0 | -4.7204 | 93.5966 | 0 | 0 | -166.0384 | -40.7816 | 1.7732 | 820 | 1.0638 | -25.2703 | -55.8115 | -25.2703 | -1044.7539 | -18.2344 | -0.012924
[71 empty] | 821 | 1.064 | -25.3773 | -56.0187 | -25.3773 | -1036.2834 | -18.0866 | -0.012609
| C1(Re,Im) |  | D1(Re,Im) |  | C2(Re,Im) |  | D2(Re,Im) |  | C12(Re,Im) |  | D12(Re,Im) |  | C3(Re,Im) |  | D3(Re,Im) |  | C23(Re,Im) |  | D23(Re,Im) |  | C4(Re,Im) |  | D4(Re,Im) |  | C34(Re,Im) |  | D34(Re,Im) |  | C5Re,Im) |  | D5(Re,Im) |  | C45(Re,Im) |  | D45(Re,Im) |  | C6(Re,Im) |  | D6(Re,Im) |  | C56(Re,Im) |  | D56(Re,Im) |  | C7(Re,Im) |  | D7(Re,Im) |  | C67(Re,Im) |  | D67(Re,Im) |  | C8(Re,Im) |  | D8(Re,Im) |  | C78(Re,Im) |  | D78(Re,Im) |  | C9(Re,Im) |  | D9(Re,Im) |  | C89(Re,Im) |  | D89(Re,Im) |  | 位相(deg) | RL(Db) | 822 | 1.0642 | -25.4839 | -56.2243 | -25.4839 | -1027.9256 | -17.9407 | -0.012303
| 0 | 0 | 1 | 0 | 0 | -0.41112 | 1 | 0 | 0 | -0.41112 | 1 | 0 | 0 | 0 | 1 | 0 | 0 | -0.41112 | -5.7437 | 0 | 0 | -0.49154 | 1 | 0 | 0 | 2.4121 | -5.7437 | 0 | 0 | 0 | 1 | 0 | 0 | 2.4121 | 27.3854 | 0 | 0 | -0.49523 | 1 | 0 | 0 | -11.1499 | 27.3854 | 0 | 0 | 0 | 1 | 0 | 0 | -11.1499 | -155.5116 | 0 | 0 | -0.41112 | 1 | 0 | 0 | 52.7834 | -155.5116 | 0 | 0 | 0 | 1 | 0 | 0 | 52.7834 | 93.6473 | 0 | 31.1677 | -0.00036278 | 823 | 1.0644 | -25.59 | -56.4283 | -25.59 | -1019.6783 | -17.7967 | -0.012005
[71 empty] | 824 | 1.0646 | -25.6958 | -56.6306 | -25.6958 | -1011.5396 | -17.6547 | -0.011716
| 第1複素マトリックス |  |  |  | 第2複素マトリックス |  |  |  |  | 掛け算結果1 |  |  |  | 第3複素マトリックス |  |  |  | 掛け算結果2 |  |  | 第4複素マトリックス |  |  |  |  | 掛け算結果3 |  |  | 第4複素マトリックス |  |  |  |  | 掛け算結果5 |  |  | 第6複素マトリックス |  |  |  |  | 掛け算結果6 |  |  | 第7複素マトリックス |  |  |  |  | 掛け算結果7 |  |  | 第8複素マトリックス |  |  |  |  | 掛け算結果8 |  |  | 第9複素マトリックス |  |  |  |  | 掛け算結果9 |  |  |  |  | 825 | 1.0648 | -25.8011 | -56.8313 | -25.8011 | -1003.5074 | -17.5145 | -0.011435
| A1(Re,Im) |  | B1(Re,Im) |  | A2(Re,Im) |  | B2(Re,Im) |  | A12(Re,Im) |  | B12(Re,Im) |  | A3Re,Im) |  | B3(Re,Im) |  | A23(Re,Im) |  | B23(Re,Im) |  | A4(Re,Im) |  | B4Re,Im) |  | A34(Re,Im) |  | B34(Re,Im) |  | A5Re,Im) |  | B5(Re,Im) |  | A45(Re,Im) |  | B45(Re,Im) |  | A6(Re,Im) |  | B6(Re,Im) |  | A56(Re,Im) |  | B56(Re,Im) |  | A7Re,Im) |  | B7(Re,Im) |  | A67(Re,Im) |  | B67(Re,Im) |  | A8(Re,Im) |  | B8(Re,Im) |  | A78(Re,Im) |  | B78(Re,Im) |  | A9Re,Im) |  | B9(Re,Im) |  | A89(Re,Im) |  | B89(Re,Im) |  | 減衰量(dB) | ABS(Zin) | 826 | 1.065 | -25.906 | -57.0304 | -25.906 | -995.5799 | -17.3761 | -0.011162
0.9236 | 1 | 0 | 0 | -4.7194 | 1 | 0 | 0 | 0 | -0.93857 | 0 | 0 | -4.7194 | 1 | 0 | 0 | -16.3999 | -0.93857 | 0 | 0 | 10.673 | 1 | 0 | 0 | 0 | 4.2975 | 0 | 0 | 10.673 | 1 | 0 | 0 | -13.7314 | 4.2975 | 0 | 0 | -48.3372 | 1 | 0 | 0 | 0 | -19.5947 | 0 | 0 | -48.3372 | 1 | 0 | 0 | -16.3999 | -19.5947 | 0 | 0 | 273.0127 | 1 | 0 | 0 | 0 | 92.5501 | 0 | 0 | 273.0127 | 1 | 0 | 0 | -4.7194 | 92.5501 | 0 | 0 | -163.7664 | -40.6726 | 1.7687 | 827 | 1.0652 | -26.0104 | -57.2279 | -26.0104 | -987.755 | -17.2396 | -0.010896
[71 empty] | 828 | 1.0654 | -26.1145 | -57.424 | -26.1145 | -980.031 | -17.1048 | -0.010638
| C1(Re,Im) |  | D1(Re,Im) |  | C2(Re,Im) |  | D2(Re,Im) |  | C12(Re,Im) |  | D12(Re,Im) |  | C3(Re,Im) |  | D3(Re,Im) |  | C23(Re,Im) |  | D23(Re,Im) |  | C4(Re,Im) |  | D4(Re,Im) |  | C34(Re,Im) |  | D34(Re,Im) |  | C5Re,Im) |  | D5(Re,Im) |  | C45(Re,Im) |  | D45(Re,Im) |  | C6(Re,Im) |  | D6(Re,Im) |  | C56(Re,Im) |  | D56(Re,Im) |  | C7(Re,Im) |  | D7(Re,Im) |  | C67(Re,Im) |  | D67(Re,Im) |  | C8(Re,Im) |  | D8(Re,Im) |  | C78(Re,Im) |  | D78(Re,Im) |  | C9(Re,Im) |  | D9(Re,Im) |  | C89(Re,Im) |  | D89(Re,Im) |  | 位相(deg) | RL(Db) | 829 | 1.0656 | -26.2182 | -57.6184 | -26.2182 | -972.406 | -16.9717 | -0.010387
| 0 | 0 | 1 | 0 | 0 | -0.41077 | 1 | 0 | 0 | -0.41077 | 1 | 0 | 0 | 0 | 1 | 0 | 0 | -0.41077 | -5.7365 | 0 | 0 | -0.49059 | 1 | 0 | 0 | 2.4035 | -5.7365 | 0 | 0 | 0 | 1 | 0 | 0 | 2.4035 | 27.2668 | 0 | 0 | -0.49428 | 1 | 0 | 0 | -11.074 | 27.2668 | 0 | 0 | 0 | 1 | 0 | 0 | -11.074 | -154.3449 | 0 | 0 | -0.41077 | 1 | 0 | 0 | 52.3259 | -154.3449 | 0 | 0 | 0 | 1 | 0 | 0 | 52.3259 | 92.6009 | 0 | 31.0433 | -0.000372 | 830 | 1.0658 | -26.3214 | -57.8114 | -26.3214 | -964.8782 | -16.8403 | -0.010143
[71 empty] | 831 | 1.066 | -26.4243 | -58.0029 | -26.4243 | -957.4459 | -16.7106 | -0.0099049
| 第1複素マトリックス |  |  |  | 第2複素マトリックス |  |  |  |  | 掛け算結果1 |  |  |  | 第3複素マトリックス |  |  |  | 掛け算結果2 |  |  | 第4複素マトリックス |  |  |  |  | 掛け算結果3 |  |  | 第4複素マトリックス |  |  |  |  | 掛け算結果5 |  |  | 第6複素マトリックス |  |  |  |  | 掛け算結果6 |  |  | 第7複素マトリックス |  |  |  |  | 掛け算結果7 |  |  | 第8複素マトリックス |  |  |  |  | 掛け算結果8 |  |  | 第9複素マトリックス |  |  |  |  | 掛け算結果9 |  |  |  |  | 832 | 1.0662 | -26.5268 | -58.1929 | -26.5268 | -950.1075 | -16.5825 | -0.0096736
| A1(Re,Im) |  | B1(Re,Im) |  | A2(Re,Im) |  | B2(Re,Im) |  | A12(Re,Im) |  | B12(Re,Im) |  | A3Re,Im) |  | B3(Re,Im) |  | A23(Re,Im) |  | B23(Re,Im) |  | A4(Re,Im) |  | B4Re,Im) |  | A34(Re,Im) |  | B34(Re,Im) |  | A5Re,Im) |  | B5(Re,Im) |  | A45(Re,Im) |  | B45(Re,Im) |  | A6(Re,Im) |  | B6(Re,Im) |  | A56(Re,Im) |  | B56(Re,Im) |  | A7Re,Im) |  | B7(Re,Im) |  | A67(Re,Im) |  | B67(Re,Im) |  | A8(Re,Im) |  | B8(Re,Im) |  | A78(Re,Im) |  | B78(Re,Im) |  | A9Re,Im) |  | B9(Re,Im) |  | A89(Re,Im) |  | B89(Re,Im) |  | 減衰量(dB) | ABS(Zin) | 833 | 1.0664 | -26.6289 | -58.3815 | -26.6289 | -942.8613 | -16.456 | -0.0094487
0.9238 | 1 | 0 | 0 | -4.7184 | 1 | 0 | 0 | 0 | -0.9365 | 0 | 0 | -4.7184 | 1 | 0 | 0 | -16.3963 | -0.9365 | 0 | 0 | 10.6369 | 1 | 0 | 0 | 0 | 4.2717 | 0 | 0 | 10.6369 | 1 | 0 | 0 | -13.7284 | 4.2717 | 0 | 0 | -48.0066 | 1 | 0 | 0 | 0 | -19.4115 | 0 | 0 | -48.0066 | 1 | 0 | 0 | -16.3963 | -19.4115 | 0 | 0 | 270.2702 | 1 | 0 | 0 | 0 | 91.5126 | 0 | 0 | 270.2702 | 1 | 0 | 0 | -4.7184 | 91.5126 | 0 | 0 | -161.5187 | -40.5633 | 1.7642 | 834 | 1.0666 | -26.7305 | -58.5686 | -26.7305 | -935.7055 | -16.3311 | -0.0092298
[71 empty] | 835 | 1.0668 | -26.8318 | -58.7544 | -26.8318 | -928.6388 | -16.2078 | -0.0090168
| C1(Re,Im) |  | D1(Re,Im) |  | C2(Re,Im) |  | D2(Re,Im) |  | C12(Re,Im) |  | D12(Re,Im) |  | C3(Re,Im) |  | D3(Re,Im) |  | C23(Re,Im) |  | D23(Re,Im) |  | C4(Re,Im) |  | D4(Re,Im) |  | C34(Re,Im) |  | D34(Re,Im) |  | C5Re,Im) |  | D5(Re,Im) |  | C45(Re,Im) |  | D45(Re,Im) |  | C6(Re,Im) |  | D6(Re,Im) |  | C56(Re,Im) |  | D56(Re,Im) |  | C7(Re,Im) |  | D7(Re,Im) |  | C67(Re,Im) |  | D67(Re,Im) |  | C8(Re,Im) |  | D8(Re,Im) |  | C78(Re,Im) |  | D78(Re,Im) |  | C9(Re,Im) |  | D9(Re,Im) |  | C89(Re,Im) |  | D89(Re,Im) |  | 位相(deg) | RL(Db) | 836 | 1.067 | -26.9327 | -58.9387 | -26.9327 | -921.6595 | -16.086 | -0.0088095
| 0 | 0 | 1 | 0 | 0 | -0.41042 | 1 | 0 | 0 | -0.41042 | 1 | 0 | 0 | 0 | 1 | 0 | 0 | -0.41042 | -5.7294 | 0 | 0 | -0.48964 | 1 | 0 | 0 | 2.3949 | -5.7294 | 0 | 0 | 0 | 1 | 0 | 0 | 2.3949 | 27.1486 | 0 | 0 | -0.49333 | 1 | 0 | 0 | -10.9984 | 27.1486 | 0 | 0 | 0 | 1 | 0 | 0 | -10.9984 | -153.1842 | 0 | 0 | -0.41042 | 1 | 0 | 0 | 51.8713 | -153.1842 | 0 | 0 | 0 | 1 | 0 | 0 | 51.8713 | 91.5633 | 0 | 30.9181 | -0.00038148 | 837 | 1.0672 | -27.0333 | -59.1216 | -27.0333 | -914.766 | -15.9657 | -0.0086077
[71 empty] | 838 | 1.0674 | -27.1334 | -59.3032 | -27.1334 | -907.957 | -15.8468 | -0.0084113
| 第1複素マトリックス |  |  |  | 第2複素マトリックス |  |  |  |  | 掛け算結果1 |  |  |  | 第3複素マトリックス |  |  |  | 掛け算結果2 |  |  | 第4複素マトリックス |  |  |  |  | 掛け算結果3 |  |  | 第4複素マトリックス |  |  |  |  | 掛け算結果5 |  |  | 第6複素マトリックス |  |  |  |  | 掛け算結果6 |  |  | 第7複素マトリックス |  |  |  |  | 掛け算結果7 |  |  | 第8複素マトリックス |  |  |  |  | 掛け算結果8 |  |  | 第9複素マトリックス |  |  |  |  | 掛け算結果9 |  |  |  |  | 839 | 1.0676 | -27.2332 | -59.4835 | -27.2332 | -901.231 | -15.7294 | -0.0082201
| A1(Re,Im) |  | B1(Re,Im) |  | A2(Re,Im) |  | B2(Re,Im) |  | A12(Re,Im) |  | B12(Re,Im) |  | A3Re,Im) |  | B3(Re,Im) |  | A23(Re,Im) |  | B23(Re,Im) |  | A4(Re,Im) |  | B4Re,Im) |  | A34(Re,Im) |  | B34(Re,Im) |  | A5Re,Im) |  | B5(Re,Im) |  | A45(Re,Im) |  | B45(Re,Im) |  | A6(Re,Im) |  | B6(Re,Im) |  | A56(Re,Im) |  | B56(Re,Im) |  | A7Re,Im) |  | B7(Re,Im) |  | A67(Re,Im) |  | B67(Re,Im) |  | A8(Re,Im) |  | B8(Re,Im) |  | A78(Re,Im) |  | B78(Re,Im) |  | A9Re,Im) |  | B9(Re,Im) |  | A89(Re,Im) |  | B89(Re,Im) |  | 減衰量(dB) | ABS(Zin) | 840 | 1.0678 | -27.3326 | -59.6624 | -27.3326 | -894.5866 | -15.6135 | -0.0080339
0.924 | 1 | 0 | 0 | -4.7173 | 1 | 0 | 0 | 0 | -0.93444 | 0 | 0 | -4.7173 | 1 | 0 | 0 | -16.3928 | -0.93444 | 0 | 0 | 10.6007 | 1 | 0 | 0 | 0 | 4.246 | 0 | 0 | 10.6007 | 1 | 0 | 0 | -13.7254 | 4.246 | 0 | 0 | -47.6774 | 1 | 0 | 0 | 0 | -19.2295 | 0 | 0 | -47.6774 | 1 | 0 | 0 | -16.3928 | -19.2295 | 0 | 0 | 267.5475 | 1 | 0 | 0 | 0 | 90.4838 | 0 | 0 | 267.5475 | 1 | 0 | 0 | -4.7173 | 90.4838 | 0 | 0 | -159.2951 | -40.4537 | 1.7597 | 841 | 1.068 | -27.4316 | -59.84 | -27.4316 | -888.0223 | -15.4989 | -0.0078526
[71 empty] | 842 | 1.0682 | -27.5303 | -60.0163 | -27.5303 | -881.5369 | -15.3857 | -0.0076761
| C1(Re,Im) |  | D1(Re,Im) |  | C2(Re,Im) |  | D2(Re,Im) |  | C12(Re,Im) |  | D12(Re,Im) |  | C3(Re,Im) |  | D3(Re,Im) |  | C23(Re,Im) |  | D23(Re,Im) |  | C4(Re,Im) |  | D4(Re,Im) |  | C34(Re,Im) |  | D34(Re,Im) |  | C5Re,Im) |  | D5(Re,Im) |  | C45(Re,Im) |  | D45(Re,Im) |  | C6(Re,Im) |  | D6(Re,Im) |  | C56(Re,Im) |  | D56(Re,Im) |  | C7(Re,Im) |  | D7(Re,Im) |  | C67(Re,Im) |  | D67(Re,Im) |  | C8(Re,Im) |  | D8(Re,Im) |  | C78(Re,Im) |  | D78(Re,Im) |  | C9(Re,Im) |  | D9(Re,Im) |  | C89(Re,Im) |  | D89(Re,Im) |  | 位相(deg) | RL(Db) | 843 | 1.0684 | -27.6286 | -60.1913 | -27.6286 | -875.129 | -15.2739 | -0.0075042
| 0 | 0 | 1 | 0 | 0 | -0.41007 | 1 | 0 | 0 | -0.41007 | 1 | 0 | 0 | 0 | 1 | 0 | 0 | -0.41007 | -5.7222 | 0 | 0 | -0.48869 | 1 | 0 | 0 | 2.3863 | -5.7222 | 0 | 0 | 0 | 1 | 0 | 0 | 2.3863 | 27.0306 | 0 | 0 | -0.49238 | 1 | 0 | 0 | -10.9231 | 27.0306 | 0 | 0 | 0 | 1 | 0 | 0 | -10.9231 | -152.0296 | 0 | 0 | -0.41007 | 1 | 0 | 0 | 51.4197 | -152.0296 | 0 | 0 | 0 | 1 | 0 | 0 | 51.4197 | 90.5346 | 0 | 30.7922 | -0.00039123 | 844 | 1.0686 | -27.7265 | -60.3651 | -27.7265 | -868.7973 | -15.1634 | -0.0073367
[71 empty] | 845 | 1.0688 | -27.8241 | -60.5376 | -27.8241 | -862.5406 | -15.0542 | -0.0071736
| 第1複素マトリックス |  |  |  | 第2複素マトリックス |  |  |  |  | 掛け算結果1 |  |  |  | 第3複素マトリックス |  |  |  | 掛け算結果2 |  |  | 第4複素マトリックス |  |  |  |  | 掛け算結果3 |  |  | 第4複素マトリックス |  |  |  |  | 掛け算結果5 |  |  | 第6複素マトリックス |  |  |  |  | 掛け算結果6 |  |  | 第7複素マトリックス |  |  |  |  | 掛け算結果7 |  |  | 第8複素マトリックス |  |  |  |  | 掛け算結果8 |  |  | 第9複素マトリックス |  |  |  |  | 掛け算結果9 |  |  |  |  | 846 | 1.069 | -27.9213 | -60.7089 | -27.9213 | -856.3576 | -14.9463 | -0.0070147
| A1(Re,Im) |  | B1(Re,Im) |  | A2(Re,Im) |  | B2(Re,Im) |  | A12(Re,Im) |  | B12(Re,Im) |  | A3Re,Im) |  | B3(Re,Im) |  | A23(Re,Im) |  | B23(Re,Im) |  | A4(Re,Im) |  | B4Re,Im) |  | A34(Re,Im) |  | B34(Re,Im) |  | A5Re,Im) |  | B5(Re,Im) |  | A45(Re,Im) |  | B45(Re,Im) |  | A6(Re,Im) |  | B6(Re,Im) |  | A56(Re,Im) |  | B56(Re,Im) |  | A7Re,Im) |  | B7(Re,Im) |  | A67(Re,Im) |  | B67(Re,Im) |  | A8(Re,Im) |  | B8(Re,Im) |  | A78(Re,Im) |  | B78(Re,Im) |  | A9Re,Im) |  | B9(Re,Im) |  | A89(Re,Im) |  | B89(Re,Im) |  | 減衰量(dB) | ABS(Zin) | 847 | 1.0692 | -28.0181 | -60.8789 | -28.0181 | -850.247 | -14.8396 | -0.0068599
0.9242 | 1 | 0 | 0 | -4.7163 | 1 | 0 | 0 | 0 | -0.93238 | 0 | 0 | -4.7163 | 1 | 0 | 0 | -16.3892 | -0.93238 | 0 | 0 | 10.5646 | 1 | 0 | 0 | 0 | 4.2204 | 0 | 0 | 10.5646 | 1 | 0 | 0 | -13.7225 | 4.2204 | 0 | 0 | -47.3495 | 1 | 0 | 0 | 0 | -19.0487 | 0 | 0 | -47.3495 | 1 | 0 | 0 | -16.3892 | -19.0487 | 0 | 0 | 264.8444 | 1 | 0 | 0 | 0 | 89.4639 | 0 | 0 | 264.8444 | 1 | 0 | 0 | -4.7163 | 89.4639 | 0 | 0 | -157.0954 | -40.3438 | 1.7552 | 848 | 1.0694 | -28.1146 | -61.0478 | -28.1146 | -844.2078 | -14.7342 | -0.006709
[71 empty] | 849 | 1.0696 | -28.2107 | -61.2154 | -28.2107 | -838.2387 | -14.63 | -0.006562
| C1(Re,Im) |  | D1(Re,Im) |  | C2(Re,Im) |  | D2(Re,Im) |  | C12(Re,Im) |  | D12(Re,Im) |  | C3(Re,Im) |  | D3(Re,Im) |  | C23(Re,Im) |  | D23(Re,Im) |  | C4(Re,Im) |  | D4(Re,Im) |  | C34(Re,Im) |  | D34(Re,Im) |  | C5Re,Im) |  | D5(Re,Im) |  | C45(Re,Im) |  | D45(Re,Im) |  | C6(Re,Im) |  | D6(Re,Im) |  | C56(Re,Im) |  | D56(Re,Im) |  | C7(Re,Im) |  | D7(Re,Im) |  | C67(Re,Im) |  | D67(Re,Im) |  | C8(Re,Im) |  | D8(Re,Im) |  | C78(Re,Im) |  | D78(Re,Im) |  | C9(Re,Im) |  | D9(Re,Im) |  | C89(Re,Im) |  | D89(Re,Im) |  | 位相(deg) | RL(Db) | 850 | 1.0698 | -28.3065 | -61.3819 | -28.3065 | -832.3387 | -14.527 | -0.0064188
| 0 | 0 | 1 | 0 | 0 | -0.40972 | 1 | 0 | 0 | -0.40972 | 1 | 0 | 0 | 0 | 1 | 0 | 0 | -0.40972 | -5.715 | 0 | 0 | -0.48774 | 1 | 0 | 0 | 2.3777 | -5.715 | 0 | 0 | 0 | 1 | 0 | 0 | 2.3777 | 26.913 | 0 | 0 | -0.49143 | 1 | 0 | 0 | -10.8482 | 26.913 | 0 | 0 | 0 | 1 | 0 | 0 | -10.8482 | -150.8811 | 0 | 0 | -0.40972 | 1 | 0 | 0 | 50.9711 | -150.8811 | 0 | 0 | 0 | 1 | 0 | 0 | 50.9711 | 89.5146 | 0 | 30.6656 | -0.00040125 | 851 | 1.07 | -28.402 | -61.5472 | -28.402 | -826.5065 | -14.4253 | -0.0062791
[71 empty] | 852 | 1.0702 | -28.4971 | -61.7113 | -28.4971 | -820.7411 | -14.3246 | -0.006143
| 第1複素マトリックス |  |  |  | 第2複素マトリックス |  |  |  |  | 掛け算結果1 |  |  |  | 第3複素マトリックス |  |  |  | 掛け算結果2 |  |  | 第4複素マトリックス |  |  |  |  | 掛け算結果3 |  |  | 第4複素マトリックス |  |  |  |  | 掛け算結果5 |  |  | 第6複素マトリックス |  |  |  |  | 掛け算結果6 |  |  | 第7複素マトリックス |  |  |  |  | 掛け算結果7 |  |  | 第8複素マトリックス |  |  |  |  | 掛け算結果8 |  |  | 第9複素マトリックス |  |  |  |  | 掛け算結果9 |  |  |  |  | 853 | 1.0704 | -28.5919 | -61.8743 | -28.5919 | -815.0414 | -14.2252 | -0.0060103
| A1(Re,Im) |  | B1(Re,Im) |  | A2(Re,Im) |  | B2(Re,Im) |  | A12(Re,Im) |  | B12(Re,Im) |  | A3Re,Im) |  | B3(Re,Im) |  | A23(Re,Im) |  | B23(Re,Im) |  | A4(Re,Im) |  | B4Re,Im) |  | A34(Re,Im) |  | B34(Re,Im) |  | A5Re,Im) |  | B5(Re,Im) |  | A45(Re,Im) |  | B45(Re,Im) |  | A6(Re,Im) |  | B6(Re,Im) |  | A56(Re,Im) |  | B56(Re,Im) |  | A7Re,Im) |  | B7(Re,Im) |  | A67(Re,Im) |  | B67(Re,Im) |  | A8(Re,Im) |  | B8(Re,Im) |  | A78(Re,Im) |  | B78(Re,Im) |  | A9Re,Im) |  | B9(Re,Im) |  | A89(Re,Im) |  | B89(Re,Im) |  | 減衰量(dB) | ABS(Zin) | 854 | 1.0706 | -28.6863 | -62.0362 | -28.6863 | -809.4065 | -14.1268 | -0.005881
0.9244 | 1 | 0 | 0 | -4.7153 | 1 | 0 | 0 | 0 | -0.93032 | 0 | 0 | -4.7153 | 1 | 0 | 0 | -16.3857 | -0.93032 | 0 | 0 | 10.5286 | 1 | 0 | 0 | 0 | 4.1949 | 0 | 0 | 10.5286 | 1 | 0 | 0 | -13.7195 | 4.1949 | 0 | 0 | -47.0229 | 1 | 0 | 0 | 0 | -18.8691 | 0 | 0 | -47.0229 | 1 | 0 | 0 | -16.3857 | -18.8691 | 0 | 0 | 262.1609 | 1 | 0 | 0 | 0 | 88.4526 | 0 | 0 | 262.1609 | 1 | 0 | 0 | -4.7153 | 88.4526 | 0 | 0 | -154.9193 | -40.2337 | 1.7507 | 855 | 1.0708 | -28.7804 | -62.197 | -28.7804 | -803.8351 | -14.0296 | -0.0057549
[71 empty] | 856 | 1.071 | -28.8741 | -62.3567 | -28.8741 | -798.3265 | -13.9334 | -0.0056319
| C1(Re,Im) |  | D1(Re,Im) |  | C2(Re,Im) |  | D2(Re,Im) |  | C12(Re,Im) |  | D12(Re,Im) |  | C3(Re,Im) |  | D3(Re,Im) |  | C23(Re,Im) |  | D23(Re,Im) |  | C4(Re,Im) |  | D4(Re,Im) |  | C34(Re,Im) |  | D34(Re,Im) |  | C5Re,Im) |  | D5(Re,Im) |  | C45(Re,Im) |  | D45(Re,Im) |  | C6(Re,Im) |  | D6(Re,Im) |  | C56(Re,Im) |  | D56(Re,Im) |  | C7(Re,Im) |  | D7(Re,Im) |  | C67(Re,Im) |  | D67(Re,Im) |  | C8(Re,Im) |  | D8(Re,Im) |  | C78(Re,Im) |  | D78(Re,Im) |  | C9(Re,Im) |  | D9(Re,Im) |  | C89(Re,Im) |  | D89(Re,Im) |  | 位相(deg) | RL(Db) | 857 | 1.0712 | -28.9675 | -62.5152 | -28.9675 | -792.8795 | -13.8384 | -0.005512
| 0 | 0 | 1 | 0 | 0 | -0.40937 | 1 | 0 | 0 | -0.40937 | 1 | 0 | 0 | 0 | 1 | 0 | 0 | -0.40937 | -5.7079 | 0 | 0 | -0.48679 | 1 | 0 | 0 | 2.3691 | -5.7079 | 0 | 0 | 0 | 1 | 0 | 0 | 2.3691 | 26.7956 | 0 | 0 | -0.49048 | 1 | 0 | 0 | -10.7737 | 26.7956 | 0 | 0 | 0 | 1 | 0 | 0 | -10.7737 | -149.7386 | 0 | 0 | -0.40937 | 1 | 0 | 0 | 50.5254 | -149.7386 | 0 | 0 | 0 | 1 | 0 | 0 | 50.5254 | 88.5034 | 0 | 30.5382 | -0.00041156 | 858 | 1.0714 | -29.0606 | -62.6727 | -29.0606 | -787.4932 | -13.7443 | -0.005395
[71 empty] | 859 | 1.0716 | -29.1534 | -62.8292 | -29.1534 | -782.1667 | -13.6514 | -0.0052809
| 第1複素マトリックス |  |  |  | 第2複素マトリックス |  |  |  |  | 掛け算結果1 |  |  |  | 第3複素マトリックス |  |  |  | 掛け算結果2 |  |  | 第4複素マトリックス |  |  |  |  | 掛け算結果3 |  |  | 第4複素マトリックス |  |  |  |  | 掛け算結果5 |  |  | 第6複素マトリックス |  |  |  |  | 掛け算結果6 |  |  | 第7複素マトリックス |  |  |  |  | 掛け算結果7 |  |  | 第8複素マトリックス |  |  |  |  | 掛け算結果8 |  |  | 第9複素マトリックス |  |  |  |  | 掛け算結果9 |  |  |  |  | 860 | 1.0718 | -29.2458 | -62.9845 | -29.2458 | -776.899 | -13.5594 | -0.0051697
| A1(Re,Im) |  | B1(Re,Im) |  | A2(Re,Im) |  | B2(Re,Im) |  | A12(Re,Im) |  | B12(Re,Im) |  | A3Re,Im) |  | B3(Re,Im) |  | A23(Re,Im) |  | B23(Re,Im) |  | A4(Re,Im) |  | B4Re,Im) |  | A34(Re,Im) |  | B34(Re,Im) |  | A5Re,Im) |  | B5(Re,Im) |  | A45(Re,Im) |  | B45(Re,Im) |  | A6(Re,Im) |  | B6(Re,Im) |  | A56(Re,Im) |  | B56(Re,Im) |  | A7Re,Im) |  | B7(Re,Im) |  | A67(Re,Im) |  | B67(Re,Im) |  | A8(Re,Im) |  | B8(Re,Im) |  | A78(Re,Im) |  | B78(Re,Im) |  | A9Re,Im) |  | B9(Re,Im) |  | A89(Re,Im) |  | B89(Re,Im) |  | 減衰量(dB) | ABS(Zin) | 861 | 1.072 | -29.3379 | -63.1389 | -29.3379 | -771.6892 | -13.4685 | -0.0050611
0.9246 | 1 | 0 | 0 | -4.7143 | 1 | 0 | 0 | 0 | -0.92826 | 0 | 0 | -4.7143 | 1 | 0 | 0 | -16.3821 | -0.92826 | 0 | 0 | 10.4926 | 1 | 0 | 0 | 0 | 4.1694 | 0 | 0 | 10.4926 | 1 | 0 | 0 | -13.7165 | 4.1694 | 0 | 0 | -46.6976 | 1 | 0 | 0 | 0 | -18.6908 | 0 | 0 | -46.6976 | 1 | 0 | 0 | -16.3821 | -18.6908 | 0 | 0 | 259.4968 | 1 | 0 | 0 | 0 | 87.4501 | 0 | 0 | 259.4968 | 1 | 0 | 0 | -4.7143 | 87.4501 | 0 | 0 | -152.7668 | -40.1233 | 1.7461 | 862 | 1.0722 | -29.4297 | -63.2922 | -29.4297 | -766.5365 | -13.3786 | -0.0049552
[71 empty] | 863 | 1.0724 | -29.5212 | -63.4445 | -29.5212 | -761.4399 | -13.2896 | -0.0048519
| C1(Re,Im) |  | D1(Re,Im) |  | C2(Re,Im) |  | D2(Re,Im) |  | C12(Re,Im) |  | D12(Re,Im) |  | C3(Re,Im) |  | D3(Re,Im) |  | C23(Re,Im) |  | D23(Re,Im) |  | C4(Re,Im) |  | D4(Re,Im) |  | C34(Re,Im) |  | D34(Re,Im) |  | C5Re,Im) |  | D5(Re,Im) |  | C45(Re,Im) |  | D45(Re,Im) |  | C6(Re,Im) |  | D6(Re,Im) |  | C56(Re,Im) |  | D56(Re,Im) |  | C7(Re,Im) |  | D7(Re,Im) |  | C67(Re,Im) |  | D67(Re,Im) |  | C8(Re,Im) |  | D8(Re,Im) |  | C78(Re,Im) |  | D78(Re,Im) |  | C9(Re,Im) |  | D9(Re,Im) |  | C89(Re,Im) |  | D89(Re,Im) |  | 位相(deg) | RL(Db) | 864 | 1.0726 | -29.6123 | -63.5958 | -29.6123 | -756.3987 | -13.2016 | -0.0047511
| 0 | 0 | 1 | 0 | 0 | -0.40903 | 1 | 0 | 0 | -0.40903 | 1 | 0 | 0 | 0 | 1 | 0 | 0 | -0.40903 | -5.7007 | 0 | 0 | -0.48584 | 1 | 0 | 0 | 2.3606 | -5.7007 | 0 | 0 | 0 | 1 | 0 | 0 | 2.3606 | 26.6785 | 0 | 0 | -0.48954 | 1 | 0 | 0 | -10.6995 | 26.6785 | 0 | 0 | 0 | 1 | 0 | 0 | -10.6995 | -148.6021 | 0 | 0 | -0.40903 | 1 | 0 | 0 | 50.0826 | -148.6021 | 0 | 0 | 0 | 1 | 0 | 0 | 50.0826 | 87.5008 | 0 | 30.41 | -0.00042216 | 865 | 1.0728 | -29.7031 | -63.746 | -29.7031 | -751.4119 | -13.1146 | -0.0046527
[71 empty] | 866 | 1.073 | -29.7937 | -63.8953 | -29.7937 | -746.4787 | -13.0285 | -0.0045567
| 第1複素マトリックス |  |  |  | 第2複素マトリックス |  |  |  |  | 掛け算結果1 |  |  |  | 第3複素マトリックス |  |  |  | 掛け算結果2 |  |  | 第4複素マトリックス |  |  |  |  | 掛け算結果3 |  |  | 第4複素マトリックス |  |  |  |  | 掛け算結果5 |  |  | 第6複素マトリックス |  |  |  |  | 掛け算結果6 |  |  | 第7複素マトリックス |  |  |  |  | 掛け算結果7 |  |  | 第8複素マトリックス |  |  |  |  | 掛け算結果8 |  |  | 第9複素マトリックス |  |  |  |  | 掛け算結果9 |  |  |  |  | 867 | 1.0732 | -29.8839 | -64.0437 | -29.8839 | -741.5984 | -12.9433 | -0.0044629
| A1(Re,Im) |  | B1(Re,Im) |  | A2(Re,Im) |  | B2(Re,Im) |  | A12(Re,Im) |  | B12(Re,Im) |  | A3Re,Im) |  | B3(Re,Im) |  | A23(Re,Im) |  | B23(Re,Im) |  | A4(Re,Im) |  | B4Re,Im) |  | A34(Re,Im) |  | B34(Re,Im) |  | A5Re,Im) |  | B5(Re,Im) |  | A45(Re,Im) |  | B45(Re,Im) |  | A6(Re,Im) |  | B6(Re,Im) |  | A56(Re,Im) |  | B56(Re,Im) |  | A7Re,Im) |  | B7(Re,Im) |  | A67(Re,Im) |  | B67(Re,Im) |  | A8(Re,Im) |  | B8(Re,Im) |  | A78(Re,Im) |  | B78(Re,Im) |  | A9Re,Im) |  | B9(Re,Im) |  | A89(Re,Im) |  | B89(Re,Im) |  | 減衰量(dB) | ABS(Zin) | 868 | 1.0734 | -29.9738 | -64.191 | -29.9738 | -736.7702 | -12.8591 | -0.0043715
0.9248 | 1 | 0 | 0 | -4.7133 | 1 | 0 | 0 | 0 | -0.9262 | 0 | 0 | -4.7133 | 1 | 0 | 0 | -16.3786 | -0.9262 | 0 | 0 | 10.4566 | 1 | 0 | 0 | 0 | 4.1441 | 0 | 0 | 10.4566 | 1 | 0 | 0 | -13.7136 | 4.1441 | 0 | 0 | -46.3737 | 1 | 0 | 0 | 0 | -18.5135 | 0 | 0 | -46.3737 | 1 | 0 | 0 | -16.3786 | -18.5135 | 0 | 0 | 256.8522 | 1 | 0 | 0 | 0 | 86.4561 | 0 | 0 | 256.8522 | 1 | 0 | 0 | -4.7133 | 86.4561 | 0 | 0 | -150.6376 | -40.0126 | 1.7416 | 869 | 1.0736 | -30.0634 | -64.3374 | -30.0634 | -731.9933 | -12.7757 | -0.0042822
[71 empty] | 870 | 1.0738 | -30.1526 | -64.4829 | -30.1526 | -727.2668 | -12.6932 | -0.004195
| C1(Re,Im) |  | D1(Re,Im) |  | C2(Re,Im) |  | D2(Re,Im) |  | C12(Re,Im) |  | D12(Re,Im) |  | C3(Re,Im) |  | D3(Re,Im) |  | C23(Re,Im) |  | D23(Re,Im) |  | C4(Re,Im) |  | D4(Re,Im) |  | C34(Re,Im) |  | D34(Re,Im) |  | C5Re,Im) |  | D5(Re,Im) |  | C45(Re,Im) |  | D45(Re,Im) |  | C6(Re,Im) |  | D6(Re,Im) |  | C56(Re,Im) |  | D56(Re,Im) |  | C7(Re,Im) |  | D7(Re,Im) |  | C67(Re,Im) |  | D67(Re,Im) |  | C8(Re,Im) |  | D8(Re,Im) |  | C78(Re,Im) |  | D78(Re,Im) |  | C9(Re,Im) |  | D9(Re,Im) |  | C89(Re,Im) |  | D89(Re,Im) |  | 位相(deg) | RL(Db) | 871 | 1.074 | -30.2416 | -64.6274 | -30.2416 | -722.5902 | -12.6116 | -0.0041099
| 0 | 0 | 1 | 0 | 0 | -0.40868 | 1 | 0 | 0 | -0.40868 | 1 | 0 | 0 | 0 | 1 | 0 | 0 | -0.40868 | -5.6936 | 0 | 0 | -0.48489 | 1 | 0 | 0 | 2.3521 | -5.6936 | 0 | 0 | 0 | 1 | 0 | 0 | 2.3521 | 26.5617 | 0 | 0 | -0.48859 | 1 | 0 | 0 | -10.6257 | 26.5617 | 0 | 0 | 0 | 1 | 0 | 0 | -10.6257 | -147.4716 | 0 | 0 | -0.40868 | 1 | 0 | 0 | 49.6426 | -147.4716 | 0 | 0 | 0 | 1 | 0 | 0 | 49.6426 | 86.5069 | 0 | 30.2811 | -0.00043306 | 872 | 1.0742 | -30.3303 | -64.771 | -30.3303 | -717.9625 | -12.5308 | -0.0040268
[71 empty] | 873 | 1.0744 | -30.4187 | -64.9136 | -30.4187 | -713.3832 | -12.4509 | -0.0039456
| 第1複素マトリックス |  |  |  | 第2複素マトリックス |  |  |  |  | 掛け算結果1 |  |  |  | 第3複素マトリックス |  |  |  | 掛け算結果2 |  |  | 第4複素マトリックス |  |  |  |  | 掛け算結果3 |  |  | 第4複素マトリックス |  |  |  |  | 掛け算結果5 |  |  | 第6複素マトリックス |  |  |  |  | 掛け算結果6 |  |  | 第7複素マトリックス |  |  |  |  | 掛け算結果7 |  |  | 第8複素マトリックス |  |  |  |  | 掛け算結果8 |  |  | 第9複素マトリックス |  |  |  |  | 掛け算結果9 |  |  |  |  | 874 | 1.0746 | -30.5068 | -65.0554 | -30.5068 | -708.8516 | -12.3718 | -0.0038664
| A1(Re,Im) |  | B1(Re,Im) |  | A2(Re,Im) |  | B2(Re,Im) |  | A12(Re,Im) |  | B12(Re,Im) |  | A3Re,Im) |  | B3(Re,Im) |  | A23(Re,Im) |  | B23(Re,Im) |  | A4(Re,Im) |  | B4Re,Im) |  | A34(Re,Im) |  | B34(Re,Im) |  | A5Re,Im) |  | B5(Re,Im) |  | A45(Re,Im) |  | B45(Re,Im) |  | A6(Re,Im) |  | B6(Re,Im) |  | A56(Re,Im) |  | B56(Re,Im) |  | A7Re,Im) |  | B7(Re,Im) |  | A67(Re,Im) |  | B67(Re,Im) |  | A8(Re,Im) |  | B8(Re,Im) |  | A78(Re,Im) |  | B78(Re,Im) |  | A9Re,Im) |  | B9(Re,Im) |  | A89(Re,Im) |  | B89(Re,Im) |  | 減衰量(dB) | ABS(Zin) | 875 | 1.0748 | -30.5945 | -65.1963 | -30.5945 | -704.3668 | -12.2935 | -0.003789
0.925 | 1 | 0 | 0 | -4.7122 | 1 | 0 | 0 | 0 | -0.92414 | 0 | 0 | -4.7122 | 1 | 0 | 0 | -16.3751 | -0.92414 | 0 | 0 | 10.4207 | 1 | 0 | 0 | 0 | 4.1188 | 0 | 0 | 10.4207 | 1 | 0 | 0 | -13.7106 | 4.1188 | 0 | 0 | -46.0511 | 1 | 0 | 0 | 0 | -18.3375 | 0 | 0 | -46.0511 | 1 | 0 | 0 | -16.3751 | -18.3375 | 0 | 0 | 254.2268 | 1 | 0 | 0 | 0 | 85.4707 | 0 | 0 | 254.2268 | 1 | 0 | 0 | -4.7122 | 85.4707 | 0 | 0 | -148.5315 | -39.9016 | 1.737 | 876 | 1.075 | -30.682 | -65.3363 | -30.682 | -699.9284 | -12.2161 | -0.0037134
[71 empty] | 877 | 1.0752 | -30.7692 | -65.4754 | -30.7692 | -695.5355 | -12.1394 | -0.0036395
| C1(Re,Im) |  | D1(Re,Im) |  | C2(Re,Im) |  | D2(Re,Im) |  | C12(Re,Im) |  | D12(Re,Im) |  | C3(Re,Im) |  | D3(Re,Im) |  | C23(Re,Im) |  | D23(Re,Im) |  | C4(Re,Im) |  | D4(Re,Im) |  | C34(Re,Im) |  | D34(Re,Im) |  | C5Re,Im) |  | D5(Re,Im) |  | C45(Re,Im) |  | D45(Re,Im) |  | C6(Re,Im) |  | D6(Re,Im) |  | C56(Re,Im) |  | D56(Re,Im) |  | C7(Re,Im) |  | D7(Re,Im) |  | C67(Re,Im) |  | D67(Re,Im) |  | C8(Re,Im) |  | D8(Re,Im) |  | C78(Re,Im) |  | D78(Re,Im) |  | C9(Re,Im) |  | D9(Re,Im) |  | C89(Re,Im) |  | D89(Re,Im) |  | 位相(deg) | RL(Db) | 878 | 1.0754 | -30.8561 | -65.6136 | -30.8561 | -691.1875 | -12.0635 | -0.0035674
| 0 | 0 | 1 | 0 | 0 | -0.40833 | 1 | 0 | 0 | -0.40833 | 1 | 0 | 0 | 0 | 1 | 0 | 0 | -0.40833 | -5.6864 | 0 | 0 | -0.48394 | 1 | 0 | 0 | 2.3436 | -5.6864 | 0 | 0 | 0 | 1 | 0 | 0 | 2.3436 | 26.4451 | 0 | 0 | -0.48764 | 1 | 0 | 0 | -10.5522 | 26.4451 | 0 | 0 | 0 | 1 | 0 | 0 | -10.5522 | -146.347 | 0 | 0 | -0.40833 | 1 | 0 | 0 | 49.2056 | -146.347 | 0 | 0 | 0 | 1 | 0 | 0 | 49.2056 | 85.5215 | 0 | 30.1514 | -0.00044427 | 879 | 1.0756 | -30.9428 | -65.751 | -30.9428 | -686.8839 | -11.9884 | -0.0034969
[71 empty] | 880 | 1.0758 | -31.0291 | -65.8875 | -31.0291 | -682.6239 | -11.914 | -0.003428
| 第1複素マトリックス |  |  |  | 第2複素マトリックス |  |  |  |  | 掛け算結果1 |  |  |  | 第3複素マトリックス |  |  |  | 掛け算結果2 |  |  | 第4複素マトリックス |  |  |  |  | 掛け算結果3 |  |  | 第4複素マトリックス |  |  |  |  | 掛け算結果5 |  |  | 第6複素マトリックス |  |  |  |  | 掛け算結果6 |  |  | 第7複素マトリックス |  |  |  |  | 掛け算結果7 |  |  | 第8複素マトリックス |  |  |  |  | 掛け算結果8 |  |  | 第9複素マトリックス |  |  |  |  | 掛け算結果9 |  |  |  |  | 881 | 1.076 | -31.1151 | -66.0232 | -31.1151 | -678.4069 | -11.8404 | -0.0033608
| A1(Re,Im) |  | B1(Re,Im) |  | A2(Re,Im) |  | B2(Re,Im) |  | A12(Re,Im) |  | B12(Re,Im) |  | A3Re,Im) |  | B3(Re,Im) |  | A23(Re,Im) |  | B23(Re,Im) |  | A4(Re,Im) |  | B4Re,Im) |  | A34(Re,Im) |  | B34(Re,Im) |  | A5Re,Im) |  | B5(Re,Im) |  | A45(Re,Im) |  | B45(Re,Im) |  | A6(Re,Im) |  | B6(Re,Im) |  | A56(Re,Im) |  | B56(Re,Im) |  | A7Re,Im) |  | B7(Re,Im) |  | A67(Re,Im) |  | B67(Re,Im) |  | A8(Re,Im) |  | B8(Re,Im) |  | A78(Re,Im) |  | B78(Re,Im) |  | A9Re,Im) |  | B9(Re,Im) |  | A89(Re,Im) |  | B89(Re,Im) |  | 減衰量(dB) | ABS(Zin) | 882 | 1.0762 | -31.2009 | -66.1581 | -31.2009 | -674.2324 | -11.7676 | -0.003295
0.9252 | 1 | 0 | 0 | -4.7112 | 1 | 0 | 0 | 0 | -0.92209 | 0 | 0 | -4.7112 | 1 | 0 | 0 | -16.3715 | -0.92209 | 0 | 0 | 10.3848 | 1 | 0 | 0 | 0 | 4.0937 | 0 | 0 | 10.3848 | 1 | 0 | 0 | -13.7076 | 4.0937 | 0 | 0 | -45.7298 | 1 | 0 | 0 | 0 | -18.1627 | 0 | 0 | -45.7298 | 1 | 0 | 0 | -16.3715 | -18.1627 | 0 | 0 | 251.6206 | 1 | 0 | 0 | 0 | 84.4939 | 0 | 0 | 251.6206 | 1 | 0 | 0 | -4.7112 | 84.4939 | 0 | 0 | -146.4483 | -39.7903 | 1.7324 | 883 | 1.0764 | -31.2864 | -66.2921 | -31.2864 | -670.0998 | -11.6954 | -0.0032308
[71 empty] | 884 | 1.0766 | -31.3716 | -66.4253 | -31.3716 | -666.0084 | -11.624 | -0.003168
| C1(Re,Im) |  | D1(Re,Im) |  | C2(Re,Im) |  | D2(Re,Im) |  | C12(Re,Im) |  | D12(Re,Im) |  | C3(Re,Im) |  | D3(Re,Im) |  | C23(Re,Im) |  | D23(Re,Im) |  | C4(Re,Im) |  | D4(Re,Im) |  | C34(Re,Im) |  | D34(Re,Im) |  | C5Re,Im) |  | D5(Re,Im) |  | C45(Re,Im) |  | D45(Re,Im) |  | C6(Re,Im) |  | D6(Re,Im) |  | C56(Re,Im) |  | D56(Re,Im) |  | C7(Re,Im) |  | D7(Re,Im) |  | C67(Re,Im) |  | D67(Re,Im) |  | C8(Re,Im) |  | D8(Re,Im) |  | C78(Re,Im) |  | D78(Re,Im) |  | C9(Re,Im) |  | D9(Re,Im) |  | C89(Re,Im) |  | D89(Re,Im) |  | 位相(deg) | RL(Db) | 885 | 1.0768 | -31.4565 | -66.5577 | -31.4565 | -661.9577 | -11.5533 | -0.0031066
| 0 | 0 | 1 | 0 | 0 | -0.40798 | 1 | 0 | 0 | -0.40798 | 1 | 0 | 0 | 0 | 1 | 0 | 0 | -0.40798 | -5.6793 | 0 | 0 | -0.48299 | 1 | 0 | 0 | 2.3351 | -5.6793 | 0 | 0 | 0 | 1 | 0 | 0 | 2.3351 | 26.3289 | 0 | 0 | -0.48669 | 1 | 0 | 0 | -10.479 | 26.3289 | 0 | 0 | 0 | 1 | 0 | 0 | -10.479 | -145.2284 | 0 | 0 | -0.40798 | 1 | 0 | 0 | 48.7715 | -145.2284 | 0 | 0 | 0 | 1 | 0 | 0 | 48.7715 | 84.5446 | 0 | 30.0209 | -0.0004558 | 886 | 1.077 | -31.5412 | -66.6893 | -31.5412 | -657.9471 | -11.4833 | -0.0030466
[71 empty] | 887 | 1.0772 | -31.6255 | -66.82 | -31.6255 | -653.9761 | -11.414 | -0.002988
| 第1複素マトリックス |  |  |  | 第2複素マトリックス |  |  |  |  | 掛け算結果1 |  |  |  | 第3複素マトリックス |  |  |  | 掛け算結果2 |  |  | 第4複素マトリックス |  |  |  |  | 掛け算結果3 |  |  | 第4複素マトリックス |  |  |  |  | 掛け算結果5 |  |  | 第6複素マトリックス |  |  |  |  | 掛け算結果6 |  |  | 第7複素マトリックス |  |  |  |  | 掛け算結果7 |  |  | 第8複素マトリックス |  |  |  |  | 掛け算結果8 |  |  | 第9複素マトリックス |  |  |  |  | 掛け算結果9 |  |  |  |  | 888 | 1.0774 | -31.7096 | -66.9501 | -31.7096 | -650.0441 | -11.3454 | -0.0029307
| A1(Re,Im) |  | B1(Re,Im) |  | A2(Re,Im) |  | B2(Re,Im) |  | A12(Re,Im) |  | B12(Re,Im) |  | A3Re,Im) |  | B3(Re,Im) |  | A23(Re,Im) |  | B23(Re,Im) |  | A4(Re,Im) |  | B4Re,Im) |  | A34(Re,Im) |  | B34(Re,Im) |  | A5Re,Im) |  | B5(Re,Im) |  | A45(Re,Im) |  | B45(Re,Im) |  | A6(Re,Im) |  | B6(Re,Im) |  | A56(Re,Im) |  | B56(Re,Im) |  | A7Re,Im) |  | B7(Re,Im) |  | A67(Re,Im) |  | B67(Re,Im) |  | A8(Re,Im) |  | B8(Re,Im) |  | A78(Re,Im) |  | B78(Re,Im) |  | A9Re,Im) |  | B9(Re,Im) |  | A89(Re,Im) |  | B89(Re,Im) |  | 減衰量(dB) | ABS(Zin) | 889 | 1.0776 | -31.7935 | -67.0793 | -31.7935 | -646.1506 | -11.2775 | -0.0028746
0.9254 | 1 | 0 | 0 | -4.7102 | 1 | 0 | 0 | 0 | -0.92003 | 0 | 0 | -4.7102 | 1 | 0 | 0 | -16.368 | -0.92003 | 0 | 0 | 10.3489 | 1 | 0 | 0 | 0 | 4.0686 | 0 | 0 | 10.3489 | 1 | 0 | 0 | -13.7047 | 4.0686 | 0 | 0 | -45.4098 | 1 | 0 | 0 | 0 | -17.989 | 0 | 0 | -45.4098 | 1 | 0 | 0 | -16.368 | -17.989 | 0 | 0 | 249.0335 | 1 | 0 | 0 | 0 | 83.5254 | 0 | 0 | 249.0335 | 1 | 0 | 0 | -4.7102 | 83.5254 | 0 | 0 | -144.3878 | -39.6788 | 1.7279 | 890 | 1.0778 | -31.877 | -67.2077 | -31.877 | -642.2951 | -11.2102 | -0.0028198
[71 empty] | 891 | 1.078 | -31.9603 | -67.3354 | -31.9603 | -638.4771 | -11.1435 | -0.0027662
| C1(Re,Im) |  | D1(Re,Im) |  | C2(Re,Im) |  | D2(Re,Im) |  | C12(Re,Im) |  | D12(Re,Im) |  | C3(Re,Im) |  | D3(Re,Im) |  | C23(Re,Im) |  | D23(Re,Im) |  | C4(Re,Im) |  | D4(Re,Im) |  | C34(Re,Im) |  | D34(Re,Im) |  | C5Re,Im) |  | D5(Re,Im) |  | C45(Re,Im) |  | D45(Re,Im) |  | C6(Re,Im) |  | D6(Re,Im) |  | C56(Re,Im) |  | D56(Re,Im) |  | C7(Re,Im) |  | D7(Re,Im) |  | C67(Re,Im) |  | D67(Re,Im) |  | C8(Re,Im) |  | D8(Re,Im) |  | C78(Re,Im) |  | D78(Re,Im) |  | C9(Re,Im) |  | D9(Re,Im) |  | C89(Re,Im) |  | D89(Re,Im) |  | 位相(deg) | RL(Db) | 892 | 1.0782 | -32.0433 | -67.4624 | -32.0433 | -634.696 | -11.0775 | -0.0027139
| 0 | 0 | 1 | 0 | 0 | -0.40763 | 1 | 0 | 0 | -0.40763 | 1 | 0 | 0 | 0 | 1 | 0 | 0 | -0.40763 | -5.6721 | 0 | 0 | -0.48204 | 1 | 0 | 0 | 2.3266 | -5.6721 | 0 | 0 | 0 | 1 | 0 | 0 | 2.3266 | 26.2129 | 0 | 0 | -0.48574 | 1 | 0 | 0 | -10.4062 | 26.2129 | 0 | 0 | 0 | 1 | 0 | 0 | -10.4062 | -144.1157 | 0 | 0 | -0.40763 | 1 | 0 | 0 | 48.3402 | -144.1157 | 0 | 0 | 0 | 1 | 0 | 0 | 48.3402 | 83.5761 | 0 | 29.8897 | -0.00046766 | 893 | 1.0784 | -32.1261 | -67.5886 | -32.1261 | -630.9513 | -11.0122 | -0.0026626
[71 empty] | 894 | 1.0786 | -32.2086 | -67.714 | -32.2086 | -627.2426 | -10.9474 | -0.0026125
| 第1複素マトリックス |  |  |  | 第2複素マトリックス |  |  |  |  | 掛け算結果1 |  |  |  | 第3複素マトリックス |  |  |  | 掛け算結果2 |  |  | 第4複素マトリックス |  |  |  |  | 掛け算結果3 |  |  | 第4複素マトリックス |  |  |  |  | 掛け算結果5 |  |  | 第6複素マトリックス |  |  |  |  | 掛け算結果6 |  |  | 第7複素マトリックス |  |  |  |  | 掛け算結果7 |  |  | 第8複素マトリックス |  |  |  |  | 掛け算結果8 |  |  | 第9複素マトリックス |  |  |  |  | 掛け算結果9 |  |  |  |  | 895 | 1.0788 | -32.2908 | -67.8387 | -32.2908 | -623.5694 | -10.8833 | -0.0025635
| A1(Re,Im) |  | B1(Re,Im) |  | A2(Re,Im) |  | B2(Re,Im) |  | A12(Re,Im) |  | B12(Re,Im) |  | A3Re,Im) |  | B3(Re,Im) |  | A23(Re,Im) |  | B23(Re,Im) |  | A4(Re,Im) |  | B4Re,Im) |  | A34(Re,Im) |  | B34(Re,Im) |  | A5Re,Im) |  | B5(Re,Im) |  | A45(Re,Im) |  | B45(Re,Im) |  | A6(Re,Im) |  | B6(Re,Im) |  | A56(Re,Im) |  | B56(Re,Im) |  | A7Re,Im) |  | B7(Re,Im) |  | A67(Re,Im) |  | B67(Re,Im) |  | A8(Re,Im) |  | B8(Re,Im) |  | A78(Re,Im) |  | B78(Re,Im) |  | A9Re,Im) |  | B9(Re,Im) |  | A89(Re,Im) |  | B89(Re,Im) |  | 減衰量(dB) | ABS(Zin) | 896 | 1.079 | -32.3728 | -67.9627 | -32.3728 | -619.9312 | -10.8198 | -0.0025155
0.9256 | 1 | 0 | 0 | -4.7092 | 1 | 0 | 0 | 0 | -0.91798 | 0 | 0 | -4.7092 | 1 | 0 | 0 | -16.3644 | -0.91798 | 0 | 0 | 10.3131 | 1 | 0 | 0 | 0 | 4.0436 | 0 | 0 | 10.3131 | 1 | 0 | 0 | -13.7017 | 4.0436 | 0 | 0 | -45.0911 | 1 | 0 | 0 | 0 | -17.8165 | 0 | 0 | -45.0911 | 1 | 0 | 0 | -16.3644 | -17.8165 | 0 | 0 | 246.4654 | 1 | 0 | 0 | 0 | 82.5654 | 0 | 0 | 246.4654 | 1 | 0 | 0 | -4.7092 | 82.5654 | 0 | 0 | -142.3499 | -39.5669 | 1.7233 | 897 | 1.0792 | -32.4545 | -68.086 | -32.4545 | -616.3276 | -10.7569 | -0.0024686
[71 empty] | 898 | 1.0794 | -32.536 | -68.2085 | -32.536 | -612.758 | -10.6946 | -0.0024227
| C1(Re,Im) |  | D1(Re,Im) |  | C2(Re,Im) |  | D2(Re,Im) |  | C12(Re,Im) |  | D12(Re,Im) |  | C3(Re,Im) |  | D3(Re,Im) |  | C23(Re,Im) |  | D23(Re,Im) |  | C4(Re,Im) |  | D4(Re,Im) |  | C34(Re,Im) |  | D34(Re,Im) |  | C5Re,Im) |  | D5(Re,Im) |  | C45(Re,Im) |  | D45(Re,Im) |  | C6(Re,Im) |  | D6(Re,Im) |  | C56(Re,Im) |  | D56(Re,Im) |  | C7(Re,Im) |  | D7(Re,Im) |  | C67(Re,Im) |  | D67(Re,Im) |  | C8(Re,Im) |  | D8(Re,Im) |  | C78(Re,Im) |  | D78(Re,Im) |  | C9(Re,Im) |  | D9(Re,Im) |  | C89(Re,Im) |  | D89(Re,Im) |  | 位相(deg) | RL(Db) | 899 | 1.0796 | -32.6172 | -68.3304 | -32.6172 | -609.2221 | -10.6329 | -0.0023779
| 0 | 0 | 1 | 0 | 0 | -0.40729 | 1 | 0 | 0 | -0.40729 | 1 | 0 | 0 | 0 | 1 | 0 | 0 | -0.40729 | -5.665 | 0 | 0 | -0.4811 | 1 | 0 | 0 | 2.3181 | -5.665 | 0 | 0 | 0 | 1 | 0 | 0 | 2.3181 | 26.0972 | 0 | 0 | -0.4848 | 1 | 0 | 0 | -10.3338 | 26.0972 | 0 | 0 | 0 | 1 | 0 | 0 | -10.3338 | -143.0089 | 0 | 0 | -0.40729 | 1 | 0 | 0 | 47.9117 | -143.0089 | 0 | 0 | 0 | 1 | 0 | 0 | 47.9117 | 82.6161 | 0 | 29.7576 | -0.00047986 | 900 | 1.0798 | -32.6981 | -68.4515 | -32.6981 | -605.7194 | -10.5718 | -0.0023339
[71 empty] | 901 | 1.08 | -32.7788 | -68.572 | -32.7788 | -602.2495 | -10.5112 | -0.002291
| 第1複素マトリックス |  |  |  | 第2複素マトリックス |  |  |  |  | 掛け算結果1 |  |  |  | 第3複素マトリックス |  |  |  | 掛け算結果2 |  |  | 第4複素マトリックス |  |  |  |  | 掛け算結果3 |  |  | 第4複素マトリックス |  |  |  |  | 掛け算結果5 |  |  | 第6複素マトリックス |  |  |  |  | 掛け算結果6 |  |  | 第7複素マトリックス |  |  |  |  | 掛け算結果7 |  |  | 第8複素マトリックス |  |  |  |  | 掛け算結果8 |  |  | 第9複素マトリックス |  |  |  |  | 掛け算結果9 |  |  |  |  | 902 | 1.0802 | -32.8593 | -68.6917 | -32.8593 | -598.8119 | -10.4512 | -0.0022489
| A1(Re,Im) |  | B1(Re,Im) |  | A2(Re,Im) |  | B2(Re,Im) |  | A12(Re,Im) |  | B12(Re,Im) |  | A3Re,Im) |  | B3(Re,Im) |  | A23(Re,Im) |  | B23(Re,Im) |  | A4(Re,Im) |  | B4Re,Im) |  | A34(Re,Im) |  | B34(Re,Im) |  | A5Re,Im) |  | B5(Re,Im) |  | A45(Re,Im) |  | B45(Re,Im) |  | A6(Re,Im) |  | B6(Re,Im) |  | A56(Re,Im) |  | B56(Re,Im) |  | A7Re,Im) |  | B7(Re,Im) |  | A67(Re,Im) |  | B67(Re,Im) |  | A8(Re,Im) |  | B8(Re,Im) |  | A78(Re,Im) |  | B78(Re,Im) |  | A9Re,Im) |  | B9(Re,Im) |  | A89(Re,Im) |  | B89(Re,Im) |  | 減衰量(dB) | ABS(Zin) | 903 | 1.0804 | -32.9395 | -68.8108 | -32.9395 | -595.4062 | -10.3918 | -0.0022077
0.9258 | 1 | 0 | 0 | -4.7082 | 1 | 0 | 0 | 0 | -0.91593 | 0 | 0 | -4.7082 | 1 | 0 | 0 | -16.3609 | -0.91593 | 0 | 0 | 10.2773 | 1 | 0 | 0 | 0 | 4.0187 | 0 | 0 | 10.2773 | 1 | 0 | 0 | -13.6988 | 4.0187 | 0 | 0 | -44.7737 | 1 | 0 | 0 | 0 | -17.6451 | 0 | 0 | -44.7737 | 1 | 0 | 0 | -16.3609 | -17.6451 | 0 | 0 | 243.9162 | 1 | 0 | 0 | 0 | 81.6137 | 0 | 0 | 243.9162 | 1 | 0 | 0 | -4.7082 | 81.6137 | 0 | 0 | -140.3344 | -39.4548 | 1.7187 | 904 | 1.0806 | -33.0194 | -68.9292 | -33.0194 | -592.032 | -10.3329 | -0.0021675
[71 empty] | 905 | 1.0808 | -33.0991 | -69.047 | -33.0991 | -588.689 | -10.2746 | -0.002128
| C1(Re,Im) |  | D1(Re,Im) |  | C2(Re,Im) |  | D2(Re,Im) |  | C12(Re,Im) |  | D12(Re,Im) |  | C3(Re,Im) |  | D3(Re,Im) |  | C23(Re,Im) |  | D23(Re,Im) |  | C4(Re,Im) |  | D4(Re,Im) |  | C34(Re,Im) |  | D34(Re,Im) |  | C5Re,Im) |  | D5(Re,Im) |  | C45(Re,Im) |  | D45(Re,Im) |  | C6(Re,Im) |  | D6(Re,Im) |  | C56(Re,Im) |  | D56(Re,Im) |  | C7(Re,Im) |  | D7(Re,Im) |  | C67(Re,Im) |  | D67(Re,Im) |  | C8(Re,Im) |  | D8(Re,Im) |  | C78(Re,Im) |  | D78(Re,Im) |  | C9(Re,Im) |  | D9(Re,Im) |  | C89(Re,Im) |  | D89(Re,Im) |  | 位相(deg) | RL(Db) | 906 | 1.081 | -33.1785 | -69.164 | -33.1785 | -585.3766 | -10.2167 | -0.0020895
| 0 | 0 | 1 | 0 | 0 | -0.40694 | 1 | 0 | 0 | -0.40694 | 1 | 0 | 0 | 0 | 1 | 0 | 0 | -0.40694 | -5.6579 | 0 | 0 | -0.48015 | 1 | 0 | 0 | 2.3097 | -5.6579 | 0 | 0 | 0 | 1 | 0 | 0 | 2.3097 | 25.9818 | 0 | 0 | -0.48385 | 1 | 0 | 0 | -10.2616 | 25.9818 | 0 | 0 | 0 | 1 | 0 | 0 | -10.2616 | -141.9079 | 0 | 0 | -0.40694 | 1 | 0 | 0 | 47.4861 | -141.9079 | 0 | 0 | 0 | 1 | 0 | 0 | 47.4861 | 81.6644 | 0 | 29.6248 | -0.00049242 | 907 | 1.0812 | -33.2578 | -69.2805 | -33.2578 | -582.0946 | -10.1595 | -0.0020517
[71 empty] | 908 | 1.0814 | -33.3367 | -69.3962 | -33.3367 | -578.8425 | -10.1027 | -0.0020147
| 第1複素マトリックス |  |  |  | 第2複素マトリックス |  |  |  |  | 掛け算結果1 |  |  |  | 第3複素マトリックス |  |  |  | 掛け算結果2 |  |  | 第4複素マトリックス |  |  |  |  | 掛け算結果3 |  |  | 第4複素マトリックス |  |  |  |  | 掛け算結果5 |  |  | 第6複素マトリックス |  |  |  |  | 掛け算結果6 |  |  | 第7複素マトリックス |  |  |  |  | 掛け算結果7 |  |  | 第8複素マトリックス |  |  |  |  | 掛け算結果8 |  |  | 第9複素マトリックス |  |  |  |  | 掛け算結果9 |  |  |  |  | 909 | 1.0816 | -33.4154 | -69.5114 | -33.4154 | -575.6199 | -10.0465 | -0.0019785
| A1(Re,Im) |  | B1(Re,Im) |  | A2(Re,Im) |  | B2(Re,Im) |  | A12(Re,Im) |  | B12(Re,Im) |  | A3Re,Im) |  | B3(Re,Im) |  | A23(Re,Im) |  | B23(Re,Im) |  | A4(Re,Im) |  | B4Re,Im) |  | A34(Re,Im) |  | B34(Re,Im) |  | A5Re,Im) |  | B5(Re,Im) |  | A45(Re,Im) |  | B45(Re,Im) |  | A6(Re,Im) |  | B6(Re,Im) |  | A56(Re,Im) |  | B56(Re,Im) |  | A7Re,Im) |  | B7(Re,Im) |  | A67(Re,Im) |  | B67(Re,Im) |  | A8(Re,Im) |  | B8(Re,Im) |  | A78(Re,Im) |  | B78(Re,Im) |  | A9Re,Im) |  | B9(Re,Im) |  | A89(Re,Im) |  | B89(Re,Im) |  | 減衰量(dB) | ABS(Zin) | 910 | 1.0818 | -33.4939 | -69.6258 | -33.4939 | -572.4265 | -9.9907 | -0.0019431
0.926 | 1 | 0 | 0 | -4.7071 | 1 | 0 | 0 | 0 | -0.91388 | 0 | 0 | -4.7071 | 1 | 0 | 0 | -16.3574 | -0.91388 | 0 | 0 | 10.2415 | 1 | 0 | 0 | 0 | 3.9939 | 0 | 0 | 10.2415 | 1 | 0 | 0 | -13.6958 | 3.9939 | 0 | 0 | -44.4576 | 1 | 0 | 0 | 0 | -17.4749 | 0 | 0 | -44.4576 | 1 | 0 | 0 | -16.3574 | -17.4749 | 0 | 0 | 241.3858 | 1 | 0 | 0 | 0 | 80.6703 | 0 | 0 | 241.3858 | 1 | 0 | 0 | -4.7071 | 80.6703 | 0 | 0 | -138.341 | -39.3423 | 1.7141 | 911 | 1.082 | -33.5722 | -69.7397 | -33.5722 | -569.262 | -9.9355 | -0.0019084
[71 empty] | 912 | 1.0822 | -33.6502 | -69.8529 | -33.6502 | -566.1259 | -9.8808 | -0.0018744
| C1(Re,Im) |  | D1(Re,Im) |  | C2(Re,Im) |  | D2(Re,Im) |  | C12(Re,Im) |  | D12(Re,Im) |  | C3(Re,Im) |  | D3(Re,Im) |  | C23(Re,Im) |  | D23(Re,Im) |  | C4(Re,Im) |  | D4(Re,Im) |  | C34(Re,Im) |  | D34(Re,Im) |  | C5Re,Im) |  | D5(Re,Im) |  | C45(Re,Im) |  | D45(Re,Im) |  | C6(Re,Im) |  | D6(Re,Im) |  | C56(Re,Im) |  | D56(Re,Im) |  | C7(Re,Im) |  | D7(Re,Im) |  | C67(Re,Im) |  | D67(Re,Im) |  | C8(Re,Im) |  | D8(Re,Im) |  | C78(Re,Im) |  | D78(Re,Im) |  | C9(Re,Im) |  | D9(Re,Im) |  | C89(Re,Im) |  | D89(Re,Im) |  | 位相(deg) | RL(Db) | 913 | 1.0824 | -33.728 | -69.9655 | -33.728 | -563.0179 | -9.8265 | -0.0018411
| 0 | 0 | 1 | 0 | 0 | -0.40659 | 1 | 0 | 0 | -0.40659 | 1 | 0 | 0 | 0 | 1 | 0 | 0 | -0.40659 | -5.6508 | 0 | 0 | -0.4792 | 1 | 0 | 0 | 2.3012 | -5.6508 | 0 | 0 | 0 | 1 | 0 | 0 | 2.3012 | 25.8667 | 0 | 0 | -0.4829 | 1 | 0 | 0 | -10.1899 | 25.8667 | 0 | 0 | 0 | 1 | 0 | 0 | -10.1899 | -140.8128 | 0 | 0 | -0.40659 | 1 | 0 | 0 | 47.0633 | -140.8128 | 0 | 0 | 0 | 1 | 0 | 0 | 47.0633 | 80.721 | 0 | 29.4911 | -0.00050533 | 914 | 1.0826 | -33.8055 | -70.0775 | -33.8055 | -559.9376 | -9.7728 | -0.0018085
[71 empty] | 915 | 1.0828 | -33.8828 | -70.1889 | -33.8828 | -556.8848 | -9.7195 | -0.0017766
| 第1複素マトリックス |  |  |  | 第2複素マトリックス |  |  |  |  | 掛け算結果1 |  |  |  | 第3複素マトリックス |  |  |  | 掛け算結果2 |  |  | 第4複素マトリックス |  |  |  |  | 掛け算結果3 |  |  | 第4複素マトリックス |  |  |  |  | 掛け算結果5 |  |  | 第6複素マトリックス |  |  |  |  | 掛け算結果6 |  |  | 第7複素マトリックス |  |  |  |  | 掛け算結果7 |  |  | 第8複素マトリックス |  |  |  |  | 掛け算結果8 |  |  | 第9複素マトリックス |  |  |  |  | 掛け算結果9 |  |  |  |  | 916 | 1.083 | -33.9599 | -70.2997 | -33.9599 | -553.859 | -9.6667 | -0.0017454
| A1(Re,Im) |  | B1(Re,Im) |  | A2(Re,Im) |  | B2(Re,Im) |  | A12(Re,Im) |  | B12(Re,Im) |  | A3Re,Im) |  | B3(Re,Im) |  | A23(Re,Im) |  | B23(Re,Im) |  | A4(Re,Im) |  | B4Re,Im) |  | A34(Re,Im) |  | B34(Re,Im) |  | A5Re,Im) |  | B5(Re,Im) |  | A45(Re,Im) |  | B45(Re,Im) |  | A6(Re,Im) |  | B6(Re,Im) |  | A56(Re,Im) |  | B56(Re,Im) |  | A7Re,Im) |  | B7(Re,Im) |  | A67(Re,Im) |  | B67(Re,Im) |  | A8(Re,Im) |  | B8(Re,Im) |  | A78(Re,Im) |  | B78(Re,Im) |  | A9Re,Im) |  | B9(Re,Im) |  | A89(Re,Im) |  | B89(Re,Im) |  | 減衰量(dB) | ABS(Zin) | 917 | 1.0832 | -34.0367 | -70.4098 | -34.0367 | -550.8599 | -9.6143 | -0.0017147
0.9262 | 1 | 0 | 0 | -4.7061 | 1 | 0 | 0 | 0 | -0.91183 | 0 | 0 | -4.7061 | 1 | 0 | 0 | -16.3538 | -0.91183 | 0 | 0 | 10.2058 | 1 | 0 | 0 | 0 | 3.9691 | 0 | 0 | 10.2058 | 1 | 0 | 0 | -13.6928 | 3.9691 | 0 | 0 | -44.1429 | 1 | 0 | 0 | 0 | -17.3058 | 0 | 0 | -44.1429 | 1 | 0 | 0 | -16.3538 | -17.3058 | 0 | 0 | 238.8741 | 1 | 0 | 0 | 0 | 79.7351 | 0 | 0 | 238.8741 | 1 | 0 | 0 | -4.7061 | 79.7351 | 0 | 0 | -136.3697 | -39.2296 | 1.7095 | 918 | 1.0834 | -34.1133 | -70.5194 | -34.1133 | -547.8873 | -9.5624 | -0.0016848
[71 empty] | 919 | 1.0836 | -34.1897 | -70.6284 | -34.1897 | -544.9407 | -9.511 | -0.0016554
| C1(Re,Im) |  | D1(Re,Im) |  | C2(Re,Im) |  | D2(Re,Im) |  | C12(Re,Im) |  | D12(Re,Im) |  | C3(Re,Im) |  | D3(Re,Im) |  | C23(Re,Im) |  | D23(Re,Im) |  | C4(Re,Im) |  | D4(Re,Im) |  | C34(Re,Im) |  | D34(Re,Im) |  | C5Re,Im) |  | D5(Re,Im) |  | C45(Re,Im) |  | D45(Re,Im) |  | C6(Re,Im) |  | D6(Re,Im) |  | C56(Re,Im) |  | D56(Re,Im) |  | C7(Re,Im) |  | D7(Re,Im) |  | C67(Re,Im) |  | D67(Re,Im) |  | C8(Re,Im) |  | D8(Re,Im) |  | C78(Re,Im) |  | D78(Re,Im) |  | C9(Re,Im) |  | D9(Re,Im) |  | C89(Re,Im) |  | D89(Re,Im) |  | 位相(deg) | RL(Db) | 920 | 1.0838 | -34.2659 | -70.7368 | -34.2659 | -542.0199 | -9.46 | -0.0016266
| 0 | 0 | 1 | 0 | 0 | -0.40624 | 1 | 0 | 0 | -0.40624 | 1 | 0 | 0 | 0 | 1 | 0 | 0 | -0.40624 | -5.6436 | 0 | 0 | -0.47825 | 1 | 0 | 0 | 2.2928 | -5.6436 | 0 | 0 | 0 | 1 | 0 | 0 | 2.2928 | 25.7518 | 0 | 0 | -0.48196 | 1 | 0 | 0 | -10.1184 | 25.7518 | 0 | 0 | 0 | 1 | 0 | 0 | -10.1184 | -139.7236 | 0 | 0 | -0.40624 | 1 | 0 | 0 | 46.6433 | -139.7236 | 0 | 0 | 0 | 1 | 0 | 0 | 46.6433 | 79.7858 | 0 | 29.3566 | -0.00051863 | 921 | 1.084 | -34.3418 | -70.8446 | -34.3418 | -539.1246 | -9.4095 | -0.0015984
[71 empty] | 922 | 1.0842 | -34.4175 | -70.9519 | -34.4175 | -536.2544 | -9.3594 | -0.0015708
| 第1複素マトリックス |  |  |  | 第2複素マトリックス |  |  |  |  | 掛け算結果1 |  |  |  | 第3複素マトリックス |  |  |  | 掛け算結果2 |  |  | 第4複素マトリックス |  |  |  |  | 掛け算結果3 |  |  | 第4複素マトリックス |  |  |  |  | 掛け算結果5 |  |  | 第6複素マトリックス |  |  |  |  | 掛け算結果6 |  |  | 第7複素マトリックス |  |  |  |  | 掛け算結果7 |  |  | 第8複素マトリックス |  |  |  |  | 掛け算結果8 |  |  | 第9複素マトリックス |  |  |  |  | 掛け算結果9 |  |  |  |  | 923 | 1.0844 | -34.493 | -71.0586 | -34.493 | -533.409 | -9.3097 | -0.0015437
| A1(Re,Im) |  | B1(Re,Im) |  | A2(Re,Im) |  | B2(Re,Im) |  | A12(Re,Im) |  | B12(Re,Im) |  | A3Re,Im) |  | B3(Re,Im) |  | A23(Re,Im) |  | B23(Re,Im) |  | A4(Re,Im) |  | B4Re,Im) |  | A34(Re,Im) |  | B34(Re,Im) |  | A5Re,Im) |  | B5(Re,Im) |  | A45(Re,Im) |  | B45(Re,Im) |  | A6(Re,Im) |  | B6(Re,Im) |  | A56(Re,Im) |  | B56(Re,Im) |  | A7Re,Im) |  | B7(Re,Im) |  | A67(Re,Im) |  | B67(Re,Im) |  | A8(Re,Im) |  | B8(Re,Im) |  | A78(Re,Im) |  | B78(Re,Im) |  | A9Re,Im) |  | B9(Re,Im) |  | A89(Re,Im) |  | B89(Re,Im) |  | 減衰量(dB) | ABS(Zin) | 924 | 1.0846 | -34.5682 | -71.1647 | -34.5682 | -530.5882 | -9.2605 | -0.0015172
0.9264 | 1 | 0 | 0 | -4.7051 | 1 | 0 | 0 | 0 | -0.90979 | 0 | 0 | -4.7051 | 1 | 0 | 0 | -16.3503 | -0.90979 | 0 | 0 | 10.1702 | 1 | 0 | 0 | 0 | 3.9445 | 0 | 0 | 10.1702 | 1 | 0 | 0 | -13.6899 | 3.9445 | 0 | 0 | -43.8294 | 1 | 0 | 0 | 0 | -17.1379 | 0 | 0 | -43.8294 | 1 | 0 | 0 | -16.3503 | -17.1379 | 0 | 0 | 236.381 | 1 | 0 | 0 | 0 | 78.8081 | 0 | 0 | 236.381 | 1 | 0 | 0 | -4.7051 | 78.8081 | 0 | 0 | -134.4201 | -39.1165 | 1.7048 | 925 | 1.0848 | -34.6433 | -71.2702 | -34.6433 | -527.7917 | -9.2117 | -0.0014912
[71 empty] | 926 | 1.085 | -34.7181 | -71.3752 | -34.7181 | -525.0191 | -9.1633 | -0.0014657
| C1(Re,Im) |  | D1(Re,Im) |  | C2(Re,Im) |  | D2(Re,Im) |  | C12(Re,Im) |  | D12(Re,Im) |  | C3(Re,Im) |  | D3(Re,Im) |  | C23(Re,Im) |  | D23(Re,Im) |  | C4(Re,Im) |  | D4(Re,Im) |  | C34(Re,Im) |  | D34(Re,Im) |  | C5Re,Im) |  | D5(Re,Im) |  | C45(Re,Im) |  | D45(Re,Im) |  | C6(Re,Im) |  | D6(Re,Im) |  | C56(Re,Im) |  | D56(Re,Im) |  | C7(Re,Im) |  | D7(Re,Im) |  | C67(Re,Im) |  | D67(Re,Im) |  | C8(Re,Im) |  | D8(Re,Im) |  | C78(Re,Im) |  | D78(Re,Im) |  | C9(Re,Im) |  | D9(Re,Im) |  | C89(Re,Im) |  | D89(Re,Im) |  | 位相(deg) | RL(Db) | 927 | 1.0852 | -34.7927 | -71.4797 | -34.7927 | -522.2702 | -9.1153 | -0.0014407
| 0 | 0 | 1 | 0 | 0 | -0.4059 | 1 | 0 | 0 | -0.4059 | 1 | 0 | 0 | 0 | 1 | 0 | 0 | -0.4059 | -5.6365 | 0 | 0 | -0.47731 | 1 | 0 | 0 | 2.2844 | -5.6365 | 0 | 0 | 0 | 1 | 0 | 0 | 2.2844 | 25.6373 | 0 | 0 | -0.48101 | 1 | 0 | 0 | -10.0474 | 25.6373 | 0 | 0 | 0 | 1 | 0 | 0 | -10.0474 | -138.6401 | 0 | 0 | -0.4059 | 1 | 0 | 0 | 46.2261 | -138.6401 | 0 | 0 | 0 | 1 | 0 | 0 | 46.2261 | 78.8588 | 0 | 29.2213 | -0.0005323 | 928 | 1.0854 | -34.8671 | -71.5836 | -34.8671 | -519.5447 | -9.0678 | -0.0014163
[71 empty] | 929 | 1.0856 | -34.9413 | -71.687 | -34.9413 | -516.8423 | -9.0206 | -0.0013923
| 第1複素マトリックス |  |  |  | 第2複素マトリックス |  |  |  |  | 掛け算結果1 |  |  |  | 第3複素マトリックス |  |  |  | 掛け算結果2 |  |  | 第4複素マトリックス |  |  |  |  | 掛け算結果3 |  |  | 第4複素マトリックス |  |  |  |  | 掛け算結果5 |  |  | 第6複素マトリックス |  |  |  |  | 掛け算結果6 |  |  | 第7複素マトリックス |  |  |  |  | 掛け算結果7 |  |  | 第8複素マトリックス |  |  |  |  | 掛け算結果8 |  |  | 第9複素マトリックス |  |  |  |  | 掛け算結果9 |  |  |  |  | 930 | 1.0858 | -35.0152 | -71.7898 | -35.0152 | -514.1628 | -8.9738 | -0.0013688
| A1(Re,Im) |  | B1(Re,Im) |  | A2(Re,Im) |  | B2(Re,Im) |  | A12(Re,Im) |  | B12(Re,Im) |  | A3Re,Im) |  | B3(Re,Im) |  | A23(Re,Im) |  | B23(Re,Im) |  | A4(Re,Im) |  | B4Re,Im) |  | A34(Re,Im) |  | B34(Re,Im) |  | A5Re,Im) |  | B5(Re,Im) |  | A45(Re,Im) |  | B45(Re,Im) |  | A6(Re,Im) |  | B6(Re,Im) |  | A56(Re,Im) |  | B56(Re,Im) |  | A7Re,Im) |  | B7(Re,Im) |  | A67(Re,Im) |  | B67(Re,Im) |  | A8(Re,Im) |  | B8(Re,Im) |  | A78(Re,Im) |  | B78(Re,Im) |  | A9Re,Im) |  | B9(Re,Im) |  | A89(Re,Im) |  | B89(Re,Im) |  | 減衰量(dB) | ABS(Zin) | 931 | 1.086 | -35.089 | -71.8921 | -35.089 | -511.5059 | -8.9275 | -0.0013457
0.9266 | 1 | 0 | 0 | -4.7041 | 1 | 0 | 0 | 0 | -0.90774 | 0 | 0 | -4.7041 | 1 | 0 | 0 | -16.3468 | -0.90774 | 0 | 0 | 10.1345 | 1 | 0 | 0 | 0 | 3.9199 | 0 | 0 | 10.1345 | 1 | 0 | 0 | -13.6869 | 3.9199 | 0 | 0 | -43.5172 | 1 | 0 | 0 | 0 | -16.9711 | 0 | 0 | -43.5172 | 1 | 0 | 0 | -16.3468 | -16.9711 | 0 | 0 | 233.9064 | 1 | 0 | 0 | 0 | 77.8892 | 0 | 0 | 233.9064 | 1 | 0 | 0 | -4.7041 | 77.8892 | 0 | 0 | -132.4922 | -39.0032 | 1.7002 | 932 | 1.0862 | -35.1625 | -71.9939 | -35.1625 | -508.8713 | -8.8815 | -0.0013231
[71 empty] | 933 | 1.0864 | -35.2358 | -72.0951 | -35.2358 | -506.2587 | -8.8359 | -0.001301
| C1(Re,Im) |  | D1(Re,Im) |  | C2(Re,Im) |  | D2(Re,Im) |  | C12(Re,Im) |  | D12(Re,Im) |  | C3(Re,Im) |  | D3(Re,Im) |  | C23(Re,Im) |  | D23(Re,Im) |  | C4(Re,Im) |  | D4(Re,Im) |  | C34(Re,Im) |  | D34(Re,Im) |  | C5Re,Im) |  | D5(Re,Im) |  | C45(Re,Im) |  | D45(Re,Im) |  | C6(Re,Im) |  | D6(Re,Im) |  | C56(Re,Im) |  | D56(Re,Im) |  | C7(Re,Im) |  | D7(Re,Im) |  | C67(Re,Im) |  | D67(Re,Im) |  | C8(Re,Im) |  | D8(Re,Im) |  | C78(Re,Im) |  | D78(Re,Im) |  | C9(Re,Im) |  | D9(Re,Im) |  | C89(Re,Im) |  | D89(Re,Im) |  | 位相(deg) | RL(Db) | 934 | 1.0866 | -35.3089 | -72.1959 | -35.3089 | -503.668 | -8.7907 | -0.0012793
| 0 | 0 | 1 | 0 | 0 | -0.40555 | 1 | 0 | 0 | -0.40555 | 1 | 0 | 0 | 0 | 1 | 0 | 0 | -0.40555 | -5.6294 | 0 | 0 | -0.47636 | 1 | 0 | 0 | 2.2761 | -5.6294 | 0 | 0 | 0 | 1 | 0 | 0 | 2.2761 | 25.523 | 0 | 0 | -0.48006 | 1 | 0 | 0 | -9.9766 | 25.523 | 0 | 0 | 0 | 1 | 0 | 0 | -9.9766 | -137.5625 | 0 | 0 | -0.40555 | 1 | 0 | 0 | 45.8116 | -137.5625 | 0 | 0 | 0 | 1 | 0 | 0 | 45.8116 | 77.94 | 0 | 29.0852 | -0.00054638 | 935 | 1.0868 | -35.3818 | -72.2961 | -35.3818 | -501.0988 | -8.7458 | -0.001258
[71 empty] | 936 | 1.087 | -35.4545 | -72.3958 | -35.4545 | -498.5509 | -8.7014 | -0.0012371
| 第1複素マトリックス |  |  |  | 第2複素マトリックス |  |  |  |  | 掛け算結果1 |  |  |  | 第3複素マトリックス |  |  |  | 掛け算結果2 |  |  | 第4複素マトリックス |  |  |  |  | 掛け算結果3 |  |  | 第4複素マトリックス |  |  |  |  | 掛け算結果5 |  |  | 第6複素マトリックス |  |  |  |  | 掛け算結果6 |  |  | 第7複素マトリックス |  |  |  |  | 掛け算結果7 |  |  | 第8複素マトリックス |  |  |  |  | 掛け算結果8 |  |  | 第9複素マトリックス |  |  |  |  | 掛け算結果9 |  |  |  |  | 937 | 1.0872 | -35.527 | -72.495 | -35.527 | -496.0241 | -8.6573 | -0.0012166
| A1(Re,Im) |  | B1(Re,Im) |  | A2(Re,Im) |  | B2(Re,Im) |  | A12(Re,Im) |  | B12(Re,Im) |  | A3Re,Im) |  | B3(Re,Im) |  | A23(Re,Im) |  | B23(Re,Im) |  | A4(Re,Im) |  | B4Re,Im) |  | A34(Re,Im) |  | B34(Re,Im) |  | A5Re,Im) |  | B5(Re,Im) |  | A45(Re,Im) |  | B45(Re,Im) |  | A6(Re,Im) |  | B6(Re,Im) |  | A56(Re,Im) |  | B56(Re,Im) |  | A7Re,Im) |  | B7(Re,Im) |  | A67(Re,Im) |  | B67(Re,Im) |  | A8(Re,Im) |  | B8(Re,Im) |  | A78(Re,Im) |  | B78(Re,Im) |  | A9Re,Im) |  | B9(Re,Im) |  | A89(Re,Im) |  | B89(Re,Im) |  | 減衰量(dB) | ABS(Zin) | 938 | 1.0874 | -35.5993 | -72.5937 | -35.5993 | -493.5181 | -8.6135 | -0.0011965
0.9268 | 1 | 0 | 0 | -4.7031 | 1 | 0 | 0 | 0 | -0.9057 | 0 | 0 | -4.7031 | 1 | 0 | 0 | -16.3433 | -0.9057 | 0 | 0 | 10.0989 | 1 | 0 | 0 | 0 | 3.8954 | 0 | 0 | 10.0989 | 1 | 0 | 0 | -13.684 | 3.8954 | 0 | 0 | -43.2063 | 1 | 0 | 0 | 0 | -16.8055 | 0 | 0 | -43.2063 | 1 | 0 | 0 | -16.3433 | -16.8055 | 0 | 0 | 231.4503 | 1 | 0 | 0 | 0 | 76.9784 | 0 | 0 | 231.4503 | 1 | 0 | 0 | -4.7031 | 76.9784 | 0 | 0 | -130.5857 | -38.8895 | 1.6956 | 939 | 1.0876 | -35.6713 | -72.6919 | -35.6713 | -491.0327 | -8.5701 | -0.0011768
[71 empty] | 940 | 1.0878 | -35.7432 | -72.7896 | -35.7432 | -488.5677 | -8.5271 | -0.0011575
| C1(Re,Im) |  | D1(Re,Im) |  | C2(Re,Im) |  | D2(Re,Im) |  | C12(Re,Im) |  | D12(Re,Im) |  | C3(Re,Im) |  | D3(Re,Im) |  | C23(Re,Im) |  | D23(Re,Im) |  | C4(Re,Im) |  | D4(Re,Im) |  | C34(Re,Im) |  | D34(Re,Im) |  | C5Re,Im) |  | D5(Re,Im) |  | C45(Re,Im) |  | D45(Re,Im) |  | C6(Re,Im) |  | D6(Re,Im) |  | C56(Re,Im) |  | D56(Re,Im) |  | C7(Re,Im) |  | D7(Re,Im) |  | C67(Re,Im) |  | D67(Re,Im) |  | C8(Re,Im) |  | D8(Re,Im) |  | C78(Re,Im) |  | D78(Re,Im) |  | C9(Re,Im) |  | D9(Re,Im) |  | C89(Re,Im) |  | D89(Re,Im) |  | 位相(deg) | RL(Db) | 941 | 1.088 | -35.8148 | -72.8868 | -35.8148 | -486.1228 | -8.4844 | -0.0011386
| 0 | 0 | 1 | 0 | 0 | -0.4052 | 1 | 0 | 0 | -0.4052 | 1 | 0 | 0 | 0 | 1 | 0 | 0 | -0.4052 | -5.6223 | 0 | 0 | -0.47541 | 1 | 0 | 0 | 2.2677 | -5.6223 | 0 | 0 | 0 | 1 | 0 | 0 | 2.2677 | 25.409 | 0 | 0 | -0.47912 | 1 | 0 | 0 | -9.9062 | 25.409 | 0 | 0 | 0 | 1 | 0 | 0 | -9.9062 | -136.4906 | 0 | 0 | -0.4052 | 1 | 0 | 0 | 45.3999 | -136.4906 | 0 | 0 | 0 | 1 | 0 | 0 | 45.3999 | 77.0292 | 0 | 28.9482 | -0.00056087 | 942 | 1.0882 | -35.8863 | -72.9836 | -35.8863 | -483.6977 | -8.4421 | -0.00112
[71 empty] | 943 | 1.0884 | -35.9576 | -73.0798 | -35.9576 | -481.2924 | -8.4001 | -0.0011017
| 第1複素マトリックス |  |  |  | 第2複素マトリックス |  |  |  |  | 掛け算結果1 |  |  |  | 第3複素マトリックス |  |  |  | 掛け算結果2 |  |  | 第4複素マトリックス |  |  |  |  | 掛け算結果3 |  |  | 第4複素マトリックス |  |  |  |  | 掛け算結果5 |  |  | 第6複素マトリックス |  |  |  |  | 掛け算結果6 |  |  | 第7複素マトリックス |  |  |  |  | 掛け算結果7 |  |  | 第8複素マトリックス |  |  |  |  | 掛け算結果8 |  |  | 第9複素マトリックス |  |  |  |  | 掛け算結果9 |  |  |  |  | 944 | 1.0886 | -36.0286 | -73.1756 | -36.0286 | -478.9065 | -8.3585 | -0.0010839
| A1(Re,Im) |  | B1(Re,Im) |  | A2(Re,Im) |  | B2(Re,Im) |  | A12(Re,Im) |  | B12(Re,Im) |  | A3Re,Im) |  | B3(Re,Im) |  | A23(Re,Im) |  | B23(Re,Im) |  | A4(Re,Im) |  | B4Re,Im) |  | A34(Re,Im) |  | B34(Re,Im) |  | A5Re,Im) |  | B5(Re,Im) |  | A45(Re,Im) |  | B45(Re,Im) |  | A6(Re,Im) |  | B6(Re,Im) |  | A56(Re,Im) |  | B56(Re,Im) |  | A7Re,Im) |  | B7(Re,Im) |  | A67(Re,Im) |  | B67(Re,Im) |  | A8(Re,Im) |  | B8(Re,Im) |  | A78(Re,Im) |  | B78(Re,Im) |  | A9Re,Im) |  | B9(Re,Im) |  | A89(Re,Im) |  | B89(Re,Im) |  | 減衰量(dB) | ABS(Zin) | 945 | 1.0888 | -36.0995 | -73.2709 | -36.0995 | -476.5398 | -8.3172 | -0.0010663
0.927 | 1 | 0 | 0 | -4.7021 | 1 | 0 | 0 | 0 | -0.90365 | 0 | 0 | -4.7021 | 1 | 0 | 0 | -16.3397 | -0.90365 | 0 | 0 | 10.0634 | 1 | 0 | 0 | 0 | 3.8711 | 0 | 0 | 10.0634 | 1 | 0 | 0 | -13.681 | 3.8711 | 0 | 0 | -42.8967 | 1 | 0 | 0 | 0 | -16.641 | 0 | 0 | -42.8967 | 1 | 0 | 0 | -16.3397 | -16.641 | 0 | 0 | 229.0125 | 1 | 0 | 0 | 0 | 76.0756 | 0 | 0 | 229.0125 | 1 | 0 | 0 | -4.7021 | 76.0756 | 0 | 0 | -128.7005 | -38.7755 | 1.6909 | 946 | 1.089 | -36.1702 | -73.3658 | -36.1702 | -474.1921 | -8.2762 | -0.0010491
[71 empty] | 947 | 1.0892 | -36.2406 | -73.4601 | -36.2406 | -471.8633 | -8.2356 | -0.0010322
| C1(Re,Im) |  | D1(Re,Im) |  | C2(Re,Im) |  | D2(Re,Im) |  | C12(Re,Im) |  | D12(Re,Im) |  | C3(Re,Im) |  | D3(Re,Im) |  | C23(Re,Im) |  | D23(Re,Im) |  | C4(Re,Im) |  | D4(Re,Im) |  | C34(Re,Im) |  | D34(Re,Im) |  | C5Re,Im) |  | D5(Re,Im) |  | C45(Re,Im) |  | D45(Re,Im) |  | C6(Re,Im) |  | D6(Re,Im) |  | C56(Re,Im) |  | D56(Re,Im) |  | C7(Re,Im) |  | D7(Re,Im) |  | C67(Re,Im) |  | D67(Re,Im) |  | C8(Re,Im) |  | D8(Re,Im) |  | C78(Re,Im) |  | D78(Re,Im) |  | C9(Re,Im) |  | D9(Re,Im) |  | C89(Re,Im) |  | D89(Re,Im) |  | 位相(deg) | RL(Db) | 948 | 1.0894 | -36.3109 | -73.554 | -36.3109 | -469.5531 | -8.1952 | -0.0010157
| 0 | 0 | 1 | 0 | 0 | -0.40485 | 1 | 0 | 0 | -0.40485 | 1 | 0 | 0 | 0 | 1 | 0 | 0 | -0.40485 | -5.6152 | 0 | 0 | -0.47447 | 1 | 0 | 0 | 2.2594 | -5.6152 | 0 | 0 | 0 | 1 | 0 | 0 | 2.2594 | 25.2952 | 0 | 0 | -0.47817 | 1 | 0 | 0 | -9.8361 | 25.2952 | 0 | 0 | 0 | 1 | 0 | 0 | -9.8361 | -135.4244 | 0 | 0 | -0.40485 | 1 | 0 | 0 | 44.991 | -135.4244 | 0 | 0 | 0 | 1 | 0 | 0 | 44.991 | 76.1264 | 0 | 28.8103 | -0.00057578 | 949 | 1.0896 | -36.381 | -73.6475 | -36.381 | -467.2612 | -8.1552 | -0.00099939
[71 empty] | 950 | 1.0898 | -36.4509 | -73.7405 | -36.4509 | -464.9875 | -8.1156 | -0.00098344
| 第1複素マトリックス |  |  |  | 第2複素マトリックス |  |  |  |  | 掛け算結果1 |  |  |  | 第3複素マトリックス |  |  |  | 掛け算結果2 |  |  | 第4複素マトリックス |  |  |  |  | 掛け算結果3 |  |  | 第4複素マトリックス |  |  |  |  | 掛け算結果5 |  |  | 第6複素マトリックス |  |  |  |  | 掛け算結果6 |  |  | 第7複素マトリックス |  |  |  |  | 掛け算結果7 |  |  | 第8複素マトリックス |  |  |  |  | 掛け算結果8 |  |  | 第9複素マトリックス |  |  |  |  | 掛け算結果9 |  |  |  |  | 951 | 1.09 | -36.5206 | -73.833 | -36.5206 | -462.7319 | -8.0762 | -0.00096778
| A1(Re,Im) |  | B1(Re,Im) |  | A2(Re,Im) |  | B2(Re,Im) |  | A12(Re,Im) |  | B12(Re,Im) |  | A3Re,Im) |  | B3(Re,Im) |  | A23(Re,Im) |  | B23(Re,Im) |  | A4(Re,Im) |  | B4Re,Im) |  | A34(Re,Im) |  | B34(Re,Im) |  | A5Re,Im) |  | B5(Re,Im) |  | A45(Re,Im) |  | B45(Re,Im) |  | A6(Re,Im) |  | B6(Re,Im) |  | A56(Re,Im) |  | B56(Re,Im) |  | A7Re,Im) |  | B7(Re,Im) |  | A67(Re,Im) |  | B67(Re,Im) |  | A8(Re,Im) |  | B8(Re,Im) |  | A78(Re,Im) |  | B78(Re,Im) |  | A9Re,Im) |  | B9(Re,Im) |  | A89(Re,Im) |  | B89(Re,Im) |  | 減衰量(dB) | ABS(Zin) | 952 | 1.0902 | -36.5901 | -73.9251 | -36.5901 | -460.494 | -8.0371 | -0.00095242
0.9272 | 1 | 0 | 0 | -4.7011 | 1 | 0 | 0 | 0 | -0.90161 | 0 | 0 | -4.7011 | 1 | 0 | 0 | -16.3362 | -0.90161 | 0 | 0 | 10.0278 | 1 | 0 | 0 | 0 | 3.8468 | 0 | 0 | 10.0278 | 1 | 0 | 0 | -13.6781 | 3.8468 | 0 | 0 | -42.5884 | 1 | 0 | 0 | 0 | -16.4776 | 0 | 0 | -42.5884 | 1 | 0 | 0 | -16.3362 | -16.4776 | 0 | 0 | 226.5929 | 1 | 0 | 0 | 0 | 75.1808 | 0 | 0 | 226.5929 | 1 | 0 | 0 | -4.7011 | 75.1808 | 0 | 0 | -126.8363 | -38.6613 | 1.6862 | 953 | 1.0904 | -36.6594 | -74.0168 | -36.6594 | -458.2738 | -7.9984 | -0.00093733
[71 empty] | 954 | 1.0906 | -36.7285 | -74.108 | -36.7285 | -456.0709 | -7.9599 | -0.00092253
| C1(Re,Im) |  | D1(Re,Im) |  | C2(Re,Im) |  | D2(Re,Im) |  | C12(Re,Im) |  | D12(Re,Im) |  | C3(Re,Im) |  | D3(Re,Im) |  | C23(Re,Im) |  | D23(Re,Im) |  | C4(Re,Im) |  | D4(Re,Im) |  | C34(Re,Im) |  | D34(Re,Im) |  | C5Re,Im) |  | D5(Re,Im) |  | C45(Re,Im) |  | D45(Re,Im) |  | C6(Re,Im) |  | D6(Re,Im) |  | C56(Re,Im) |  | D56(Re,Im) |  | C7(Re,Im) |  | D7(Re,Im) |  | C67(Re,Im) |  | D67(Re,Im) |  | C8(Re,Im) |  | D8(Re,Im) |  | C78(Re,Im) |  | D78(Re,Im) |  | C9(Re,Im) |  | D9(Re,Im) |  | C89(Re,Im) |  | D89(Re,Im) |  | 位相(deg) | RL(Db) | 955 | 1.0908 | -36.7974 | -74.1988 | -36.7974 | -453.8853 | -7.9218 | -0.000908
| 0 | 0 | 1 | 0 | 0 | -0.40451 | 1 | 0 | 0 | -0.40451 | 1 | 0 | 0 | 0 | 1 | 0 | 0 | -0.40451 | -5.6081 | 0 | 0 | -0.47352 | 1 | 0 | 0 | 2.251 | -5.6081 | 0 | 0 | 0 | 1 | 0 | 0 | 2.251 | 25.1818 | 0 | 0 | -0.47723 | 1 | 0 | 0 | -9.7664 | 25.1818 | 0 | 0 | 0 | 1 | 0 | 0 | -9.7664 | -134.364 | 0 | 0 | -0.40451 | 1 | 0 | 0 | 44.5848 | -134.364 | 0 | 0 | 0 | 1 | 0 | 0 | 44.5848 | 75.2316 | 0 | 28.6716 | -0.00059113 | 956 | 1.091 | -36.8662 | -74.2891 | -36.8662 | -451.7167 | -7.8839 | -0.00089374
[71 empty] | 957 | 1.0912 | -36.9347 | -74.379 | -36.9347 | -449.565 | -7.8464 | -0.00087975
| 第1複素マトリックス |  |  |  | 第2複素マトリックス |  |  |  |  | 掛け算結果1 |  |  |  | 第3複素マトリックス |  |  |  | 掛け算結果2 |  |  | 第4複素マトリックス |  |  |  |  | 掛け算結果3 |  |  | 第4複素マトリックス |  |  |  |  | 掛け算結果5 |  |  | 第6複素マトリックス |  |  |  |  | 掛け算結果6 |  |  | 第7複素マトリックス |  |  |  |  | 掛け算結果7 |  |  | 第8複素マトリックス |  |  |  |  | 掛け算結果8 |  |  | 第9複素マトリックス |  |  |  |  | 掛け算結果9 |  |  |  |  | 958 | 1.0914 | -37.0031 | -74.4685 | -37.0031 | -447.4299 | -7.8091 | -0.000866
| A1(Re,Im) |  | B1(Re,Im) |  | A2(Re,Im) |  | B2(Re,Im) |  | A12(Re,Im) |  | B12(Re,Im) |  | A3Re,Im) |  | B3(Re,Im) |  | A23(Re,Im) |  | B23(Re,Im) |  | A4(Re,Im) |  | B4Re,Im) |  | A34(Re,Im) |  | B34(Re,Im) |  | A5Re,Im) |  | B5(Re,Im) |  | A45(Re,Im) |  | B45(Re,Im) |  | A6(Re,Im) |  | B6(Re,Im) |  | A56(Re,Im) |  | B56(Re,Im) |  | A7Re,Im) |  | B7(Re,Im) |  | A67(Re,Im) |  | B67(Re,Im) |  | A8(Re,Im) |  | B8(Re,Im) |  | A78(Re,Im) |  | B78(Re,Im) |  | A9Re,Im) |  | B9(Re,Im) |  | A89(Re,Im) |  | B89(Re,Im) |  | 減衰量(dB) | ABS(Zin) | 959 | 1.0916 | -37.0713 | -74.5576 | -37.0713 | -445.3114 | -7.7721 | -0.00085251
0.9274 | 1 | 0 | 0 | -4.7 | 1 | 0 | 0 | 0 | -0.89957 | 0 | 0 | -4.7 | 1 | 0 | 0 | -16.3327 | -0.89957 | 0 | 0 | 9.9923 | 1 | 0 | 0 | 0 | 3.8225 | 0 | 0 | 9.9923 | 1 | 0 | 0 | -13.6751 | 3.8225 | 0 | 0 | -42.2813 | 1 | 0 | 0 | 0 | -16.3153 | 0 | 0 | -42.2813 | 1 | 0 | 0 | -16.3327 | -16.3153 | 0 | 0 | 224.1915 | 1 | 0 | 0 | 0 | 74.294 | 0 | 0 | 224.1915 | 1 | 0 | 0 | -4.7 | 74.294 | 0 | 0 | -124.9931 | -38.5467 | 1.6816 | 960 | 1.0918 | -37.1393 | -74.6462 | -37.1393 | -443.2091 | -7.7355 | -0.00083927
[71 empty] | 961 | 1.092 | -37.2071 | -74.7345 | -37.2071 | -441.1231 | -7.699 | -0.00082626
| C1(Re,Im) |  | D1(Re,Im) |  | C2(Re,Im) |  | D2(Re,Im) |  | C12(Re,Im) |  | D12(Re,Im) |  | C3(Re,Im) |  | D3(Re,Im) |  | C23(Re,Im) |  | D23(Re,Im) |  | C4(Re,Im) |  | D4(Re,Im) |  | C34(Re,Im) |  | D34(Re,Im) |  | C5Re,Im) |  | D5(Re,Im) |  | C45(Re,Im) |  | D45(Re,Im) |  | C6(Re,Im) |  | D6(Re,Im) |  | C56(Re,Im) |  | D56(Re,Im) |  | C7(Re,Im) |  | D7(Re,Im) |  | C67(Re,Im) |  | D67(Re,Im) |  | C8(Re,Im) |  | D8(Re,Im) |  | C78(Re,Im) |  | D78(Re,Im) |  | C9(Re,Im) |  | D9(Re,Im) |  | C89(Re,Im) |  | D89(Re,Im) |  | 位相(deg) | RL(Db) | 962 | 1.0922 | -37.2747 | -74.8223 | -37.2747 | -439.053 | -7.6629 | -0.00081349
| 0 | 0 | 1 | 0 | 0 | -0.40416 | 1 | 0 | 0 | -0.40416 | 1 | 0 | 0 | 0 | 1 | 0 | 0 | -0.40416 | -5.601 | 0 | 0 | -0.47257 | 1 | 0 | 0 | 2.2427 | -5.601 | 0 | 0 | 0 | 1 | 0 | 0 | 2.2427 | 25.0686 | 0 | 0 | -0.47628 | 1 | 0 | 0 | -9.697 | 25.0686 | 0 | 0 | 0 | 1 | 0 | 0 | -9.697 | -133.3093 | 0 | 0 | -0.40416 | 1 | 0 | 0 | 44.1813 | -133.3093 | 0 | 0 | 0 | 1 | 0 | 0 | 44.1813 | 74.3447 | 0 | 28.532 | -0.00060694 | 963 | 1.0924 | -37.3422 | -74.9097 | -37.3422 | -436.9987 | -7.6271 | -0.00080095
[71 empty] | 964 | 1.0926 | -37.4094 | -74.9967 | -37.4094 | -434.96 | -7.5915 | -0.00078864
| 第1複素マトリックス |  |  |  | 第2複素マトリックス |  |  |  |  | 掛け算結果1 |  |  |  | 第3複素マトリックス |  |  |  | 掛け算結果2 |  |  | 第4複素マトリックス |  |  |  |  | 掛け算結果3 |  |  | 第4複素マトリックス |  |  |  |  | 掛け算結果5 |  |  | 第6複素マトリックス |  |  |  |  | 掛け算結果6 |  |  | 第7複素マトリックス |  |  |  |  | 掛け算結果7 |  |  | 第8複素マトリックス |  |  |  |  | 掛け算結果8 |  |  | 第9複素マトリックス |  |  |  |  | 掛け算結果9 |  |  |  |  | 965 | 1.0928 | -37.4765 | -75.0833 | -37.4765 | -432.9368 | -7.5562 | -0.00077655
| A1(Re,Im) |  | B1(Re,Im) |  | A2(Re,Im) |  | B2(Re,Im) |  | A12(Re,Im) |  | B12(Re,Im) |  | A3Re,Im) |  | B3(Re,Im) |  | A23(Re,Im) |  | B23(Re,Im) |  | A4(Re,Im) |  | B4Re,Im) |  | A34(Re,Im) |  | B34(Re,Im) |  | A5Re,Im) |  | B5(Re,Im) |  | A45(Re,Im) |  | B45(Re,Im) |  | A6(Re,Im) |  | B6(Re,Im) |  | A56(Re,Im) |  | B56(Re,Im) |  | A7Re,Im) |  | B7(Re,Im) |  | A67(Re,Im) |  | B67(Re,Im) |  | A8(Re,Im) |  | B8(Re,Im) |  | A78(Re,Im) |  | B78(Re,Im) |  | A9Re,Im) |  | B9(Re,Im) |  | A89(Re,Im) |  | B89(Re,Im) |  | 減衰量(dB) | ABS(Zin) | 966 | 1.093 | -37.5435 | -75.1694 | -37.5435 | -430.929 | -7.5211 | -0.00076468
0.9276 | 1 | 0 | 0 | -4.699 | 1 | 0 | 0 | 0 | -0.89753 | 0 | 0 | -4.699 | 1 | 0 | 0 | -16.3292 | -0.89753 | 0 | 0 | 9.9569 | 1 | 0 | 0 | 0 | 3.7984 | 0 | 0 | 9.9569 | 1 | 0 | 0 | -13.6722 | 3.7984 | 0 | 0 | -41.9756 | 1 | 0 | 0 | 0 | -16.1542 | 0 | 0 | -41.9756 | 1 | 0 | 0 | -16.3292 | -16.1542 | 0 | 0 | 221.8081 | 1 | 0 | 0 | 0 | 73.4149 | 0 | 0 | 221.8081 | 1 | 0 | 0 | -4.699 | 73.4149 | 0 | 0 | -123.1706 | -38.4318 | 1.6769 | 967 | 1.0932 | -37.6102 | -75.2552 | -37.6102 | -428.9363 | -7.4864 | -0.00075301
[71 empty] | 968 | 1.0934 | -37.6767 | -75.3406 | -37.6767 | -426.9586 | -7.4518 | -0.00074156
| C1(Re,Im) |  | D1(Re,Im) |  | C2(Re,Im) |  | D2(Re,Im) |  | C12(Re,Im) |  | D12(Re,Im) |  | C3(Re,Im) |  | D3(Re,Im) |  | C23(Re,Im) |  | D23(Re,Im) |  | C4(Re,Im) |  | D4(Re,Im) |  | C34(Re,Im) |  | D34(Re,Im) |  | C5Re,Im) |  | D5(Re,Im) |  | C45(Re,Im) |  | D45(Re,Im) |  | C6(Re,Im) |  | D6(Re,Im) |  | C56(Re,Im) |  | D56(Re,Im) |  | C7(Re,Im) |  | D7(Re,Im) |  | C67(Re,Im) |  | D67(Re,Im) |  | C8(Re,Im) |  | D8(Re,Im) |  | C78(Re,Im) |  | D78(Re,Im) |  | C9(Re,Im) |  | D9(Re,Im) |  | C89(Re,Im) |  | D89(Re,Im) |  | 位相(deg) | RL(Db) | 969 | 1.0936 | -37.7431 | -75.4256 | -37.7431 | -424.9957 | -7.4176 | -0.00073031
| 0 | 0 | 1 | 0 | 0 | -0.40381 | 1 | 0 | 0 | -0.40381 | 1 | 0 | 0 | 0 | 1 | 0 | 0 | -0.40381 | -5.5939 | 0 | 0 | -0.47163 | 1 | 0 | 0 | 2.2344 | -5.5939 | 0 | 0 | 0 | 1 | 0 | 0 | 2.2344 | 24.9557 | 0 | 0 | -0.47534 | 1 | 0 | 0 | -9.6279 | 24.9557 | 0 | 0 | 0 | 1 | 0 | 0 | -9.6279 | -132.2603 | 0 | 0 | -0.40381 | 1 | 0 | 0 | 43.7805 | -132.2603 | 0 | 0 | 0 | 1 | 0 | 0 | 43.7805 | 73.4657 | 0 | 28.3916 | -0.00062321 | 970 | 1.0938 | -37.8093 | -75.5102 | -37.8093 | -423.0475 | -7.3836 | -0.00071926
[71 empty] | 971 | 1.094 | -37.8754 | -75.5944 | -37.8754 | -421.1139 | -7.3498 | -0.00070841
| 第1複素マトリックス |  |  |  | 第2複素マトリックス |  |  |  |  | 掛け算結果1 |  |  |  | 第3複素マトリックス |  |  |  | 掛け算結果2 |  |  | 第4複素マトリックス |  |  |  |  | 掛け算結果3 |  |  | 第4複素マトリックス |  |  |  |  | 掛け算結果5 |  |  | 第6複素マトリックス |  |  |  |  | 掛け算結果6 |  |  | 第7複素マトリックス |  |  |  |  | 掛け算結果7 |  |  | 第8複素マトリックス |  |  |  |  | 掛け算結果8 |  |  | 第9複素マトリックス |  |  |  |  | 掛け算結果9 |  |  |  |  | 972 | 1.0942 | -37.9412 | -75.6783 | -37.9412 | -419.1947 | -7.3163 | -0.00069774
| A1(Re,Im) |  | B1(Re,Im) |  | A2(Re,Im) |  | B2(Re,Im) |  | A12(Re,Im) |  | B12(Re,Im) |  | A3Re,Im) |  | B3(Re,Im) |  | A23(Re,Im) |  | B23(Re,Im) |  | A4(Re,Im) |  | B4Re,Im) |  | A34(Re,Im) |  | B34(Re,Im) |  | A5Re,Im) |  | B5(Re,Im) |  | A45(Re,Im) |  | B45(Re,Im) |  | A6(Re,Im) |  | B6(Re,Im) |  | A56(Re,Im) |  | B56(Re,Im) |  | A7Re,Im) |  | B7(Re,Im) |  | A67(Re,Im) |  | B67(Re,Im) |  | A8(Re,Im) |  | B8(Re,Im) |  | A78(Re,Im) |  | B78(Re,Im) |  | A9Re,Im) |  | B9(Re,Im) |  | A89(Re,Im) |  | B89(Re,Im) |  | 減衰量(dB) | ABS(Zin) | 973 | 1.0944 | -38.0069 | -75.7617 | -38.0069 | -417.2897 | -7.2831 | -0.00068727
0.9278 | 1 | 0 | 0 | -4.698 | 1 | 0 | 0 | 0 | -0.89549 | 0 | 0 | -4.698 | 1 | 0 | 0 | -16.3256 | -0.89549 | 0 | 0 | 9.9215 | 1 | 0 | 0 | 0 | 3.7744 | 0 | 0 | 9.9215 | 1 | 0 | 0 | -13.6692 | 3.7744 | 0 | 0 | -41.6711 | 1 | 0 | 0 | 0 | -15.9941 | 0 | 0 | -41.6711 | 1 | 0 | 0 | -16.3256 | -15.9941 | 0 | 0 | 219.4428 | 1 | 0 | 0 | 0 | 72.5437 | 0 | 0 | 219.4428 | 1 | 0 | 0 | -4.698 | 72.5437 | 0 | 0 | -121.3687 | -38.3166 | 1.6722 | 974 | 1.0946 | -38.0724 | -75.8448 | -38.0724 | -415.3988 | -7.2501 | -0.00067698
[71 empty] | 975 | 1.0948 | -38.1378 | -75.9275 | -38.1378 | -413.5218 | -7.2173 | -0.00066687
| C1(Re,Im) |  | D1(Re,Im) |  | C2(Re,Im) |  | D2(Re,Im) |  | C12(Re,Im) |  | D12(Re,Im) |  | C3(Re,Im) |  | D3(Re,Im) |  | C23(Re,Im) |  | D23(Re,Im) |  | C4(Re,Im) |  | D4(Re,Im) |  | C34(Re,Im) |  | D34(Re,Im) |  | C5Re,Im) |  | D5(Re,Im) |  | C45(Re,Im) |  | D45(Re,Im) |  | C6(Re,Im) |  | D6(Re,Im) |  | C56(Re,Im) |  | D56(Re,Im) |  | C7(Re,Im) |  | D7(Re,Im) |  | C67(Re,Im) |  | D67(Re,Im) |  | C8(Re,Im) |  | D8(Re,Im) |  | C78(Re,Im) |  | D78(Re,Im) |  | C9(Re,Im) |  | D9(Re,Im) |  | C89(Re,Im) |  | D89(Re,Im) |  | 位相(deg) | RL(Db) | 976 | 1.095 | -38.2029 | -76.0099 | -38.2029 | -411.6587 | -7.1848 | -0.00065694
| 0 | 0 | 1 | 0 | 0 | -0.40347 | 1 | 0 | 0 | -0.40347 | 1 | 0 | 0 | 0 | 1 | 0 | 0 | -0.40347 | -5.5868 | 0 | 0 | -0.47068 | 1 | 0 | 0 | 2.2262 | -5.5868 | 0 | 0 | 0 | 1 | 0 | 0 | 2.2262 | 24.843 | 0 | 0 | -0.47439 | 1 | 0 | 0 | -9.5592 | 24.843 | 0 | 0 | 0 | 1 | 0 | 0 | -9.5592 | -131.2169 | 0 | 0 | -0.40347 | 1 | 0 | 0 | 43.3824 | -131.2169 | 0 | 0 | 0 | 1 | 0 | 0 | 43.3824 | 72.5945 | 0 | 28.2502 | -0.00063996 | 977 | 1.0952 | -38.2679 | -76.0918 | -38.2679 | -409.8092 | -7.1525 | -0.00064718
[71 empty] | 978 | 1.0954 | -38.3328 | -76.1734 | -38.3328 | -407.9733 | -7.1205 | -0.00063759
| 第1複素マトリックス |  |  |  | 第2複素マトリックス |  |  |  |  | 掛け算結果1 |  |  |  | 第3複素マトリックス |  |  |  | 掛け算結果2 |  |  | 第4複素マトリックス |  |  |  |  | 掛け算結果3 |  |  | 第4複素マトリックス |  |  |  |  | 掛け算結果5 |  |  | 第6複素マトリックス |  |  |  |  | 掛け算結果6 |  |  | 第7複素マトリックス |  |  |  |  | 掛け算結果7 |  |  | 第8複素マトリックス |  |  |  |  | 掛け算結果8 |  |  | 第9複素マトリックス |  |  |  |  | 掛け算結果9 |  |  |  |  | 979 | 1.0956 | -38.3974 | -76.2546 | -38.3974 | -406.1508 | -7.0887 | -0.00062816
| A1(Re,Im) |  | B1(Re,Im) |  | A2(Re,Im) |  | B2(Re,Im) |  | A12(Re,Im) |  | B12(Re,Im) |  | A3Re,Im) |  | B3(Re,Im) |  | A23(Re,Im) |  | B23(Re,Im) |  | A4(Re,Im) |  | B4Re,Im) |  | A34(Re,Im) |  | B34(Re,Im) |  | A5Re,Im) |  | B5(Re,Im) |  | A45(Re,Im) |  | B45(Re,Im) |  | A6(Re,Im) |  | B6(Re,Im) |  | A56(Re,Im) |  | B56(Re,Im) |  | A7Re,Im) |  | B7(Re,Im) |  | A67(Re,Im) |  | B67(Re,Im) |  | A8(Re,Im) |  | B8(Re,Im) |  | A78(Re,Im) |  | B78(Re,Im) |  | A9Re,Im) |  | B9(Re,Im) |  | A89(Re,Im) |  | B89(Re,Im) |  | 減衰量(dB) | ABS(Zin) | 980 | 1.0958 | -38.4619 | -76.3355 | -38.4619 | -404.3415 | -7.0571 | -0.0006189
0.928 | 1 | 0 | 0 | -4.697 | 1 | 0 | 0 | 0 | -0.89346 | 0 | 0 | -4.697 | 1 | 0 | 0 | -16.3221 | -0.89346 | 0 | 0 | 9.8861 | 1 | 0 | 0 | 0 | 3.7504 | 0 | 0 | 9.8861 | 1 | 0 | 0 | -13.6663 | 3.7504 | 0 | 0 | -41.3679 | 1 | 0 | 0 | 0 | -15.8351 | 0 | 0 | -41.3679 | 1 | 0 | 0 | -16.3221 | -15.8351 | 0 | 0 | 217.0952 | 1 | 0 | 0 | 0 | 71.6803 | 0 | 0 | 217.0952 | 1 | 0 | 0 | -4.697 | 71.6803 | 0 | 0 | -119.5872 | -38.2011 | 1.6675 | 981 | 1.096 | -38.5263 | -76.416 | -38.5263 | -402.5454 | -7.0257 | -0.0006098
[71 empty] | 982 | 1.0962 | -38.5904 | -76.4962 | -38.5904 | -400.7622 | -6.9946 | -0.00060086
| C1(Re,Im) |  | D1(Re,Im) |  | C2(Re,Im) |  | D2(Re,Im) |  | C12(Re,Im) |  | D12(Re,Im) |  | C3(Re,Im) |  | D3(Re,Im) |  | C23(Re,Im) |  | D23(Re,Im) |  | C4(Re,Im) |  | D4(Re,Im) |  | C34(Re,Im) |  | D34(Re,Im) |  | C5Re,Im) |  | D5(Re,Im) |  | C45(Re,Im) |  | D45(Re,Im) |  | C6(Re,Im) |  | D6(Re,Im) |  | C56(Re,Im) |  | D56(Re,Im) |  | C7(Re,Im) |  | D7(Re,Im) |  | C67(Re,Im) |  | D67(Re,Im) |  | C8(Re,Im) |  | D8(Re,Im) |  | C78(Re,Im) |  | D78(Re,Im) |  | C9(Re,Im) |  | D9(Re,Im) |  | C89(Re,Im) |  | D89(Re,Im) |  | 位相(deg) | RL(Db) | 983 | 1.0964 | -38.6544 | -76.576 | -38.6544 | -398.992 | -6.9637 | -0.00059207
| 0 | 0 | 1 | 0 | 0 | -0.40312 | 1 | 0 | 0 | -0.40312 | 1 | 0 | 0 | 0 | 1 | 0 | 0 | -0.40312 | -5.5798 | 0 | 0 | -0.46974 | 1 | 0 | 0 | 2.2179 | -5.5798 | 0 | 0 | 0 | 1 | 0 | 0 | 2.2179 | 24.7307 | 0 | 0 | -0.47345 | 1 | 0 | 0 | -9.4908 | 24.7307 | 0 | 0 | 0 | 1 | 0 | 0 | -9.4908 | -130.1792 | 0 | 0 | -0.40312 | 1 | 0 | 0 | 42.987 | -130.1792 | 0 | 0 | 0 | 1 | 0 | 0 | 42.987 | 71.731 | 0 | 28.108 | -0.00065722 | 984 | 1.0966 | -38.7183 | -76.6554 | -38.7183 | -397.2345 | -6.933 | -0.00058343
[71 empty] | 985 | 1.0968 | -38.782 | -76.7345 | -38.782 | -395.4896 | -6.9026 | -0.00057493
| 第1複素マトリックス |  |  |  | 第2複素マトリックス |  |  |  |  | 掛け算結果1 |  |  |  | 第3複素マトリックス |  |  |  | 掛け算結果2 |  |  | 第4複素マトリックス |  |  |  |  | 掛け算結果3 |  |  | 第4複素マトリックス |  |  |  |  | 掛け算結果5 |  |  | 第6複素マトリックス |  |  |  |  | 掛け算結果6 |  |  | 第7複素マトリックス |  |  |  |  | 掛け算結果7 |  |  | 第8複素マトリックス |  |  |  |  | 掛け算結果8 |  |  | 第9複素マトリックス |  |  |  |  | 掛け算結果9 |  |  |  |  | 986 | 1.097 | -38.8455 | -76.8133 | -38.8455 | -393.7571 | -6.8724 | -0.00056659
| A1(Re,Im) |  | B1(Re,Im) |  | A2(Re,Im) |  | B2(Re,Im) |  | A12(Re,Im) |  | B12(Re,Im) |  | A3Re,Im) |  | B3(Re,Im) |  | A23(Re,Im) |  | B23(Re,Im) |  | A4(Re,Im) |  | B4Re,Im) |  | A34(Re,Im) |  | B34(Re,Im) |  | A5Re,Im) |  | B5(Re,Im) |  | A45(Re,Im) |  | B45(Re,Im) |  | A6(Re,Im) |  | B6(Re,Im) |  | A56(Re,Im) |  | B56(Re,Im) |  | A7Re,Im) |  | B7(Re,Im) |  | A67(Re,Im) |  | B67(Re,Im) |  | A8(Re,Im) |  | B8(Re,Im) |  | A78(Re,Im) |  | B78(Re,Im) |  | A9Re,Im) |  | B9(Re,Im) |  | A89(Re,Im) |  | B89(Re,Im) |  | 減衰量(dB) | ABS(Zin) | 987 | 1.0972 | -38.9088 | -76.8917 | -38.9088 | -392.0371 | -6.8423 | -0.00055838
0.9282 | 1 | 0 | 0 | -4.696 | 1 | 0 | 0 | 0 | -0.89142 | 0 | 0 | -4.696 | 1 | 0 | 0 | -16.3186 | -0.89142 | 0 | 0 | 9.8507 | 1 | 0 | 0 | 0 | 3.7265 | 0 | 0 | 9.8507 | 1 | 0 | 0 | -13.6633 | 3.7265 | 0 | 0 | -41.0659 | 1 | 0 | 0 | 0 | -15.6773 | 0 | 0 | -41.0659 | 1 | 0 | 0 | -16.3186 | -15.6773 | 0 | 0 | 214.7655 | 1 | 0 | 0 | 0 | 70.8245 | 0 | 0 | 214.7655 | 1 | 0 | 0 | -4.696 | 70.8245 | 0 | 0 | -117.8259 | -38.0853 | 1.6628 | 988 | 1.0974 | -38.972 | -76.9697 | -38.972 | -390.3293 | -6.8125 | -0.00055032
[71 empty] | 989 | 1.0976 | -39.035 | -77.0475 | -39.035 | -388.6337 | -6.7829 | -0.00054239
| C1(Re,Im) |  | D1(Re,Im) |  | C2(Re,Im) |  | D2(Re,Im) |  | C12(Re,Im) |  | D12(Re,Im) |  | C3(Re,Im) |  | D3(Re,Im) |  | C23(Re,Im) |  | D23(Re,Im) |  | C4(Re,Im) |  | D4(Re,Im) |  | C34(Re,Im) |  | D34(Re,Im) |  | C5Re,Im) |  | D5(Re,Im) |  | C45(Re,Im) |  | D45(Re,Im) |  | C6(Re,Im) |  | D6(Re,Im) |  | C56(Re,Im) |  | D56(Re,Im) |  | C7(Re,Im) |  | D7(Re,Im) |  | C67(Re,Im) |  | D67(Re,Im) |  | C8(Re,Im) |  | D8(Re,Im) |  | C78(Re,Im) |  | D78(Re,Im) |  | C9(Re,Im) |  | D9(Re,Im) |  | C89(Re,Im) |  | D89(Re,Im) |  | 位相(deg) | RL(Db) | 990 | 1.0978 | -39.0979 | -77.1249 | -39.0979 | -386.95 | -6.7536 | -0.00053459
| 0 | 0 | 1 | 0 | 0 | -0.40277 | 1 | 0 | 0 | -0.40277 | 1 | 0 | 0 | 0 | 1 | 0 | 0 | -0.40277 | -5.5727 | 0 | 0 | -0.46879 | 1 | 0 | 0 | 2.2097 | -5.5727 | 0 | 0 | 0 | 1 | 0 | 0 | 2.2097 | 24.6186 | 0 | 0 | -0.4725 | 1 | 0 | 0 | -9.4227 | 24.6186 | 0 | 0 | 0 | 1 | 0 | 0 | -9.4227 | -129.1471 | 0 | 0 | -0.40277 | 1 | 0 | 0 | 42.5943 | -129.1471 | 0 | 0 | 0 | 1 | 0 | 0 | 42.5943 | 70.8753 | 0 | 27.9648 | -0.00067498 | 991 | 1.098 | -39.1606 | -77.2019 | -39.1606 | -385.2782 | -6.7244 | -0.00052693
[71 empty] | 992 | 1.0982 | -39.2232 | -77.2786 | -39.2232 | -383.6183 | -6.6954 | -0.00051939
| 第1複素マトリックス |  |  |  | 第2複素マトリックス |  |  |  |  | 掛け算結果1 |  |  |  | 第3複素マトリックス |  |  |  | 掛け算結果2 |  |  | 第4複素マトリックス |  |  |  |  | 掛け算結果3 |  |  | 第4複素マトリックス |  |  |  |  | 掛け算結果5 |  |  | 第6複素マトリックス |  |  |  |  | 掛け算結果6 |  |  | 第7複素マトリックス |  |  |  |  | 掛け算結果7 |  |  | 第8複素マトリックス |  |  |  |  | 掛け算結果8 |  |  | 第9複素マトリックス |  |  |  |  | 掛け算結果9 |  |  |  |  | 993 | 1.0984 | -39.2855 | -77.355 | -39.2855 | -381.97 | -6.6666 | -0.00051198
| A1(Re,Im) |  | B1(Re,Im) |  | A2(Re,Im) |  | B2(Re,Im) |  | A12(Re,Im) |  | B12(Re,Im) |  | A3Re,Im) |  | B3(Re,Im) |  | A23(Re,Im) |  | B23(Re,Im) |  | A4(Re,Im) |  | B4Re,Im) |  | A34(Re,Im) |  | B34(Re,Im) |  | A5Re,Im) |  | B5(Re,Im) |  | A45(Re,Im) |  | B45(Re,Im) |  | A6(Re,Im) |  | B6(Re,Im) |  | A56(Re,Im) |  | B56(Re,Im) |  | A7Re,Im) |  | B7(Re,Im) |  | A67(Re,Im) |  | B67(Re,Im) |  | A8(Re,Im) |  | B8(Re,Im) |  | A78(Re,Im) |  | B78(Re,Im) |  | A9Re,Im) |  | B9(Re,Im) |  | A89(Re,Im) |  | B89(Re,Im) |  | 減衰量(dB) | ABS(Zin) | 994 | 1.0986 | -39.3478 | -77.4311 | -39.3478 | -380.3332 | -6.6381 | -0.0005047
0.9284 | 1 | 0 | 0 | -4.695 | 1 | 0 | 0 | 0 | -0.88939 | 0 | 0 | -4.695 | 1 | 0 | 0 | -16.3151 | -0.88939 | 0 | 0 | 9.8154 | 1 | 0 | 0 | 0 | 3.7027 | 0 | 0 | 9.8154 | 1 | 0 | 0 | -13.6604 | 3.7027 | 0 | 0 | -40.7652 | 1 | 0 | 0 | 0 | -15.5205 | 0 | 0 | -40.7652 | 1 | 0 | 0 | -16.3151 | -15.5205 | 0 | 0 | 212.4534 | 1 | 0 | 0 | 0 | 69.9765 | 0 | 0 | 212.4534 | 1 | 0 | 0 | -4.695 | 69.9765 | 0 | 0 | -116.0846 | -37.9691 | 1.658 | 995 | 1.0988 | -39.4099 | -77.5068 | -39.4099 | -378.7079 | -6.6097 | -0.00049753
[71 empty] | 996 | 1.099 | -39.4718 | -77.5823 | -39.4718 | -377.0939 | -6.5815 | -0.00049049
| C1(Re,Im) |  | D1(Re,Im) |  | C2(Re,Im) |  | D2(Re,Im) |  | C12(Re,Im) |  | D12(Re,Im) |  | C3(Re,Im) |  | D3(Re,Im) |  | C23(Re,Im) |  | D23(Re,Im) |  | C4(Re,Im) |  | D4(Re,Im) |  | C34(Re,Im) |  | D34(Re,Im) |  | C5Re,Im) |  | D5(Re,Im) |  | C45(Re,Im) |  | D45(Re,Im) |  | C6(Re,Im) |  | D6(Re,Im) |  | C56(Re,Im) |  | D56(Re,Im) |  | C7(Re,Im) |  | D7(Re,Im) |  | C67(Re,Im) |  | D67(Re,Im) |  | C8(Re,Im) |  | D8(Re,Im) |  | C78(Re,Im) |  | D78(Re,Im) |  | C9(Re,Im) |  | D9(Re,Im) |  | C89(Re,Im) |  | D89(Re,Im) |  | 位相(deg) | RL(Db) | 997 | 1.0992 | -39.5336 | -77.6574 | -39.5336 | -375.4911 | -6.5536 | -0.00048356
| 0 | 0 | 1 | 0 | 0 | -0.40243 | 1 | 0 | 0 | -0.40243 | 1 | 0 | 0 | 0 | 1 | 0 | 0 | -0.40243 | -5.5656 | 0 | 0 | -0.46785 | 1 | 0 | 0 | 2.2014 | -5.5656 | 0 | 0 | 0 | 1 | 0 | 0 | 2.2014 | 24.5068 | 0 | 0 | -0.47156 | 1 | 0 | 0 | -9.355 | 24.5068 | 0 | 0 | 0 | 1 | 0 | 0 | -9.355 | -128.1206 | 0 | 0 | -0.40243 | 1 | 0 | 0 | 42.2042 | -128.1206 | 0 | 0 | 0 | 1 | 0 | 0 | 42.2042 | 70.0272 | 0 | 27.8208 | -0.00069328 | 998 | 1.0994 | -39.5952 | -77.7321 | -39.5952 | -373.8995 | -6.5258 | -0.00047675
[71 empty] | 999 | 1.0996 | -39.6566 | -77.8066 | -39.6566 | -372.3188 | -6.4982 | -0.00047005
| 第1複素マトリックス |  |  |  | 第2複素マトリックス |  |  |  |  | 掛け算結果1 |  |  |  | 第3複素マトリックス |  |  |  | 掛け算結果2 |  |  | 第4複素マトリックス |  |  |  |  | 掛け算結果3 |  |  | 第4複素マトリックス |  |  |  |  | 掛け算結果5 |  |  | 第6複素マトリックス |  |  |  |  | 掛け算結果6 |  |  | 第7複素マトリックス |  |  |  |  | 掛け算結果7 |  |  | 第8複素マトリックス |  |  |  |  | 掛け算結果8 |  |  | 第9複素マトリックス |  |  |  |  | 掛け算結果9 |  |  |  |  | 1000 | 1.0998 | -39.7179 | -77.8808 |  | -370.7491 | -6.4708 | -0.00046346
| A1(Re,Im) |  | B1(Re,Im) |  | A2(Re,Im) |  | B2(Re,Im) |  | A12(Re,Im) |  | B12(Re,Im) |  | A3Re,Im) |  | B3(Re,Im) |  | A23(Re,Im) |  | B23(Re,Im) |  | A4(Re,Im) |  | B4Re,Im) |  | A34(Re,Im) |  | B34(Re,Im) |  | A5Re,Im) |  | B5(Re,Im) |  | A45(Re,Im) |  | B45(Re,Im) |  | A6(Re,Im) |  | B6(Re,Im) |  | A56(Re,Im) |  | B56(Re,Im) |  | A7Re,Im) |  | B7(Re,Im) |  | A67(Re,Im) |  | B67(Re,Im) |  | A8(Re,Im) |  | B8(Re,Im) |  | A78(Re,Im) |  | B78(Re,Im) |  | A9Re,Im) |  | B9(Re,Im) |  | A89(Re,Im) |  | B89(Re,Im) |  | 減衰量(dB) | ABS(Zin) | 1001 | 1.1 | -39.7791 | -77.9546 |  | -369.1902 | -6.4436 | -0.00045698
0.9286 | 1 | 0 | 0 | -4.694 | 1 | 0 | 0 | 0 | -0.88735 | 0 | 0 | -4.694 | 1 | 0 | 0 | -16.3116 | -0.88735 | 0 | 0 | 9.7802 | 1 | 0 | 0 | 0 | 3.679 | 0 | 0 | 9.7802 | 1 | 0 | 0 | -13.6575 | 3.679 | 0 | 0 | -40.4658 | 1 | 0 | 0 | 0 | -15.3648 | 0 | 0 | -40.4658 | 1 | 0 | 0 | -16.3116 | -15.3648 | 0 | 0 | 210.159 | 1 | 0 | 0 | 0 | 69.136 | 0 | 0 | 210.159 | 1 | 0 | 0 | -4.694 | 69.136 | 0 | 0 | -114.3632 | -37.8526 | 1.6533 | 1002 | 1.1002 | -39.8401 | -78.0281 |  | -367.6419 | -6.4166 | -0.0004506
[71 empty] | 1003 | 1.1004 | -39.901 | -78.1013 |  | -366.1043 | -6.3897 | -0.00044433
| C1(Re,Im) |  | D1(Re,Im) |  | C2(Re,Im) |  | D2(Re,Im) |  | C12(Re,Im) |  | D12(Re,Im) |  | C3(Re,Im) |  | D3(Re,Im) |  | C23(Re,Im) |  | D23(Re,Im) |  | C4(Re,Im) |  | D4(Re,Im) |  | C34(Re,Im) |  | D34(Re,Im) |  | C5Re,Im) |  | D5(Re,Im) |  | C45(Re,Im) |  | D45(Re,Im) |  | C6(Re,Im) |  | D6(Re,Im) |  | C56(Re,Im) |  | D56(Re,Im) |  | C7(Re,Im) |  | D7(Re,Im) |  | C67(Re,Im) |  | D67(Re,Im) |  | C8(Re,Im) |  | D8(Re,Im) |  | C78(Re,Im) |  | D78(Re,Im) |  | C9(Re,Im) |  | D9(Re,Im) |  | C89(Re,Im) |  | D89(Re,Im) |  | 位相(deg) | RL(Db) | 1004 | 1.1006 | -39.9617 | -78.1743 |  | -364.5772 | -6.3631 | -0.00043817
| 0 | 0 | 1 | 0 | 0 | -0.40208 | 1 | 0 | 0 | -0.40208 | 1 | 0 | 0 | 0 | 1 | 0 | 0 | -0.40208 | -5.5586 | 0 | 0 | -0.4669 | 1 | 0 | 0 | 2.1932 | -5.5586 | 0 | 0 | 0 | 1 | 0 | 0 | 2.1932 | 24.3953 | 0 | 0 | -0.47062 | 1 | 0 | 0 | -9.2876 | 24.3953 | 0 | 0 | 0 | 1 | 0 | 0 | -9.2876 | -127.0997 | 0 | 0 | -0.40208 | 1 | 0 | 0 | 41.8167 | -127.0997 | 0 | 0 | 0 | 1 | 0 | 0 | 41.8167 | 69.1867 | 0 | 27.6758 | -0.00071213 | 1005 | 1.1008 | -40.0222 | -78.2469 |  | -363.0604 | -6.3366 | -0.0004321
[71 empty] | 1006 | 1.101 | -40.0826 | -78.3192 |  | -361.554 | -6.3103 | -0.00042613
| 第1複素マトリックス |  |  |  | 第2複素マトリックス |  |  |  |  | 掛け算結果1 |  |  |  | 第3複素マトリックス |  |  |  | 掛け算結果2 |  |  | 第4複素マトリックス |  |  |  |  | 掛け算結果3 |  |  | 第4複素マトリックス |  |  |  |  | 掛け算結果5 |  |  | 第6複素マトリックス |  |  |  |  | 掛け算結果6 |  |  | 第7複素マトリックス |  |  |  |  | 掛け算結果7 |  |  | 第8複素マトリックス |  |  |  |  | 掛け算結果8 |  |  | 第9複素マトリックス |  |  |  |  | 掛け算結果9 |  |  |  |  | 1007 | 1.1012 | -40.1429 | -78.3912 |  | -360.0578 | -6.2842 | -0.00042026
| A1(Re,Im) |  | B1(Re,Im) |  | A2(Re,Im) |  | B2(Re,Im) |  | A12(Re,Im) |  | B12(Re,Im) |  | A3Re,Im) |  | B3(Re,Im) |  | A23(Re,Im) |  | B23(Re,Im) |  | A4(Re,Im) |  | B4Re,Im) |  | A34(Re,Im) |  | B34(Re,Im) |  | A5Re,Im) |  | B5(Re,Im) |  | A45(Re,Im) |  | B45(Re,Im) |  | A6(Re,Im) |  | B6(Re,Im) |  | A56(Re,Im) |  | B56(Re,Im) |  | A7Re,Im) |  | B7(Re,Im) |  | A67(Re,Im) |  | B67(Re,Im) |  | A8(Re,Im) |  | B8(Re,Im) |  | A78(Re,Im) |  | B78(Re,Im) |  | A9Re,Im) |  | B9(Re,Im) |  | A89(Re,Im) |  | B89(Re,Im) |  | 減衰量(dB) | ABS(Zin) | 1008 | 1.1014 | -40.203 | -78.4629 |  | -358.5717 | -6.2583 | -0.00041448
0.9288 | 1 | 0 | 0 | -4.693 | 1 | 0 | 0 | 0 | -0.88532 | 0 | 0 | -4.693 | 1 | 0 | 0 | -16.3081 | -0.88532 | 0 | 0 | 9.7449 | 1 | 0 | 0 | 0 | 3.6554 | 0 | 0 | 9.7449 | 1 | 0 | 0 | -13.6545 | 3.6554 | 0 | 0 | -40.1677 | 1 | 0 | 0 | 0 | -15.2103 | 0 | 0 | -40.1677 | 1 | 0 | 0 | -16.3081 | -15.2103 | 0 | 0 | 207.8821 | 1 | 0 | 0 | 0 | 68.3031 | 0 | 0 | 207.8821 | 1 | 0 | 0 | -4.693 | 68.3031 | 0 | 0 | -112.6615 | -37.7358 | 1.6486 | 1009 | 1.1016 | -40.263 | -78.5343 |  | -357.0956 | -6.2325 | -0.0004088
[71 empty] | 1010 | 1.1018 | -40.3228 | -78.6054 |  | -355.6295 | -6.2069 | -0.0004032
| C1(Re,Im) |  | D1(Re,Im) |  | C2(Re,Im) |  | D2(Re,Im) |  | C12(Re,Im) |  | D12(Re,Im) |  | C3(Re,Im) |  | D3(Re,Im) |  | C23(Re,Im) |  | D23(Re,Im) |  | C4(Re,Im) |  | D4(Re,Im) |  | C34(Re,Im) |  | D34(Re,Im) |  | C5Re,Im) |  | D5(Re,Im) |  | C45(Re,Im) |  | D45(Re,Im) |  | C6(Re,Im) |  | D6(Re,Im) |  | C56(Re,Im) |  | D56(Re,Im) |  | C7(Re,Im) |  | D7(Re,Im) |  | C67(Re,Im) |  | D67(Re,Im) |  | C8(Re,Im) |  | D8(Re,Im) |  | C78(Re,Im) |  | D78(Re,Im) |  | C9(Re,Im) |  | D9(Re,Im) |  | C89(Re,Im) |  | D89(Re,Im) |  | 位相(deg) | RL(Db) | 1011 | 1.102 | -40.3825 | -78.6763 |  | -354.1731 | -6.1815 | -0.0003977
| 0 | 0 | 1 | 0 | 0 | -0.40173 | 1 | 0 | 0 | -0.40173 | 1 | 0 | 0 | 0 | 1 | 0 | 0 | -0.40173 | -5.5515 | 0 | 0 | -0.46596 | 1 | 0 | 0 | 2.185 | -5.5515 | 0 | 0 | 0 | 1 | 0 | 0 | 2.185 | 24.284 | 0 | 0 | -0.46967 | 1 | 0 | 0 | -9.2205 | 24.284 | 0 | 0 | 0 | 1 | 0 | 0 | -9.2205 | -126.0843 | 0 | 0 | -0.40173 | 1 | 0 | 0 | 41.4319 | -126.0843 | 0 | 0 | 0 | 1 | 0 | 0 | 41.4319 | 68.3538 | 0 | 27.5298 | -0.00073154 | 1012 | 1.1022 | -40.442 | -78.7468 |  | -352.7266 | -6.1562 | -0.00039229
[71 empty] | 1013 | 1.1024 | -40.5014 | -78.8171 |  | -351.2897 | -6.1312 | -0.00038696
| 第1複素マトリックス |  |  |  | 第2複素マトリックス |  |  |  |  | 掛け算結果1 |  |  |  | 第3複素マトリックス |  |  |  | 掛け算結果2 |  |  | 第4複素マトリックス |  |  |  |  | 掛け算結果3 |  |  | 第4複素マトリックス |  |  |  |  | 掛け算結果5 |  |  | 第6複素マトリックス |  |  |  |  | 掛け算結果6 |  |  | 第7複素マトリックス |  |  |  |  | 掛け算結果7 |  |  | 第8複素マトリックス |  |  |  |  | 掛け算結果8 |  |  | 第9複素マトリックス |  |  |  |  | 掛け算結果9 |  |  |  |  | 1014 | 1.1026 | -40.5606 | -78.8871 |  | -349.8623 | -6.1062 | -0.00038172
| A1(Re,Im) |  | B1(Re,Im) |  | A2(Re,Im) |  | B2(Re,Im) |  | A12(Re,Im) |  | B12(Re,Im) |  | A3Re,Im) |  | B3(Re,Im) |  | A23(Re,Im) |  | B23(Re,Im) |  | A4(Re,Im) |  | B4Re,Im) |  | A34(Re,Im) |  | B34(Re,Im) |  | A5Re,Im) |  | B5(Re,Im) |  | A45(Re,Im) |  | B45(Re,Im) |  | A6(Re,Im) |  | B6(Re,Im) |  | A56(Re,Im) |  | B56(Re,Im) |  | A7Re,Im) |  | B7(Re,Im) |  | A67(Re,Im) |  | B67(Re,Im) |  | A8(Re,Im) |  | B8(Re,Im) |  | A78(Re,Im) |  | B78(Re,Im) |  | A9Re,Im) |  | B9(Re,Im) |  | A89(Re,Im) |  | B89(Re,Im) |  | 減衰量(dB) | ABS(Zin) | 1015 | 1.1028 | -40.6197 | -78.9567 |  | -348.4445 | -6.0815 | -0.00037656
0.929 | 1 | 0 | 0 | -4.6919 | 1 | 0 | 0 | 0 | -0.88329 | 0 | 0 | -4.6919 | 1 | 0 | 0 | -16.3045 | -0.88329 | 0 | 0 | 9.7097 | 1 | 0 | 0 | 0 | 3.6319 | 0 | 0 | 9.7097 | 1 | 0 | 0 | -13.6516 | 3.6319 | 0 | 0 | -39.8708 | 1 | 0 | 0 | 0 | -15.0567 | 0 | 0 | -39.8708 | 1 | 0 | 0 | -16.3045 | -15.0567 | 0 | 0 | 205.6225 | 1 | 0 | 0 | 0 | 67.4777 | 0 | 0 | 205.6225 | 1 | 0 | 0 | -4.6919 | 67.4777 | 0 | 0 | -110.9793 | -37.6187 | 1.6438 | 1016 | 1.103 | -40.6787 | -79.0262 |  | -347.036 | -6.0569 | -0.00037148
[71 empty] | 1017 | 1.1032 | -40.7375 | -79.0953 |  | -345.6368 | -6.0325 | -0.00036648
| C1(Re,Im) |  | D1(Re,Im) |  | C2(Re,Im) |  | D2(Re,Im) |  | C12(Re,Im) |  | D12(Re,Im) |  | C3(Re,Im) |  | D3(Re,Im) |  | C23(Re,Im) |  | D23(Re,Im) |  | C4(Re,Im) |  | D4(Re,Im) |  | C34(Re,Im) |  | D34(Re,Im) |  | C5Re,Im) |  | D5(Re,Im) |  | C45(Re,Im) |  | D45(Re,Im) |  | C6(Re,Im) |  | D6(Re,Im) |  | C56(Re,Im) |  | D56(Re,Im) |  | C7(Re,Im) |  | D7(Re,Im) |  | C67(Re,Im) |  | D67(Re,Im) |  | C8(Re,Im) |  | D8(Re,Im) |  | C78(Re,Im) |  | D78(Re,Im) |  | C9(Re,Im) |  | D9(Re,Im) |  | C89(Re,Im) |  | D89(Re,Im) |  | 位相(deg) | RL(Db) | 1018 | 1.1034 | -40.7962 | -79.1641 |  | -344.2469 | -6.0082 | -0.00036156
| 0 | 0 | 1 | 0 | 0 | -0.40139 | 1 | 0 | 0 | -0.40139 | 1 | 0 | 0 | 0 | 1 | 0 | 0 | -0.40139 | -5.5445 | 0 | 0 | -0.46501 | 1 | 0 | 0 | 2.1769 | -5.5445 | 0 | 0 | 0 | 1 | 0 | 0 | 2.1769 | 24.173 | 0 | 0 | -0.46873 | 1 | 0 | 0 | -9.1537 | 24.173 | 0 | 0 | 0 | 1 | 0 | 0 | -9.1537 | -125.0745 | 0 | 0 | -0.40139 | 1 | 0 | 0 | 41.0497 | -125.0745 | 0 | 0 | 0 | 1 | 0 | 0 | 41.0497 | 67.5284 | 0 | 27.383 | -0.00075154 | 1019 | 1.1036 | -40.8547 | -79.2327 |  | -342.8661 | -5.9841 | -0.00035672
[71 empty] | 1020 | 1.1038 | -40.9131 | -79.301 |  | -341.4944 | -5.9602 | -0.00035196
| 第1複素マトリックス |  |  |  | 第2複素マトリックス |  |  |  |  | 掛け算結果1 |  |  |  | 第3複素マトリックス |  |  |  | 掛け算結果2 |  |  | 第4複素マトリックス |  |  |  |  | 掛け算結果3 |  |  | 第4複素マトリックス |  |  |  |  | 掛け算結果5 |  |  | 第6複素マトリックス |  |  |  |  | 掛け算結果6 |  |  | 第7複素マトリックス |  |  |  |  | 掛け算結果7 |  |  | 第8複素マトリックス |  |  |  |  | 掛け算結果8 |  |  | 第9複素マトリックス |  |  |  |  | 掛け算結果9 |  |  |  |  | 1021 | 1.104 | -40.9714 | -79.369 |  | -340.1316 | -5.9364 | -0.00034727
| A1(Re,Im) |  | B1(Re,Im) |  | A2(Re,Im) |  | B2(Re,Im) |  | A12(Re,Im) |  | B12(Re,Im) |  | A3Re,Im) |  | B3(Re,Im) |  | A23(Re,Im) |  | B23(Re,Im) |  | A4(Re,Im) |  | B4Re,Im) |  | A34(Re,Im) |  | B34(Re,Im) |  | A5Re,Im) |  | B5(Re,Im) |  | A45(Re,Im) |  | B45(Re,Im) |  | A6(Re,Im) |  | B6(Re,Im) |  | A56(Re,Im) |  | B56(Re,Im) |  | A7Re,Im) |  | B7(Re,Im) |  | A67(Re,Im) |  | B67(Re,Im) |  | A8(Re,Im) |  | B8(Re,Im) |  | A78(Re,Im) |  | B78(Re,Im) |  | A9Re,Im) |  | B9(Re,Im) |  | A89(Re,Im) |  | B89(Re,Im) |  | 減衰量(dB) | ABS(Zin) | 1022 | 1.1042 | -41.0295 | -79.4368 |  | -338.7778 | -5.9128 | -0.00034265
0.9292 | 1 | 0 | 0 | -4.6909 | 1 | 0 | 0 | 0 | -0.88126 | 0 | 0 | -4.6909 | 1 | 0 | 0 | -16.301 | -0.88126 | 0 | 0 | 9.6746 | 1 | 0 | 0 | 0 | 3.6084 | 0 | 0 | 9.6746 | 1 | 0 | 0 | -13.6486 | 3.6084 | 0 | 0 | -39.5752 | 1 | 0 | 0 | 0 | -14.9043 | 0 | 0 | -39.5752 | 1 | 0 | 0 | -16.301 | -14.9043 | 0 | 0 | 203.3803 | 1 | 0 | 0 | 0 | 66.6598 | 0 | 0 | 203.3803 | 1 | 0 | 0 | -4.6909 | 66.6598 | 0 | 0 | -109.3165 | -37.5012 | 1.639 | 1023 | 1.1044 | -41.0875 | -79.5043 |  | -337.4327 | -5.8893 | -0.00033811
[71 empty] | 1024 | 1.1046 | -41.1453 | -79.5715 |  | -336.0964 |  | -0.00033363
| C1(Re,Im) |  | D1(Re,Im) |  | C2(Re,Im) |  | D2(Re,Im) |  | C12(Re,Im) |  | D12(Re,Im) |  | C3(Re,Im) |  | D3(Re,Im) |  | C23(Re,Im) |  | D23(Re,Im) |  | C4(Re,Im) |  | D4(Re,Im) |  | C34(Re,Im) |  | D34(Re,Im) |  | C5Re,Im) |  | D5(Re,Im) |  | C45(Re,Im) |  | D45(Re,Im) |  | C6(Re,Im) |  | D6(Re,Im) |  | C56(Re,Im) |  | D56(Re,Im) |  | C7(Re,Im) |  | D7(Re,Im) |  | C67(Re,Im) |  | D67(Re,Im) |  | C8(Re,Im) |  | D8(Re,Im) |  | C78(Re,Im) |  | D78(Re,Im) |  | C9(Re,Im) |  | D9(Re,Im) |  | C89(Re,Im) |  | D89(Re,Im) |  | 位相(deg) | RL(Db) | 1025 | 1.1048 | -41.203 | -79.6384 |  |  |  | -0.00032923
| 0 | 0 | 1 | 0 | 0 | -0.40104 | 1 | 0 | 0 | -0.40104 | 1 | 0 | 0 | 0 | 1 | 0 | 0 | -0.40104 | -5.5374 | 0 | 0 | -0.46407 | 1 | 0 | 0 | 2.1687 | -5.5374 | 0 | 0 | 0 | 1 | 0 | 0 | 2.1687 | 24.0623 | 0 | 0 | -0.46779 | 1 | 0 | 0 | -9.0873 | 24.0623 | 0 | 0 | 0 | 1 | 0 | 0 | -9.0873 | -124.0702 | 0 | 0 | -0.40104 | 1 | 0 | 0 | 40.6701 | -124.0702 | 0 | 0 | 0 | 1 | 0 | 0 | 40.6701 | 66.7105 | 0 | 27.2351 | -0.00077215
| 第1複素マトリックス |  |  |  | 第2複素マトリックス |  |  |  |  | 掛け算結果1 |  |  |  | 第3複素マトリックス |  |  |  | 掛け算結果2 |  |  | 第4複素マトリックス |  |  |  |  | 掛け算結果3 |  |  | 第4複素マトリックス |  |  |  |  | 掛け算結果5 |  |  | 第6複素マトリックス |  |  |  |  | 掛け算結果6 |  |  | 第7複素マトリックス |  |  |  |  | 掛け算結果7 |  |  | 第8複素マトリックス |  |  |  |  | 掛け算結果8 |  |  | 第9複素マトリックス |  |  |  |  | 掛け算結果9
| A1(Re,Im) |  | B1(Re,Im) |  | A2(Re,Im) |  | B2(Re,Im) |  | A12(Re,Im) |  | B12(Re,Im) |  | A3Re,Im) |  | B3(Re,Im) |  | A23(Re,Im) |  | B23(Re,Im) |  | A4(Re,Im) |  | B4Re,Im) |  | A34(Re,Im) |  | B34(Re,Im) |  | A5Re,Im) |  | B5(Re,Im) |  | A45(Re,Im) |  | B45(Re,Im) |  | A6(Re,Im) |  | B6(Re,Im) |  | A56(Re,Im) |  | B56(Re,Im) |  | A7Re,Im) |  | B7(Re,Im) |  | A67(Re,Im) |  | B67(Re,Im) |  | A8(Re,Im) |  | B8(Re,Im) |  | A78(Re,Im) |  | B78(Re,Im) |  | A9Re,Im) |  | B9(Re,Im) |  | A89(Re,Im) |  | B89(Re,Im) |  | 減衰量(dB) | ABS(Zin)
0.9294 | 1 | 0 | 0 | -4.6899 | 1 | 0 | 0 | 0 | -0.87924 | 0 | 0 | -4.6899 | 1 | 0 | 0 | -16.2975 | -0.87924 | 0 | 0 | 9.6394 | 1 | 0 | 0 | 0 | 3.585 | 0 | 0 | 9.6394 | 1 | 0 | 0 | -13.6457 | 3.585 | 0 | 0 | -39.2808 | 1 | 0 | 0 | 0 | -14.7529 | 0 | 0 | -39.2808 | 1 | 0 | 0 | -16.2975 | -14.7529 | 0 | 0 | 201.1554 | 1 | 0 | 0 | 0 | 65.8493 | 0 | 0 | 201.1554 | 1 | 0 | 0 | -4.6899 | 65.8493 | 0 | 0 | -107.6729 | -37.3834 | 1.6343
| C1(Re,Im) |  | D1(Re,Im) |  | C2(Re,Im) |  | D2(Re,Im) |  | C12(Re,Im) |  | D12(Re,Im) |  | C3(Re,Im) |  | D3(Re,Im) |  | C23(Re,Im) |  | D23(Re,Im) |  | C4(Re,Im) |  | D4(Re,Im) |  | C34(Re,Im) |  | D34(Re,Im) |  | C5Re,Im) |  | D5(Re,Im) |  | C45(Re,Im) |  | D45(Re,Im) |  | C6(Re,Im) |  | D6(Re,Im) |  | C56(Re,Im) |  | D56(Re,Im) |  | C7(Re,Im) |  | D7(Re,Im) |  | C67(Re,Im) |  | D67(Re,Im) |  | C8(Re,Im) |  | D8(Re,Im) |  | C78(Re,Im) |  | D78(Re,Im) |  | C9(Re,Im) |  | D9(Re,Im) |  | C89(Re,Im) |  | D89(Re,Im) |  | 位相(deg) | RL(Db)
| 0 | 0 | 1 | 0 | 0 | -0.4007 | 1 | 0 | 0 | -0.4007 | 1 | 0 | 0 | 0 | 1 | 0 | 0 | -0.4007 | -5.5304 | 0 | 0 | -0.46313 | 1 | 0 | 0 | 2.1606 | -5.5304 | 0 | 0 | 0 | 1 | 0 | 0 | 2.1606 | 23.9519 | 0 | 0 | -0.46684 | 1 | 0 | 0 | -9.0212 | 23.9519 | 0 | 0 | 0 | 1 | 0 | 0 | -9.0212 | -123.0714 | 0 | 0 | -0.4007 | 1 | 0 | 0 | 40.293 | -123.0714 | 0 | 0 | 0 | 1 | 0 | 0 | 40.293 | 65.9 | 0 | 27.0863 | -0.00079338
| 第1複素マトリックス |  |  |  | 第2複素マトリックス |  |  |  |  | 掛け算結果1 |  |  |  | 第3複素マトリックス |  |  |  | 掛け算結果2 |  |  | 第4複素マトリックス |  |  |  |  | 掛け算結果3 |  |  | 第4複素マトリックス |  |  |  |  | 掛け算結果5 |  |  | 第6複素マトリックス |  |  |  |  | 掛け算結果6 |  |  | 第7複素マトリックス |  |  |  |  | 掛け算結果7 |  |  | 第8複素マトリックス |  |  |  |  | 掛け算結果8 |  |  | 第9複素マトリックス |  |  |  |  | 掛け算結果9
| A1(Re,Im) |  | B1(Re,Im) |  | A2(Re,Im) |  | B2(Re,Im) |  | A12(Re,Im) |  | B12(Re,Im) |  | A3Re,Im) |  | B3(Re,Im) |  | A23(Re,Im) |  | B23(Re,Im) |  | A4(Re,Im) |  | B4Re,Im) |  | A34(Re,Im) |  | B34(Re,Im) |  | A5Re,Im) |  | B5(Re,Im) |  | A45(Re,Im) |  | B45(Re,Im) |  | A6(Re,Im) |  | B6(Re,Im) |  | A56(Re,Im) |  | B56(Re,Im) |  | A7Re,Im) |  | B7(Re,Im) |  | A67(Re,Im) |  | B67(Re,Im) |  | A8(Re,Im) |  | B8(Re,Im) |  | A78(Re,Im) |  | B78(Re,Im) |  | A9Re,Im) |  | B9(Re,Im) |  | A89(Re,Im) |  | B89(Re,Im) |  | 減衰量(dB) | ABS(Zin)
0.9296 | 1 | 0 | 0 | -4.6889 | 1 | 0 | 0 | 0 | -0.87721 | 0 | 0 | -4.6889 | 1 | 0 | 0 | -16.294 | -0.87721 | 0 | 0 | 9.6044 | 1 | 0 | 0 | 0 | 3.5617 | 0 | 0 | 9.6044 | 1 | 0 | 0 | -13.6428 | 3.5617 | 0 | 0 | -38.9877 | 1 | 0 | 0 | 0 | -14.6026 | 0 | 0 | -38.9877 | 1 | 0 | 0 | -16.294 | -14.6026 | 0 | 0 | 198.9476 | 1 | 0 | 0 | 0 | 65.0461 | 0 | 0 | 198.9476 | 1 | 0 | 0 | -4.6889 | 65.0461 | 0 | 0 | -106.0483 | -37.2653 | 1.6295
| C1(Re,Im) |  | D1(Re,Im) |  | C2(Re,Im) |  | D2(Re,Im) |  | C12(Re,Im) |  | D12(Re,Im) |  | C3(Re,Im) |  | D3(Re,Im) |  | C23(Re,Im) |  | D23(Re,Im) |  | C4(Re,Im) |  | D4(Re,Im) |  | C34(Re,Im) |  | D34(Re,Im) |  | C5Re,Im) |  | D5(Re,Im) |  | C45(Re,Im) |  | D45(Re,Im) |  | C6(Re,Im) |  | D6(Re,Im) |  | C56(Re,Im) |  | D56(Re,Im) |  | C7(Re,Im) |  | D7(Re,Im) |  | C67(Re,Im) |  | D67(Re,Im) |  | C8(Re,Im) |  | D8(Re,Im) |  | C78(Re,Im) |  | D78(Re,Im) |  | C9(Re,Im) |  | D9(Re,Im) |  | C89(Re,Im) |  | D89(Re,Im) |  | 位相(deg) | RL(Db)
| 0 | 0 | 1 | 0 | 0 | -0.40035 | 1 | 0 | 0 | -0.40035 | 1 | 0 | 0 | 0 | 1 | 0 | 0 | -0.40035 | -5.5233 | 0 | 0 | -0.46218 | 1 | 0 | 0 | 2.1524 | -5.5233 | 0 | 0 | 0 | 1 | 0 | 0 | 2.1524 | 23.8417 | 0 | 0 | -0.4659 | 1 | 0 | 0 | -8.9554 | 23.8417 | 0 | 0 | 0 | 1 | 0 | 0 | -8.9554 | -122.0781 | 0 | 0 | -0.40035 | 1 | 0 | 0 | 39.9186 | -122.0781 | 0 | 0 | 0 | 1 | 0 | 0 | 39.9186 | 65.0968 | 0 | 26.9365 | -0.00081526
| 第1複素マトリックス |  |  |  | 第2複素マトリックス |  |  |  |  | 掛け算結果1 |  |  |  | 第3複素マトリックス |  |  |  | 掛け算結果2 |  |  | 第4複素マトリックス |  |  |  |  | 掛け算結果3 |  |  | 第4複素マトリックス |  |  |  |  | 掛け算結果5 |  |  | 第6複素マトリックス |  |  |  |  | 掛け算結果6 |  |  | 第7複素マトリックス |  |  |  |  | 掛け算結果7 |  |  | 第8複素マトリックス |  |  |  |  | 掛け算結果8 |  |  | 第9複素マトリックス |  |  |  |  | 掛け算結果9
| A1(Re,Im) |  | B1(Re,Im) |  | A2(Re,Im) |  | B2(Re,Im) |  | A12(Re,Im) |  | B12(Re,Im) |  | A3Re,Im) |  | B3(Re,Im) |  | A23(Re,Im) |  | B23(Re,Im) |  | A4(Re,Im) |  | B4Re,Im) |  | A34(Re,Im) |  | B34(Re,Im) |  | A5Re,Im) |  | B5(Re,Im) |  | A45(Re,Im) |  | B45(Re,Im) |  | A6(Re,Im) |  | B6(Re,Im) |  | A56(Re,Im) |  | B56(Re,Im) |  | A7Re,Im) |  | B7(Re,Im) |  | A67(Re,Im) |  | B67(Re,Im) |  | A8(Re,Im) |  | B8(Re,Im) |  | A78(Re,Im) |  | B78(Re,Im) |  | A9Re,Im) |  | B9(Re,Im) |  | A89(Re,Im) |  | B89(Re,Im) |  | 減衰量(dB) | ABS(Zin)
0.9298 | 1 | 0 | 0 | -4.6879 | 1 | 0 | 0 | 0 | -0.87518 | 0 | 0 | -4.6879 | 1 | 0 | 0 | -16.2905 | -0.87518 | 0 | 0 | 9.5693 | 1 | 0 | 0 | 0 | 3.5385 | 0 | 0 | 9.5693 | 1 | 0 | 0 | -13.6398 | 3.5385 | 0 | 0 | -38.6958 | 1 | 0 | 0 | 0 | -14.4534 | 0 | 0 | -38.6958 | 1 | 0 | 0 | -16.2905 | -14.4534 | 0 | 0 | 196.7569 | 1 | 0 | 0 | 0 | 64.2503 | 0 | 0 | 196.7569 | 1 | 0 | 0 | -4.6879 | 64.2503 | 0 | 0 | -104.4426 | -37.1468 | 1.6247
| C1(Re,Im) |  | D1(Re,Im) |  | C2(Re,Im) |  | D2(Re,Im) |  | C12(Re,Im) |  | D12(Re,Im) |  | C3(Re,Im) |  | D3(Re,Im) |  | C23(Re,Im) |  | D23(Re,Im) |  | C4(Re,Im) |  | D4(Re,Im) |  | C34(Re,Im) |  | D34(Re,Im) |  | C5Re,Im) |  | D5(Re,Im) |  | C45(Re,Im) |  | D45(Re,Im) |  | C6(Re,Im) |  | D6(Re,Im) |  | C56(Re,Im) |  | D56(Re,Im) |  | C7(Re,Im) |  | D7(Re,Im) |  | C67(Re,Im) |  | D67(Re,Im) |  | C8(Re,Im) |  | D8(Re,Im) |  | C78(Re,Im) |  | D78(Re,Im) |  | C9(Re,Im) |  | D9(Re,Im) |  | C89(Re,Im) |  | D89(Re,Im) |  | 位相(deg) | RL(Db)
| 0 | 0 | 1 | 0 | 0 | -0.4 | 1 | 0 | 0 | -0.4 | 1 | 0 | 0 | 0 | 1 | 0 | 0 | -0.4 | -5.5163 | 0 | 0 | -0.46124 | 1 | 0 | 0 | 2.1443 | -5.5163 | 0 | 0 | 0 | 1 | 0 | 0 | 2.1443 | 23.7318 | 0 | 0 | -0.46496 | 1 | 0 | 0 | -8.89 | 23.7318 | 0 | 0 | 0 | 1 | 0 | 0 | -8.89 | -121.0902 | 0 | 0 | -0.4 | 1 | 0 | 0 | 39.5467 | -121.0902 | 0 | 0 | 0 | 1 | 0 | 0 | 39.5467 | 64.301 | 0 | 26.7858 | -0.0008378
| 第1複素マトリックス |  |  |  | 第2複素マトリックス |  |  |  |  | 掛け算結果1 |  |  |  | 第3複素マトリックス |  |  |  | 掛け算結果2 |  |  | 第4複素マトリックス |  |  |  |  | 掛け算結果3 |  |  | 第4複素マトリックス |  |  |  |  | 掛け算結果5 |  |  | 第6複素マトリックス |  |  |  |  | 掛け算結果6 |  |  | 第7複素マトリックス |  |  |  |  | 掛け算結果7 |  |  | 第8複素マトリックス |  |  |  |  | 掛け算結果8 |  |  | 第9複素マトリックス |  |  |  |  | 掛け算結果9
| A1(Re,Im) |  | B1(Re,Im) |  | A2(Re,Im) |  | B2(Re,Im) |  | A12(Re,Im) |  | B12(Re,Im) |  | A3Re,Im) |  | B3(Re,Im) |  | A23(Re,Im) |  | B23(Re,Im) |  | A4(Re,Im) |  | B4Re,Im) |  | A34(Re,Im) |  | B34(Re,Im) |  | A5Re,Im) |  | B5(Re,Im) |  | A45(Re,Im) |  | B45(Re,Im) |  | A6(Re,Im) |  | B6(Re,Im) |  | A56(Re,Im) |  | B56(Re,Im) |  | A7Re,Im) |  | B7(Re,Im) |  | A67(Re,Im) |  | B67(Re,Im) |  | A8(Re,Im) |  | B8(Re,Im) |  | A78(Re,Im) |  | B78(Re,Im) |  | A9Re,Im) |  | B9(Re,Im) |  | A89(Re,Im) |  | B89(Re,Im) |  | 減衰量(dB) | ABS(Zin)
0.93 | 1 | 0 | 0 | -4.6869 | 1 | 0 | 0 | 0 | -0.87316 | 0 | 0 | -4.6869 | 1 | 0 | 0 | -16.287 | -0.87316 | 0 | 0 | 9.5343 | 1 | 0 | 0 | 0 | 3.5154 | 0 | 0 | 9.5343 | 1 | 0 | 0 | -13.6369 | 3.5154 | 0 | 0 | -38.4052 | 1 | 0 | 0 | 0 | -14.3052 | 0 | 0 | -38.4052 | 1 | 0 | 0 | -16.287 | -14.3052 | 0 | 0 | 194.5831 | 1 | 0 | 0 | 0 | 63.4617 | 0 | 0 | 194.5831 | 1 | 0 | 0 | -4.6869 | 63.4617 | 0 | 0 | -102.8555 | -37.028 | 1.6199
| C1(Re,Im) |  | D1(Re,Im) |  | C2(Re,Im) |  | D2(Re,Im) |  | C12(Re,Im) |  | D12(Re,Im) |  | C3(Re,Im) |  | D3(Re,Im) |  | C23(Re,Im) |  | D23(Re,Im) |  | C4(Re,Im) |  | D4(Re,Im) |  | C34(Re,Im) |  | D34(Re,Im) |  | C5Re,Im) |  | D5(Re,Im) |  | C45(Re,Im) |  | D45(Re,Im) |  | C6(Re,Im) |  | D6(Re,Im) |  | C56(Re,Im) |  | D56(Re,Im) |  | C7(Re,Im) |  | D7(Re,Im) |  | C67(Re,Im) |  | D67(Re,Im) |  | C8(Re,Im) |  | D8(Re,Im) |  | C78(Re,Im) |  | D78(Re,Im) |  | C9(Re,Im) |  | D9(Re,Im) |  | C89(Re,Im) |  | D89(Re,Im) |  | 位相(deg) | RL(Db)
| 0 | 0 | 1 | 0 | 0 | -0.39966 | 1 | 0 | 0 | -0.39966 | 1 | 0 | 0 | 0 | 1 | 0 | 0 | -0.39966 | -5.5092 | 0 | 0 | -0.4603 | 1 | 0 | 0 | 2.1362 | -5.5092 | 0 | 0 | 0 | 1 | 0 | 0 | 2.1362 | 23.6222 | 0 | 0 | -0.46402 | 1 | 0 | 0 | -8.8248 | 23.6222 | 0 | 0 | 0 | 1 | 0 | 0 | -8.8248 | -120.1078 | 0 | 0 | -0.39966 | 1 | 0 | 0 | 39.1773 | -120.1078 | 0 | 0 | 0 | 1 | 0 | 0 | 39.1773 | 63.5124 | 0 | 26.634 | -0.00086104
| 第1複素マトリックス |  |  |  | 第2複素マトリックス |  |  |  |  | 掛け算結果1 |  |  |  | 第3複素マトリックス |  |  |  | 掛け算結果2 |  |  | 第4複素マトリックス |  |  |  |  | 掛け算結果3 |  |  | 第4複素マトリックス |  |  |  |  | 掛け算結果5 |  |  | 第6複素マトリックス |  |  |  |  | 掛け算結果6 |  |  | 第7複素マトリックス |  |  |  |  | 掛け算結果7 |  |  | 第8複素マトリックス |  |  |  |  | 掛け算結果8 |  |  | 第9複素マトリックス |  |  |  |  | 掛け算結果9
| A1(Re,Im) |  | B1(Re,Im) |  | A2(Re,Im) |  | B2(Re,Im) |  | A12(Re,Im) |  | B12(Re,Im) |  | A3Re,Im) |  | B3(Re,Im) |  | A23(Re,Im) |  | B23(Re,Im) |  | A4(Re,Im) |  | B4Re,Im) |  | A34(Re,Im) |  | B34(Re,Im) |  | A5Re,Im) |  | B5(Re,Im) |  | A45(Re,Im) |  | B45(Re,Im) |  | A6(Re,Im) |  | B6(Re,Im) |  | A56(Re,Im) |  | B56(Re,Im) |  | A7Re,Im) |  | B7(Re,Im) |  | A67(Re,Im) |  | B67(Re,Im) |  | A8(Re,Im) |  | B8(Re,Im) |  | A78(Re,Im) |  | B78(Re,Im) |  | A9Re,Im) |  | B9(Re,Im) |  | A89(Re,Im) |  | B89(Re,Im) |  | 減衰量(dB) | ABS(Zin)
0.9302 | 1 | 0 | 0 | -4.6859 | 1 | 0 | 0 | 0 | -0.87114 | 0 | 0 | -4.6859 | 1 | 0 | 0 | -16.2835 | -0.87114 | 0 | 0 | 9.4993 | 1 | 0 | 0 | 0 | 3.4924 | 0 | 0 | 9.4993 | 1 | 0 | 0 | -13.634 | 3.4924 | 0 | 0 | -38.1158 | 1 | 0 | 0 | 0 | -14.158 | 0 | 0 | -38.1158 | 1 | 0 | 0 | -16.2835 | -14.158 | 0 | 0 | 192.4262 | 1 | 0 | 0 | 0 | 62.6803 | 0 | 0 | 192.4262 | 1 | 0 | 0 | -4.6859 | 62.6803 | 0 | 0 | -101.2871 | -36.9089 | 1.615
| C1(Re,Im) |  | D1(Re,Im) |  | C2(Re,Im) |  | D2(Re,Im) |  | C12(Re,Im) |  | D12(Re,Im) |  | C3(Re,Im) |  | D3(Re,Im) |  | C23(Re,Im) |  | D23(Re,Im) |  | C4(Re,Im) |  | D4(Re,Im) |  | C34(Re,Im) |  | D34(Re,Im) |  | C5Re,Im) |  | D5(Re,Im) |  | C45(Re,Im) |  | D45(Re,Im) |  | C6(Re,Im) |  | D6(Re,Im) |  | C56(Re,Im) |  | D56(Re,Im) |  | C7(Re,Im) |  | D7(Re,Im) |  | C67(Re,Im) |  | D67(Re,Im) |  | C8(Re,Im) |  | D8(Re,Im) |  | C78(Re,Im) |  | D78(Re,Im) |  | C9(Re,Im) |  | D9(Re,Im) |  | C89(Re,Im) |  | D89(Re,Im) |  | 位相(deg) | RL(Db)
| 0 | 0 | 1 | 0 | 0 | -0.39931 | 1 | 0 | 0 | -0.39931 | 1 | 0 | 0 | 0 | 1 | 0 | 0 | -0.39931 | -5.5022 | 0 | 0 | -0.45935 | 1 | 0 | 0 | 2.1281 | -5.5022 | 0 | 0 | 0 | 1 | 0 | 0 | 2.1281 | 23.5128 | 0 | 0 | -0.46307 | 1 | 0 | 0 | -8.76 | 23.5128 | 0 | 0 | 0 | 1 | 0 | 0 | -8.76 | -119.1308 | 0 | 0 | -0.39931 | 1 | 0 | 0 | 38.8105 | -119.1308 | 0 | 0 | 0 | 1 | 0 | 0 | 38.8105 | 62.731 | 0 | 26.4812 | -0.00088499
| 第1複素マトリックス |  |  |  | 第2複素マトリックス |  |  |  |  | 掛け算結果1 |  |  |  | 第3複素マトリックス |  |  |  | 掛け算結果2 |  |  | 第4複素マトリックス |  |  |  |  | 掛け算結果3 |  |  | 第4複素マトリックス |  |  |  |  | 掛け算結果5 |  |  | 第6複素マトリックス |  |  |  |  | 掛け算結果6 |  |  | 第7複素マトリックス |  |  |  |  | 掛け算結果7 |  |  | 第8複素マトリックス |  |  |  |  | 掛け算結果8 |  |  | 第9複素マトリックス |  |  |  |  | 掛け算結果9
| A1(Re,Im) |  | B1(Re,Im) |  | A2(Re,Im) |  | B2(Re,Im) |  | A12(Re,Im) |  | B12(Re,Im) |  | A3Re,Im) |  | B3(Re,Im) |  | A23(Re,Im) |  | B23(Re,Im) |  | A4(Re,Im) |  | B4Re,Im) |  | A34(Re,Im) |  | B34(Re,Im) |  | A5Re,Im) |  | B5(Re,Im) |  | A45(Re,Im) |  | B45(Re,Im) |  | A6(Re,Im) |  | B6(Re,Im) |  | A56(Re,Im) |  | B56(Re,Im) |  | A7Re,Im) |  | B7(Re,Im) |  | A67(Re,Im) |  | B67(Re,Im) |  | A8(Re,Im) |  | B8(Re,Im) |  | A78(Re,Im) |  | B78(Re,Im) |  | A9Re,Im) |  | B9(Re,Im) |  | A89(Re,Im) |  | B89(Re,Im) |  | 減衰量(dB) | ABS(Zin)
0.9304 | 1 | 0 | 0 | -4.6849 | 1 | 0 | 0 | 0 | -0.86912 | 0 | 0 | -4.6849 | 1 | 0 | 0 | -16.28 | -0.86912 | 0 | 0 | 9.4644 | 1 | 0 | 0 | 0 | 3.4694 | 0 | 0 | 9.4644 | 1 | 0 | 0 | -13.631 | 3.4694 | 0 | 0 | -37.8276 | 1 | 0 | 0 | 0 | -14.0119 | 0 | 0 | -37.8276 | 1 | 0 | 0 | -16.28 | -14.0119 | 0 | 0 | 190.2861 | 1 | 0 | 0 | 0 | 61.9061 | 0 | 0 | 190.2861 | 1 | 0 | 0 | -4.6849 | 61.9061 | 0 | 0 | -99.737 | -36.7894 | 1.6102
| C1(Re,Im) |  | D1(Re,Im) |  | C2(Re,Im) |  | D2(Re,Im) |  | C12(Re,Im) |  | D12(Re,Im) |  | C3(Re,Im) |  | D3(Re,Im) |  | C23(Re,Im) |  | D23(Re,Im) |  | C4(Re,Im) |  | D4(Re,Im) |  | C34(Re,Im) |  | D34(Re,Im) |  | C5Re,Im) |  | D5(Re,Im) |  | C45(Re,Im) |  | D45(Re,Im) |  | C6(Re,Im) |  | D6(Re,Im) |  | C56(Re,Im) |  | D56(Re,Im) |  | C7(Re,Im) |  | D7(Re,Im) |  | C67(Re,Im) |  | D67(Re,Im) |  | C8(Re,Im) |  | D8(Re,Im) |  | C78(Re,Im) |  | D78(Re,Im) |  | C9(Re,Im) |  | D9(Re,Im) |  | C89(Re,Im) |  | D89(Re,Im) |  | 位相(deg) | RL(Db)
| 0 | 0 | 1 | 0 | 0 | -0.39897 | 1 | 0 | 0 | -0.39897 | 1 | 0 | 0 | 0 | 1 | 0 | 0 | -0.39897 | -5.4952 | 0 | 0 | -0.45841 | 1 | 0 | 0 | 2.1201 | -5.4952 | 0 | 0 | 0 | 1 | 0 | 0 | 2.1201 | 23.4037 | 0 | 0 | -0.46213 | 1 | 0 | 0 | -8.6955 | 23.4037 | 0 | 0 | 0 | 1 | 0 | 0 | -8.6955 | -118.1592 | 0 | 0 | -0.39897 | 1 | 0 | 0 | 38.4462 | -118.1592 | 0 | 0 | 0 | 1 | 0 | 0 | 38.4462 | 61.9568 | 0 | 26.3275 | -0.00090968
| 第1複素マトリックス |  |  |  | 第2複素マトリックス |  |  |  |  | 掛け算結果1 |  |  |  | 第3複素マトリックス |  |  |  | 掛け算結果2 |  |  | 第4複素マトリックス |  |  |  |  | 掛け算結果3 |  |  | 第4複素マトリックス |  |  |  |  | 掛け算結果5 |  |  | 第6複素マトリックス |  |  |  |  | 掛け算結果6 |  |  | 第7複素マトリックス |  |  |  |  | 掛け算結果7 |  |  | 第8複素マトリックス |  |  |  |  | 掛け算結果8 |  |  | 第9複素マトリックス |  |  |  |  | 掛け算結果9
| A1(Re,Im) |  | B1(Re,Im) |  | A2(Re,Im) |  | B2(Re,Im) |  | A12(Re,Im) |  | B12(Re,Im) |  | A3Re,Im) |  | B3(Re,Im) |  | A23(Re,Im) |  | B23(Re,Im) |  | A4(Re,Im) |  | B4Re,Im) |  | A34(Re,Im) |  | B34(Re,Im) |  | A5Re,Im) |  | B5(Re,Im) |  | A45(Re,Im) |  | B45(Re,Im) |  | A6(Re,Im) |  | B6(Re,Im) |  | A56(Re,Im) |  | B56(Re,Im) |  | A7Re,Im) |  | B7(Re,Im) |  | A67(Re,Im) |  | B67(Re,Im) |  | A8(Re,Im) |  | B8(Re,Im) |  | A78(Re,Im) |  | B78(Re,Im) |  | A9Re,Im) |  | B9(Re,Im) |  | A89(Re,Im) |  | B89(Re,Im) |  | 減衰量(dB) | ABS(Zin)
0.9306 | 1 | 0 | 0 | -4.6839 | 1 | 0 | 0 | 0 | -0.8671 | 0 | 0 | -4.6839 | 1 | 0 | 0 | -16.2765 | -0.8671 | 0 | 0 | 9.4295 | 1 | 0 | 0 | 0 | 3.4466 | 0 | 0 | 9.4295 | 1 | 0 | 0 | -13.6281 | 3.4466 | 0 | 0 | -37.5407 | 1 | 0 | 0 | 0 | -13.8668 | 0 | 0 | -37.5407 | 1 | 0 | 0 | -16.2765 | -13.8668 | 0 | 0 | 188.1628 | 1 | 0 | 0 | 0 | 61.139 | 0 | 0 | 188.1628 | 1 | 0 | 0 | -4.6839 | 61.139 | 0 | 0 | -98.2051 | -36.6696 | 1.6054
| C1(Re,Im) |  | D1(Re,Im) |  | C2(Re,Im) |  | D2(Re,Im) |  | C12(Re,Im) |  | D12(Re,Im) |  | C3(Re,Im) |  | D3(Re,Im) |  | C23(Re,Im) |  | D23(Re,Im) |  | C4(Re,Im) |  | D4(Re,Im) |  | C34(Re,Im) |  | D34(Re,Im) |  | C5Re,Im) |  | D5(Re,Im) |  | C45(Re,Im) |  | D45(Re,Im) |  | C6(Re,Im) |  | D6(Re,Im) |  | C56(Re,Im) |  | D56(Re,Im) |  | C7(Re,Im) |  | D7(Re,Im) |  | C67(Re,Im) |  | D67(Re,Im) |  | C8(Re,Im) |  | D8(Re,Im) |  | C78(Re,Im) |  | D78(Re,Im) |  | C9(Re,Im) |  | D9(Re,Im) |  | C89(Re,Im) |  | D89(Re,Im) |  | 位相(deg) | RL(Db)
| 0 | 0 | 1 | 0 | 0 | -0.39862 | 1 | 0 | 0 | -0.39862 | 1 | 0 | 0 | 0 | 1 | 0 | 0 | -0.39862 | -5.4882 | 0 | 0 | -0.45747 | 1 | 0 | 0 | 2.112 | -5.4882 | 0 | 0 | 0 | 1 | 0 | 0 | 2.112 | 23.2949 | 0 | 0 | -0.46119 | 1 | 0 | 0 | -8.6313 | 23.2949 | 0 | 0 | 0 | 1 | 0 | 0 | -8.6313 | -117.193 | 0 | 0 | -0.39862 | 1 | 0 | 0 | 38.0844 | -117.193 | 0 | 0 | 0 | 1 | 0 | 0 | 38.0844 | 61.1898 | 0 | 26.1726 | -0.00093513
| 第1複素マトリックス |  |  |  | 第2複素マトリックス |  |  |  |  | 掛け算結果1 |  |  |  | 第3複素マトリックス |  |  |  | 掛け算結果2 |  |  | 第4複素マトリックス |  |  |  |  | 掛け算結果3 |  |  | 第4複素マトリックス |  |  |  |  | 掛け算結果5 |  |  | 第6複素マトリックス |  |  |  |  | 掛け算結果6 |  |  | 第7複素マトリックス |  |  |  |  | 掛け算結果7 |  |  | 第8複素マトリックス |  |  |  |  | 掛け算結果8 |  |  | 第9複素マトリックス |  |  |  |  | 掛け算結果9
| A1(Re,Im) |  | B1(Re,Im) |  | A2(Re,Im) |  | B2(Re,Im) |  | A12(Re,Im) |  | B12(Re,Im) |  | A3Re,Im) |  | B3(Re,Im) |  | A23(Re,Im) |  | B23(Re,Im) |  | A4(Re,Im) |  | B4Re,Im) |  | A34(Re,Im) |  | B34(Re,Im) |  | A5Re,Im) |  | B5(Re,Im) |  | A45(Re,Im) |  | B45(Re,Im) |  | A6(Re,Im) |  | B6(Re,Im) |  | A56(Re,Im) |  | B56(Re,Im) |  | A7Re,Im) |  | B7(Re,Im) |  | A67(Re,Im) |  | B67(Re,Im) |  | A8(Re,Im) |  | B8(Re,Im) |  | A78(Re,Im) |  | B78(Re,Im) |  | A9Re,Im) |  | B9(Re,Im) |  | A89(Re,Im) |  | B89(Re,Im) |  | 減衰量(dB) | ABS(Zin)
0.9308 | 1 | 0 | 0 | -4.6829 | 1 | 0 | 0 | 0 | -0.86508 | 0 | 0 | -4.6829 | 1 | 0 | 0 | -16.273 | -0.86508 | 0 | 0 | 9.3946 | 1 | 0 | 0 | 0 | 3.4238 | 0 | 0 | 9.3946 | 1 | 0 | 0 | -13.6252 | 3.4238 | 0 | 0 | -37.255 | 1 | 0 | 0 | 0 | -13.7228 | 0 | 0 | -37.255 | 1 | 0 | 0 | -16.273 | -13.7228 | 0 | 0 | 186.056 | 1 | 0 | 0 | 0 | 60.379 | 0 | 0 | 186.056 | 1 | 0 | 0 | -4.6829 | 60.379 | 0 | 0 | -96.6913 | -36.5494 | 1.6005
| C1(Re,Im) |  | D1(Re,Im) |  | C2(Re,Im) |  | D2(Re,Im) |  | C12(Re,Im) |  | D12(Re,Im) |  | C3(Re,Im) |  | D3(Re,Im) |  | C23(Re,Im) |  | D23(Re,Im) |  | C4(Re,Im) |  | D4(Re,Im) |  | C34(Re,Im) |  | D34(Re,Im) |  | C5Re,Im) |  | D5(Re,Im) |  | C45(Re,Im) |  | D45(Re,Im) |  | C6(Re,Im) |  | D6(Re,Im) |  | C56(Re,Im) |  | D56(Re,Im) |  | C7(Re,Im) |  | D7(Re,Im) |  | C67(Re,Im) |  | D67(Re,Im) |  | C8(Re,Im) |  | D8(Re,Im) |  | C78(Re,Im) |  | D78(Re,Im) |  | C9(Re,Im) |  | D9(Re,Im) |  | C89(Re,Im) |  | D89(Re,Im) |  | 位相(deg) | RL(Db)
| 0 | 0 | 1 | 0 | 0 | -0.39828 | 1 | 0 | 0 | -0.39828 | 1 | 0 | 0 | 0 | 1 | 0 | 0 | -0.39828 | -5.4812 | 0 | 0 | -0.45652 | 1 | 0 | 0 | 2.104 | -5.4812 | 0 | 0 | 0 | 1 | 0 | 0 | 2.104 | 23.1864 | 0 | 0 | -0.46025 | 1 | 0 | 0 | -8.5675 | 23.1864 | 0 | 0 | 0 | 1 | 0 | 0 | -8.5675 | -116.2322 | 0 | 0 | -0.39828 | 1 | 0 | 0 | 37.7251 | -116.2322 | 0 | 0 | 0 | 1 | 0 | 0 | 37.7251 | 60.4298 | 0 | 26.0168 | -0.00096137
| 第1複素マトリックス |  |  |  | 第2複素マトリックス |  |  |  |  | 掛け算結果1 |  |  |  | 第3複素マトリックス |  |  |  | 掛け算結果2 |  |  | 第4複素マトリックス |  |  |  |  | 掛け算結果3 |  |  | 第4複素マトリックス |  |  |  |  | 掛け算結果5 |  |  | 第6複素マトリックス |  |  |  |  | 掛け算結果6 |  |  | 第7複素マトリックス |  |  |  |  | 掛け算結果7 |  |  | 第8複素マトリックス |  |  |  |  | 掛け算結果8 |  |  | 第9複素マトリックス |  |  |  |  | 掛け算結果9
| A1(Re,Im) |  | B1(Re,Im) |  | A2(Re,Im) |  | B2(Re,Im) |  | A12(Re,Im) |  | B12(Re,Im) |  | A3Re,Im) |  | B3(Re,Im) |  | A23(Re,Im) |  | B23(Re,Im) |  | A4(Re,Im) |  | B4Re,Im) |  | A34(Re,Im) |  | B34(Re,Im) |  | A5Re,Im) |  | B5(Re,Im) |  | A45(Re,Im) |  | B45(Re,Im) |  | A6(Re,Im) |  | B6(Re,Im) |  | A56(Re,Im) |  | B56(Re,Im) |  | A7Re,Im) |  | B7(Re,Im) |  | A67(Re,Im) |  | B67(Re,Im) |  | A8(Re,Im) |  | B8(Re,Im) |  | A78(Re,Im) |  | B78(Re,Im) |  | A9Re,Im) |  | B9(Re,Im) |  | A89(Re,Im) |  | B89(Re,Im) |  | 減衰量(dB) | ABS(Zin)
0.931 | 1 | 0 | 0 | -4.6819 | 1 | 0 | 0 | 0 | -0.86306 | 0 | 0 | -4.6819 | 1 | 0 | 0 | -16.2695 | -0.86306 | 0 | 0 | 9.3598 | 1 | 0 | 0 | 0 | 3.4011 | 0 | 0 | 9.3598 | 1 | 0 | 0 | -13.6222 | 3.4011 | 0 | 0 | -36.9706 | 1 | 0 | 0 | 0 | -13.5798 | 0 | 0 | -36.9706 | 1 | 0 | 0 | -16.2695 | -13.5798 | 0 | 0 | 183.9658 | 1 | 0 | 0 | 0 | 59.626 | 0 | 0 | 183.9658 | 1 | 0 | 0 | -4.6819 | 59.626 | 0 | 0 | -95.1954 | -36.4289 | 1.5956
| C1(Re,Im) |  | D1(Re,Im) |  | C2(Re,Im) |  | D2(Re,Im) |  | C12(Re,Im) |  | D12(Re,Im) |  | C3(Re,Im) |  | D3(Re,Im) |  | C23(Re,Im) |  | D23(Re,Im) |  | C4(Re,Im) |  | D4(Re,Im) |  | C34(Re,Im) |  | D34(Re,Im) |  | C5Re,Im) |  | D5(Re,Im) |  | C45(Re,Im) |  | D45(Re,Im) |  | C6(Re,Im) |  | D6(Re,Im) |  | C56(Re,Im) |  | D56(Re,Im) |  | C7(Re,Im) |  | D7(Re,Im) |  | C67(Re,Im) |  | D67(Re,Im) |  | C8(Re,Im) |  | D8(Re,Im) |  | C78(Re,Im) |  | D78(Re,Im) |  | C9(Re,Im) |  | D9(Re,Im) |  | C89(Re,Im) |  | D89(Re,Im) |  | 位相(deg) | RL(Db)
| 0 | 0 | 1 | 0 | 0 | -0.39793 | 1 | 0 | 0 | -0.39793 | 1 | 0 | 0 | 0 | 1 | 0 | 0 | -0.39793 | -5.4742 | 0 | 0 | -0.45558 | 1 | 0 | 0 | 2.096 | -5.4742 | 0 | 0 | 0 | 1 | 0 | 0 | 2.096 | 23.0781 | 0 | 0 | -0.45931 | 1 | 0 | 0 | -8.5039 | 23.0781 | 0 | 0 | 0 | 1 | 0 | 0 | -8.5039 | -115.2766 | 0 | 0 | -0.39793 | 1 | 0 | 0 | 37.3683 | -115.2766 | 0 | 0 | 0 | 1 | 0 | 0 | 37.3683 | 59.6768 | 0 | 25.8599 | -0.00098843
| 第1複素マトリックス |  |  |  | 第2複素マトリックス |  |  |  |  | 掛け算結果1 |  |  |  | 第3複素マトリックス |  |  |  | 掛け算結果2 |  |  | 第4複素マトリックス |  |  |  |  | 掛け算結果3 |  |  | 第4複素マトリックス |  |  |  |  | 掛け算結果5 |  |  | 第6複素マトリックス |  |  |  |  | 掛け算結果6 |  |  | 第7複素マトリックス |  |  |  |  | 掛け算結果7 |  |  | 第8複素マトリックス |  |  |  |  | 掛け算結果8 |  |  | 第9複素マトリックス |  |  |  |  | 掛け算結果9
| A1(Re,Im) |  | B1(Re,Im) |  | A2(Re,Im) |  | B2(Re,Im) |  | A12(Re,Im) |  | B12(Re,Im) |  | A3Re,Im) |  | B3(Re,Im) |  | A23(Re,Im) |  | B23(Re,Im) |  | A4(Re,Im) |  | B4Re,Im) |  | A34(Re,Im) |  | B34(Re,Im) |  | A5Re,Im) |  | B5(Re,Im) |  | A45(Re,Im) |  | B45(Re,Im) |  | A6(Re,Im) |  | B6(Re,Im) |  | A56(Re,Im) |  | B56(Re,Im) |  | A7Re,Im) |  | B7(Re,Im) |  | A67(Re,Im) |  | B67(Re,Im) |  | A8(Re,Im) |  | B8(Re,Im) |  | A78(Re,Im) |  | B78(Re,Im) |  | A9Re,Im) |  | B9(Re,Im) |  | A89(Re,Im) |  | B89(Re,Im) |  | 減衰量(dB) | ABS(Zin)
0.9312 | 1 | 0 | 0 | -4.6809 | 1 | 0 | 0 | 0 | -0.86105 | 0 | 0 | -4.6809 | 1 | 0 | 0 | -16.266 | -0.86105 | 0 | 0 | 9.325 | 1 | 0 | 0 | 0 | 3.3785 | 0 | 0 | 9.325 | 1 | 0 | 0 | -13.6193 | 3.3785 | 0 | 0 | -36.6874 | 1 | 0 | 0 | 0 | -13.4378 | 0 | 0 | -36.6874 | 1 | 0 | 0 | -16.266 | -13.4378 | 0 | 0 | 181.892 | 1 | 0 | 0 | 0 | 58.88 | 0 | 0 | 181.892 | 1 | 0 | 0 | -4.6809 | 58.88 | 0 | 0 | -93.7172 | -36.308 | 1.5908
| C1(Re,Im) |  | D1(Re,Im) |  | C2(Re,Im) |  | D2(Re,Im) |  | C12(Re,Im) |  | D12(Re,Im) |  | C3(Re,Im) |  | D3(Re,Im) |  | C23(Re,Im) |  | D23(Re,Im) |  | C4(Re,Im) |  | D4(Re,Im) |  | C34(Re,Im) |  | D34(Re,Im) |  | C5Re,Im) |  | D5(Re,Im) |  | C45(Re,Im) |  | D45(Re,Im) |  | C6(Re,Im) |  | D6(Re,Im) |  | C56(Re,Im) |  | D56(Re,Im) |  | C7(Re,Im) |  | D7(Re,Im) |  | C67(Re,Im) |  | D67(Re,Im) |  | C8(Re,Im) |  | D8(Re,Im) |  | C78(Re,Im) |  | D78(Re,Im) |  | C9(Re,Im) |  | D9(Re,Im) |  | C89(Re,Im) |  | D89(Re,Im) |  | 位相(deg) | RL(Db)
| 0 | 0 | 1 | 0 | 0 | -0.39759 | 1 | 0 | 0 | -0.39759 | 1 | 0 | 0 | 0 | 1 | 0 | 0 | -0.39759 | -5.4672 | 0 | 0 | -0.45464 | 1 | 0 | 0 | 2.088 | -5.4672 | 0 | 0 | 0 | 1 | 0 | 0 | 2.088 | 22.9701 | 0 | 0 | -0.45837 | 1 | 0 | 0 | -8.4407 | 22.9701 | 0 | 0 | 0 | 1 | 0 | 0 | -8.4407 | -114.3264 | 0 | 0 | -0.39759 | 1 | 0 | 0 | 37.014 | -114.3264 | 0 | 0 | 0 | 1 | 0 | 0 | 37.014 | 58.9308 | 0 | 25.7019 | -0.0010163
| 第1複素マトリックス |  |  |  | 第2複素マトリックス |  |  |  |  | 掛け算結果1 |  |  |  | 第3複素マトリックス |  |  |  | 掛け算結果2 |  |  | 第4複素マトリックス |  |  |  |  | 掛け算結果3 |  |  | 第4複素マトリックス |  |  |  |  | 掛け算結果5 |  |  | 第6複素マトリックス |  |  |  |  | 掛け算結果6 |  |  | 第7複素マトリックス |  |  |  |  | 掛け算結果7 |  |  | 第8複素マトリックス |  |  |  |  | 掛け算結果8 |  |  | 第9複素マトリックス |  |  |  |  | 掛け算結果9
| A1(Re,Im) |  | B1(Re,Im) |  | A2(Re,Im) |  | B2(Re,Im) |  | A12(Re,Im) |  | B12(Re,Im) |  | A3Re,Im) |  | B3(Re,Im) |  | A23(Re,Im) |  | B23(Re,Im) |  | A4(Re,Im) |  | B4Re,Im) |  | A34(Re,Im) |  | B34(Re,Im) |  | A5Re,Im) |  | B5(Re,Im) |  | A45(Re,Im) |  | B45(Re,Im) |  | A6(Re,Im) |  | B6(Re,Im) |  | A56(Re,Im) |  | B56(Re,Im) |  | A7Re,Im) |  | B7(Re,Im) |  | A67(Re,Im) |  | B67(Re,Im) |  | A8(Re,Im) |  | B8(Re,Im) |  | A78(Re,Im) |  | B78(Re,Im) |  | A9Re,Im) |  | B9(Re,Im) |  | A89(Re,Im) |  | B89(Re,Im) |  | 減衰量(dB) | ABS(Zin)
0.9314 | 1 | 0 | 0 | -4.6799 | 1 | 0 | 0 | 0 | -0.85903 | 0 | 0 | -4.6799 | 1 | 0 | 0 | -16.2625 | -0.85903 | 0 | 0 | 9.2902 | 1 | 0 | 0 | 0 | 3.3559 | 0 | 0 | 9.2902 | 1 | 0 | 0 | -13.6164 | 3.3559 | 0 | 0 | -36.4054 | 1 | 0 | 0 | 0 | -13.2968 | 0 | 0 | -36.4054 | 1 | 0 | 0 | -16.2625 | -13.2968 | 0 | 0 | 179.8346 | 1 | 0 | 0 | 0 | 58.141 | 0 | 0 | 179.8346 | 1 | 0 | 0 | -4.6799 | 58.141 | 0 | 0 | -92.2566 | -36.1868 | 1.5859
| C1(Re,Im) |  | D1(Re,Im) |  | C2(Re,Im) |  | D2(Re,Im) |  | C12(Re,Im) |  | D12(Re,Im) |  | C3(Re,Im) |  | D3(Re,Im) |  | C23(Re,Im) |  | D23(Re,Im) |  | C4(Re,Im) |  | D4(Re,Im) |  | C34(Re,Im) |  | D34(Re,Im) |  | C5Re,Im) |  | D5(Re,Im) |  | C45(Re,Im) |  | D45(Re,Im) |  | C6(Re,Im) |  | D6(Re,Im) |  | C56(Re,Im) |  | D56(Re,Im) |  | C7(Re,Im) |  | D7(Re,Im) |  | C67(Re,Im) |  | D67(Re,Im) |  | C8(Re,Im) |  | D8(Re,Im) |  | C78(Re,Im) |  | D78(Re,Im) |  | C9(Re,Im) |  | D9(Re,Im) |  | C89(Re,Im) |  | D89(Re,Im) |  | 位相(deg) | RL(Db)
| 0 | 0 | 1 | 0 | 0 | -0.39724 | 1 | 0 | 0 | -0.39724 | 1 | 0 | 0 | 0 | 1 | 0 | 0 | -0.39724 | -5.4602 | 0 | 0 | -0.4537 | 1 | 0 | 0 | 2.08 | -5.4602 | 0 | 0 | 0 | 1 | 0 | 0 | 2.08 | 22.8623 | 0 | 0 | -0.45743 | 1 | 0 | 0 | -8.3778 | 22.8623 | 0 | 0 | 0 | 1 | 0 | 0 | -8.3778 | -113.3815 | 0 | 0 | -0.39724 | 1 | 0 | 0 | 36.6621 | -113.3815 | 0 | 0 | 0 | 1 | 0 | 0 | 36.6621 | 58.1917 | 0 | 25.5428 | -0.0010451
| 第1複素マトリックス |  |  |  | 第2複素マトリックス |  |  |  |  | 掛け算結果1 |  |  |  | 第3複素マトリックス |  |  |  | 掛け算結果2 |  |  | 第4複素マトリックス |  |  |  |  | 掛け算結果3 |  |  | 第4複素マトリックス |  |  |  |  | 掛け算結果5 |  |  | 第6複素マトリックス |  |  |  |  | 掛け算結果6 |  |  | 第7複素マトリックス |  |  |  |  | 掛け算結果7 |  |  | 第8複素マトリックス |  |  |  |  | 掛け算結果8 |  |  | 第9複素マトリックス |  |  |  |  | 掛け算結果9
| A1(Re,Im) |  | B1(Re,Im) |  | A2(Re,Im) |  | B2(Re,Im) |  | A12(Re,Im) |  | B12(Re,Im) |  | A3Re,Im) |  | B3(Re,Im) |  | A23(Re,Im) |  | B23(Re,Im) |  | A4(Re,Im) |  | B4Re,Im) |  | A34(Re,Im) |  | B34(Re,Im) |  | A5Re,Im) |  | B5(Re,Im) |  | A45(Re,Im) |  | B45(Re,Im) |  | A6(Re,Im) |  | B6(Re,Im) |  | A56(Re,Im) |  | B56(Re,Im) |  | A7Re,Im) |  | B7(Re,Im) |  | A67(Re,Im) |  | B67(Re,Im) |  | A8(Re,Im) |  | B8(Re,Im) |  | A78(Re,Im) |  | B78(Re,Im) |  | A9Re,Im) |  | B9(Re,Im) |  | A89(Re,Im) |  | B89(Re,Im) |  | 減衰量(dB) | ABS(Zin)
0.9316 | 1 | 0 | 0 | -4.6789 | 1 | 0 | 0 | 0 | -0.85702 | 0 | 0 | -4.6789 | 1 | 0 | 0 | -16.259 | -0.85702 | 0 | 0 | 9.2555 | 1 | 0 | 0 | 0 | 3.3335 | 0 | 0 | 9.2555 | 1 | 0 | 0 | -13.6135 | 3.3335 | 0 | 0 | -36.1246 | 1 | 0 | 0 | 0 | -13.1569 | 0 | 0 | -36.1246 | 1 | 0 | 0 | -16.259 | -13.1569 | 0 | 0 | 177.7935 | 1 | 0 | 0 | 0 | 57.4088 | 0 | 0 | 177.7935 | 1 | 0 | 0 | -4.6789 | 57.4088 | 0 | 0 | -90.8135 | -36.0652 | 1.581
| C1(Re,Im) |  | D1(Re,Im) |  | C2(Re,Im) |  | D2(Re,Im) |  | C12(Re,Im) |  | D12(Re,Im) |  | C3(Re,Im) |  | D3(Re,Im) |  | C23(Re,Im) |  | D23(Re,Im) |  | C4(Re,Im) |  | D4(Re,Im) |  | C34(Re,Im) |  | D34(Re,Im) |  | C5Re,Im) |  | D5(Re,Im) |  | C45(Re,Im) |  | D45(Re,Im) |  | C6(Re,Im) |  | D6(Re,Im) |  | C56(Re,Im) |  | D56(Re,Im) |  | C7(Re,Im) |  | D7(Re,Im) |  | C67(Re,Im) |  | D67(Re,Im) |  | C8(Re,Im) |  | D8(Re,Im) |  | C78(Re,Im) |  | D78(Re,Im) |  | C9(Re,Im) |  | D9(Re,Im) |  | C89(Re,Im) |  | D89(Re,Im) |  | 位相(deg) | RL(Db)
| 0 | 0 | 1 | 0 | 0 | -0.3969 | 1 | 0 | 0 | -0.3969 | 1 | 0 | 0 | 0 | 1 | 0 | 0 | -0.3969 | -5.4532 | 0 | 0 | -0.45276 | 1 | 0 | 0 | 2.0721 | -5.4532 | 0 | 0 | 0 | 1 | 0 | 0 | 2.0721 | 22.7548 | 0 | 0 | -0.45648 | 1 | 0 | 0 | -8.3152 | 22.7548 | 0 | 0 | 0 | 1 | 0 | 0 | -8.3152 | -112.4419 | 0 | 0 | -0.3969 | 1 | 0 | 0 | 36.3126 | -112.4419 | 0 | 0 | 0 | 1 | 0 | 0 | 36.3126 | 57.4595 | 0 | 25.3827 | -0.0010748
| 第1複素マトリックス |  |  |  | 第2複素マトリックス |  |  |  |  | 掛け算結果1 |  |  |  | 第3複素マトリックス |  |  |  | 掛け算結果2 |  |  | 第4複素マトリックス |  |  |  |  | 掛け算結果3 |  |  | 第4複素マトリックス |  |  |  |  | 掛け算結果5 |  |  | 第6複素マトリックス |  |  |  |  | 掛け算結果6 |  |  | 第7複素マトリックス |  |  |  |  | 掛け算結果7 |  |  | 第8複素マトリックス |  |  |  |  | 掛け算結果8 |  |  | 第9複素マトリックス |  |  |  |  | 掛け算結果9
| A1(Re,Im) |  | B1(Re,Im) |  | A2(Re,Im) |  | B2(Re,Im) |  | A12(Re,Im) |  | B12(Re,Im) |  | A3Re,Im) |  | B3(Re,Im) |  | A23(Re,Im) |  | B23(Re,Im) |  | A4(Re,Im) |  | B4Re,Im) |  | A34(Re,Im) |  | B34(Re,Im) |  | A5Re,Im) |  | B5(Re,Im) |  | A45(Re,Im) |  | B45(Re,Im) |  | A6(Re,Im) |  | B6(Re,Im) |  | A56(Re,Im) |  | B56(Re,Im) |  | A7Re,Im) |  | B7(Re,Im) |  | A67(Re,Im) |  | B67(Re,Im) |  | A8(Re,Im) |  | B8(Re,Im) |  | A78(Re,Im) |  | B78(Re,Im) |  | A9Re,Im) |  | B9(Re,Im) |  | A89(Re,Im) |  | B89(Re,Im) |  | 減衰量(dB) | ABS(Zin)
0.9318 | 1 | 0 | 0 | -4.6778 | 1 | 0 | 0 | 0 | -0.85501 | 0 | 0 | -4.6778 | 1 | 0 | 0 | -16.2556 | -0.85501 | 0 | 0 | 9.2208 | 1 | 0 | 0 | 0 | 3.3111 | 0 | 0 | 9.2208 | 1 | 0 | 0 | -13.6105 | 3.3111 | 0 | 0 | -35.8451 | 1 | 0 | 0 | 0 | -13.0179 | 0 | 0 | -35.8451 | 1 | 0 | 0 | -16.2556 | -13.0179 | 0 | 0 | 175.7686 | 1 | 0 | 0 | 0 | 56.6834 | 0 | 0 | 175.7686 | 1 | 0 | 0 | -4.6778 | 56.6834 | 0 | 0 | -89.3876 | -35.9432 | 1.576
| C1(Re,Im) |  | D1(Re,Im) |  | C2(Re,Im) |  | D2(Re,Im) |  | C12(Re,Im) |  | D12(Re,Im) |  | C3(Re,Im) |  | D3(Re,Im) |  | C23(Re,Im) |  | D23(Re,Im) |  | C4(Re,Im) |  | D4(Re,Im) |  | C34(Re,Im) |  | D34(Re,Im) |  | C5Re,Im) |  | D5(Re,Im) |  | C45(Re,Im) |  | D45(Re,Im) |  | C6(Re,Im) |  | D6(Re,Im) |  | C56(Re,Im) |  | D56(Re,Im) |  | C7(Re,Im) |  | D7(Re,Im) |  | C67(Re,Im) |  | D67(Re,Im) |  | C8(Re,Im) |  | D8(Re,Im) |  | C78(Re,Im) |  | D78(Re,Im) |  | C9(Re,Im) |  | D9(Re,Im) |  | C89(Re,Im) |  | D89(Re,Im) |  | 位相(deg) | RL(Db)
| 0 | 0 | 1 | 0 | 0 | -0.39655 | 1 | 0 | 0 | -0.39655 | 1 | 0 | 0 | 0 | 1 | 0 | 0 | -0.39655 | -5.4462 | 0 | 0 | -0.45182 | 1 | 0 | 0 | 2.0641 | -5.4462 | 0 | 0 | 0 | 1 | 0 | 0 | 2.0641 | 22.6476 | 0 | 0 | -0.45554 | 1 | 0 | 0 | -8.2529 | 22.6476 | 0 | 0 | 0 | 1 | 0 | 0 | -8.2529 | -111.5076 | 0 | 0 | -0.39655 | 1 | 0 | 0 | 35.9656 | -111.5076 | 0 | 0 | 0 | 1 | 0 | 0 | 35.9656 | 56.7341 | 0 | 25.2214 | -0.0011054
| 第1複素マトリックス |  |  |  | 第2複素マトリックス |  |  |  |  | 掛け算結果1 |  |  |  | 第3複素マトリックス |  |  |  | 掛け算結果2 |  |  | 第4複素マトリックス |  |  |  |  | 掛け算結果3 |  |  | 第4複素マトリックス |  |  |  |  | 掛け算結果5 |  |  | 第6複素マトリックス |  |  |  |  | 掛け算結果6 |  |  | 第7複素マトリックス |  |  |  |  | 掛け算結果7 |  |  | 第8複素マトリックス |  |  |  |  | 掛け算結果8 |  |  | 第9複素マトリックス |  |  |  |  | 掛け算結果9
| A1(Re,Im) |  | B1(Re,Im) |  | A2(Re,Im) |  | B2(Re,Im) |  | A12(Re,Im) |  | B12(Re,Im) |  | A3Re,Im) |  | B3(Re,Im) |  | A23(Re,Im) |  | B23(Re,Im) |  | A4(Re,Im) |  | B4Re,Im) |  | A34(Re,Im) |  | B34(Re,Im) |  | A5Re,Im) |  | B5(Re,Im) |  | A45(Re,Im) |  | B45(Re,Im) |  | A6(Re,Im) |  | B6(Re,Im) |  | A56(Re,Im) |  | B56(Re,Im) |  | A7Re,Im) |  | B7(Re,Im) |  | A67(Re,Im) |  | B67(Re,Im) |  | A8(Re,Im) |  | B8(Re,Im) |  | A78(Re,Im) |  | B78(Re,Im) |  | A9Re,Im) |  | B9(Re,Im) |  | A89(Re,Im) |  | B89(Re,Im) |  | 減衰量(dB) | ABS(Zin)
0.932 | 1 | 0 | 0 | -4.6768 | 1 | 0 | 0 | 0 | -0.853 | 0 | 0 | -4.6768 | 1 | 0 | 0 | -16.2521 | -0.853 | 0 | 0 | 9.1861 | 1 | 0 | 0 | 0 | 3.2888 | 0 | 0 | 9.1861 | 1 | 0 | 0 | -13.6076 | 3.2888 | 0 | 0 | -35.5668 | 1 | 0 | 0 | 0 | -12.88 | 0 | 0 | -35.5668 | 1 | 0 | 0 | -16.2521 | -12.88 | 0 | 0 | 173.7598 | 1 | 0 | 0 | 0 | 55.9648 | 0 | 0 | 173.7598 | 1 | 0 | 0 | -4.6768 | 55.9648 | 0 | 0 | -87.9789 | -35.8209 | 1.5711
| C1(Re,Im) |  | D1(Re,Im) |  | C2(Re,Im) |  | D2(Re,Im) |  | C12(Re,Im) |  | D12(Re,Im) |  | C3(Re,Im) |  | D3(Re,Im) |  | C23(Re,Im) |  | D23(Re,Im) |  | C4(Re,Im) |  | D4(Re,Im) |  | C34(Re,Im) |  | D34(Re,Im) |  | C5Re,Im) |  | D5(Re,Im) |  | C45(Re,Im) |  | D45(Re,Im) |  | C6(Re,Im) |  | D6(Re,Im) |  | C56(Re,Im) |  | D56(Re,Im) |  | C7(Re,Im) |  | D7(Re,Im) |  | C67(Re,Im) |  | D67(Re,Im) |  | C8(Re,Im) |  | D8(Re,Im) |  | C78(Re,Im) |  | D78(Re,Im) |  | C9(Re,Im) |  | D9(Re,Im) |  | C89(Re,Im) |  | D89(Re,Im) |  | 位相(deg) | RL(Db)
| 0 | 0 | 1 | 0 | 0 | -0.39621 | 1 | 0 | 0 | -0.39621 | 1 | 0 | 0 | 0 | 1 | 0 | 0 | -0.39621 | -5.4392 | 0 | 0 | -0.45088 | 1 | 0 | 0 | 2.0562 | -5.4392 | 0 | 0 | 0 | 1 | 0 | 0 | 2.0562 | 22.5407 | 0 | 0 | -0.4546 | 1 | 0 | 0 | -8.1909 | 22.5407 | 0 | 0 | 0 | 1 | 0 | 0 | -8.1909 | -110.5785 | 0 | 0 | -0.39621 | 1 | 0 | 0 | 35.621 | -110.5785 | 0 | 0 | 0 | 1 | 0 | 0 | 35.621 | 56.0155 | 0 | 25.059 | -0.001137
| 第1複素マトリックス |  |  |  | 第2複素マトリックス |  |  |  |  | 掛け算結果1 |  |  |  | 第3複素マトリックス |  |  |  | 掛け算結果2 |  |  | 第4複素マトリックス |  |  |  |  | 掛け算結果3 |  |  | 第4複素マトリックス |  |  |  |  | 掛け算結果5 |  |  | 第6複素マトリックス |  |  |  |  | 掛け算結果6 |  |  | 第7複素マトリックス |  |  |  |  | 掛け算結果7 |  |  | 第8複素マトリックス |  |  |  |  | 掛け算結果8 |  |  | 第9複素マトリックス |  |  |  |  | 掛け算結果9
| A1(Re,Im) |  | B1(Re,Im) |  | A2(Re,Im) |  | B2(Re,Im) |  | A12(Re,Im) |  | B12(Re,Im) |  | A3Re,Im) |  | B3(Re,Im) |  | A23(Re,Im) |  | B23(Re,Im) |  | A4(Re,Im) |  | B4Re,Im) |  | A34(Re,Im) |  | B34(Re,Im) |  | A5Re,Im) |  | B5(Re,Im) |  | A45(Re,Im) |  | B45(Re,Im) |  | A6(Re,Im) |  | B6(Re,Im) |  | A56(Re,Im) |  | B56(Re,Im) |  | A7Re,Im) |  | B7(Re,Im) |  | A67(Re,Im) |  | B67(Re,Im) |  | A8(Re,Im) |  | B8(Re,Im) |  | A78(Re,Im) |  | B78(Re,Im) |  | A9Re,Im) |  | B9(Re,Im) |  | A89(Re,Im) |  | B89(Re,Im) |  | 減衰量(dB) | ABS(Zin)
0.9322 | 1 | 0 | 0 | -4.6758 | 1 | 0 | 0 | 0 | -0.85099 | 0 | 0 | -4.6758 | 1 | 0 | 0 | -16.2486 | -0.85099 | 0 | 0 | 9.1515 | 1 | 0 | 0 | 0 | 3.2666 | 0 | 0 | 9.1515 | 1 | 0 | 0 | -13.6047 | 3.2666 | 0 | 0 | -35.2897 | 1 | 0 | 0 | 0 | -12.7431 | 0 | 0 | -35.2897 | 1 | 0 | 0 | -16.2486 | -12.7431 | 0 | 0 | 171.767 | 1 | 0 | 0 | 0 | 55.253 | 0 | 0 | 171.767 | 1 | 0 | 0 | -4.6758 | 55.253 | 0 | 0 | -86.5871 | -35.6982 | 1.5662
| C1(Re,Im) |  | D1(Re,Im) |  | C2(Re,Im) |  | D2(Re,Im) |  | C12(Re,Im) |  | D12(Re,Im) |  | C3(Re,Im) |  | D3(Re,Im) |  | C23(Re,Im) |  | D23(Re,Im) |  | C4(Re,Im) |  | D4(Re,Im) |  | C34(Re,Im) |  | D34(Re,Im) |  | C5Re,Im) |  | D5(Re,Im) |  | C45(Re,Im) |  | D45(Re,Im) |  | C6(Re,Im) |  | D6(Re,Im) |  | C56(Re,Im) |  | D56(Re,Im) |  | C7(Re,Im) |  | D7(Re,Im) |  | C67(Re,Im) |  | D67(Re,Im) |  | C8(Re,Im) |  | D8(Re,Im) |  | C78(Re,Im) |  | D78(Re,Im) |  | C9(Re,Im) |  | D9(Re,Im) |  | C89(Re,Im) |  | D89(Re,Im) |  | 位相(deg) | RL(Db)
| 0 | 0 | 1 | 0 | 0 | -0.39586 | 1 | 0 | 0 | -0.39586 | 1 | 0 | 0 | 0 | 1 | 0 | 0 | -0.39586 | -5.4322 | 0 | 0 | -0.44994 | 1 | 0 | 0 | 2.0483 | -5.4322 | 0 | 0 | 0 | 1 | 0 | 0 | 2.0483 | 22.434 | 0 | 0 | -0.45366 | 1 | 0 | 0 | -8.1292 | 22.434 | 0 | 0 | 0 | 1 | 0 | 0 | -8.1292 | -109.6546 | 0 | 0 | -0.39586 | 1 | 0 | 0 | 35.2789 | -109.6546 | 0 | 0 | 0 | 1 | 0 | 0 | 35.2789 | 55.3037 | 0 | 24.8955 | -0.0011696
| 第1複素マトリックス |  |  |  | 第2複素マトリックス |  |  |  |  | 掛け算結果1 |  |  |  | 第3複素マトリックス |  |  |  | 掛け算結果2 |  |  | 第4複素マトリックス |  |  |  |  | 掛け算結果3 |  |  | 第4複素マトリックス |  |  |  |  | 掛け算結果5 |  |  | 第6複素マトリックス |  |  |  |  | 掛け算結果6 |  |  | 第7複素マトリックス |  |  |  |  | 掛け算結果7 |  |  | 第8複素マトリックス |  |  |  |  | 掛け算結果8 |  |  | 第9複素マトリックス |  |  |  |  | 掛け算結果9
| A1(Re,Im) |  | B1(Re,Im) |  | A2(Re,Im) |  | B2(Re,Im) |  | A12(Re,Im) |  | B12(Re,Im) |  | A3Re,Im) |  | B3(Re,Im) |  | A23(Re,Im) |  | B23(Re,Im) |  | A4(Re,Im) |  | B4Re,Im) |  | A34(Re,Im) |  | B34(Re,Im) |  | A5Re,Im) |  | B5(Re,Im) |  | A45(Re,Im) |  | B45(Re,Im) |  | A6(Re,Im) |  | B6(Re,Im) |  | A56(Re,Im) |  | B56(Re,Im) |  | A7Re,Im) |  | B7(Re,Im) |  | A67(Re,Im) |  | B67(Re,Im) |  | A8(Re,Im) |  | B8(Re,Im) |  | A78(Re,Im) |  | B78(Re,Im) |  | A9Re,Im) |  | B9(Re,Im) |  | A89(Re,Im) |  | B89(Re,Im) |  | 減衰量(dB) | ABS(Zin)
0.9324 | 1 | 0 | 0 | -4.6748 | 1 | 0 | 0 | 0 | -0.84898 | 0 | 0 | -4.6748 | 1 | 0 | 0 | -16.2451 | -0.84898 | 0 | 0 | 9.1169 | 1 | 0 | 0 | 0 | 3.2445 | 0 | 0 | 9.1169 | 1 | 0 | 0 | -13.6018 | 3.2445 | 0 | 0 | -35.0138 | 1 | 0 | 0 | 0 | -12.6071 | 0 | 0 | -35.0138 | 1 | 0 | 0 | -16.2451 | -12.6071 | 0 | 0 | 169.7901 | 1 | 0 | 0 | 0 | 54.5478 | 0 | 0 | 169.7901 | 1 | 0 | 0 | -4.6748 | 54.5478 | 0 | 0 | -85.2122 | -35.5752 | 1.5612
| C1(Re,Im) |  | D1(Re,Im) |  | C2(Re,Im) |  | D2(Re,Im) |  | C12(Re,Im) |  | D12(Re,Im) |  | C3(Re,Im) |  | D3(Re,Im) |  | C23(Re,Im) |  | D23(Re,Im) |  | C4(Re,Im) |  | D4(Re,Im) |  | C34(Re,Im) |  | D34(Re,Im) |  | C5Re,Im) |  | D5(Re,Im) |  | C45(Re,Im) |  | D45(Re,Im) |  | C6(Re,Im) |  | D6(Re,Im) |  | C56(Re,Im) |  | D56(Re,Im) |  | C7(Re,Im) |  | D7(Re,Im) |  | C67(Re,Im) |  | D67(Re,Im) |  | C8(Re,Im) |  | D8(Re,Im) |  | C78(Re,Im) |  | D78(Re,Im) |  | C9(Re,Im) |  | D9(Re,Im) |  | C89(Re,Im) |  | D89(Re,Im) |  | 位相(deg) | RL(Db)
| 0 | 0 | 1 | 0 | 0 | -0.39552 | 1 | 0 | 0 | -0.39552 | 1 | 0 | 0 | 0 | 1 | 0 | 0 | -0.39552 | -5.4252 | 0 | 0 | -0.449 | 1 | 0 | 0 | 2.0404 | -5.4252 | 0 | 0 | 0 | 1 | 0 | 0 | 2.0404 | 22.3276 | 0 | 0 | -0.45272 | 1 | 0 | 0 | -8.0679 | 22.3276 | 0 | 0 | 0 | 1 | 0 | 0 | -8.0679 | -108.7359 | 0 | 0 | -0.39552 | 1 | 0 | 0 | 34.9391 | -108.7359 | 0 | 0 | 0 | 1 | 0 | 0 | 34.9391 | 54.5986 | 0 | 24.7309 | -0.0012032
| 第1複素マトリックス |  |  |  | 第2複素マトリックス |  |  |  |  | 掛け算結果1 |  |  |  | 第3複素マトリックス |  |  |  | 掛け算結果2 |  |  | 第4複素マトリックス |  |  |  |  | 掛け算結果3 |  |  | 第4複素マトリックス |  |  |  |  | 掛け算結果5 |  |  | 第6複素マトリックス |  |  |  |  | 掛け算結果6 |  |  | 第7複素マトリックス |  |  |  |  | 掛け算結果7 |  |  | 第8複素マトリックス |  |  |  |  | 掛け算結果8 |  |  | 第9複素マトリックス |  |  |  |  | 掛け算結果9
| A1(Re,Im) |  | B1(Re,Im) |  | A2(Re,Im) |  | B2(Re,Im) |  | A12(Re,Im) |  | B12(Re,Im) |  | A3Re,Im) |  | B3(Re,Im) |  | A23(Re,Im) |  | B23(Re,Im) |  | A4(Re,Im) |  | B4Re,Im) |  | A34(Re,Im) |  | B34(Re,Im) |  | A5Re,Im) |  | B5(Re,Im) |  | A45(Re,Im) |  | B45(Re,Im) |  | A6(Re,Im) |  | B6(Re,Im) |  | A56(Re,Im) |  | B56(Re,Im) |  | A7Re,Im) |  | B7(Re,Im) |  | A67(Re,Im) |  | B67(Re,Im) |  | A8(Re,Im) |  | B8(Re,Im) |  | A78(Re,Im) |  | B78(Re,Im) |  | A9Re,Im) |  | B9(Re,Im) |  | A89(Re,Im) |  | B89(Re,Im) |  | 減衰量(dB) | ABS(Zin)
0.9326 | 1 | 0 | 0 | -4.6738 | 1 | 0 | 0 | 0 | -0.84697 | 0 | 0 | -4.6738 | 1 | 0 | 0 | -16.2416 | -0.84697 | 0 | 0 | 9.0824 | 1 | 0 | 0 | 0 | 3.2224 | 0 | 0 | 9.0824 | 1 | 0 | 0 | -13.5989 | 3.2224 | 0 | 0 | -34.7391 | 1 | 0 | 0 | 0 | -12.4722 | 0 | 0 | -34.7391 | 1 | 0 | 0 | -16.2416 | -12.4722 | 0 | 0 | 167.8291 | 1 | 0 | 0 | 0 | 53.8494 | 0 | 0 | 167.8291 | 1 | 0 | 0 | -4.6738 | 53.8494 | 0 | 0 | -83.8539 | -35.4517 | 1.5563
| C1(Re,Im) |  | D1(Re,Im) |  | C2(Re,Im) |  | D2(Re,Im) |  | C12(Re,Im) |  | D12(Re,Im) |  | C3(Re,Im) |  | D3(Re,Im) |  | C23(Re,Im) |  | D23(Re,Im) |  | C4(Re,Im) |  | D4(Re,Im) |  | C34(Re,Im) |  | D34(Re,Im) |  | C5Re,Im) |  | D5(Re,Im) |  | C45(Re,Im) |  | D45(Re,Im) |  | C6(Re,Im) |  | D6(Re,Im) |  | C56(Re,Im) |  | D56(Re,Im) |  | C7(Re,Im) |  | D7(Re,Im) |  | C67(Re,Im) |  | D67(Re,Im) |  | C8(Re,Im) |  | D8(Re,Im) |  | C78(Re,Im) |  | D78(Re,Im) |  | C9(Re,Im) |  | D9(Re,Im) |  | C89(Re,Im) |  | D89(Re,Im) |  | 位相(deg) | RL(Db)
| 0 | 0 | 1 | 0 | 0 | -0.39517 | 1 | 0 | 0 | -0.39517 | 1 | 0 | 0 | 0 | 1 | 0 | 0 | -0.39517 | -5.4182 | 0 | 0 | -0.44806 | 1 | 0 | 0 | 2.0325 | -5.4182 | 0 | 0 | 0 | 1 | 0 | 0 | 2.0325 | 22.2215 | 0 | 0 | -0.45179 | 1 | 0 | 0 | -8.0068 | 22.2215 | 0 | 0 | 0 | 1 | 0 | 0 | -8.0068 | -107.8224 | 0 | 0 | -0.39517 | 1 | 0 | 0 | 34.6017 | -107.8224 | 0 | 0 | 0 | 1 | 0 | 0 | 34.6017 | 53.9001 | 0 | 24.5651 | -0.0012379
| 第1複素マトリックス |  |  |  | 第2複素マトリックス |  |  |  |  | 掛け算結果1 |  |  |  | 第3複素マトリックス |  |  |  | 掛け算結果2 |  |  | 第4複素マトリックス |  |  |  |  | 掛け算結果3 |  |  | 第4複素マトリックス |  |  |  |  | 掛け算結果5 |  |  | 第6複素マトリックス |  |  |  |  | 掛け算結果6 |  |  | 第7複素マトリックス |  |  |  |  | 掛け算結果7 |  |  | 第8複素マトリックス |  |  |  |  | 掛け算結果8 |  |  | 第9複素マトリックス |  |  |  |  | 掛け算結果9
| A1(Re,Im) |  | B1(Re,Im) |  | A2(Re,Im) |  | B2(Re,Im) |  | A12(Re,Im) |  | B12(Re,Im) |  | A3Re,Im) |  | B3(Re,Im) |  | A23(Re,Im) |  | B23(Re,Im) |  | A4(Re,Im) |  | B4Re,Im) |  | A34(Re,Im) |  | B34(Re,Im) |  | A5Re,Im) |  | B5(Re,Im) |  | A45(Re,Im) |  | B45(Re,Im) |  | A6(Re,Im) |  | B6(Re,Im) |  | A56(Re,Im) |  | B56(Re,Im) |  | A7Re,Im) |  | B7(Re,Im) |  | A67(Re,Im) |  | B67(Re,Im) |  | A8(Re,Im) |  | B8(Re,Im) |  | A78(Re,Im) |  | B78(Re,Im) |  | A9Re,Im) |  | B9(Re,Im) |  | A89(Re,Im) |  | B89(Re,Im) |  | 減衰量(dB) | ABS(Zin)
0.9328 | 1 | 0 | 0 | -4.6728 | 1 | 0 | 0 | 0 | -0.84497 | 0 | 0 | -4.6728 | 1 | 0 | 0 | -16.2381 | -0.84497 | 0 | 0 | 9.0479 | 1 | 0 | 0 | 0 | 3.2005 | 0 | 0 | 9.0479 | 1 | 0 | 0 | -13.596 | 3.2005 | 0 | 0 | -34.4656 | 1 | 0 | 0 | 0 | -12.3382 | 0 | 0 | -34.4656 | 1 | 0 | 0 | -16.2381 | -12.3382 | 0 | 0 | 165.8839 | 1 | 0 | 0 | 0 | 53.1575 | 0 | 0 | 165.8839 | 1 | 0 | 0 | -4.6728 | 53.1575 | 0 | 0 | -82.5122 | -35.328 | 1.5513
| C1(Re,Im) |  | D1(Re,Im) |  | C2(Re,Im) |  | D2(Re,Im) |  | C12(Re,Im) |  | D12(Re,Im) |  | C3(Re,Im) |  | D3(Re,Im) |  | C23(Re,Im) |  | D23(Re,Im) |  | C4(Re,Im) |  | D4(Re,Im) |  | C34(Re,Im) |  | D34(Re,Im) |  | C5Re,Im) |  | D5(Re,Im) |  | C45(Re,Im) |  | D45(Re,Im) |  | C6(Re,Im) |  | D6(Re,Im) |  | C56(Re,Im) |  | D56(Re,Im) |  | C7(Re,Im) |  | D7(Re,Im) |  | C67(Re,Im) |  | D67(Re,Im) |  | C8(Re,Im) |  | D8(Re,Im) |  | C78(Re,Im) |  | D78(Re,Im) |  | C9(Re,Im) |  | D9(Re,Im) |  | C89(Re,Im) |  | D89(Re,Im) |  | 位相(deg) | RL(Db)
| 0 | 0 | 1 | 0 | 0 | -0.39483 | 1 | 0 | 0 | -0.39483 | 1 | 0 | 0 | 0 | 1 | 0 | 0 | -0.39483 | -5.4113 | 0 | 0 | -0.44712 | 1 | 0 | 0 | 2.0246 | -5.4113 | 0 | 0 | 0 | 1 | 0 | 0 | 2.0246 | 22.1156 | 0 | 0 | -0.45085 | 1 | 0 | 0 | -7.9461 | 22.1156 | 0 | 0 | 0 | 1 | 0 | 0 | -7.9461 | -106.9141 | 0 | 0 | -0.39483 | 1 | 0 | 0 | 34.2666 | -106.9141 | 0 | 0 | 0 | 1 | 0 | 0 | 34.2666 | 53.2082 | 0 | 24.3982 | -0.0012737
| 第1複素マトリックス |  |  |  | 第2複素マトリックス |  |  |  |  | 掛け算結果1 |  |  |  | 第3複素マトリックス |  |  |  | 掛け算結果2 |  |  | 第4複素マトリックス |  |  |  |  | 掛け算結果3 |  |  | 第4複素マトリックス |  |  |  |  | 掛け算結果5 |  |  | 第6複素マトリックス |  |  |  |  | 掛け算結果6 |  |  | 第7複素マトリックス |  |  |  |  | 掛け算結果7 |  |  | 第8複素マトリックス |  |  |  |  | 掛け算結果8 |  |  | 第9複素マトリックス |  |  |  |  | 掛け算結果9
| A1(Re,Im) |  | B1(Re,Im) |  | A2(Re,Im) |  | B2(Re,Im) |  | A12(Re,Im) |  | B12(Re,Im) |  | A3Re,Im) |  | B3(Re,Im) |  | A23(Re,Im) |  | B23(Re,Im) |  | A4(Re,Im) |  | B4Re,Im) |  | A34(Re,Im) |  | B34(Re,Im) |  | A5Re,Im) |  | B5(Re,Im) |  | A45(Re,Im) |  | B45(Re,Im) |  | A6(Re,Im) |  | B6(Re,Im) |  | A56(Re,Im) |  | B56(Re,Im) |  | A7Re,Im) |  | B7(Re,Im) |  | A67(Re,Im) |  | B67(Re,Im) |  | A8(Re,Im) |  | B8(Re,Im) |  | A78(Re,Im) |  | B78(Re,Im) |  | A9Re,Im) |  | B9(Re,Im) |  | A89(Re,Im) |  | B89(Re,Im) |  | 減衰量(dB) | ABS(Zin)
0.933 | 1 | 0 | 0 | -4.6718 | 1 | 0 | 0 | 0 | -0.84296 | 0 | 0 | -4.6718 | 1 | 0 | 0 | -16.2346 | -0.84296 | 0 | 0 | 9.0134 | 1 | 0 | 0 | 0 | 3.1786 | 0 | 0 | 9.0134 | 1 | 0 | 0 | -13.593 | 3.1786 | 0 | 0 | -34.1933 | 1 | 0 | 0 | 0 | -12.2052 | 0 | 0 | -34.1933 | 1 | 0 | 0 | -16.2346 | -12.2052 | 0 | 0 | 163.9543 | 1 | 0 | 0 | 0 | 52.4722 | 0 | 0 | 163.9543 | 1 | 0 | 0 | -4.6718 | 52.4722 | 0 | 0 | -81.1868 | -35.2038 | 1.5463
| C1(Re,Im) |  | D1(Re,Im) |  | C2(Re,Im) |  | D2(Re,Im) |  | C12(Re,Im) |  | D12(Re,Im) |  | C3(Re,Im) |  | D3(Re,Im) |  | C23(Re,Im) |  | D23(Re,Im) |  | C4(Re,Im) |  | D4(Re,Im) |  | C34(Re,Im) |  | D34(Re,Im) |  | C5Re,Im) |  | D5(Re,Im) |  | C45(Re,Im) |  | D45(Re,Im) |  | C6(Re,Im) |  | D6(Re,Im) |  | C56(Re,Im) |  | D56(Re,Im) |  | C7(Re,Im) |  | D7(Re,Im) |  | C67(Re,Im) |  | D67(Re,Im) |  | C8(Re,Im) |  | D8(Re,Im) |  | C78(Re,Im) |  | D78(Re,Im) |  | C9(Re,Im) |  | D9(Re,Im) |  | C89(Re,Im) |  | D89(Re,Im) |  | 位相(deg) | RL(Db)
| 0 | 0 | 1 | 0 | 0 | -0.39448 | 1 | 0 | 0 | -0.39448 | 1 | 0 | 0 | 0 | 1 | 0 | 0 | -0.39448 | -5.4043 | 0 | 0 | -0.44618 | 1 | 0 | 0 | 2.0168 | -5.4043 | 0 | 0 | 0 | 1 | 0 | 0 | 2.0168 | 22.01 | 0 | 0 | -0.44991 | 1 | 0 | 0 | -7.8857 | 22.01 | 0 | 0 | 0 | 1 | 0 | 0 | -7.8857 | -106.0109 | 0 | 0 | -0.39448 | 1 | 0 | 0 | 33.934 | -106.0109 | 0 | 0 | 0 | 1 | 0 | 0 | 33.934 | 52.5229 | 0 | 24.23 | -0.0013106
| 第1複素マトリックス |  |  |  | 第2複素マトリックス |  |  |  |  | 掛け算結果1 |  |  |  | 第3複素マトリックス |  |  |  | 掛け算結果2 |  |  | 第4複素マトリックス |  |  |  |  | 掛け算結果3 |  |  | 第4複素マトリックス |  |  |  |  | 掛け算結果5 |  |  | 第6複素マトリックス |  |  |  |  | 掛け算結果6 |  |  | 第7複素マトリックス |  |  |  |  | 掛け算結果7 |  |  | 第8複素マトリックス |  |  |  |  | 掛け算結果8 |  |  | 第9複素マトリックス |  |  |  |  | 掛け算結果9
| A1(Re,Im) |  | B1(Re,Im) |  | A2(Re,Im) |  | B2(Re,Im) |  | A12(Re,Im) |  | B12(Re,Im) |  | A3Re,Im) |  | B3(Re,Im) |  | A23(Re,Im) |  | B23(Re,Im) |  | A4(Re,Im) |  | B4Re,Im) |  | A34(Re,Im) |  | B34(Re,Im) |  | A5Re,Im) |  | B5(Re,Im) |  | A45(Re,Im) |  | B45(Re,Im) |  | A6(Re,Im) |  | B6(Re,Im) |  | A56(Re,Im) |  | B56(Re,Im) |  | A7Re,Im) |  | B7(Re,Im) |  | A67(Re,Im) |  | B67(Re,Im) |  | A8(Re,Im) |  | B8(Re,Im) |  | A78(Re,Im) |  | B78(Re,Im) |  | A9Re,Im) |  | B9(Re,Im) |  | A89(Re,Im) |  | B89(Re,Im) |  | 減衰量(dB) | ABS(Zin)
0.9332 | 1 | 0 | 0 | -4.6708 | 1 | 0 | 0 | 0 | -0.84096 | 0 | 0 | -4.6708 | 1 | 0 | 0 | -16.2312 | -0.84096 | 0 | 0 | 8.979 | 1 | 0 | 0 | 0 | 3.1568 | 0 | 0 | 8.979 | 1 | 0 | 0 | -13.5901 | 3.1568 | 0 | 0 | -33.9222 | 1 | 0 | 0 | 0 | -12.0732 | 0 | 0 | -33.9222 | 1 | 0 | 0 | -16.2312 | -12.0732 | 0 | 0 | 162.0403 | 1 | 0 | 0 | 0 | 51.7934 | 0 | 0 | 162.0403 | 1 | 0 | 0 | -4.6708 | 51.7934 | 0 | 0 | -79.8777 | -35.0792 | 1.5413
| C1(Re,Im) |  | D1(Re,Im) |  | C2(Re,Im) |  | D2(Re,Im) |  | C12(Re,Im) |  | D12(Re,Im) |  | C3(Re,Im) |  | D3(Re,Im) |  | C23(Re,Im) |  | D23(Re,Im) |  | C4(Re,Im) |  | D4(Re,Im) |  | C34(Re,Im) |  | D34(Re,Im) |  | C5Re,Im) |  | D5(Re,Im) |  | C45(Re,Im) |  | D45(Re,Im) |  | C6(Re,Im) |  | D6(Re,Im) |  | C56(Re,Im) |  | D56(Re,Im) |  | C7(Re,Im) |  | D7(Re,Im) |  | C67(Re,Im) |  | D67(Re,Im) |  | C8(Re,Im) |  | D8(Re,Im) |  | C78(Re,Im) |  | D78(Re,Im) |  | C9(Re,Im) |  | D9(Re,Im) |  | C89(Re,Im) |  | D89(Re,Im) |  | 位相(deg) | RL(Db)
| 0 | 0 | 1 | 0 | 0 | -0.39414 | 1 | 0 | 0 | -0.39414 | 1 | 0 | 0 | 0 | 1 | 0 | 0 | -0.39414 | -5.3974 | 0 | 0 | -0.44524 | 1 | 0 | 0 | 2.009 | -5.3974 | 0 | 0 | 0 | 1 | 0 | 0 | 2.009 | 21.9046 | 0 | 0 | -0.44897 | 1 | 0 | 0 | -7.8255 | 21.9046 | 0 | 0 | 0 | 1 | 0 | 0 | -7.8255 | -105.1128 | 0 | 0 | -0.39414 | 1 | 0 | 0 | 33.6037 | -105.1128 | 0 | 0 | 0 | 1 | 0 | 0 | 33.6037 | 51.8441 | 0 | 24.0607 | -0.0013487
| 第1複素マトリックス |  |  |  | 第2複素マトリックス |  |  |  |  | 掛け算結果1 |  |  |  | 第3複素マトリックス |  |  |  | 掛け算結果2 |  |  | 第4複素マトリックス |  |  |  |  | 掛け算結果3 |  |  | 第4複素マトリックス |  |  |  |  | 掛け算結果5 |  |  | 第6複素マトリックス |  |  |  |  | 掛け算結果6 |  |  | 第7複素マトリックス |  |  |  |  | 掛け算結果7 |  |  | 第8複素マトリックス |  |  |  |  | 掛け算結果8 |  |  | 第9複素マトリックス |  |  |  |  | 掛け算結果9
| A1(Re,Im) |  | B1(Re,Im) |  | A2(Re,Im) |  | B2(Re,Im) |  | A12(Re,Im) |  | B12(Re,Im) |  | A3Re,Im) |  | B3(Re,Im) |  | A23(Re,Im) |  | B23(Re,Im) |  | A4(Re,Im) |  | B4Re,Im) |  | A34(Re,Im) |  | B34(Re,Im) |  | A5Re,Im) |  | B5(Re,Im) |  | A45(Re,Im) |  | B45(Re,Im) |  | A6(Re,Im) |  | B6(Re,Im) |  | A56(Re,Im) |  | B56(Re,Im) |  | A7Re,Im) |  | B7(Re,Im) |  | A67(Re,Im) |  | B67(Re,Im) |  | A8(Re,Im) |  | B8(Re,Im) |  | A78(Re,Im) |  | B78(Re,Im) |  | A9Re,Im) |  | B9(Re,Im) |  | A89(Re,Im) |  | B89(Re,Im) |  | 減衰量(dB) | ABS(Zin)
0.9334 | 1 | 0 | 0 | -4.6698 | 1 | 0 | 0 | 0 | -0.83896 | 0 | 0 | -4.6698 | 1 | 0 | 0 | -16.2277 | -0.83896 | 0 | 0 | 8.9445 | 1 | 0 | 0 | 0 | 3.1351 | 0 | 0 | 8.9445 | 1 | 0 | 0 | -13.5872 | 3.1351 | 0 | 0 | -33.6524 | 1 | 0 | 0 | 0 | -11.9422 | 0 | 0 | -33.6524 | 1 | 0 | 0 | -16.2277 | -11.9422 | 0 | 0 | 160.1419 | 1 | 0 | 0 | 0 | 51.121 | 0 | 0 | 160.1419 | 1 | 0 | 0 | -4.6698 | 51.121 | 0 | 0 | -78.5846 | -34.9543 | 1.5363
| C1(Re,Im) |  | D1(Re,Im) |  | C2(Re,Im) |  | D2(Re,Im) |  | C12(Re,Im) |  | D12(Re,Im) |  | C3(Re,Im) |  | D3(Re,Im) |  | C23(Re,Im) |  | D23(Re,Im) |  | C4(Re,Im) |  | D4(Re,Im) |  | C34(Re,Im) |  | D34(Re,Im) |  | C5Re,Im) |  | D5(Re,Im) |  | C45(Re,Im) |  | D45(Re,Im) |  | C6(Re,Im) |  | D6(Re,Im) |  | C56(Re,Im) |  | D56(Re,Im) |  | C7(Re,Im) |  | D7(Re,Im) |  | C67(Re,Im) |  | D67(Re,Im) |  | C8(Re,Im) |  | D8(Re,Im) |  | C78(Re,Im) |  | D78(Re,Im) |  | C9(Re,Im) |  | D9(Re,Im) |  | C89(Re,Im) |  | D89(Re,Im) |  | 位相(deg) | RL(Db)
| 0 | 0 | 1 | 0 | 0 | -0.3938 | 1 | 0 | 0 | -0.3938 | 1 | 0 | 0 | 0 | 1 | 0 | 0 | -0.3938 | -5.3904 | 0 | 0 | -0.4443 | 1 | 0 | 0 | 2.0011 | -5.3904 | 0 | 0 | 0 | 1 | 0 | 0 | 2.0011 | 21.7995 | 0 | 0 | -0.44803 | 1 | 0 | 0 | -7.7657 | 21.7995 | 0 | 0 | 0 | 1 | 0 | 0 | -7.7657 | -104.2199 | 0 | 0 | -0.3938 | 1 | 0 | 0 | 33.2757 | -104.2199 | 0 | 0 | 0 | 1 | 0 | 0 | 33.2757 | 51.1718 | 0 | 23.8902 | -0.0013881
| 第1複素マトリックス |  |  |  | 第2複素マトリックス |  |  |  |  | 掛け算結果1 |  |  |  | 第3複素マトリックス |  |  |  | 掛け算結果2 |  |  | 第4複素マトリックス |  |  |  |  | 掛け算結果3 |  |  | 第4複素マトリックス |  |  |  |  | 掛け算結果5 |  |  | 第6複素マトリックス |  |  |  |  | 掛け算結果6 |  |  | 第7複素マトリックス |  |  |  |  | 掛け算結果7 |  |  | 第8複素マトリックス |  |  |  |  | 掛け算結果8 |  |  | 第9複素マトリックス |  |  |  |  | 掛け算結果9
| A1(Re,Im) |  | B1(Re,Im) |  | A2(Re,Im) |  | B2(Re,Im) |  | A12(Re,Im) |  | B12(Re,Im) |  | A3Re,Im) |  | B3(Re,Im) |  | A23(Re,Im) |  | B23(Re,Im) |  | A4(Re,Im) |  | B4Re,Im) |  | A34(Re,Im) |  | B34(Re,Im) |  | A5Re,Im) |  | B5(Re,Im) |  | A45(Re,Im) |  | B45(Re,Im) |  | A6(Re,Im) |  | B6(Re,Im) |  | A56(Re,Im) |  | B56(Re,Im) |  | A7Re,Im) |  | B7(Re,Im) |  | A67(Re,Im) |  | B67(Re,Im) |  | A8(Re,Im) |  | B8(Re,Im) |  | A78(Re,Im) |  | B78(Re,Im) |  | A9Re,Im) |  | B9(Re,Im) |  | A89(Re,Im) |  | B89(Re,Im) |  | 減衰量(dB) | ABS(Zin)
0.9336 | 1 | 0 | 0 | -4.6688 | 1 | 0 | 0 | 0 | -0.83696 | 0 | 0 | -4.6688 | 1 | 0 | 0 | -16.2242 | -0.83696 | 0 | 0 | 8.9102 | 1 | 0 | 0 | 0 | 3.1134 | 0 | 0 | 8.9102 | 1 | 0 | 0 | -13.5843 | 3.1134 | 0 | 0 | -33.3837 | 1 | 0 | 0 | 0 | -11.8121 | 0 | 0 | -33.3837 | 1 | 0 | 0 | -16.2242 | -11.8121 | 0 | 0 | 158.2589 | 1 | 0 | 0 | 0 | 50.4551 | 0 | 0 | 158.2589 | 1 | 0 | 0 | -4.6688 | 50.4551 | 0 | 0 | -77.3075 | -34.829 | 1.5313
| C1(Re,Im) |  | D1(Re,Im) |  | C2(Re,Im) |  | D2(Re,Im) |  | C12(Re,Im) |  | D12(Re,Im) |  | C3(Re,Im) |  | D3(Re,Im) |  | C23(Re,Im) |  | D23(Re,Im) |  | C4(Re,Im) |  | D4(Re,Im) |  | C34(Re,Im) |  | D34(Re,Im) |  | C5Re,Im) |  | D5(Re,Im) |  | C45(Re,Im) |  | D45(Re,Im) |  | C6(Re,Im) |  | D6(Re,Im) |  | C56(Re,Im) |  | D56(Re,Im) |  | C7(Re,Im) |  | D7(Re,Im) |  | C67(Re,Im) |  | D67(Re,Im) |  | C8(Re,Im) |  | D8(Re,Im) |  | C78(Re,Im) |  | D78(Re,Im) |  | C9(Re,Im) |  | D9(Re,Im) |  | C89(Re,Im) |  | D89(Re,Im) |  | 位相(deg) | RL(Db)
| 0 | 0 | 1 | 0 | 0 | -0.39345 | 1 | 0 | 0 | -0.39345 | 1 | 0 | 0 | 0 | 1 | 0 | 0 | -0.39345 | -5.3834 | 0 | 0 | -0.44336 | 1 | 0 | 0 | 1.9933 | -5.3834 | 0 | 0 | 0 | 1 | 0 | 0 | 1.9933 | 21.6947 | 0 | 0 | -0.44709 | 1 | 0 | 0 | -7.7062 | 21.6947 | 0 | 0 | 0 | 1 | 0 | 0 | -7.7062 | -103.332 | 0 | 0 | -0.39345 | 1 | 0 | 0 | 32.95 | -103.332 | 0 | 0 | 0 | 1 | 0 | 0 | 32.95 | 50.5059 | 0 | 23.7184 | -0.0014288
| 第1複素マトリックス |  |  |  | 第2複素マトリックス |  |  |  |  | 掛け算結果1 |  |  |  | 第3複素マトリックス |  |  |  | 掛け算結果2 |  |  | 第4複素マトリックス |  |  |  |  | 掛け算結果3 |  |  | 第4複素マトリックス |  |  |  |  | 掛け算結果5 |  |  | 第6複素マトリックス |  |  |  |  | 掛け算結果6 |  |  | 第7複素マトリックス |  |  |  |  | 掛け算結果7 |  |  | 第8複素マトリックス |  |  |  |  | 掛け算結果8 |  |  | 第9複素マトリックス |  |  |  |  | 掛け算結果9
| A1(Re,Im) |  | B1(Re,Im) |  | A2(Re,Im) |  | B2(Re,Im) |  | A12(Re,Im) |  | B12(Re,Im) |  | A3Re,Im) |  | B3(Re,Im) |  | A23(Re,Im) |  | B23(Re,Im) |  | A4(Re,Im) |  | B4Re,Im) |  | A34(Re,Im) |  | B34(Re,Im) |  | A5Re,Im) |  | B5(Re,Im) |  | A45(Re,Im) |  | B45(Re,Im) |  | A6(Re,Im) |  | B6(Re,Im) |  | A56(Re,Im) |  | B56(Re,Im) |  | A7Re,Im) |  | B7(Re,Im) |  | A67(Re,Im) |  | B67(Re,Im) |  | A8(Re,Im) |  | B8(Re,Im) |  | A78(Re,Im) |  | B78(Re,Im) |  | A9Re,Im) |  | B9(Re,Im) |  | A89(Re,Im) |  | B89(Re,Im) |  | 減衰量(dB) | ABS(Zin)
0.9338 | 1 | 0 | 0 | -4.6678 | 1 | 0 | 0 | 0 | -0.83496 | 0 | 0 | -4.6678 | 1 | 0 | 0 | -16.2207 | -0.83496 | 0 | 0 | 8.8758 | 1 | 0 | 0 | 0 | 3.0919 | 0 | 0 | 8.8758 | 1 | 0 | 0 | -13.5814 | 3.0919 | 0 | 0 | -33.1162 | 1 | 0 | 0 | 0 | -11.683 | 0 | 0 | -33.1162 | 1 | 0 | 0 | -16.2207 | -11.683 | 0 | 0 | 156.3912 | 1 | 0 | 0 | 0 | 49.7956 | 0 | 0 | 156.3912 | 1 | 0 | 0 | -4.6678 | 49.7956 | 0 | 0 | -76.0461 | -34.7033 | 1.5262
| C1(Re,Im) |  | D1(Re,Im) |  | C2(Re,Im) |  | D2(Re,Im) |  | C12(Re,Im) |  | D12(Re,Im) |  | C3(Re,Im) |  | D3(Re,Im) |  | C23(Re,Im) |  | D23(Re,Im) |  | C4(Re,Im) |  | D4(Re,Im) |  | C34(Re,Im) |  | D34(Re,Im) |  | C5Re,Im) |  | D5(Re,Im) |  | C45(Re,Im) |  | D45(Re,Im) |  | C6(Re,Im) |  | D6(Re,Im) |  | C56(Re,Im) |  | D56(Re,Im) |  | C7(Re,Im) |  | D7(Re,Im) |  | C67(Re,Im) |  | D67(Re,Im) |  | C8(Re,Im) |  | D8(Re,Im) |  | C78(Re,Im) |  | D78(Re,Im) |  | C9(Re,Im) |  | D9(Re,Im) |  | C89(Re,Im) |  | D89(Re,Im) |  | 位相(deg) | RL(Db)
| 0 | 0 | 1 | 0 | 0 | -0.39311 | 1 | 0 | 0 | -0.39311 | 1 | 0 | 0 | 0 | 1 | 0 | 0 | -0.39311 | -5.3765 | 0 | 0 | -0.44242 | 1 | 0 | 0 | 1.9856 | -5.3765 | 0 | 0 | 0 | 1 | 0 | 0 | 1.9856 | 21.5901 | 0 | 0 | -0.44615 | 1 | 0 | 0 | -7.647 | 21.5901 | 0 | 0 | 0 | 1 | 0 | 0 | -7.647 | -102.4492 | 0 | 0 | -0.39311 | 1 | 0 | 0 | 32.6266 | -102.4492 | 0 | 0 | 0 | 1 | 0 | 0 | 32.6266 | 49.8463 | 0 | 23.5454 | -0.0014707
| 第1複素マトリックス |  |  |  | 第2複素マトリックス |  |  |  |  | 掛け算結果1 |  |  |  | 第3複素マトリックス |  |  |  | 掛け算結果2 |  |  | 第4複素マトリックス |  |  |  |  | 掛け算結果3 |  |  | 第4複素マトリックス |  |  |  |  | 掛け算結果5 |  |  | 第6複素マトリックス |  |  |  |  | 掛け算結果6 |  |  | 第7複素マトリックス |  |  |  |  | 掛け算結果7 |  |  | 第8複素マトリックス |  |  |  |  | 掛け算結果8 |  |  | 第9複素マトリックス |  |  |  |  | 掛け算結果9
| A1(Re,Im) |  | B1(Re,Im) |  | A2(Re,Im) |  | B2(Re,Im) |  | A12(Re,Im) |  | B12(Re,Im) |  | A3Re,Im) |  | B3(Re,Im) |  | A23(Re,Im) |  | B23(Re,Im) |  | A4(Re,Im) |  | B4Re,Im) |  | A34(Re,Im) |  | B34(Re,Im) |  | A5Re,Im) |  | B5(Re,Im) |  | A45(Re,Im) |  | B45(Re,Im) |  | A6(Re,Im) |  | B6(Re,Im) |  | A56(Re,Im) |  | B56(Re,Im) |  | A7Re,Im) |  | B7(Re,Im) |  | A67(Re,Im) |  | B67(Re,Im) |  | A8(Re,Im) |  | B8(Re,Im) |  | A78(Re,Im) |  | B78(Re,Im) |  | A9Re,Im) |  | B9(Re,Im) |  | A89(Re,Im) |  | B89(Re,Im) |  | 減衰量(dB) | ABS(Zin)
0.934 | 1 | 0 | 0 | -4.6668 | 1 | 0 | 0 | 0 | -0.83296 | 0 | 0 | -4.6668 | 1 | 0 | 0 | -16.2173 | -0.83296 | 0 | 0 | 8.8416 | 1 | 0 | 0 | 0 | 3.0704 | 0 | 0 | 8.8416 | 1 | 0 | 0 | -13.5785 | 3.0704 | 0 | 0 | -32.8499 | 1 | 0 | 0 | 0 | -11.5549 | 0 | 0 | -32.8499 | 1 | 0 | 0 | -16.2173 | -11.5549 | 0 | 0 | 154.5389 | 1 | 0 | 0 | 0 | 49.1424 | 0 | 0 | 154.5389 | 1 | 0 | 0 | -4.6668 | 49.1424 | 0 | 0 | -74.8004 | -34.5772 | 1.5212
| C1(Re,Im) |  | D1(Re,Im) |  | C2(Re,Im) |  | D2(Re,Im) |  | C12(Re,Im) |  | D12(Re,Im) |  | C3(Re,Im) |  | D3(Re,Im) |  | C23(Re,Im) |  | D23(Re,Im) |  | C4(Re,Im) |  | D4(Re,Im) |  | C34(Re,Im) |  | D34(Re,Im) |  | C5Re,Im) |  | D5(Re,Im) |  | C45(Re,Im) |  | D45(Re,Im) |  | C6(Re,Im) |  | D6(Re,Im) |  | C56(Re,Im) |  | D56(Re,Im) |  | C7(Re,Im) |  | D7(Re,Im) |  | C67(Re,Im) |  | D67(Re,Im) |  | C8(Re,Im) |  | D8(Re,Im) |  | C78(Re,Im) |  | D78(Re,Im) |  | C9(Re,Im) |  | D9(Re,Im) |  | C89(Re,Im) |  | D89(Re,Im) |  | 位相(deg) | RL(Db)
| 0 | 0 | 1 | 0 | 0 | -0.39276 | 1 | 0 | 0 | -0.39276 | 1 | 0 | 0 | 0 | 1 | 0 | 0 | -0.39276 | -5.3696 | 0 | 0 | -0.44148 | 1 | 0 | 0 | 1.9778 | -5.3696 | 0 | 0 | 0 | 1 | 0 | 0 | 1.9778 | 21.4858 | 0 | 0 | -0.44522 | 1 | 0 | 0 | -7.588 | 21.4858 | 0 | 0 | 0 | 1 | 0 | 0 | -7.588 | -101.5714 | 0 | 0 | -0.39276 | 1 | 0 | 0 | 32.3056 | -101.5714 | 0 | 0 | 0 | 1 | 0 | 0 | 32.3056 | 49.1932 | 0 | 23.3712 | -0.0015141
| 第1複素マトリックス |  |  |  | 第2複素マトリックス |  |  |  |  | 掛け算結果1 |  |  |  | 第3複素マトリックス |  |  |  | 掛け算結果2 |  |  | 第4複素マトリックス |  |  |  |  | 掛け算結果3 |  |  | 第4複素マトリックス |  |  |  |  | 掛け算結果5 |  |  | 第6複素マトリックス |  |  |  |  | 掛け算結果6 |  |  | 第7複素マトリックス |  |  |  |  | 掛け算結果7 |  |  | 第8複素マトリックス |  |  |  |  | 掛け算結果8 |  |  | 第9複素マトリックス |  |  |  |  | 掛け算結果9
| A1(Re,Im) |  | B1(Re,Im) |  | A2(Re,Im) |  | B2(Re,Im) |  | A12(Re,Im) |  | B12(Re,Im) |  | A3Re,Im) |  | B3(Re,Im) |  | A23(Re,Im) |  | B23(Re,Im) |  | A4(Re,Im) |  | B4Re,Im) |  | A34(Re,Im) |  | B34(Re,Im) |  | A5Re,Im) |  | B5(Re,Im) |  | A45(Re,Im) |  | B45(Re,Im) |  | A6(Re,Im) |  | B6(Re,Im) |  | A56(Re,Im) |  | B56(Re,Im) |  | A7Re,Im) |  | B7(Re,Im) |  | A67(Re,Im) |  | B67(Re,Im) |  | A8(Re,Im) |  | B8(Re,Im) |  | A78(Re,Im) |  | B78(Re,Im) |  | A9Re,Im) |  | B9(Re,Im) |  | A89(Re,Im) |  | B89(Re,Im) |  | 減衰量(dB) | ABS(Zin)
0.9342 | 1 | 0 | 0 | -4.6658 | 1 | 0 | 0 | 0 | -0.83097 | 0 | 0 | -4.6658 | 1 | 0 | 0 | -16.2138 | -0.83097 | 0 | 0 | 8.8073 | 1 | 0 | 0 | 0 | 3.049 | 0 | 0 | 8.8073 | 1 | 0 | 0 | -13.5756 | 3.049 | 0 | 0 | -32.5848 | 1 | 0 | 0 | 0 | -11.4277 | 0 | 0 | -32.5848 | 1 | 0 | 0 | -16.2138 | -11.4277 | 0 | 0 | 152.7017 | 1 | 0 | 0 | 0 | 48.4955 | 0 | 0 | 152.7017 | 1 | 0 | 0 | -4.6658 | 48.4955 | 0 | 0 | -73.5702 | -34.4507 | 1.5161
| C1(Re,Im) |  | D1(Re,Im) |  | C2(Re,Im) |  | D2(Re,Im) |  | C12(Re,Im) |  | D12(Re,Im) |  | C3(Re,Im) |  | D3(Re,Im) |  | C23(Re,Im) |  | D23(Re,Im) |  | C4(Re,Im) |  | D4(Re,Im) |  | C34(Re,Im) |  | D34(Re,Im) |  | C5Re,Im) |  | D5(Re,Im) |  | C45(Re,Im) |  | D45(Re,Im) |  | C6(Re,Im) |  | D6(Re,Im) |  | C56(Re,Im) |  | D56(Re,Im) |  | C7(Re,Im) |  | D7(Re,Im) |  | C67(Re,Im) |  | D67(Re,Im) |  | C8(Re,Im) |  | D8(Re,Im) |  | C78(Re,Im) |  | D78(Re,Im) |  | C9(Re,Im) |  | D9(Re,Im) |  | C89(Re,Im) |  | D89(Re,Im) |  | 位相(deg) | RL(Db)
| 0 | 0 | 1 | 0 | 0 | -0.39242 | 1 | 0 | 0 | -0.39242 | 1 | 0 | 0 | 0 | 1 | 0 | 0 | -0.39242 | -5.3626 | 0 | 0 | -0.44054 | 1 | 0 | 0 | 1.97 | -5.3626 | 0 | 0 | 0 | 1 | 0 | 0 | 1.97 | 21.3818 | 0 | 0 | -0.44428 | 1 | 0 | 0 | -7.5294 | 21.3818 | 0 | 0 | 0 | 1 | 0 | 0 | -7.5294 | -100.6987 | 0 | 0 | -0.39242 | 1 | 0 | 0 | 31.9868 | -100.6987 | 0 | 0 | 0 | 1 | 0 | 0 | 31.9868 | 48.5463 | 0 | 23.1956 | -0.0015588
| 第1複素マトリックス |  |  |  | 第2複素マトリックス |  |  |  |  | 掛け算結果1 |  |  |  | 第3複素マトリックス |  |  |  | 掛け算結果2 |  |  | 第4複素マトリックス |  |  |  |  | 掛け算結果3 |  |  | 第4複素マトリックス |  |  |  |  | 掛け算結果5 |  |  | 第6複素マトリックス |  |  |  |  | 掛け算結果6 |  |  | 第7複素マトリックス |  |  |  |  | 掛け算結果7 |  |  | 第8複素マトリックス |  |  |  |  | 掛け算結果8 |  |  | 第9複素マトリックス |  |  |  |  | 掛け算結果9
| A1(Re,Im) |  | B1(Re,Im) |  | A2(Re,Im) |  | B2(Re,Im) |  | A12(Re,Im) |  | B12(Re,Im) |  | A3Re,Im) |  | B3(Re,Im) |  | A23(Re,Im) |  | B23(Re,Im) |  | A4(Re,Im) |  | B4Re,Im) |  | A34(Re,Im) |  | B34(Re,Im) |  | A5Re,Im) |  | B5(Re,Im) |  | A45(Re,Im) |  | B45(Re,Im) |  | A6(Re,Im) |  | B6(Re,Im) |  | A56(Re,Im) |  | B56(Re,Im) |  | A7Re,Im) |  | B7(Re,Im) |  | A67(Re,Im) |  | B67(Re,Im) |  | A8(Re,Im) |  | B8(Re,Im) |  | A78(Re,Im) |  | B78(Re,Im) |  | A9Re,Im) |  | B9(Re,Im) |  | A89(Re,Im) |  | B89(Re,Im) |  | 減衰量(dB) | ABS(Zin)
0.9344 | 1 | 0 | 0 | -4.6648 | 1 | 0 | 0 | 0 | -0.82897 | 0 | 0 | -4.6648 | 1 | 0 | 0 | -16.2103 | -0.82897 | 0 | 0 | 8.7731 | 1 | 0 | 0 | 0 | 3.0277 | 0 | 0 | 8.7731 | 1 | 0 | 0 | -13.5727 | 3.0277 | 0 | 0 | -32.3209 | 1 | 0 | 0 | 0 | -11.3015 | 0 | 0 | -32.3209 | 1 | 0 | 0 | -16.2103 | -11.3015 | 0 | 0 | 150.8796 | 1 | 0 | 0 | 0 | 47.8549 | 0 | 0 | 150.8796 | 1 | 0 | 0 | -4.6648 | 47.8549 | 0 | 0 | -72.3554 | -34.3238 | 1.511
| C1(Re,Im) |  | D1(Re,Im) |  | C2(Re,Im) |  | D2(Re,Im) |  | C12(Re,Im) |  | D12(Re,Im) |  | C3(Re,Im) |  | D3(Re,Im) |  | C23(Re,Im) |  | D23(Re,Im) |  | C4(Re,Im) |  | D4(Re,Im) |  | C34(Re,Im) |  | D34(Re,Im) |  | C5Re,Im) |  | D5(Re,Im) |  | C45(Re,Im) |  | D45(Re,Im) |  | C6(Re,Im) |  | D6(Re,Im) |  | C56(Re,Im) |  | D56(Re,Im) |  | C7(Re,Im) |  | D7(Re,Im) |  | C67(Re,Im) |  | D67(Re,Im) |  | C8(Re,Im) |  | D8(Re,Im) |  | C78(Re,Im) |  | D78(Re,Im) |  | C9(Re,Im) |  | D9(Re,Im) |  | C89(Re,Im) |  | D89(Re,Im) |  | 位相(deg) | RL(Db)
| 0 | 0 | 1 | 0 | 0 | -0.39208 | 1 | 0 | 0 | -0.39208 | 1 | 0 | 0 | 0 | 1 | 0 | 0 | -0.39208 | -5.3557 | 0 | 0 | -0.4396 | 1 | 0 | 0 | 1.9623 | -5.3557 | 0 | 0 | 0 | 1 | 0 | 0 | 1.9623 | 21.278 | 0 | 0 | -0.44334 | 1 | 0 | 0 | -7.4711 | 21.278 | 0 | 0 | 0 | 1 | 0 | 0 | -7.4711 | -99.831 | 0 | 0 | -0.39208 | 1 | 0 | 0 | 31.6703 | -99.831 | 0 | 0 | 0 | 1 | 0 | 0 | 31.6703 | 47.9056 | 0 | 23.0188 | -0.001605
| 第1複素マトリックス |  |  |  | 第2複素マトリックス |  |  |  |  | 掛け算結果1 |  |  |  | 第3複素マトリックス |  |  |  | 掛け算結果2 |  |  | 第4複素マトリックス |  |  |  |  | 掛け算結果3 |  |  | 第4複素マトリックス |  |  |  |  | 掛け算結果5 |  |  | 第6複素マトリックス |  |  |  |  | 掛け算結果6 |  |  | 第7複素マトリックス |  |  |  |  | 掛け算結果7 |  |  | 第8複素マトリックス |  |  |  |  | 掛け算結果8 |  |  | 第9複素マトリックス |  |  |  |  | 掛け算結果9
| A1(Re,Im) |  | B1(Re,Im) |  | A2(Re,Im) |  | B2(Re,Im) |  | A12(Re,Im) |  | B12(Re,Im) |  | A3Re,Im) |  | B3(Re,Im) |  | A23(Re,Im) |  | B23(Re,Im) |  | A4(Re,Im) |  | B4Re,Im) |  | A34(Re,Im) |  | B34(Re,Im) |  | A5Re,Im) |  | B5(Re,Im) |  | A45(Re,Im) |  | B45(Re,Im) |  | A6(Re,Im) |  | B6(Re,Im) |  | A56(Re,Im) |  | B56(Re,Im) |  | A7Re,Im) |  | B7(Re,Im) |  | A67(Re,Im) |  | B67(Re,Im) |  | A8(Re,Im) |  | B8(Re,Im) |  | A78(Re,Im) |  | B78(Re,Im) |  | A9Re,Im) |  | B9(Re,Im) |  | A89(Re,Im) |  | B89(Re,Im) |  | 減衰量(dB) | ABS(Zin)
0.9346 | 1 | 0 | 0 | -4.6638 | 1 | 0 | 0 | 0 | -0.82698 | 0 | 0 | -4.6638 | 1 | 0 | 0 | -16.2069 | -0.82698 | 0 | 0 | 8.7389 | 1 | 0 | 0 | 0 | 3.0065 | 0 | 0 | 8.7389 | 1 | 0 | 0 | -13.5698 | 3.0065 | 0 | 0 | -32.0581 | 1 | 0 | 0 | 0 | -11.1762 | 0 | 0 | -32.0581 | 1 | 0 | 0 | -16.2069 | -11.1762 | 0 | 0 | 149.0725 | 1 | 0 | 0 | 0 | 47.2205 | 0 | 0 | 149.0725 | 1 | 0 | 0 | -4.6638 | 47.2205 | 0 | 0 | -71.1558 | -34.1965 | 1.5059
| C1(Re,Im) |  | D1(Re,Im) |  | C2(Re,Im) |  | D2(Re,Im) |  | C12(Re,Im) |  | D12(Re,Im) |  | C3(Re,Im) |  | D3(Re,Im) |  | C23(Re,Im) |  | D23(Re,Im) |  | C4(Re,Im) |  | D4(Re,Im) |  | C34(Re,Im) |  | D34(Re,Im) |  | C5Re,Im) |  | D5(Re,Im) |  | C45(Re,Im) |  | D45(Re,Im) |  | C6(Re,Im) |  | D6(Re,Im) |  | C56(Re,Im) |  | D56(Re,Im) |  | C7(Re,Im) |  | D7(Re,Im) |  | C67(Re,Im) |  | D67(Re,Im) |  | C8(Re,Im) |  | D8(Re,Im) |  | C78(Re,Im) |  | D78(Re,Im) |  | C9(Re,Im) |  | D9(Re,Im) |  | C89(Re,Im) |  | D89(Re,Im) |  | 位相(deg) | RL(Db)
| 0 | 0 | 1 | 0 | 0 | -0.39173 | 1 | 0 | 0 | -0.39173 | 1 | 0 | 0 | 0 | 1 | 0 | 0 | -0.39173 | -5.3488 | 0 | 0 | -0.43867 | 1 | 0 | 0 | 1.9546 | -5.3488 | 0 | 0 | 0 | 1 | 0 | 0 | 1.9546 | 21.1745 | 0 | 0 | -0.4424 | 1 | 0 | 0 | -7.4131 | 21.1745 | 0 | 0 | 0 | 1 | 0 | 0 | -7.4131 | -98.9683 | 0 | 0 | -0.39173 | 1 | 0 | 0 | 31.3561 | -98.9683 | 0 | 0 | 0 | 1 | 0 | 0 | 31.3561 | 47.2712 | 0 | 22.8407 | -0.0016528
| 第1複素マトリックス |  |  |  | 第2複素マトリックス |  |  |  |  | 掛け算結果1 |  |  |  | 第3複素マトリックス |  |  |  | 掛け算結果2 |  |  | 第4複素マトリックス |  |  |  |  | 掛け算結果3 |  |  | 第4複素マトリックス |  |  |  |  | 掛け算結果5 |  |  | 第6複素マトリックス |  |  |  |  | 掛け算結果6 |  |  | 第7複素マトリックス |  |  |  |  | 掛け算結果7 |  |  | 第8複素マトリックス |  |  |  |  | 掛け算結果8 |  |  | 第9複素マトリックス |  |  |  |  | 掛け算結果9
| A1(Re,Im) |  | B1(Re,Im) |  | A2(Re,Im) |  | B2(Re,Im) |  | A12(Re,Im) |  | B12(Re,Im) |  | A3Re,Im) |  | B3(Re,Im) |  | A23(Re,Im) |  | B23(Re,Im) |  | A4(Re,Im) |  | B4Re,Im) |  | A34(Re,Im) |  | B34(Re,Im) |  | A5Re,Im) |  | B5(Re,Im) |  | A45(Re,Im) |  | B45(Re,Im) |  | A6(Re,Im) |  | B6(Re,Im) |  | A56(Re,Im) |  | B56(Re,Im) |  | A7Re,Im) |  | B7(Re,Im) |  | A67(Re,Im) |  | B67(Re,Im) |  | A8(Re,Im) |  | B8(Re,Im) |  | A78(Re,Im) |  | B78(Re,Im) |  | A9Re,Im) |  | B9(Re,Im) |  | A89(Re,Im) |  | B89(Re,Im) |  | 減衰量(dB) | ABS(Zin)
0.9348 | 1 | 0 | 0 | -4.6628 | 1 | 0 | 0 | 0 | -0.82499 | 0 | 0 | -4.6628 | 1 | 0 | 0 | -16.2034 | -0.82499 | 0 | 0 | 8.7047 | 1 | 0 | 0 | 0 | 2.9853 | 0 | 0 | 8.7047 | 1 | 0 | 0 | -13.5669 | 2.9853 | 0 | 0 | -31.7966 | 1 | 0 | 0 | 0 | -11.0518 | 0 | 0 | -31.7966 | 1 | 0 | 0 | -16.2034 | -11.0518 | 0 | 0 | 147.2804 | 1 | 0 | 0 | 0 | 46.5922 | 0 | 0 | 147.2804 | 1 | 0 | 0 | -4.6628 | 46.5922 | 0 | 0 | -69.9713 | -34.0689 | 1.5008
| C1(Re,Im) |  | D1(Re,Im) |  | C2(Re,Im) |  | D2(Re,Im) |  | C12(Re,Im) |  | D12(Re,Im) |  | C3(Re,Im) |  | D3(Re,Im) |  | C23(Re,Im) |  | D23(Re,Im) |  | C4(Re,Im) |  | D4(Re,Im) |  | C34(Re,Im) |  | D34(Re,Im) |  | C5Re,Im) |  | D5(Re,Im) |  | C45(Re,Im) |  | D45(Re,Im) |  | C6(Re,Im) |  | D6(Re,Im) |  | C56(Re,Im) |  | D56(Re,Im) |  | C7(Re,Im) |  | D7(Re,Im) |  | C67(Re,Im) |  | D67(Re,Im) |  | C8(Re,Im) |  | D8(Re,Im) |  | C78(Re,Im) |  | D78(Re,Im) |  | C9(Re,Im) |  | D9(Re,Im) |  | C89(Re,Im) |  | D89(Re,Im) |  | 位相(deg) | RL(Db)
| 0 | 0 | 1 | 0 | 0 | -0.39139 | 1 | 0 | 0 | -0.39139 | 1 | 0 | 0 | 0 | 1 | 0 | 0 | -0.39139 | -5.3418 | 0 | 0 | -0.43773 | 1 | 0 | 0 | 1.9469 | -5.3418 | 0 | 0 | 0 | 1 | 0 | 0 | 1.9469 | 21.0712 | 0 | 0 | -0.44147 | 1 | 0 | 0 | -7.3554 | 21.0712 | 0 | 0 | 0 | 1 | 0 | 0 | -7.3554 | -98.1106 | 0 | 0 | -0.39139 | 1 | 0 | 0 | 31.0441 | -98.1106 | 0 | 0 | 0 | 1 | 0 | 0 | 31.0441 | 46.6429 | 0 | 22.6613 | -0.0017021
| 第1複素マトリックス |  |  |  | 第2複素マトリックス |  |  |  |  | 掛け算結果1 |  |  |  | 第3複素マトリックス |  |  |  | 掛け算結果2 |  |  | 第4複素マトリックス |  |  |  |  | 掛け算結果3 |  |  | 第4複素マトリックス |  |  |  |  | 掛け算結果5 |  |  | 第6複素マトリックス |  |  |  |  | 掛け算結果6 |  |  | 第7複素マトリックス |  |  |  |  | 掛け算結果7 |  |  | 第8複素マトリックス |  |  |  |  | 掛け算結果8 |  |  | 第9複素マトリックス |  |  |  |  | 掛け算結果9
| A1(Re,Im) |  | B1(Re,Im) |  | A2(Re,Im) |  | B2(Re,Im) |  | A12(Re,Im) |  | B12(Re,Im) |  | A3Re,Im) |  | B3(Re,Im) |  | A23(Re,Im) |  | B23(Re,Im) |  | A4(Re,Im) |  | B4Re,Im) |  | A34(Re,Im) |  | B34(Re,Im) |  | A5Re,Im) |  | B5(Re,Im) |  | A45(Re,Im) |  | B45(Re,Im) |  | A6(Re,Im) |  | B6(Re,Im) |  | A56(Re,Im) |  | B56(Re,Im) |  | A7Re,Im) |  | B7(Re,Im) |  | A67(Re,Im) |  | B67(Re,Im) |  | A8(Re,Im) |  | B8(Re,Im) |  | A78(Re,Im) |  | B78(Re,Im) |  | A9Re,Im) |  | B9(Re,Im) |  | A89(Re,Im) |  | B89(Re,Im) |  | 減衰量(dB) | ABS(Zin)
0.935 | 1 | 0 | 0 | -4.6618 | 1 | 0 | 0 | 0 | -0.82299 | 0 | 0 | -4.6618 | 1 | 0 | 0 | -16.1999 | -0.82299 | 0 | 0 | 8.6706 | 1 | 0 | 0 | 0 | 2.9642 | 0 | 0 | 8.6706 | 1 | 0 | 0 | -13.564 | 2.9642 | 0 | 0 | -31.5362 | 1 | 0 | 0 | 0 | -10.9284 | 0 | 0 | -31.5362 | 1 | 0 | 0 | -16.1999 | -10.9284 | 0 | 0 | 145.5031 | 1 | 0 | 0 | 0 | 45.97 | 0 | 0 | 145.5031 | 1 | 0 | 0 | -4.6618 | 45.97 | 0 | 0 | -68.8017 | -33.9408 | 1.4957
| C1(Re,Im) |  | D1(Re,Im) |  | C2(Re,Im) |  | D2(Re,Im) |  | C12(Re,Im) |  | D12(Re,Im) |  | C3(Re,Im) |  | D3(Re,Im) |  | C23(Re,Im) |  | D23(Re,Im) |  | C4(Re,Im) |  | D4(Re,Im) |  | C34(Re,Im) |  | D34(Re,Im) |  | C5Re,Im) |  | D5(Re,Im) |  | C45(Re,Im) |  | D45(Re,Im) |  | C6(Re,Im) |  | D6(Re,Im) |  | C56(Re,Im) |  | D56(Re,Im) |  | C7(Re,Im) |  | D7(Re,Im) |  | C67(Re,Im) |  | D67(Re,Im) |  | C8(Re,Im) |  | D8(Re,Im) |  | C78(Re,Im) |  | D78(Re,Im) |  | C9(Re,Im) |  | D9(Re,Im) |  | C89(Re,Im) |  | D89(Re,Im) |  | 位相(deg) | RL(Db)
| 0 | 0 | 1 | 0 | 0 | -0.39105 | 1 | 0 | 0 | -0.39105 | 1 | 0 | 0 | 0 | 1 | 0 | 0 | -0.39105 | -5.3349 | 0 | 0 | -0.43679 | 1 | 0 | 0 | 1.9392 | -5.3349 | 0 | 0 | 0 | 1 | 0 | 0 | 1.9392 | 20.9682 | 0 | 0 | -0.44053 | 1 | 0 | 0 | -7.2979 | 20.9682 | 0 | 0 | 0 | 1 | 0 | 0 | -7.2979 | -97.2578 | 0 | 0 | -0.39105 | 1 | 0 | 0 | 30.7344 | -97.2578 | 0 | 0 | 0 | 1 | 0 | 0 | 30.7344 | 46.0208 | 0 | 22.4806 | -0.0017531
| 第1複素マトリックス |  |  |  | 第2複素マトリックス |  |  |  |  | 掛け算結果1 |  |  |  | 第3複素マトリックス |  |  |  | 掛け算結果2 |  |  | 第4複素マトリックス |  |  |  |  | 掛け算結果3 |  |  | 第4複素マトリックス |  |  |  |  | 掛け算結果5 |  |  | 第6複素マトリックス |  |  |  |  | 掛け算結果6 |  |  | 第7複素マトリックス |  |  |  |  | 掛け算結果7 |  |  | 第8複素マトリックス |  |  |  |  | 掛け算結果8 |  |  | 第9複素マトリックス |  |  |  |  | 掛け算結果9
| A1(Re,Im) |  | B1(Re,Im) |  | A2(Re,Im) |  | B2(Re,Im) |  | A12(Re,Im) |  | B12(Re,Im) |  | A3Re,Im) |  | B3(Re,Im) |  | A23(Re,Im) |  | B23(Re,Im) |  | A4(Re,Im) |  | B4Re,Im) |  | A34(Re,Im) |  | B34(Re,Im) |  | A5Re,Im) |  | B5(Re,Im) |  | A45(Re,Im) |  | B45(Re,Im) |  | A6(Re,Im) |  | B6(Re,Im) |  | A56(Re,Im) |  | B56(Re,Im) |  | A7Re,Im) |  | B7(Re,Im) |  | A67(Re,Im) |  | B67(Re,Im) |  | A8(Re,Im) |  | B8(Re,Im) |  | A78(Re,Im) |  | B78(Re,Im) |  | A9Re,Im) |  | B9(Re,Im) |  | A89(Re,Im) |  | B89(Re,Im) |  | 減衰量(dB) | ABS(Zin)
0.9352 | 1 | 0 | 0 | -4.6608 | 1 | 0 | 0 | 0 | -0.821 | 0 | 0 | -4.6608 | 1 | 0 | 0 | -16.1965 | -0.821 | 0 | 0 | 8.6365 | 1 | 0 | 0 | 0 | 2.9432 | 0 | 0 | 8.6365 | 1 | 0 | 0 | -13.5611 | 2.9432 | 0 | 0 | -31.277 | 1 | 0 | 0 | 0 | -10.8059 | 0 | 0 | -31.277 | 1 | 0 | 0 | -16.1965 | -10.8059 | 0 | 0 | 143.7406 | 1 | 0 | 0 | 0 | 45.354 | 0 | 0 | 143.7406 | 1 | 0 | 0 | -4.6608 | 45.354 | 0 | 0 | -67.6469 | -33.8123 | 1.4906
| C1(Re,Im) |  | D1(Re,Im) |  | C2(Re,Im) |  | D2(Re,Im) |  | C12(Re,Im) |  | D12(Re,Im) |  | C3(Re,Im) |  | D3(Re,Im) |  | C23(Re,Im) |  | D23(Re,Im) |  | C4(Re,Im) |  | D4(Re,Im) |  | C34(Re,Im) |  | D34(Re,Im) |  | C5Re,Im) |  | D5(Re,Im) |  | C45(Re,Im) |  | D45(Re,Im) |  | C6(Re,Im) |  | D6(Re,Im) |  | C56(Re,Im) |  | D56(Re,Im) |  | C7(Re,Im) |  | D7(Re,Im) |  | C67(Re,Im) |  | D67(Re,Im) |  | C8(Re,Im) |  | D8(Re,Im) |  | C78(Re,Im) |  | D78(Re,Im) |  | C9(Re,Im) |  | D9(Re,Im) |  | C89(Re,Im) |  | D89(Re,Im) |  | 位相(deg) | RL(Db)
| 0 | 0 | 1 | 0 | 0 | -0.3907 | 1 | 0 | 0 | -0.3907 | 1 | 0 | 0 | 0 | 1 | 0 | 0 | -0.3907 | -5.328 | 0 | 0 | -0.43585 | 1 | 0 | 0 | 1.9315 | -5.328 | 0 | 0 | 0 | 1 | 0 | 0 | 1.9315 | 20.8655 | 0 | 0 | -0.43959 | 1 | 0 | 0 | -7.2408 | 20.8655 | 0 | 0 | 0 | 1 | 0 | 0 | -7.2408 | -96.41 | 0 | 0 | -0.3907 | 1 | 0 | 0 | 30.4268 | -96.41 | 0 | 0 | 0 | 1 | 0 | 0 | 30.4268 | 45.4047 | 0 | 22.2985 | -0.0018057
| 第1複素マトリックス |  |  |  | 第2複素マトリックス |  |  |  |  | 掛け算結果1 |  |  |  | 第3複素マトリックス |  |  |  | 掛け算結果2 |  |  | 第4複素マトリックス |  |  |  |  | 掛け算結果3 |  |  | 第4複素マトリックス |  |  |  |  | 掛け算結果5 |  |  | 第6複素マトリックス |  |  |  |  | 掛け算結果6 |  |  | 第7複素マトリックス |  |  |  |  | 掛け算結果7 |  |  | 第8複素マトリックス |  |  |  |  | 掛け算結果8 |  |  | 第9複素マトリックス |  |  |  |  | 掛け算結果9
| A1(Re,Im) |  | B1(Re,Im) |  | A2(Re,Im) |  | B2(Re,Im) |  | A12(Re,Im) |  | B12(Re,Im) |  | A3Re,Im) |  | B3(Re,Im) |  | A23(Re,Im) |  | B23(Re,Im) |  | A4(Re,Im) |  | B4Re,Im) |  | A34(Re,Im) |  | B34(Re,Im) |  | A5Re,Im) |  | B5(Re,Im) |  | A45(Re,Im) |  | B45(Re,Im) |  | A6(Re,Im) |  | B6(Re,Im) |  | A56(Re,Im) |  | B56(Re,Im) |  | A7Re,Im) |  | B7(Re,Im) |  | A67(Re,Im) |  | B67(Re,Im) |  | A8(Re,Im) |  | B8(Re,Im) |  | A78(Re,Im) |  | B78(Re,Im) |  | A9Re,Im) |  | B9(Re,Im) |  | A89(Re,Im) |  | B89(Re,Im) |  | 減衰量(dB) | ABS(Zin)
0.9354 | 1 | 0 | 0 | -4.6598 | 1 | 0 | 0 | 0 | -0.81902 | 0 | 0 | -4.6598 | 1 | 0 | 0 | -16.193 | -0.81902 | 0 | 0 | 8.6025 | 1 | 0 | 0 | 0 | 2.9223 | 0 | 0 | 8.6025 | 1 | 0 | 0 | -13.5582 | 2.9223 | 0 | 0 | -31.019 | 1 | 0 | 0 | 0 | -10.6844 | 0 | 0 | -31.019 | 1 | 0 | 0 | -16.193 | -10.6844 | 0 | 0 | 141.9929 | 1 | 0 | 0 | 0 | 44.7439 | 0 | 0 | 141.9929 | 1 | 0 | 0 | -4.6598 | 44.7439 | 0 | 0 | -66.5068 | -33.6834 | 1.4854
| C1(Re,Im) |  | D1(Re,Im) |  | C2(Re,Im) |  | D2(Re,Im) |  | C12(Re,Im) |  | D12(Re,Im) |  | C3(Re,Im) |  | D3(Re,Im) |  | C23(Re,Im) |  | D23(Re,Im) |  | C4(Re,Im) |  | D4(Re,Im) |  | C34(Re,Im) |  | D34(Re,Im) |  | C5Re,Im) |  | D5(Re,Im) |  | C45(Re,Im) |  | D45(Re,Im) |  | C6(Re,Im) |  | D6(Re,Im) |  | C56(Re,Im) |  | D56(Re,Im) |  | C7(Re,Im) |  | D7(Re,Im) |  | C67(Re,Im) |  | D67(Re,Im) |  | C8(Re,Im) |  | D8(Re,Im) |  | C78(Re,Im) |  | D78(Re,Im) |  | C9(Re,Im) |  | D9(Re,Im) |  | C89(Re,Im) |  | D89(Re,Im) |  | 位相(deg) | RL(Db)
| 0 | 0 | 1 | 0 | 0 | -0.39036 | 1 | 0 | 0 | -0.39036 | 1 | 0 | 0 | 0 | 1 | 0 | 0 | -0.39036 | -5.3211 | 0 | 0 | -0.43492 | 1 | 0 | 0 | 1.9239 | -5.3211 | 0 | 0 | 0 | 1 | 0 | 0 | 1.9239 | 20.763 | 0 | 0 | -0.43866 | 1 | 0 | 0 | -7.184 | 20.763 | 0 | 0 | 0 | 1 | 0 | 0 | -7.184 | -95.567 | 0 | 0 | -0.39036 | 1 | 0 | 0 | 30.1215 | -95.567 | 0 | 0 | 0 | 1 | 0 | 0 | 30.1215 | 44.7947 | 0 | 22.1151 | -0.0018601
| 第1複素マトリックス |  |  |  | 第2複素マトリックス |  |  |  |  | 掛け算結果1 |  |  |  | 第3複素マトリックス |  |  |  | 掛け算結果2 |  |  | 第4複素マトリックス |  |  |  |  | 掛け算結果3 |  |  | 第4複素マトリックス |  |  |  |  | 掛け算結果5 |  |  | 第6複素マトリックス |  |  |  |  | 掛け算結果6 |  |  | 第7複素マトリックス |  |  |  |  | 掛け算結果7 |  |  | 第8複素マトリックス |  |  |  |  | 掛け算結果8 |  |  | 第9複素マトリックス |  |  |  |  | 掛け算結果9
| A1(Re,Im) |  | B1(Re,Im) |  | A2(Re,Im) |  | B2(Re,Im) |  | A12(Re,Im) |  | B12(Re,Im) |  | A3Re,Im) |  | B3(Re,Im) |  | A23(Re,Im) |  | B23(Re,Im) |  | A4(Re,Im) |  | B4Re,Im) |  | A34(Re,Im) |  | B34(Re,Im) |  | A5Re,Im) |  | B5(Re,Im) |  | A45(Re,Im) |  | B45(Re,Im) |  | A6(Re,Im) |  | B6(Re,Im) |  | A56(Re,Im) |  | B56(Re,Im) |  | A7Re,Im) |  | B7(Re,Im) |  | A67(Re,Im) |  | B67(Re,Im) |  | A8(Re,Im) |  | B8(Re,Im) |  | A78(Re,Im) |  | B78(Re,Im) |  | A9Re,Im) |  | B9(Re,Im) |  | A89(Re,Im) |  | B89(Re,Im) |  | 減衰量(dB) | ABS(Zin)
0.9356 | 1 | 0 | 0 | -4.6588 | 1 | 0 | 0 | 0 | -0.81703 | 0 | 0 | -4.6588 | 1 | 0 | 0 | -16.1895 | -0.81703 | 0 | 0 | 8.5684 | 1 | 0 | 0 | 0 | 2.9015 | 0 | 0 | 8.5684 | 1 | 0 | 0 | -13.5553 | 2.9015 | 0 | 0 | -30.7621 | 1 | 0 | 0 | 0 | -10.5637 | 0 | 0 | -30.7621 | 1 | 0 | 0 | -16.1895 | -10.5637 | 0 | 0 | 140.2597 | 1 | 0 | 0 | 0 | 44.1399 | 0 | 0 | 140.2597 | 1 | 0 | 0 | -4.6588 | 44.1399 | 0 | 0 | -65.3813 | -33.554 | 1.4803
| C1(Re,Im) |  | D1(Re,Im) |  | C2(Re,Im) |  | D2(Re,Im) |  | C12(Re,Im) |  | D12(Re,Im) |  | C3(Re,Im) |  | D3(Re,Im) |  | C23(Re,Im) |  | D23(Re,Im) |  | C4(Re,Im) |  | D4(Re,Im) |  | C34(Re,Im) |  | D34(Re,Im) |  | C5Re,Im) |  | D5(Re,Im) |  | C45(Re,Im) |  | D45(Re,Im) |  | C6(Re,Im) |  | D6(Re,Im) |  | C56(Re,Im) |  | D56(Re,Im) |  | C7(Re,Im) |  | D7(Re,Im) |  | C67(Re,Im) |  | D67(Re,Im) |  | C8(Re,Im) |  | D8(Re,Im) |  | C78(Re,Im) |  | D78(Re,Im) |  | C9(Re,Im) |  | D9(Re,Im) |  | C89(Re,Im) |  | D89(Re,Im) |  | 位相(deg) | RL(Db)
| 0 | 0 | 1 | 0 | 0 | -0.39002 | 1 | 0 | 0 | -0.39002 | 1 | 0 | 0 | 0 | 1 | 0 | 0 | -0.39002 | -5.3142 | 0 | 0 | -0.43398 | 1 | 0 | 0 | 1.9162 | -5.3142 | 0 | 0 | 0 | 1 | 0 | 0 | 1.9162 | 20.6608 | 0 | 0 | -0.43772 | 1 | 0 | 0 | -7.1274 | 20.6608 | 0 | 0 | 0 | 1 | 0 | 0 | -7.1274 | -94.729 | 0 | 0 | -0.39002 | 1 | 0 | 0 | 29.8185 | -94.729 | 0 | 0 | 0 | 1 | 0 | 0 | 29.8185 | 44.1906 | 0 | 21.9303 | -0.0019164
| 第1複素マトリックス |  |  |  | 第2複素マトリックス |  |  |  |  | 掛け算結果1 |  |  |  | 第3複素マトリックス |  |  |  | 掛け算結果2 |  |  | 第4複素マトリックス |  |  |  |  | 掛け算結果3 |  |  | 第4複素マトリックス |  |  |  |  | 掛け算結果5 |  |  | 第6複素マトリックス |  |  |  |  | 掛け算結果6 |  |  | 第7複素マトリックス |  |  |  |  | 掛け算結果7 |  |  | 第8複素マトリックス |  |  |  |  | 掛け算結果8 |  |  | 第9複素マトリックス |  |  |  |  | 掛け算結果9
| A1(Re,Im) |  | B1(Re,Im) |  | A2(Re,Im) |  | B2(Re,Im) |  | A12(Re,Im) |  | B12(Re,Im) |  | A3Re,Im) |  | B3(Re,Im) |  | A23(Re,Im) |  | B23(Re,Im) |  | A4(Re,Im) |  | B4Re,Im) |  | A34(Re,Im) |  | B34(Re,Im) |  | A5Re,Im) |  | B5(Re,Im) |  | A45(Re,Im) |  | B45(Re,Im) |  | A6(Re,Im) |  | B6(Re,Im) |  | A56(Re,Im) |  | B56(Re,Im) |  | A7Re,Im) |  | B7(Re,Im) |  | A67(Re,Im) |  | B67(Re,Im) |  | A8(Re,Im) |  | B8(Re,Im) |  | A78(Re,Im) |  | B78(Re,Im) |  | A9Re,Im) |  | B9(Re,Im) |  | A89(Re,Im) |  | B89(Re,Im) |  | 減衰量(dB) | ABS(Zin)
0.9358 | 1 | 0 | 0 | -4.6579 | 1 | 0 | 0 | 0 | -0.81504 | 0 | 0 | -4.6579 | 1 | 0 | 0 | -16.1861 | -0.81504 | 0 | 0 | 8.5345 | 1 | 0 | 0 | 0 | 2.8807 | 0 | 0 | 8.5345 | 1 | 0 | 0 | -13.5524 | 2.8807 | 0 | 0 | -30.5064 | 1 | 0 | 0 | 0 | -10.444 | 0 | 0 | -30.5064 | 1 | 0 | 0 | -16.1861 | -10.444 | 0 | 0 | 138.5411 | 1 | 0 | 0 | 0 | 43.5418 | 0 | 0 | 138.5411 | 1 | 0 | 0 | -4.6579 | 43.5418 | 0 | 0 | -64.2701 | -33.4243 | 1.4751
| C1(Re,Im) |  | D1(Re,Im) |  | C2(Re,Im) |  | D2(Re,Im) |  | C12(Re,Im) |  | D12(Re,Im) |  | C3(Re,Im) |  | D3(Re,Im) |  | C23(Re,Im) |  | D23(Re,Im) |  | C4(Re,Im) |  | D4(Re,Im) |  | C34(Re,Im) |  | D34(Re,Im) |  | C5Re,Im) |  | D5(Re,Im) |  | C45(Re,Im) |  | D45(Re,Im) |  | C6(Re,Im) |  | D6(Re,Im) |  | C56(Re,Im) |  | D56(Re,Im) |  | C7(Re,Im) |  | D7(Re,Im) |  | C67(Re,Im) |  | D67(Re,Im) |  | C8(Re,Im) |  | D8(Re,Im) |  | C78(Re,Im) |  | D78(Re,Im) |  | C9(Re,Im) |  | D9(Re,Im) |  | C89(Re,Im) |  | D89(Re,Im) |  | 位相(deg) | RL(Db)
| 0 | 0 | 1 | 0 | 0 | -0.38967 | 1 | 0 | 0 | -0.38967 | 1 | 0 | 0 | 0 | 1 | 0 | 0 | -0.38967 | -5.3073 | 0 | 0 | -0.43304 | 1 | 0 | 0 | 1.9086 | -5.3073 | 0 | 0 | 0 | 1 | 0 | 0 | 1.9086 | 20.5588 | 0 | 0 | -0.43679 | 1 | 0 | 0 | -7.0712 | 20.5588 | 0 | 0 | 0 | 1 | 0 | 0 | -7.0712 | -93.8959 | 0 | 0 | -0.38967 | 1 | 0 | 0 | 29.5176 | -93.8959 | 0 | 0 | 0 | 1 | 0 | 0 | 29.5176 | 43.5925 | 0 | 21.744 | -0.0019745
| 第1複素マトリックス |  |  |  | 第2複素マトリックス |  |  |  |  | 掛け算結果1 |  |  |  | 第3複素マトリックス |  |  |  | 掛け算結果2 |  |  | 第4複素マトリックス |  |  |  |  | 掛け算結果3 |  |  | 第4複素マトリックス |  |  |  |  | 掛け算結果5 |  |  | 第6複素マトリックス |  |  |  |  | 掛け算結果6 |  |  | 第7複素マトリックス |  |  |  |  | 掛け算結果7 |  |  | 第8複素マトリックス |  |  |  |  | 掛け算結果8 |  |  | 第9複素マトリックス |  |  |  |  | 掛け算結果9
| A1(Re,Im) |  | B1(Re,Im) |  | A2(Re,Im) |  | B2(Re,Im) |  | A12(Re,Im) |  | B12(Re,Im) |  | A3Re,Im) |  | B3(Re,Im) |  | A23(Re,Im) |  | B23(Re,Im) |  | A4(Re,Im) |  | B4Re,Im) |  | A34(Re,Im) |  | B34(Re,Im) |  | A5Re,Im) |  | B5(Re,Im) |  | A45(Re,Im) |  | B45(Re,Im) |  | A6(Re,Im) |  | B6(Re,Im) |  | A56(Re,Im) |  | B56(Re,Im) |  | A7Re,Im) |  | B7(Re,Im) |  | A67(Re,Im) |  | B67(Re,Im) |  | A8(Re,Im) |  | B8(Re,Im) |  | A78(Re,Im) |  | B78(Re,Im) |  | A9Re,Im) |  | B9(Re,Im) |  | A89(Re,Im) |  | B89(Re,Im) |  | 減衰量(dB) | ABS(Zin)
0.936 | 1 | 0 | 0 | -4.6569 | 1 | 0 | 0 | 0 | -0.81306 | 0 | 0 | -4.6569 | 1 | 0 | 0 | -16.1826 | -0.81306 | 0 | 0 | 8.5005 | 1 | 0 | 0 | 0 | 2.8601 | 0 | 0 | 8.5005 | 1 | 0 | 0 | -13.5495 | 2.8601 | 0 | 0 | -30.2519 | 1 | 0 | 0 | 0 | -10.3252 | 0 | 0 | -30.2519 | 1 | 0 | 0 | -16.1826 | -10.3252 | 0 | 0 | 136.8369 | 1 | 0 | 0 | 0 | 42.9496 | 0 | 0 | 136.8369 | 1 | 0 | 0 | -4.6569 | 42.9496 | 0 | 0 | -63.1732 | -33.2941 | 1.4699
| C1(Re,Im) |  | D1(Re,Im) |  | C2(Re,Im) |  | D2(Re,Im) |  | C12(Re,Im) |  | D12(Re,Im) |  | C3(Re,Im) |  | D3(Re,Im) |  | C23(Re,Im) |  | D23(Re,Im) |  | C4(Re,Im) |  | D4(Re,Im) |  | C34(Re,Im) |  | D34(Re,Im) |  | C5Re,Im) |  | D5(Re,Im) |  | C45(Re,Im) |  | D45(Re,Im) |  | C6(Re,Im) |  | D6(Re,Im) |  | C56(Re,Im) |  | D56(Re,Im) |  | C7(Re,Im) |  | D7(Re,Im) |  | C67(Re,Im) |  | D67(Re,Im) |  | C8(Re,Im) |  | D8(Re,Im) |  | C78(Re,Im) |  | D78(Re,Im) |  | C9(Re,Im) |  | D9(Re,Im) |  | C89(Re,Im) |  | D89(Re,Im) |  | 位相(deg) | RL(Db)
| 0 | 0 | 1 | 0 | 0 | -0.38933 | 1 | 0 | 0 | -0.38933 | 1 | 0 | 0 | 0 | 1 | 0 | 0 | -0.38933 | -5.3004 | 0 | 0 | -0.43211 | 1 | 0 | 0 | 1.901 | -5.3004 | 0 | 0 | 0 | 1 | 0 | 0 | 1.901 | 20.4571 | 0 | 0 | -0.43585 | 1 | 0 | 0 | -7.0152 | 20.4571 | 0 | 0 | 0 | 1 | 0 | 0 | -7.0152 | -93.0676 | 0 | 0 | -0.38933 | 1 | 0 | 0 | 29.2188 | -93.0676 | 0 | 0 | 0 | 1 | 0 | 0 | 29.2188 | 43.0003 | 0 | 21.5564 | -0.0020346
| 第1複素マトリックス |  |  |  | 第2複素マトリックス |  |  |  |  | 掛け算結果1 |  |  |  | 第3複素マトリックス |  |  |  | 掛け算結果2 |  |  | 第4複素マトリックス |  |  |  |  | 掛け算結果3 |  |  | 第4複素マトリックス |  |  |  |  | 掛け算結果5 |  |  | 第6複素マトリックス |  |  |  |  | 掛け算結果6 |  |  | 第7複素マトリックス |  |  |  |  | 掛け算結果7 |  |  | 第8複素マトリックス |  |  |  |  | 掛け算結果8 |  |  | 第9複素マトリックス |  |  |  |  | 掛け算結果9
| A1(Re,Im) |  | B1(Re,Im) |  | A2(Re,Im) |  | B2(Re,Im) |  | A12(Re,Im) |  | B12(Re,Im) |  | A3Re,Im) |  | B3(Re,Im) |  | A23(Re,Im) |  | B23(Re,Im) |  | A4(Re,Im) |  | B4Re,Im) |  | A34(Re,Im) |  | B34(Re,Im) |  | A5Re,Im) |  | B5(Re,Im) |  | A45(Re,Im) |  | B45(Re,Im) |  | A6(Re,Im) |  | B6(Re,Im) |  | A56(Re,Im) |  | B56(Re,Im) |  | A7Re,Im) |  | B7(Re,Im) |  | A67(Re,Im) |  | B67(Re,Im) |  | A8(Re,Im) |  | B8(Re,Im) |  | A78(Re,Im) |  | B78(Re,Im) |  | A9Re,Im) |  | B9(Re,Im) |  | A89(Re,Im) |  | B89(Re,Im) |  | 減衰量(dB) | ABS(Zin)
0.9362 | 1 | 0 | 0 | -4.6559 | 1 | 0 | 0 | 0 | -0.81107 | 0 | 0 | -4.6559 | 1 | 0 | 0 | -16.1792 | -0.81107 | 0 | 0 | 8.4666 | 1 | 0 | 0 | 0 | 2.8395 | 0 | 0 | 8.4666 | 1 | 0 | 0 | -13.5466 | 2.8395 | 0 | 0 | -29.9985 | 1 | 0 | 0 | 0 | -10.2073 | 0 | 0 | -29.9985 | 1 | 0 | 0 | -16.1792 | -10.2073 | 0 | 0 | 135.1472 | 1 | 0 | 0 | 0 | 42.3633 | 0 | 0 | 135.1472 | 1 | 0 | 0 | -4.6559 | 42.3633 | 0 | 0 | -62.0904 | -33.1635 | 1.4647
| C1(Re,Im) |  | D1(Re,Im) |  | C2(Re,Im) |  | D2(Re,Im) |  | C12(Re,Im) |  | D12(Re,Im) |  | C3(Re,Im) |  | D3(Re,Im) |  | C23(Re,Im) |  | D23(Re,Im) |  | C4(Re,Im) |  | D4(Re,Im) |  | C34(Re,Im) |  | D34(Re,Im) |  | C5Re,Im) |  | D5(Re,Im) |  | C45(Re,Im) |  | D45(Re,Im) |  | C6(Re,Im) |  | D6(Re,Im) |  | C56(Re,Im) |  | D56(Re,Im) |  | C7(Re,Im) |  | D7(Re,Im) |  | C67(Re,Im) |  | D67(Re,Im) |  | C8(Re,Im) |  | D8(Re,Im) |  | C78(Re,Im) |  | D78(Re,Im) |  | C9(Re,Im) |  | D9(Re,Im) |  | C89(Re,Im) |  | D89(Re,Im) |  | 位相(deg) | RL(Db)
| 0 | 0 | 1 | 0 | 0 | -0.38899 | 1 | 0 | 0 | -0.38899 | 1 | 0 | 0 | 0 | 1 | 0 | 0 | -0.38899 | -5.2935 | 0 | 0 | -0.43117 | 1 | 0 | 0 | 1.8934 | -5.2935 | 0 | 0 | 0 | 1 | 0 | 0 | 1.8934 | 20.3557 | 0 | 0 | -0.43491 | 1 | 0 | 0 | -6.9596 | 20.3557 | 0 | 0 | 0 | 1 | 0 | 0 | -6.9596 | -92.2442 | 0 | 0 | -0.38899 | 1 | 0 | 0 | 28.9223 | -92.2442 | 0 | 0 | 0 | 1 | 0 | 0 | 28.9223 | 42.414 | 0 | 21.3673 | -0.0020967
| 第1複素マトリックス |  |  |  | 第2複素マトリックス |  |  |  |  | 掛け算結果1 |  |  |  | 第3複素マトリックス |  |  |  | 掛け算結果2 |  |  | 第4複素マトリックス |  |  |  |  | 掛け算結果3 |  |  | 第4複素マトリックス |  |  |  |  | 掛け算結果5 |  |  | 第6複素マトリックス |  |  |  |  | 掛け算結果6 |  |  | 第7複素マトリックス |  |  |  |  | 掛け算結果7 |  |  | 第8複素マトリックス |  |  |  |  | 掛け算結果8 |  |  | 第9複素マトリックス |  |  |  |  | 掛け算結果9
| A1(Re,Im) |  | B1(Re,Im) |  | A2(Re,Im) |  | B2(Re,Im) |  | A12(Re,Im) |  | B12(Re,Im) |  | A3Re,Im) |  | B3(Re,Im) |  | A23(Re,Im) |  | B23(Re,Im) |  | A4(Re,Im) |  | B4Re,Im) |  | A34(Re,Im) |  | B34(Re,Im) |  | A5Re,Im) |  | B5(Re,Im) |  | A45(Re,Im) |  | B45(Re,Im) |  | A6(Re,Im) |  | B6(Re,Im) |  | A56(Re,Im) |  | B56(Re,Im) |  | A7Re,Im) |  | B7(Re,Im) |  | A67(Re,Im) |  | B67(Re,Im) |  | A8(Re,Im) |  | B8(Re,Im) |  | A78(Re,Im) |  | B78(Re,Im) |  | A9Re,Im) |  | B9(Re,Im) |  | A89(Re,Im) |  | B89(Re,Im) |  | 減衰量(dB) | ABS(Zin)
0.9364 | 1 | 0 | 0 | -4.6549 | 1 | 0 | 0 | 0 | -0.80909 | 0 | 0 | -4.6549 | 1 | 0 | 0 | -16.1757 | -0.80909 | 0 | 0 | 8.4327 | 1 | 0 | 0 | 0 | 2.819 | 0 | 0 | 8.4327 | 1 | 0 | 0 | -13.5437 | 2.819 | 0 | 0 | -29.7463 | 1 | 0 | 0 | 0 | -10.0903 | 0 | 0 | -29.7463 | 1 | 0 | 0 | -16.1757 | -10.0903 | 0 | 0 | 133.4717 | 1 | 0 | 0 | 0 | 41.7828 | 0 | 0 | 133.4717 | 1 | 0 | 0 | -4.6549 | 41.7828 | 0 | 0 | -61.0216 | -33.0325 | 1.4595
| C1(Re,Im) |  | D1(Re,Im) |  | C2(Re,Im) |  | D2(Re,Im) |  | C12(Re,Im) |  | D12(Re,Im) |  | C3(Re,Im) |  | D3(Re,Im) |  | C23(Re,Im) |  | D23(Re,Im) |  | C4(Re,Im) |  | D4(Re,Im) |  | C34(Re,Im) |  | D34(Re,Im) |  | C5Re,Im) |  | D5(Re,Im) |  | C45(Re,Im) |  | D45(Re,Im) |  | C6(Re,Im) |  | D6(Re,Im) |  | C56(Re,Im) |  | D56(Re,Im) |  | C7(Re,Im) |  | D7(Re,Im) |  | C67(Re,Im) |  | D67(Re,Im) |  | C8(Re,Im) |  | D8(Re,Im) |  | C78(Re,Im) |  | D78(Re,Im) |  | C9(Re,Im) |  | D9(Re,Im) |  | C89(Re,Im) |  | D89(Re,Im) |  | 位相(deg) | RL(Db)
| 0 | 0 | 1 | 0 | 0 | -0.38864 | 1 | 0 | 0 | -0.38864 | 1 | 0 | 0 | 0 | 1 | 0 | 0 | -0.38864 | -5.2866 | 0 | 0 | -0.43023 | 1 | 0 | 0 | 1.8858 | -5.2866 | 0 | 0 | 0 | 1 | 0 | 0 | 1.8858 | 20.2545 | 0 | 0 | -0.43398 | 1 | 0 | 0 | -6.9042 | 20.2545 | 0 | 0 | 0 | 1 | 0 | 0 | -6.9042 | -91.4256 | 0 | 0 | -0.38864 | 1 | 0 | 0 | 28.6279 | -91.4256 | 0 | 0 | 0 | 1 | 0 | 0 | 28.6279 | 41.8335 | 0 | 21.1768 | -0.0021609
| 第1複素マトリックス |  |  |  | 第2複素マトリックス |  |  |  |  | 掛け算結果1 |  |  |  | 第3複素マトリックス |  |  |  | 掛け算結果2 |  |  | 第4複素マトリックス |  |  |  |  | 掛け算結果3 |  |  | 第4複素マトリックス |  |  |  |  | 掛け算結果5 |  |  | 第6複素マトリックス |  |  |  |  | 掛け算結果6 |  |  | 第7複素マトリックス |  |  |  |  | 掛け算結果7 |  |  | 第8複素マトリックス |  |  |  |  | 掛け算結果8 |  |  | 第9複素マトリックス |  |  |  |  | 掛け算結果9
| A1(Re,Im) |  | B1(Re,Im) |  | A2(Re,Im) |  | B2(Re,Im) |  | A12(Re,Im) |  | B12(Re,Im) |  | A3Re,Im) |  | B3(Re,Im) |  | A23(Re,Im) |  | B23(Re,Im) |  | A4(Re,Im) |  | B4Re,Im) |  | A34(Re,Im) |  | B34(Re,Im) |  | A5Re,Im) |  | B5(Re,Im) |  | A45(Re,Im) |  | B45(Re,Im) |  | A6(Re,Im) |  | B6(Re,Im) |  | A56(Re,Im) |  | B56(Re,Im) |  | A7Re,Im) |  | B7(Re,Im) |  | A67(Re,Im) |  | B67(Re,Im) |  | A8(Re,Im) |  | B8(Re,Im) |  | A78(Re,Im) |  | B78(Re,Im) |  | A9Re,Im) |  | B9(Re,Im) |  | A89(Re,Im) |  | B89(Re,Im) |  | 減衰量(dB) | ABS(Zin)
0.9366 | 1 | 0 | 0 | -4.6539 | 1 | 0 | 0 | 0 | -0.80711 | 0 | 0 | -4.6539 | 1 | 0 | 0 | -16.1722 | -0.80711 | 0 | 0 | 8.3989 | 1 | 0 | 0 | 0 | 2.7985 | 0 | 0 | 8.3989 | 1 | 0 | 0 | -13.5408 | 2.7985 | 0 | 0 | -29.4953 | 1 | 0 | 0 | 0 | -9.9742 | 0 | 0 | -29.4953 | 1 | 0 | 0 | -16.1722 | -9.9742 | 0 | 0 | 131.8105 | 1 | 0 | 0 | 0 | 41.2081 | 0 | 0 | 131.8105 | 1 | 0 | 0 | -4.6539 | 41.2081 | 0 | 0 | -59.9667 | -32.9011 | 1.4543
| C1(Re,Im) |  | D1(Re,Im) |  | C2(Re,Im) |  | D2(Re,Im) |  | C12(Re,Im) |  | D12(Re,Im) |  | C3(Re,Im) |  | D3(Re,Im) |  | C23(Re,Im) |  | D23(Re,Im) |  | C4(Re,Im) |  | D4(Re,Im) |  | C34(Re,Im) |  | D34(Re,Im) |  | C5Re,Im) |  | D5(Re,Im) |  | C45(Re,Im) |  | D45(Re,Im) |  | C6(Re,Im) |  | D6(Re,Im) |  | C56(Re,Im) |  | D56(Re,Im) |  | C7(Re,Im) |  | D7(Re,Im) |  | C67(Re,Im) |  | D67(Re,Im) |  | C8(Re,Im) |  | D8(Re,Im) |  | C78(Re,Im) |  | D78(Re,Im) |  | C9(Re,Im) |  | D9(Re,Im) |  | C89(Re,Im) |  | D89(Re,Im) |  | 位相(deg) | RL(Db)
| 0 | 0 | 1 | 0 | 0 | -0.3883 | 1 | 0 | 0 | -0.3883 | 1 | 0 | 0 | 0 | 1 | 0 | 0 | -0.3883 | -5.2797 | 0 | 0 | -0.4293 | 1 | 0 | 0 | 1.8783 | -5.2797 | 0 | 0 | 0 | 1 | 0 | 0 | 1.8783 | 20.1535 | 0 | 0 | -0.43304 | 1 | 0 | 0 | -6.8491 | 20.1535 | 0 | 0 | 0 | 1 | 0 | 0 | -6.8491 | -90.6118 | 0 | 0 | -0.3883 | 1 | 0 | 0 | 28.3357 | -90.6118 | 0 | 0 | 0 | 1 | 0 | 0 | 28.3357 | 41.2588 | 0 | 20.9848 | -0.0022273
| 第1複素マトリックス |  |  |  | 第2複素マトリックス |  |  |  |  | 掛け算結果1 |  |  |  | 第3複素マトリックス |  |  |  | 掛け算結果2 |  |  | 第4複素マトリックス |  |  |  |  | 掛け算結果3 |  |  | 第4複素マトリックス |  |  |  |  | 掛け算結果5 |  |  | 第6複素マトリックス |  |  |  |  | 掛け算結果6 |  |  | 第7複素マトリックス |  |  |  |  | 掛け算結果7 |  |  | 第8複素マトリックス |  |  |  |  | 掛け算結果8 |  |  | 第9複素マトリックス |  |  |  |  | 掛け算結果9
| A1(Re,Im) |  | B1(Re,Im) |  | A2(Re,Im) |  | B2(Re,Im) |  | A12(Re,Im) |  | B12(Re,Im) |  | A3Re,Im) |  | B3(Re,Im) |  | A23(Re,Im) |  | B23(Re,Im) |  | A4(Re,Im) |  | B4Re,Im) |  | A34(Re,Im) |  | B34(Re,Im) |  | A5Re,Im) |  | B5(Re,Im) |  | A45(Re,Im) |  | B45(Re,Im) |  | A6(Re,Im) |  | B6(Re,Im) |  | A56(Re,Im) |  | B56(Re,Im) |  | A7Re,Im) |  | B7(Re,Im) |  | A67(Re,Im) |  | B67(Re,Im) |  | A8(Re,Im) |  | B8(Re,Im) |  | A78(Re,Im) |  | B78(Re,Im) |  | A9Re,Im) |  | B9(Re,Im) |  | A89(Re,Im) |  | B89(Re,Im) |  | 減衰量(dB) | ABS(Zin)
0.9368 | 1 | 0 | 0 | -4.6529 | 1 | 0 | 0 | 0 | -0.80513 | 0 | 0 | -4.6529 | 1 | 0 | 0 | -16.1688 | -0.80513 | 0 | 0 | 8.3651 | 1 | 0 | 0 | 0 | 2.7782 | 0 | 0 | 8.3651 | 1 | 0 | 0 | -13.5379 | 2.7782 | 0 | 0 | -29.2454 | 1 | 0 | 0 | 0 | -9.859 | 0 | 0 | -29.2454 | 1 | 0 | 0 | -16.1688 | -9.859 | 0 | 0 | 130.1634 | 1 | 0 | 0 | 0 | 40.6391 | 0 | 0 | 130.1634 | 1 | 0 | 0 | -4.6529 | 40.6391 | 0 | 0 | -58.9255 | -32.7692 | 1.449
| C1(Re,Im) |  | D1(Re,Im) |  | C2(Re,Im) |  | D2(Re,Im) |  | C12(Re,Im) |  | D12(Re,Im) |  | C3(Re,Im) |  | D3(Re,Im) |  | C23(Re,Im) |  | D23(Re,Im) |  | C4(Re,Im) |  | D4(Re,Im) |  | C34(Re,Im) |  | D34(Re,Im) |  | C5Re,Im) |  | D5(Re,Im) |  | C45(Re,Im) |  | D45(Re,Im) |  | C6(Re,Im) |  | D6(Re,Im) |  | C56(Re,Im) |  | D56(Re,Im) |  | C7(Re,Im) |  | D7(Re,Im) |  | C67(Re,Im) |  | D67(Re,Im) |  | C8(Re,Im) |  | D8(Re,Im) |  | C78(Re,Im) |  | D78(Re,Im) |  | C9(Re,Im) |  | D9(Re,Im) |  | C89(Re,Im) |  | D89(Re,Im) |  | 位相(deg) | RL(Db)
| 0 | 0 | 1 | 0 | 0 | -0.38796 | 1 | 0 | 0 | -0.38796 | 1 | 0 | 0 | 0 | 1 | 0 | 0 | -0.38796 | -5.2728 | 0 | 0 | -0.42836 | 1 | 0 | 0 | 1.8707 | -5.2728 | 0 | 0 | 0 | 1 | 0 | 0 | 1.8707 | 20.0529 | 0 | 0 | -0.43211 | 1 | 0 | 0 | -6.7943 | 20.0529 | 0 | 0 | 0 | 1 | 0 | 0 | -6.7943 | -89.8027 | 0 | 0 | -0.38796 | 1 | 0 | 0 | 28.0456 | -89.8027 | 0 | 0 | 0 | 1 | 0 | 0 | 28.0456 | 40.6898 | 0 | 20.7914 | -0.002296
| 第1複素マトリックス |  |  |  | 第2複素マトリックス |  |  |  |  | 掛け算結果1 |  |  |  | 第3複素マトリックス |  |  |  | 掛け算結果2 |  |  | 第4複素マトリックス |  |  |  |  | 掛け算結果3 |  |  | 第4複素マトリックス |  |  |  |  | 掛け算結果5 |  |  | 第6複素マトリックス |  |  |  |  | 掛け算結果6 |  |  | 第7複素マトリックス |  |  |  |  | 掛け算結果7 |  |  | 第8複素マトリックス |  |  |  |  | 掛け算結果8 |  |  | 第9複素マトリックス |  |  |  |  | 掛け算結果9
| A1(Re,Im) |  | B1(Re,Im) |  | A2(Re,Im) |  | B2(Re,Im) |  | A12(Re,Im) |  | B12(Re,Im) |  | A3Re,Im) |  | B3(Re,Im) |  | A23(Re,Im) |  | B23(Re,Im) |  | A4(Re,Im) |  | B4Re,Im) |  | A34(Re,Im) |  | B34(Re,Im) |  | A5Re,Im) |  | B5(Re,Im) |  | A45(Re,Im) |  | B45(Re,Im) |  | A6(Re,Im) |  | B6(Re,Im) |  | A56(Re,Im) |  | B56(Re,Im) |  | A7Re,Im) |  | B7(Re,Im) |  | A67(Re,Im) |  | B67(Re,Im) |  | A8(Re,Im) |  | B8(Re,Im) |  | A78(Re,Im) |  | B78(Re,Im) |  | A9Re,Im) |  | B9(Re,Im) |  | A89(Re,Im) |  | B89(Re,Im) |  | 減衰量(dB) | ABS(Zin)
0.937 | 1 | 0 | 0 | -4.6519 | 1 | 0 | 0 | 0 | -0.80315 | 0 | 0 | -4.6519 | 1 | 0 | 0 | -16.1653 | -0.80315 | 0 | 0 | 8.3313 | 1 | 0 | 0 | 0 | 2.7579 | 0 | 0 | 8.3313 | 1 | 0 | 0 | -13.535 | 2.7579 | 0 | 0 | -28.9966 | 1 | 0 | 0 | 0 | -9.7447 | 0 | 0 | -28.9966 | 1 | 0 | 0 | -16.1653 | -9.7447 | 0 | 0 | 128.5303 | 1 | 0 | 0 | 0 | 40.0758 | 0 | 0 | 128.5303 | 1 | 0 | 0 | -4.6519 | 40.0758 | 0 | 0 | -57.8979 | -32.6369 | 1.4438
| C1(Re,Im) |  | D1(Re,Im) |  | C2(Re,Im) |  | D2(Re,Im) |  | C12(Re,Im) |  | D12(Re,Im) |  | C3(Re,Im) |  | D3(Re,Im) |  | C23(Re,Im) |  | D23(Re,Im) |  | C4(Re,Im) |  | D4(Re,Im) |  | C34(Re,Im) |  | D34(Re,Im) |  | C5Re,Im) |  | D5(Re,Im) |  | C45(Re,Im) |  | D45(Re,Im) |  | C6(Re,Im) |  | D6(Re,Im) |  | C56(Re,Im) |  | D56(Re,Im) |  | C7(Re,Im) |  | D7(Re,Im) |  | C67(Re,Im) |  | D67(Re,Im) |  | C8(Re,Im) |  | D8(Re,Im) |  | C78(Re,Im) |  | D78(Re,Im) |  | C9(Re,Im) |  | D9(Re,Im) |  | C89(Re,Im) |  | D89(Re,Im) |  | 位相(deg) | RL(Db)
| 0 | 0 | 1 | 0 | 0 | -0.38762 | 1 | 0 | 0 | -0.38762 | 1 | 0 | 0 | 0 | 1 | 0 | 0 | -0.38762 | -5.266 | 0 | 0 | -0.42743 | 1 | 0 | 0 | 1.8632 | -5.266 | 0 | 0 | 0 | 1 | 0 | 0 | 1.8632 | 19.9524 | 0 | 0 | -0.43117 | 1 | 0 | 0 | -6.7398 | 19.9524 | 0 | 0 | 0 | 1 | 0 | 0 | -6.7398 | -88.9985 | 0 | 0 | -0.38762 | 1 | 0 | 0 | 27.7576 | -88.9985 | 0 | 0 | 0 | 1 | 0 | 0 | 27.7576 | 40.1266 | 0 | 20.5964 | -0.0023671
| 第1複素マトリックス |  |  |  | 第2複素マトリックス |  |  |  |  | 掛け算結果1 |  |  |  | 第3複素マトリックス |  |  |  | 掛け算結果2 |  |  | 第4複素マトリックス |  |  |  |  | 掛け算結果3 |  |  | 第4複素マトリックス |  |  |  |  | 掛け算結果5 |  |  | 第6複素マトリックス |  |  |  |  | 掛け算結果6 |  |  | 第7複素マトリックス |  |  |  |  | 掛け算結果7 |  |  | 第8複素マトリックス |  |  |  |  | 掛け算結果8 |  |  | 第9複素マトリックス |  |  |  |  | 掛け算結果9
| A1(Re,Im) |  | B1(Re,Im) |  | A2(Re,Im) |  | B2(Re,Im) |  | A12(Re,Im) |  | B12(Re,Im) |  | A3Re,Im) |  | B3(Re,Im) |  | A23(Re,Im) |  | B23(Re,Im) |  | A4(Re,Im) |  | B4Re,Im) |  | A34(Re,Im) |  | B34(Re,Im) |  | A5Re,Im) |  | B5(Re,Im) |  | A45(Re,Im) |  | B45(Re,Im) |  | A6(Re,Im) |  | B6(Re,Im) |  | A56(Re,Im) |  | B56(Re,Im) |  | A7Re,Im) |  | B7(Re,Im) |  | A67(Re,Im) |  | B67(Re,Im) |  | A8(Re,Im) |  | B8(Re,Im) |  | A78(Re,Im) |  | B78(Re,Im) |  | A9Re,Im) |  | B9(Re,Im) |  | A89(Re,Im) |  | B89(Re,Im) |  | 減衰量(dB) | ABS(Zin)
0.9372 | 1 | 0 | 0 | -4.6509 | 1 | 0 | 0 | 0 | -0.80117 | 0 | 0 | -4.6509 | 1 | 0 | 0 | -16.1619 | -0.80117 | 0 | 0 | 8.2976 | 1 | 0 | 0 | 0 | 2.7377 | 0 | 0 | 8.2976 | 1 | 0 | 0 | -13.5321 | 2.7377 | 0 | 0 | -28.749 | 1 | 0 | 0 | 0 | -9.6313 | 0 | 0 | -28.749 | 1 | 0 | 0 | -16.1619 | -9.6313 | 0 | 0 | 126.9113 | 1 | 0 | 0 | 0 | 39.5182 | 0 | 0 | 126.9113 | 1 | 0 | 0 | -4.6509 | 39.5182 | 0 | 0 | -56.8838 | -32.5041 | 1.4385
| C1(Re,Im) |  | D1(Re,Im) |  | C2(Re,Im) |  | D2(Re,Im) |  | C12(Re,Im) |  | D12(Re,Im) |  | C3(Re,Im) |  | D3(Re,Im) |  | C23(Re,Im) |  | D23(Re,Im) |  | C4(Re,Im) |  | D4(Re,Im) |  | C34(Re,Im) |  | D34(Re,Im) |  | C5Re,Im) |  | D5(Re,Im) |  | C45(Re,Im) |  | D45(Re,Im) |  | C6(Re,Im) |  | D6(Re,Im) |  | C56(Re,Im) |  | D56(Re,Im) |  | C7(Re,Im) |  | D7(Re,Im) |  | C67(Re,Im) |  | D67(Re,Im) |  | C8(Re,Im) |  | D8(Re,Im) |  | C78(Re,Im) |  | D78(Re,Im) |  | C9(Re,Im) |  | D9(Re,Im) |  | C89(Re,Im) |  | D89(Re,Im) |  | 位相(deg) | RL(Db)
| 0 | 0 | 1 | 0 | 0 | -0.38727 | 1 | 0 | 0 | -0.38727 | 1 | 0 | 0 | 0 | 1 | 0 | 0 | -0.38727 | -5.2591 | 0 | 0 | -0.42649 | 1 | 0 | 0 | 1.8557 | -5.2591 | 0 | 0 | 0 | 1 | 0 | 0 | 1.8557 | 19.8523 | 0 | 0 | -0.43024 | 1 | 0 | 0 | -6.6856 | 19.8523 | 0 | 0 | 0 | 1 | 0 | 0 | -6.6856 | -88.199 | 0 | 0 | -0.38727 | 1 | 0 | 0 | 27.4717 | -88.199 | 0 | 0 | 0 | 1 | 0 | 0 | 27.4717 | 39.569 | 0 | 20.3999 | -0.0024406
| 第1複素マトリックス |  |  |  | 第2複素マトリックス |  |  |  |  | 掛け算結果1 |  |  |  | 第3複素マトリックス |  |  |  | 掛け算結果2 |  |  | 第4複素マトリックス |  |  |  |  | 掛け算結果3 |  |  | 第4複素マトリックス |  |  |  |  | 掛け算結果5 |  |  | 第6複素マトリックス |  |  |  |  | 掛け算結果6 |  |  | 第7複素マトリックス |  |  |  |  | 掛け算結果7 |  |  | 第8複素マトリックス |  |  |  |  | 掛け算結果8 |  |  | 第9複素マトリックス |  |  |  |  | 掛け算結果9
| A1(Re,Im) |  | B1(Re,Im) |  | A2(Re,Im) |  | B2(Re,Im) |  | A12(Re,Im) |  | B12(Re,Im) |  | A3Re,Im) |  | B3(Re,Im) |  | A23(Re,Im) |  | B23(Re,Im) |  | A4(Re,Im) |  | B4Re,Im) |  | A34(Re,Im) |  | B34(Re,Im) |  | A5Re,Im) |  | B5(Re,Im) |  | A45(Re,Im) |  | B45(Re,Im) |  | A6(Re,Im) |  | B6(Re,Im) |  | A56(Re,Im) |  | B56(Re,Im) |  | A7Re,Im) |  | B7(Re,Im) |  | A67(Re,Im) |  | B67(Re,Im) |  | A8(Re,Im) |  | B8(Re,Im) |  | A78(Re,Im) |  | B78(Re,Im) |  | A9Re,Im) |  | B9(Re,Im) |  | A89(Re,Im) |  | B89(Re,Im) |  | 減衰量(dB) | ABS(Zin)
0.9374 | 1 | 0 | 0 | -4.6499 | 1 | 0 | 0 | 0 | -0.7992 | 0 | 0 | -4.6499 | 1 | 0 | 0 | -16.1584 | -0.7992 | 0 | 0 | 8.2639 | 1 | 0 | 0 | 0 | 2.7176 | 0 | 0 | 8.2639 | 1 | 0 | 0 | -13.5292 | 2.7176 | 0 | 0 | -28.5026 | 1 | 0 | 0 | 0 | -9.5188 | 0 | 0 | -28.5026 | 1 | 0 | 0 | -16.1584 | -9.5188 | 0 | 0 | 125.3062 | 1 | 0 | 0 | 0 | 38.9662 | 0 | 0 | 125.3062 | 1 | 0 | 0 | -4.6499 | 38.9662 | 0 | 0 | -55.883 | -32.3709 | 1.4332
| C1(Re,Im) |  | D1(Re,Im) |  | C2(Re,Im) |  | D2(Re,Im) |  | C12(Re,Im) |  | D12(Re,Im) |  | C3(Re,Im) |  | D3(Re,Im) |  | C23(Re,Im) |  | D23(Re,Im) |  | C4(Re,Im) |  | D4(Re,Im) |  | C34(Re,Im) |  | D34(Re,Im) |  | C5Re,Im) |  | D5(Re,Im) |  | C45(Re,Im) |  | D45(Re,Im) |  | C6(Re,Im) |  | D6(Re,Im) |  | C56(Re,Im) |  | D56(Re,Im) |  | C7(Re,Im) |  | D7(Re,Im) |  | C67(Re,Im) |  | D67(Re,Im) |  | C8(Re,Im) |  | D8(Re,Im) |  | C78(Re,Im) |  | D78(Re,Im) |  | C9(Re,Im) |  | D9(Re,Im) |  | C89(Re,Im) |  | D89(Re,Im) |  | 位相(deg) | RL(Db)
| 0 | 0 | 1 | 0 | 0 | -0.38693 | 1 | 0 | 0 | -0.38693 | 1 | 0 | 0 | 0 | 1 | 0 | 0 | -0.38693 | -5.2522 | 0 | 0 | -0.42556 | 1 | 0 | 0 | 1.8482 | -5.2522 | 0 | 0 | 0 | 1 | 0 | 0 | 1.8482 | 19.7523 | 0 | 0 | -0.42931 | 1 | 0 | 0 | -6.6316 | 19.7523 | 0 | 0 | 0 | 1 | 0 | 0 | -6.6316 | -87.4043 | 0 | 0 | -0.38693 | 1 | 0 | 0 | 27.1879 | -87.4043 | 0 | 0 | 0 | 1 | 0 | 0 | 27.1879 | 39.017 | 0 | 20.2019 | -0.0025166
| 第1複素マトリックス |  |  |  | 第2複素マトリックス |  |  |  |  | 掛け算結果1 |  |  |  | 第3複素マトリックス |  |  |  | 掛け算結果2 |  |  | 第4複素マトリックス |  |  |  |  | 掛け算結果3 |  |  | 第4複素マトリックス |  |  |  |  | 掛け算結果5 |  |  | 第6複素マトリックス |  |  |  |  | 掛け算結果6 |  |  | 第7複素マトリックス |  |  |  |  | 掛け算結果7 |  |  | 第8複素マトリックス |  |  |  |  | 掛け算結果8 |  |  | 第9複素マトリックス |  |  |  |  | 掛け算結果9
| A1(Re,Im) |  | B1(Re,Im) |  | A2(Re,Im) |  | B2(Re,Im) |  | A12(Re,Im) |  | B12(Re,Im) |  | A3Re,Im) |  | B3(Re,Im) |  | A23(Re,Im) |  | B23(Re,Im) |  | A4(Re,Im) |  | B4Re,Im) |  | A34(Re,Im) |  | B34(Re,Im) |  | A5Re,Im) |  | B5(Re,Im) |  | A45(Re,Im) |  | B45(Re,Im) |  | A6(Re,Im) |  | B6(Re,Im) |  | A56(Re,Im) |  | B56(Re,Im) |  | A7Re,Im) |  | B7(Re,Im) |  | A67(Re,Im) |  | B67(Re,Im) |  | A8(Re,Im) |  | B8(Re,Im) |  | A78(Re,Im) |  | B78(Re,Im) |  | A9Re,Im) |  | B9(Re,Im) |  | A89(Re,Im) |  | B89(Re,Im) |  | 減衰量(dB) | ABS(Zin)
0.9376 | 1 | 0 | 0 | -4.6489 | 1 | 0 | 0 | 0 | -0.79722 | 0 | 0 | -4.6489 | 1 | 0 | 0 | -16.155 | -0.79722 | 0 | 0 | 8.2302 | 1 | 0 | 0 | 0 | 2.6975 | 0 | 0 | 8.2302 | 1 | 0 | 0 | -13.5264 | 2.6975 | 0 | 0 | -28.2573 | 1 | 0 | 0 | 0 | -9.4071 | 0 | 0 | -28.2573 | 1 | 0 | 0 | -16.155 | -9.4071 | 0 | 0 | 123.7149 | 1 | 0 | 0 | 0 | 38.4198 | 0 | 0 | 123.7149 | 1 | 0 | 0 | -4.6489 | 38.4198 | 0 | 0 | -54.8955 | -32.2373 | 1.4279
| C1(Re,Im) |  | D1(Re,Im) |  | C2(Re,Im) |  | D2(Re,Im) |  | C12(Re,Im) |  | D12(Re,Im) |  | C3(Re,Im) |  | D3(Re,Im) |  | C23(Re,Im) |  | D23(Re,Im) |  | C4(Re,Im) |  | D4(Re,Im) |  | C34(Re,Im) |  | D34(Re,Im) |  | C5Re,Im) |  | D5(Re,Im) |  | C45(Re,Im) |  | D45(Re,Im) |  | C6(Re,Im) |  | D6(Re,Im) |  | C56(Re,Im) |  | D56(Re,Im) |  | C7(Re,Im) |  | D7(Re,Im) |  | C67(Re,Im) |  | D67(Re,Im) |  | C8(Re,Im) |  | D8(Re,Im) |  | C78(Re,Im) |  | D78(Re,Im) |  | C9(Re,Im) |  | D9(Re,Im) |  | C89(Re,Im) |  | D89(Re,Im) |  | 位相(deg) | RL(Db)
| 0 | 0 | 1 | 0 | 0 | -0.38659 | 1 | 0 | 0 | -0.38659 | 1 | 0 | 0 | 0 | 1 | 0 | 0 | -0.38659 | -5.2454 | 0 | 0 | -0.42462 | 1 | 0 | 0 | 1.8407 | -5.2454 | 0 | 0 | 0 | 1 | 0 | 0 | 1.8407 | 19.6527 | 0 | 0 | -0.42837 | 1 | 0 | 0 | -6.578 | 19.6527 | 0 | 0 | 0 | 1 | 0 | 0 | -6.578 | -86.6143 | 0 | 0 | -0.38659 | 1 | 0 | 0 | 26.9063 | -86.6143 | 0 | 0 | 0 | 1 | 0 | 0 | 26.9063 | 38.4706 | 0 | 20.0022 | -0.0025953
| 第1複素マトリックス |  |  |  | 第2複素マトリックス |  |  |  |  | 掛け算結果1 |  |  |  | 第3複素マトリックス |  |  |  | 掛け算結果2 |  |  | 第4複素マトリックス |  |  |  |  | 掛け算結果3 |  |  | 第4複素マトリックス |  |  |  |  | 掛け算結果5 |  |  | 第6複素マトリックス |  |  |  |  | 掛け算結果6 |  |  | 第7複素マトリックス |  |  |  |  | 掛け算結果7 |  |  | 第8複素マトリックス |  |  |  |  | 掛け算結果8 |  |  | 第9複素マトリックス |  |  |  |  | 掛け算結果9
| A1(Re,Im) |  | B1(Re,Im) |  | A2(Re,Im) |  | B2(Re,Im) |  | A12(Re,Im) |  | B12(Re,Im) |  | A3Re,Im) |  | B3(Re,Im) |  | A23(Re,Im) |  | B23(Re,Im) |  | A4(Re,Im) |  | B4Re,Im) |  | A34(Re,Im) |  | B34(Re,Im) |  | A5Re,Im) |  | B5(Re,Im) |  | A45(Re,Im) |  | B45(Re,Im) |  | A6(Re,Im) |  | B6(Re,Im) |  | A56(Re,Im) |  | B56(Re,Im) |  | A7Re,Im) |  | B7(Re,Im) |  | A67(Re,Im) |  | B67(Re,Im) |  | A8(Re,Im) |  | B8(Re,Im) |  | A78(Re,Im) |  | B78(Re,Im) |  | A9Re,Im) |  | B9(Re,Im) |  | A89(Re,Im) |  | B89(Re,Im) |  | 減衰量(dB) | ABS(Zin)
0.9378 | 1 | 0 | 0 | -4.6479 | 1 | 0 | 0 | 0 | -0.79525 | 0 | 0 | -4.6479 | 1 | 0 | 0 | -16.1516 | -0.79525 | 0 | 0 | 8.1966 | 1 | 0 | 0 | 0 | 2.6775 | 0 | 0 | 8.1966 | 1 | 0 | 0 | -13.5235 | 2.6775 | 0 | 0 | -28.0131 | 1 | 0 | 0 | 0 | -9.2964 | 0 | 0 | -28.0131 | 1 | 0 | 0 | -16.1516 | -9.2964 | 0 | 0 | 122.1374 | 1 | 0 | 0 | 0 | 37.879 | 0 | 0 | 122.1374 | 1 | 0 | 0 | -4.6479 | 37.879 | 0 | 0 | -53.9211 | -32.1031 | 1.4226
| C1(Re,Im) |  | D1(Re,Im) |  | C2(Re,Im) |  | D2(Re,Im) |  | C12(Re,Im) |  | D12(Re,Im) |  | C3(Re,Im) |  | D3(Re,Im) |  | C23(Re,Im) |  | D23(Re,Im) |  | C4(Re,Im) |  | D4(Re,Im) |  | C34(Re,Im) |  | D34(Re,Im) |  | C5Re,Im) |  | D5(Re,Im) |  | C45(Re,Im) |  | D45(Re,Im) |  | C6(Re,Im) |  | D6(Re,Im) |  | C56(Re,Im) |  | D56(Re,Im) |  | C7(Re,Im) |  | D7(Re,Im) |  | C67(Re,Im) |  | D67(Re,Im) |  | C8(Re,Im) |  | D8(Re,Im) |  | C78(Re,Im) |  | D78(Re,Im) |  | C9(Re,Im) |  | D9(Re,Im) |  | C89(Re,Im) |  | D89(Re,Im) |  | 位相(deg) | RL(Db)
| 0 | 0 | 1 | 0 | 0 | -0.38625 | 1 | 0 | 0 | -0.38625 | 1 | 0 | 0 | 0 | 1 | 0 | 0 | -0.38625 | -5.2385 | 0 | 0 | -0.42369 | 1 | 0 | 0 | 1.8332 | -5.2385 | 0 | 0 | 0 | 1 | 0 | 0 | 1.8332 | 19.5533 | 0 | 0 | -0.42744 | 1 | 0 | 0 | -6.5246 | 19.5533 | 0 | 0 | 0 | 1 | 0 | 0 | -6.5246 | -85.8289 | 0 | 0 | -0.38625 | 1 | 0 | 0 | 26.6267 | -85.8289 | 0 | 0 | 0 | 1 | 0 | 0 | 26.6267 | 37.9297 | 0 | 19.801 | -0.0026767
| 第1複素マトリックス |  |  |  | 第2複素マトリックス |  |  |  |  | 掛け算結果1 |  |  |  | 第3複素マトリックス |  |  |  | 掛け算結果2 |  |  | 第4複素マトリックス |  |  |  |  | 掛け算結果3 |  |  | 第4複素マトリックス |  |  |  |  | 掛け算結果5 |  |  | 第6複素マトリックス |  |  |  |  | 掛け算結果6 |  |  | 第7複素マトリックス |  |  |  |  | 掛け算結果7 |  |  | 第8複素マトリックス |  |  |  |  | 掛け算結果8 |  |  | 第9複素マトリックス |  |  |  |  | 掛け算結果9
| A1(Re,Im) |  | B1(Re,Im) |  | A2(Re,Im) |  | B2(Re,Im) |  | A12(Re,Im) |  | B12(Re,Im) |  | A3Re,Im) |  | B3(Re,Im) |  | A23(Re,Im) |  | B23(Re,Im) |  | A4(Re,Im) |  | B4Re,Im) |  | A34(Re,Im) |  | B34(Re,Im) |  | A5Re,Im) |  | B5(Re,Im) |  | A45(Re,Im) |  | B45(Re,Im) |  | A6(Re,Im) |  | B6(Re,Im) |  | A56(Re,Im) |  | B56(Re,Im) |  | A7Re,Im) |  | B7(Re,Im) |  | A67(Re,Im) |  | B67(Re,Im) |  | A8(Re,Im) |  | B8(Re,Im) |  | A78(Re,Im) |  | B78(Re,Im) |  | A9Re,Im) |  | B9(Re,Im) |  | A89(Re,Im) |  | B89(Re,Im) |  | 減衰量(dB) | ABS(Zin)
0.938 | 1 | 0 | 0 | -4.6469 | 1 | 0 | 0 | 0 | -0.79328 | 0 | 0 | -4.6469 | 1 | 0 | 0 | -16.1481 | -0.79328 | 0 | 0 | 8.163 | 1 | 0 | 0 | 0 | 2.6577 | 0 | 0 | 8.163 | 1 | 0 | 0 | -13.5206 | 2.6577 | 0 | 0 | -27.7701 | 1 | 0 | 0 | 0 | -9.1864 | 0 | 0 | -27.7701 | 1 | 0 | 0 | -16.1481 | -9.1864 | 0 | 0 | 120.5735 | 1 | 0 | 0 | 0 | 37.3436 | 0 | 0 | 120.5735 | 1 | 0 | 0 | -4.6469 | 37.3436 | 0 | 0 | -52.9596 | -31.9686 | 1.4173
| C1(Re,Im) |  | D1(Re,Im) |  | C2(Re,Im) |  | D2(Re,Im) |  | C12(Re,Im) |  | D12(Re,Im) |  | C3(Re,Im) |  | D3(Re,Im) |  | C23(Re,Im) |  | D23(Re,Im) |  | C4(Re,Im) |  | D4(Re,Im) |  | C34(Re,Im) |  | D34(Re,Im) |  | C5Re,Im) |  | D5(Re,Im) |  | C45(Re,Im) |  | D45(Re,Im) |  | C6(Re,Im) |  | D6(Re,Im) |  | C56(Re,Im) |  | D56(Re,Im) |  | C7(Re,Im) |  | D7(Re,Im) |  | C67(Re,Im) |  | D67(Re,Im) |  | C8(Re,Im) |  | D8(Re,Im) |  | C78(Re,Im) |  | D78(Re,Im) |  | C9(Re,Im) |  | D9(Re,Im) |  | C89(Re,Im) |  | D89(Re,Im) |  | 位相(deg) | RL(Db)
| 0 | 0 | 1 | 0 | 0 | -0.38591 | 1 | 0 | 0 | -0.38591 | 1 | 0 | 0 | 0 | 1 | 0 | 0 | -0.38591 | -5.2317 | 0 | 0 | -0.42275 | 1 | 0 | 0 | 1.8258 | -5.2317 | 0 | 0 | 0 | 1 | 0 | 0 | 1.8258 | 19.4541 | 0 | 0 | -0.42651 | 1 | 0 | 0 | -6.4715 | 19.4541 | 0 | 0 | 0 | 1 | 0 | 0 | -6.4715 | -85.0483 | 0 | 0 | -0.38591 | 1 | 0 | 0 | 26.3492 | -85.0483 | 0 | 0 | 0 | 1 | 0 | 0 | 26.3492 | 37.3943 | 0 | 19.5982 | -0.002761
| 第1複素マトリックス |  |  |  | 第2複素マトリックス |  |  |  |  | 掛け算結果1 |  |  |  | 第3複素マトリックス |  |  |  | 掛け算結果2 |  |  | 第4複素マトリックス |  |  |  |  | 掛け算結果3 |  |  | 第4複素マトリックス |  |  |  |  | 掛け算結果5 |  |  | 第6複素マトリックス |  |  |  |  | 掛け算結果6 |  |  | 第7複素マトリックス |  |  |  |  | 掛け算結果7 |  |  | 第8複素マトリックス |  |  |  |  | 掛け算結果8 |  |  | 第9複素マトリックス |  |  |  |  | 掛け算結果9
| A1(Re,Im) |  | B1(Re,Im) |  | A2(Re,Im) |  | B2(Re,Im) |  | A12(Re,Im) |  | B12(Re,Im) |  | A3Re,Im) |  | B3(Re,Im) |  | A23(Re,Im) |  | B23(Re,Im) |  | A4(Re,Im) |  | B4Re,Im) |  | A34(Re,Im) |  | B34(Re,Im) |  | A5Re,Im) |  | B5(Re,Im) |  | A45(Re,Im) |  | B45(Re,Im) |  | A6(Re,Im) |  | B6(Re,Im) |  | A56(Re,Im) |  | B56(Re,Im) |  | A7Re,Im) |  | B7(Re,Im) |  | A67(Re,Im) |  | B67(Re,Im) |  | A8(Re,Im) |  | B8(Re,Im) |  | A78(Re,Im) |  | B78(Re,Im) |  | A9Re,Im) |  | B9(Re,Im) |  | A89(Re,Im) |  | B89(Re,Im) |  | 減衰量(dB) | ABS(Zin)
0.9382 | 1 | 0 | 0 | -4.6459 | 1 | 0 | 0 | 0 | -0.79131 | 0 | 0 | -4.6459 | 1 | 0 | 0 | -16.1447 | -0.79131 | 0 | 0 | 8.1294 | 1 | 0 | 0 | 0 | 2.6379 | 0 | 0 | 8.1294 | 1 | 0 | 0 | -13.5177 | 2.6379 | 0 | 0 | -27.5282 | 1 | 0 | 0 | 0 | -9.0774 | 0 | 0 | -27.5282 | 1 | 0 | 0 | -16.1447 | -9.0774 | 0 | 0 | 119.0233 | 1 | 0 | 0 | 0 | 36.8137 | 0 | 0 | 119.0233 | 1 | 0 | 0 | -4.6459 | 36.8137 | 0 | 0 | -52.0109 | -31.8336 | 1.4119
| C1(Re,Im) |  | D1(Re,Im) |  | C2(Re,Im) |  | D2(Re,Im) |  | C12(Re,Im) |  | D12(Re,Im) |  | C3(Re,Im) |  | D3(Re,Im) |  | C23(Re,Im) |  | D23(Re,Im) |  | C4(Re,Im) |  | D4(Re,Im) |  | C34(Re,Im) |  | D34(Re,Im) |  | C5Re,Im) |  | D5(Re,Im) |  | C45(Re,Im) |  | D45(Re,Im) |  | C6(Re,Im) |  | D6(Re,Im) |  | C56(Re,Im) |  | D56(Re,Im) |  | C7(Re,Im) |  | D7(Re,Im) |  | C67(Re,Im) |  | D67(Re,Im) |  | C8(Re,Im) |  | D8(Re,Im) |  | C78(Re,Im) |  | D78(Re,Im) |  | C9(Re,Im) |  | D9(Re,Im) |  | C89(Re,Im) |  | D89(Re,Im) |  | 位相(deg) | RL(Db)
| 0 | 0 | 1 | 0 | 0 | -0.38556 | 1 | 0 | 0 | -0.38556 | 1 | 0 | 0 | 0 | 1 | 0 | 0 | -0.38556 | -5.2248 | 0 | 0 | -0.42182 | 1 | 0 | 0 | 1.8184 | -5.2248 | 0 | 0 | 0 | 1 | 0 | 0 | 1.8184 | 19.3552 | 0 | 0 | -0.42557 | 1 | 0 | 0 | -6.4187 | 19.3552 | 0 | 0 | 0 | 1 | 0 | 0 | -6.4187 | -84.2723 | 0 | 0 | -0.38556 | 1 | 0 | 0 | 26.0737 | -84.2723 | 0 | 0 | 0 | 1 | 0 | 0 | 26.0737 | 36.8644 | 0 | 19.3938 | -0.0028482
| 第1複素マトリックス |  |  |  | 第2複素マトリックス |  |  |  |  | 掛け算結果1 |  |  |  | 第3複素マトリックス |  |  |  | 掛け算結果2 |  |  | 第4複素マトリックス |  |  |  |  | 掛け算結果3 |  |  | 第4複素マトリックス |  |  |  |  | 掛け算結果5 |  |  | 第6複素マトリックス |  |  |  |  | 掛け算結果6 |  |  | 第7複素マトリックス |  |  |  |  | 掛け算結果7 |  |  | 第8複素マトリックス |  |  |  |  | 掛け算結果8 |  |  | 第9複素マトリックス |  |  |  |  | 掛け算結果9
| A1(Re,Im) |  | B1(Re,Im) |  | A2(Re,Im) |  | B2(Re,Im) |  | A12(Re,Im) |  | B12(Re,Im) |  | A3Re,Im) |  | B3(Re,Im) |  | A23(Re,Im) |  | B23(Re,Im) |  | A4(Re,Im) |  | B4Re,Im) |  | A34(Re,Im) |  | B34(Re,Im) |  | A5Re,Im) |  | B5(Re,Im) |  | A45(Re,Im) |  | B45(Re,Im) |  | A6(Re,Im) |  | B6(Re,Im) |  | A56(Re,Im) |  | B56(Re,Im) |  | A7Re,Im) |  | B7(Re,Im) |  | A67(Re,Im) |  | B67(Re,Im) |  | A8(Re,Im) |  | B8(Re,Im) |  | A78(Re,Im) |  | B78(Re,Im) |  | A9Re,Im) |  | B9(Re,Im) |  | A89(Re,Im) |  | B89(Re,Im) |  | 減衰量(dB) | ABS(Zin)
0.9384 | 1 | 0 | 0 | -4.6449 | 1 | 0 | 0 | 0 | -0.78934 | 0 | 0 | -4.6449 | 1 | 0 | 0 | -16.1412 | -0.78934 | 0 | 0 | 8.0959 | 1 | 0 | 0 | 0 | 2.6181 | 0 | 0 | 8.0959 | 1 | 0 | 0 | -13.5148 | 2.6181 | 0 | 0 | -27.2875 | 1 | 0 | 0 | 0 | -8.9692 | 0 | 0 | -27.2875 | 1 | 0 | 0 | -16.1412 | -8.9692 | 0 | 0 | 117.4866 | 1 | 0 | 0 | 0 | 36.2892 | 0 | 0 | 117.4866 | 1 | 0 | 0 | -4.6449 | 36.2892 | 0 | 0 | -51.075 | -31.6981 | 1.4065
| C1(Re,Im) |  | D1(Re,Im) |  | C2(Re,Im) |  | D2(Re,Im) |  | C12(Re,Im) |  | D12(Re,Im) |  | C3(Re,Im) |  | D3(Re,Im) |  | C23(Re,Im) |  | D23(Re,Im) |  | C4(Re,Im) |  | D4(Re,Im) |  | C34(Re,Im) |  | D34(Re,Im) |  | C5Re,Im) |  | D5(Re,Im) |  | C45(Re,Im) |  | D45(Re,Im) |  | C6(Re,Im) |  | D6(Re,Im) |  | C56(Re,Im) |  | D56(Re,Im) |  | C7(Re,Im) |  | D7(Re,Im) |  | C67(Re,Im) |  | D67(Re,Im) |  | C8(Re,Im) |  | D8(Re,Im) |  | C78(Re,Im) |  | D78(Re,Im) |  | C9(Re,Im) |  | D9(Re,Im) |  | C89(Re,Im) |  | D89(Re,Im) |  | 位相(deg) | RL(Db)
| 0 | 0 | 1 | 0 | 0 | -0.38522 | 1 | 0 | 0 | -0.38522 | 1 | 0 | 0 | 0 | 1 | 0 | 0 | -0.38522 | -5.218 | 0 | 0 | -0.42089 | 1 | 0 | 0 | 1.8109 | -5.218 | 0 | 0 | 0 | 1 | 0 | 0 | 1.8109 | 19.2566 | 0 | 0 | -0.42464 | 1 | 0 | 0 | -6.3662 | 19.2566 | 0 | 0 | 0 | 1 | 0 | 0 | -6.3662 | -83.501 | 0 | 0 | -0.38522 | 1 | 0 | 0 | 25.8003 | -83.501 | 0 | 0 | 0 | 1 | 0 | 0 | 25.8003 | 36.34 | 0 | 19.1877 | -0.0029385
| 第1複素マトリックス |  |  |  | 第2複素マトリックス |  |  |  |  | 掛け算結果1 |  |  |  | 第3複素マトリックス |  |  |  | 掛け算結果2 |  |  | 第4複素マトリックス |  |  |  |  | 掛け算結果3 |  |  | 第4複素マトリックス |  |  |  |  | 掛け算結果5 |  |  | 第6複素マトリックス |  |  |  |  | 掛け算結果6 |  |  | 第7複素マトリックス |  |  |  |  | 掛け算結果7 |  |  | 第8複素マトリックス |  |  |  |  | 掛け算結果8 |  |  | 第9複素マトリックス |  |  |  |  | 掛け算結果9
| A1(Re,Im) |  | B1(Re,Im) |  | A2(Re,Im) |  | B2(Re,Im) |  | A12(Re,Im) |  | B12(Re,Im) |  | A3Re,Im) |  | B3(Re,Im) |  | A23(Re,Im) |  | B23(Re,Im) |  | A4(Re,Im) |  | B4Re,Im) |  | A34(Re,Im) |  | B34(Re,Im) |  | A5Re,Im) |  | B5(Re,Im) |  | A45(Re,Im) |  | B45(Re,Im) |  | A6(Re,Im) |  | B6(Re,Im) |  | A56(Re,Im) |  | B56(Re,Im) |  | A7Re,Im) |  | B7(Re,Im) |  | A67(Re,Im) |  | B67(Re,Im) |  | A8(Re,Im) |  | B8(Re,Im) |  | A78(Re,Im) |  | B78(Re,Im) |  | A9Re,Im) |  | B9(Re,Im) |  | A89(Re,Im) |  | B89(Re,Im) |  | 減衰量(dB) | ABS(Zin)
0.9386 | 1 | 0 | 0 | -4.644 | 1 | 0 | 0 | 0 | -0.78737 | 0 | 0 | -4.644 | 1 | 0 | 0 | -16.1378 | -0.78737 | 0 | 0 | 8.0624 | 1 | 0 | 0 | 0 | 2.5985 | 0 | 0 | 8.0624 | 1 | 0 | 0 | -13.5119 | 2.5985 | 0 | 0 | -27.0479 | 1 | 0 | 0 | 0 | -8.8619 | 0 | 0 | -27.0479 | 1 | 0 | 0 | -16.1378 | -8.8619 | 0 | 0 | 115.9633 | 1 | 0 | 0 | 0 | 35.7701 | 0 | 0 | 115.9633 | 1 | 0 | 0 | -4.644 | 35.7701 | 0 | 0 | -50.1517 | -31.5621 | 1.4012
| C1(Re,Im) |  | D1(Re,Im) |  | C2(Re,Im) |  | D2(Re,Im) |  | C12(Re,Im) |  | D12(Re,Im) |  | C3(Re,Im) |  | D3(Re,Im) |  | C23(Re,Im) |  | D23(Re,Im) |  | C4(Re,Im) |  | D4(Re,Im) |  | C34(Re,Im) |  | D34(Re,Im) |  | C5Re,Im) |  | D5(Re,Im) |  | C45(Re,Im) |  | D45(Re,Im) |  | C6(Re,Im) |  | D6(Re,Im) |  | C56(Re,Im) |  | D56(Re,Im) |  | C7(Re,Im) |  | D7(Re,Im) |  | C67(Re,Im) |  | D67(Re,Im) |  | C8(Re,Im) |  | D8(Re,Im) |  | C78(Re,Im) |  | D78(Re,Im) |  | C9(Re,Im) |  | D9(Re,Im) |  | C89(Re,Im) |  | D89(Re,Im) |  | 位相(deg) | RL(Db)
| 0 | 0 | 1 | 0 | 0 | -0.38488 | 1 | 0 | 0 | -0.38488 | 1 | 0 | 0 | 0 | 1 | 0 | 0 | -0.38488 | -5.2111 | 0 | 0 | -0.41995 | 1 | 0 | 0 | 1.8035 | -5.2111 | 0 | 0 | 0 | 1 | 0 | 0 | 1.8035 | 19.1582 | 0 | 0 | -0.42371 | 1 | 0 | 0 | -6.3139 | 19.1582 | 0 | 0 | 0 | 1 | 0 | 0 | -6.3139 | -82.7343 | 0 | 0 | -0.38488 | 1 | 0 | 0 | 25.5289 | -82.7343 | 0 | 0 | 0 | 1 | 0 | 0 | 25.5289 | 35.8209 | 0 | 18.98 | -0.003032
| 第1複素マトリックス |  |  |  | 第2複素マトリックス |  |  |  |  | 掛け算結果1 |  |  |  | 第3複素マトリックス |  |  |  | 掛け算結果2 |  |  | 第4複素マトリックス |  |  |  |  | 掛け算結果3 |  |  | 第4複素マトリックス |  |  |  |  | 掛け算結果5 |  |  | 第6複素マトリックス |  |  |  |  | 掛け算結果6 |  |  | 第7複素マトリックス |  |  |  |  | 掛け算結果7 |  |  | 第8複素マトリックス |  |  |  |  | 掛け算結果8 |  |  | 第9複素マトリックス |  |  |  |  | 掛け算結果9
| A1(Re,Im) |  | B1(Re,Im) |  | A2(Re,Im) |  | B2(Re,Im) |  | A12(Re,Im) |  | B12(Re,Im) |  | A3Re,Im) |  | B3(Re,Im) |  | A23(Re,Im) |  | B23(Re,Im) |  | A4(Re,Im) |  | B4Re,Im) |  | A34(Re,Im) |  | B34(Re,Im) |  | A5Re,Im) |  | B5(Re,Im) |  | A45(Re,Im) |  | B45(Re,Im) |  | A6(Re,Im) |  | B6(Re,Im) |  | A56(Re,Im) |  | B56(Re,Im) |  | A7Re,Im) |  | B7(Re,Im) |  | A67(Re,Im) |  | B67(Re,Im) |  | A8(Re,Im) |  | B8(Re,Im) |  | A78(Re,Im) |  | B78(Re,Im) |  | A9Re,Im) |  | B9(Re,Im) |  | A89(Re,Im) |  | B89(Re,Im) |  | 減衰量(dB) | ABS(Zin)
0.9388 | 1 | 0 | 0 | -4.643 | 1 | 0 | 0 | 0 | -0.7854 | 0 | 0 | -4.643 | 1 | 0 | 0 | -16.1343 | -0.7854 | 0 | 0 | 8.029 | 1 | 0 | 0 | 0 | 2.5789 | 0 | 0 | 8.029 | 1 | 0 | 0 | -13.5091 | 2.5789 | 0 | 0 | -26.8094 | 1 | 0 | 0 | 0 | -8.7554 | 0 | 0 | -26.8094 | 1 | 0 | 0 | -16.1343 | -8.7554 | 0 | 0 | 114.4534 | 1 | 0 | 0 | 0 | 35.2564 | 0 | 0 | 114.4534 | 1 | 0 | 0 | -4.643 | 35.2564 | 0 | 0 | -49.2408 | -31.4257 | 1.3958
| C1(Re,Im) |  | D1(Re,Im) |  | C2(Re,Im) |  | D2(Re,Im) |  | C12(Re,Im) |  | D12(Re,Im) |  | C3(Re,Im) |  | D3(Re,Im) |  | C23(Re,Im) |  | D23(Re,Im) |  | C4(Re,Im) |  | D4(Re,Im) |  | C34(Re,Im) |  | D34(Re,Im) |  | C5Re,Im) |  | D5(Re,Im) |  | C45(Re,Im) |  | D45(Re,Im) |  | C6(Re,Im) |  | D6(Re,Im) |  | C56(Re,Im) |  | D56(Re,Im) |  | C7(Re,Im) |  | D7(Re,Im) |  | C67(Re,Im) |  | D67(Re,Im) |  | C8(Re,Im) |  | D8(Re,Im) |  | C78(Re,Im) |  | D78(Re,Im) |  | C9(Re,Im) |  | D9(Re,Im) |  | C89(Re,Im) |  | D89(Re,Im) |  | 位相(deg) | RL(Db)
| 0 | 0 | 1 | 0 | 0 | -0.38454 | 1 | 0 | 0 | -0.38454 | 1 | 0 | 0 | 0 | 1 | 0 | 0 | -0.38454 | -5.2043 | 0 | 0 | -0.41902 | 1 | 0 | 0 | 1.7962 | -5.2043 | 0 | 0 | 0 | 1 | 0 | 0 | 1.7962 | 19.06 | 0 | 0 | -0.42277 | 1 | 0 | 0 | -6.2619 | 19.06 | 0 | 0 | 0 | 1 | 0 | 0 | -6.2619 | -81.9722 | 0 | 0 | -0.38454 | 1 | 0 | 0 | 25.2596 | -81.9722 | 0 | 0 | 0 | 1 | 0 | 0 | 25.2596 | 35.3071 | 0 | 18.7705 | -0.0031287
| 第1複素マトリックス |  |  |  | 第2複素マトリックス |  |  |  |  | 掛け算結果1 |  |  |  | 第3複素マトリックス |  |  |  | 掛け算結果2 |  |  | 第4複素マトリックス |  |  |  |  | 掛け算結果3 |  |  | 第4複素マトリックス |  |  |  |  | 掛け算結果5 |  |  | 第6複素マトリックス |  |  |  |  | 掛け算結果6 |  |  | 第7複素マトリックス |  |  |  |  | 掛け算結果7 |  |  | 第8複素マトリックス |  |  |  |  | 掛け算結果8 |  |  | 第9複素マトリックス |  |  |  |  | 掛け算結果9
| A1(Re,Im) |  | B1(Re,Im) |  | A2(Re,Im) |  | B2(Re,Im) |  | A12(Re,Im) |  | B12(Re,Im) |  | A3Re,Im) |  | B3(Re,Im) |  | A23(Re,Im) |  | B23(Re,Im) |  | A4(Re,Im) |  | B4Re,Im) |  | A34(Re,Im) |  | B34(Re,Im) |  | A5Re,Im) |  | B5(Re,Im) |  | A45(Re,Im) |  | B45(Re,Im) |  | A6(Re,Im) |  | B6(Re,Im) |  | A56(Re,Im) |  | B56(Re,Im) |  | A7Re,Im) |  | B7(Re,Im) |  | A67(Re,Im) |  | B67(Re,Im) |  | A8(Re,Im) |  | B8(Re,Im) |  | A78(Re,Im) |  | B78(Re,Im) |  | A9Re,Im) |  | B9(Re,Im) |  | A89(Re,Im) |  | B89(Re,Im) |  | 減衰量(dB) | ABS(Zin)
0.939 | 1 | 0 | 0 | -4.642 | 1 | 0 | 0 | 0 | -0.78344 | 0 | 0 | -4.642 | 1 | 0 | 0 | -16.1309 | -0.78344 | 0 | 0 | 7.9956 | 1 | 0 | 0 | 0 | 2.5594 | 0 | 0 | 7.9956 | 1 | 0 | 0 | -13.5062 | 2.5594 | 0 | 0 | -26.572 | 1 | 0 | 0 | 0 | -8.6498 | 0 | 0 | -26.572 | 1 | 0 | 0 | -16.1309 | -8.6498 | 0 | 0 | 112.9569 | 1 | 0 | 0 | 0 | 34.7479 | 0 | 0 | 112.9569 | 1 | 0 | 0 | -4.642 | 34.7479 | 0 | 0 | -48.3423 | -31.2888 | 1.3904
| C1(Re,Im) |  | D1(Re,Im) |  | C2(Re,Im) |  | D2(Re,Im) |  | C12(Re,Im) |  | D12(Re,Im) |  | C3(Re,Im) |  | D3(Re,Im) |  | C23(Re,Im) |  | D23(Re,Im) |  | C4(Re,Im) |  | D4(Re,Im) |  | C34(Re,Im) |  | D34(Re,Im) |  | C5Re,Im) |  | D5(Re,Im) |  | C45(Re,Im) |  | D45(Re,Im) |  | C6(Re,Im) |  | D6(Re,Im) |  | C56(Re,Im) |  | D56(Re,Im) |  | C7(Re,Im) |  | D7(Re,Im) |  | C67(Re,Im) |  | D67(Re,Im) |  | C8(Re,Im) |  | D8(Re,Im) |  | C78(Re,Im) |  | D78(Re,Im) |  | C9(Re,Im) |  | D9(Re,Im) |  | C89(Re,Im) |  | D89(Re,Im) |  | 位相(deg) | RL(Db)
| 0 | 0 | 1 | 0 | 0 | -0.3842 | 1 | 0 | 0 | -0.3842 | 1 | 0 | 0 | 0 | 1 | 0 | 0 | -0.3842 | -5.1975 | 0 | 0 | -0.41809 | 1 | 0 | 0 | 1.7888 | -5.1975 | 0 | 0 | 0 | 1 | 0 | 0 | 1.7888 | 18.9622 | 0 | 0 | -0.42184 | 1 | 0 | 0 | -6.2102 | 18.9622 | 0 | 0 | 0 | 1 | 0 | 0 | -6.2102 | -81.2147 | 0 | 0 | -0.3842 | 1 | 0 | 0 | 24.9922 | -81.2147 | 0 | 0 | 0 | 1 | 0 | 0 | 24.9922 | 34.7987 | 0 | 18.5594 | -0.003229
| 第1複素マトリックス |  |  |  | 第2複素マトリックス |  |  |  |  | 掛け算結果1 |  |  |  | 第3複素マトリックス |  |  |  | 掛け算結果2 |  |  | 第4複素マトリックス |  |  |  |  | 掛け算結果3 |  |  | 第4複素マトリックス |  |  |  |  | 掛け算結果5 |  |  | 第6複素マトリックス |  |  |  |  | 掛け算結果6 |  |  | 第7複素マトリックス |  |  |  |  | 掛け算結果7 |  |  | 第8複素マトリックス |  |  |  |  | 掛け算結果8 |  |  | 第9複素マトリックス |  |  |  |  | 掛け算結果9
| A1(Re,Im) |  | B1(Re,Im) |  | A2(Re,Im) |  | B2(Re,Im) |  | A12(Re,Im) |  | B12(Re,Im) |  | A3Re,Im) |  | B3(Re,Im) |  | A23(Re,Im) |  | B23(Re,Im) |  | A4(Re,Im) |  | B4Re,Im) |  | A34(Re,Im) |  | B34(Re,Im) |  | A5Re,Im) |  | B5(Re,Im) |  | A45(Re,Im) |  | B45(Re,Im) |  | A6(Re,Im) |  | B6(Re,Im) |  | A56(Re,Im) |  | B56(Re,Im) |  | A7Re,Im) |  | B7(Re,Im) |  | A67(Re,Im) |  | B67(Re,Im) |  | A8(Re,Im) |  | B8(Re,Im) |  | A78(Re,Im) |  | B78(Re,Im) |  | A9Re,Im) |  | B9(Re,Im) |  | A89(Re,Im) |  | B89(Re,Im) |  | 減衰量(dB) | ABS(Zin)
0.9392 | 1 | 0 | 0 | -4.641 | 1 | 0 | 0 | 0 | -0.78147 | 0 | 0 | -4.641 | 1 | 0 | 0 | -16.1275 | -0.78147 | 0 | 0 | 7.9622 | 1 | 0 | 0 | 0 | 2.54 | 0 | 0 | 7.9622 | 1 | 0 | 0 | -13.5033 | 2.54 | 0 | 0 | -26.3358 | 1 | 0 | 0 | 0 | -8.545 | 0 | 0 | -26.3358 | 1 | 0 | 0 | -16.1275 | -8.545 | 0 | 0 | 111.4735 | 1 | 0 | 0 | 0 | 34.2448 | 0 | 0 | 111.4735 | 1 | 0 | 0 | -4.641 | 34.2448 | 0 | 0 | -47.4561 | -31.1514 | 1.3849
| C1(Re,Im) |  | D1(Re,Im) |  | C2(Re,Im) |  | D2(Re,Im) |  | C12(Re,Im) |  | D12(Re,Im) |  | C3(Re,Im) |  | D3(Re,Im) |  | C23(Re,Im) |  | D23(Re,Im) |  | C4(Re,Im) |  | D4(Re,Im) |  | C34(Re,Im) |  | D34(Re,Im) |  | C5Re,Im) |  | D5(Re,Im) |  | C45(Re,Im) |  | D45(Re,Im) |  | C6(Re,Im) |  | D6(Re,Im) |  | C56(Re,Im) |  | D56(Re,Im) |  | C7(Re,Im) |  | D7(Re,Im) |  | C67(Re,Im) |  | D67(Re,Im) |  | C8(Re,Im) |  | D8(Re,Im) |  | C78(Re,Im) |  | D78(Re,Im) |  | C9(Re,Im) |  | D9(Re,Im) |  | C89(Re,Im) |  | D89(Re,Im) |  | 位相(deg) | RL(Db)
| 0 | 0 | 1 | 0 | 0 | -0.38386 | 1 | 0 | 0 | -0.38386 | 1 | 0 | 0 | 0 | 1 | 0 | 0 | -0.38386 | -5.1906 | 0 | 0 | -0.41715 | 1 | 0 | 0 | 1.7814 | -5.1906 | 0 | 0 | 0 | 1 | 0 | 0 | 1.7814 | 18.8645 | 0 | 0 | -0.42091 | 1 | 0 | 0 | -6.1588 | 18.8645 | 0 | 0 | 0 | 1 | 0 | 0 | -6.1588 | -80.4617 | 0 | 0 | -0.38386 | 1 | 0 | 0 | 24.7269 | -80.4617 | 0 | 0 | 0 | 1 | 0 | 0 | 24.7269 | 34.2955 | 0 | 18.3465 | -0.0033328
| 第1複素マトリックス |  |  |  | 第2複素マトリックス |  |  |  |  | 掛け算結果1 |  |  |  | 第3複素マトリックス |  |  |  | 掛け算結果2 |  |  | 第4複素マトリックス |  |  |  |  | 掛け算結果3 |  |  | 第4複素マトリックス |  |  |  |  | 掛け算結果5 |  |  | 第6複素マトリックス |  |  |  |  | 掛け算結果6 |  |  | 第7複素マトリックス |  |  |  |  | 掛け算結果7 |  |  | 第8複素マトリックス |  |  |  |  | 掛け算結果8 |  |  | 第9複素マトリックス |  |  |  |  | 掛け算結果9
| A1(Re,Im) |  | B1(Re,Im) |  | A2(Re,Im) |  | B2(Re,Im) |  | A12(Re,Im) |  | B12(Re,Im) |  | A3Re,Im) |  | B3(Re,Im) |  | A23(Re,Im) |  | B23(Re,Im) |  | A4(Re,Im) |  | B4Re,Im) |  | A34(Re,Im) |  | B34(Re,Im) |  | A5Re,Im) |  | B5(Re,Im) |  | A45(Re,Im) |  | B45(Re,Im) |  | A6(Re,Im) |  | B6(Re,Im) |  | A56(Re,Im) |  | B56(Re,Im) |  | A7Re,Im) |  | B7(Re,Im) |  | A67(Re,Im) |  | B67(Re,Im) |  | A8(Re,Im) |  | B8(Re,Im) |  | A78(Re,Im) |  | B78(Re,Im) |  | A9Re,Im) |  | B9(Re,Im) |  | A89(Re,Im) |  | B89(Re,Im) |  | 減衰量(dB) | ABS(Zin)
0.9394 | 1 | 0 | 0 | -4.64 | 1 | 0 | 0 | 0 | -0.77951 | 0 | 0 | -4.64 | 1 | 0 | 0 | -16.124 | -0.77951 | 0 | 0 | 7.9288 | 1 | 0 | 0 | 0 | 2.5206 | 0 | 0 | 7.9288 | 1 | 0 | 0 | -13.5004 | 2.5206 | 0 | 0 | -26.1007 | 1 | 0 | 0 | 0 | -8.4411 | 0 | 0 | -26.1007 | 1 | 0 | 0 | -16.124 | -8.4411 | 0 | 0 | 110.0033 | 1 | 0 | 0 | 0 | 33.7468 | 0 | 0 | 110.0033 | 1 | 0 | 0 | -4.64 | 33.7468 | 0 | 0 | -46.5819 | -31.0136 | 1.3795
| C1(Re,Im) |  | D1(Re,Im) |  | C2(Re,Im) |  | D2(Re,Im) |  | C12(Re,Im) |  | D12(Re,Im) |  | C3(Re,Im) |  | D3(Re,Im) |  | C23(Re,Im) |  | D23(Re,Im) |  | C4(Re,Im) |  | D4(Re,Im) |  | C34(Re,Im) |  | D34(Re,Im) |  | C5Re,Im) |  | D5(Re,Im) |  | C45(Re,Im) |  | D45(Re,Im) |  | C6(Re,Im) |  | D6(Re,Im) |  | C56(Re,Im) |  | D56(Re,Im) |  | C7(Re,Im) |  | D7(Re,Im) |  | C67(Re,Im) |  | D67(Re,Im) |  | C8(Re,Im) |  | D8(Re,Im) |  | C78(Re,Im) |  | D78(Re,Im) |  | C9(Re,Im) |  | D9(Re,Im) |  | C89(Re,Im) |  | D89(Re,Im) |  | 位相(deg) | RL(Db)
| 0 | 0 | 1 | 0 | 0 | -0.38351 | 1 | 0 | 0 | -0.38351 | 1 | 0 | 0 | 0 | 1 | 0 | 0 | -0.38351 | -5.1838 | 0 | 0 | -0.41622 | 1 | 0 | 0 | 1.7741 | -5.1838 | 0 | 0 | 0 | 1 | 0 | 0 | 1.7741 | 18.7671 | 0 | 0 | -0.41998 | 1 | 0 | 0 | -6.1077 | 18.7671 | 0 | 0 | 0 | 1 | 0 | 0 | -6.1077 | -79.7134 | 0 | 0 | -0.38351 | 1 | 0 | 0 | 24.4635 | -79.7134 | 0 | 0 | 0 | 1 | 0 | 0 | 24.4635 | 33.7975 | 0 | 18.1318 | -0.0034403
| 第1複素マトリックス |  |  |  | 第2複素マトリックス |  |  |  |  | 掛け算結果1 |  |  |  | 第3複素マトリックス |  |  |  | 掛け算結果2 |  |  | 第4複素マトリックス |  |  |  |  | 掛け算結果3 |  |  | 第4複素マトリックス |  |  |  |  | 掛け算結果5 |  |  | 第6複素マトリックス |  |  |  |  | 掛け算結果6 |  |  | 第7複素マトリックス |  |  |  |  | 掛け算結果7 |  |  | 第8複素マトリックス |  |  |  |  | 掛け算結果8 |  |  | 第9複素マトリックス |  |  |  |  | 掛け算結果9
| A1(Re,Im) |  | B1(Re,Im) |  | A2(Re,Im) |  | B2(Re,Im) |  | A12(Re,Im) |  | B12(Re,Im) |  | A3Re,Im) |  | B3(Re,Im) |  | A23(Re,Im) |  | B23(Re,Im) |  | A4(Re,Im) |  | B4Re,Im) |  | A34(Re,Im) |  | B34(Re,Im) |  | A5Re,Im) |  | B5(Re,Im) |  | A45(Re,Im) |  | B45(Re,Im) |  | A6(Re,Im) |  | B6(Re,Im) |  | A56(Re,Im) |  | B56(Re,Im) |  | A7Re,Im) |  | B7(Re,Im) |  | A67(Re,Im) |  | B67(Re,Im) |  | A8(Re,Im) |  | B8(Re,Im) |  | A78(Re,Im) |  | B78(Re,Im) |  | A9Re,Im) |  | B9(Re,Im) |  | A89(Re,Im) |  | B89(Re,Im) |  | 減衰量(dB) | ABS(Zin)
0.9396 | 1 | 0 | 0 | -4.639 | 1 | 0 | 0 | 0 | -0.77755 | 0 | 0 | -4.639 | 1 | 0 | 0 | -16.1206 | -0.77755 | 0 | 0 | 7.8955 | 1 | 0 | 0 | 0 | 2.5014 | 0 | 0 | 7.8955 | 1 | 0 | 0 | -13.4976 | 2.5014 | 0 | 0 | -25.8667 | 1 | 0 | 0 | 0 | -8.338 | 0 | 0 | -25.8667 | 1 | 0 | 0 | -16.1206 | -8.338 | 0 | 0 | 108.5462 | 1 | 0 | 0 | 0 | 33.254 | 0 | 0 | 108.5462 | 1 | 0 | 0 | -4.639 | 33.254 | 0 | 0 | -45.7198 | -30.8752 | 1.374
| C1(Re,Im) |  | D1(Re,Im) |  | C2(Re,Im) |  | D2(Re,Im) |  | C12(Re,Im) |  | D12(Re,Im) |  | C3(Re,Im) |  | D3(Re,Im) |  | C23(Re,Im) |  | D23(Re,Im) |  | C4(Re,Im) |  | D4(Re,Im) |  | C34(Re,Im) |  | D34(Re,Im) |  | C5Re,Im) |  | D5(Re,Im) |  | C45(Re,Im) |  | D45(Re,Im) |  | C6(Re,Im) |  | D6(Re,Im) |  | C56(Re,Im) |  | D56(Re,Im) |  | C7(Re,Im) |  | D7(Re,Im) |  | C67(Re,Im) |  | D67(Re,Im) |  | C8(Re,Im) |  | D8(Re,Im) |  | C78(Re,Im) |  | D78(Re,Im) |  | C9(Re,Im) |  | D9(Re,Im) |  | C89(Re,Im) |  | D89(Re,Im) |  | 位相(deg) | RL(Db)
| 0 | 0 | 1 | 0 | 0 | -0.38317 | 1 | 0 | 0 | -0.38317 | 1 | 0 | 0 | 0 | 1 | 0 | 0 | -0.38317 | -5.177 | 0 | 0 | -0.41529 | 1 | 0 | 0 | 1.7668 | -5.177 | 0 | 0 | 0 | 1 | 0 | 0 | 1.7668 | 18.67 | 0 | 0 | -0.41905 | 1 | 0 | 0 | -6.0568 | 18.67 | 0 | 0 | 0 | 1 | 0 | 0 | -6.0568 | -78.9696 | 0 | 0 | -0.38317 | 1 | 0 | 0 | 24.2022 | -78.9696 | 0 | 0 | 0 | 1 | 0 | 0 | 24.2022 | 33.3048 | 0 | 17.9153 | -0.0035517
| 第1複素マトリックス |  |  |  | 第2複素マトリックス |  |  |  |  | 掛け算結果1 |  |  |  | 第3複素マトリックス |  |  |  | 掛け算結果2 |  |  | 第4複素マトリックス |  |  |  |  | 掛け算結果3 |  |  | 第4複素マトリックス |  |  |  |  | 掛け算結果5 |  |  | 第6複素マトリックス |  |  |  |  | 掛け算結果6 |  |  | 第7複素マトリックス |  |  |  |  | 掛け算結果7 |  |  | 第8複素マトリックス |  |  |  |  | 掛け算結果8 |  |  | 第9複素マトリックス |  |  |  |  | 掛け算結果9
| A1(Re,Im) |  | B1(Re,Im) |  | A2(Re,Im) |  | B2(Re,Im) |  | A12(Re,Im) |  | B12(Re,Im) |  | A3Re,Im) |  | B3(Re,Im) |  | A23(Re,Im) |  | B23(Re,Im) |  | A4(Re,Im) |  | B4Re,Im) |  | A34(Re,Im) |  | B34(Re,Im) |  | A5Re,Im) |  | B5(Re,Im) |  | A45(Re,Im) |  | B45(Re,Im) |  | A6(Re,Im) |  | B6(Re,Im) |  | A56(Re,Im) |  | B56(Re,Im) |  | A7Re,Im) |  | B7(Re,Im) |  | A67(Re,Im) |  | B67(Re,Im) |  | A8(Re,Im) |  | B8(Re,Im) |  | A78(Re,Im) |  | B78(Re,Im) |  | A9Re,Im) |  | B9(Re,Im) |  | A89(Re,Im) |  | B89(Re,Im) |  | 減衰量(dB) | ABS(Zin)
0.9398 | 1 | 0 | 0 | -4.638 | 1 | 0 | 0 | 0 | -0.77558 | 0 | 0 | -4.638 | 1 | 0 | 0 | -16.1172 | -0.77558 | 0 | 0 | 7.8622 | 1 | 0 | 0 | 0 | 2.4822 | 0 | 0 | 7.8622 | 1 | 0 | 0 | -13.4947 | 2.4822 | 0 | 0 | -25.6338 | 1 | 0 | 0 | 0 | -8.2357 | 0 | 0 | -25.6338 | 1 | 0 | 0 | -16.1172 | -8.2357 | 0 | 0 | 107.1021 | 1 | 0 | 0 | 0 | 32.7664 | 0 | 0 | 107.1021 | 1 | 0 | 0 | -4.638 | 32.7664 | 0 | 0 | -44.8695 | -30.7364 | 1.3685
| C1(Re,Im) |  | D1(Re,Im) |  | C2(Re,Im) |  | D2(Re,Im) |  | C12(Re,Im) |  | D12(Re,Im) |  | C3(Re,Im) |  | D3(Re,Im) |  | C23(Re,Im) |  | D23(Re,Im) |  | C4(Re,Im) |  | D4(Re,Im) |  | C34(Re,Im) |  | D34(Re,Im) |  | C5Re,Im) |  | D5(Re,Im) |  | C45(Re,Im) |  | D45(Re,Im) |  | C6(Re,Im) |  | D6(Re,Im) |  | C56(Re,Im) |  | D56(Re,Im) |  | C7(Re,Im) |  | D7(Re,Im) |  | C67(Re,Im) |  | D67(Re,Im) |  | C8(Re,Im) |  | D8(Re,Im) |  | C78(Re,Im) |  | D78(Re,Im) |  | C9(Re,Im) |  | D9(Re,Im) |  | C89(Re,Im) |  | D89(Re,Im) |  | 位相(deg) | RL(Db)
| 0 | 0 | 1 | 0 | 0 | -0.38283 | 1 | 0 | 0 | -0.38283 | 1 | 0 | 0 | 0 | 1 | 0 | 0 | -0.38283 | -5.1702 | 0 | 0 | -0.41435 | 1 | 0 | 0 | 1.7595 | -5.1702 | 0 | 0 | 0 | 1 | 0 | 0 | 1.7595 | 18.5731 | 0 | 0 | -0.41811 | 1 | 0 | 0 | -6.0062 | 18.5731 | 0 | 0 | 0 | 1 | 0 | 0 | -6.0062 | -78.2302 | 0 | 0 | -0.38283 | 1 | 0 | 0 | 23.9428 | -78.2302 | 0 | 0 | 0 | 1 | 0 | 0 | 23.9428 | 32.8172 | 0 | 17.697 | -0.0036672
| 第1複素マトリックス |  |  |  | 第2複素マトリックス |  |  |  |  | 掛け算結果1 |  |  |  | 第3複素マトリックス |  |  |  | 掛け算結果2 |  |  | 第4複素マトリックス |  |  |  |  | 掛け算結果3 |  |  | 第4複素マトリックス |  |  |  |  | 掛け算結果5 |  |  | 第6複素マトリックス |  |  |  |  | 掛け算結果6 |  |  | 第7複素マトリックス |  |  |  |  | 掛け算結果7 |  |  | 第8複素マトリックス |  |  |  |  | 掛け算結果8 |  |  | 第9複素マトリックス |  |  |  |  | 掛け算結果9
| A1(Re,Im) |  | B1(Re,Im) |  | A2(Re,Im) |  | B2(Re,Im) |  | A12(Re,Im) |  | B12(Re,Im) |  | A3Re,Im) |  | B3(Re,Im) |  | A23(Re,Im) |  | B23(Re,Im) |  | A4(Re,Im) |  | B4Re,Im) |  | A34(Re,Im) |  | B34(Re,Im) |  | A5Re,Im) |  | B5(Re,Im) |  | A45(Re,Im) |  | B45(Re,Im) |  | A6(Re,Im) |  | B6(Re,Im) |  | A56(Re,Im) |  | B56(Re,Im) |  | A7Re,Im) |  | B7(Re,Im) |  | A67(Re,Im) |  | B67(Re,Im) |  | A8(Re,Im) |  | B8(Re,Im) |  | A78(Re,Im) |  | B78(Re,Im) |  | A9Re,Im) |  | B9(Re,Im) |  | A89(Re,Im) |  | B89(Re,Im) |  | 減衰量(dB) | ABS(Zin)
0.94 | 1 | 0 | 0 | -4.637 | 1 | 0 | 0 | 0 | -0.77363 | 0 | 0 | -4.637 | 1 | 0 | 0 | -16.1138 | -0.77363 | 0 | 0 | 7.829 | 1 | 0 | 0 | 0 | 2.463 | 0 | 0 | 7.829 | 1 | 0 | 0 | -13.4918 | 2.463 | 0 | 0 | -25.402 | 1 | 0 | 0 | 0 | -8.1342 | 0 | 0 | -25.402 | 1 | 0 | 0 | -16.1138 | -8.1342 | 0 | 0 | 105.671 | 1 | 0 | 0 | 0 | 32.2839 | 0 | 0 | 105.671 | 1 | 0 | 0 | -4.637 | 32.2839 | 0 | 0 | -44.0309 | -30.5971 | 1.363
| C1(Re,Im) |  | D1(Re,Im) |  | C2(Re,Im) |  | D2(Re,Im) |  | C12(Re,Im) |  | D12(Re,Im) |  | C3(Re,Im) |  | D3(Re,Im) |  | C23(Re,Im) |  | D23(Re,Im) |  | C4(Re,Im) |  | D4(Re,Im) |  | C34(Re,Im) |  | D34(Re,Im) |  | C5Re,Im) |  | D5(Re,Im) |  | C45(Re,Im) |  | D45(Re,Im) |  | C6(Re,Im) |  | D6(Re,Im) |  | C56(Re,Im) |  | D56(Re,Im) |  | C7(Re,Im) |  | D7(Re,Im) |  | C67(Re,Im) |  | D67(Re,Im) |  | C8(Re,Im) |  | D8(Re,Im) |  | C78(Re,Im) |  | D78(Re,Im) |  | C9(Re,Im) |  | D9(Re,Im) |  | C89(Re,Im) |  | D89(Re,Im) |  | 位相(deg) | RL(Db)
| 0 | 0 | 1 | 0 | 0 | -0.38249 | 1 | 0 | 0 | -0.38249 | 1 | 0 | 0 | 0 | 1 | 0 | 0 | -0.38249 | -5.1634 | 0 | 0 | -0.41342 | 1 | 0 | 0 | 1.7522 | -5.1634 | 0 | 0 | 0 | 1 | 0 | 0 | 1.7522 | 18.4765 | 0 | 0 | -0.41718 | 1 | 0 | 0 | -5.9559 | 18.4765 | 0 | 0 | 0 | 1 | 0 | 0 | -5.9559 | -77.4955 | 0 | 0 | -0.38249 | 1 | 0 | 0 | 23.6854 | -77.4955 | 0 | 0 | 0 | 1 | 0 | 0 | 23.6854 | 32.3347 | 0 | 17.4769 | -0.0037868
| 第1複素マトリックス |  |  |  | 第2複素マトリックス |  |  |  |  | 掛け算結果1 |  |  |  | 第3複素マトリックス |  |  |  | 掛け算結果2 |  |  | 第4複素マトリックス |  |  |  |  | 掛け算結果3 |  |  | 第4複素マトリックス |  |  |  |  | 掛け算結果5 |  |  | 第6複素マトリックス |  |  |  |  | 掛け算結果6 |  |  | 第7複素マトリックス |  |  |  |  | 掛け算結果7 |  |  | 第8複素マトリックス |  |  |  |  | 掛け算結果8 |  |  | 第9複素マトリックス |  |  |  |  | 掛け算結果9
| A1(Re,Im) |  | B1(Re,Im) |  | A2(Re,Im) |  | B2(Re,Im) |  | A12(Re,Im) |  | B12(Re,Im) |  | A3Re,Im) |  | B3(Re,Im) |  | A23(Re,Im) |  | B23(Re,Im) |  | A4(Re,Im) |  | B4Re,Im) |  | A34(Re,Im) |  | B34(Re,Im) |  | A5Re,Im) |  | B5(Re,Im) |  | A45(Re,Im) |  | B45(Re,Im) |  | A6(Re,Im) |  | B6(Re,Im) |  | A56(Re,Im) |  | B56(Re,Im) |  | A7Re,Im) |  | B7(Re,Im) |  | A67(Re,Im) |  | B67(Re,Im) |  | A8(Re,Im) |  | B8(Re,Im) |  | A78(Re,Im) |  | B78(Re,Im) |  | A9Re,Im) |  | B9(Re,Im) |  | A89(Re,Im) |  | B89(Re,Im) |  | 減衰量(dB) | ABS(Zin)
0.9402 | 1 | 0 | 0 | -4.6361 | 1 | 0 | 0 | 0 | -0.77167 | 0 | 0 | -4.6361 | 1 | 0 | 0 | -16.1103 | -0.77167 | 0 | 0 | 7.7957 | 1 | 0 | 0 | 0 | 2.444 | 0 | 0 | 7.7957 | 1 | 0 | 0 | -13.4889 | 2.444 | 0 | 0 | -25.1713 | 1 | 0 | 0 | 0 | -8.0336 | 0 | 0 | -25.1713 | 1 | 0 | 0 | -16.1103 | -8.0336 | 0 | 0 | 104.2526 | 1 | 0 | 0 | 0 | 31.8065 | 0 | 0 | 104.2526 | 1 | 0 | 0 | -4.6361 | 31.8065 | 0 | 0 | -43.2041 | -30.4572 | 1.3575
| C1(Re,Im) |  | D1(Re,Im) |  | C2(Re,Im) |  | D2(Re,Im) |  | C12(Re,Im) |  | D12(Re,Im) |  | C3(Re,Im) |  | D3(Re,Im) |  | C23(Re,Im) |  | D23(Re,Im) |  | C4(Re,Im) |  | D4(Re,Im) |  | C34(Re,Im) |  | D34(Re,Im) |  | C5Re,Im) |  | D5(Re,Im) |  | C45(Re,Im) |  | D45(Re,Im) |  | C6(Re,Im) |  | D6(Re,Im) |  | C56(Re,Im) |  | D56(Re,Im) |  | C7(Re,Im) |  | D7(Re,Im) |  | C67(Re,Im) |  | D67(Re,Im) |  | C8(Re,Im) |  | D8(Re,Im) |  | C78(Re,Im) |  | D78(Re,Im) |  | C9(Re,Im) |  | D9(Re,Im) |  | C89(Re,Im) |  | D89(Re,Im) |  | 位相(deg) | RL(Db)
| 0 | 0 | 1 | 0 | 0 | -0.38215 | 1 | 0 | 0 | -0.38215 | 1 | 0 | 0 | 0 | 1 | 0 | 0 | -0.38215 | -5.1566 | 0 | 0 | -0.41249 | 1 | 0 | 0 | 1.7449 | -5.1566 | 0 | 0 | 0 | 1 | 0 | 0 | 1.7449 | 18.3801 | 0 | 0 | -0.41625 | 1 | 0 | 0 | -5.9059 | 18.3801 | 0 | 0 | 0 | 1 | 0 | 0 | -5.9059 | -76.7651 | 0 | 0 | -0.38215 | 1 | 0 | 0 | 23.4299 | -76.7651 | 0 | 0 | 0 | 1 | 0 | 0 | 23.4299 | 31.8572 | 0 | 17.2549 | -0.0039107
| 第1複素マトリックス |  |  |  | 第2複素マトリックス |  |  |  |  | 掛け算結果1 |  |  |  | 第3複素マトリックス |  |  |  | 掛け算結果2 |  |  | 第4複素マトリックス |  |  |  |  | 掛け算結果3 |  |  | 第4複素マトリックス |  |  |  |  | 掛け算結果5 |  |  | 第6複素マトリックス |  |  |  |  | 掛け算結果6 |  |  | 第7複素マトリックス |  |  |  |  | 掛け算結果7 |  |  | 第8複素マトリックス |  |  |  |  | 掛け算結果8 |  |  | 第9複素マトリックス |  |  |  |  | 掛け算結果9
| A1(Re,Im) |  | B1(Re,Im) |  | A2(Re,Im) |  | B2(Re,Im) |  | A12(Re,Im) |  | B12(Re,Im) |  | A3Re,Im) |  | B3(Re,Im) |  | A23(Re,Im) |  | B23(Re,Im) |  | A4(Re,Im) |  | B4Re,Im) |  | A34(Re,Im) |  | B34(Re,Im) |  | A5Re,Im) |  | B5(Re,Im) |  | A45(Re,Im) |  | B45(Re,Im) |  | A6(Re,Im) |  | B6(Re,Im) |  | A56(Re,Im) |  | B56(Re,Im) |  | A7Re,Im) |  | B7(Re,Im) |  | A67(Re,Im) |  | B67(Re,Im) |  | A8(Re,Im) |  | B8(Re,Im) |  | A78(Re,Im) |  | B78(Re,Im) |  | A9Re,Im) |  | B9(Re,Im) |  | A89(Re,Im) |  | B89(Re,Im) |  | 減衰量(dB) | ABS(Zin)
0.9404 | 1 | 0 | 0 | -4.6351 | 1 | 0 | 0 | 0 | -0.76971 | 0 | 0 | -4.6351 | 1 | 0 | 0 | -16.1069 | -0.76971 | 0 | 0 | 7.7626 | 1 | 0 | 0 | 0 | 2.425 | 0 | 0 | 7.7626 | 1 | 0 | 0 | -13.4861 | 2.425 | 0 | 0 | -24.9418 | 1 | 0 | 0 | 0 | -7.9338 | 0 | 0 | -24.9418 | 1 | 0 | 0 | -16.1069 | -7.9338 | 0 | 0 | 102.8471 | 1 | 0 | 0 | 0 | 31.3341 | 0 | 0 | 102.8471 | 1 | 0 | 0 | -4.6351 | 31.3341 | 0 | 0 | -42.3887 | -30.3169 | 1.352
| C1(Re,Im) |  | D1(Re,Im) |  | C2(Re,Im) |  | D2(Re,Im) |  | C12(Re,Im) |  | D12(Re,Im) |  | C3(Re,Im) |  | D3(Re,Im) |  | C23(Re,Im) |  | D23(Re,Im) |  | C4(Re,Im) |  | D4(Re,Im) |  | C34(Re,Im) |  | D34(Re,Im) |  | C5Re,Im) |  | D5(Re,Im) |  | C45(Re,Im) |  | D45(Re,Im) |  | C6(Re,Im) |  | D6(Re,Im) |  | C56(Re,Im) |  | D56(Re,Im) |  | C7(Re,Im) |  | D7(Re,Im) |  | C67(Re,Im) |  | D67(Re,Im) |  | C8(Re,Im) |  | D8(Re,Im) |  | C78(Re,Im) |  | D78(Re,Im) |  | C9(Re,Im) |  | D9(Re,Im) |  | C89(Re,Im) |  | D89(Re,Im) |  | 位相(deg) | RL(Db)
| 0 | 0 | 1 | 0 | 0 | -0.38181 | 1 | 0 | 0 | -0.38181 | 1 | 0 | 0 | 0 | 1 | 0 | 0 | -0.38181 | -5.1498 | 0 | 0 | -0.41156 | 1 | 0 | 0 | 1.7376 | -5.1498 | 0 | 0 | 0 | 1 | 0 | 0 | 1.7376 | 18.2839 | 0 | 0 | -0.41532 | 1 | 0 | 0 | -5.8561 | 18.2839 | 0 | 0 | 0 | 1 | 0 | 0 | -5.8561 | -76.0393 | 0 | 0 | -0.38181 | 1 | 0 | 0 | 23.1764 | -76.0393 | 0 | 0 | 0 | 1 | 0 | 0 | 23.1764 | 31.3849 | 0 | 17.0311 | -0.0040392
| 第1複素マトリックス |  |  |  | 第2複素マトリックス |  |  |  |  | 掛け算結果1 |  |  |  | 第3複素マトリックス |  |  |  | 掛け算結果2 |  |  | 第4複素マトリックス |  |  |  |  | 掛け算結果3 |  |  | 第4複素マトリックス |  |  |  |  | 掛け算結果5 |  |  | 第6複素マトリックス |  |  |  |  | 掛け算結果6 |  |  | 第7複素マトリックス |  |  |  |  | 掛け算結果7 |  |  | 第8複素マトリックス |  |  |  |  | 掛け算結果8 |  |  | 第9複素マトリックス |  |  |  |  | 掛け算結果9
| A1(Re,Im) |  | B1(Re,Im) |  | A2(Re,Im) |  | B2(Re,Im) |  | A12(Re,Im) |  | B12(Re,Im) |  | A3Re,Im) |  | B3(Re,Im) |  | A23(Re,Im) |  | B23(Re,Im) |  | A4(Re,Im) |  | B4Re,Im) |  | A34(Re,Im) |  | B34(Re,Im) |  | A5Re,Im) |  | B5(Re,Im) |  | A45(Re,Im) |  | B45(Re,Im) |  | A6(Re,Im) |  | B6(Re,Im) |  | A56(Re,Im) |  | B56(Re,Im) |  | A7Re,Im) |  | B7(Re,Im) |  | A67(Re,Im) |  | B67(Re,Im) |  | A8(Re,Im) |  | B8(Re,Im) |  | A78(Re,Im) |  | B78(Re,Im) |  | A9Re,Im) |  | B9(Re,Im) |  | A89(Re,Im) |  | B89(Re,Im) |  | 減衰量(dB) | ABS(Zin)
0.9406 | 1 | 0 | 0 | -4.6341 | 1 | 0 | 0 | 0 | -0.76775 | 0 | 0 | -4.6341 | 1 | 0 | 0 | -16.1035 | -0.76775 | 0 | 0 | 7.7294 | 1 | 0 | 0 | 0 | 2.4062 | 0 | 0 | 7.7294 | 1 | 0 | 0 | -13.4832 | 2.4062 | 0 | 0 | -24.7133 | 1 | 0 | 0 | 0 | -7.8348 | 0 | 0 | -24.7133 | 1 | 0 | 0 | -16.1035 | -7.8348 | 0 | 0 | 101.4543 | 1 | 0 | 0 | 0 | 30.8667 | 0 | 0 | 101.4543 | 1 | 0 | 0 | -4.6341 | 30.8667 | 0 | 0 | -41.5847 | -30.1761 | 1.3464
| C1(Re,Im) |  | D1(Re,Im) |  | C2(Re,Im) |  | D2(Re,Im) |  | C12(Re,Im) |  | D12(Re,Im) |  | C3(Re,Im) |  | D3(Re,Im) |  | C23(Re,Im) |  | D23(Re,Im) |  | C4(Re,Im) |  | D4(Re,Im) |  | C34(Re,Im) |  | D34(Re,Im) |  | C5Re,Im) |  | D5(Re,Im) |  | C45(Re,Im) |  | D45(Re,Im) |  | C6(Re,Im) |  | D6(Re,Im) |  | C56(Re,Im) |  | D56(Re,Im) |  | C7(Re,Im) |  | D7(Re,Im) |  | C67(Re,Im) |  | D67(Re,Im) |  | C8(Re,Im) |  | D8(Re,Im) |  | C78(Re,Im) |  | D78(Re,Im) |  | C9(Re,Im) |  | D9(Re,Im) |  | C89(Re,Im) |  | D89(Re,Im) |  | 位相(deg) | RL(Db)
| 0 | 0 | 1 | 0 | 0 | -0.38147 | 1 | 0 | 0 | -0.38147 | 1 | 0 | 0 | 0 | 1 | 0 | 0 | -0.38147 | -5.143 | 0 | 0 | -0.41063 | 1 | 0 | 0 | 1.7304 | -5.143 | 0 | 0 | 0 | 1 | 0 | 0 | 1.7304 | 18.188 | 0 | 0 | -0.41439 | 1 | 0 | 0 | -5.8066 | 18.188 | 0 | 0 | 0 | 1 | 0 | 0 | -5.8066 | -75.3179 | 0 | 0 | -0.38147 | 1 | 0 | 0 | 22.9248 | -75.3179 | 0 | 0 | 0 | 1 | 0 | 0 | 22.9248 | 30.9175 | 0 | 16.8053 | -0.0041724
| 第1複素マトリックス |  |  |  | 第2複素マトリックス |  |  |  |  | 掛け算結果1 |  |  |  | 第3複素マトリックス |  |  |  | 掛け算結果2 |  |  | 第4複素マトリックス |  |  |  |  | 掛け算結果3 |  |  | 第4複素マトリックス |  |  |  |  | 掛け算結果5 |  |  | 第6複素マトリックス |  |  |  |  | 掛け算結果6 |  |  | 第7複素マトリックス |  |  |  |  | 掛け算結果7 |  |  | 第8複素マトリックス |  |  |  |  | 掛け算結果8 |  |  | 第9複素マトリックス |  |  |  |  | 掛け算結果9
| A1(Re,Im) |  | B1(Re,Im) |  | A2(Re,Im) |  | B2(Re,Im) |  | A12(Re,Im) |  | B12(Re,Im) |  | A3Re,Im) |  | B3(Re,Im) |  | A23(Re,Im) |  | B23(Re,Im) |  | A4(Re,Im) |  | B4Re,Im) |  | A34(Re,Im) |  | B34(Re,Im) |  | A5Re,Im) |  | B5(Re,Im) |  | A45(Re,Im) |  | B45(Re,Im) |  | A6(Re,Im) |  | B6(Re,Im) |  | A56(Re,Im) |  | B56(Re,Im) |  | A7Re,Im) |  | B7(Re,Im) |  | A67(Re,Im) |  | B67(Re,Im) |  | A8(Re,Im) |  | B8(Re,Im) |  | A78(Re,Im) |  | B78(Re,Im) |  | A9Re,Im) |  | B9(Re,Im) |  | A89(Re,Im) |  | B89(Re,Im) |  | 減衰量(dB) | ABS(Zin)
0.9408 | 1 | 0 | 0 | -4.6331 | 1 | 0 | 0 | 0 | -0.7658 | 0 | 0 | -4.6331 | 1 | 0 | 0 | -16.1 | -0.7658 | 0 | 0 | 7.6963 | 1 | 0 | 0 | 0 | 2.3874 | 0 | 0 | 7.6963 | 1 | 0 | 0 | -13.4803 | 2.3874 | 0 | 0 | -24.486 | 1 | 0 | 0 | 0 | -7.7366 | 0 | 0 | -24.486 | 1 | 0 | 0 | -16.1 | -7.7366 | 0 | 0 | 100.0741 | 1 | 0 | 0 | 0 | 30.4043 | 0 | 0 | 100.0741 | 1 | 0 | 0 | -4.6331 | 30.4043 | 0 | 0 | -40.7921 | -30.0347 | 1.3409
| C1(Re,Im) |  | D1(Re,Im) |  | C2(Re,Im) |  | D2(Re,Im) |  | C12(Re,Im) |  | D12(Re,Im) |  | C3(Re,Im) |  | D3(Re,Im) |  | C23(Re,Im) |  | D23(Re,Im) |  | C4(Re,Im) |  | D4(Re,Im) |  | C34(Re,Im) |  | D34(Re,Im) |  | C5Re,Im) |  | D5(Re,Im) |  | C45(Re,Im) |  | D45(Re,Im) |  | C6(Re,Im) |  | D6(Re,Im) |  | C56(Re,Im) |  | D56(Re,Im) |  | C7(Re,Im) |  | D7(Re,Im) |  | C67(Re,Im) |  | D67(Re,Im) |  | C8(Re,Im) |  | D8(Re,Im) |  | C78(Re,Im) |  | D78(Re,Im) |  | C9(Re,Im) |  | D9(Re,Im) |  | C89(Re,Im) |  | D89(Re,Im) |  | 位相(deg) | RL(Db)
| 0 | 0 | 1 | 0 | 0 | -0.38113 | 1 | 0 | 0 | -0.38113 | 1 | 0 | 0 | 0 | 1 | 0 | 0 | -0.38113 | -5.1362 | 0 | 0 | -0.4097 | 1 | 0 | 0 | 1.7231 | -5.1362 | 0 | 0 | 0 | 1 | 0 | 0 | 1.7231 | 18.0924 | 0 | 0 | -0.41346 | 1 | 0 | 0 | -5.7573 | 18.0924 | 0 | 0 | 0 | 1 | 0 | 0 | -5.7573 | -74.601 | 0 | 0 | -0.38113 | 1 | 0 | 0 | 22.6751 | -74.601 | 0 | 0 | 0 | 1 | 0 | 0 | 22.6751 | 30.4551 | 0 | 16.5775 | -0.0043105
| 第1複素マトリックス |  |  |  | 第2複素マトリックス |  |  |  |  | 掛け算結果1 |  |  |  | 第3複素マトリックス |  |  |  | 掛け算結果2 |  |  | 第4複素マトリックス |  |  |  |  | 掛け算結果3 |  |  | 第4複素マトリックス |  |  |  |  | 掛け算結果5 |  |  | 第6複素マトリックス |  |  |  |  | 掛け算結果6 |  |  | 第7複素マトリックス |  |  |  |  | 掛け算結果7 |  |  | 第8複素マトリックス |  |  |  |  | 掛け算結果8 |  |  | 第9複素マトリックス |  |  |  |  | 掛け算結果9
| A1(Re,Im) |  | B1(Re,Im) |  | A2(Re,Im) |  | B2(Re,Im) |  | A12(Re,Im) |  | B12(Re,Im) |  | A3Re,Im) |  | B3(Re,Im) |  | A23(Re,Im) |  | B23(Re,Im) |  | A4(Re,Im) |  | B4Re,Im) |  | A34(Re,Im) |  | B34(Re,Im) |  | A5Re,Im) |  | B5(Re,Im) |  | A45(Re,Im) |  | B45(Re,Im) |  | A6(Re,Im) |  | B6(Re,Im) |  | A56(Re,Im) |  | B56(Re,Im) |  | A7Re,Im) |  | B7(Re,Im) |  | A67(Re,Im) |  | B67(Re,Im) |  | A8(Re,Im) |  | B8(Re,Im) |  | A78(Re,Im) |  | B78(Re,Im) |  | A9Re,Im) |  | B9(Re,Im) |  | A89(Re,Im) |  | B89(Re,Im) |  | 減衰量(dB) | ABS(Zin)
0.941 | 1 | 0 | 0 | -4.6321 | 1 | 0 | 0 | 0 | -0.76385 | 0 | 0 | -4.6321 | 1 | 0 | 0 | -16.0966 | -0.76385 | 0 | 0 | 7.6632 | 1 | 0 | 0 | 0 | 2.3686 | 0 | 0 | 7.6632 | 1 | 0 | 0 | -13.4775 | 2.3686 | 0 | 0 | -24.2598 | 1 | 0 | 0 | 0 | -7.6393 | 0 | 0 | -24.2598 | 1 | 0 | 0 | -16.0966 | -7.6393 | 0 | 0 | 98.7065 | 1 | 0 | 0 | 0 | 29.9468 | 0 | 0 | 98.7065 | 1 | 0 | 0 | -4.6321 | 29.9468 | 0 | 0 | -40.0106 | -29.8928 | 1.3353
| C1(Re,Im) |  | D1(Re,Im) |  | C2(Re,Im) |  | D2(Re,Im) |  | C12(Re,Im) |  | D12(Re,Im) |  | C3(Re,Im) |  | D3(Re,Im) |  | C23(Re,Im) |  | D23(Re,Im) |  | C4(Re,Im) |  | D4(Re,Im) |  | C34(Re,Im) |  | D34(Re,Im) |  | C5Re,Im) |  | D5(Re,Im) |  | C45(Re,Im) |  | D45(Re,Im) |  | C6(Re,Im) |  | D6(Re,Im) |  | C56(Re,Im) |  | D56(Re,Im) |  | C7(Re,Im) |  | D7(Re,Im) |  | C67(Re,Im) |  | D67(Re,Im) |  | C8(Re,Im) |  | D8(Re,Im) |  | C78(Re,Im) |  | D78(Re,Im) |  | C9(Re,Im) |  | D9(Re,Im) |  | C89(Re,Im) |  | D89(Re,Im) |  | 位相(deg) | RL(Db)
| 0 | 0 | 1 | 0 | 0 | -0.38079 | 1 | 0 | 0 | -0.38079 | 1 | 0 | 0 | 0 | 1 | 0 | 0 | -0.38079 | -5.1294 | 0 | 0 | -0.40877 | 1 | 0 | 0 | 1.7159 | -5.1294 | 0 | 0 | 0 | 1 | 0 | 0 | 1.7159 | 17.997 | 0 | 0 | -0.41253 | 1 | 0 | 0 | -5.7084 | 17.997 | 0 | 0 | 0 | 1 | 0 | 0 | -5.7084 | -73.8884 | 0 | 0 | -0.38079 | 1 | 0 | 0 | 22.4273 | -73.8884 | 0 | 0 | 0 | 1 | 0 | 0 | 22.4273 | 29.9976 | 0 | 16.3478 | -0.0044537
| 第1複素マトリックス |  |  |  | 第2複素マトリックス |  |  |  |  | 掛け算結果1 |  |  |  | 第3複素マトリックス |  |  |  | 掛け算結果2 |  |  | 第4複素マトリックス |  |  |  |  | 掛け算結果3 |  |  | 第4複素マトリックス |  |  |  |  | 掛け算結果5 |  |  | 第6複素マトリックス |  |  |  |  | 掛け算結果6 |  |  | 第7複素マトリックス |  |  |  |  | 掛け算結果7 |  |  | 第8複素マトリックス |  |  |  |  | 掛け算結果8 |  |  | 第9複素マトリックス |  |  |  |  | 掛け算結果9
| A1(Re,Im) |  | B1(Re,Im) |  | A2(Re,Im) |  | B2(Re,Im) |  | A12(Re,Im) |  | B12(Re,Im) |  | A3Re,Im) |  | B3(Re,Im) |  | A23(Re,Im) |  | B23(Re,Im) |  | A4(Re,Im) |  | B4Re,Im) |  | A34(Re,Im) |  | B34(Re,Im) |  | A5Re,Im) |  | B5(Re,Im) |  | A45(Re,Im) |  | B45(Re,Im) |  | A6(Re,Im) |  | B6(Re,Im) |  | A56(Re,Im) |  | B56(Re,Im) |  | A7Re,Im) |  | B7(Re,Im) |  | A67(Re,Im) |  | B67(Re,Im) |  | A8(Re,Im) |  | B8(Re,Im) |  | A78(Re,Im) |  | B78(Re,Im) |  | A9Re,Im) |  | B9(Re,Im) |  | A89(Re,Im) |  | B89(Re,Im) |  | 減衰量(dB) | ABS(Zin)
0.9412 | 1 | 0 | 0 | -4.6311 | 1 | 0 | 0 | 0 | -0.76189 | 0 | 0 | -4.6311 | 1 | 0 | 0 | -16.0932 | -0.76189 | 0 | 0 | 7.6302 | 1 | 0 | 0 | 0 | 2.35 | 0 | 0 | 7.6302 | 1 | 0 | 0 | -13.4746 | 2.35 | 0 | 0 | -24.0346 | 1 | 0 | 0 | 0 | -7.5427 | 0 | 0 | -24.0346 | 1 | 0 | 0 | -16.0932 | -7.5427 | 0 | 0 | 97.3514 | 1 | 0 | 0 | 0 | 29.4942 | 0 | 0 | 97.3514 | 1 | 0 | 0 | -4.6311 | 29.4942 | 0 | 0 | -39.2402 | -29.7504 | 1.3297
| C1(Re,Im) |  | D1(Re,Im) |  | C2(Re,Im) |  | D2(Re,Im) |  | C12(Re,Im) |  | D12(Re,Im) |  | C3(Re,Im) |  | D3(Re,Im) |  | C23(Re,Im) |  | D23(Re,Im) |  | C4(Re,Im) |  | D4(Re,Im) |  | C34(Re,Im) |  | D34(Re,Im) |  | C5Re,Im) |  | D5(Re,Im) |  | C45(Re,Im) |  | D45(Re,Im) |  | C6(Re,Im) |  | D6(Re,Im) |  | C56(Re,Im) |  | D56(Re,Im) |  | C7(Re,Im) |  | D7(Re,Im) |  | C67(Re,Im) |  | D67(Re,Im) |  | C8(Re,Im) |  | D8(Re,Im) |  | C78(Re,Im) |  | D78(Re,Im) |  | C9(Re,Im) |  | D9(Re,Im) |  | C89(Re,Im) |  | D89(Re,Im) |  | 位相(deg) | RL(Db)
| 0 | 0 | 1 | 0 | 0 | -0.38045 | 1 | 0 | 0 | -0.38045 | 1 | 0 | 0 | 0 | 1 | 0 | 0 | -0.38045 | -5.1226 | 0 | 0 | -0.40783 | 1 | 0 | 0 | 1.7087 | -5.1226 | 0 | 0 | 0 | 1 | 0 | 0 | 1.7087 | 17.9018 | 0 | 0 | -0.4116 | 1 | 0 | 0 | -5.6597 | 17.9018 | 0 | 0 | 0 | 1 | 0 | 0 | -5.6597 | -73.1803 | 0 | 0 | -0.38045 | 1 | 0 | 0 | 22.1815 | -73.1803 | 0 | 0 | 0 | 1 | 0 | 0 | 22.1815 | 29.545 | 0 | 16.1161 | -0.0046022
| 第1複素マトリックス |  |  |  | 第2複素マトリックス |  |  |  |  | 掛け算結果1 |  |  |  | 第3複素マトリックス |  |  |  | 掛け算結果2 |  |  | 第4複素マトリックス |  |  |  |  | 掛け算結果3 |  |  | 第4複素マトリックス |  |  |  |  | 掛け算結果5 |  |  | 第6複素マトリックス |  |  |  |  | 掛け算結果6 |  |  | 第7複素マトリックス |  |  |  |  | 掛け算結果7 |  |  | 第8複素マトリックス |  |  |  |  | 掛け算結果8 |  |  | 第9複素マトリックス |  |  |  |  | 掛け算結果9
| A1(Re,Im) |  | B1(Re,Im) |  | A2(Re,Im) |  | B2(Re,Im) |  | A12(Re,Im) |  | B12(Re,Im) |  | A3Re,Im) |  | B3(Re,Im) |  | A23(Re,Im) |  | B23(Re,Im) |  | A4(Re,Im) |  | B4Re,Im) |  | A34(Re,Im) |  | B34(Re,Im) |  | A5Re,Im) |  | B5(Re,Im) |  | A45(Re,Im) |  | B45(Re,Im) |  | A6(Re,Im) |  | B6(Re,Im) |  | A56(Re,Im) |  | B56(Re,Im) |  | A7Re,Im) |  | B7(Re,Im) |  | A67(Re,Im) |  | B67(Re,Im) |  | A8(Re,Im) |  | B8(Re,Im) |  | A78(Re,Im) |  | B78(Re,Im) |  | A9Re,Im) |  | B9(Re,Im) |  | A89(Re,Im) |  | B89(Re,Im) |  | 減衰量(dB) | ABS(Zin)
0.9414 | 1 | 0 | 0 | -4.6301 | 1 | 0 | 0 | 0 | -0.75994 | 0 | 0 | -4.6301 | 1 | 0 | 0 | -16.0898 | -0.75994 | 0 | 0 | 7.5972 | 1 | 0 | 0 | 0 | 2.3314 | 0 | 0 | 7.5972 | 1 | 0 | 0 | -13.4718 | 2.3314 | 0 | 0 | -23.8106 | 1 | 0 | 0 | 0 | -7.4469 | 0 | 0 | -23.8106 | 1 | 0 | 0 | -16.0898 | -7.4469 | 0 | 0 | 96.0087 | 1 | 0 | 0 | 0 | 29.0465 | 0 | 0 | 96.0087 | 1 | 0 | 0 | -4.6301 | 29.0465 | 0 | 0 | -38.4808 | -29.6075 | 1.3241
| C1(Re,Im) |  | D1(Re,Im) |  | C2(Re,Im) |  | D2(Re,Im) |  | C12(Re,Im) |  | D12(Re,Im) |  | C3(Re,Im) |  | D3(Re,Im) |  | C23(Re,Im) |  | D23(Re,Im) |  | C4(Re,Im) |  | D4(Re,Im) |  | C34(Re,Im) |  | D34(Re,Im) |  | C5Re,Im) |  | D5(Re,Im) |  | C45(Re,Im) |  | D45(Re,Im) |  | C6(Re,Im) |  | D6(Re,Im) |  | C56(Re,Im) |  | D56(Re,Im) |  | C7(Re,Im) |  | D7(Re,Im) |  | C67(Re,Im) |  | D67(Re,Im) |  | C8(Re,Im) |  | D8(Re,Im) |  | C78(Re,Im) |  | D78(Re,Im) |  | C9(Re,Im) |  | D9(Re,Im) |  | C89(Re,Im) |  | D89(Re,Im) |  | 位相(deg) | RL(Db)
| 0 | 0 | 1 | 0 | 0 | -0.38011 | 1 | 0 | 0 | -0.38011 | 1 | 0 | 0 | 0 | 1 | 0 | 0 | -0.38011 | -5.1158 | 0 | 0 | -0.4069 | 1 | 0 | 0 | 1.7015 | -5.1158 | 0 | 0 | 0 | 1 | 0 | 0 | 1.7015 | 17.8069 | 0 | 0 | -0.41067 | 1 | 0 | 0 | -5.6112 | 17.8069 | 0 | 0 | 0 | 1 | 0 | 0 | -5.6112 | -72.4766 | 0 | 0 | -0.38011 | 1 | 0 | 0 | 21.9375 | -72.4766 | 0 | 0 | 0 | 1 | 0 | 0 | 21.9375 | 29.0972 | 0 | 15.8823 | -0.0047563
| 第1複素マトリックス |  |  |  | 第2複素マトリックス |  |  |  |  | 掛け算結果1 |  |  |  | 第3複素マトリックス |  |  |  | 掛け算結果2 |  |  | 第4複素マトリックス |  |  |  |  | 掛け算結果3 |  |  | 第4複素マトリックス |  |  |  |  | 掛け算結果5 |  |  | 第6複素マトリックス |  |  |  |  | 掛け算結果6 |  |  | 第7複素マトリックス |  |  |  |  | 掛け算結果7 |  |  | 第8複素マトリックス |  |  |  |  | 掛け算結果8 |  |  | 第9複素マトリックス |  |  |  |  | 掛け算結果9
| A1(Re,Im) |  | B1(Re,Im) |  | A2(Re,Im) |  | B2(Re,Im) |  | A12(Re,Im) |  | B12(Re,Im) |  | A3Re,Im) |  | B3(Re,Im) |  | A23(Re,Im) |  | B23(Re,Im) |  | A4(Re,Im) |  | B4Re,Im) |  | A34(Re,Im) |  | B34(Re,Im) |  | A5Re,Im) |  | B5(Re,Im) |  | A45(Re,Im) |  | B45(Re,Im) |  | A6(Re,Im) |  | B6(Re,Im) |  | A56(Re,Im) |  | B56(Re,Im) |  | A7Re,Im) |  | B7(Re,Im) |  | A67(Re,Im) |  | B67(Re,Im) |  | A8(Re,Im) |  | B8(Re,Im) |  | A78(Re,Im) |  | B78(Re,Im) |  | A9Re,Im) |  | B9(Re,Im) |  | A89(Re,Im) |  | B89(Re,Im) |  | 減衰量(dB) | ABS(Zin)
0.9416 | 1 | 0 | 0 | -4.6292 | 1 | 0 | 0 | 0 | -0.75799 | 0 | 0 | -4.6292 | 1 | 0 | 0 | -16.0864 | -0.75799 | 0 | 0 | 7.5642 | 1 | 0 | 0 | 0 | 2.3129 | 0 | 0 | 7.5642 | 1 | 0 | 0 | -13.4689 | 2.3129 | 0 | 0 | -23.5876 | 1 | 0 | 0 | 0 | -7.3519 | 0 | 0 | -23.5876 | 1 | 0 | 0 | -16.0864 | -7.3519 | 0 | 0 | 94.6783 | 1 | 0 | 0 | 0 | 28.6036 | 0 | 0 | 94.6783 | 1 | 0 | 0 | -4.6292 | 28.6036 | 0 | 0 | -37.7322 | -29.4641 | 1.3184
| C1(Re,Im) |  | D1(Re,Im) |  | C2(Re,Im) |  | D2(Re,Im) |  | C12(Re,Im) |  | D12(Re,Im) |  | C3(Re,Im) |  | D3(Re,Im) |  | C23(Re,Im) |  | D23(Re,Im) |  | C4(Re,Im) |  | D4(Re,Im) |  | C34(Re,Im) |  | D34(Re,Im) |  | C5Re,Im) |  | D5(Re,Im) |  | C45(Re,Im) |  | D45(Re,Im) |  | C6(Re,Im) |  | D6(Re,Im) |  | C56(Re,Im) |  | D56(Re,Im) |  | C7(Re,Im) |  | D7(Re,Im) |  | C67(Re,Im) |  | D67(Re,Im) |  | C8(Re,Im) |  | D8(Re,Im) |  | C78(Re,Im) |  | D78(Re,Im) |  | C9(Re,Im) |  | D9(Re,Im) |  | C89(Re,Im) |  | D89(Re,Im) |  | 位相(deg) | RL(Db)
| 0 | 0 | 1 | 0 | 0 | -0.37976 | 1 | 0 | 0 | -0.37976 | 1 | 0 | 0 | 0 | 1 | 0 | 0 | -0.37976 | -5.109 | 0 | 0 | -0.40597 | 1 | 0 | 0 | 1.6944 | -5.109 | 0 | 0 | 0 | 1 | 0 | 0 | 1.6944 | 17.7123 | 0 | 0 | -0.40974 | 1 | 0 | 0 | -5.5631 | 17.7123 | 0 | 0 | 0 | 1 | 0 | 0 | -5.5631 | -71.7772 | 0 | 0 | -0.37976 | 1 | 0 | 0 | 21.6954 | -71.7772 | 0 | 0 | 0 | 1 | 0 | 0 | 21.6954 | 28.6543 | 0 | 15.6465 | -0.0049161
| 第1複素マトリックス |  |  |  | 第2複素マトリックス |  |  |  |  | 掛け算結果1 |  |  |  | 第3複素マトリックス |  |  |  | 掛け算結果2 |  |  | 第4複素マトリックス |  |  |  |  | 掛け算結果3 |  |  | 第4複素マトリックス |  |  |  |  | 掛け算結果5 |  |  | 第6複素マトリックス |  |  |  |  | 掛け算結果6 |  |  | 第7複素マトリックス |  |  |  |  | 掛け算結果7 |  |  | 第8複素マトリックス |  |  |  |  | 掛け算結果8 |  |  | 第9複素マトリックス |  |  |  |  | 掛け算結果9
| A1(Re,Im) |  | B1(Re,Im) |  | A2(Re,Im) |  | B2(Re,Im) |  | A12(Re,Im) |  | B12(Re,Im) |  | A3Re,Im) |  | B3(Re,Im) |  | A23(Re,Im) |  | B23(Re,Im) |  | A4(Re,Im) |  | B4Re,Im) |  | A34(Re,Im) |  | B34(Re,Im) |  | A5Re,Im) |  | B5(Re,Im) |  | A45(Re,Im) |  | B45(Re,Im) |  | A6(Re,Im) |  | B6(Re,Im) |  | A56(Re,Im) |  | B56(Re,Im) |  | A7Re,Im) |  | B7(Re,Im) |  | A67(Re,Im) |  | B67(Re,Im) |  | A8(Re,Im) |  | B8(Re,Im) |  | A78(Re,Im) |  | B78(Re,Im) |  | A9Re,Im) |  | B9(Re,Im) |  | A89(Re,Im) |  | B89(Re,Im) |  | 減衰量(dB) | ABS(Zin)
0.9418 | 1 | 0 | 0 | -4.6282 | 1 | 0 | 0 | 0 | -0.75604 | 0 | 0 | -4.6282 | 1 | 0 | 0 | -16.083 | -0.75604 | 0 | 0 | 7.5312 | 1 | 0 | 0 | 0 | 2.2944 | 0 | 0 | 7.5312 | 1 | 0 | 0 | -13.466 | 2.2944 | 0 | 0 | -23.3658 | 1 | 0 | 0 | 0 | -7.2577 | 0 | 0 | -23.3658 | 1 | 0 | 0 | -16.083 | -7.2577 | 0 | 0 | 93.3602 | 1 | 0 | 0 | 0 | 28.1654 | 0 | 0 | 93.3602 | 1 | 0 | 0 | -4.6282 | 28.1654 | 0 | 0 | -36.9943 | -29.3201 | 1.3128
| C1(Re,Im) |  | D1(Re,Im) |  | C2(Re,Im) |  | D2(Re,Im) |  | C12(Re,Im) |  | D12(Re,Im) |  | C3(Re,Im) |  | D3(Re,Im) |  | C23(Re,Im) |  | D23(Re,Im) |  | C4(Re,Im) |  | D4(Re,Im) |  | C34(Re,Im) |  | D34(Re,Im) |  | C5Re,Im) |  | D5(Re,Im) |  | C45(Re,Im) |  | D45(Re,Im) |  | C6(Re,Im) |  | D6(Re,Im) |  | C56(Re,Im) |  | D56(Re,Im) |  | C7(Re,Im) |  | D7(Re,Im) |  | C67(Re,Im) |  | D67(Re,Im) |  | C8(Re,Im) |  | D8(Re,Im) |  | C78(Re,Im) |  | D78(Re,Im) |  | C9(Re,Im) |  | D9(Re,Im) |  | C89(Re,Im) |  | D89(Re,Im) |  | 位相(deg) | RL(Db)
| 0 | 0 | 1 | 0 | 0 | -0.37942 | 1 | 0 | 0 | -0.37942 | 1 | 0 | 0 | 0 | 1 | 0 | 0 | -0.37942 | -5.1023 | 0 | 0 | -0.40504 | 1 | 0 | 0 | 1.6872 | -5.1023 | 0 | 0 | 0 | 1 | 0 | 0 | 1.6872 | 17.6179 | 0 | 0 | -0.40881 | 1 | 0 | 0 | -5.5152 | 17.6179 | 0 | 0 | 0 | 1 | 0 | 0 | -5.5152 | -71.0822 | 0 | 0 | -0.37942 | 1 | 0 | 0 | 21.4552 | -71.0822 | 0 | 0 | 0 | 1 | 0 | 0 | 21.4552 | 28.2161 | 0 | 15.4086 | -0.0050819
| 第1複素マトリックス |  |  |  | 第2複素マトリックス |  |  |  |  | 掛け算結果1 |  |  |  | 第3複素マトリックス |  |  |  | 掛け算結果2 |  |  | 第4複素マトリックス |  |  |  |  | 掛け算結果3 |  |  | 第4複素マトリックス |  |  |  |  | 掛け算結果5 |  |  | 第6複素マトリックス |  |  |  |  | 掛け算結果6 |  |  | 第7複素マトリックス |  |  |  |  | 掛け算結果7 |  |  | 第8複素マトリックス |  |  |  |  | 掛け算結果8 |  |  | 第9複素マトリックス |  |  |  |  | 掛け算結果9
| A1(Re,Im) |  | B1(Re,Im) |  | A2(Re,Im) |  | B2(Re,Im) |  | A12(Re,Im) |  | B12(Re,Im) |  | A3Re,Im) |  | B3(Re,Im) |  | A23(Re,Im) |  | B23(Re,Im) |  | A4(Re,Im) |  | B4Re,Im) |  | A34(Re,Im) |  | B34(Re,Im) |  | A5Re,Im) |  | B5(Re,Im) |  | A45(Re,Im) |  | B45(Re,Im) |  | A6(Re,Im) |  | B6(Re,Im) |  | A56(Re,Im) |  | B56(Re,Im) |  | A7Re,Im) |  | B7(Re,Im) |  | A67(Re,Im) |  | B67(Re,Im) |  | A8(Re,Im) |  | B8(Re,Im) |  | A78(Re,Im) |  | B78(Re,Im) |  | A9Re,Im) |  | B9(Re,Im) |  | A89(Re,Im) |  | B89(Re,Im) |  | 減衰量(dB) | ABS(Zin)
0.942 | 1 | 0 | 0 | -4.6272 | 1 | 0 | 0 | 0 | -0.7541 | 0 | 0 | -4.6272 | 1 | 0 | 0 | -16.0795 | -0.7541 | 0 | 0 | 7.4983 | 1 | 0 | 0 | 0 | 2.2761 | 0 | 0 | 7.4983 | 1 | 0 | 0 | -13.4632 | 2.2761 | 0 | 0 | -23.145 | 1 | 0 | 0 | 0 | -7.1643 | 0 | 0 | -23.145 | 1 | 0 | 0 | -16.0795 | -7.1643 | 0 | 0 | 92.0544 | 1 | 0 | 0 | 0 | 27.732 | 0 | 0 | 92.0544 | 1 | 0 | 0 | -4.6272 | 27.732 | 0 | 0 | -36.2671 | -29.1756 | 1.3071
| C1(Re,Im) |  | D1(Re,Im) |  | C2(Re,Im) |  | D2(Re,Im) |  | C12(Re,Im) |  | D12(Re,Im) |  | C3(Re,Im) |  | D3(Re,Im) |  | C23(Re,Im) |  | D23(Re,Im) |  | C4(Re,Im) |  | D4(Re,Im) |  | C34(Re,Im) |  | D34(Re,Im) |  | C5Re,Im) |  | D5(Re,Im) |  | C45(Re,Im) |  | D45(Re,Im) |  | C6(Re,Im) |  | D6(Re,Im) |  | C56(Re,Im) |  | D56(Re,Im) |  | C7(Re,Im) |  | D7(Re,Im) |  | C67(Re,Im) |  | D67(Re,Im) |  | C8(Re,Im) |  | D8(Re,Im) |  | C78(Re,Im) |  | D78(Re,Im) |  | C9(Re,Im) |  | D9(Re,Im) |  | C89(Re,Im) |  | D89(Re,Im) |  | 位相(deg) | RL(Db)
| 0 | 0 | 1 | 0 | 0 | -0.37908 | 1 | 0 | 0 | -0.37908 | 1 | 0 | 0 | 0 | 1 | 0 | 0 | -0.37908 | -5.0955 | 0 | 0 | -0.40411 | 1 | 0 | 0 | 1.6801 | -5.0955 | 0 | 0 | 0 | 1 | 0 | 0 | 1.6801 | 17.5237 | 0 | 0 | -0.40788 | 1 | 0 | 0 | -5.4675 | 17.5237 | 0 | 0 | 0 | 1 | 0 | 0 | -5.4675 | -70.3915 | 0 | 0 | -0.37908 | 1 | 0 | 0 | 21.2168 | -70.3915 | 0 | 0 | 0 | 1 | 0 | 0 | 21.2168 | 27.7828 | 0 | 15.1686 | -0.005254
| 第1複素マトリックス |  |  |  | 第2複素マトリックス |  |  |  |  | 掛け算結果1 |  |  |  | 第3複素マトリックス |  |  |  | 掛け算結果2 |  |  | 第4複素マトリックス |  |  |  |  | 掛け算結果3 |  |  | 第4複素マトリックス |  |  |  |  | 掛け算結果5 |  |  | 第6複素マトリックス |  |  |  |  | 掛け算結果6 |  |  | 第7複素マトリックス |  |  |  |  | 掛け算結果7 |  |  | 第8複素マトリックス |  |  |  |  | 掛け算結果8 |  |  | 第9複素マトリックス |  |  |  |  | 掛け算結果9
| A1(Re,Im) |  | B1(Re,Im) |  | A2(Re,Im) |  | B2(Re,Im) |  | A12(Re,Im) |  | B12(Re,Im) |  | A3Re,Im) |  | B3(Re,Im) |  | A23(Re,Im) |  | B23(Re,Im) |  | A4(Re,Im) |  | B4Re,Im) |  | A34(Re,Im) |  | B34(Re,Im) |  | A5Re,Im) |  | B5(Re,Im) |  | A45(Re,Im) |  | B45(Re,Im) |  | A6(Re,Im) |  | B6(Re,Im) |  | A56(Re,Im) |  | B56(Re,Im) |  | A7Re,Im) |  | B7(Re,Im) |  | A67(Re,Im) |  | B67(Re,Im) |  | A8(Re,Im) |  | B8(Re,Im) |  | A78(Re,Im) |  | B78(Re,Im) |  | A9Re,Im) |  | B9(Re,Im) |  | A89(Re,Im) |  | B89(Re,Im) |  | 減衰量(dB) | ABS(Zin)
0.9422 | 1 | 0 | 0 | -4.6262 | 1 | 0 | 0 | 0 | -0.75215 | 0 | 0 | -4.6262 | 1 | 0 | 0 | -16.0761 | -0.75215 | 0 | 0 | 7.4655 | 1 | 0 | 0 | 0 | 2.2578 | 0 | 0 | 7.4655 | 1 | 0 | 0 | -13.4603 | 2.2578 | 0 | 0 | -22.9253 | 1 | 0 | 0 | 0 | -7.0717 | 0 | 0 | -22.9253 | 1 | 0 | 0 | -16.0761 | -7.0717 | 0 | 0 | 90.7606 | 1 | 0 | 0 | 0 | 27.3033 | 0 | 0 | 90.7606 | 1 | 0 | 0 | -4.6262 | 27.3033 | 0 | 0 | -35.5504 | -29.0305 | 1.3014
| C1(Re,Im) |  | D1(Re,Im) |  | C2(Re,Im) |  | D2(Re,Im) |  | C12(Re,Im) |  | D12(Re,Im) |  | C3(Re,Im) |  | D3(Re,Im) |  | C23(Re,Im) |  | D23(Re,Im) |  | C4(Re,Im) |  | D4(Re,Im) |  | C34(Re,Im) |  | D34(Re,Im) |  | C5Re,Im) |  | D5(Re,Im) |  | C45(Re,Im) |  | D45(Re,Im) |  | C6(Re,Im) |  | D6(Re,Im) |  | C56(Re,Im) |  | D56(Re,Im) |  | C7(Re,Im) |  | D7(Re,Im) |  | C67(Re,Im) |  | D67(Re,Im) |  | C8(Re,Im) |  | D8(Re,Im) |  | C78(Re,Im) |  | D78(Re,Im) |  | C9(Re,Im) |  | D9(Re,Im) |  | C89(Re,Im) |  | D89(Re,Im) |  | 位相(deg) | RL(Db)
| 0 | 0 | 1 | 0 | 0 | -0.37874 | 1 | 0 | 0 | -0.37874 | 1 | 0 | 0 | 0 | 1 | 0 | 0 | -0.37874 | -5.0887 | 0 | 0 | -0.40318 | 1 | 0 | 0 | 1.673 | -5.0887 | 0 | 0 | 0 | 1 | 0 | 0 | 1.673 | 17.4298 | 0 | 0 | -0.40695 | 1 | 0 | 0 | -5.4201 | 17.4298 | 0 | 0 | 0 | 1 | 0 | 0 | -5.4201 | -69.7051 | 0 | 0 | -0.37874 | 1 | 0 | 0 | 20.9803 | -69.7051 | 0 | 0 | 0 | 1 | 0 | 0 | 20.9803 | 27.3541 | 0 | 14.9264 | -0.0054326
| 第1複素マトリックス |  |  |  | 第2複素マトリックス |  |  |  |  | 掛け算結果1 |  |  |  | 第3複素マトリックス |  |  |  | 掛け算結果2 |  |  | 第4複素マトリックス |  |  |  |  | 掛け算結果3 |  |  | 第4複素マトリックス |  |  |  |  | 掛け算結果5 |  |  | 第6複素マトリックス |  |  |  |  | 掛け算結果6 |  |  | 第7複素マトリックス |  |  |  |  | 掛け算結果7 |  |  | 第8複素マトリックス |  |  |  |  | 掛け算結果8 |  |  | 第9複素マトリックス |  |  |  |  | 掛け算結果9
| A1(Re,Im) |  | B1(Re,Im) |  | A2(Re,Im) |  | B2(Re,Im) |  | A12(Re,Im) |  | B12(Re,Im) |  | A3Re,Im) |  | B3(Re,Im) |  | A23(Re,Im) |  | B23(Re,Im) |  | A4(Re,Im) |  | B4Re,Im) |  | A34(Re,Im) |  | B34(Re,Im) |  | A5Re,Im) |  | B5(Re,Im) |  | A45(Re,Im) |  | B45(Re,Im) |  | A6(Re,Im) |  | B6(Re,Im) |  | A56(Re,Im) |  | B56(Re,Im) |  | A7Re,Im) |  | B7(Re,Im) |  | A67(Re,Im) |  | B67(Re,Im) |  | A8(Re,Im) |  | B8(Re,Im) |  | A78(Re,Im) |  | B78(Re,Im) |  | A9Re,Im) |  | B9(Re,Im) |  | A89(Re,Im) |  | B89(Re,Im) |  | 減衰量(dB) | ABS(Zin)
0.9424 | 1 | 0 | 0 | -4.6252 | 1 | 0 | 0 | 0 | -0.75021 | 0 | 0 | -4.6252 | 1 | 0 | 0 | -16.0727 | -0.75021 | 0 | 0 | 7.4326 | 1 | 0 | 0 | 0 | 2.2396 | 0 | 0 | 7.4326 | 1 | 0 | 0 | -13.4575 | 2.2396 | 0 | 0 | -22.7067 | 1 | 0 | 0 | 0 | -6.9799 | 0 | 0 | -22.7067 | 1 | 0 | 0 | -16.0727 | -6.9799 | 0 | 0 | 89.479 | 1 | 0 | 0 | 0 | 26.8793 | 0 | 0 | 89.479 | 1 | 0 | 0 | -4.6252 | 26.8793 | 0 | 0 | -34.8441 | -28.8849 | 1.2957
| C1(Re,Im) |  | D1(Re,Im) |  | C2(Re,Im) |  | D2(Re,Im) |  | C12(Re,Im) |  | D12(Re,Im) |  | C3(Re,Im) |  | D3(Re,Im) |  | C23(Re,Im) |  | D23(Re,Im) |  | C4(Re,Im) |  | D4(Re,Im) |  | C34(Re,Im) |  | D34(Re,Im) |  | C5Re,Im) |  | D5(Re,Im) |  | C45(Re,Im) |  | D45(Re,Im) |  | C6(Re,Im) |  | D6(Re,Im) |  | C56(Re,Im) |  | D56(Re,Im) |  | C7(Re,Im) |  | D7(Re,Im) |  | C67(Re,Im) |  | D67(Re,Im) |  | C8(Re,Im) |  | D8(Re,Im) |  | C78(Re,Im) |  | D78(Re,Im) |  | C9(Re,Im) |  | D9(Re,Im) |  | C89(Re,Im) |  | D89(Re,Im) |  | 位相(deg) | RL(Db)
| 0 | 0 | 1 | 0 | 0 | -0.3784 | 1 | 0 | 0 | -0.3784 | 1 | 0 | 0 | 0 | 1 | 0 | 0 | -0.3784 | -5.082 | 0 | 0 | -0.40225 | 1 | 0 | 0 | 1.6658 | -5.082 | 0 | 0 | 0 | 1 | 0 | 0 | 1.6658 | 17.3361 | 0 | 0 | -0.40602 | 1 | 0 | 0 | -5.373 | 17.3361 | 0 | 0 | 0 | 1 | 0 | 0 | -5.373 | -69.023 | 0 | 0 | -0.3784 | 1 | 0 | 0 | 20.7456 | -69.023 | 0 | 0 | 0 | 1 | 0 | 0 | 20.7456 | 26.9301 | 0 | 14.682 | -0.0056179
| 第1複素マトリックス |  |  |  | 第2複素マトリックス |  |  |  |  | 掛け算結果1 |  |  |  | 第3複素マトリックス |  |  |  | 掛け算結果2 |  |  | 第4複素マトリックス |  |  |  |  | 掛け算結果3 |  |  | 第4複素マトリックス |  |  |  |  | 掛け算結果5 |  |  | 第6複素マトリックス |  |  |  |  | 掛け算結果6 |  |  | 第7複素マトリックス |  |  |  |  | 掛け算結果7 |  |  | 第8複素マトリックス |  |  |  |  | 掛け算結果8 |  |  | 第9複素マトリックス |  |  |  |  | 掛け算結果9
| A1(Re,Im) |  | B1(Re,Im) |  | A2(Re,Im) |  | B2(Re,Im) |  | A12(Re,Im) |  | B12(Re,Im) |  | A3Re,Im) |  | B3(Re,Im) |  | A23(Re,Im) |  | B23(Re,Im) |  | A4(Re,Im) |  | B4Re,Im) |  | A34(Re,Im) |  | B34(Re,Im) |  | A5Re,Im) |  | B5(Re,Im) |  | A45(Re,Im) |  | B45(Re,Im) |  | A6(Re,Im) |  | B6(Re,Im) |  | A56(Re,Im) |  | B56(Re,Im) |  | A7Re,Im) |  | B7(Re,Im) |  | A67(Re,Im) |  | B67(Re,Im) |  | A8(Re,Im) |  | B8(Re,Im) |  | A78(Re,Im) |  | B78(Re,Im) |  | A9Re,Im) |  | B9(Re,Im) |  | A89(Re,Im) |  | B89(Re,Im) |  | 減衰量(dB) | ABS(Zin)
0.9426 | 1 | 0 | 0 | -4.6242 | 1 | 0 | 0 | 0 | -0.74826 | 0 | 0 | -4.6242 | 1 | 0 | 0 | -16.0693 | -0.74826 | 0 | 0 | 7.3998 | 1 | 0 | 0 | 0 | 2.2215 | 0 | 0 | 7.3998 | 1 | 0 | 0 | -13.4546 | 2.2215 | 0 | 0 | -22.4892 | 1 | 0 | 0 | 0 | -6.8888 | 0 | 0 | -22.4892 | 1 | 0 | 0 | -16.0693 | -6.8888 | 0 | 0 | 88.2093 | 1 | 0 | 0 | 0 | 26.4599 | 0 | 0 | 88.2093 | 1 | 0 | 0 | -4.6242 | 26.4599 | 0 | 0 | -34.1481 | -28.7387 | 1.2899
| C1(Re,Im) |  | D1(Re,Im) |  | C2(Re,Im) |  | D2(Re,Im) |  | C12(Re,Im) |  | D12(Re,Im) |  | C3(Re,Im) |  | D3(Re,Im) |  | C23(Re,Im) |  | D23(Re,Im) |  | C4(Re,Im) |  | D4(Re,Im) |  | C34(Re,Im) |  | D34(Re,Im) |  | C5Re,Im) |  | D5(Re,Im) |  | C45(Re,Im) |  | D45(Re,Im) |  | C6(Re,Im) |  | D6(Re,Im) |  | C56(Re,Im) |  | D56(Re,Im) |  | C7(Re,Im) |  | D7(Re,Im) |  | C67(Re,Im) |  | D67(Re,Im) |  | C8(Re,Im) |  | D8(Re,Im) |  | C78(Re,Im) |  | D78(Re,Im) |  | C9(Re,Im) |  | D9(Re,Im) |  | C89(Re,Im) |  | D89(Re,Im) |  | 位相(deg) | RL(Db)
| 0 | 0 | 1 | 0 | 0 | -0.37806 | 1 | 0 | 0 | -0.37806 | 1 | 0 | 0 | 0 | 1 | 0 | 0 | -0.37806 | -5.0752 | 0 | 0 | -0.40133 | 1 | 0 | 0 | 1.6588 | -5.0752 | 0 | 0 | 0 | 1 | 0 | 0 | 1.6588 | 17.2427 | 0 | 0 | -0.4051 | 1 | 0 | 0 | -5.3262 | 17.2427 | 0 | 0 | 0 | 1 | 0 | 0 | -5.3262 | -68.3453 | 0 | 0 | -0.37806 | 1 | 0 | 0 | 20.5127 | -68.3453 | 0 | 0 | 0 | 1 | 0 | 0 | 20.5127 | 26.5107 | 0 | 14.4354 | -0.0058103
| 第1複素マトリックス |  |  |  | 第2複素マトリックス |  |  |  |  | 掛け算結果1 |  |  |  | 第3複素マトリックス |  |  |  | 掛け算結果2 |  |  | 第4複素マトリックス |  |  |  |  | 掛け算結果3 |  |  | 第4複素マトリックス |  |  |  |  | 掛け算結果5 |  |  | 第6複素マトリックス |  |  |  |  | 掛け算結果6 |  |  | 第7複素マトリックス |  |  |  |  | 掛け算結果7 |  |  | 第8複素マトリックス |  |  |  |  | 掛け算結果8 |  |  | 第9複素マトリックス |  |  |  |  | 掛け算結果9
| A1(Re,Im) |  | B1(Re,Im) |  | A2(Re,Im) |  | B2(Re,Im) |  | A12(Re,Im) |  | B12(Re,Im) |  | A3Re,Im) |  | B3(Re,Im) |  | A23(Re,Im) |  | B23(Re,Im) |  | A4(Re,Im) |  | B4Re,Im) |  | A34(Re,Im) |  | B34(Re,Im) |  | A5Re,Im) |  | B5(Re,Im) |  | A45(Re,Im) |  | B45(Re,Im) |  | A6(Re,Im) |  | B6(Re,Im) |  | A56(Re,Im) |  | B56(Re,Im) |  | A7Re,Im) |  | B7(Re,Im) |  | A67(Re,Im) |  | B67(Re,Im) |  | A8(Re,Im) |  | B8(Re,Im) |  | A78(Re,Im) |  | B78(Re,Im) |  | A9Re,Im) |  | B9(Re,Im) |  | A89(Re,Im) |  | B89(Re,Im) |  | 減衰量(dB) | ABS(Zin)
0.9428 | 1 | 0 | 0 | -4.6233 | 1 | 0 | 0 | 0 | -0.74632 | 0 | 0 | -4.6233 | 1 | 0 | 0 | -16.0659 | -0.74632 | 0 | 0 | 7.367 | 1 | 0 | 0 | 0 | 2.2034 | 0 | 0 | 7.367 | 1 | 0 | 0 | -13.4517 | 2.2034 | 0 | 0 | -22.2728 | 1 | 0 | 0 | 0 | -6.7985 | 0 | 0 | -22.2728 | 1 | 0 | 0 | -16.0659 | -6.7985 | 0 | 0 | 86.9515 | 1 | 0 | 0 | 0 | 26.0452 | 0 | 0 | 86.9515 | 1 | 0 | 0 | -4.6233 | 26.0452 | 0 | 0 | -33.4624 | -28.592 | 1.2842
| C1(Re,Im) |  | D1(Re,Im) |  | C2(Re,Im) |  | D2(Re,Im) |  | C12(Re,Im) |  | D12(Re,Im) |  | C3(Re,Im) |  | D3(Re,Im) |  | C23(Re,Im) |  | D23(Re,Im) |  | C4(Re,Im) |  | D4(Re,Im) |  | C34(Re,Im) |  | D34(Re,Im) |  | C5Re,Im) |  | D5(Re,Im) |  | C45(Re,Im) |  | D45(Re,Im) |  | C6(Re,Im) |  | D6(Re,Im) |  | C56(Re,Im) |  | D56(Re,Im) |  | C7(Re,Im) |  | D7(Re,Im) |  | C67(Re,Im) |  | D67(Re,Im) |  | C8(Re,Im) |  | D8(Re,Im) |  | C78(Re,Im) |  | D78(Re,Im) |  | C9(Re,Im) |  | D9(Re,Im) |  | C89(Re,Im) |  | D89(Re,Im) |  | 位相(deg) | RL(Db)
| 0 | 0 | 1 | 0 | 0 | -0.37772 | 1 | 0 | 0 | -0.37772 | 1 | 0 | 0 | 0 | 1 | 0 | 0 | -0.37772 | -5.0685 | 0 | 0 | -0.4004 | 1 | 0 | 0 | 1.6517 | -5.0685 | 0 | 0 | 0 | 1 | 0 | 0 | 1.6517 | 17.1495 | 0 | 0 | -0.40417 | 1 | 0 | 0 | -5.2796 | 17.1495 | 0 | 0 | 0 | 1 | 0 | 0 | -5.2796 | -67.6717 | 0 | 0 | -0.37772 | 1 | 0 | 0 | 20.2817 | -67.6717 | 0 | 0 | 0 | 1 | 0 | 0 | 20.2817 | 26.0959 | 0 | 14.1865 | -0.0060101
| 第1複素マトリックス |  |  |  | 第2複素マトリックス |  |  |  |  | 掛け算結果1 |  |  |  | 第3複素マトリックス |  |  |  | 掛け算結果2 |  |  | 第4複素マトリックス |  |  |  |  | 掛け算結果3 |  |  | 第4複素マトリックス |  |  |  |  | 掛け算結果5 |  |  | 第6複素マトリックス |  |  |  |  | 掛け算結果6 |  |  | 第7複素マトリックス |  |  |  |  | 掛け算結果7 |  |  | 第8複素マトリックス |  |  |  |  | 掛け算結果8 |  |  | 第9複素マトリックス |  |  |  |  | 掛け算結果9
| A1(Re,Im) |  | B1(Re,Im) |  | A2(Re,Im) |  | B2(Re,Im) |  | A12(Re,Im) |  | B12(Re,Im) |  | A3Re,Im) |  | B3(Re,Im) |  | A23(Re,Im) |  | B23(Re,Im) |  | A4(Re,Im) |  | B4Re,Im) |  | A34(Re,Im) |  | B34(Re,Im) |  | A5Re,Im) |  | B5(Re,Im) |  | A45(Re,Im) |  | B45(Re,Im) |  | A6(Re,Im) |  | B6(Re,Im) |  | A56(Re,Im) |  | B56(Re,Im) |  | A7Re,Im) |  | B7(Re,Im) |  | A67(Re,Im) |  | B67(Re,Im) |  | A8(Re,Im) |  | B8(Re,Im) |  | A78(Re,Im) |  | B78(Re,Im) |  | A9Re,Im) |  | B9(Re,Im) |  | A89(Re,Im) |  | B89(Re,Im) |  | 減衰量(dB) | ABS(Zin)
0.943 | 1 | 0 | 0 | -4.6223 | 1 | 0 | 0 | 0 | -0.74438 | 0 | 0 | -4.6223 | 1 | 0 | 0 | -16.0625 | -0.74438 | 0 | 0 | 7.3343 | 1 | 0 | 0 | 0 | 2.1854 | 0 | 0 | 7.3343 | 1 | 0 | 0 | -13.4489 | 2.1854 | 0 | 0 | -22.0574 | 1 | 0 | 0 | 0 | -6.709 | 0 | 0 | -22.0574 | 1 | 0 | 0 | -16.0625 | -6.709 | 0 | 0 | 85.7056 | 1 | 0 | 0 | 0 | 25.635 | 0 | 0 | 85.7056 | 1 | 0 | 0 | -4.6223 | 25.635 | 0 | 0 | -32.7867 | -28.4447 | 1.2784
| C1(Re,Im) |  | D1(Re,Im) |  | C2(Re,Im) |  | D2(Re,Im) |  | C12(Re,Im) |  | D12(Re,Im) |  | C3(Re,Im) |  | D3(Re,Im) |  | C23(Re,Im) |  | D23(Re,Im) |  | C4(Re,Im) |  | D4(Re,Im) |  | C34(Re,Im) |  | D34(Re,Im) |  | C5Re,Im) |  | D5(Re,Im) |  | C45(Re,Im) |  | D45(Re,Im) |  | C6(Re,Im) |  | D6(Re,Im) |  | C56(Re,Im) |  | D56(Re,Im) |  | C7(Re,Im) |  | D7(Re,Im) |  | C67(Re,Im) |  | D67(Re,Im) |  | C8(Re,Im) |  | D8(Re,Im) |  | C78(Re,Im) |  | D78(Re,Im) |  | C9(Re,Im) |  | D9(Re,Im) |  | C89(Re,Im) |  | D89(Re,Im) |  | 位相(deg) | RL(Db)
| 0 | 0 | 1 | 0 | 0 | -0.37738 | 1 | 0 | 0 | -0.37738 | 1 | 0 | 0 | 0 | 1 | 0 | 0 | -0.37738 | -5.0617 | 0 | 0 | -0.39947 | 1 | 0 | 0 | 1.6446 | -5.0617 | 0 | 0 | 0 | 1 | 0 | 0 | 1.6446 | 17.0565 | 0 | 0 | -0.40324 | 1 | 0 | 0 | -5.2332 | 17.0565 | 0 | 0 | 0 | 1 | 0 | 0 | -5.2332 | -67.0025 | 0 | 0 | -0.37738 | 1 | 0 | 0 | 20.0524 | -67.0025 | 0 | 0 | 0 | 1 | 0 | 0 | 20.0524 | 25.6857 | 0 | 13.9354 | -0.0062176
| 第1複素マトリックス |  |  |  | 第2複素マトリックス |  |  |  |  | 掛け算結果1 |  |  |  | 第3複素マトリックス |  |  |  | 掛け算結果2 |  |  | 第4複素マトリックス |  |  |  |  | 掛け算結果3 |  |  | 第4複素マトリックス |  |  |  |  | 掛け算結果5 |  |  | 第6複素マトリックス |  |  |  |  | 掛け算結果6 |  |  | 第7複素マトリックス |  |  |  |  | 掛け算結果7 |  |  | 第8複素マトリックス |  |  |  |  | 掛け算結果8 |  |  | 第9複素マトリックス |  |  |  |  | 掛け算結果9
| A1(Re,Im) |  | B1(Re,Im) |  | A2(Re,Im) |  | B2(Re,Im) |  | A12(Re,Im) |  | B12(Re,Im) |  | A3Re,Im) |  | B3(Re,Im) |  | A23(Re,Im) |  | B23(Re,Im) |  | A4(Re,Im) |  | B4Re,Im) |  | A34(Re,Im) |  | B34(Re,Im) |  | A5Re,Im) |  | B5(Re,Im) |  | A45(Re,Im) |  | B45(Re,Im) |  | A6(Re,Im) |  | B6(Re,Im) |  | A56(Re,Im) |  | B56(Re,Im) |  | A7Re,Im) |  | B7(Re,Im) |  | A67(Re,Im) |  | B67(Re,Im) |  | A8(Re,Im) |  | B8(Re,Im) |  | A78(Re,Im) |  | B78(Re,Im) |  | A9Re,Im) |  | B9(Re,Im) |  | A89(Re,Im) |  | B89(Re,Im) |  | 減衰量(dB) | ABS(Zin)
0.9432 | 1 | 0 | 0 | -4.6213 | 1 | 0 | 0 | 0 | -0.74244 | 0 | 0 | -4.6213 | 1 | 0 | 0 | -16.0591 | -0.74244 | 0 | 0 | 7.3016 | 1 | 0 | 0 | 0 | 2.1675 | 0 | 0 | 7.3016 | 1 | 0 | 0 | -13.446 | 2.1675 | 0 | 0 | -21.8431 | 1 | 0 | 0 | 0 | -6.6202 | 0 | 0 | -21.8431 | 1 | 0 | 0 | -16.0591 | -6.6202 | 0 | 0 | 84.4715 | 1 | 0 | 0 | 0 | 25.2293 | 0 | 0 | 84.4715 | 1 | 0 | 0 | -4.6213 | 25.2293 | 0 | 0 | -32.121 | -28.2969 | 1.2726
| C1(Re,Im) |  | D1(Re,Im) |  | C2(Re,Im) |  | D2(Re,Im) |  | C12(Re,Im) |  | D12(Re,Im) |  | C3(Re,Im) |  | D3(Re,Im) |  | C23(Re,Im) |  | D23(Re,Im) |  | C4(Re,Im) |  | D4(Re,Im) |  | C34(Re,Im) |  | D34(Re,Im) |  | C5Re,Im) |  | D5(Re,Im) |  | C45(Re,Im) |  | D45(Re,Im) |  | C6(Re,Im) |  | D6(Re,Im) |  | C56(Re,Im) |  | D56(Re,Im) |  | C7(Re,Im) |  | D7(Re,Im) |  | C67(Re,Im) |  | D67(Re,Im) |  | C8(Re,Im) |  | D8(Re,Im) |  | C78(Re,Im) |  | D78(Re,Im) |  | C9(Re,Im) |  | D9(Re,Im) |  | C89(Re,Im) |  | D89(Re,Im) |  | 位相(deg) | RL(Db)
| 0 | 0 | 1 | 0 | 0 | -0.37704 | 1 | 0 | 0 | -0.37704 | 1 | 0 | 0 | 0 | 1 | 0 | 0 | -0.37704 | -5.055 | 0 | 0 | -0.39854 | 1 | 0 | 0 | 1.6376 | -5.055 | 0 | 0 | 0 | 1 | 0 | 0 | 1.6376 | 16.9638 | 0 | 0 | -0.40231 | 1 | 0 | 0 | -5.1872 | 16.9638 | 0 | 0 | 0 | 1 | 0 | 0 | -5.1872 | -66.3374 | 0 | 0 | -0.37704 | 1 | 0 | 0 | 19.825 | -66.3374 | 0 | 0 | 0 | 1 | 0 | 0 | 19.825 | 25.2801 | 0 | 13.6819 | -0.0064331
| 第1複素マトリックス |  |  |  | 第2複素マトリックス |  |  |  |  | 掛け算結果1 |  |  |  | 第3複素マトリックス |  |  |  | 掛け算結果2 |  |  | 第4複素マトリックス |  |  |  |  | 掛け算結果3 |  |  | 第4複素マトリックス |  |  |  |  | 掛け算結果5 |  |  | 第6複素マトリックス |  |  |  |  | 掛け算結果6 |  |  | 第7複素マトリックス |  |  |  |  | 掛け算結果7 |  |  | 第8複素マトリックス |  |  |  |  | 掛け算結果8 |  |  | 第9複素マトリックス |  |  |  |  | 掛け算結果9
| A1(Re,Im) |  | B1(Re,Im) |  | A2(Re,Im) |  | B2(Re,Im) |  | A12(Re,Im) |  | B12(Re,Im) |  | A3Re,Im) |  | B3(Re,Im) |  | A23(Re,Im) |  | B23(Re,Im) |  | A4(Re,Im) |  | B4Re,Im) |  | A34(Re,Im) |  | B34(Re,Im) |  | A5Re,Im) |  | B5(Re,Im) |  | A45(Re,Im) |  | B45(Re,Im) |  | A6(Re,Im) |  | B6(Re,Im) |  | A56(Re,Im) |  | B56(Re,Im) |  | A7Re,Im) |  | B7(Re,Im) |  | A67(Re,Im) |  | B67(Re,Im) |  | A8(Re,Im) |  | B8(Re,Im) |  | A78(Re,Im) |  | B78(Re,Im) |  | A9Re,Im) |  | B9(Re,Im) |  | A89(Re,Im) |  | B89(Re,Im) |  | 減衰量(dB) | ABS(Zin)
0.9434 | 1 | 0 | 0 | -4.6203 | 1 | 0 | 0 | 0 | -0.7405 | 0 | 0 | -4.6203 | 1 | 0 | 0 | -16.0557 | -0.7405 | 0 | 0 | 7.2689 | 1 | 0 | 0 | 0 | 2.1497 | 0 | 0 | 7.2689 | 1 | 0 | 0 | -13.4432 | 2.1497 | 0 | 0 | -21.6299 | 1 | 0 | 0 | 0 | -6.5322 | 0 | 0 | -21.6299 | 1 | 0 | 0 | -16.0557 | -6.5322 | 0 | 0 | 83.2491 | 1 | 0 | 0 | 0 | 24.8282 | 0 | 0 | 83.2491 | 1 | 0 | 0 | -4.6203 | 24.8282 | 0 | 0 | -31.4651 | -28.1484 | 1.2668
| C1(Re,Im) |  | D1(Re,Im) |  | C2(Re,Im) |  | D2(Re,Im) |  | C12(Re,Im) |  | D12(Re,Im) |  | C3(Re,Im) |  | D3(Re,Im) |  | C23(Re,Im) |  | D23(Re,Im) |  | C4(Re,Im) |  | D4(Re,Im) |  | C34(Re,Im) |  | D34(Re,Im) |  | C5Re,Im) |  | D5(Re,Im) |  | C45(Re,Im) |  | D45(Re,Im) |  | C6(Re,Im) |  | D6(Re,Im) |  | C56(Re,Im) |  | D56(Re,Im) |  | C7(Re,Im) |  | D7(Re,Im) |  | C67(Re,Im) |  | D67(Re,Im) |  | C8(Re,Im) |  | D8(Re,Im) |  | C78(Re,Im) |  | D78(Re,Im) |  | C9(Re,Im) |  | D9(Re,Im) |  | C89(Re,Im) |  | D89(Re,Im) |  | 位相(deg) | RL(Db)
| 0 | 0 | 1 | 0 | 0 | -0.37671 | 1 | 0 | 0 | -0.37671 | 1 | 0 | 0 | 0 | 1 | 0 | 0 | -0.37671 | -5.0483 | 0 | 0 | -0.39761 | 1 | 0 | 0 | 1.6305 | -5.0483 | 0 | 0 | 0 | 1 | 0 | 0 | 1.6305 | 16.8713 | 0 | 0 | -0.40138 | 1 | 0 | 0 | -5.1414 | 16.8713 | 0 | 0 | 0 | 1 | 0 | 0 | -5.1414 | -65.6766 | 0 | 0 | -0.37671 | 1 | 0 | 0 | 19.5994 | -65.6766 | 0 | 0 | 0 | 1 | 0 | 0 | 19.5994 | 24.8789 | 0 | 13.4261 | -0.0066569
| 第1複素マトリックス |  |  |  | 第2複素マトリックス |  |  |  |  | 掛け算結果1 |  |  |  | 第3複素マトリックス |  |  |  | 掛け算結果2 |  |  | 第4複素マトリックス |  |  |  |  | 掛け算結果3 |  |  | 第4複素マトリックス |  |  |  |  | 掛け算結果5 |  |  | 第6複素マトリックス |  |  |  |  | 掛け算結果6 |  |  | 第7複素マトリックス |  |  |  |  | 掛け算結果7 |  |  | 第8複素マトリックス |  |  |  |  | 掛け算結果8 |  |  | 第9複素マトリックス |  |  |  |  | 掛け算結果9
| A1(Re,Im) |  | B1(Re,Im) |  | A2(Re,Im) |  | B2(Re,Im) |  | A12(Re,Im) |  | B12(Re,Im) |  | A3Re,Im) |  | B3(Re,Im) |  | A23(Re,Im) |  | B23(Re,Im) |  | A4(Re,Im) |  | B4Re,Im) |  | A34(Re,Im) |  | B34(Re,Im) |  | A5Re,Im) |  | B5(Re,Im) |  | A45(Re,Im) |  | B45(Re,Im) |  | A6(Re,Im) |  | B6(Re,Im) |  | A56(Re,Im) |  | B56(Re,Im) |  | A7Re,Im) |  | B7(Re,Im) |  | A67(Re,Im) |  | B67(Re,Im) |  | A8(Re,Im) |  | B8(Re,Im) |  | A78(Re,Im) |  | B78(Re,Im) |  | A9Re,Im) |  | B9(Re,Im) |  | A89(Re,Im) |  | B89(Re,Im) |  | 減衰量(dB) | ABS(Zin)
0.9436 | 1 | 0 | 0 | -4.6193 | 1 | 0 | 0 | 0 | -0.73856 | 0 | 0 | -4.6193 | 1 | 0 | 0 | -16.0523 | -0.73856 | 0 | 0 | 7.2363 | 1 | 0 | 0 | 0 | 2.1319 | 0 | 0 | 7.2363 | 1 | 0 | 0 | -13.4403 | 2.1319 | 0 | 0 | -21.4178 | 1 | 0 | 0 | 0 | -6.445 | 0 | 0 | -21.4178 | 1 | 0 | 0 | -16.0523 | -6.445 | 0 | 0 | 82.0383 | 1 | 0 | 0 | 0 | 24.4315 | 0 | 0 | 82.0383 | 1 | 0 | 0 | -4.6193 | 24.4315 | 0 | 0 | -30.8191 | -27.9994 | 1.2609
| C1(Re,Im) |  | D1(Re,Im) |  | C2(Re,Im) |  | D2(Re,Im) |  | C12(Re,Im) |  | D12(Re,Im) |  | C3(Re,Im) |  | D3(Re,Im) |  | C23(Re,Im) |  | D23(Re,Im) |  | C4(Re,Im) |  | D4(Re,Im) |  | C34(Re,Im) |  | D34(Re,Im) |  | C5Re,Im) |  | D5(Re,Im) |  | C45(Re,Im) |  | D45(Re,Im) |  | C6(Re,Im) |  | D6(Re,Im) |  | C56(Re,Im) |  | D56(Re,Im) |  | C7(Re,Im) |  | D7(Re,Im) |  | C67(Re,Im) |  | D67(Re,Im) |  | C8(Re,Im) |  | D8(Re,Im) |  | C78(Re,Im) |  | D78(Re,Im) |  | C9(Re,Im) |  | D9(Re,Im) |  | C89(Re,Im) |  | D89(Re,Im) |  | 位相(deg) | RL(Db)
| 0 | 0 | 1 | 0 | 0 | -0.37637 | 1 | 0 | 0 | -0.37637 | 1 | 0 | 0 | 0 | 1 | 0 | 0 | -0.37637 | -5.0415 | 0 | 0 | -0.39668 | 1 | 0 | 0 | 1.6235 | -5.0415 | 0 | 0 | 0 | 1 | 0 | 0 | 1.6235 | 16.7791 | 0 | 0 | -0.40046 | 1 | 0 | 0 | -5.0958 | 16.7791 | 0 | 0 | 0 | 1 | 0 | 0 | -5.0958 | -65.02 | 0 | 0 | -0.37637 | 1 | 0 | 0 | 19.3755 | -65.02 | 0 | 0 | 0 | 1 | 0 | 0 | 19.3755 | 24.4822 | 0 | 13.1678 | -0.0068895
| 第1複素マトリックス |  |  |  | 第2複素マトリックス |  |  |  |  | 掛け算結果1 |  |  |  | 第3複素マトリックス |  |  |  | 掛け算結果2 |  |  | 第4複素マトリックス |  |  |  |  | 掛け算結果3 |  |  | 第4複素マトリックス |  |  |  |  | 掛け算結果5 |  |  | 第6複素マトリックス |  |  |  |  | 掛け算結果6 |  |  | 第7複素マトリックス |  |  |  |  | 掛け算結果7 |  |  | 第8複素マトリックス |  |  |  |  | 掛け算結果8 |  |  | 第9複素マトリックス |  |  |  |  | 掛け算結果9
| A1(Re,Im) |  | B1(Re,Im) |  | A2(Re,Im) |  | B2(Re,Im) |  | A12(Re,Im) |  | B12(Re,Im) |  | A3Re,Im) |  | B3(Re,Im) |  | A23(Re,Im) |  | B23(Re,Im) |  | A4(Re,Im) |  | B4Re,Im) |  | A34(Re,Im) |  | B34(Re,Im) |  | A5Re,Im) |  | B5(Re,Im) |  | A45(Re,Im) |  | B45(Re,Im) |  | A6(Re,Im) |  | B6(Re,Im) |  | A56(Re,Im) |  | B56(Re,Im) |  | A7Re,Im) |  | B7(Re,Im) |  | A67(Re,Im) |  | B67(Re,Im) |  | A8(Re,Im) |  | B8(Re,Im) |  | A78(Re,Im) |  | B78(Re,Im) |  | A9Re,Im) |  | B9(Re,Im) |  | A89(Re,Im) |  | B89(Re,Im) |  | 減衰量(dB) | ABS(Zin)
0.9438 | 1 | 0 | 0 | -4.6184 | 1 | 0 | 0 | 0 | -0.73663 | 0 | 0 | -4.6184 | 1 | 0 | 0 | -16.0489 | -0.73663 | 0 | 0 | 7.2037 | 1 | 0 | 0 | 0 | 2.1143 | 0 | 0 | 7.2037 | 1 | 0 | 0 | -13.4375 | 2.1143 | 0 | 0 | -21.2067 | 1 | 0 | 0 | 0 | -6.3584 | 0 | 0 | -21.2067 | 1 | 0 | 0 | -16.0489 | -6.3584 | 0 | 0 | 80.8392 | 1 | 0 | 0 | 0 | 24.0392 | 0 | 0 | 80.8392 | 1 | 0 | 0 | -4.6184 | 24.0392 | 0 | 0 | -30.1828 | -27.8498 | 1.2551
| C1(Re,Im) |  | D1(Re,Im) |  | C2(Re,Im) |  | D2(Re,Im) |  | C12(Re,Im) |  | D12(Re,Im) |  | C3(Re,Im) |  | D3(Re,Im) |  | C23(Re,Im) |  | D23(Re,Im) |  | C4(Re,Im) |  | D4(Re,Im) |  | C34(Re,Im) |  | D34(Re,Im) |  | C5Re,Im) |  | D5(Re,Im) |  | C45(Re,Im) |  | D45(Re,Im) |  | C6(Re,Im) |  | D6(Re,Im) |  | C56(Re,Im) |  | D56(Re,Im) |  | C7(Re,Im) |  | D7(Re,Im) |  | C67(Re,Im) |  | D67(Re,Im) |  | C8(Re,Im) |  | D8(Re,Im) |  | C78(Re,Im) |  | D78(Re,Im) |  | C9(Re,Im) |  | D9(Re,Im) |  | C89(Re,Im) |  | D89(Re,Im) |  | 位相(deg) | RL(Db)
| 0 | 0 | 1 | 0 | 0 | -0.37603 | 1 | 0 | 0 | -0.37603 | 1 | 0 | 0 | 0 | 1 | 0 | 0 | -0.37603 | -5.0348 | 0 | 0 | -0.39575 | 1 | 0 | 0 | 1.6165 | -5.0348 | 0 | 0 | 0 | 1 | 0 | 0 | 1.6165 | 16.6871 | 0 | 0 | -0.39953 | 1 | 0 | 0 | -5.0505 | 16.6871 | 0 | 0 | 0 | 1 | 0 | 0 | -5.0505 | -64.3676 | 0 | 0 | -0.37603 | 1 | 0 | 0 | 19.1534 | -64.3676 | 0 | 0 | 0 | 1 | 0 | 0 | 19.1534 | 24.0899 | 0 | 12.9071 | -0.0071311
| 第1複素マトリックス |  |  |  | 第2複素マトリックス |  |  |  |  | 掛け算結果1 |  |  |  | 第3複素マトリックス |  |  |  | 掛け算結果2 |  |  | 第4複素マトリックス |  |  |  |  | 掛け算結果3 |  |  | 第4複素マトリックス |  |  |  |  | 掛け算結果5 |  |  | 第6複素マトリックス |  |  |  |  | 掛け算結果6 |  |  | 第7複素マトリックス |  |  |  |  | 掛け算結果7 |  |  | 第8複素マトリックス |  |  |  |  | 掛け算結果8 |  |  | 第9複素マトリックス |  |  |  |  | 掛け算結果9
| A1(Re,Im) |  | B1(Re,Im) |  | A2(Re,Im) |  | B2(Re,Im) |  | A12(Re,Im) |  | B12(Re,Im) |  | A3Re,Im) |  | B3(Re,Im) |  | A23(Re,Im) |  | B23(Re,Im) |  | A4(Re,Im) |  | B4Re,Im) |  | A34(Re,Im) |  | B34(Re,Im) |  | A5Re,Im) |  | B5(Re,Im) |  | A45(Re,Im) |  | B45(Re,Im) |  | A6(Re,Im) |  | B6(Re,Im) |  | A56(Re,Im) |  | B56(Re,Im) |  | A7Re,Im) |  | B7(Re,Im) |  | A67(Re,Im) |  | B67(Re,Im) |  | A8(Re,Im) |  | B8(Re,Im) |  | A78(Re,Im) |  | B78(Re,Im) |  | A9Re,Im) |  | B9(Re,Im) |  | A89(Re,Im) |  | B89(Re,Im) |  | 減衰量(dB) | ABS(Zin)
0.944 | 1 | 0 | 0 | -4.6174 | 1 | 0 | 0 | 0 | -0.73469 | 0 | 0 | -4.6174 | 1 | 0 | 0 | -16.0455 | -0.73469 | 0 | 0 | 7.1711 | 1 | 0 | 0 | 0 | 2.0967 | 0 | 0 | 7.1711 | 1 | 0 | 0 | -13.4346 | 2.0967 | 0 | 0 | -20.9967 | 1 | 0 | 0 | 0 | -6.2727 | 0 | 0 | -20.9967 | 1 | 0 | 0 | -16.0455 | -6.2727 | 0 | 0 | 79.6515 | 1 | 0 | 0 | 0 | 23.6513 | 0 | 0 | 79.6515 | 1 | 0 | 0 | -4.6174 | 23.6513 | 0 | 0 | -29.556 | -27.6997 | 1.2492
| C1(Re,Im) |  | D1(Re,Im) |  | C2(Re,Im) |  | D2(Re,Im) |  | C12(Re,Im) |  | D12(Re,Im) |  | C3(Re,Im) |  | D3(Re,Im) |  | C23(Re,Im) |  | D23(Re,Im) |  | C4(Re,Im) |  | D4(Re,Im) |  | C34(Re,Im) |  | D34(Re,Im) |  | C5Re,Im) |  | D5(Re,Im) |  | C45(Re,Im) |  | D45(Re,Im) |  | C6(Re,Im) |  | D6(Re,Im) |  | C56(Re,Im) |  | D56(Re,Im) |  | C7(Re,Im) |  | D7(Re,Im) |  | C67(Re,Im) |  | D67(Re,Im) |  | C8(Re,Im) |  | D8(Re,Im) |  | C78(Re,Im) |  | D78(Re,Im) |  | C9(Re,Im) |  | D9(Re,Im) |  | C89(Re,Im) |  | D89(Re,Im) |  | 位相(deg) | RL(Db)
| 0 | 0 | 1 | 0 | 0 | -0.37569 | 1 | 0 | 0 | -0.37569 | 1 | 0 | 0 | 0 | 1 | 0 | 0 | -0.37569 | -5.0281 | 0 | 0 | -0.39483 | 1 | 0 | 0 | 1.6095 | -5.0281 | 0 | 0 | 0 | 1 | 0 | 0 | 1.6095 | 16.5954 | 0 | 0 | -0.3986 | 1 | 0 | 0 | -5.0054 | 16.5954 | 0 | 0 | 0 | 1 | 0 | 0 | -5.0054 | -63.7193 | 0 | 0 | -0.37569 | 1 | 0 | 0 | 18.9331 | -63.7193 | 0 | 0 | 0 | 1 | 0 | 0 | 18.9331 | 23.7021 | 0 | 12.644 | -0.0073822
| 第1複素マトリックス |  |  |  | 第2複素マトリックス |  |  |  |  | 掛け算結果1 |  |  |  | 第3複素マトリックス |  |  |  | 掛け算結果2 |  |  | 第4複素マトリックス |  |  |  |  | 掛け算結果3 |  |  | 第4複素マトリックス |  |  |  |  | 掛け算結果5 |  |  | 第6複素マトリックス |  |  |  |  | 掛け算結果6 |  |  | 第7複素マトリックス |  |  |  |  | 掛け算結果7 |  |  | 第8複素マトリックス |  |  |  |  | 掛け算結果8 |  |  | 第9複素マトリックス |  |  |  |  | 掛け算結果9
| A1(Re,Im) |  | B1(Re,Im) |  | A2(Re,Im) |  | B2(Re,Im) |  | A12(Re,Im) |  | B12(Re,Im) |  | A3Re,Im) |  | B3(Re,Im) |  | A23(Re,Im) |  | B23(Re,Im) |  | A4(Re,Im) |  | B4Re,Im) |  | A34(Re,Im) |  | B34(Re,Im) |  | A5Re,Im) |  | B5(Re,Im) |  | A45(Re,Im) |  | B45(Re,Im) |  | A6(Re,Im) |  | B6(Re,Im) |  | A56(Re,Im) |  | B56(Re,Im) |  | A7Re,Im) |  | B7(Re,Im) |  | A67(Re,Im) |  | B67(Re,Im) |  | A8(Re,Im) |  | B8(Re,Im) |  | A78(Re,Im) |  | B78(Re,Im) |  | A9Re,Im) |  | B9(Re,Im) |  | A89(Re,Im) |  | B89(Re,Im) |  | 減衰量(dB) | ABS(Zin)
0.9442 | 1 | 0 | 0 | -4.6164 | 1 | 0 | 0 | 0 | -0.73276 | 0 | 0 | -4.6164 | 1 | 0 | 0 | -16.0421 | -0.73276 | 0 | 0 | 7.1386 | 1 | 0 | 0 | 0 | 2.0791 | 0 | 0 | 7.1386 | 1 | 0 | 0 | -13.4318 | 2.0791 | 0 | 0 | -20.7877 | 1 | 0 | 0 | 0 | -6.1877 | 0 | 0 | -20.7877 | 1 | 0 | 0 | -16.0421 | -6.1877 | 0 | 0 | 78.4752 | 1 | 0 | 0 | 0 | 23.2678 | 0 | 0 | 78.4752 | 1 | 0 | 0 | -4.6164 | 23.2678 | 0 | 0 | -28.9387 | -27.5489 | 1.2433
| C1(Re,Im) |  | D1(Re,Im) |  | C2(Re,Im) |  | D2(Re,Im) |  | C12(Re,Im) |  | D12(Re,Im) |  | C3(Re,Im) |  | D3(Re,Im) |  | C23(Re,Im) |  | D23(Re,Im) |  | C4(Re,Im) |  | D4(Re,Im) |  | C34(Re,Im) |  | D34(Re,Im) |  | C5Re,Im) |  | D5(Re,Im) |  | C45(Re,Im) |  | D45(Re,Im) |  | C6(Re,Im) |  | D6(Re,Im) |  | C56(Re,Im) |  | D56(Re,Im) |  | C7(Re,Im) |  | D7(Re,Im) |  | C67(Re,Im) |  | D67(Re,Im) |  | C8(Re,Im) |  | D8(Re,Im) |  | C78(Re,Im) |  | D78(Re,Im) |  | C9(Re,Im) |  | D9(Re,Im) |  | C89(Re,Im) |  | D89(Re,Im) |  | 位相(deg) | RL(Db)
| 0 | 0 | 1 | 0 | 0 | -0.37535 | 1 | 0 | 0 | -0.37535 | 1 | 0 | 0 | 0 | 1 | 0 | 0 | -0.37535 | -5.0214 | 0 | 0 | -0.3939 | 1 | 0 | 0 | 1.6026 | -5.0214 | 0 | 0 | 0 | 1 | 0 | 0 | 1.6026 | 16.5039 | 0 | 0 | -0.39768 | 1 | 0 | 0 | -4.9606 | 16.5039 | 0 | 0 | 0 | 1 | 0 | 0 | -4.9606 | -63.0752 | 0 | 0 | -0.37535 | 1 | 0 | 0 | 18.7145 | -63.0752 | 0 | 0 | 0 | 1 | 0 | 0 | 18.7145 | 23.3186 | 0 | 12.3783 | -0.0076433
| 第1複素マトリックス |  |  |  | 第2複素マトリックス |  |  |  |  | 掛け算結果1 |  |  |  | 第3複素マトリックス |  |  |  | 掛け算結果2 |  |  | 第4複素マトリックス |  |  |  |  | 掛け算結果3 |  |  | 第4複素マトリックス |  |  |  |  | 掛け算結果5 |  |  | 第6複素マトリックス |  |  |  |  | 掛け算結果6 |  |  | 第7複素マトリックス |  |  |  |  | 掛け算結果7 |  |  | 第8複素マトリックス |  |  |  |  | 掛け算結果8 |  |  | 第9複素マトリックス |  |  |  |  | 掛け算結果9
| A1(Re,Im) |  | B1(Re,Im) |  | A2(Re,Im) |  | B2(Re,Im) |  | A12(Re,Im) |  | B12(Re,Im) |  | A3Re,Im) |  | B3(Re,Im) |  | A23(Re,Im) |  | B23(Re,Im) |  | A4(Re,Im) |  | B4Re,Im) |  | A34(Re,Im) |  | B34(Re,Im) |  | A5Re,Im) |  | B5(Re,Im) |  | A45(Re,Im) |  | B45(Re,Im) |  | A6(Re,Im) |  | B6(Re,Im) |  | A56(Re,Im) |  | B56(Re,Im) |  | A7Re,Im) |  | B7(Re,Im) |  | A67(Re,Im) |  | B67(Re,Im) |  | A8(Re,Im) |  | B8(Re,Im) |  | A78(Re,Im) |  | B78(Re,Im) |  | A9Re,Im) |  | B9(Re,Im) |  | A89(Re,Im) |  | B89(Re,Im) |  | 減衰量(dB) | ABS(Zin)
0.9444 | 1 | 0 | 0 | -4.6154 | 1 | 0 | 0 | 0 | -0.73083 | 0 | 0 | -4.6154 | 1 | 0 | 0 | -16.0387 | -0.73083 | 0 | 0 | 7.1061 | 1 | 0 | 0 | 0 | 2.0617 | 0 | 0 | 7.1061 | 1 | 0 | 0 | -13.429 | 2.0617 | 0 | 0 | -20.5798 | 1 | 0 | 0 | 0 | -6.1034 | 0 | 0 | -20.5798 | 1 | 0 | 0 | -16.0387 | -6.1034 | 0 | 0 | 77.3104 | 1 | 0 | 0 | 0 | 22.8887 | 0 | 0 | 77.3104 | 1 | 0 | 0 | -4.6154 | 22.8887 | 0 | 0 | -28.3308 | -27.3975 | 1.2374
| C1(Re,Im) |  | D1(Re,Im) |  | C2(Re,Im) |  | D2(Re,Im) |  | C12(Re,Im) |  | D12(Re,Im) |  | C3(Re,Im) |  | D3(Re,Im) |  | C23(Re,Im) |  | D23(Re,Im) |  | C4(Re,Im) |  | D4(Re,Im) |  | C34(Re,Im) |  | D34(Re,Im) |  | C5Re,Im) |  | D5(Re,Im) |  | C45(Re,Im) |  | D45(Re,Im) |  | C6(Re,Im) |  | D6(Re,Im) |  | C56(Re,Im) |  | D56(Re,Im) |  | C7(Re,Im) |  | D7(Re,Im) |  | C67(Re,Im) |  | D67(Re,Im) |  | C8(Re,Im) |  | D8(Re,Im) |  | C78(Re,Im) |  | D78(Re,Im) |  | C9(Re,Im) |  | D9(Re,Im) |  | C89(Re,Im) |  | D89(Re,Im) |  | 位相(deg) | RL(Db)
| 0 | 0 | 1 | 0 | 0 | -0.37501 | 1 | 0 | 0 | -0.37501 | 1 | 0 | 0 | 0 | 1 | 0 | 0 | -0.37501 | -5.0146 | 0 | 0 | -0.39297 | 1 | 0 | 0 | 1.5956 | -5.0146 | 0 | 0 | 0 | 1 | 0 | 0 | 1.5956 | 16.4127 | 0 | 0 | -0.39675 | 1 | 0 | 0 | -4.9161 | 16.4127 | 0 | 0 | 0 | 1 | 0 | 0 | -4.9161 | -62.4352 | 0 | 0 | -0.37501 | 1 | 0 | 0 | 18.4976 | -62.4352 | 0 | 0 | 0 | 1 | 0 | 0 | 18.4976 | 22.9394 | 0 | 12.1101 | -0.0079146
| 第1複素マトリックス |  |  |  | 第2複素マトリックス |  |  |  |  | 掛け算結果1 |  |  |  | 第3複素マトリックス |  |  |  | 掛け算結果2 |  |  | 第4複素マトリックス |  |  |  |  | 掛け算結果3 |  |  | 第4複素マトリックス |  |  |  |  | 掛け算結果5 |  |  | 第6複素マトリックス |  |  |  |  | 掛け算結果6 |  |  | 第7複素マトリックス |  |  |  |  | 掛け算結果7 |  |  | 第8複素マトリックス |  |  |  |  | 掛け算結果8 |  |  | 第9複素マトリックス |  |  |  |  | 掛け算結果9
| A1(Re,Im) |  | B1(Re,Im) |  | A2(Re,Im) |  | B2(Re,Im) |  | A12(Re,Im) |  | B12(Re,Im) |  | A3Re,Im) |  | B3(Re,Im) |  | A23(Re,Im) |  | B23(Re,Im) |  | A4(Re,Im) |  | B4Re,Im) |  | A34(Re,Im) |  | B34(Re,Im) |  | A5Re,Im) |  | B5(Re,Im) |  | A45(Re,Im) |  | B45(Re,Im) |  | A6(Re,Im) |  | B6(Re,Im) |  | A56(Re,Im) |  | B56(Re,Im) |  | A7Re,Im) |  | B7(Re,Im) |  | A67(Re,Im) |  | B67(Re,Im) |  | A8(Re,Im) |  | B8(Re,Im) |  | A78(Re,Im) |  | B78(Re,Im) |  | A9Re,Im) |  | B9(Re,Im) |  | A89(Re,Im) |  | B89(Re,Im) |  | 減衰量(dB) | ABS(Zin)
0.9446 | 1 | 0 | 0 | -4.6145 | 1 | 0 | 0 | 0 | -0.7289 | 0 | 0 | -4.6145 | 1 | 0 | 0 | -16.0353 | -0.7289 | 0 | 0 | 7.0736 | 1 | 0 | 0 | 0 | 2.0443 | 0 | 0 | 7.0736 | 1 | 0 | 0 | -13.4261 | 2.0443 | 0 | 0 | -20.373 | 1 | 0 | 0 | 0 | -6.0198 | 0 | 0 | -20.373 | 1 | 0 | 0 | -16.0353 | -6.0198 | 0 | 0 | 76.1568 | 1 | 0 | 0 | 0 | 22.5138 | 0 | 0 | 76.1568 | 1 | 0 | 0 | -4.6145 | 22.5138 | 0 | 0 | -27.7321 | -27.2455 | 1.2314
| C1(Re,Im) |  | D1(Re,Im) |  | C2(Re,Im) |  | D2(Re,Im) |  | C12(Re,Im) |  | D12(Re,Im) |  | C3(Re,Im) |  | D3(Re,Im) |  | C23(Re,Im) |  | D23(Re,Im) |  | C4(Re,Im) |  | D4(Re,Im) |  | C34(Re,Im) |  | D34(Re,Im) |  | C5Re,Im) |  | D5(Re,Im) |  | C45(Re,Im) |  | D45(Re,Im) |  | C6(Re,Im) |  | D6(Re,Im) |  | C56(Re,Im) |  | D56(Re,Im) |  | C7(Re,Im) |  | D7(Re,Im) |  | C67(Re,Im) |  | D67(Re,Im) |  | C8(Re,Im) |  | D8(Re,Im) |  | C78(Re,Im) |  | D78(Re,Im) |  | C9(Re,Im) |  | D9(Re,Im) |  | C89(Re,Im) |  | D89(Re,Im) |  | 位相(deg) | RL(Db)
| 0 | 0 | 1 | 0 | 0 | -0.37467 | 1 | 0 | 0 | -0.37467 | 1 | 0 | 0 | 0 | 1 | 0 | 0 | -0.37467 | -5.0079 | 0 | 0 | -0.39204 | 1 | 0 | 0 | 1.5887 | -5.0079 | 0 | 0 | 0 | 1 | 0 | 0 | 1.5887 | 16.3216 | 0 | 0 | -0.39582 | 1 | 0 | 0 | -4.8718 | 16.3216 | 0 | 0 | 0 | 1 | 0 | 0 | -4.8718 | -61.7994 | 0 | 0 | -0.37467 | 1 | 0 | 0 | 18.2825 | -61.7994 | 0 | 0 | 0 | 1 | 0 | 0 | 18.2825 | 22.5645 | 0 | 11.8393 | -0.0081968
| 第1複素マトリックス |  |  |  | 第2複素マトリックス |  |  |  |  | 掛け算結果1 |  |  |  | 第3複素マトリックス |  |  |  | 掛け算結果2 |  |  | 第4複素マトリックス |  |  |  |  | 掛け算結果3 |  |  | 第4複素マトリックス |  |  |  |  | 掛け算結果5 |  |  | 第6複素マトリックス |  |  |  |  | 掛け算結果6 |  |  | 第7複素マトリックス |  |  |  |  | 掛け算結果7 |  |  | 第8複素マトリックス |  |  |  |  | 掛け算結果8 |  |  | 第9複素マトリックス |  |  |  |  | 掛け算結果9
| A1(Re,Im) |  | B1(Re,Im) |  | A2(Re,Im) |  | B2(Re,Im) |  | A12(Re,Im) |  | B12(Re,Im) |  | A3Re,Im) |  | B3(Re,Im) |  | A23(Re,Im) |  | B23(Re,Im) |  | A4(Re,Im) |  | B4Re,Im) |  | A34(Re,Im) |  | B34(Re,Im) |  | A5Re,Im) |  | B5(Re,Im) |  | A45(Re,Im) |  | B45(Re,Im) |  | A6(Re,Im) |  | B6(Re,Im) |  | A56(Re,Im) |  | B56(Re,Im) |  | A7Re,Im) |  | B7(Re,Im) |  | A67(Re,Im) |  | B67(Re,Im) |  | A8(Re,Im) |  | B8(Re,Im) |  | A78(Re,Im) |  | B78(Re,Im) |  | A9Re,Im) |  | B9(Re,Im) |  | A89(Re,Im) |  | B89(Re,Im) |  | 減衰量(dB) | ABS(Zin)
0.9448 | 1 | 0 | 0 | -4.6135 | 1 | 0 | 0 | 0 | -0.72697 | 0 | 0 | -4.6135 | 1 | 0 | 0 | -16.0319 | -0.72697 | 0 | 0 | 7.0412 | 1 | 0 | 0 | 0 | 2.027 | 0 | 0 | 7.0412 | 1 | 0 | 0 | -13.4233 | 2.027 | 0 | 0 | -20.1672 | 1 | 0 | 0 | 0 | -5.937 | 0 | 0 | -20.1672 | 1 | 0 | 0 | -16.0319 | -5.937 | 0 | 0 | 75.0145 | 1 | 0 | 0 | 0 | 22.1432 | 0 | 0 | 75.0145 | 1 | 0 | 0 | -4.6135 | 22.1432 | 0 | 0 | -27.1426 | -27.0929 | 1.2255
| C1(Re,Im) |  | D1(Re,Im) |  | C2(Re,Im) |  | D2(Re,Im) |  | C12(Re,Im) |  | D12(Re,Im) |  | C3(Re,Im) |  | D3(Re,Im) |  | C23(Re,Im) |  | D23(Re,Im) |  | C4(Re,Im) |  | D4(Re,Im) |  | C34(Re,Im) |  | D34(Re,Im) |  | C5Re,Im) |  | D5(Re,Im) |  | C45(Re,Im) |  | D45(Re,Im) |  | C6(Re,Im) |  | D6(Re,Im) |  | C56(Re,Im) |  | D56(Re,Im) |  | C7(Re,Im) |  | D7(Re,Im) |  | C67(Re,Im) |  | D67(Re,Im) |  | C8(Re,Im) |  | D8(Re,Im) |  | C78(Re,Im) |  | D78(Re,Im) |  | C9(Re,Im) |  | D9(Re,Im) |  | C89(Re,Im) |  | D89(Re,Im) |  | 位相(deg) | RL(Db)
| 0 | 0 | 1 | 0 | 0 | -0.37433 | 1 | 0 | 0 | -0.37433 | 1 | 0 | 0 | 0 | 1 | 0 | 0 | -0.37433 | -5.0012 | 0 | 0 | -0.39112 | 1 | 0 | 0 | 1.5817 | -5.0012 | 0 | 0 | 0 | 1 | 0 | 0 | 1.5817 | 16.2309 | 0 | 0 | -0.3949 | 1 | 0 | 0 | -4.8278 | 16.2309 | 0 | 0 | 0 | 1 | 0 | 0 | -4.8278 | -61.1676 | 0 | 0 | -0.37433 | 1 | 0 | 0 | 18.0691 | -61.1676 | 0 | 0 | 0 | 1 | 0 | 0 | 18.0691 | 22.1939 | 0 | 11.5658 | -0.0084902
| 第1複素マトリックス |  |  |  | 第2複素マトリックス |  |  |  |  | 掛け算結果1 |  |  |  | 第3複素マトリックス |  |  |  | 掛け算結果2 |  |  | 第4複素マトリックス |  |  |  |  | 掛け算結果3 |  |  | 第4複素マトリックス |  |  |  |  | 掛け算結果5 |  |  | 第6複素マトリックス |  |  |  |  | 掛け算結果6 |  |  | 第7複素マトリックス |  |  |  |  | 掛け算結果7 |  |  | 第8複素マトリックス |  |  |  |  | 掛け算結果8 |  |  | 第9複素マトリックス |  |  |  |  | 掛け算結果9
| A1(Re,Im) |  | B1(Re,Im) |  | A2(Re,Im) |  | B2(Re,Im) |  | A12(Re,Im) |  | B12(Re,Im) |  | A3Re,Im) |  | B3(Re,Im) |  | A23(Re,Im) |  | B23(Re,Im) |  | A4(Re,Im) |  | B4Re,Im) |  | A34(Re,Im) |  | B34(Re,Im) |  | A5Re,Im) |  | B5(Re,Im) |  | A45(Re,Im) |  | B45(Re,Im) |  | A6(Re,Im) |  | B6(Re,Im) |  | A56(Re,Im) |  | B56(Re,Im) |  | A7Re,Im) |  | B7(Re,Im) |  | A67(Re,Im) |  | B67(Re,Im) |  | A8(Re,Im) |  | B8(Re,Im) |  | A78(Re,Im) |  | B78(Re,Im) |  | A9Re,Im) |  | B9(Re,Im) |  | A89(Re,Im) |  | B89(Re,Im) |  | 減衰量(dB) | ABS(Zin)
0.945 | 1 | 0 | 0 | -4.6125 | 1 | 0 | 0 | 0 | -0.72504 | 0 | 0 | -4.6125 | 1 | 0 | 0 | -16.0285 | -0.72504 | 0 | 0 | 7.0088 | 1 | 0 | 0 | 0 | 2.0097 | 0 | 0 | 7.0088 | 1 | 0 | 0 | -13.4204 | 2.0097 | 0 | 0 | -19.9625 | 1 | 0 | 0 | 0 | -5.8549 | 0 | 0 | -19.9625 | 1 | 0 | 0 | -16.0285 | -5.8549 | 0 | 0 | 73.8833 | 1 | 0 | 0 | 0 | 21.7768 | 0 | 0 | 73.8833 | 1 | 0 | 0 | -4.6125 | 21.7768 | 0 | 0 | -26.5623 | -26.9397 | 1.2195
| C1(Re,Im) |  | D1(Re,Im) |  | C2(Re,Im) |  | D2(Re,Im) |  | C12(Re,Im) |  | D12(Re,Im) |  | C3(Re,Im) |  | D3(Re,Im) |  | C23(Re,Im) |  | D23(Re,Im) |  | C4(Re,Im) |  | D4(Re,Im) |  | C34(Re,Im) |  | D34(Re,Im) |  | C5Re,Im) |  | D5(Re,Im) |  | C45(Re,Im) |  | D45(Re,Im) |  | C6(Re,Im) |  | D6(Re,Im) |  | C56(Re,Im) |  | D56(Re,Im) |  | C7(Re,Im) |  | D7(Re,Im) |  | C67(Re,Im) |  | D67(Re,Im) |  | C8(Re,Im) |  | D8(Re,Im) |  | C78(Re,Im) |  | D78(Re,Im) |  | C9(Re,Im) |  | D9(Re,Im) |  | C89(Re,Im) |  | D89(Re,Im) |  | 位相(deg) | RL(Db)
| 0 | 0 | 1 | 0 | 0 | -0.37399 | 1 | 0 | 0 | -0.37399 | 1 | 0 | 0 | 0 | 1 | 0 | 0 | -0.37399 | -4.9945 | 0 | 0 | -0.39019 | 1 | 0 | 0 | 1.5748 | -4.9945 | 0 | 0 | 0 | 1 | 0 | 0 | 1.5748 | 16.1403 | 0 | 0 | -0.39397 | 1 | 0 | 0 | -4.784 | 16.1403 | 0 | 0 | 0 | 1 | 0 | 0 | -4.784 | -60.5399 | 0 | 0 | -0.37399 | 1 | 0 | 0 | 17.8574 | -60.5399 | 0 | 0 | 0 | 1 | 0 | 0 | 17.8574 | 21.8275 | 0 | 11.2897 | -0.0087953
| 第1複素マトリックス |  |  |  | 第2複素マトリックス |  |  |  |  | 掛け算結果1 |  |  |  | 第3複素マトリックス |  |  |  | 掛け算結果2 |  |  | 第4複素マトリックス |  |  |  |  | 掛け算結果3 |  |  | 第4複素マトリックス |  |  |  |  | 掛け算結果5 |  |  | 第6複素マトリックス |  |  |  |  | 掛け算結果6 |  |  | 第7複素マトリックス |  |  |  |  | 掛け算結果7 |  |  | 第8複素マトリックス |  |  |  |  | 掛け算結果8 |  |  | 第9複素マトリックス |  |  |  |  | 掛け算結果9
| A1(Re,Im) |  | B1(Re,Im) |  | A2(Re,Im) |  | B2(Re,Im) |  | A12(Re,Im) |  | B12(Re,Im) |  | A3Re,Im) |  | B3(Re,Im) |  | A23(Re,Im) |  | B23(Re,Im) |  | A4(Re,Im) |  | B4Re,Im) |  | A34(Re,Im) |  | B34(Re,Im) |  | A5Re,Im) |  | B5(Re,Im) |  | A45(Re,Im) |  | B45(Re,Im) |  | A6(Re,Im) |  | B6(Re,Im) |  | A56(Re,Im) |  | B56(Re,Im) |  | A7Re,Im) |  | B7(Re,Im) |  | A67(Re,Im) |  | B67(Re,Im) |  | A8(Re,Im) |  | B8(Re,Im) |  | A78(Re,Im) |  | B78(Re,Im) |  | A9Re,Im) |  | B9(Re,Im) |  | A89(Re,Im) |  | B89(Re,Im) |  | 減衰量(dB) | ABS(Zin)
0.9452 | 1 | 0 | 0 | -4.6115 | 1 | 0 | 0 | 0 | -0.72311 | 0 | 0 | -4.6115 | 1 | 0 | 0 | -16.0251 | -0.72311 | 0 | 0 | 6.9764 | 1 | 0 | 0 | 0 | 1.9926 | 0 | 0 | 6.9764 | 1 | 0 | 0 | -13.4176 | 1.9926 | 0 | 0 | -19.7588 | 1 | 0 | 0 | 0 | -5.7736 | 0 | 0 | -19.7588 | 1 | 0 | 0 | -16.0251 | -5.7736 | 0 | 0 | 72.7633 | 1 | 0 | 0 | 0 | 21.4146 | 0 | 0 | 72.7633 | 1 | 0 | 0 | -4.6115 | 21.4146 | 0 | 0 | -25.9909 | -26.7859 | 1.2135
| C1(Re,Im) |  | D1(Re,Im) |  | C2(Re,Im) |  | D2(Re,Im) |  | C12(Re,Im) |  | D12(Re,Im) |  | C3(Re,Im) |  | D3(Re,Im) |  | C23(Re,Im) |  | D23(Re,Im) |  | C4(Re,Im) |  | D4(Re,Im) |  | C34(Re,Im) |  | D34(Re,Im) |  | C5Re,Im) |  | D5(Re,Im) |  | C45(Re,Im) |  | D45(Re,Im) |  | C6(Re,Im) |  | D6(Re,Im) |  | C56(Re,Im) |  | D56(Re,Im) |  | C7(Re,Im) |  | D7(Re,Im) |  | C67(Re,Im) |  | D67(Re,Im) |  | C8(Re,Im) |  | D8(Re,Im) |  | C78(Re,Im) |  | D78(Re,Im) |  | C9(Re,Im) |  | D9(Re,Im) |  | C89(Re,Im) |  | D89(Re,Im) |  | 位相(deg) | RL(Db)
| 0 | 0 | 1 | 0 | 0 | -0.37365 | 1 | 0 | 0 | -0.37365 | 1 | 0 | 0 | 0 | 1 | 0 | 0 | -0.37365 | -4.9878 | 0 | 0 | -0.38926 | 1 | 0 | 0 | 1.5679 | -4.9878 | 0 | 0 | 0 | 1 | 0 | 0 | 1.5679 | 16.05 | 0 | 0 | -0.39305 | 1 | 0 | 0 | -4.7405 | 16.05 | 0 | 0 | 0 | 1 | 0 | 0 | -4.7405 | -59.9163 | 0 | 0 | -0.37365 | 1 | 0 | 0 | 17.6474 | -59.9163 | 0 | 0 | 0 | 1 | 0 | 0 | 17.6474 | 21.4653 | 0 | 11.0108 | -0.0091128
| 第1複素マトリックス |  |  |  | 第2複素マトリックス |  |  |  |  | 掛け算結果1 |  |  |  | 第3複素マトリックス |  |  |  | 掛け算結果2 |  |  | 第4複素マトリックス |  |  |  |  | 掛け算結果3 |  |  | 第4複素マトリックス |  |  |  |  | 掛け算結果5 |  |  | 第6複素マトリックス |  |  |  |  | 掛け算結果6 |  |  | 第7複素マトリックス |  |  |  |  | 掛け算結果7 |  |  | 第8複素マトリックス |  |  |  |  | 掛け算結果8 |  |  | 第9複素マトリックス |  |  |  |  | 掛け算結果9
| A1(Re,Im) |  | B1(Re,Im) |  | A2(Re,Im) |  | B2(Re,Im) |  | A12(Re,Im) |  | B12(Re,Im) |  | A3Re,Im) |  | B3(Re,Im) |  | A23(Re,Im) |  | B23(Re,Im) |  | A4(Re,Im) |  | B4Re,Im) |  | A34(Re,Im) |  | B34(Re,Im) |  | A5Re,Im) |  | B5(Re,Im) |  | A45(Re,Im) |  | B45(Re,Im) |  | A6(Re,Im) |  | B6(Re,Im) |  | A56(Re,Im) |  | B56(Re,Im) |  | A7Re,Im) |  | B7(Re,Im) |  | A67(Re,Im) |  | B67(Re,Im) |  | A8(Re,Im) |  | B8(Re,Im) |  | A78(Re,Im) |  | B78(Re,Im) |  | A9Re,Im) |  | B9(Re,Im) |  | A89(Re,Im) |  | B89(Re,Im) |  | 減衰量(dB) | ABS(Zin)
0.9454 | 1 | 0 | 0 | -4.6106 | 1 | 0 | 0 | 0 | -0.72118 | 0 | 0 | -4.6106 | 1 | 0 | 0 | -16.0217 | -0.72118 | 0 | 0 | 6.944 | 1 | 0 | 0 | 0 | 1.9755 | 0 | 0 | 6.944 | 1 | 0 | 0 | -13.4148 | 1.9755 | 0 | 0 | -19.5562 | 1 | 0 | 0 | 0 | -5.6929 | 0 | 0 | -19.5562 | 1 | 0 | 0 | -16.0217 | -5.6929 | 0 | 0 | 71.6542 | 1 | 0 | 0 | 0 | 21.0566 | 0 | 0 | 71.6542 | 1 | 0 | 0 | -4.6106 | 21.0566 | 0 | 0 | -25.4283 | -26.6314 | 1.2074
| C1(Re,Im) |  | D1(Re,Im) |  | C2(Re,Im) |  | D2(Re,Im) |  | C12(Re,Im) |  | D12(Re,Im) |  | C3(Re,Im) |  | D3(Re,Im) |  | C23(Re,Im) |  | D23(Re,Im) |  | C4(Re,Im) |  | D4(Re,Im) |  | C34(Re,Im) |  | D34(Re,Im) |  | C5Re,Im) |  | D5(Re,Im) |  | C45(Re,Im) |  | D45(Re,Im) |  | C6(Re,Im) |  | D6(Re,Im) |  | C56(Re,Im) |  | D56(Re,Im) |  | C7(Re,Im) |  | D7(Re,Im) |  | C67(Re,Im) |  | D67(Re,Im) |  | C8(Re,Im) |  | D8(Re,Im) |  | C78(Re,Im) |  | D78(Re,Im) |  | C9(Re,Im) |  | D9(Re,Im) |  | C89(Re,Im) |  | D89(Re,Im) |  | 位相(deg) | RL(Db)
| 0 | 0 | 1 | 0 | 0 | -0.37331 | 1 | 0 | 0 | -0.37331 | 1 | 0 | 0 | 0 | 1 | 0 | 0 | -0.37331 | -4.9811 | 0 | 0 | -0.38834 | 1 | 0 | 0 | 1.561 | -4.9811 | 0 | 0 | 0 | 1 | 0 | 0 | 1.561 | 15.96 | 0 | 0 | -0.39212 | 1 | 0 | 0 | -4.6972 | 15.96 | 0 | 0 | 0 | 1 | 0 | 0 | -4.6972 | -59.2968 | 0 | 0 | -0.37331 | 1 | 0 | 0 | 17.4391 | -59.2968 | 0 | 0 | 0 | 1 | 0 | 0 | 17.4391 | 21.1073 | 0 | 10.7292 | -0.0094431
| 第1複素マトリックス |  |  |  | 第2複素マトリックス |  |  |  |  | 掛け算結果1 |  |  |  | 第3複素マトリックス |  |  |  | 掛け算結果2 |  |  | 第4複素マトリックス |  |  |  |  | 掛け算結果3 |  |  | 第4複素マトリックス |  |  |  |  | 掛け算結果5 |  |  | 第6複素マトリックス |  |  |  |  | 掛け算結果6 |  |  | 第7複素マトリックス |  |  |  |  | 掛け算結果7 |  |  | 第8複素マトリックス |  |  |  |  | 掛け算結果8 |  |  | 第9複素マトリックス |  |  |  |  | 掛け算結果9
| A1(Re,Im) |  | B1(Re,Im) |  | A2(Re,Im) |  | B2(Re,Im) |  | A12(Re,Im) |  | B12(Re,Im) |  | A3Re,Im) |  | B3(Re,Im) |  | A23(Re,Im) |  | B23(Re,Im) |  | A4(Re,Im) |  | B4Re,Im) |  | A34(Re,Im) |  | B34(Re,Im) |  | A5Re,Im) |  | B5(Re,Im) |  | A45(Re,Im) |  | B45(Re,Im) |  | A6(Re,Im) |  | B6(Re,Im) |  | A56(Re,Im) |  | B56(Re,Im) |  | A7Re,Im) |  | B7(Re,Im) |  | A67(Re,Im) |  | B67(Re,Im) |  | A8(Re,Im) |  | B8(Re,Im) |  | A78(Re,Im) |  | B78(Re,Im) |  | A9Re,Im) |  | B9(Re,Im) |  | A89(Re,Im) |  | B89(Re,Im) |  | 減衰量(dB) | ABS(Zin)
0.9456 | 1 | 0 | 0 | -4.6096 | 1 | 0 | 0 | 0 | -0.71926 | 0 | 0 | -4.6096 | 1 | 0 | 0 | -16.0183 | -0.71926 | 0 | 0 | 6.9117 | 1 | 0 | 0 | 0 | 1.9584 | 0 | 0 | 6.9117 | 1 | 0 | 0 | -13.4119 | 1.9584 | 0 | 0 | -19.3546 | 1 | 0 | 0 | 0 | -5.613 | 0 | 0 | -19.3546 | 1 | 0 | 0 | -16.0183 | -5.613 | 0 | 0 | 70.5562 | 1 | 0 | 0 | 0 | 20.7027 | 0 | 0 | 70.5562 | 1 | 0 | 0 | -4.6096 | 20.7027 | 0 | 0 | -24.8746 | -26.4763 | 1.2014
| C1(Re,Im) |  | D1(Re,Im) |  | C2(Re,Im) |  | D2(Re,Im) |  | C12(Re,Im) |  | D12(Re,Im) |  | C3(Re,Im) |  | D3(Re,Im) |  | C23(Re,Im) |  | D23(Re,Im) |  | C4(Re,Im) |  | D4(Re,Im) |  | C34(Re,Im) |  | D34(Re,Im) |  | C5Re,Im) |  | D5(Re,Im) |  | C45(Re,Im) |  | D45(Re,Im) |  | C6(Re,Im) |  | D6(Re,Im) |  | C56(Re,Im) |  | D56(Re,Im) |  | C7(Re,Im) |  | D7(Re,Im) |  | C67(Re,Im) |  | D67(Re,Im) |  | C8(Re,Im) |  | D8(Re,Im) |  | C78(Re,Im) |  | D78(Re,Im) |  | C9(Re,Im) |  | D9(Re,Im) |  | C89(Re,Im) |  | D89(Re,Im) |  | 位相(deg) | RL(Db)
| 0 | 0 | 1 | 0 | 0 | -0.37298 | 1 | 0 | 0 | -0.37298 | 1 | 0 | 0 | 0 | 1 | 0 | 0 | -0.37298 | -4.9744 | 0 | 0 | -0.38741 | 1 | 0 | 0 | 1.5542 | -4.9744 | 0 | 0 | 0 | 1 | 0 | 0 | 1.5542 | 15.8701 | 0 | 0 | -0.39119 | 1 | 0 | 0 | -4.6541 | 15.8701 | 0 | 0 | 0 | 1 | 0 | 0 | -4.6541 | -58.6813 | 0 | 0 | -0.37298 | 1 | 0 | 0 | 17.2325 | -58.6813 | 0 | 0 | 0 | 1 | 0 | 0 | 17.2325 | 20.7534 | 0 | 10.4447 | -0.0097869
| 第1複素マトリックス |  |  |  | 第2複素マトリックス |  |  |  |  | 掛け算結果1 |  |  |  | 第3複素マトリックス |  |  |  | 掛け算結果2 |  |  | 第4複素マトリックス |  |  |  |  | 掛け算結果3 |  |  | 第4複素マトリックス |  |  |  |  | 掛け算結果5 |  |  | 第6複素マトリックス |  |  |  |  | 掛け算結果6 |  |  | 第7複素マトリックス |  |  |  |  | 掛け算結果7 |  |  | 第8複素マトリックス |  |  |  |  | 掛け算結果8 |  |  | 第9複素マトリックス |  |  |  |  | 掛け算結果9
| A1(Re,Im) |  | B1(Re,Im) |  | A2(Re,Im) |  | B2(Re,Im) |  | A12(Re,Im) |  | B12(Re,Im) |  | A3Re,Im) |  | B3(Re,Im) |  | A23(Re,Im) |  | B23(Re,Im) |  | A4(Re,Im) |  | B4Re,Im) |  | A34(Re,Im) |  | B34(Re,Im) |  | A5Re,Im) |  | B5(Re,Im) |  | A45(Re,Im) |  | B45(Re,Im) |  | A6(Re,Im) |  | B6(Re,Im) |  | A56(Re,Im) |  | B56(Re,Im) |  | A7Re,Im) |  | B7(Re,Im) |  | A67(Re,Im) |  | B67(Re,Im) |  | A8(Re,Im) |  | B8(Re,Im) |  | A78(Re,Im) |  | B78(Re,Im) |  | A9Re,Im) |  | B9(Re,Im) |  | A89(Re,Im) |  | B89(Re,Im) |  | 減衰量(dB) | ABS(Zin)
0.9458 | 1 | 0 | 0 | -4.6086 | 1 | 0 | 0 | 0 | -0.71734 | 0 | 0 | -4.6086 | 1 | 0 | 0 | -16.0149 | -0.71734 | 0 | 0 | 6.8795 | 1 | 0 | 0 | 0 | 1.9415 | 0 | 0 | 6.8795 | 1 | 0 | 0 | -13.4091 | 1.9415 | 0 | 0 | -19.1541 | 1 | 0 | 0 | 0 | -5.5338 | 0 | 0 | -19.1541 | 1 | 0 | 0 | -16.0149 | -5.5338 | 0 | 0 | 69.469 | 1 | 0 | 0 | 0 | 20.3529 | 0 | 0 | 69.469 | 1 | 0 | 0 | -4.6086 | 20.3529 | 0 | 0 | -24.3296 | -26.3206 | 1.1953
| C1(Re,Im) |  | D1(Re,Im) |  | C2(Re,Im) |  | D2(Re,Im) |  | C12(Re,Im) |  | D12(Re,Im) |  | C3(Re,Im) |  | D3(Re,Im) |  | C23(Re,Im) |  | D23(Re,Im) |  | C4(Re,Im) |  | D4(Re,Im) |  | C34(Re,Im) |  | D34(Re,Im) |  | C5Re,Im) |  | D5(Re,Im) |  | C45(Re,Im) |  | D45(Re,Im) |  | C6(Re,Im) |  | D6(Re,Im) |  | C56(Re,Im) |  | D56(Re,Im) |  | C7(Re,Im) |  | D7(Re,Im) |  | C67(Re,Im) |  | D67(Re,Im) |  | C8(Re,Im) |  | D8(Re,Im) |  | C78(Re,Im) |  | D78(Re,Im) |  | C9(Re,Im) |  | D9(Re,Im) |  | C89(Re,Im) |  | D89(Re,Im) |  | 位相(deg) | RL(Db)
| 0 | 0 | 1 | 0 | 0 | -0.37264 | 1 | 0 | 0 | -0.37264 | 1 | 0 | 0 | 0 | 1 | 0 | 0 | -0.37264 | -4.9678 | 0 | 0 | -0.38649 | 1 | 0 | 0 | 1.5473 | -4.9678 | 0 | 0 | 0 | 1 | 0 | 0 | 1.5473 | 15.7806 | 0 | 0 | -0.39027 | 1 | 0 | 0 | -4.6113 | 15.7806 | 0 | 0 | 0 | 1 | 0 | 0 | -4.6113 | -58.0698 | 0 | 0 | -0.37264 | 1 | 0 | 0 | 17.0276 | -58.0698 | 0 | 0 | 0 | 1 | 0 | 0 | 17.0276 | 20.4037 | 0 | 10.1574 | -0.010145
| 第1複素マトリックス |  |  |  | 第2複素マトリックス |  |  |  |  | 掛け算結果1 |  |  |  | 第3複素マトリックス |  |  |  | 掛け算結果2 |  |  | 第4複素マトリックス |  |  |  |  | 掛け算結果3 |  |  | 第4複素マトリックス |  |  |  |  | 掛け算結果5 |  |  | 第6複素マトリックス |  |  |  |  | 掛け算結果6 |  |  | 第7複素マトリックス |  |  |  |  | 掛け算結果7 |  |  | 第8複素マトリックス |  |  |  |  | 掛け算結果8 |  |  | 第9複素マトリックス |  |  |  |  | 掛け算結果9
| A1(Re,Im) |  | B1(Re,Im) |  | A2(Re,Im) |  | B2(Re,Im) |  | A12(Re,Im) |  | B12(Re,Im) |  | A3Re,Im) |  | B3(Re,Im) |  | A23(Re,Im) |  | B23(Re,Im) |  | A4(Re,Im) |  | B4Re,Im) |  | A34(Re,Im) |  | B34(Re,Im) |  | A5Re,Im) |  | B5(Re,Im) |  | A45(Re,Im) |  | B45(Re,Im) |  | A6(Re,Im) |  | B6(Re,Im) |  | A56(Re,Im) |  | B56(Re,Im) |  | A7Re,Im) |  | B7(Re,Im) |  | A67(Re,Im) |  | B67(Re,Im) |  | A8(Re,Im) |  | B8(Re,Im) |  | A78(Re,Im) |  | B78(Re,Im) |  | A9Re,Im) |  | B9(Re,Im) |  | A89(Re,Im) |  | B89(Re,Im) |  | 減衰量(dB) | ABS(Zin)
0.946 | 1 | 0 | 0 | -4.6076 | 1 | 0 | 0 | 0 | -0.71541 | 0 | 0 | -4.6076 | 1 | 0 | 0 | -16.0115 | -0.71541 | 0 | 0 | 6.8472 | 1 | 0 | 0 | 0 | 1.9246 | 0 | 0 | 6.8472 | 1 | 0 | 0 | -13.4062 | 1.9246 | 0 | 0 | -18.9546 | 1 | 0 | 0 | 0 | -5.4553 | 0 | 0 | -18.9546 | 1 | 0 | 0 | -16.0115 | -5.4553 | 0 | 0 | 68.3927 | 1 | 0 | 0 | 0 | 20.0072 | 0 | 0 | 68.3927 | 1 | 0 | 0 | -4.6076 | 20.0072 | 0 | 0 | -23.7931 | -26.1642 | 1.1892
| C1(Re,Im) |  | D1(Re,Im) |  | C2(Re,Im) |  | D2(Re,Im) |  | C12(Re,Im) |  | D12(Re,Im) |  | C3(Re,Im) |  | D3(Re,Im) |  | C23(Re,Im) |  | D23(Re,Im) |  | C4(Re,Im) |  | D4(Re,Im) |  | C34(Re,Im) |  | D34(Re,Im) |  | C5Re,Im) |  | D5(Re,Im) |  | C45(Re,Im) |  | D45(Re,Im) |  | C6(Re,Im) |  | D6(Re,Im) |  | C56(Re,Im) |  | D56(Re,Im) |  | C7(Re,Im) |  | D7(Re,Im) |  | C67(Re,Im) |  | D67(Re,Im) |  | C8(Re,Im) |  | D8(Re,Im) |  | C78(Re,Im) |  | D78(Re,Im) |  | C9(Re,Im) |  | D9(Re,Im) |  | C89(Re,Im) |  | D89(Re,Im) |  | 位相(deg) | RL(Db)
| 0 | 0 | 1 | 0 | 0 | -0.3723 | 1 | 0 | 0 | -0.3723 | 1 | 0 | 0 | 0 | 1 | 0 | 0 | -0.3723 | -4.9611 | 0 | 0 | -0.38556 | 1 | 0 | 0 | 1.5405 | -4.9611 | 0 | 0 | 0 | 1 | 0 | 0 | 1.5405 | 15.6912 | 0 | 0 | -0.38934 | 1 | 0 | 0 | -4.5688 | 15.6912 | 0 | 0 | 0 | 1 | 0 | 0 | -4.5688 | -57.4623 | 0 | 0 | -0.3723 | 1 | 0 | 0 | 16.8243 | -57.4623 | 0 | 0 | 0 | 1 | 0 | 0 | 16.8243 | 20.0579 | 0 | 9.8671 | -0.010517
| 第1複素マトリックス |  |  |  | 第2複素マトリックス |  |  |  |  | 掛け算結果1 |  |  |  | 第3複素マトリックス |  |  |  | 掛け算結果2 |  |  | 第4複素マトリックス |  |  |  |  | 掛け算結果3 |  |  | 第4複素マトリックス |  |  |  |  | 掛け算結果5 |  |  | 第6複素マトリックス |  |  |  |  | 掛け算結果6 |  |  | 第7複素マトリックス |  |  |  |  | 掛け算結果7 |  |  | 第8複素マトリックス |  |  |  |  | 掛け算結果8 |  |  | 第9複素マトリックス |  |  |  |  | 掛け算結果9
| A1(Re,Im) |  | B1(Re,Im) |  | A2(Re,Im) |  | B2(Re,Im) |  | A12(Re,Im) |  | B12(Re,Im) |  | A3Re,Im) |  | B3(Re,Im) |  | A23(Re,Im) |  | B23(Re,Im) |  | A4(Re,Im) |  | B4Re,Im) |  | A34(Re,Im) |  | B34(Re,Im) |  | A5Re,Im) |  | B5(Re,Im) |  | A45(Re,Im) |  | B45(Re,Im) |  | A6(Re,Im) |  | B6(Re,Im) |  | A56(Re,Im) |  | B56(Re,Im) |  | A7Re,Im) |  | B7(Re,Im) |  | A67(Re,Im) |  | B67(Re,Im) |  | A8(Re,Im) |  | B8(Re,Im) |  | A78(Re,Im) |  | B78(Re,Im) |  | A9Re,Im) |  | B9(Re,Im) |  | A89(Re,Im) |  | B89(Re,Im) |  | 減衰量(dB) | ABS(Zin)
0.9462 | 1 | 0 | 0 | -4.6067 | 1 | 0 | 0 | 0 | -0.71349 | 0 | 0 | -4.6067 | 1 | 0 | 0 | -16.0082 | -0.71349 | 0 | 0 | 6.815 | 1 | 0 | 0 | 0 | 1.9078 | 0 | 0 | 6.815 | 1 | 0 | 0 | -13.4034 | 1.9078 | 0 | 0 | -18.7562 | 1 | 0 | 0 | 0 | -5.3775 | 0 | 0 | -18.7562 | 1 | 0 | 0 | -16.0082 | -5.3775 | 0 | 0 | 67.3271 | 1 | 0 | 0 | 0 | 19.6655 | 0 | 0 | 67.3271 | 1 | 0 | 0 | -4.6067 | 19.6655 | 0 | 0 | -23.2652 | -26.0071 | 1.1831
| C1(Re,Im) |  | D1(Re,Im) |  | C2(Re,Im) |  | D2(Re,Im) |  | C12(Re,Im) |  | D12(Re,Im) |  | C3(Re,Im) |  | D3(Re,Im) |  | C23(Re,Im) |  | D23(Re,Im) |  | C4(Re,Im) |  | D4(Re,Im) |  | C34(Re,Im) |  | D34(Re,Im) |  | C5Re,Im) |  | D5(Re,Im) |  | C45(Re,Im) |  | D45(Re,Im) |  | C6(Re,Im) |  | D6(Re,Im) |  | C56(Re,Im) |  | D56(Re,Im) |  | C7(Re,Im) |  | D7(Re,Im) |  | C67(Re,Im) |  | D67(Re,Im) |  | C8(Re,Im) |  | D8(Re,Im) |  | C78(Re,Im) |  | D78(Re,Im) |  | C9(Re,Im) |  | D9(Re,Im) |  | C89(Re,Im) |  | D89(Re,Im) |  | 位相(deg) | RL(Db)
| 0 | 0 | 1 | 0 | 0 | -0.37196 | 1 | 0 | 0 | -0.37196 | 1 | 0 | 0 | 0 | 1 | 0 | 0 | -0.37196 | -4.9544 | 0 | 0 | -0.38464 | 1 | 0 | 0 | 1.5337 | -4.9544 | 0 | 0 | 0 | 1 | 0 | 0 | 1.5337 | 15.6021 | 0 | 0 | -0.38842 | 1 | 0 | 0 | -4.5265 | 15.6021 | 0 | 0 | 0 | 1 | 0 | 0 | -4.5265 | -56.8588 | 0 | 0 | -0.37196 | 1 | 0 | 0 | 16.6227 | -56.8588 | 0 | 0 | 0 | 1 | 0 | 0 | 16.6227 | 19.7163 | 0 | 9.5739 | -0.010905
| 第1複素マトリックス |  |  |  | 第2複素マトリックス |  |  |  |  | 掛け算結果1 |  |  |  | 第3複素マトリックス |  |  |  | 掛け算結果2 |  |  | 第4複素マトリックス |  |  |  |  | 掛け算結果3 |  |  | 第4複素マトリックス |  |  |  |  | 掛け算結果5 |  |  | 第6複素マトリックス |  |  |  |  | 掛け算結果6 |  |  | 第7複素マトリックス |  |  |  |  | 掛け算結果7 |  |  | 第8複素マトリックス |  |  |  |  | 掛け算結果8 |  |  | 第9複素マトリックス |  |  |  |  | 掛け算結果9
| A1(Re,Im) |  | B1(Re,Im) |  | A2(Re,Im) |  | B2(Re,Im) |  | A12(Re,Im) |  | B12(Re,Im) |  | A3Re,Im) |  | B3(Re,Im) |  | A23(Re,Im) |  | B23(Re,Im) |  | A4(Re,Im) |  | B4Re,Im) |  | A34(Re,Im) |  | B34(Re,Im) |  | A5Re,Im) |  | B5(Re,Im) |  | A45(Re,Im) |  | B45(Re,Im) |  | A6(Re,Im) |  | B6(Re,Im) |  | A56(Re,Im) |  | B56(Re,Im) |  | A7Re,Im) |  | B7(Re,Im) |  | A67(Re,Im) |  | B67(Re,Im) |  | A8(Re,Im) |  | B8(Re,Im) |  | A78(Re,Im) |  | B78(Re,Im) |  | A9Re,Im) |  | B9(Re,Im) |  | A89(Re,Im) |  | B89(Re,Im) |  | 減衰量(dB) | ABS(Zin)
0.9464 | 1 | 0 | 0 | -4.6057 | 1 | 0 | 0 | 0 | -0.71157 | 0 | 0 | -4.6057 | 1 | 0 | 0 | -16.0048 | -0.71157 | 0 | 0 | 6.7829 | 1 | 0 | 0 | 0 | 1.8911 | 0 | 0 | 6.7829 | 1 | 0 | 0 | -13.4006 | 1.8911 | 0 | 0 | -18.5587 | 1 | 0 | 0 | 0 | -5.3004 | 0 | 0 | -18.5587 | 1 | 0 | 0 | -16.0048 | -5.3004 | 0 | 0 | 66.2722 | 1 | 0 | 0 | 0 | 19.3278 | 0 | 0 | 66.2722 | 1 | 0 | 0 | -4.6057 | 19.3278 | 0 | 0 | -22.7457 | -25.8494 | 1.1769
| C1(Re,Im) |  | D1(Re,Im) |  | C2(Re,Im) |  | D2(Re,Im) |  | C12(Re,Im) |  | D12(Re,Im) |  | C3(Re,Im) |  | D3(Re,Im) |  | C23(Re,Im) |  | D23(Re,Im) |  | C4(Re,Im) |  | D4(Re,Im) |  | C34(Re,Im) |  | D34(Re,Im) |  | C5Re,Im) |  | D5(Re,Im) |  | C45(Re,Im) |  | D45(Re,Im) |  | C6(Re,Im) |  | D6(Re,Im) |  | C56(Re,Im) |  | D56(Re,Im) |  | C7(Re,Im) |  | D7(Re,Im) |  | C67(Re,Im) |  | D67(Re,Im) |  | C8(Re,Im) |  | D8(Re,Im) |  | C78(Re,Im) |  | D78(Re,Im) |  | C9(Re,Im) |  | D9(Re,Im) |  | C89(Re,Im) |  | D89(Re,Im) |  | 位相(deg) | RL(Db)
| 0 | 0 | 1 | 0 | 0 | -0.37162 | 1 | 0 | 0 | -0.37162 | 1 | 0 | 0 | 0 | 1 | 0 | 0 | -0.37162 | -4.9477 | 0 | 0 | -0.38371 | 1 | 0 | 0 | 1.5269 | -4.9477 | 0 | 0 | 0 | 1 | 0 | 0 | 1.5269 | 15.5132 | 0 | 0 | -0.3875 | 1 | 0 | 0 | -4.4844 | 15.5132 | 0 | 0 | 0 | 1 | 0 | 0 | -4.4844 | -56.2593 | 0 | 0 | -0.37162 | 1 | 0 | 0 | 16.4227 | -56.2593 | 0 | 0 | 0 | 1 | 0 | 0 | 16.4227 | 19.3786 | 0 | 9.2777 | -0.011309
| 第1複素マトリックス |  |  |  | 第2複素マトリックス |  |  |  |  | 掛け算結果1 |  |  |  | 第3複素マトリックス |  |  |  | 掛け算結果2 |  |  | 第4複素マトリックス |  |  |  |  | 掛け算結果3 |  |  | 第4複素マトリックス |  |  |  |  | 掛け算結果5 |  |  | 第6複素マトリックス |  |  |  |  | 掛け算結果6 |  |  | 第7複素マトリックス |  |  |  |  | 掛け算結果7 |  |  | 第8複素マトリックス |  |  |  |  | 掛け算結果8 |  |  | 第9複素マトリックス |  |  |  |  | 掛け算結果9
| A1(Re,Im) |  | B1(Re,Im) |  | A2(Re,Im) |  | B2(Re,Im) |  | A12(Re,Im) |  | B12(Re,Im) |  | A3Re,Im) |  | B3(Re,Im) |  | A23(Re,Im) |  | B23(Re,Im) |  | A4(Re,Im) |  | B4Re,Im) |  | A34(Re,Im) |  | B34(Re,Im) |  | A5Re,Im) |  | B5(Re,Im) |  | A45(Re,Im) |  | B45(Re,Im) |  | A6(Re,Im) |  | B6(Re,Im) |  | A56(Re,Im) |  | B56(Re,Im) |  | A7Re,Im) |  | B7(Re,Im) |  | A67(Re,Im) |  | B67(Re,Im) |  | A8(Re,Im) |  | B8(Re,Im) |  | A78(Re,Im) |  | B78(Re,Im) |  | A9Re,Im) |  | B9(Re,Im) |  | A89(Re,Im) |  | B89(Re,Im) |  | 減衰量(dB) | ABS(Zin)
0.9466 | 1 | 0 | 0 | -4.6047 | 1 | 0 | 0 | 0 | -0.70965 | 0 | 0 | -4.6047 | 1 | 0 | 0 | -16.0014 | -0.70965 | 0 | 0 | 6.7507 | 1 | 0 | 0 | 0 | 1.8744 | 0 | 0 | 6.7507 | 1 | 0 | 0 | -13.3977 | 1.8744 | 0 | 0 | -18.3623 | 1 | 0 | 0 | 0 | -5.2239 | 0 | 0 | -18.3623 | 1 | 0 | 0 | -16.0014 | -5.2239 | 0 | 0 | 65.228 | 1 | 0 | 0 | 0 | 18.9941 | 0 | 0 | 65.228 | 1 | 0 | 0 | -4.6047 | 18.9941 | 0 | 0 | -22.2345 | -25.6911 | 1.1707
| C1(Re,Im) |  | D1(Re,Im) |  | C2(Re,Im) |  | D2(Re,Im) |  | C12(Re,Im) |  | D12(Re,Im) |  | C3(Re,Im) |  | D3(Re,Im) |  | C23(Re,Im) |  | D23(Re,Im) |  | C4(Re,Im) |  | D4(Re,Im) |  | C34(Re,Im) |  | D34(Re,Im) |  | C5Re,Im) |  | D5(Re,Im) |  | C45(Re,Im) |  | D45(Re,Im) |  | C6(Re,Im) |  | D6(Re,Im) |  | C56(Re,Im) |  | D56(Re,Im) |  | C7(Re,Im) |  | D7(Re,Im) |  | C67(Re,Im) |  | D67(Re,Im) |  | C8(Re,Im) |  | D8(Re,Im) |  | C78(Re,Im) |  | D78(Re,Im) |  | C9(Re,Im) |  | D9(Re,Im) |  | C89(Re,Im) |  | D89(Re,Im) |  | 位相(deg) | RL(Db)
| 0 | 0 | 1 | 0 | 0 | -0.37128 | 1 | 0 | 0 | -0.37128 | 1 | 0 | 0 | 0 | 1 | 0 | 0 | -0.37128 | -4.9411 | 0 | 0 | -0.38279 | 1 | 0 | 0 | 1.5201 | -4.9411 | 0 | 0 | 0 | 1 | 0 | 0 | 1.5201 | 15.4246 | 0 | 0 | -0.38657 | 1 | 0 | 0 | -4.4426 | 15.4246 | 0 | 0 | 0 | 1 | 0 | 0 | -4.4426 | -55.6637 | 0 | 0 | -0.37128 | 1 | 0 | 0 | 16.2244 | -55.6637 | 0 | 0 | 0 | 1 | 0 | 0 | 16.2244 | 19.0449 | 0 | 8.9784 | -0.011729
| 第1複素マトリックス |  |  |  | 第2複素マトリックス |  |  |  |  | 掛け算結果1 |  |  |  | 第3複素マトリックス |  |  |  | 掛け算結果2 |  |  | 第4複素マトリックス |  |  |  |  | 掛け算結果3 |  |  | 第4複素マトリックス |  |  |  |  | 掛け算結果5 |  |  | 第6複素マトリックス |  |  |  |  | 掛け算結果6 |  |  | 第7複素マトリックス |  |  |  |  | 掛け算結果7 |  |  | 第8複素マトリックス |  |  |  |  | 掛け算結果8 |  |  | 第9複素マトリックス |  |  |  |  | 掛け算結果9
| A1(Re,Im) |  | B1(Re,Im) |  | A2(Re,Im) |  | B2(Re,Im) |  | A12(Re,Im) |  | B12(Re,Im) |  | A3Re,Im) |  | B3(Re,Im) |  | A23(Re,Im) |  | B23(Re,Im) |  | A4(Re,Im) |  | B4Re,Im) |  | A34(Re,Im) |  | B34(Re,Im) |  | A5Re,Im) |  | B5(Re,Im) |  | A45(Re,Im) |  | B45(Re,Im) |  | A6(Re,Im) |  | B6(Re,Im) |  | A56(Re,Im) |  | B56(Re,Im) |  | A7Re,Im) |  | B7(Re,Im) |  | A67(Re,Im) |  | B67(Re,Im) |  | A8(Re,Im) |  | B8(Re,Im) |  | A78(Re,Im) |  | B78(Re,Im) |  | A9Re,Im) |  | B9(Re,Im) |  | A89(Re,Im) |  | B89(Re,Im) |  | 減衰量(dB) | ABS(Zin)
0.9468 | 1 | 0 | 0 | -4.6037 | 1 | 0 | 0 | 0 | -0.70773 | 0 | 0 | -4.6037 | 1 | 0 | 0 | -15.998 | -0.70773 | 0 | 0 | 6.7186 | 1 | 0 | 0 | 0 | 1.8578 | 0 | 0 | 6.7186 | 1 | 0 | 0 | -13.3949 | 1.8578 | 0 | 0 | -18.167 | 1 | 0 | 0 | 0 | -5.1482 | 0 | 0 | -18.167 | 1 | 0 | 0 | -15.998 | -5.1482 | 0 | 0 | 64.1943 | 1 | 0 | 0 | 0 | 18.6644 | 0 | 0 | 64.1943 | 1 | 0 | 0 | -4.6037 | 18.6644 | 0 | 0 | -21.7315 | -25.532 | 1.1645
| C1(Re,Im) |  | D1(Re,Im) |  | C2(Re,Im) |  | D2(Re,Im) |  | C12(Re,Im) |  | D12(Re,Im) |  | C3(Re,Im) |  | D3(Re,Im) |  | C23(Re,Im) |  | D23(Re,Im) |  | C4(Re,Im) |  | D4(Re,Im) |  | C34(Re,Im) |  | D34(Re,Im) |  | C5Re,Im) |  | D5(Re,Im) |  | C45(Re,Im) |  | D45(Re,Im) |  | C6(Re,Im) |  | D6(Re,Im) |  | C56(Re,Im) |  | D56(Re,Im) |  | C7(Re,Im) |  | D7(Re,Im) |  | C67(Re,Im) |  | D67(Re,Im) |  | C8(Re,Im) |  | D8(Re,Im) |  | C78(Re,Im) |  | D78(Re,Im) |  | C9(Re,Im) |  | D9(Re,Im) |  | C89(Re,Im) |  | D89(Re,Im) |  | 位相(deg) | RL(Db)
| 0 | 0 | 1 | 0 | 0 | -0.37095 | 1 | 0 | 0 | -0.37095 | 1 | 0 | 0 | 0 | 1 | 0 | 0 | -0.37095 | -4.9344 | 0 | 0 | -0.38186 | 1 | 0 | 0 | 1.5133 | -4.9344 | 0 | 0 | 0 | 1 | 0 | 0 | 1.5133 | 15.3362 | 0 | 0 | -0.38565 | 1 | 0 | 0 | -4.4011 | 15.3362 | 0 | 0 | 0 | 1 | 0 | 0 | -4.4011 | -55.0721 | 0 | 0 | -0.37095 | 1 | 0 | 0 | 16.0277 | -55.0721 | 0 | 0 | 0 | 1 | 0 | 0 | 16.0277 | 18.7151 | 0 | 8.676 | -0.012167
| 第1複素マトリックス |  |  |  | 第2複素マトリックス |  |  |  |  | 掛け算結果1 |  |  |  | 第3複素マトリックス |  |  |  | 掛け算結果2 |  |  | 第4複素マトリックス |  |  |  |  | 掛け算結果3 |  |  | 第4複素マトリックス |  |  |  |  | 掛け算結果5 |  |  | 第6複素マトリックス |  |  |  |  | 掛け算結果6 |  |  | 第7複素マトリックス |  |  |  |  | 掛け算結果7 |  |  | 第8複素マトリックス |  |  |  |  | 掛け算結果8 |  |  | 第9複素マトリックス |  |  |  |  | 掛け算結果9
| A1(Re,Im) |  | B1(Re,Im) |  | A2(Re,Im) |  | B2(Re,Im) |  | A12(Re,Im) |  | B12(Re,Im) |  | A3Re,Im) |  | B3(Re,Im) |  | A23(Re,Im) |  | B23(Re,Im) |  | A4(Re,Im) |  | B4Re,Im) |  | A34(Re,Im) |  | B34(Re,Im) |  | A5Re,Im) |  | B5(Re,Im) |  | A45(Re,Im) |  | B45(Re,Im) |  | A6(Re,Im) |  | B6(Re,Im) |  | A56(Re,Im) |  | B56(Re,Im) |  | A7Re,Im) |  | B7(Re,Im) |  | A67(Re,Im) |  | B67(Re,Im) |  | A8(Re,Im) |  | B8(Re,Im) |  | A78(Re,Im) |  | B78(Re,Im) |  | A9Re,Im) |  | B9(Re,Im) |  | A89(Re,Im) |  | B89(Re,Im) |  | 減衰量(dB) | ABS(Zin)
0.947 | 1 | 0 | 0 | -4.6028 | 1 | 0 | 0 | 0 | -0.70582 | 0 | 0 | -4.6028 | 1 | 0 | 0 | -15.9946 | -0.70582 | 0 | 0 | 6.6865 | 1 | 0 | 0 | 0 | 1.8413 | 0 | 0 | 6.6865 | 1 | 0 | 0 | -13.3921 | 1.8413 | 0 | 0 | -17.9727 | 1 | 0 | 0 | 0 | -5.0732 | 0 | 0 | -17.9727 | 1 | 0 | 0 | -15.9946 | -5.0732 | 0 | 0 | 63.1712 | 1 | 0 | 0 | 0 | 18.3385 | 0 | 0 | 63.1712 | 1 | 0 | 0 | -4.6028 | 18.3385 | 0 | 0 | -21.2367 | -25.3723 | 1.1583
| C1(Re,Im) |  | D1(Re,Im) |  | C2(Re,Im) |  | D2(Re,Im) |  | C12(Re,Im) |  | D12(Re,Im) |  | C3(Re,Im) |  | D3(Re,Im) |  | C23(Re,Im) |  | D23(Re,Im) |  | C4(Re,Im) |  | D4(Re,Im) |  | C34(Re,Im) |  | D34(Re,Im) |  | C5Re,Im) |  | D5(Re,Im) |  | C45(Re,Im) |  | D45(Re,Im) |  | C6(Re,Im) |  | D6(Re,Im) |  | C56(Re,Im) |  | D56(Re,Im) |  | C7(Re,Im) |  | D7(Re,Im) |  | C67(Re,Im) |  | D67(Re,Im) |  | C8(Re,Im) |  | D8(Re,Im) |  | C78(Re,Im) |  | D78(Re,Im) |  | C9(Re,Im) |  | D9(Re,Im) |  | C89(Re,Im) |  | D89(Re,Im) |  | 位相(deg) | RL(Db)
| 0 | 0 | 1 | 0 | 0 | -0.37061 | 1 | 0 | 0 | -0.37061 | 1 | 0 | 0 | 0 | 1 | 0 | 0 | -0.37061 | -4.9277 | 0 | 0 | -0.38094 | 1 | 0 | 0 | 1.5065 | -4.9277 | 0 | 0 | 0 | 1 | 0 | 0 | 1.5065 | 15.248 | 0 | 0 | -0.38472 | 1 | 0 | 0 | -4.3597 | 15.248 | 0 | 0 | 0 | 1 | 0 | 0 | -4.3597 | -54.4844 | 0 | 0 | -0.37061 | 1 | 0 | 0 | 15.8326 | -54.4844 | 0 | 0 | 0 | 1 | 0 | 0 | 15.8326 | 18.3892 | 0 | 8.3704 | -0.012624
| 第1複素マトリックス |  |  |  | 第2複素マトリックス |  |  |  |  | 掛け算結果1 |  |  |  | 第3複素マトリックス |  |  |  | 掛け算結果2 |  |  | 第4複素マトリックス |  |  |  |  | 掛け算結果3 |  |  | 第4複素マトリックス |  |  |  |  | 掛け算結果5 |  |  | 第6複素マトリックス |  |  |  |  | 掛け算結果6 |  |  | 第7複素マトリックス |  |  |  |  | 掛け算結果7 |  |  | 第8複素マトリックス |  |  |  |  | 掛け算結果8 |  |  | 第9複素マトリックス |  |  |  |  | 掛け算結果9
| A1(Re,Im) |  | B1(Re,Im) |  | A2(Re,Im) |  | B2(Re,Im) |  | A12(Re,Im) |  | B12(Re,Im) |  | A3Re,Im) |  | B3(Re,Im) |  | A23(Re,Im) |  | B23(Re,Im) |  | A4(Re,Im) |  | B4Re,Im) |  | A34(Re,Im) |  | B34(Re,Im) |  | A5Re,Im) |  | B5(Re,Im) |  | A45(Re,Im) |  | B45(Re,Im) |  | A6(Re,Im) |  | B6(Re,Im) |  | A56(Re,Im) |  | B56(Re,Im) |  | A7Re,Im) |  | B7(Re,Im) |  | A67(Re,Im) |  | B67(Re,Im) |  | A8(Re,Im) |  | B8(Re,Im) |  | A78(Re,Im) |  | B78(Re,Im) |  | A9Re,Im) |  | B9(Re,Im) |  | A89(Re,Im) |  | B89(Re,Im) |  | 減衰量(dB) | ABS(Zin)
0.9472 | 1 | 0 | 0 | -4.6018 | 1 | 0 | 0 | 0 | -0.7039 | 0 | 0 | -4.6018 | 1 | 0 | 0 | -15.9913 | -0.7039 | 0 | 0 | 6.6545 | 1 | 0 | 0 | 0 | 1.8249 | 0 | 0 | 6.6545 | 1 | 0 | 0 | -13.3893 | 1.8249 | 0 | 0 | -17.7794 | 1 | 0 | 0 | 0 | -4.9988 | 0 | 0 | -17.7794 | 1 | 0 | 0 | -15.9913 | -4.9988 | 0 | 0 | 62.1585 | 1 | 0 | 0 | 0 | 18.0165 | 0 | 0 | 62.1585 | 1 | 0 | 0 | -4.6018 | 18.0165 | 0 | 0 | -20.7499 | -25.2119 | 1.152
| C1(Re,Im) |  | D1(Re,Im) |  | C2(Re,Im) |  | D2(Re,Im) |  | C12(Re,Im) |  | D12(Re,Im) |  | C3(Re,Im) |  | D3(Re,Im) |  | C23(Re,Im) |  | D23(Re,Im) |  | C4(Re,Im) |  | D4(Re,Im) |  | C34(Re,Im) |  | D34(Re,Im) |  | C5Re,Im) |  | D5(Re,Im) |  | C45(Re,Im) |  | D45(Re,Im) |  | C6(Re,Im) |  | D6(Re,Im) |  | C56(Re,Im) |  | D56(Re,Im) |  | C7(Re,Im) |  | D7(Re,Im) |  | C67(Re,Im) |  | D67(Re,Im) |  | C8(Re,Im) |  | D8(Re,Im) |  | C78(Re,Im) |  | D78(Re,Im) |  | C9(Re,Im) |  | D9(Re,Im) |  | C89(Re,Im) |  | D89(Re,Im) |  | 位相(deg) | RL(Db)
| 0 | 0 | 1 | 0 | 0 | -0.37027 | 1 | 0 | 0 | -0.37027 | 1 | 0 | 0 | 0 | 1 | 0 | 0 | -0.37027 | -4.9211 | 0 | 0 | -0.38001 | 1 | 0 | 0 | 1.4998 | -4.9211 | 0 | 0 | 0 | 1 | 0 | 0 | 1.4998 | 15.1601 | 0 | 0 | -0.3838 | 1 | 0 | 0 | -4.3187 | 15.1601 | 0 | 0 | 0 | 1 | 0 | 0 | -4.3187 | -53.9007 | 0 | 0 | -0.37027 | 1 | 0 | 0 | 15.6391 | -53.9007 | 0 | 0 | 0 | 1 | 0 | 0 | 15.6391 | 18.0673 | 0 | 8.0615 | -0.013099
| 第1複素マトリックス |  |  |  | 第2複素マトリックス |  |  |  |  | 掛け算結果1 |  |  |  | 第3複素マトリックス |  |  |  | 掛け算結果2 |  |  | 第4複素マトリックス |  |  |  |  | 掛け算結果3 |  |  | 第4複素マトリックス |  |  |  |  | 掛け算結果5 |  |  | 第6複素マトリックス |  |  |  |  | 掛け算結果6 |  |  | 第7複素マトリックス |  |  |  |  | 掛け算結果7 |  |  | 第8複素マトリックス |  |  |  |  | 掛け算結果8 |  |  | 第9複素マトリックス |  |  |  |  | 掛け算結果9
| A1(Re,Im) |  | B1(Re,Im) |  | A2(Re,Im) |  | B2(Re,Im) |  | A12(Re,Im) |  | B12(Re,Im) |  | A3Re,Im) |  | B3(Re,Im) |  | A23(Re,Im) |  | B23(Re,Im) |  | A4(Re,Im) |  | B4Re,Im) |  | A34(Re,Im) |  | B34(Re,Im) |  | A5Re,Im) |  | B5(Re,Im) |  | A45(Re,Im) |  | B45(Re,Im) |  | A6(Re,Im) |  | B6(Re,Im) |  | A56(Re,Im) |  | B56(Re,Im) |  | A7Re,Im) |  | B7(Re,Im) |  | A67(Re,Im) |  | B67(Re,Im) |  | A8(Re,Im) |  | B8(Re,Im) |  | A78(Re,Im) |  | B78(Re,Im) |  | A9Re,Im) |  | B9(Re,Im) |  | A89(Re,Im) |  | B89(Re,Im) |  | 減衰量(dB) | ABS(Zin)
0.9474 | 1 | 0 | 0 | -4.6008 | 1 | 0 | 0 | 0 | -0.70199 | 0 | 0 | -4.6008 | 1 | 0 | 0 | -15.9879 | -0.70199 | 0 | 0 | 6.6225 | 1 | 0 | 0 | 0 | 1.8085 | 0 | 0 | 6.6225 | 1 | 0 | 0 | -13.3864 | 1.8085 | 0 | 0 | -17.5871 | 1 | 0 | 0 | 0 | -4.9252 | 0 | 0 | -17.5871 | 1 | 0 | 0 | -15.9879 | -4.9252 | 0 | 0 | 61.1561 | 1 | 0 | 0 | 0 | 17.6984 | 0 | 0 | 61.1561 | 1 | 0 | 0 | -4.6008 | 17.6984 | 0 | 0 | -20.271 | -25.0508 | 1.1457
| C1(Re,Im) |  | D1(Re,Im) |  | C2(Re,Im) |  | D2(Re,Im) |  | C12(Re,Im) |  | D12(Re,Im) |  | C3(Re,Im) |  | D3(Re,Im) |  | C23(Re,Im) |  | D23(Re,Im) |  | C4(Re,Im) |  | D4(Re,Im) |  | C34(Re,Im) |  | D34(Re,Im) |  | C5Re,Im) |  | D5(Re,Im) |  | C45(Re,Im) |  | D45(Re,Im) |  | C6(Re,Im) |  | D6(Re,Im) |  | C56(Re,Im) |  | D56(Re,Im) |  | C7(Re,Im) |  | D7(Re,Im) |  | C67(Re,Im) |  | D67(Re,Im) |  | C8(Re,Im) |  | D8(Re,Im) |  | C78(Re,Im) |  | D78(Re,Im) |  | C9(Re,Im) |  | D9(Re,Im) |  | C89(Re,Im) |  | D89(Re,Im) |  | 位相(deg) | RL(Db)
| 0 | 0 | 1 | 0 | 0 | -0.36993 | 1 | 0 | 0 | -0.36993 | 1 | 0 | 0 | 0 | 1 | 0 | 0 | -0.36993 | -4.9144 | 0 | 0 | -0.37909 | 1 | 0 | 0 | 1.4931 | -4.9144 | 0 | 0 | 0 | 1 | 0 | 0 | 1.4931 | 15.0724 | 0 | 0 | -0.38288 | 1 | 0 | 0 | -4.2778 | 15.0724 | 0 | 0 | 0 | 1 | 0 | 0 | -4.2778 | -53.3208 | 0 | 0 | -0.36993 | 1 | 0 | 0 | 15.4472 | -53.3208 | 0 | 0 | 0 | 1 | 0 | 0 | 15.4472 | 17.7491 | 0 | 7.7494 | -0.013595
| 第1複素マトリックス |  |  |  | 第2複素マトリックス |  |  |  |  | 掛け算結果1 |  |  |  | 第3複素マトリックス |  |  |  | 掛け算結果2 |  |  | 第4複素マトリックス |  |  |  |  | 掛け算結果3 |  |  | 第4複素マトリックス |  |  |  |  | 掛け算結果5 |  |  | 第6複素マトリックス |  |  |  |  | 掛け算結果6 |  |  | 第7複素マトリックス |  |  |  |  | 掛け算結果7 |  |  | 第8複素マトリックス |  |  |  |  | 掛け算結果8 |  |  | 第9複素マトリックス |  |  |  |  | 掛け算結果9
| A1(Re,Im) |  | B1(Re,Im) |  | A2(Re,Im) |  | B2(Re,Im) |  | A12(Re,Im) |  | B12(Re,Im) |  | A3Re,Im) |  | B3(Re,Im) |  | A23(Re,Im) |  | B23(Re,Im) |  | A4(Re,Im) |  | B4Re,Im) |  | A34(Re,Im) |  | B34(Re,Im) |  | A5Re,Im) |  | B5(Re,Im) |  | A45(Re,Im) |  | B45(Re,Im) |  | A6(Re,Im) |  | B6(Re,Im) |  | A56(Re,Im) |  | B56(Re,Im) |  | A7Re,Im) |  | B7(Re,Im) |  | A67(Re,Im) |  | B67(Re,Im) |  | A8(Re,Im) |  | B8(Re,Im) |  | A78(Re,Im) |  | B78(Re,Im) |  | A9Re,Im) |  | B9(Re,Im) |  | A89(Re,Im) |  | B89(Re,Im) |  | 減衰量(dB) | ABS(Zin)
0.9476 | 1 | 0 | 0 | -4.5999 | 1 | 0 | 0 | 0 | -0.70008 | 0 | 0 | -4.5999 | 1 | 0 | 0 | -15.9845 | -0.70008 | 0 | 0 | 6.5905 | 1 | 0 | 0 | 0 | 1.7922 | 0 | 0 | 6.5905 | 1 | 0 | 0 | -13.3836 | 1.7922 | 0 | 0 | -17.3958 | 1 | 0 | 0 | 0 | -4.8522 | 0 | 0 | -17.3958 | 1 | 0 | 0 | -15.9845 | -4.8522 | 0 | 0 | 60.1641 | 1 | 0 | 0 | 0 | 17.3841 | 0 | 0 | 60.1641 | 1 | 0 | 0 | -4.5999 | 17.3841 | 0 | 0 | -19.8001 | -24.889 | 1.1394
| C1(Re,Im) |  | D1(Re,Im) |  | C2(Re,Im) |  | D2(Re,Im) |  | C12(Re,Im) |  | D12(Re,Im) |  | C3(Re,Im) |  | D3(Re,Im) |  | C23(Re,Im) |  | D23(Re,Im) |  | C4(Re,Im) |  | D4(Re,Im) |  | C34(Re,Im) |  | D34(Re,Im) |  | C5Re,Im) |  | D5(Re,Im) |  | C45(Re,Im) |  | D45(Re,Im) |  | C6(Re,Im) |  | D6(Re,Im) |  | C56(Re,Im) |  | D56(Re,Im) |  | C7(Re,Im) |  | D7(Re,Im) |  | C67(Re,Im) |  | D67(Re,Im) |  | C8(Re,Im) |  | D8(Re,Im) |  | C78(Re,Im) |  | D78(Re,Im) |  | C9(Re,Im) |  | D9(Re,Im) |  | C89(Re,Im) |  | D89(Re,Im) |  | 位相(deg) | RL(Db)
| 0 | 0 | 1 | 0 | 0 | -0.36959 | 1 | 0 | 0 | -0.36959 | 1 | 0 | 0 | 0 | 1 | 0 | 0 | -0.36959 | -4.9078 | 0 | 0 | -0.37816 | 1 | 0 | 0 | 1.4863 | -4.9078 | 0 | 0 | 0 | 1 | 0 | 0 | 1.4863 | 14.9849 | 0 | 0 | -0.38195 | 1 | 0 | 0 | -4.2372 | 14.9849 | 0 | 0 | 0 | 1 | 0 | 0 | -4.2372 | -52.7448 | 0 | 0 | -0.36959 | 1 | 0 | 0 | 15.2569 | -52.7448 | 0 | 0 | 0 | 1 | 0 | 0 | 15.2569 | 17.4348 | 0 | 7.4339 | -0.014112
| 第1複素マトリックス |  |  |  | 第2複素マトリックス |  |  |  |  | 掛け算結果1 |  |  |  | 第3複素マトリックス |  |  |  | 掛け算結果2 |  |  | 第4複素マトリックス |  |  |  |  | 掛け算結果3 |  |  | 第4複素マトリックス |  |  |  |  | 掛け算結果5 |  |  | 第6複素マトリックス |  |  |  |  | 掛け算結果6 |  |  | 第7複素マトリックス |  |  |  |  | 掛け算結果7 |  |  | 第8複素マトリックス |  |  |  |  | 掛け算結果8 |  |  | 第9複素マトリックス |  |  |  |  | 掛け算結果9
| A1(Re,Im) |  | B1(Re,Im) |  | A2(Re,Im) |  | B2(Re,Im) |  | A12(Re,Im) |  | B12(Re,Im) |  | A3Re,Im) |  | B3(Re,Im) |  | A23(Re,Im) |  | B23(Re,Im) |  | A4(Re,Im) |  | B4Re,Im) |  | A34(Re,Im) |  | B34(Re,Im) |  | A5Re,Im) |  | B5(Re,Im) |  | A45(Re,Im) |  | B45(Re,Im) |  | A6(Re,Im) |  | B6(Re,Im) |  | A56(Re,Im) |  | B56(Re,Im) |  | A7Re,Im) |  | B7(Re,Im) |  | A67(Re,Im) |  | B67(Re,Im) |  | A8(Re,Im) |  | B8(Re,Im) |  | A78(Re,Im) |  | B78(Re,Im) |  | A9Re,Im) |  | B9(Re,Im) |  | A89(Re,Im) |  | B89(Re,Im) |  | 減衰量(dB) | ABS(Zin)
0.9478 | 1 | 0 | 0 | -4.5989 | 1 | 0 | 0 | 0 | -0.69816 | 0 | 0 | -4.5989 | 1 | 0 | 0 | -15.9811 | -0.69816 | 0 | 0 | 6.5586 | 1 | 0 | 0 | 0 | 1.776 | 0 | 0 | 6.5586 | 1 | 0 | 0 | -13.3808 | 1.776 | 0 | 0 | -17.2056 | 1 | 0 | 0 | 0 | -4.7799 | 0 | 0 | -17.2056 | 1 | 0 | 0 | -15.9811 | -4.7799 | 0 | 0 | 59.1823 | 1 | 0 | 0 | 0 | 17.0736 | 0 | 0 | 59.1823 | 1 | 0 | 0 | -4.5989 | 17.0736 | 0 | 0 | -19.3369 | -24.7265 | 1.1331
| C1(Re,Im) |  | D1(Re,Im) |  | C2(Re,Im) |  | D2(Re,Im) |  | C12(Re,Im) |  | D12(Re,Im) |  | C3(Re,Im) |  | D3(Re,Im) |  | C23(Re,Im) |  | D23(Re,Im) |  | C4(Re,Im) |  | D4(Re,Im) |  | C34(Re,Im) |  | D34(Re,Im) |  | C5Re,Im) |  | D5(Re,Im) |  | C45(Re,Im) |  | D45(Re,Im) |  | C6(Re,Im) |  | D6(Re,Im) |  | C56(Re,Im) |  | D56(Re,Im) |  | C7(Re,Im) |  | D7(Re,Im) |  | C67(Re,Im) |  | D67(Re,Im) |  | C8(Re,Im) |  | D8(Re,Im) |  | C78(Re,Im) |  | D78(Re,Im) |  | C9(Re,Im) |  | D9(Re,Im) |  | C89(Re,Im) |  | D89(Re,Im) |  | 位相(deg) | RL(Db)
| 0 | 0 | 1 | 0 | 0 | -0.36926 | 1 | 0 | 0 | -0.36926 | 1 | 0 | 0 | 0 | 1 | 0 | 0 | -0.36926 | -4.9011 | 0 | 0 | -0.37724 | 1 | 0 | 0 | 1.4796 | -4.9011 | 0 | 0 | 0 | 1 | 0 | 0 | 1.4796 | 14.8977 | 0 | 0 | -0.38103 | 1 | 0 | 0 | -4.1968 | 14.8977 | 0 | 0 | 0 | 1 | 0 | 0 | -4.1968 | -52.1726 | 0 | 0 | -0.36926 | 1 | 0 | 0 | 15.0682 | -52.1726 | 0 | 0 | 0 | 1 | 0 | 0 | 15.0682 | 17.1243 | 0 | 7.115 | -0.014651
| 第1複素マトリックス |  |  |  | 第2複素マトリックス |  |  |  |  | 掛け算結果1 |  |  |  | 第3複素マトリックス |  |  |  | 掛け算結果2 |  |  | 第4複素マトリックス |  |  |  |  | 掛け算結果3 |  |  | 第4複素マトリックス |  |  |  |  | 掛け算結果5 |  |  | 第6複素マトリックス |  |  |  |  | 掛け算結果6 |  |  | 第7複素マトリックス |  |  |  |  | 掛け算結果7 |  |  | 第8複素マトリックス |  |  |  |  | 掛け算結果8 |  |  | 第9複素マトリックス |  |  |  |  | 掛け算結果9
| A1(Re,Im) |  | B1(Re,Im) |  | A2(Re,Im) |  | B2(Re,Im) |  | A12(Re,Im) |  | B12(Re,Im) |  | A3Re,Im) |  | B3(Re,Im) |  | A23(Re,Im) |  | B23(Re,Im) |  | A4(Re,Im) |  | B4Re,Im) |  | A34(Re,Im) |  | B34(Re,Im) |  | A5Re,Im) |  | B5(Re,Im) |  | A45(Re,Im) |  | B45(Re,Im) |  | A6(Re,Im) |  | B6(Re,Im) |  | A56(Re,Im) |  | B56(Re,Im) |  | A7Re,Im) |  | B7(Re,Im) |  | A67(Re,Im) |  | B67(Re,Im) |  | A8(Re,Im) |  | B8(Re,Im) |  | A78(Re,Im) |  | B78(Re,Im) |  | A9Re,Im) |  | B9(Re,Im) |  | A89(Re,Im) |  | B89(Re,Im) |  | 減衰量(dB) | ABS(Zin)
0.948 | 1 | 0 | 0 | -4.5979 | 1 | 0 | 0 | 0 | -0.69625 | 0 | 0 | -4.5979 | 1 | 0 | 0 | -15.9778 | -0.69625 | 0 | 0 | 6.5267 | 1 | 0 | 0 | 0 | 1.7598 | 0 | 0 | 6.5267 | 1 | 0 | 0 | -13.378 | 1.7598 | 0 | 0 | -17.0164 | 1 | 0 | 0 | 0 | -4.7082 | 0 | 0 | -17.0164 | 1 | 0 | 0 | -15.9778 | -4.7082 | 0 | 0 | 58.2107 | 1 | 0 | 0 | 0 | 16.7668 | 0 | 0 | 58.2107 | 1 | 0 | 0 | -4.5979 | 16.7668 | 0 | 0 | -18.8814 | -24.5633 | 1.1267
| C1(Re,Im) |  | D1(Re,Im) |  | C2(Re,Im) |  | D2(Re,Im) |  | C12(Re,Im) |  | D12(Re,Im) |  | C3(Re,Im) |  | D3(Re,Im) |  | C23(Re,Im) |  | D23(Re,Im) |  | C4(Re,Im) |  | D4(Re,Im) |  | C34(Re,Im) |  | D34(Re,Im) |  | C5Re,Im) |  | D5(Re,Im) |  | C45(Re,Im) |  | D45(Re,Im) |  | C6(Re,Im) |  | D6(Re,Im) |  | C56(Re,Im) |  | D56(Re,Im) |  | C7(Re,Im) |  | D7(Re,Im) |  | C67(Re,Im) |  | D67(Re,Im) |  | C8(Re,Im) |  | D8(Re,Im) |  | C78(Re,Im) |  | D78(Re,Im) |  | C9(Re,Im) |  | D9(Re,Im) |  | C89(Re,Im) |  | D89(Re,Im) |  | 位相(deg) | RL(Db)
| 0 | 0 | 1 | 0 | 0 | -0.36892 | 1 | 0 | 0 | -0.36892 | 1 | 0 | 0 | 0 | 1 | 0 | 0 | -0.36892 | -4.8945 | 0 | 0 | -0.37632 | 1 | 0 | 0 | 1.473 | -4.8945 | 0 | 0 | 0 | 1 | 0 | 0 | 1.473 | 14.8107 | 0 | 0 | -0.38011 | 1 | 0 | 0 | -4.1567 | 14.8107 | 0 | 0 | 0 | 1 | 0 | 0 | -4.1567 | -51.6043 | 0 | 0 | -0.36892 | 1 | 0 | 0 | 14.8811 | -51.6043 | 0 | 0 | 0 | 1 | 0 | 0 | 14.8811 | 16.8175 | 0 | 6.7926 | -0.015213
| 第1複素マトリックス |  |  |  | 第2複素マトリックス |  |  |  |  | 掛け算結果1 |  |  |  | 第3複素マトリックス |  |  |  | 掛け算結果2 |  |  | 第4複素マトリックス |  |  |  |  | 掛け算結果3 |  |  | 第4複素マトリックス |  |  |  |  | 掛け算結果5 |  |  | 第6複素マトリックス |  |  |  |  | 掛け算結果6 |  |  | 第7複素マトリックス |  |  |  |  | 掛け算結果7 |  |  | 第8複素マトリックス |  |  |  |  | 掛け算結果8 |  |  | 第9複素マトリックス |  |  |  |  | 掛け算結果9
| A1(Re,Im) |  | B1(Re,Im) |  | A2(Re,Im) |  | B2(Re,Im) |  | A12(Re,Im) |  | B12(Re,Im) |  | A3Re,Im) |  | B3(Re,Im) |  | A23(Re,Im) |  | B23(Re,Im) |  | A4(Re,Im) |  | B4Re,Im) |  | A34(Re,Im) |  | B34(Re,Im) |  | A5Re,Im) |  | B5(Re,Im) |  | A45(Re,Im) |  | B45(Re,Im) |  | A6(Re,Im) |  | B6(Re,Im) |  | A56(Re,Im) |  | B56(Re,Im) |  | A7Re,Im) |  | B7(Re,Im) |  | A67(Re,Im) |  | B67(Re,Im) |  | A8(Re,Im) |  | B8(Re,Im) |  | A78(Re,Im) |  | B78(Re,Im) |  | A9Re,Im) |  | B9(Re,Im) |  | A89(Re,Im) |  | B89(Re,Im) |  | 減衰量(dB) | ABS(Zin)
0.9482 | 1 | 0 | 0 | -4.5969 | 1 | 0 | 0 | 0 | -0.69434 | 0 | 0 | -4.5969 | 1 | 0 | 0 | -15.9744 | -0.69434 | 0 | 0 | 6.4948 | 1 | 0 | 0 | 0 | 1.7438 | 0 | 0 | 6.4948 | 1 | 0 | 0 | -13.3751 | 1.7438 | 0 | 0 | -16.8282 | 1 | 0 | 0 | 0 | -4.6373 | 0 | 0 | -16.8282 | 1 | 0 | 0 | -15.9744 | -4.6373 | 0 | 0 | 57.2493 | 1 | 0 | 0 | 0 | 16.4637 | 0 | 0 | 57.2493 | 1 | 0 | 0 | -4.5969 | 16.4637 | 0 | 0 | -18.4335 | -24.3994 | 1.1203
| C1(Re,Im) |  | D1(Re,Im) |  | C2(Re,Im) |  | D2(Re,Im) |  | C12(Re,Im) |  | D12(Re,Im) |  | C3(Re,Im) |  | D3(Re,Im) |  | C23(Re,Im) |  | D23(Re,Im) |  | C4(Re,Im) |  | D4(Re,Im) |  | C34(Re,Im) |  | D34(Re,Im) |  | C5Re,Im) |  | D5(Re,Im) |  | C45(Re,Im) |  | D45(Re,Im) |  | C6(Re,Im) |  | D6(Re,Im) |  | C56(Re,Im) |  | D56(Re,Im) |  | C7(Re,Im) |  | D7(Re,Im) |  | C67(Re,Im) |  | D67(Re,Im) |  | C8(Re,Im) |  | D8(Re,Im) |  | C78(Re,Im) |  | D78(Re,Im) |  | C9(Re,Im) |  | D9(Re,Im) |  | C89(Re,Im) |  | D89(Re,Im) |  | 位相(deg) | RL(Db)
| 0 | 0 | 1 | 0 | 0 | -0.36858 | 1 | 0 | 0 | -0.36858 | 1 | 0 | 0 | 0 | 1 | 0 | 0 | -0.36858 | -4.8879 | 0 | 0 | -0.37539 | 1 | 0 | 0 | 1.4663 | -4.8879 | 0 | 0 | 0 | 1 | 0 | 0 | 1.4663 | 14.7239 | 0 | 0 | -0.37919 | 1 | 0 | 0 | -4.1168 | 14.7239 | 0 | 0 | 0 | 1 | 0 | 0 | -4.1168 | -51.0399 | 0 | 0 | -0.36858 | 1 | 0 | 0 | 14.6955 | -51.0399 | 0 | 0 | 0 | 1 | 0 | 0 | 14.6955 | 16.5145 | 0 | 6.4667 | -0.015799
| 第1複素マトリックス |  |  |  | 第2複素マトリックス |  |  |  |  | 掛け算結果1 |  |  |  | 第3複素マトリックス |  |  |  | 掛け算結果2 |  |  | 第4複素マトリックス |  |  |  |  | 掛け算結果3 |  |  | 第4複素マトリックス |  |  |  |  | 掛け算結果5 |  |  | 第6複素マトリックス |  |  |  |  | 掛け算結果6 |  |  | 第7複素マトリックス |  |  |  |  | 掛け算結果7 |  |  | 第8複素マトリックス |  |  |  |  | 掛け算結果8 |  |  | 第9複素マトリックス |  |  |  |  | 掛け算結果9
| A1(Re,Im) |  | B1(Re,Im) |  | A2(Re,Im) |  | B2(Re,Im) |  | A12(Re,Im) |  | B12(Re,Im) |  | A3Re,Im) |  | B3(Re,Im) |  | A23(Re,Im) |  | B23(Re,Im) |  | A4(Re,Im) |  | B4Re,Im) |  | A34(Re,Im) |  | B34(Re,Im) |  | A5Re,Im) |  | B5(Re,Im) |  | A45(Re,Im) |  | B45(Re,Im) |  | A6(Re,Im) |  | B6(Re,Im) |  | A56(Re,Im) |  | B56(Re,Im) |  | A7Re,Im) |  | B7(Re,Im) |  | A67(Re,Im) |  | B67(Re,Im) |  | A8(Re,Im) |  | B8(Re,Im) |  | A78(Re,Im) |  | B78(Re,Im) |  | A9Re,Im) |  | B9(Re,Im) |  | A89(Re,Im) |  | B89(Re,Im) |  | 減衰量(dB) | ABS(Zin)
0.9484 | 1 | 0 | 0 | -4.596 | 1 | 0 | 0 | 0 | -0.69244 | 0 | 0 | -4.596 | 1 | 0 | 0 | -15.971 | -0.69244 | 0 | 0 | 6.463 | 1 | 0 | 0 | 0 | 1.7277 | 0 | 0 | 6.463 | 1 | 0 | 0 | -13.3723 | 1.7277 | 0 | 0 | -16.641 | 1 | 0 | 0 | 0 | -4.5669 | 0 | 0 | -16.641 | 1 | 0 | 0 | -15.971 | -4.5669 | 0 | 0 | 56.2978 | 1 | 0 | 0 | 0 | 16.1644 | 0 | 0 | 56.2978 | 1 | 0 | 0 | -4.596 | 16.1644 | 0 | 0 | -17.9931 | -24.2347 | 1.1139
| C1(Re,Im) |  | D1(Re,Im) |  | C2(Re,Im) |  | D2(Re,Im) |  | C12(Re,Im) |  | D12(Re,Im) |  | C3(Re,Im) |  | D3(Re,Im) |  | C23(Re,Im) |  | D23(Re,Im) |  | C4(Re,Im) |  | D4(Re,Im) |  | C34(Re,Im) |  | D34(Re,Im) |  | C5Re,Im) |  | D5(Re,Im) |  | C45(Re,Im) |  | D45(Re,Im) |  | C6(Re,Im) |  | D6(Re,Im) |  | C56(Re,Im) |  | D56(Re,Im) |  | C7(Re,Im) |  | D7(Re,Im) |  | C67(Re,Im) |  | D67(Re,Im) |  | C8(Re,Im) |  | D8(Re,Im) |  | C78(Re,Im) |  | D78(Re,Im) |  | C9(Re,Im) |  | D9(Re,Im) |  | C89(Re,Im) |  | D89(Re,Im) |  | 位相(deg) | RL(Db)
| 0 | 0 | 1 | 0 | 0 | -0.36824 | 1 | 0 | 0 | -0.36824 | 1 | 0 | 0 | 0 | 1 | 0 | 0 | -0.36824 | -4.8812 | 0 | 0 | -0.37447 | 1 | 0 | 0 | 1.4596 | -4.8812 | 0 | 0 | 0 | 1 | 0 | 0 | 1.4596 | 14.6374 | 0 | 0 | -0.37826 | 1 | 0 | 0 | -4.0772 | 14.6374 | 0 | 0 | 0 | 1 | 0 | 0 | -4.0772 | -50.4792 | 0 | 0 | -0.36824 | 1 | 0 | 0 | 14.5115 | -50.4792 | 0 | 0 | 0 | 1 | 0 | 0 | 14.5115 | 16.2151 | 0 | 6.1372 | -0.016411
| 第1複素マトリックス |  |  |  | 第2複素マトリックス |  |  |  |  | 掛け算結果1 |  |  |  | 第3複素マトリックス |  |  |  | 掛け算結果2 |  |  | 第4複素マトリックス |  |  |  |  | 掛け算結果3 |  |  | 第4複素マトリックス |  |  |  |  | 掛け算結果5 |  |  | 第6複素マトリックス |  |  |  |  | 掛け算結果6 |  |  | 第7複素マトリックス |  |  |  |  | 掛け算結果7 |  |  | 第8複素マトリックス |  |  |  |  | 掛け算結果8 |  |  | 第9複素マトリックス |  |  |  |  | 掛け算結果9
| A1(Re,Im) |  | B1(Re,Im) |  | A2(Re,Im) |  | B2(Re,Im) |  | A12(Re,Im) |  | B12(Re,Im) |  | A3Re,Im) |  | B3(Re,Im) |  | A23(Re,Im) |  | B23(Re,Im) |  | A4(Re,Im) |  | B4Re,Im) |  | A34(Re,Im) |  | B34(Re,Im) |  | A5Re,Im) |  | B5(Re,Im) |  | A45(Re,Im) |  | B45(Re,Im) |  | A6(Re,Im) |  | B6(Re,Im) |  | A56(Re,Im) |  | B56(Re,Im) |  | A7Re,Im) |  | B7(Re,Im) |  | A67(Re,Im) |  | B67(Re,Im) |  | A8(Re,Im) |  | B8(Re,Im) |  | A78(Re,Im) |  | B78(Re,Im) |  | A9Re,Im) |  | B9(Re,Im) |  | A89(Re,Im) |  | B89(Re,Im) |  | 減衰量(dB) | ABS(Zin)
0.9486 | 1 | 0 | 0 | -4.595 | 1 | 0 | 0 | 0 | -0.69053 | 0 | 0 | -4.595 | 1 | 0 | 0 | -15.9677 | -0.69053 | 0 | 0 | 6.4311 | 1 | 0 | 0 | 0 | 1.7118 | 0 | 0 | 6.4311 | 1 | 0 | 0 | -13.3695 | 1.7118 | 0 | 0 | -16.4548 | 1 | 0 | 0 | 0 | -4.4973 | 0 | 0 | -16.4548 | 1 | 0 | 0 | -15.9677 | -4.4973 | 0 | 0 | 55.3564 | 1 | 0 | 0 | 0 | 15.8687 | 0 | 0 | 55.3564 | 1 | 0 | 0 | -4.595 | 15.8687 | 0 | 0 | -17.5602 | -24.0693 | 1.1075
| C1(Re,Im) |  | D1(Re,Im) |  | C2(Re,Im) |  | D2(Re,Im) |  | C12(Re,Im) |  | D12(Re,Im) |  | C3(Re,Im) |  | D3(Re,Im) |  | C23(Re,Im) |  | D23(Re,Im) |  | C4(Re,Im) |  | D4(Re,Im) |  | C34(Re,Im) |  | D34(Re,Im) |  | C5Re,Im) |  | D5(Re,Im) |  | C45(Re,Im) |  | D45(Re,Im) |  | C6(Re,Im) |  | D6(Re,Im) |  | C56(Re,Im) |  | D56(Re,Im) |  | C7(Re,Im) |  | D7(Re,Im) |  | C67(Re,Im) |  | D67(Re,Im) |  | C8(Re,Im) |  | D8(Re,Im) |  | C78(Re,Im) |  | D78(Re,Im) |  | C9(Re,Im) |  | D9(Re,Im) |  | C89(Re,Im) |  | D89(Re,Im) |  | 位相(deg) | RL(Db)
| 0 | 0 | 1 | 0 | 0 | -0.36791 | 1 | 0 | 0 | -0.36791 | 1 | 0 | 0 | 0 | 1 | 0 | 0 | -0.36791 | -4.8746 | 0 | 0 | -0.37355 | 1 | 0 | 0 | 1.453 | -4.8746 | 0 | 0 | 0 | 1 | 0 | 0 | 1.453 | 14.5511 | 0 | 0 | -0.37734 | 1 | 0 | 0 | -4.0378 | 14.5511 | 0 | 0 | 0 | 1 | 0 | 0 | -4.0378 | -49.9224 | 0 | 0 | -0.36791 | 1 | 0 | 0 | 14.329 | -49.9224 | 0 | 0 | 0 | 1 | 0 | 0 | 14.329 | 15.9194 | 0 | 5.804 | -0.017049
| 第1複素マトリックス |  |  |  | 第2複素マトリックス |  |  |  |  | 掛け算結果1 |  |  |  | 第3複素マトリックス |  |  |  | 掛け算結果2 |  |  | 第4複素マトリックス |  |  |  |  | 掛け算結果3 |  |  | 第4複素マトリックス |  |  |  |  | 掛け算結果5 |  |  | 第6複素マトリックス |  |  |  |  | 掛け算結果6 |  |  | 第7複素マトリックス |  |  |  |  | 掛け算結果7 |  |  | 第8複素マトリックス |  |  |  |  | 掛け算結果8 |  |  | 第9複素マトリックス |  |  |  |  | 掛け算結果9
| A1(Re,Im) |  | B1(Re,Im) |  | A2(Re,Im) |  | B2(Re,Im) |  | A12(Re,Im) |  | B12(Re,Im) |  | A3Re,Im) |  | B3(Re,Im) |  | A23(Re,Im) |  | B23(Re,Im) |  | A4(Re,Im) |  | B4Re,Im) |  | A34(Re,Im) |  | B34(Re,Im) |  | A5Re,Im) |  | B5(Re,Im) |  | A45(Re,Im) |  | B45(Re,Im) |  | A6(Re,Im) |  | B6(Re,Im) |  | A56(Re,Im) |  | B56(Re,Im) |  | A7Re,Im) |  | B7(Re,Im) |  | A67(Re,Im) |  | B67(Re,Im) |  | A8(Re,Im) |  | B8(Re,Im) |  | A78(Re,Im) |  | B78(Re,Im) |  | A9Re,Im) |  | B9(Re,Im) |  | A89(Re,Im) |  | B89(Re,Im) |  | 減衰量(dB) | ABS(Zin)
0.9488 | 1 | 0 | 0 | -4.594 | 1 | 0 | 0 | 0 | -0.68862 | 0 | 0 | -4.594 | 1 | 0 | 0 | -15.9643 | -0.68862 | 0 | 0 | 6.3994 | 1 | 0 | 0 | 0 | 1.6959 | 0 | 0 | 6.3994 | 1 | 0 | 0 | -13.3667 | 1.6959 | 0 | 0 | -16.2697 | 1 | 0 | 0 | 0 | -4.4283 | 0 | 0 | -16.2697 | 1 | 0 | 0 | -15.9643 | -4.4283 | 0 | 0 | 54.4249 | 1 | 0 | 0 | 0 | 15.5766 | 0 | 0 | 54.4249 | 1 | 0 | 0 | -4.594 | 15.5766 | 0 | 0 | -17.1346 | -23.9032 | 1.101
| C1(Re,Im) |  | D1(Re,Im) |  | C2(Re,Im) |  | D2(Re,Im) |  | C12(Re,Im) |  | D12(Re,Im) |  | C3(Re,Im) |  | D3(Re,Im) |  | C23(Re,Im) |  | D23(Re,Im) |  | C4(Re,Im) |  | D4(Re,Im) |  | C34(Re,Im) |  | D34(Re,Im) |  | C5Re,Im) |  | D5(Re,Im) |  | C45(Re,Im) |  | D45(Re,Im) |  | C6(Re,Im) |  | D6(Re,Im) |  | C56(Re,Im) |  | D56(Re,Im) |  | C7(Re,Im) |  | D7(Re,Im) |  | C67(Re,Im) |  | D67(Re,Im) |  | C8(Re,Im) |  | D8(Re,Im) |  | C78(Re,Im) |  | D78(Re,Im) |  | C9(Re,Im) |  | D9(Re,Im) |  | C89(Re,Im) |  | D89(Re,Im) |  | 位相(deg) | RL(Db)
| 0 | 0 | 1 | 0 | 0 | -0.36757 | 1 | 0 | 0 | -0.36757 | 1 | 0 | 0 | 0 | 1 | 0 | 0 | -0.36757 | -4.868 | 0 | 0 | -0.37262 | 1 | 0 | 0 | 1.4464 | -4.868 | 0 | 0 | 0 | 1 | 0 | 0 | 1.4464 | 14.4651 | 0 | 0 | -0.37642 | 1 | 0 | 0 | -3.9986 | 14.4651 | 0 | 0 | 0 | 1 | 0 | 0 | -3.9986 | -49.3693 | 0 | 0 | -0.36757 | 1 | 0 | 0 | 14.1481 | -49.3693 | 0 | 0 | 0 | 1 | 0 | 0 | 14.1481 | 15.6273 | 0 | 5.4671 | -0.017715
| 第1複素マトリックス |  |  |  | 第2複素マトリックス |  |  |  |  | 掛け算結果1 |  |  |  | 第3複素マトリックス |  |  |  | 掛け算結果2 |  |  | 第4複素マトリックス |  |  |  |  | 掛け算結果3 |  |  | 第4複素マトリックス |  |  |  |  | 掛け算結果5 |  |  | 第6複素マトリックス |  |  |  |  | 掛け算結果6 |  |  | 第7複素マトリックス |  |  |  |  | 掛け算結果7 |  |  | 第8複素マトリックス |  |  |  |  | 掛け算結果8 |  |  | 第9複素マトリックス |  |  |  |  | 掛け算結果9
| A1(Re,Im) |  | B1(Re,Im) |  | A2(Re,Im) |  | B2(Re,Im) |  | A12(Re,Im) |  | B12(Re,Im) |  | A3Re,Im) |  | B3(Re,Im) |  | A23(Re,Im) |  | B23(Re,Im) |  | A4(Re,Im) |  | B4Re,Im) |  | A34(Re,Im) |  | B34(Re,Im) |  | A5Re,Im) |  | B5(Re,Im) |  | A45(Re,Im) |  | B45(Re,Im) |  | A6(Re,Im) |  | B6(Re,Im) |  | A56(Re,Im) |  | B56(Re,Im) |  | A7Re,Im) |  | B7(Re,Im) |  | A67(Re,Im) |  | B67(Re,Im) |  | A8(Re,Im) |  | B8(Re,Im) |  | A78(Re,Im) |  | B78(Re,Im) |  | A9Re,Im) |  | B9(Re,Im) |  | A89(Re,Im) |  | B89(Re,Im) |  | 減衰量(dB) | ABS(Zin)
0.949 | 1 | 0 | 0 | -4.5931 | 1 | 0 | 0 | 0 | -0.68672 | 0 | 0 | -4.5931 | 1 | 0 | 0 | -15.9609 | -0.68672 | 0 | 0 | 6.3676 | 1 | 0 | 0 | 0 | 1.6801 | 0 | 0 | 6.3676 | 1 | 0 | 0 | -13.3639 | 1.6801 | 0 | 0 | -16.0855 | 1 | 0 | 0 | 0 | -4.3599 | 0 | 0 | -16.0855 | 1 | 0 | 0 | -15.9609 | -4.3599 | 0 | 0 | 53.5033 | 1 | 0 | 0 | 0 | 15.2882 | 0 | 0 | 53.5033 | 1 | 0 | 0 | -4.5931 | 15.2882 | 0 | 0 | -16.7162 | -23.7363 | 1.0945
| C1(Re,Im) |  | D1(Re,Im) |  | C2(Re,Im) |  | D2(Re,Im) |  | C12(Re,Im) |  | D12(Re,Im) |  | C3(Re,Im) |  | D3(Re,Im) |  | C23(Re,Im) |  | D23(Re,Im) |  | C4(Re,Im) |  | D4(Re,Im) |  | C34(Re,Im) |  | D34(Re,Im) |  | C5Re,Im) |  | D5(Re,Im) |  | C45(Re,Im) |  | D45(Re,Im) |  | C6(Re,Im) |  | D6(Re,Im) |  | C56(Re,Im) |  | D56(Re,Im) |  | C7(Re,Im) |  | D7(Re,Im) |  | C67(Re,Im) |  | D67(Re,Im) |  | C8(Re,Im) |  | D8(Re,Im) |  | C78(Re,Im) |  | D78(Re,Im) |  | C9(Re,Im) |  | D9(Re,Im) |  | C89(Re,Im) |  | D89(Re,Im) |  | 位相(deg) | RL(Db)
| 0 | 0 | 1 | 0 | 0 | -0.36723 | 1 | 0 | 0 | -0.36723 | 1 | 0 | 0 | 0 | 1 | 0 | 0 | -0.36723 | -4.8614 | 0 | 0 | -0.3717 | 1 | 0 | 0 | 1.4397 | -4.8614 | 0 | 0 | 0 | 1 | 0 | 0 | 1.4397 | 14.3792 | 0 | 0 | -0.3755 | 1 | 0 | 0 | -3.9596 | 14.3792 | 0 | 0 | 0 | 1 | 0 | 0 | -3.9596 | -48.8201 | 0 | 0 | -0.36723 | 1 | 0 | 0 | 13.9687 | -48.8201 | 0 | 0 | 0 | 1 | 0 | 0 | 13.9687 | 15.3389 | 0 | 5.1263 | -0.018411
| 第1複素マトリックス |  |  |  | 第2複素マトリックス |  |  |  |  | 掛け算結果1 |  |  |  | 第3複素マトリックス |  |  |  | 掛け算結果2 |  |  | 第4複素マトリックス |  |  |  |  | 掛け算結果3 |  |  | 第4複素マトリックス |  |  |  |  | 掛け算結果5 |  |  | 第6複素マトリックス |  |  |  |  | 掛け算結果6 |  |  | 第7複素マトリックス |  |  |  |  | 掛け算結果7 |  |  | 第8複素マトリックス |  |  |  |  | 掛け算結果8 |  |  | 第9複素マトリックス |  |  |  |  | 掛け算結果9
| A1(Re,Im) |  | B1(Re,Im) |  | A2(Re,Im) |  | B2(Re,Im) |  | A12(Re,Im) |  | B12(Re,Im) |  | A3Re,Im) |  | B3(Re,Im) |  | A23(Re,Im) |  | B23(Re,Im) |  | A4(Re,Im) |  | B4Re,Im) |  | A34(Re,Im) |  | B34(Re,Im) |  | A5Re,Im) |  | B5(Re,Im) |  | A45(Re,Im) |  | B45(Re,Im) |  | A6(Re,Im) |  | B6(Re,Im) |  | A56(Re,Im) |  | B56(Re,Im) |  | A7Re,Im) |  | B7(Re,Im) |  | A67(Re,Im) |  | B67(Re,Im) |  | A8(Re,Im) |  | B8(Re,Im) |  | A78(Re,Im) |  | B78(Re,Im) |  | A9Re,Im) |  | B9(Re,Im) |  | A89(Re,Im) |  | B89(Re,Im) |  | 減衰量(dB) | ABS(Zin)
0.9492 | 1 | 0 | 0 | -4.5921 | 1 | 0 | 0 | 0 | -0.68482 | 0 | 0 | -4.5921 | 1 | 0 | 0 | -15.9576 | -0.68482 | 0 | 0 | 6.3359 | 1 | 0 | 0 | 0 | 1.6644 | 0 | 0 | 6.3359 | 1 | 0 | 0 | -13.361 | 1.6644 | 0 | 0 | -15.9024 | 1 | 0 | 0 | 0 | -4.2922 | 0 | 0 | -15.9024 | 1 | 0 | 0 | -15.9576 | -4.2922 | 0 | 0 | 52.5915 | 1 | 0 | 0 | 0 | 15.0033 | 0 | 0 | 52.5915 | 1 | 0 | 0 | -4.5921 | 15.0033 | 0 | 0 | -16.3051 | -23.5687 | 1.0879
| C1(Re,Im) |  | D1(Re,Im) |  | C2(Re,Im) |  | D2(Re,Im) |  | C12(Re,Im) |  | D12(Re,Im) |  | C3(Re,Im) |  | D3(Re,Im) |  | C23(Re,Im) |  | D23(Re,Im) |  | C4(Re,Im) |  | D4(Re,Im) |  | C34(Re,Im) |  | D34(Re,Im) |  | C5Re,Im) |  | D5(Re,Im) |  | C45(Re,Im) |  | D45(Re,Im) |  | C6(Re,Im) |  | D6(Re,Im) |  | C56(Re,Im) |  | D56(Re,Im) |  | C7(Re,Im) |  | D7(Re,Im) |  | C67(Re,Im) |  | D67(Re,Im) |  | C8(Re,Im) |  | D8(Re,Im) |  | C78(Re,Im) |  | D78(Re,Im) |  | C9(Re,Im) |  | D9(Re,Im) |  | C89(Re,Im) |  | D89(Re,Im) |  | 位相(deg) | RL(Db)
| 0 | 0 | 1 | 0 | 0 | -0.36689 | 1 | 0 | 0 | -0.36689 | 1 | 0 | 0 | 0 | 1 | 0 | 0 | -0.36689 | -4.8547 | 0 | 0 | -0.37078 | 1 | 0 | 0 | 1.4331 | -4.8547 | 0 | 0 | 0 | 1 | 0 | 0 | 1.4331 | 14.2936 | 0 | 0 | -0.37458 | 1 | 0 | 0 | -3.9209 | 14.2936 | 0 | 0 | 0 | 1 | 0 | 0 | -3.9209 | -48.2745 | 0 | 0 | -0.36689 | 1 | 0 | 0 | 13.7908 | -48.2745 | 0 | 0 | 0 | 1 | 0 | 0 | 13.7908 | 15.054 | 0 | 4.7817 | -0.019137
| 第1複素マトリックス |  |  |  | 第2複素マトリックス |  |  |  |  | 掛け算結果1 |  |  |  | 第3複素マトリックス |  |  |  | 掛け算結果2 |  |  | 第4複素マトリックス |  |  |  |  | 掛け算結果3 |  |  | 第4複素マトリックス |  |  |  |  | 掛け算結果5 |  |  | 第6複素マトリックス |  |  |  |  | 掛け算結果6 |  |  | 第7複素マトリックス |  |  |  |  | 掛け算結果7 |  |  | 第8複素マトリックス |  |  |  |  | 掛け算結果8 |  |  | 第9複素マトリックス |  |  |  |  | 掛け算結果9
| A1(Re,Im) |  | B1(Re,Im) |  | A2(Re,Im) |  | B2(Re,Im) |  | A12(Re,Im) |  | B12(Re,Im) |  | A3Re,Im) |  | B3(Re,Im) |  | A23(Re,Im) |  | B23(Re,Im) |  | A4(Re,Im) |  | B4Re,Im) |  | A34(Re,Im) |  | B34(Re,Im) |  | A5Re,Im) |  | B5(Re,Im) |  | A45(Re,Im) |  | B45(Re,Im) |  | A6(Re,Im) |  | B6(Re,Im) |  | A56(Re,Im) |  | B56(Re,Im) |  | A7Re,Im) |  | B7(Re,Im) |  | A67(Re,Im) |  | B67(Re,Im) |  | A8(Re,Im) |  | B8(Re,Im) |  | A78(Re,Im) |  | B78(Re,Im) |  | A9Re,Im) |  | B9(Re,Im) |  | A89(Re,Im) |  | B89(Re,Im) |  | 減衰量(dB) | ABS(Zin)
0.9494 | 1 | 0 | 0 | -4.5911 | 1 | 0 | 0 | 0 | -0.68291 | 0 | 0 | -4.5911 | 1 | 0 | 0 | -15.9542 | -0.68291 | 0 | 0 | 6.3042 | 1 | 0 | 0 | 0 | 1.6488 | 0 | 0 | 6.3042 | 1 | 0 | 0 | -13.3582 | 1.6488 | 0 | 0 | -15.7202 | 1 | 0 | 0 | 0 | -4.2252 | 0 | 0 | -15.7202 | 1 | 0 | 0 | -15.9542 | -4.2252 | 0 | 0 | 51.6894 | 1 | 0 | 0 | 0 | 14.722 | 0 | 0 | 51.6894 | 1 | 0 | 0 | -4.5911 | 14.722 | 0 | 0 | -15.901 | -23.4003 | 1.0814
| C1(Re,Im) |  | D1(Re,Im) |  | C2(Re,Im) |  | D2(Re,Im) |  | C12(Re,Im) |  | D12(Re,Im) |  | C3(Re,Im) |  | D3(Re,Im) |  | C23(Re,Im) |  | D23(Re,Im) |  | C4(Re,Im) |  | D4(Re,Im) |  | C34(Re,Im) |  | D34(Re,Im) |  | C5Re,Im) |  | D5(Re,Im) |  | C45(Re,Im) |  | D45(Re,Im) |  | C6(Re,Im) |  | D6(Re,Im) |  | C56(Re,Im) |  | D56(Re,Im) |  | C7(Re,Im) |  | D7(Re,Im) |  | C67(Re,Im) |  | D67(Re,Im) |  | C8(Re,Im) |  | D8(Re,Im) |  | C78(Re,Im) |  | D78(Re,Im) |  | C9(Re,Im) |  | D9(Re,Im) |  | C89(Re,Im) |  | D89(Re,Im) |  | 位相(deg) | RL(Db)
| 0 | 0 | 1 | 0 | 0 | -0.36656 | 1 | 0 | 0 | -0.36656 | 1 | 0 | 0 | 0 | 1 | 0 | 0 | -0.36656 | -4.8481 | 0 | 0 | -0.36986 | 1 | 0 | 0 | 1.4266 | -4.8481 | 0 | 0 | 0 | 1 | 0 | 0 | 1.4266 | 14.2082 | 0 | 0 | -0.37366 | 1 | 0 | 0 | -3.8824 | 14.2082 | 0 | 0 | 0 | 1 | 0 | 0 | -3.8824 | -47.7328 | 0 | 0 | -0.36656 | 1 | 0 | 0 | 13.6144 | -47.7328 | 0 | 0 | 0 | 1 | 0 | 0 | 13.6144 | 14.7727 | 0 | 4.4331 | -0.019895
| 第1複素マトリックス |  |  |  | 第2複素マトリックス |  |  |  |  | 掛け算結果1 |  |  |  | 第3複素マトリックス |  |  |  | 掛け算結果2 |  |  | 第4複素マトリックス |  |  |  |  | 掛け算結果3 |  |  | 第4複素マトリックス |  |  |  |  | 掛け算結果5 |  |  | 第6複素マトリックス |  |  |  |  | 掛け算結果6 |  |  | 第7複素マトリックス |  |  |  |  | 掛け算結果7 |  |  | 第8複素マトリックス |  |  |  |  | 掛け算結果8 |  |  | 第9複素マトリックス |  |  |  |  | 掛け算結果9
| A1(Re,Im) |  | B1(Re,Im) |  | A2(Re,Im) |  | B2(Re,Im) |  | A12(Re,Im) |  | B12(Re,Im) |  | A3Re,Im) |  | B3(Re,Im) |  | A23(Re,Im) |  | B23(Re,Im) |  | A4(Re,Im) |  | B4Re,Im) |  | A34(Re,Im) |  | B34(Re,Im) |  | A5Re,Im) |  | B5(Re,Im) |  | A45(Re,Im) |  | B45(Re,Im) |  | A6(Re,Im) |  | B6(Re,Im) |  | A56(Re,Im) |  | B56(Re,Im) |  | A7Re,Im) |  | B7(Re,Im) |  | A67(Re,Im) |  | B67(Re,Im) |  | A8(Re,Im) |  | B8(Re,Im) |  | A78(Re,Im) |  | B78(Re,Im) |  | A9Re,Im) |  | B9(Re,Im) |  | A89(Re,Im) |  | B89(Re,Im) |  | 減衰量(dB) | ABS(Zin)
0.9496 | 1 | 0 | 0 | -4.5902 | 1 | 0 | 0 | 0 | -0.68101 | 0 | 0 | -4.5902 | 1 | 0 | 0 | -15.9508 | -0.68101 | 0 | 0 | 6.2726 | 1 | 0 | 0 | 0 | 1.6332 | 0 | 0 | 6.2726 | 1 | 0 | 0 | -13.3554 | 1.6332 | 0 | 0 | -15.5391 | 1 | 0 | 0 | 0 | -4.1588 | 0 | 0 | -15.5391 | 1 | 0 | 0 | -15.9508 | -4.1588 | 0 | 0 | 50.797 | 1 | 0 | 0 | 0 | 14.4441 | 0 | 0 | 50.797 | 1 | 0 | 0 | -4.5902 | 14.4441 | 0 | 0 | -15.504 | -23.2311 | 1.0748
| C1(Re,Im) |  | D1(Re,Im) |  | C2(Re,Im) |  | D2(Re,Im) |  | C12(Re,Im) |  | D12(Re,Im) |  | C3(Re,Im) |  | D3(Re,Im) |  | C23(Re,Im) |  | D23(Re,Im) |  | C4(Re,Im) |  | D4(Re,Im) |  | C34(Re,Im) |  | D34(Re,Im) |  | C5Re,Im) |  | D5(Re,Im) |  | C45(Re,Im) |  | D45(Re,Im) |  | C6(Re,Im) |  | D6(Re,Im) |  | C56(Re,Im) |  | D56(Re,Im) |  | C7(Re,Im) |  | D7(Re,Im) |  | C67(Re,Im) |  | D67(Re,Im) |  | C8(Re,Im) |  | D8(Re,Im) |  | C78(Re,Im) |  | D78(Re,Im) |  | C9(Re,Im) |  | D9(Re,Im) |  | C89(Re,Im) |  | D89(Re,Im) |  | 位相(deg) | RL(Db)
| 0 | 0 | 1 | 0 | 0 | -0.36622 | 1 | 0 | 0 | -0.36622 | 1 | 0 | 0 | 0 | 1 | 0 | 0 | -0.36622 | -4.8415 | 0 | 0 | -0.36894 | 1 | 0 | 0 | 1.42 | -4.8415 | 0 | 0 | 0 | 1 | 0 | 0 | 1.42 | 14.1231 | 0 | 0 | -0.37273 | 1 | 0 | 0 | -3.8442 | 14.1231 | 0 | 0 | 0 | 1 | 0 | 0 | -3.8442 | -47.1947 | 0 | 0 | -0.36622 | 1 | 0 | 0 | 13.4395 | -47.1947 | 0 | 0 | 0 | 1 | 0 | 0 | 13.4395 | 14.4949 | 0 | 4.0804 | -0.020687
| 第1複素マトリックス |  |  |  | 第2複素マトリックス |  |  |  |  | 掛け算結果1 |  |  |  | 第3複素マトリックス |  |  |  | 掛け算結果2 |  |  | 第4複素マトリックス |  |  |  |  | 掛け算結果3 |  |  | 第4複素マトリックス |  |  |  |  | 掛け算結果5 |  |  | 第6複素マトリックス |  |  |  |  | 掛け算結果6 |  |  | 第7複素マトリックス |  |  |  |  | 掛け算結果7 |  |  | 第8複素マトリックス |  |  |  |  | 掛け算結果8 |  |  | 第9複素マトリックス |  |  |  |  | 掛け算結果9
| A1(Re,Im) |  | B1(Re,Im) |  | A2(Re,Im) |  | B2(Re,Im) |  | A12(Re,Im) |  | B12(Re,Im) |  | A3Re,Im) |  | B3(Re,Im) |  | A23(Re,Im) |  | B23(Re,Im) |  | A4(Re,Im) |  | B4Re,Im) |  | A34(Re,Im) |  | B34(Re,Im) |  | A5Re,Im) |  | B5(Re,Im) |  | A45(Re,Im) |  | B45(Re,Im) |  | A6(Re,Im) |  | B6(Re,Im) |  | A56(Re,Im) |  | B56(Re,Im) |  | A7Re,Im) |  | B7(Re,Im) |  | A67(Re,Im) |  | B67(Re,Im) |  | A8(Re,Im) |  | B8(Re,Im) |  | A78(Re,Im) |  | B78(Re,Im) |  | A9Re,Im) |  | B9(Re,Im) |  | A89(Re,Im) |  | B89(Re,Im) |  | 減衰量(dB) | ABS(Zin)
0.9498 | 1 | 0 | 0 | -4.5892 | 1 | 0 | 0 | 0 | -0.67911 | 0 | 0 | -4.5892 | 1 | 0 | 0 | -15.9475 | -0.67911 | 0 | 0 | 6.241 | 1 | 0 | 0 | 0 | 1.6177 | 0 | 0 | 6.241 | 1 | 0 | 0 | -13.3526 | 1.6177 | 0 | 0 | -15.3589 | 1 | 0 | 0 | 0 | -4.093 | 0 | 0 | -15.3589 | 1 | 0 | 0 | -15.9475 | -4.093 | 0 | 0 | 49.9142 | 1 | 0 | 0 | 0 | 14.1698 | 0 | 0 | 49.9142 | 1 | 0 | 0 | -4.5892 | 14.1698 | 0 | 0 | -15.1138 | -23.0612 | 1.0681
| C1(Re,Im) |  | D1(Re,Im) |  | C2(Re,Im) |  | D2(Re,Im) |  | C12(Re,Im) |  | D12(Re,Im) |  | C3(Re,Im) |  | D3(Re,Im) |  | C23(Re,Im) |  | D23(Re,Im) |  | C4(Re,Im) |  | D4(Re,Im) |  | C34(Re,Im) |  | D34(Re,Im) |  | C5Re,Im) |  | D5(Re,Im) |  | C45(Re,Im) |  | D45(Re,Im) |  | C6(Re,Im) |  | D6(Re,Im) |  | C56(Re,Im) |  | D56(Re,Im) |  | C7(Re,Im) |  | D7(Re,Im) |  | C67(Re,Im) |  | D67(Re,Im) |  | C8(Re,Im) |  | D8(Re,Im) |  | C78(Re,Im) |  | D78(Re,Im) |  | C9(Re,Im) |  | D9(Re,Im) |  | C89(Re,Im) |  | D89(Re,Im) |  | 位相(deg) | RL(Db)
| 0 | 0 | 1 | 0 | 0 | -0.36588 | 1 | 0 | 0 | -0.36588 | 1 | 0 | 0 | 0 | 1 | 0 | 0 | -0.36588 | -4.8349 | 0 | 0 | -0.36801 | 1 | 0 | 0 | 1.4134 | -4.8349 | 0 | 0 | 0 | 1 | 0 | 0 | 1.4134 | 14.0382 | 0 | 0 | -0.37181 | 1 | 0 | 0 | -3.8062 | 14.0382 | 0 | 0 | 0 | 1 | 0 | 0 | -3.8062 | -46.6604 | 0 | 0 | -0.36588 | 1 | 0 | 0 | 13.2661 | -46.6604 | 0 | 0 | 0 | 1 | 0 | 0 | 13.2661 | 14.2205 | 0 | 3.7237 | -0.021515
| 第1複素マトリックス |  |  |  | 第2複素マトリックス |  |  |  |  | 掛け算結果1 |  |  |  | 第3複素マトリックス |  |  |  | 掛け算結果2 |  |  | 第4複素マトリックス |  |  |  |  | 掛け算結果3 |  |  | 第4複素マトリックス |  |  |  |  | 掛け算結果5 |  |  | 第6複素マトリックス |  |  |  |  | 掛け算結果6 |  |  | 第7複素マトリックス |  |  |  |  | 掛け算結果7 |  |  | 第8複素マトリックス |  |  |  |  | 掛け算結果8 |  |  | 第9複素マトリックス |  |  |  |  | 掛け算結果9
| A1(Re,Im) |  | B1(Re,Im) |  | A2(Re,Im) |  | B2(Re,Im) |  | A12(Re,Im) |  | B12(Re,Im) |  | A3Re,Im) |  | B3(Re,Im) |  | A23(Re,Im) |  | B23(Re,Im) |  | A4(Re,Im) |  | B4Re,Im) |  | A34(Re,Im) |  | B34(Re,Im) |  | A5Re,Im) |  | B5(Re,Im) |  | A45(Re,Im) |  | B45(Re,Im) |  | A6(Re,Im) |  | B6(Re,Im) |  | A56(Re,Im) |  | B56(Re,Im) |  | A7Re,Im) |  | B7(Re,Im) |  | A67(Re,Im) |  | B67(Re,Im) |  | A8(Re,Im) |  | B8(Re,Im) |  | A78(Re,Im) |  | B78(Re,Im) |  | A9Re,Im) |  | B9(Re,Im) |  | A89(Re,Im) |  | B89(Re,Im) |  | 減衰量(dB) | ABS(Zin)
0.95 | 1 | 0 | 0 | -4.5882 | 1 | 0 | 0 | 0 | -0.67722 | 0 | 0 | -4.5882 | 1 | 0 | 0 | -15.9441 | -0.67722 | 0 | 0 | 6.2094 | 1 | 0 | 0 | 0 | 1.6022 | 0 | 0 | 6.2094 | 1 | 0 | 0 | -13.3498 | 1.6022 | 0 | 0 | -15.1798 | 1 | 0 | 0 | 0 | -4.0279 | 0 | 0 | -15.1798 | 1 | 0 | 0 | -15.9441 | -4.0279 | 0 | 0 | 49.0409 | 1 | 0 | 0 | 0 | 13.8989 | 0 | 0 | 49.0409 | 1 | 0 | 0 | -4.5882 | 13.8989 | 0 | 0 | -14.7306 | -22.8904 | 1.0615
| C1(Re,Im) |  | D1(Re,Im) |  | C2(Re,Im) |  | D2(Re,Im) |  | C12(Re,Im) |  | D12(Re,Im) |  | C3(Re,Im) |  | D3(Re,Im) |  | C23(Re,Im) |  | D23(Re,Im) |  | C4(Re,Im) |  | D4(Re,Im) |  | C34(Re,Im) |  | D34(Re,Im) |  | C5Re,Im) |  | D5(Re,Im) |  | C45(Re,Im) |  | D45(Re,Im) |  | C6(Re,Im) |  | D6(Re,Im) |  | C56(Re,Im) |  | D56(Re,Im) |  | C7(Re,Im) |  | D7(Re,Im) |  | C67(Re,Im) |  | D67(Re,Im) |  | C8(Re,Im) |  | D8(Re,Im) |  | C78(Re,Im) |  | D78(Re,Im) |  | C9(Re,Im) |  | D9(Re,Im) |  | C89(Re,Im) |  | D89(Re,Im) |  | 位相(deg) | RL(Db)
| 0 | 0 | 1 | 0 | 0 | -0.36555 | 1 | 0 | 0 | -0.36555 | 1 | 0 | 0 | 0 | 1 | 0 | 0 | -0.36555 | -4.8283 | 0 | 0 | -0.36709 | 1 | 0 | 0 | 1.4069 | -4.8283 | 0 | 0 | 0 | 1 | 0 | 0 | 1.4069 | 13.9535 | 0 | 0 | -0.37089 | 1 | 0 | 0 | -3.7684 | 13.9535 | 0 | 0 | 0 | 1 | 0 | 0 | -3.7684 | -46.1297 | 0 | 0 | -0.36555 | 1 | 0 | 0 | 13.0942 | -46.1297 | 0 | 0 | 0 | 1 | 0 | 0 | 13.0942 | 13.9497 | 0 | 3.3627 | -0.02238
| 第1複素マトリックス |  |  |  | 第2複素マトリックス |  |  |  |  | 掛け算結果1 |  |  |  | 第3複素マトリックス |  |  |  | 掛け算結果2 |  |  | 第4複素マトリックス |  |  |  |  | 掛け算結果3 |  |  | 第4複素マトリックス |  |  |  |  | 掛け算結果5 |  |  | 第6複素マトリックス |  |  |  |  | 掛け算結果6 |  |  | 第7複素マトリックス |  |  |  |  | 掛け算結果7 |  |  | 第8複素マトリックス |  |  |  |  | 掛け算結果8 |  |  | 第9複素マトリックス |  |  |  |  | 掛け算結果9
| A1(Re,Im) |  | B1(Re,Im) |  | A2(Re,Im) |  | B2(Re,Im) |  | A12(Re,Im) |  | B12(Re,Im) |  | A3Re,Im) |  | B3(Re,Im) |  | A23(Re,Im) |  | B23(Re,Im) |  | A4(Re,Im) |  | B4Re,Im) |  | A34(Re,Im) |  | B34(Re,Im) |  | A5Re,Im) |  | B5(Re,Im) |  | A45(Re,Im) |  | B45(Re,Im) |  | A6(Re,Im) |  | B6(Re,Im) |  | A56(Re,Im) |  | B56(Re,Im) |  | A7Re,Im) |  | B7(Re,Im) |  | A67(Re,Im) |  | B67(Re,Im) |  | A8(Re,Im) |  | B8(Re,Im) |  | A78(Re,Im) |  | B78(Re,Im) |  | A9Re,Im) |  | B9(Re,Im) |  | A89(Re,Im) |  | B89(Re,Im) |  | 減衰量(dB) | ABS(Zin)
0.9502 | 1 | 0 | 0 | -4.5873 | 1 | 0 | 0 | 0 | -0.67532 | 0 | 0 | -4.5873 | 1 | 0 | 0 | -15.9408 | -0.67532 | 0 | 0 | 6.1778 | 1 | 0 | 0 | 0 | 1.5868 | 0 | 0 | 6.1778 | 1 | 0 | 0 | -13.347 | 1.5868 | 0 | 0 | -15.0016 | 1 | 0 | 0 | 0 | -3.9633 | 0 | 0 | -15.0016 | 1 | 0 | 0 | -15.9408 | -3.9633 | 0 | 0 | 48.1772 | 1 | 0 | 0 | 0 | 13.6315 | 0 | 0 | 48.1772 | 1 | 0 | 0 | -4.5873 | 13.6315 | 0 | 0 | -14.3541 | -22.7189 | 1.0548
| C1(Re,Im) |  | D1(Re,Im) |  | C2(Re,Im) |  | D2(Re,Im) |  | C12(Re,Im) |  | D12(Re,Im) |  | C3(Re,Im) |  | D3(Re,Im) |  | C23(Re,Im) |  | D23(Re,Im) |  | C4(Re,Im) |  | D4(Re,Im) |  | C34(Re,Im) |  | D34(Re,Im) |  | C5Re,Im) |  | D5(Re,Im) |  | C45(Re,Im) |  | D45(Re,Im) |  | C6(Re,Im) |  | D6(Re,Im) |  | C56(Re,Im) |  | D56(Re,Im) |  | C7(Re,Im) |  | D7(Re,Im) |  | C67(Re,Im) |  | D67(Re,Im) |  | C8(Re,Im) |  | D8(Re,Im) |  | C78(Re,Im) |  | D78(Re,Im) |  | C9(Re,Im) |  | D9(Re,Im) |  | C89(Re,Im) |  | D89(Re,Im) |  | 位相(deg) | RL(Db)
| 0 | 0 | 1 | 0 | 0 | -0.36521 | 1 | 0 | 0 | -0.36521 | 1 | 0 | 0 | 0 | 1 | 0 | 0 | -0.36521 | -4.8217 | 0 | 0 | -0.36617 | 1 | 0 | 0 | 1.4004 | -4.8217 | 0 | 0 | 0 | 1 | 0 | 0 | 1.4004 | 13.8691 | 0 | 0 | -0.36997 | 1 | 0 | 0 | -3.7308 | 13.8691 | 0 | 0 | 0 | 1 | 0 | 0 | -3.7308 | -45.6027 | 0 | 0 | -0.36521 | 1 | 0 | 0 | 12.9238 | -45.6027 | 0 | 0 | 0 | 1 | 0 | 0 | 12.9238 | 13.6822 | 0 | 2.9974 | -0.023284
| 第1複素マトリックス |  |  |  | 第2複素マトリックス |  |  |  |  | 掛け算結果1 |  |  |  | 第3複素マトリックス |  |  |  | 掛け算結果2 |  |  | 第4複素マトリックス |  |  |  |  | 掛け算結果3 |  |  | 第4複素マトリックス |  |  |  |  | 掛け算結果5 |  |  | 第6複素マトリックス |  |  |  |  | 掛け算結果6 |  |  | 第7複素マトリックス |  |  |  |  | 掛け算結果7 |  |  | 第8複素マトリックス |  |  |  |  | 掛け算結果8 |  |  | 第9複素マトリックス |  |  |  |  | 掛け算結果9
| A1(Re,Im) |  | B1(Re,Im) |  | A2(Re,Im) |  | B2(Re,Im) |  | A12(Re,Im) |  | B12(Re,Im) |  | A3Re,Im) |  | B3(Re,Im) |  | A23(Re,Im) |  | B23(Re,Im) |  | A4(Re,Im) |  | B4Re,Im) |  | A34(Re,Im) |  | B34(Re,Im) |  | A5Re,Im) |  | B5(Re,Im) |  | A45(Re,Im) |  | B45(Re,Im) |  | A6(Re,Im) |  | B6(Re,Im) |  | A56(Re,Im) |  | B56(Re,Im) |  | A7Re,Im) |  | B7(Re,Im) |  | A67(Re,Im) |  | B67(Re,Im) |  | A8(Re,Im) |  | B8(Re,Im) |  | A78(Re,Im) |  | B78(Re,Im) |  | A9Re,Im) |  | B9(Re,Im) |  | A89(Re,Im) |  | B89(Re,Im) |  | 減衰量(dB) | ABS(Zin)
0.9504 | 1 | 0 | 0 | -4.5863 | 1 | 0 | 0 | 0 | -0.67342 | 0 | 0 | -4.5863 | 1 | 0 | 0 | -15.9374 | -0.67342 | 0 | 0 | 6.1463 | 1 | 0 | 0 | 0 | 1.5715 | 0 | 0 | 6.1463 | 1 | 0 | 0 | -13.3442 | 1.5715 | 0 | 0 | -14.8244 | 1 | 0 | 0 | 0 | -3.8995 | 0 | 0 | -14.8244 | 1 | 0 | 0 | -15.9374 | -3.8995 | 0 | 0 | 47.3229 | 1 | 0 | 0 | 0 | 13.3675 | 0 | 0 | 47.3229 | 1 | 0 | 0 | -4.5863 | 13.3675 | 0 | 0 | -13.9842 | -22.5466 | 1.048
| C1(Re,Im) |  | D1(Re,Im) |  | C2(Re,Im) |  | D2(Re,Im) |  | C12(Re,Im) |  | D12(Re,Im) |  | C3(Re,Im) |  | D3(Re,Im) |  | C23(Re,Im) |  | D23(Re,Im) |  | C4(Re,Im) |  | D4(Re,Im) |  | C34(Re,Im) |  | D34(Re,Im) |  | C5Re,Im) |  | D5(Re,Im) |  | C45(Re,Im) |  | D45(Re,Im) |  | C6(Re,Im) |  | D6(Re,Im) |  | C56(Re,Im) |  | D56(Re,Im) |  | C7(Re,Im) |  | D7(Re,Im) |  | C67(Re,Im) |  | D67(Re,Im) |  | C8(Re,Im) |  | D8(Re,Im) |  | C78(Re,Im) |  | D78(Re,Im) |  | C9(Re,Im) |  | D9(Re,Im) |  | C89(Re,Im) |  | D89(Re,Im) |  | 位相(deg) | RL(Db)
| 0 | 0 | 1 | 0 | 0 | -0.36487 | 1 | 0 | 0 | -0.36487 | 1 | 0 | 0 | 0 | 1 | 0 | 0 | -0.36487 | -4.8152 | 0 | 0 | -0.36525 | 1 | 0 | 0 | 1.3939 | -4.8152 | 0 | 0 | 0 | 1 | 0 | 0 | 1.3939 | 13.7848 | 0 | 0 | -0.36905 | 1 | 0 | 0 | -3.6935 | 13.7848 | 0 | 0 | 0 | 1 | 0 | 0 | -3.6935 | -45.0794 | 0 | 0 | -0.36487 | 1 | 0 | 0 | 12.7549 | -45.0794 | 0 | 0 | 0 | 1 | 0 | 0 | 12.7549 | 13.4182 | 0 | 2.6278 | -0.024229
| 第1複素マトリックス |  |  |  | 第2複素マトリックス |  |  |  |  | 掛け算結果1 |  |  |  | 第3複素マトリックス |  |  |  | 掛け算結果2 |  |  | 第4複素マトリックス |  |  |  |  | 掛け算結果3 |  |  | 第4複素マトリックス |  |  |  |  | 掛け算結果5 |  |  | 第6複素マトリックス |  |  |  |  | 掛け算結果6 |  |  | 第7複素マトリックス |  |  |  |  | 掛け算結果7 |  |  | 第8複素マトリックス |  |  |  |  | 掛け算結果8 |  |  | 第9複素マトリックス |  |  |  |  | 掛け算結果9
| A1(Re,Im) |  | B1(Re,Im) |  | A2(Re,Im) |  | B2(Re,Im) |  | A12(Re,Im) |  | B12(Re,Im) |  | A3Re,Im) |  | B3(Re,Im) |  | A23(Re,Im) |  | B23(Re,Im) |  | A4(Re,Im) |  | B4Re,Im) |  | A34(Re,Im) |  | B34(Re,Im) |  | A5Re,Im) |  | B5(Re,Im) |  | A45(Re,Im) |  | B45(Re,Im) |  | A6(Re,Im) |  | B6(Re,Im) |  | A56(Re,Im) |  | B56(Re,Im) |  | A7Re,Im) |  | B7(Re,Im) |  | A67(Re,Im) |  | B67(Re,Im) |  | A8(Re,Im) |  | B8(Re,Im) |  | A78(Re,Im) |  | B78(Re,Im) |  | A9Re,Im) |  | B9(Re,Im) |  | A89(Re,Im) |  | B89(Re,Im) |  | 減衰量(dB) | ABS(Zin)
0.9506 | 1 | 0 | 0 | -4.5853 | 1 | 0 | 0 | 0 | -0.67153 | 0 | 0 | -4.5853 | 1 | 0 | 0 | -15.9341 | -0.67153 | 0 | 0 | 6.1148 | 1 | 0 | 0 | 0 | 1.5563 | 0 | 0 | 6.1148 | 1 | 0 | 0 | -13.3414 | 1.5563 | 0 | 0 | -14.6482 | 1 | 0 | 0 | 0 | -3.8362 | 0 | 0 | -14.6482 | 1 | 0 | 0 | -15.9341 | -3.8362 | 0 | 0 | 46.478 | 1 | 0 | 0 | 0 | 13.1068 | 0 | 0 | 46.478 | 1 | 0 | 0 | -4.5853 | 13.1068 | 0 | 0 | -13.621 | -22.3734 | 1.0413
| C1(Re,Im) |  | D1(Re,Im) |  | C2(Re,Im) |  | D2(Re,Im) |  | C12(Re,Im) |  | D12(Re,Im) |  | C3(Re,Im) |  | D3(Re,Im) |  | C23(Re,Im) |  | D23(Re,Im) |  | C4(Re,Im) |  | D4(Re,Im) |  | C34(Re,Im) |  | D34(Re,Im) |  | C5Re,Im) |  | D5(Re,Im) |  | C45(Re,Im) |  | D45(Re,Im) |  | C6(Re,Im) |  | D6(Re,Im) |  | C56(Re,Im) |  | D56(Re,Im) |  | C7(Re,Im) |  | D7(Re,Im) |  | C67(Re,Im) |  | D67(Re,Im) |  | C8(Re,Im) |  | D8(Re,Im) |  | C78(Re,Im) |  | D78(Re,Im) |  | C9(Re,Im) |  | D9(Re,Im) |  | C89(Re,Im) |  | D89(Re,Im) |  | 位相(deg) | RL(Db)
| 0 | 0 | 1 | 0 | 0 | -0.36454 | 1 | 0 | 0 | -0.36454 | 1 | 0 | 0 | 0 | 1 | 0 | 0 | -0.36454 | -4.8086 | 0 | 0 | -0.36433 | 1 | 0 | 0 | 1.3874 | -4.8086 | 0 | 0 | 0 | 1 | 0 | 0 | 1.3874 | 13.7008 | 0 | 0 | -0.36813 | 1 | 0 | 0 | -3.6564 | 13.7008 | 0 | 0 | 0 | 1 | 0 | 0 | -3.6564 | -44.5598 | 0 | 0 | -0.36454 | 1 | 0 | 0 | 12.5874 | -44.5598 | 0 | 0 | 0 | 1 | 0 | 0 | 12.5874 | 13.1575 | 0 | 2.2537 | -0.025217
| 第1複素マトリックス |  |  |  | 第2複素マトリックス |  |  |  |  | 掛け算結果1 |  |  |  | 第3複素マトリックス |  |  |  | 掛け算結果2 |  |  | 第4複素マトリックス |  |  |  |  | 掛け算結果3 |  |  | 第4複素マトリックス |  |  |  |  | 掛け算結果5 |  |  | 第6複素マトリックス |  |  |  |  | 掛け算結果6 |  |  | 第7複素マトリックス |  |  |  |  | 掛け算結果7 |  |  | 第8複素マトリックス |  |  |  |  | 掛け算結果8 |  |  | 第9複素マトリックス |  |  |  |  | 掛け算結果9
| A1(Re,Im) |  | B1(Re,Im) |  | A2(Re,Im) |  | B2(Re,Im) |  | A12(Re,Im) |  | B12(Re,Im) |  | A3Re,Im) |  | B3(Re,Im) |  | A23(Re,Im) |  | B23(Re,Im) |  | A4(Re,Im) |  | B4Re,Im) |  | A34(Re,Im) |  | B34(Re,Im) |  | A5Re,Im) |  | B5(Re,Im) |  | A45(Re,Im) |  | B45(Re,Im) |  | A6(Re,Im) |  | B6(Re,Im) |  | A56(Re,Im) |  | B56(Re,Im) |  | A7Re,Im) |  | B7(Re,Im) |  | A67(Re,Im) |  | B67(Re,Im) |  | A8(Re,Im) |  | B8(Re,Im) |  | A78(Re,Im) |  | B78(Re,Im) |  | A9Re,Im) |  | B9(Re,Im) |  | A89(Re,Im) |  | B89(Re,Im) |  | 減衰量(dB) | ABS(Zin)
0.9508 | 1 | 0 | 0 | -4.5844 | 1 | 0 | 0 | 0 | -0.66963 | 0 | 0 | -4.5844 | 1 | 0 | 0 | -15.9307 | -0.66963 | 0 | 0 | 6.0834 | 1 | 0 | 0 | 0 | 1.5411 | 0 | 0 | 6.0834 | 1 | 0 | 0 | -13.3386 | 1.5411 | 0 | 0 | -14.473 | 1 | 0 | 0 | 0 | -3.7736 | 0 | 0 | -14.473 | 1 | 0 | 0 | -15.9307 | -3.7736 | 0 | 0 | 45.6424 | 1 | 0 | 0 | 0 | 12.8495 | 0 | 0 | 45.6424 | 1 | 0 | 0 | -4.5844 | 12.8495 | 0 | 0 | -13.2643 | -22.1995 | 1.0345
| C1(Re,Im) |  | D1(Re,Im) |  | C2(Re,Im) |  | D2(Re,Im) |  | C12(Re,Im) |  | D12(Re,Im) |  | C3(Re,Im) |  | D3(Re,Im) |  | C23(Re,Im) |  | D23(Re,Im) |  | C4(Re,Im) |  | D4(Re,Im) |  | C34(Re,Im) |  | D34(Re,Im) |  | C5Re,Im) |  | D5(Re,Im) |  | C45(Re,Im) |  | D45(Re,Im) |  | C6(Re,Im) |  | D6(Re,Im) |  | C56(Re,Im) |  | D56(Re,Im) |  | C7(Re,Im) |  | D7(Re,Im) |  | C67(Re,Im) |  | D67(Re,Im) |  | C8(Re,Im) |  | D8(Re,Im) |  | C78(Re,Im) |  | D78(Re,Im) |  | C9(Re,Im) |  | D9(Re,Im) |  | C89(Re,Im) |  | D89(Re,Im) |  | 位相(deg) | RL(Db)
| 0 | 0 | 1 | 0 | 0 | -0.3642 | 1 | 0 | 0 | -0.3642 | 1 | 0 | 0 | 0 | 1 | 0 | 0 | -0.3642 | -4.802 | 0 | 0 | -0.36341 | 1 | 0 | 0 | 1.3809 | -4.802 | 0 | 0 | 0 | 1 | 0 | 0 | 1.3809 | 13.6171 | 0 | 0 | -0.36721 | 1 | 0 | 0 | -3.6195 | 13.6171 | 0 | 0 | 0 | 1 | 0 | 0 | -3.6195 | -44.0438 | 0 | 0 | -0.3642 | 1 | 0 | 0 | 12.4213 | -44.0438 | 0 | 0 | 0 | 1 | 0 | 0 | 12.4213 | 12.9002 | 0 | 1.8751 | -0.026251
| 第1複素マトリックス |  |  |  | 第2複素マトリックス |  |  |  |  | 掛け算結果1 |  |  |  | 第3複素マトリックス |  |  |  | 掛け算結果2 |  |  | 第4複素マトリックス |  |  |  |  | 掛け算結果3 |  |  | 第4複素マトリックス |  |  |  |  | 掛け算結果5 |  |  | 第6複素マトリックス |  |  |  |  | 掛け算結果6 |  |  | 第7複素マトリックス |  |  |  |  | 掛け算結果7 |  |  | 第8複素マトリックス |  |  |  |  | 掛け算結果8 |  |  | 第9複素マトリックス |  |  |  |  | 掛け算結果9
| A1(Re,Im) |  | B1(Re,Im) |  | A2(Re,Im) |  | B2(Re,Im) |  | A12(Re,Im) |  | B12(Re,Im) |  | A3Re,Im) |  | B3(Re,Im) |  | A23(Re,Im) |  | B23(Re,Im) |  | A4(Re,Im) |  | B4Re,Im) |  | A34(Re,Im) |  | B34(Re,Im) |  | A5Re,Im) |  | B5(Re,Im) |  | A45(Re,Im) |  | B45(Re,Im) |  | A6(Re,Im) |  | B6(Re,Im) |  | A56(Re,Im) |  | B56(Re,Im) |  | A7Re,Im) |  | B7(Re,Im) |  | A67(Re,Im) |  | B67(Re,Im) |  | A8(Re,Im) |  | B8(Re,Im) |  | A78(Re,Im) |  | B78(Re,Im) |  | A9Re,Im) |  | B9(Re,Im) |  | A89(Re,Im) |  | B89(Re,Im) |  | 減衰量(dB) | ABS(Zin)
0.951 | 1 | 0 | 0 | -4.5834 | 1 | 0 | 0 | 0 | -0.66774 | 0 | 0 | -4.5834 | 1 | 0 | 0 | -15.9274 | -0.66774 | 0 | 0 | 6.052 | 1 | 0 | 0 | 0 | 1.526 | 0 | 0 | 6.052 | 1 | 0 | 0 | -13.3358 | 1.526 | 0 | 0 | -14.2988 | 1 | 0 | 0 | 0 | -3.7115 | 0 | 0 | -14.2988 | 1 | 0 | 0 | -15.9274 | -3.7115 | 0 | 0 | 44.816 | 1 | 0 | 0 | 0 | 12.5955 | 0 | 0 | 44.816 | 1 | 0 | 0 | -4.5834 | 12.5955 | 0 | 0 | -12.9141 | -22.0247 | 1.0276
| C1(Re,Im) |  | D1(Re,Im) |  | C2(Re,Im) |  | D2(Re,Im) |  | C12(Re,Im) |  | D12(Re,Im) |  | C3(Re,Im) |  | D3(Re,Im) |  | C23(Re,Im) |  | D23(Re,Im) |  | C4(Re,Im) |  | D4(Re,Im) |  | C34(Re,Im) |  | D34(Re,Im) |  | C5Re,Im) |  | D5(Re,Im) |  | C45(Re,Im) |  | D45(Re,Im) |  | C6(Re,Im) |  | D6(Re,Im) |  | C56(Re,Im) |  | D56(Re,Im) |  | C7(Re,Im) |  | D7(Re,Im) |  | C67(Re,Im) |  | D67(Re,Im) |  | C8(Re,Im) |  | D8(Re,Im) |  | C78(Re,Im) |  | D78(Re,Im) |  | C9(Re,Im) |  | D9(Re,Im) |  | C89(Re,Im) |  | D89(Re,Im) |  | 位相(deg) | RL(Db)
| 0 | 0 | 1 | 0 | 0 | -0.36387 | 1 | 0 | 0 | -0.36387 | 1 | 0 | 0 | 0 | 1 | 0 | 0 | -0.36387 | -4.7954 | 0 | 0 | -0.36249 | 1 | 0 | 0 | 1.3744 | -4.7954 | 0 | 0 | 0 | 1 | 0 | 0 | 1.3744 | 13.5335 | 0 | 0 | -0.36629 | 1 | 0 | 0 | -3.5828 | 13.5335 | 0 | 0 | 0 | 1 | 0 | 0 | -3.5828 | -43.5314 | 0 | 0 | -0.36387 | 1 | 0 | 0 | 12.2567 | -43.5314 | 0 | 0 | 0 | 1 | 0 | 0 | 12.2567 | 12.6462 | 0 | 1.4918 | -0.027333
| 第1複素マトリックス |  |  |  | 第2複素マトリックス |  |  |  |  | 掛け算結果1 |  |  |  | 第3複素マトリックス |  |  |  | 掛け算結果2 |  |  | 第4複素マトリックス |  |  |  |  | 掛け算結果3 |  |  | 第4複素マトリックス |  |  |  |  | 掛け算結果5 |  |  | 第6複素マトリックス |  |  |  |  | 掛け算結果6 |  |  | 第7複素マトリックス |  |  |  |  | 掛け算結果7 |  |  | 第8複素マトリックス |  |  |  |  | 掛け算結果8 |  |  | 第9複素マトリックス |  |  |  |  | 掛け算結果9
| A1(Re,Im) |  | B1(Re,Im) |  | A2(Re,Im) |  | B2(Re,Im) |  | A12(Re,Im) |  | B12(Re,Im) |  | A3Re,Im) |  | B3(Re,Im) |  | A23(Re,Im) |  | B23(Re,Im) |  | A4(Re,Im) |  | B4Re,Im) |  | A34(Re,Im) |  | B34(Re,Im) |  | A5Re,Im) |  | B5(Re,Im) |  | A45(Re,Im) |  | B45(Re,Im) |  | A6(Re,Im) |  | B6(Re,Im) |  | A56(Re,Im) |  | B56(Re,Im) |  | A7Re,Im) |  | B7(Re,Im) |  | A67(Re,Im) |  | B67(Re,Im) |  | A8(Re,Im) |  | B8(Re,Im) |  | A78(Re,Im) |  | B78(Re,Im) |  | A9Re,Im) |  | B9(Re,Im) |  | A89(Re,Im) |  | B89(Re,Im) |  | 減衰量(dB) | ABS(Zin)
0.9512 | 1 | 0 | 0 | -4.5824 | 1 | 0 | 0 | 0 | -0.66585 | 0 | 0 | -4.5824 | 1 | 0 | 0 | -15.924 | -0.66585 | 0 | 0 | 6.0206 | 1 | 0 | 0 | 0 | 1.511 | 0 | 0 | 6.0206 | 1 | 0 | 0 | -13.333 | 1.511 | 0 | 0 | -14.1256 | 1 | 0 | 0 | 0 | -3.6501 | 0 | 0 | -14.1256 | 1 | 0 | 0 | -15.924 | -3.6501 | 0 | 0 | 43.9988 | 1 | 0 | 0 | 0 | 12.3447 | 0 | 0 | 43.9988 | 1 | 0 | 0 | -4.5824 | 12.3447 | 0 | 0 | -12.5702 | -21.8491 | 1.0208
| C1(Re,Im) |  | D1(Re,Im) |  | C2(Re,Im) |  | D2(Re,Im) |  | C12(Re,Im) |  | D12(Re,Im) |  | C3(Re,Im) |  | D3(Re,Im) |  | C23(Re,Im) |  | D23(Re,Im) |  | C4(Re,Im) |  | D4(Re,Im) |  | C34(Re,Im) |  | D34(Re,Im) |  | C5Re,Im) |  | D5(Re,Im) |  | C45(Re,Im) |  | D45(Re,Im) |  | C6(Re,Im) |  | D6(Re,Im) |  | C56(Re,Im) |  | D56(Re,Im) |  | C7(Re,Im) |  | D7(Re,Im) |  | C67(Re,Im) |  | D67(Re,Im) |  | C8(Re,Im) |  | D8(Re,Im) |  | C78(Re,Im) |  | D78(Re,Im) |  | C9(Re,Im) |  | D9(Re,Im) |  | C89(Re,Im) |  | D89(Re,Im) |  | 位相(deg) | RL(Db)
| 0 | 0 | 1 | 0 | 0 | -0.36353 | 1 | 0 | 0 | -0.36353 | 1 | 0 | 0 | 0 | 1 | 0 | 0 | -0.36353 | -4.7888 | 0 | 0 | -0.36157 | 1 | 0 | 0 | 1.368 | -4.7888 | 0 | 0 | 0 | 1 | 0 | 0 | 1.368 | 13.4502 | 0 | 0 | -0.36537 | 1 | 0 | 0 | -3.5464 | 13.4502 | 0 | 0 | 0 | 1 | 0 | 0 | -3.5464 | -43.0226 | 0 | 0 | -0.36353 | 1 | 0 | 0 | 12.0936 | -43.0226 | 0 | 0 | 0 | 1 | 0 | 0 | 12.0936 | 12.3955 | 0 | 1.1038 | -0.028464
| 第1複素マトリックス |  |  |  | 第2複素マトリックス |  |  |  |  | 掛け算結果1 |  |  |  | 第3複素マトリックス |  |  |  | 掛け算結果2 |  |  | 第4複素マトリックス |  |  |  |  | 掛け算結果3 |  |  | 第4複素マトリックス |  |  |  |  | 掛け算結果5 |  |  | 第6複素マトリックス |  |  |  |  | 掛け算結果6 |  |  | 第7複素マトリックス |  |  |  |  | 掛け算結果7 |  |  | 第8複素マトリックス |  |  |  |  | 掛け算結果8 |  |  | 第9複素マトリックス |  |  |  |  | 掛け算結果9
| A1(Re,Im) |  | B1(Re,Im) |  | A2(Re,Im) |  | B2(Re,Im) |  | A12(Re,Im) |  | B12(Re,Im) |  | A3Re,Im) |  | B3(Re,Im) |  | A23(Re,Im) |  | B23(Re,Im) |  | A4(Re,Im) |  | B4Re,Im) |  | A34(Re,Im) |  | B34(Re,Im) |  | A5Re,Im) |  | B5(Re,Im) |  | A45(Re,Im) |  | B45(Re,Im) |  | A6(Re,Im) |  | B6(Re,Im) |  | A56(Re,Im) |  | B56(Re,Im) |  | A7Re,Im) |  | B7(Re,Im) |  | A67(Re,Im) |  | B67(Re,Im) |  | A8(Re,Im) |  | B8(Re,Im) |  | A78(Re,Im) |  | B78(Re,Im) |  | A9Re,Im) |  | B9(Re,Im) |  | A89(Re,Im) |  | B89(Re,Im) |  | 減衰量(dB) | ABS(Zin)
0.9514 | 1 | 0 | 0 | -4.5815 | 1 | 0 | 0 | 0 | -0.66396 | 0 | 0 | -4.5815 | 1 | 0 | 0 | -15.9207 | -0.66396 | 0 | 0 | 5.9892 | 1 | 0 | 0 | 0 | 1.496 | 0 | 0 | 5.9892 | 1 | 0 | 0 | -13.3302 | 1.496 | 0 | 0 | -13.9533 | 1 | 0 | 0 | 0 | -3.5893 | 0 | 0 | -13.9533 | 1 | 0 | 0 | -15.9207 | -3.5893 | 0 | 0 | 43.1908 | 1 | 0 | 0 | 0 | 12.0973 | 0 | 0 | 43.1908 | 1 | 0 | 0 | -4.5815 | 12.0973 | 0 | 0 | -12.2327 | -21.6726 | 1.0139
| C1(Re,Im) |  | D1(Re,Im) |  | C2(Re,Im) |  | D2(Re,Im) |  | C12(Re,Im) |  | D12(Re,Im) |  | C3(Re,Im) |  | D3(Re,Im) |  | C23(Re,Im) |  | D23(Re,Im) |  | C4(Re,Im) |  | D4(Re,Im) |  | C34(Re,Im) |  | D34(Re,Im) |  | C5Re,Im) |  | D5(Re,Im) |  | C45(Re,Im) |  | D45(Re,Im) |  | C6(Re,Im) |  | D6(Re,Im) |  | C56(Re,Im) |  | D56(Re,Im) |  | C7(Re,Im) |  | D7(Re,Im) |  | C67(Re,Im) |  | D67(Re,Im) |  | C8(Re,Im) |  | D8(Re,Im) |  | C78(Re,Im) |  | D78(Re,Im) |  | C9(Re,Im) |  | D9(Re,Im) |  | C89(Re,Im) |  | D89(Re,Im) |  | 位相(deg) | RL(Db)
| 0 | 0 | 1 | 0 | 0 | -0.36319 | 1 | 0 | 0 | -0.36319 | 1 | 0 | 0 | 0 | 1 | 0 | 0 | -0.36319 | -4.7823 | 0 | 0 | -0.36065 | 1 | 0 | 0 | 1.3615 | -4.7823 | 0 | 0 | 0 | 1 | 0 | 0 | 1.3615 | 13.3671 | 0 | 0 | -0.36445 | 1 | 0 | 0 | -3.5102 | 13.3671 | 0 | 0 | 0 | 1 | 0 | 0 | -3.5102 | -42.5174 | 0 | 0 | -0.36319 | 1 | 0 | 0 | 11.9318 | -42.5174 | 0 | 0 | 0 | 1 | 0 | 0 | 11.9318 | 12.148 | 0 | 0.7109 | -0.029649
| 第1複素マトリックス |  |  |  | 第2複素マトリックス |  |  |  |  | 掛け算結果1 |  |  |  | 第3複素マトリックス |  |  |  | 掛け算結果2 |  |  | 第4複素マトリックス |  |  |  |  | 掛け算結果3 |  |  | 第4複素マトリックス |  |  |  |  | 掛け算結果5 |  |  | 第6複素マトリックス |  |  |  |  | 掛け算結果6 |  |  | 第7複素マトリックス |  |  |  |  | 掛け算結果7 |  |  | 第8複素マトリックス |  |  |  |  | 掛け算結果8 |  |  | 第9複素マトリックス |  |  |  |  | 掛け算結果9
| A1(Re,Im) |  | B1(Re,Im) |  | A2(Re,Im) |  | B2(Re,Im) |  | A12(Re,Im) |  | B12(Re,Im) |  | A3Re,Im) |  | B3(Re,Im) |  | A23(Re,Im) |  | B23(Re,Im) |  | A4(Re,Im) |  | B4Re,Im) |  | A34(Re,Im) |  | B34(Re,Im) |  | A5Re,Im) |  | B5(Re,Im) |  | A45(Re,Im) |  | B45(Re,Im) |  | A6(Re,Im) |  | B6(Re,Im) |  | A56(Re,Im) |  | B56(Re,Im) |  | A7Re,Im) |  | B7(Re,Im) |  | A67(Re,Im) |  | B67(Re,Im) |  | A8(Re,Im) |  | B8(Re,Im) |  | A78(Re,Im) |  | B78(Re,Im) |  | A9Re,Im) |  | B9(Re,Im) |  | A89(Re,Im) |  | B89(Re,Im) |  | 減衰量(dB) | ABS(Zin)
0.9516 | 1 | 0 | 0 | -4.5805 | 1 | 0 | 0 | 0 | -0.66207 | 0 | 0 | -4.5805 | 1 | 0 | 0 | -15.9173 | -0.66207 | 0 | 0 | 5.9579 | 1 | 0 | 0 | 0 | 1.4812 | 0 | 0 | 5.9579 | 1 | 0 | 0 | -13.3274 | 1.4812 | 0 | 0 | -13.782 | 1 | 0 | 0 | 0 | -3.5291 | 0 | 0 | -13.782 | 1 | 0 | 0 | -15.9173 | -3.5291 | 0 | 0 | 42.3918 | 1 | 0 | 0 | 0 | 11.8531 | 0 | 0 | 42.3918 | 1 | 0 | 0 | -4.5805 | 11.8531 | 0 | 0 | -11.9013 | -21.4953 | 1.0069
| C1(Re,Im) |  | D1(Re,Im) |  | C2(Re,Im) |  | D2(Re,Im) |  | C12(Re,Im) |  | D12(Re,Im) |  | C3(Re,Im) |  | D3(Re,Im) |  | C23(Re,Im) |  | D23(Re,Im) |  | C4(Re,Im) |  | D4(Re,Im) |  | C34(Re,Im) |  | D34(Re,Im) |  | C5Re,Im) |  | D5(Re,Im) |  | C45(Re,Im) |  | D45(Re,Im) |  | C6(Re,Im) |  | D6(Re,Im) |  | C56(Re,Im) |  | D56(Re,Im) |  | C7(Re,Im) |  | D7(Re,Im) |  | C67(Re,Im) |  | D67(Re,Im) |  | C8(Re,Im) |  | D8(Re,Im) |  | C78(Re,Im) |  | D78(Re,Im) |  | C9(Re,Im) |  | D9(Re,Im) |  | C89(Re,Im) |  | D89(Re,Im) |  | 位相(deg) | RL(Db)
| 0 | 0 | 1 | 0 | 0 | -0.36286 | 1 | 0 | 0 | -0.36286 | 1 | 0 | 0 | 0 | 1 | 0 | 0 | -0.36286 | -4.7757 | 0 | 0 | -0.35973 | 1 | 0 | 0 | 1.3551 | -4.7757 | 0 | 0 | 0 | 1 | 0 | 0 | 1.3551 | 13.2843 | 0 | 0 | -0.36354 | 1 | 0 | 0 | -3.4742 | 13.2843 | 0 | 0 | 0 | 1 | 0 | 0 | -3.4742 | -42.0158 | 0 | 0 | -0.36286 | 1 | 0 | 0 | 11.7715 | -42.0158 | 0 | 0 | 0 | 1 | 0 | 0 | 11.7715 | 11.9038 | 0 | 0.31308 | -0.030888
| 第1複素マトリックス |  |  |  | 第2複素マトリックス |  |  |  |  | 掛け算結果1 |  |  |  | 第3複素マトリックス |  |  |  | 掛け算結果2 |  |  | 第4複素マトリックス |  |  |  |  | 掛け算結果3 |  |  | 第4複素マトリックス |  |  |  |  | 掛け算結果5 |  |  | 第6複素マトリックス |  |  |  |  | 掛け算結果6 |  |  | 第7複素マトリックス |  |  |  |  | 掛け算結果7 |  |  | 第8複素マトリックス |  |  |  |  | 掛け算結果8 |  |  | 第9複素マトリックス |  |  |  |  | 掛け算結果9
| A1(Re,Im) |  | B1(Re,Im) |  | A2(Re,Im) |  | B2(Re,Im) |  | A12(Re,Im) |  | B12(Re,Im) |  | A3Re,Im) |  | B3(Re,Im) |  | A23(Re,Im) |  | B23(Re,Im) |  | A4(Re,Im) |  | B4Re,Im) |  | A34(Re,Im) |  | B34(Re,Im) |  | A5Re,Im) |  | B5(Re,Im) |  | A45(Re,Im) |  | B45(Re,Im) |  | A6(Re,Im) |  | B6(Re,Im) |  | A56(Re,Im) |  | B56(Re,Im) |  | A7Re,Im) |  | B7(Re,Im) |  | A67(Re,Im) |  | B67(Re,Im) |  | A8(Re,Im) |  | B8(Re,Im) |  | A78(Re,Im) |  | B78(Re,Im) |  | A9Re,Im) |  | B9(Re,Im) |  | A89(Re,Im) |  | B89(Re,Im) |  | 減衰量(dB) | ABS(Zin)
0.9518 | 1 | 0 | 0 | -4.5796 | 1 | 0 | 0 | 0 | -0.66018 | 0 | 0 | -4.5796 | 1 | 0 | 0 | -15.914 | -0.66018 | 0 | 0 | 5.9266 | 1 | 0 | 0 | 0 | 1.4663 | 0 | 0 | 5.9266 | 1 | 0 | 0 | -13.3246 | 1.4663 | 0 | 0 | -13.6117 | 1 | 0 | 0 | 0 | -3.4695 | 0 | 0 | -13.6117 | 1 | 0 | 0 | -15.914 | -3.4695 | 0 | 0 | 41.6019 | 1 | 0 | 0 | 0 | 11.6121 | 0 | 0 | 41.6019 | 1 | 0 | 0 | -4.5796 | 11.6121 | 0 | 0 | -11.5761 | -21.3171 | 0.99995
| C1(Re,Im) |  | D1(Re,Im) |  | C2(Re,Im) |  | D2(Re,Im) |  | C12(Re,Im) |  | D12(Re,Im) |  | C3(Re,Im) |  | D3(Re,Im) |  | C23(Re,Im) |  | D23(Re,Im) |  | C4(Re,Im) |  | D4(Re,Im) |  | C34(Re,Im) |  | D34(Re,Im) |  | C5Re,Im) |  | D5(Re,Im) |  | C45(Re,Im) |  | D45(Re,Im) |  | C6(Re,Im) |  | D6(Re,Im) |  | C56(Re,Im) |  | D56(Re,Im) |  | C7(Re,Im) |  | D7(Re,Im) |  | C67(Re,Im) |  | D67(Re,Im) |  | C8(Re,Im) |  | D8(Re,Im) |  | C78(Re,Im) |  | D78(Re,Im) |  | C9(Re,Im) |  | D9(Re,Im) |  | C89(Re,Im) |  | D89(Re,Im) |  | 位相(deg) | RL(Db)
| 0 | 0 | 1 | 0 | 0 | -0.36252 | 1 | 0 | 0 | -0.36252 | 1 | 0 | 0 | 0 | 1 | 0 | 0 | -0.36252 | -4.7692 | 0 | 0 | -0.35881 | 1 | 0 | 0 | 1.3487 | -4.7692 | 0 | 0 | 0 | 1 | 0 | 0 | 1.3487 | 13.2016 | 0 | 0 | -0.36262 | 1 | 0 | 0 | -3.4384 | 13.2016 | 0 | 0 | 0 | 1 | 0 | 0 | -3.4384 | -41.5177 | 0 | 0 | -0.36252 | 1 | 0 | 0 | 11.6126 | -41.5177 | 0 | 0 | 0 | 1 | 0 | 0 | 11.6126 | 11.6628 | 0 | -0.089788 | -0.032187
| 第1複素マトリックス |  |  |  | 第2複素マトリックス |  |  |  |  | 掛け算結果1 |  |  |  | 第3複素マトリックス |  |  |  | 掛け算結果2 |  |  | 第4複素マトリックス |  |  |  |  | 掛け算結果3 |  |  | 第4複素マトリックス |  |  |  |  | 掛け算結果5 |  |  | 第6複素マトリックス |  |  |  |  | 掛け算結果6 |  |  | 第7複素マトリックス |  |  |  |  | 掛け算結果7 |  |  | 第8複素マトリックス |  |  |  |  | 掛け算結果8 |  |  | 第9複素マトリックス |  |  |  |  | 掛け算結果9
| A1(Re,Im) |  | B1(Re,Im) |  | A2(Re,Im) |  | B2(Re,Im) |  | A12(Re,Im) |  | B12(Re,Im) |  | A3Re,Im) |  | B3(Re,Im) |  | A23(Re,Im) |  | B23(Re,Im) |  | A4(Re,Im) |  | B4Re,Im) |  | A34(Re,Im) |  | B34(Re,Im) |  | A5Re,Im) |  | B5(Re,Im) |  | A45(Re,Im) |  | B45(Re,Im) |  | A6(Re,Im) |  | B6(Re,Im) |  | A56(Re,Im) |  | B56(Re,Im) |  | A7Re,Im) |  | B7(Re,Im) |  | A67(Re,Im) |  | B67(Re,Im) |  | A8(Re,Im) |  | B8(Re,Im) |  | A78(Re,Im) |  | B78(Re,Im) |  | A9Re,Im) |  | B9(Re,Im) |  | A89(Re,Im) |  | B89(Re,Im) |  | 減衰量(dB) | ABS(Zin)
0.952 | 1 | 0 | 0 | -4.5786 | 1 | 0 | 0 | 0 | -0.6583 | 0 | 0 | -4.5786 | 1 | 0 | 0 | -15.9106 | -0.6583 | 0 | 0 | 5.8953 | 1 | 0 | 0 | 0 | 1.4516 | 0 | 0 | 5.8953 | 1 | 0 | 0 | -13.3218 | 1.4516 | 0 | 0 | -13.4424 | 1 | 0 | 0 | 0 | -3.4105 | 0 | 0 | -13.4424 | 1 | 0 | 0 | -15.9106 | -3.4105 | 0 | 0 | 40.8209 | 1 | 0 | 0 | 0 | 11.3742 | 0 | 0 | 40.8209 | 1 | 0 | 0 | -4.5786 | 11.3742 | 0 | 0 | -11.257 | -21.1381 | 0.99294
| C1(Re,Im) |  | D1(Re,Im) |  | C2(Re,Im) |  | D2(Re,Im) |  | C12(Re,Im) |  | D12(Re,Im) |  | C3(Re,Im) |  | D3(Re,Im) |  | C23(Re,Im) |  | D23(Re,Im) |  | C4(Re,Im) |  | D4(Re,Im) |  | C34(Re,Im) |  | D34(Re,Im) |  | C5Re,Im) |  | D5(Re,Im) |  | C45(Re,Im) |  | D45(Re,Im) |  | C6(Re,Im) |  | D6(Re,Im) |  | C56(Re,Im) |  | D56(Re,Im) |  | C7(Re,Im) |  | D7(Re,Im) |  | C67(Re,Im) |  | D67(Re,Im) |  | C8(Re,Im) |  | D8(Re,Im) |  | C78(Re,Im) |  | D78(Re,Im) |  | C9(Re,Im) |  | D9(Re,Im) |  | C89(Re,Im) |  | D89(Re,Im) |  | 位相(deg) | RL(Db)
| 0 | 0 | 1 | 0 | 0 | -0.36219 | 1 | 0 | 0 | -0.36219 | 1 | 0 | 0 | 0 | 1 | 0 | 0 | -0.36219 | -4.7626 | 0 | 0 | -0.35789 | 1 | 0 | 0 | 1.3423 | -4.7626 | 0 | 0 | 0 | 1 | 0 | 0 | 1.3423 | 13.1192 | 0 | 0 | -0.3617 | 1 | 0 | 0 | -3.4029 | 13.1192 | 0 | 0 | 0 | 1 | 0 | 0 | -3.4029 | -41.0232 | 0 | 0 | -0.36219 | 1 | 0 | 0 | 11.4551 | -41.0232 | 0 | 0 | 0 | 1 | 0 | 0 | 11.4551 | 11.4249 | 0 | -0.49782 | -0.033547
| 第1複素マトリックス |  |  |  | 第2複素マトリックス |  |  |  |  | 掛け算結果1 |  |  |  | 第3複素マトリックス |  |  |  | 掛け算結果2 |  |  | 第4複素マトリックス |  |  |  |  | 掛け算結果3 |  |  | 第4複素マトリックス |  |  |  |  | 掛け算結果5 |  |  | 第6複素マトリックス |  |  |  |  | 掛け算結果6 |  |  | 第7複素マトリックス |  |  |  |  | 掛け算結果7 |  |  | 第8複素マトリックス |  |  |  |  | 掛け算結果8 |  |  | 第9複素マトリックス |  |  |  |  | 掛け算結果9
| A1(Re,Im) |  | B1(Re,Im) |  | A2(Re,Im) |  | B2(Re,Im) |  | A12(Re,Im) |  | B12(Re,Im) |  | A3Re,Im) |  | B3(Re,Im) |  | A23(Re,Im) |  | B23(Re,Im) |  | A4(Re,Im) |  | B4Re,Im) |  | A34(Re,Im) |  | B34(Re,Im) |  | A5Re,Im) |  | B5(Re,Im) |  | A45(Re,Im) |  | B45(Re,Im) |  | A6(Re,Im) |  | B6(Re,Im) |  | A56(Re,Im) |  | B56(Re,Im) |  | A7Re,Im) |  | B7(Re,Im) |  | A67(Re,Im) |  | B67(Re,Im) |  | A8(Re,Im) |  | B8(Re,Im) |  | A78(Re,Im) |  | B78(Re,Im) |  | A9Re,Im) |  | B9(Re,Im) |  | A89(Re,Im) |  | B89(Re,Im) |  | 減衰量(dB) | ABS(Zin)
0.9522 | 1 | 0 | 0 | -4.5776 | 1 | 0 | 0 | 0 | -0.65641 | 0 | 0 | -4.5776 | 1 | 0 | 0 | -15.9073 | -0.65641 | 0 | 0 | 5.8641 | 1 | 0 | 0 | 0 | 1.4369 | 0 | 0 | 5.8641 | 1 | 0 | 0 | -13.319 | 1.4369 | 0 | 0 | -13.274 | 1 | 0 | 0 | 0 | -3.3521 | 0 | 0 | -13.274 | 1 | 0 | 0 | -15.9073 | -3.3521 | 0 | 0 | 40.0488 | 1 | 0 | 0 | 0 | 11.1395 | 0 | 0 | 40.0488 | 1 | 0 | 0 | -4.5776 | 11.1395 | 0 | 0 | -10.9439 | -20.9582 | 0.98589
| C1(Re,Im) |  | D1(Re,Im) |  | C2(Re,Im) |  | D2(Re,Im) |  | C12(Re,Im) |  | D12(Re,Im) |  | C3(Re,Im) |  | D3(Re,Im) |  | C23(Re,Im) |  | D23(Re,Im) |  | C4(Re,Im) |  | D4(Re,Im) |  | C34(Re,Im) |  | D34(Re,Im) |  | C5Re,Im) |  | D5(Re,Im) |  | C45(Re,Im) |  | D45(Re,Im) |  | C6(Re,Im) |  | D6(Re,Im) |  | C56(Re,Im) |  | D56(Re,Im) |  | C7(Re,Im) |  | D7(Re,Im) |  | C67(Re,Im) |  | D67(Re,Im) |  | C8(Re,Im) |  | D8(Re,Im) |  | C78(Re,Im) |  | D78(Re,Im) |  | C9(Re,Im) |  | D9(Re,Im) |  | C89(Re,Im) |  | D89(Re,Im) |  | 位相(deg) | RL(Db)
| 0 | 0 | 1 | 0 | 0 | -0.36185 | 1 | 0 | 0 | -0.36185 | 1 | 0 | 0 | 0 | 1 | 0 | 0 | -0.36185 | -4.756 | 0 | 0 | -0.35697 | 1 | 0 | 0 | 1.3359 | -4.756 | 0 | 0 | 0 | 1 | 0 | 0 | 1.3359 | 13.0371 | 0 | 0 | -0.36078 | 1 | 0 | 0 | -3.3676 | 13.0371 | 0 | 0 | 0 | 1 | 0 | 0 | -3.3676 | -40.5322 | 0 | 0 | -0.36185 | 1 | 0 | 0 | 11.299 | -40.5322 | 0 | 0 | 0 | 1 | 0 | 0 | 11.299 | 11.1903 | 0 | -0.91112 | -0.034971
| 第1複素マトリックス |  |  |  | 第2複素マトリックス |  |  |  |  | 掛け算結果1 |  |  |  | 第3複素マトリックス |  |  |  | 掛け算結果2 |  |  | 第4複素マトリックス |  |  |  |  | 掛け算結果3 |  |  | 第4複素マトリックス |  |  |  |  | 掛け算結果5 |  |  | 第6複素マトリックス |  |  |  |  | 掛け算結果6 |  |  | 第7複素マトリックス |  |  |  |  | 掛け算結果7 |  |  | 第8複素マトリックス |  |  |  |  | 掛け算結果8 |  |  | 第9複素マトリックス |  |  |  |  | 掛け算結果9
| A1(Re,Im) |  | B1(Re,Im) |  | A2(Re,Im) |  | B2(Re,Im) |  | A12(Re,Im) |  | B12(Re,Im) |  | A3Re,Im) |  | B3(Re,Im) |  | A23(Re,Im) |  | B23(Re,Im) |  | A4(Re,Im) |  | B4Re,Im) |  | A34(Re,Im) |  | B34(Re,Im) |  | A5Re,Im) |  | B5(Re,Im) |  | A45(Re,Im) |  | B45(Re,Im) |  | A6(Re,Im) |  | B6(Re,Im) |  | A56(Re,Im) |  | B56(Re,Im) |  | A7Re,Im) |  | B7(Re,Im) |  | A67(Re,Im) |  | B67(Re,Im) |  | A8(Re,Im) |  | B8(Re,Im) |  | A78(Re,Im) |  | B78(Re,Im) |  | A9Re,Im) |  | B9(Re,Im) |  | A89(Re,Im) |  | B89(Re,Im) |  | 減衰量(dB) | ABS(Zin)
0.9524 | 1 | 0 | 0 | -4.5767 | 1 | 0 | 0 | 0 | -0.65453 | 0 | 0 | -4.5767 | 1 | 0 | 0 | -15.904 | -0.65453 | 0 | 0 | 5.8329 | 1 | 0 | 0 | 0 | 1.4223 | 0 | 0 | 5.8329 | 1 | 0 | 0 | -13.3162 | 1.4223 | 0 | 0 | -13.1066 | 1 | 0 | 0 | 0 | -3.2943 | 0 | 0 | -13.1066 | 1 | 0 | 0 | -15.904 | -3.2943 | 0 | 0 | 39.2855 | 1 | 0 | 0 | 0 | 10.908 | 0 | 0 | 39.2855 | 1 | 0 | 0 | -4.5767 | 10.908 | 0 | 0 | -10.6366 | -20.7774 | 0.9788
| C1(Re,Im) |  | D1(Re,Im) |  | C2(Re,Im) |  | D2(Re,Im) |  | C12(Re,Im) |  | D12(Re,Im) |  | C3(Re,Im) |  | D3(Re,Im) |  | C23(Re,Im) |  | D23(Re,Im) |  | C4(Re,Im) |  | D4(Re,Im) |  | C34(Re,Im) |  | D34(Re,Im) |  | C5Re,Im) |  | D5(Re,Im) |  | C45(Re,Im) |  | D45(Re,Im) |  | C6(Re,Im) |  | D6(Re,Im) |  | C56(Re,Im) |  | D56(Re,Im) |  | C7(Re,Im) |  | D7(Re,Im) |  | C67(Re,Im) |  | D67(Re,Im) |  | C8(Re,Im) |  | D8(Re,Im) |  | C78(Re,Im) |  | D78(Re,Im) |  | C9(Re,Im) |  | D9(Re,Im) |  | C89(Re,Im) |  | D89(Re,Im) |  | 位相(deg) | RL(Db)
| 0 | 0 | 1 | 0 | 0 | -0.36151 | 1 | 0 | 0 | -0.36151 | 1 | 0 | 0 | 0 | 1 | 0 | 0 | -0.36151 | -4.7495 | 0 | 0 | -0.35605 | 1 | 0 | 0 | 1.3296 | -4.7495 | 0 | 0 | 0 | 1 | 0 | 0 | 1.3296 | 12.9551 | 0 | 0 | -0.35986 | 1 | 0 | 0 | -3.3325 | 12.9551 | 0 | 0 | 0 | 1 | 0 | 0 | -3.3325 | -40.0448 | 0 | 0 | -0.36151 | 1 | 0 | 0 | 11.1442 | -40.0448 | 0 | 0 | 0 | 1 | 0 | 0 | 11.1442 | 10.9587 | 0 | -1.3298 | -0.036464
| 第1複素マトリックス |  |  |  | 第2複素マトリックス |  |  |  |  | 掛け算結果1 |  |  |  | 第3複素マトリックス |  |  |  | 掛け算結果2 |  |  | 第4複素マトリックス |  |  |  |  | 掛け算結果3 |  |  | 第4複素マトリックス |  |  |  |  | 掛け算結果5 |  |  | 第6複素マトリックス |  |  |  |  | 掛け算結果6 |  |  | 第7複素マトリックス |  |  |  |  | 掛け算結果7 |  |  | 第8複素マトリックス |  |  |  |  | 掛け算結果8 |  |  | 第9複素マトリックス |  |  |  |  | 掛け算結果9
| A1(Re,Im) |  | B1(Re,Im) |  | A2(Re,Im) |  | B2(Re,Im) |  | A12(Re,Im) |  | B12(Re,Im) |  | A3Re,Im) |  | B3(Re,Im) |  | A23(Re,Im) |  | B23(Re,Im) |  | A4(Re,Im) |  | B4Re,Im) |  | A34(Re,Im) |  | B34(Re,Im) |  | A5Re,Im) |  | B5(Re,Im) |  | A45(Re,Im) |  | B45(Re,Im) |  | A6(Re,Im) |  | B6(Re,Im) |  | A56(Re,Im) |  | B56(Re,Im) |  | A7Re,Im) |  | B7(Re,Im) |  | A67(Re,Im) |  | B67(Re,Im) |  | A8(Re,Im) |  | B8(Re,Im) |  | A78(Re,Im) |  | B78(Re,Im) |  | A9Re,Im) |  | B9(Re,Im) |  | A89(Re,Im) |  | B89(Re,Im) |  | 減衰量(dB) | ABS(Zin)
0.9526 | 1 | 0 | 0 | -4.5757 | 1 | 0 | 0 | 0 | -0.65265 | 0 | 0 | -4.5757 | 1 | 0 | 0 | -15.9006 | -0.65265 | 0 | 0 | 5.8018 | 1 | 0 | 0 | 0 | 1.4078 | 0 | 0 | 5.8018 | 1 | 0 | 0 | -13.3134 | 1.4078 | 0 | 0 | -12.9402 | 1 | 0 | 0 | 0 | -3.2371 | 0 | 0 | -12.9402 | 1 | 0 | 0 | -15.9006 | -3.2371 | 0 | 0 | 38.531 | 1 | 0 | 0 | 0 | 10.6795 | 0 | 0 | 38.531 | 1 | 0 | 0 | -4.5757 | 10.6795 | 0 | 0 | -10.3353 | -20.5957 | 0.97167
| C1(Re,Im) |  | D1(Re,Im) |  | C2(Re,Im) |  | D2(Re,Im) |  | C12(Re,Im) |  | D12(Re,Im) |  | C3(Re,Im) |  | D3(Re,Im) |  | C23(Re,Im) |  | D23(Re,Im) |  | C4(Re,Im) |  | D4(Re,Im) |  | C34(Re,Im) |  | D34(Re,Im) |  | C5Re,Im) |  | D5(Re,Im) |  | C45(Re,Im) |  | D45(Re,Im) |  | C6(Re,Im) |  | D6(Re,Im) |  | C56(Re,Im) |  | D56(Re,Im) |  | C7(Re,Im) |  | D7(Re,Im) |  | C67(Re,Im) |  | D67(Re,Im) |  | C8(Re,Im) |  | D8(Re,Im) |  | C78(Re,Im) |  | D78(Re,Im) |  | C9(Re,Im) |  | D9(Re,Im) |  | C89(Re,Im) |  | D89(Re,Im) |  | 位相(deg) | RL(Db)
| 0 | 0 | 1 | 0 | 0 | -0.36118 | 1 | 0 | 0 | -0.36118 | 1 | 0 | 0 | 0 | 1 | 0 | 0 | -0.36118 | -4.743 | 0 | 0 | -0.35513 | 1 | 0 | 0 | 1.3232 | -4.743 | 0 | 0 | 0 | 1 | 0 | 0 | 1.3232 | 12.8734 | 0 | 0 | -0.35894 | 1 | 0 | 0 | -3.2976 | 12.8734 | 0 | 0 | 0 | 1 | 0 | 0 | -3.2976 | -39.5608 | 0 | 0 | -0.36118 | 1 | 0 | 0 | 10.9909 | -39.5608 | 0 | 0 | 0 | 1 | 0 | 0 | 10.9909 | 10.7302 | 0 | -1.754 | -0.038029
| 第1複素マトリックス |  |  |  | 第2複素マトリックス |  |  |  |  | 掛け算結果1 |  |  |  | 第3複素マトリックス |  |  |  | 掛け算結果2 |  |  | 第4複素マトリックス |  |  |  |  | 掛け算結果3 |  |  | 第4複素マトリックス |  |  |  |  | 掛け算結果5 |  |  | 第6複素マトリックス |  |  |  |  | 掛け算結果6 |  |  | 第7複素マトリックス |  |  |  |  | 掛け算結果7 |  |  | 第8複素マトリックス |  |  |  |  | 掛け算結果8 |  |  | 第9複素マトリックス |  |  |  |  | 掛け算結果9
| A1(Re,Im) |  | B1(Re,Im) |  | A2(Re,Im) |  | B2(Re,Im) |  | A12(Re,Im) |  | B12(Re,Im) |  | A3Re,Im) |  | B3(Re,Im) |  | A23(Re,Im) |  | B23(Re,Im) |  | A4(Re,Im) |  | B4Re,Im) |  | A34(Re,Im) |  | B34(Re,Im) |  | A5Re,Im) |  | B5(Re,Im) |  | A45(Re,Im) |  | B45(Re,Im) |  | A6(Re,Im) |  | B6(Re,Im) |  | A56(Re,Im) |  | B56(Re,Im) |  | A7Re,Im) |  | B7(Re,Im) |  | A67(Re,Im) |  | B67(Re,Im) |  | A8(Re,Im) |  | B8(Re,Im) |  | A78(Re,Im) |  | B78(Re,Im) |  | A9Re,Im) |  | B9(Re,Im) |  | A89(Re,Im) |  | B89(Re,Im) |  | 減衰量(dB) | ABS(Zin)
0.9528 | 1 | 0 | 0 | -4.5747 | 1 | 0 | 0 | 0 | -0.65076 | 0 | 0 | -4.5747 | 1 | 0 | 0 | -15.8973 | -0.65076 | 0 | 0 | 5.7706 | 1 | 0 | 0 | 0 | 1.3933 | 0 | 0 | 5.7706 | 1 | 0 | 0 | -13.3106 | 1.3933 | 0 | 0 | -12.7747 | 1 | 0 | 0 | 0 | -3.1804 | 0 | 0 | -12.7747 | 1 | 0 | 0 | -15.8973 | -3.1804 | 0 | 0 | 37.7852 | 1 | 0 | 0 | 0 | 10.4541 | 0 | 0 | 37.7852 | 1 | 0 | 0 | -4.5747 | 10.4541 | 0 | 0 | -10.0397 | -20.4131 | 0.9645
| C1(Re,Im) |  | D1(Re,Im) |  | C2(Re,Im) |  | D2(Re,Im) |  | C12(Re,Im) |  | D12(Re,Im) |  | C3(Re,Im) |  | D3(Re,Im) |  | C23(Re,Im) |  | D23(Re,Im) |  | C4(Re,Im) |  | D4(Re,Im) |  | C34(Re,Im) |  | D34(Re,Im) |  | C5Re,Im) |  | D5(Re,Im) |  | C45(Re,Im) |  | D45(Re,Im) |  | C6(Re,Im) |  | D6(Re,Im) |  | C56(Re,Im) |  | D56(Re,Im) |  | C7(Re,Im) |  | D7(Re,Im) |  | C67(Re,Im) |  | D67(Re,Im) |  | C8(Re,Im) |  | D8(Re,Im) |  | C78(Re,Im) |  | D78(Re,Im) |  | C9(Re,Im) |  | D9(Re,Im) |  | C89(Re,Im) |  | D89(Re,Im) |  | 位相(deg) | RL(Db)
| 0 | 0 | 1 | 0 | 0 | -0.36084 | 1 | 0 | 0 | -0.36084 | 1 | 0 | 0 | 0 | 1 | 0 | 0 | -0.36084 | -4.7364 | 0 | 0 | -0.35422 | 1 | 0 | 0 | 1.3169 | -4.7364 | 0 | 0 | 0 | 1 | 0 | 0 | 1.3169 | 12.7919 | 0 | 0 | -0.35803 | 1 | 0 | 0 | -3.263 | 12.7919 | 0 | 0 | 0 | 1 | 0 | 0 | -3.263 | -39.0803 | 0 | 0 | -0.36084 | 1 | 0 | 0 | 10.8389 | -39.0803 | 0 | 0 | 0 | 1 | 0 | 0 | 10.8389 | 10.5048 | 0 | -2.1838 | -0.039669
| 第1複素マトリックス |  |  |  | 第2複素マトリックス |  |  |  |  | 掛け算結果1 |  |  |  | 第3複素マトリックス |  |  |  | 掛け算結果2 |  |  | 第4複素マトリックス |  |  |  |  | 掛け算結果3 |  |  | 第4複素マトリックス |  |  |  |  | 掛け算結果5 |  |  | 第6複素マトリックス |  |  |  |  | 掛け算結果6 |  |  | 第7複素マトリックス |  |  |  |  | 掛け算結果7 |  |  | 第8複素マトリックス |  |  |  |  | 掛け算結果8 |  |  | 第9複素マトリックス |  |  |  |  | 掛け算結果9
| A1(Re,Im) |  | B1(Re,Im) |  | A2(Re,Im) |  | B2(Re,Im) |  | A12(Re,Im) |  | B12(Re,Im) |  | A3Re,Im) |  | B3(Re,Im) |  | A23(Re,Im) |  | B23(Re,Im) |  | A4(Re,Im) |  | B4Re,Im) |  | A34(Re,Im) |  | B34(Re,Im) |  | A5Re,Im) |  | B5(Re,Im) |  | A45(Re,Im) |  | B45(Re,Im) |  | A6(Re,Im) |  | B6(Re,Im) |  | A56(Re,Im) |  | B56(Re,Im) |  | A7Re,Im) |  | B7(Re,Im) |  | A67(Re,Im) |  | B67(Re,Im) |  | A8(Re,Im) |  | B8(Re,Im) |  | A78(Re,Im) |  | B78(Re,Im) |  | A9Re,Im) |  | B9(Re,Im) |  | A89(Re,Im) |  | B89(Re,Im) |  | 減衰量(dB) | ABS(Zin)
0.953 | 1 | 0 | 0 | -4.5738 | 1 | 0 | 0 | 0 | -0.64888 | 0 | 0 | -4.5738 | 1 | 0 | 0 | -15.8939 | -0.64888 | 0 | 0 | 5.7395 | 1 | 0 | 0 | 0 | 1.3789 | 0 | 0 | 5.7395 | 1 | 0 | 0 | -13.3078 | 1.3789 | 0 | 0 | -12.6102 | 1 | 0 | 0 | 0 | -3.1244 | 0 | 0 | -12.6102 | 1 | 0 | 0 | -15.8939 | -3.1244 | 0 | 0 | 37.0481 | 1 | 0 | 0 | 0 | 10.2318 | 0 | 0 | 37.0481 | 1 | 0 | 0 | -4.5738 | 10.2318 | 0 | 0 | -9.7498 | -20.2296 | 0.95729
| C1(Re,Im) |  | D1(Re,Im) |  | C2(Re,Im) |  | D2(Re,Im) |  | C12(Re,Im) |  | D12(Re,Im) |  | C3(Re,Im) |  | D3(Re,Im) |  | C23(Re,Im) |  | D23(Re,Im) |  | C4(Re,Im) |  | D4(Re,Im) |  | C34(Re,Im) |  | D34(Re,Im) |  | C5Re,Im) |  | D5(Re,Im) |  | C45(Re,Im) |  | D45(Re,Im) |  | C6(Re,Im) |  | D6(Re,Im) |  | C56(Re,Im) |  | D56(Re,Im) |  | C7(Re,Im) |  | D7(Re,Im) |  | C67(Re,Im) |  | D67(Re,Im) |  | C8(Re,Im) |  | D8(Re,Im) |  | C78(Re,Im) |  | D78(Re,Im) |  | C9(Re,Im) |  | D9(Re,Im) |  | C89(Re,Im) |  | D89(Re,Im) |  | 位相(deg) | RL(Db)
| 0 | 0 | 1 | 0 | 0 | -0.36051 | 1 | 0 | 0 | -0.36051 | 1 | 0 | 0 | 0 | 1 | 0 | 0 | -0.36051 | -4.7299 | 0 | 0 | -0.3533 | 1 | 0 | 0 | 1.3105 | -4.7299 | 0 | 0 | 0 | 1 | 0 | 0 | 1.3105 | 12.7106 | 0 | 0 | -0.35711 | 1 | 0 | 0 | -3.2285 | 12.7106 | 0 | 0 | 0 | 1 | 0 | 0 | -3.2285 | -38.6034 | 0 | 0 | -0.36051 | 1 | 0 | 0 | 10.6883 | -38.6034 | 0 | 0 | 0 | 1 | 0 | 0 | 10.6883 | 10.2825 | 0 | -2.6194 | -0.04139
| 第1複素マトリックス |  |  |  | 第2複素マトリックス |  |  |  |  | 掛け算結果1 |  |  |  | 第3複素マトリックス |  |  |  | 掛け算結果2 |  |  | 第4複素マトリックス |  |  |  |  | 掛け算結果3 |  |  | 第4複素マトリックス |  |  |  |  | 掛け算結果5 |  |  | 第6複素マトリックス |  |  |  |  | 掛け算結果6 |  |  | 第7複素マトリックス |  |  |  |  | 掛け算結果7 |  |  | 第8複素マトリックス |  |  |  |  | 掛け算結果8 |  |  | 第9複素マトリックス |  |  |  |  | 掛け算結果9
| A1(Re,Im) |  | B1(Re,Im) |  | A2(Re,Im) |  | B2(Re,Im) |  | A12(Re,Im) |  | B12(Re,Im) |  | A3Re,Im) |  | B3(Re,Im) |  | A23(Re,Im) |  | B23(Re,Im) |  | A4(Re,Im) |  | B4Re,Im) |  | A34(Re,Im) |  | B34(Re,Im) |  | A5Re,Im) |  | B5(Re,Im) |  | A45(Re,Im) |  | B45(Re,Im) |  | A6(Re,Im) |  | B6(Re,Im) |  | A56(Re,Im) |  | B56(Re,Im) |  | A7Re,Im) |  | B7(Re,Im) |  | A67(Re,Im) |  | B67(Re,Im) |  | A8(Re,Im) |  | B8(Re,Im) |  | A78(Re,Im) |  | B78(Re,Im) |  | A9Re,Im) |  | B9(Re,Im) |  | A89(Re,Im) |  | B89(Re,Im) |  | 減衰量(dB) | ABS(Zin)
0.9532 | 1 | 0 | 0 | -4.5728 | 1 | 0 | 0 | 0 | -0.647 | 0 | 0 | -4.5728 | 1 | 0 | 0 | -15.8906 | -0.647 | 0 | 0 | 5.7085 | 1 | 0 | 0 | 0 | 1.3645 | 0 | 0 | 5.7085 | 1 | 0 | 0 | -13.305 | 1.3645 | 0 | 0 | -12.4467 | 1 | 0 | 0 | 0 | -3.0689 | 0 | 0 | -12.4467 | 1 | 0 | 0 | -15.8906 | -3.0689 | 0 | 0 | 36.3196 | 1 | 0 | 0 | 0 | 10.0124 | 0 | 0 | 36.3196 | 1 | 0 | 0 | -4.5728 | 10.0124 | 0 | 0 | -9.4655 | -20.0452 | 0.95004
| C1(Re,Im) |  | D1(Re,Im) |  | C2(Re,Im) |  | D2(Re,Im) |  | C12(Re,Im) |  | D12(Re,Im) |  | C3(Re,Im) |  | D3(Re,Im) |  | C23(Re,Im) |  | D23(Re,Im) |  | C4(Re,Im) |  | D4(Re,Im) |  | C34(Re,Im) |  | D34(Re,Im) |  | C5Re,Im) |  | D5(Re,Im) |  | C45(Re,Im) |  | D45(Re,Im) |  | C6(Re,Im) |  | D6(Re,Im) |  | C56(Re,Im) |  | D56(Re,Im) |  | C7(Re,Im) |  | D7(Re,Im) |  | C67(Re,Im) |  | D67(Re,Im) |  | C8(Re,Im) |  | D8(Re,Im) |  | C78(Re,Im) |  | D78(Re,Im) |  | C9(Re,Im) |  | D9(Re,Im) |  | C89(Re,Im) |  | D89(Re,Im) |  | 位相(deg) | RL(Db)
| 0 | 0 | 1 | 0 | 0 | -0.36017 | 1 | 0 | 0 | -0.36017 | 1 | 0 | 0 | 0 | 1 | 0 | 0 | -0.36017 | -4.7234 | 0 | 0 | -0.35238 | 1 | 0 | 0 | 1.3042 | -4.7234 | 0 | 0 | 0 | 1 | 0 | 0 | 1.3042 | 12.6295 | 0 | 0 | -0.35619 | 1 | 0 | 0 | -3.1943 | 12.6295 | 0 | 0 | 0 | 1 | 0 | 0 | -3.1943 | -38.1298 | 0 | 0 | -0.36017 | 1 | 0 | 0 | 10.539 | -38.1298 | 0 | 0 | 0 | 1 | 0 | 0 | 10.539 | 10.0632 | 0 | -3.0609 | -0.043194
| 第1複素マトリックス |  |  |  | 第2複素マトリックス |  |  |  |  | 掛け算結果1 |  |  |  | 第3複素マトリックス |  |  |  | 掛け算結果2 |  |  | 第4複素マトリックス |  |  |  |  | 掛け算結果3 |  |  | 第4複素マトリックス |  |  |  |  | 掛け算結果5 |  |  | 第6複素マトリックス |  |  |  |  | 掛け算結果6 |  |  | 第7複素マトリックス |  |  |  |  | 掛け算結果7 |  |  | 第8複素マトリックス |  |  |  |  | 掛け算結果8 |  |  | 第9複素マトリックス |  |  |  |  | 掛け算結果9
| A1(Re,Im) |  | B1(Re,Im) |  | A2(Re,Im) |  | B2(Re,Im) |  | A12(Re,Im) |  | B12(Re,Im) |  | A3Re,Im) |  | B3(Re,Im) |  | A23(Re,Im) |  | B23(Re,Im) |  | A4(Re,Im) |  | B4Re,Im) |  | A34(Re,Im) |  | B34(Re,Im) |  | A5Re,Im) |  | B5(Re,Im) |  | A45(Re,Im) |  | B45(Re,Im) |  | A6(Re,Im) |  | B6(Re,Im) |  | A56(Re,Im) |  | B56(Re,Im) |  | A7Re,Im) |  | B7(Re,Im) |  | A67(Re,Im) |  | B67(Re,Im) |  | A8(Re,Im) |  | B8(Re,Im) |  | A78(Re,Im) |  | B78(Re,Im) |  | A9Re,Im) |  | B9(Re,Im) |  | A89(Re,Im) |  | B89(Re,Im) |  | 減衰量(dB) | ABS(Zin)
0.9534 | 1 | 0 | 0 | -4.5719 | 1 | 0 | 0 | 0 | -0.64513 | 0 | 0 | -4.5719 | 1 | 0 | 0 | -15.8873 | -0.64513 | 0 | 0 | 5.6774 | 1 | 0 | 0 | 0 | 1.3503 | 0 | 0 | 5.6774 | 1 | 0 | 0 | -13.3022 | 1.3503 | 0 | 0 | -12.2841 | 1 | 0 | 0 | 0 | -3.014 | 0 | 0 | -12.2841 | 1 | 0 | 0 | -15.8873 | -3.014 | 0 | 0 | 35.5996 | 1 | 0 | 0 | 0 | 9.7961 | 0 | 0 | 35.5996 | 1 | 0 | 0 | -4.5719 | 9.7961 | 0 | 0 | -9.1868 | -19.8598 | 0.94274
| C1(Re,Im) |  | D1(Re,Im) |  | C2(Re,Im) |  | D2(Re,Im) |  | C12(Re,Im) |  | D12(Re,Im) |  | C3(Re,Im) |  | D3(Re,Im) |  | C23(Re,Im) |  | D23(Re,Im) |  | C4(Re,Im) |  | D4(Re,Im) |  | C34(Re,Im) |  | D34(Re,Im) |  | C5Re,Im) |  | D5(Re,Im) |  | C45(Re,Im) |  | D45(Re,Im) |  | C6(Re,Im) |  | D6(Re,Im) |  | C56(Re,Im) |  | D56(Re,Im) |  | C7(Re,Im) |  | D7(Re,Im) |  | C67(Re,Im) |  | D67(Re,Im) |  | C8(Re,Im) |  | D8(Re,Im) |  | C78(Re,Im) |  | D78(Re,Im) |  | C9(Re,Im) |  | D9(Re,Im) |  | C89(Re,Im) |  | D89(Re,Im) |  | 位相(deg) | RL(Db)
| 0 | 0 | 1 | 0 | 0 | -0.35984 | 1 | 0 | 0 | -0.35984 | 1 | 0 | 0 | 0 | 1 | 0 | 0 | -0.35984 | -4.7168 | 0 | 0 | -0.35146 | 1 | 0 | 0 | 1.2979 | -4.7168 | 0 | 0 | 0 | 1 | 0 | 0 | 1.2979 | 12.5487 | 0 | 0 | -0.35528 | 1 | 0 | 0 | -3.1603 | 12.5487 | 0 | 0 | 0 | 1 | 0 | 0 | -3.1603 | -37.6597 | 0 | 0 | -0.35984 | 1 | 0 | 0 | 10.3911 | -37.6597 | 0 | 0 | 0 | 1 | 0 | 0 | 10.3911 | 9.8468 | 0 | -3.5084 | -0.045087
| 第1複素マトリックス |  |  |  | 第2複素マトリックス |  |  |  |  | 掛け算結果1 |  |  |  | 第3複素マトリックス |  |  |  | 掛け算結果2 |  |  | 第4複素マトリックス |  |  |  |  | 掛け算結果3 |  |  | 第4複素マトリックス |  |  |  |  | 掛け算結果5 |  |  | 第6複素マトリックス |  |  |  |  | 掛け算結果6 |  |  | 第7複素マトリックス |  |  |  |  | 掛け算結果7 |  |  | 第8複素マトリックス |  |  |  |  | 掛け算結果8 |  |  | 第9複素マトリックス |  |  |  |  | 掛け算結果9
| A1(Re,Im) |  | B1(Re,Im) |  | A2(Re,Im) |  | B2(Re,Im) |  | A12(Re,Im) |  | B12(Re,Im) |  | A3Re,Im) |  | B3(Re,Im) |  | A23(Re,Im) |  | B23(Re,Im) |  | A4(Re,Im) |  | B4Re,Im) |  | A34(Re,Im) |  | B34(Re,Im) |  | A5Re,Im) |  | B5(Re,Im) |  | A45(Re,Im) |  | B45(Re,Im) |  | A6(Re,Im) |  | B6(Re,Im) |  | A56(Re,Im) |  | B56(Re,Im) |  | A7Re,Im) |  | B7(Re,Im) |  | A67(Re,Im) |  | B67(Re,Im) |  | A8(Re,Im) |  | B8(Re,Im) |  | A78(Re,Im) |  | B78(Re,Im) |  | A9Re,Im) |  | B9(Re,Im) |  | A89(Re,Im) |  | B89(Re,Im) |  | 減衰量(dB) | ABS(Zin)
0.9536 | 1 | 0 | 0 | -4.5709 | 1 | 0 | 0 | 0 | -0.64325 | 0 | 0 | -4.5709 | 1 | 0 | 0 | -15.8839 | -0.64325 | 0 | 0 | 5.6464 | 1 | 0 | 0 | 0 | 1.3361 | 0 | 0 | 5.6464 | 1 | 0 | 0 | -13.2994 | 1.3361 | 0 | 0 | -12.1225 | 1 | 0 | 0 | 0 | -2.9596 | 0 | 0 | -12.1225 | 1 | 0 | 0 | -15.8839 | -2.9596 | 0 | 0 | 34.8882 | 1 | 0 | 0 | 0 | 9.5827 | 0 | 0 | 34.8882 | 1 | 0 | 0 | -4.5709 | 9.5827 | 0 | 0 | -8.9135 | -19.6735 | 0.9354
| C1(Re,Im) |  | D1(Re,Im) |  | C2(Re,Im) |  | D2(Re,Im) |  | C12(Re,Im) |  | D12(Re,Im) |  | C3(Re,Im) |  | D3(Re,Im) |  | C23(Re,Im) |  | D23(Re,Im) |  | C4(Re,Im) |  | D4(Re,Im) |  | C34(Re,Im) |  | D34(Re,Im) |  | C5Re,Im) |  | D5(Re,Im) |  | C45(Re,Im) |  | D45(Re,Im) |  | C6(Re,Im) |  | D6(Re,Im) |  | C56(Re,Im) |  | D56(Re,Im) |  | C7(Re,Im) |  | D7(Re,Im) |  | C67(Re,Im) |  | D67(Re,Im) |  | C8(Re,Im) |  | D8(Re,Im) |  | C78(Re,Im) |  | D78(Re,Im) |  | C9(Re,Im) |  | D9(Re,Im) |  | C89(Re,Im) |  | D89(Re,Im) |  | 位相(deg) | RL(Db)
| 0 | 0 | 1 | 0 | 0 | -0.3595 | 1 | 0 | 0 | -0.3595 | 1 | 0 | 0 | 0 | 1 | 0 | 0 | -0.3595 | -4.7103 | 0 | 0 | -0.35054 | 1 | 0 | 0 | 1.2917 | -4.7103 | 0 | 0 | 0 | 1 | 0 | 0 | 1.2917 | 12.4681 | 0 | 0 | -0.35436 | 1 | 0 | 0 | -3.1265 | 12.4681 | 0 | 0 | 0 | 1 | 0 | 0 | -3.1265 | -37.1931 | 0 | 0 | -0.3595 | 1 | 0 | 0 | 10.2445 | -37.1931 | 0 | 0 | 0 | 1 | 0 | 0 | 10.2445 | 9.6334 | 0 | -3.962 | -0.047074
| 第1複素マトリックス |  |  |  | 第2複素マトリックス |  |  |  |  | 掛け算結果1 |  |  |  | 第3複素マトリックス |  |  |  | 掛け算結果2 |  |  | 第4複素マトリックス |  |  |  |  | 掛け算結果3 |  |  | 第4複素マトリックス |  |  |  |  | 掛け算結果5 |  |  | 第6複素マトリックス |  |  |  |  | 掛け算結果6 |  |  | 第7複素マトリックス |  |  |  |  | 掛け算結果7 |  |  | 第8複素マトリックス |  |  |  |  | 掛け算結果8 |  |  | 第9複素マトリックス |  |  |  |  | 掛け算結果9
| A1(Re,Im) |  | B1(Re,Im) |  | A2(Re,Im) |  | B2(Re,Im) |  | A12(Re,Im) |  | B12(Re,Im) |  | A3Re,Im) |  | B3(Re,Im) |  | A23(Re,Im) |  | B23(Re,Im) |  | A4(Re,Im) |  | B4Re,Im) |  | A34(Re,Im) |  | B34(Re,Im) |  | A5Re,Im) |  | B5(Re,Im) |  | A45(Re,Im) |  | B45(Re,Im) |  | A6(Re,Im) |  | B6(Re,Im) |  | A56(Re,Im) |  | B56(Re,Im) |  | A7Re,Im) |  | B7(Re,Im) |  | A67(Re,Im) |  | B67(Re,Im) |  | A8(Re,Im) |  | B8(Re,Im) |  | A78(Re,Im) |  | B78(Re,Im) |  | A9Re,Im) |  | B9(Re,Im) |  | A89(Re,Im) |  | B89(Re,Im) |  | 減衰量(dB) | ABS(Zin)
0.9538 | 1 | 0 | 0 | -4.5699 | 1 | 0 | 0 | 0 | -0.64137 | 0 | 0 | -4.5699 | 1 | 0 | 0 | -15.8806 | -0.64137 | 0 | 0 | 5.6154 | 1 | 0 | 0 | 0 | 1.3219 | 0 | 0 | 5.6154 | 1 | 0 | 0 | -13.2966 | 1.3219 | 0 | 0 | -11.9618 | 1 | 0 | 0 | 0 | -2.9059 | 0 | 0 | -11.9618 | 1 | 0 | 0 | -15.8806 | -2.9059 | 0 | 0 | 34.1851 | 1 | 0 | 0 | 0 | 9.3723 | 0 | 0 | 34.1851 | 1 | 0 | 0 | -4.5699 | 9.3723 | 0 | 0 | -8.6457 | -19.4863 | 0.92802
| C1(Re,Im) |  | D1(Re,Im) |  | C2(Re,Im) |  | D2(Re,Im) |  | C12(Re,Im) |  | D12(Re,Im) |  | C3(Re,Im) |  | D3(Re,Im) |  | C23(Re,Im) |  | D23(Re,Im) |  | C4(Re,Im) |  | D4(Re,Im) |  | C34(Re,Im) |  | D34(Re,Im) |  | C5Re,Im) |  | D5(Re,Im) |  | C45(Re,Im) |  | D45(Re,Im) |  | C6(Re,Im) |  | D6(Re,Im) |  | C56(Re,Im) |  | D56(Re,Im) |  | C7(Re,Im) |  | D7(Re,Im) |  | C67(Re,Im) |  | D67(Re,Im) |  | C8(Re,Im) |  | D8(Re,Im) |  | C78(Re,Im) |  | D78(Re,Im) |  | C9(Re,Im) |  | D9(Re,Im) |  | C89(Re,Im) |  | D89(Re,Im) |  | 位相(deg) | RL(Db)
| 0 | 0 | 1 | 0 | 0 | -0.35917 | 1 | 0 | 0 | -0.35917 | 1 | 0 | 0 | 0 | 1 | 0 | 0 | -0.35917 | -4.7038 | 0 | 0 | -0.34963 | 1 | 0 | 0 | 1.2854 | -4.7038 | 0 | 0 | 0 | 1 | 0 | 0 | 1.2854 | 12.3877 | 0 | 0 | -0.35344 | 1 | 0 | 0 | -3.0929 | 12.3877 | 0 | 0 | 0 | 1 | 0 | 0 | -3.0929 | -36.7298 | 0 | 0 | -0.35917 | 1 | 0 | 0 | 10.0992 | -36.7298 | 0 | 0 | 0 | 1 | 0 | 0 | 10.0992 | 9.423 | 0 | -4.422 | -0.04916
| 第1複素マトリックス |  |  |  | 第2複素マトリックス |  |  |  |  | 掛け算結果1 |  |  |  | 第3複素マトリックス |  |  |  | 掛け算結果2 |  |  | 第4複素マトリックス |  |  |  |  | 掛け算結果3 |  |  | 第4複素マトリックス |  |  |  |  | 掛け算結果5 |  |  | 第6複素マトリックス |  |  |  |  | 掛け算結果6 |  |  | 第7複素マトリックス |  |  |  |  | 掛け算結果7 |  |  | 第8複素マトリックス |  |  |  |  | 掛け算結果8 |  |  | 第9複素マトリックス |  |  |  |  | 掛け算結果9
| A1(Re,Im) |  | B1(Re,Im) |  | A2(Re,Im) |  | B2(Re,Im) |  | A12(Re,Im) |  | B12(Re,Im) |  | A3Re,Im) |  | B3(Re,Im) |  | A23(Re,Im) |  | B23(Re,Im) |  | A4(Re,Im) |  | B4Re,Im) |  | A34(Re,Im) |  | B34(Re,Im) |  | A5Re,Im) |  | B5(Re,Im) |  | A45(Re,Im) |  | B45(Re,Im) |  | A6(Re,Im) |  | B6(Re,Im) |  | A56(Re,Im) |  | B56(Re,Im) |  | A7Re,Im) |  | B7(Re,Im) |  | A67(Re,Im) |  | B67(Re,Im) |  | A8(Re,Im) |  | B8(Re,Im) |  | A78(Re,Im) |  | B78(Re,Im) |  | A9Re,Im) |  | B9(Re,Im) |  | A89(Re,Im) |  | B89(Re,Im) |  | 減衰量(dB) | ABS(Zin)
0.954 | 1 | 0 | 0 | -4.569 | 1 | 0 | 0 | 0 | -0.6395 | 0 | 0 | -4.569 | 1 | 0 | 0 | -15.8773 | -0.6395 | 0 | 0 | 5.5845 | 1 | 0 | 0 | 0 | 1.3079 | 0 | 0 | 5.5845 | 1 | 0 | 0 | -13.2938 | 1.3079 | 0 | 0 | -11.8021 | 1 | 0 | 0 | 0 | -2.8527 | 0 | 0 | -11.8021 | 1 | 0 | 0 | -15.8773 | -2.8527 | 0 | 0 | 33.4904 | 1 | 0 | 0 | 0 | 9.1648 | 0 | 0 | 33.4904 | 1 | 0 | 0 | -4.569 | 9.1648 | 0 | 0 | -8.3833 | -19.2981 | 0.92059
| C1(Re,Im) |  | D1(Re,Im) |  | C2(Re,Im) |  | D2(Re,Im) |  | C12(Re,Im) |  | D12(Re,Im) |  | C3(Re,Im) |  | D3(Re,Im) |  | C23(Re,Im) |  | D23(Re,Im) |  | C4(Re,Im) |  | D4(Re,Im) |  | C34(Re,Im) |  | D34(Re,Im) |  | C5Re,Im) |  | D5(Re,Im) |  | C45(Re,Im) |  | D45(Re,Im) |  | C6(Re,Im) |  | D6(Re,Im) |  | C56(Re,Im) |  | D56(Re,Im) |  | C7(Re,Im) |  | D7(Re,Im) |  | C67(Re,Im) |  | D67(Re,Im) |  | C8(Re,Im) |  | D8(Re,Im) |  | C78(Re,Im) |  | D78(Re,Im) |  | C9(Re,Im) |  | D9(Re,Im) |  | C89(Re,Im) |  | D89(Re,Im) |  | 位相(deg) | RL(Db)
| 0 | 0 | 1 | 0 | 0 | -0.35883 | 1 | 0 | 0 | -0.35883 | 1 | 0 | 0 | 0 | 1 | 0 | 0 | -0.35883 | -4.6973 | 0 | 0 | -0.34871 | 1 | 0 | 0 | 1.2791 | -4.6973 | 0 | 0 | 0 | 1 | 0 | 0 | 1.2791 | 12.3075 | 0 | 0 | -0.35253 | 1 | 0 | 0 | -3.0596 | 12.3075 | 0 | 0 | 0 | 1 | 0 | 0 | -3.0596 | -36.27 | 0 | 0 | -0.35883 | 1 | 0 | 0 | 9.9553 | -36.27 | 0 | 0 | 0 | 1 | 0 | 0 | 9.9553 | 9.2155 | 0 | -4.8884 | -0.05135
| 第1複素マトリックス |  |  |  | 第2複素マトリックス |  |  |  |  | 掛け算結果1 |  |  |  | 第3複素マトリックス |  |  |  | 掛け算結果2 |  |  | 第4複素マトリックス |  |  |  |  | 掛け算結果3 |  |  | 第4複素マトリックス |  |  |  |  | 掛け算結果5 |  |  | 第6複素マトリックス |  |  |  |  | 掛け算結果6 |  |  | 第7複素マトリックス |  |  |  |  | 掛け算結果7 |  |  | 第8複素マトリックス |  |  |  |  | 掛け算結果8 |  |  | 第9複素マトリックス |  |  |  |  | 掛け算結果9
| A1(Re,Im) |  | B1(Re,Im) |  | A2(Re,Im) |  | B2(Re,Im) |  | A12(Re,Im) |  | B12(Re,Im) |  | A3Re,Im) |  | B3(Re,Im) |  | A23(Re,Im) |  | B23(Re,Im) |  | A4(Re,Im) |  | B4Re,Im) |  | A34(Re,Im) |  | B34(Re,Im) |  | A5Re,Im) |  | B5(Re,Im) |  | A45(Re,Im) |  | B45(Re,Im) |  | A6(Re,Im) |  | B6(Re,Im) |  | A56(Re,Im) |  | B56(Re,Im) |  | A7Re,Im) |  | B7(Re,Im) |  | A67(Re,Im) |  | B67(Re,Im) |  | A8(Re,Im) |  | B8(Re,Im) |  | A78(Re,Im) |  | B78(Re,Im) |  | A9Re,Im) |  | B9(Re,Im) |  | A89(Re,Im) |  | B89(Re,Im) |  | 減衰量(dB) | ABS(Zin)
0.9542 | 1 | 0 | 0 | -4.568 | 1 | 0 | 0 | 0 | -0.63762 | 0 | 0 | -4.568 | 1 | 0 | 0 | -15.874 | -0.63762 | 0 | 0 | 5.5536 | 1 | 0 | 0 | 0 | 1.2939 | 0 | 0 | 5.5536 | 1 | 0 | 0 | -13.291 | 1.2939 | 0 | 0 | -11.6433 | 1 | 0 | 0 | 0 | -2.8 | 0 | 0 | -11.6433 | 1 | 0 | 0 | -15.874 | -2.8 | 0 | 0 | 32.8041 | 1 | 0 | 0 | 0 | 8.9601 | 0 | 0 | 32.8041 | 1 | 0 | 0 | -4.568 | 8.9601 | 0 | 0 | -8.1261 | -19.1089 | 0.91312
| C1(Re,Im) |  | D1(Re,Im) |  | C2(Re,Im) |  | D2(Re,Im) |  | C12(Re,Im) |  | D12(Re,Im) |  | C3(Re,Im) |  | D3(Re,Im) |  | C23(Re,Im) |  | D23(Re,Im) |  | C4(Re,Im) |  | D4(Re,Im) |  | C34(Re,Im) |  | D34(Re,Im) |  | C5Re,Im) |  | D5(Re,Im) |  | C45(Re,Im) |  | D45(Re,Im) |  | C6(Re,Im) |  | D6(Re,Im) |  | C56(Re,Im) |  | D56(Re,Im) |  | C7(Re,Im) |  | D7(Re,Im) |  | C67(Re,Im) |  | D67(Re,Im) |  | C8(Re,Im) |  | D8(Re,Im) |  | C78(Re,Im) |  | D78(Re,Im) |  | C9(Re,Im) |  | D9(Re,Im) |  | C89(Re,Im) |  | D89(Re,Im) |  | 位相(deg) | RL(Db)
| 0 | 0 | 1 | 0 | 0 | -0.3585 | 1 | 0 | 0 | -0.3585 | 1 | 0 | 0 | 0 | 1 | 0 | 0 | -0.3585 | -4.6908 | 0 | 0 | -0.34779 | 1 | 0 | 0 | 1.2729 | -4.6908 | 0 | 0 | 0 | 1 | 0 | 0 | 1.2729 | 12.2276 | 0 | 0 | -0.35161 | 1 | 0 | 0 | -3.0264 | 12.2276 | 0 | 0 | 0 | 1 | 0 | 0 | -3.0264 | -35.8136 | 0 | 0 | -0.3585 | 1 | 0 | 0 | 9.8126 | -35.8136 | 0 | 0 | 0 | 1 | 0 | 0 | 9.8126 | 9.0109 | 0 | -5.3614 | -0.05365
| 第1複素マトリックス |  |  |  | 第2複素マトリックス |  |  |  |  | 掛け算結果1 |  |  |  | 第3複素マトリックス |  |  |  | 掛け算結果2 |  |  | 第4複素マトリックス |  |  |  |  | 掛け算結果3 |  |  | 第4複素マトリックス |  |  |  |  | 掛け算結果5 |  |  | 第6複素マトリックス |  |  |  |  | 掛け算結果6 |  |  | 第7複素マトリックス |  |  |  |  | 掛け算結果7 |  |  | 第8複素マトリックス |  |  |  |  | 掛け算結果8 |  |  | 第9複素マトリックス |  |  |  |  | 掛け算結果9
| A1(Re,Im) |  | B1(Re,Im) |  | A2(Re,Im) |  | B2(Re,Im) |  | A12(Re,Im) |  | B12(Re,Im) |  | A3Re,Im) |  | B3(Re,Im) |  | A23(Re,Im) |  | B23(Re,Im) |  | A4(Re,Im) |  | B4Re,Im) |  | A34(Re,Im) |  | B34(Re,Im) |  | A5Re,Im) |  | B5(Re,Im) |  | A45(Re,Im) |  | B45(Re,Im) |  | A6(Re,Im) |  | B6(Re,Im) |  | A56(Re,Im) |  | B56(Re,Im) |  | A7Re,Im) |  | B7(Re,Im) |  | A67(Re,Im) |  | B67(Re,Im) |  | A8(Re,Im) |  | B8(Re,Im) |  | A78(Re,Im) |  | B78(Re,Im) |  | A9Re,Im) |  | B9(Re,Im) |  | A89(Re,Im) |  | B89(Re,Im) |  | 減衰量(dB) | ABS(Zin)
0.9544 | 1 | 0 | 0 | -4.5671 | 1 | 0 | 0 | 0 | -0.63575 | 0 | 0 | -4.5671 | 1 | 0 | 0 | -15.8706 | -0.63575 | 0 | 0 | 5.5227 | 1 | 0 | 0 | 0 | 1.2799 | 0 | 0 | 5.5227 | 1 | 0 | 0 | -13.2883 | 1.2799 | 0 | 0 | -11.4855 | 1 | 0 | 0 | 0 | -2.7479 | 0 | 0 | -11.4855 | 1 | 0 | 0 | -15.8706 | -2.7479 | 0 | 0 | 32.1259 | 1 | 0 | 0 | 0 | 8.7584 | 0 | 0 | 32.1259 | 1 | 0 | 0 | -4.5671 | 8.7584 | 0 | 0 | -7.8741 | -18.9188 | 0.9056
| C1(Re,Im) |  | D1(Re,Im) |  | C2(Re,Im) |  | D2(Re,Im) |  | C12(Re,Im) |  | D12(Re,Im) |  | C3(Re,Im) |  | D3(Re,Im) |  | C23(Re,Im) |  | D23(Re,Im) |  | C4(Re,Im) |  | D4(Re,Im) |  | C34(Re,Im) |  | D34(Re,Im) |  | C5Re,Im) |  | D5(Re,Im) |  | C45(Re,Im) |  | D45(Re,Im) |  | C6(Re,Im) |  | D6(Re,Im) |  | C56(Re,Im) |  | D56(Re,Im) |  | C7(Re,Im) |  | D7(Re,Im) |  | C67(Re,Im) |  | D67(Re,Im) |  | C8(Re,Im) |  | D8(Re,Im) |  | C78(Re,Im) |  | D78(Re,Im) |  | C9(Re,Im) |  | D9(Re,Im) |  | C89(Re,Im) |  | D89(Re,Im) |  | 位相(deg) | RL(Db)
| 0 | 0 | 1 | 0 | 0 | -0.35816 | 1 | 0 | 0 | -0.35816 | 1 | 0 | 0 | 0 | 1 | 0 | 0 | -0.35816 | -4.6843 | 0 | 0 | -0.34688 | 1 | 0 | 0 | 1.2667 | -4.6843 | 0 | 0 | 0 | 1 | 0 | 0 | 1.2667 | 12.1478 | 0 | 0 | -0.35069 | 1 | 0 | 0 | -2.9935 | 12.1478 | 0 | 0 | 0 | 1 | 0 | 0 | -2.9935 | -35.3605 | 0 | 0 | -0.35816 | 1 | 0 | 0 | 9.6713 | -35.3605 | 0 | 0 | 0 | 1 | 0 | 0 | 9.6713 | 8.8091 | 0 | -5.8411 | -0.056067
| 第1複素マトリックス |  |  |  | 第2複素マトリックス |  |  |  |  | 掛け算結果1 |  |  |  | 第3複素マトリックス |  |  |  | 掛け算結果2 |  |  | 第4複素マトリックス |  |  |  |  | 掛け算結果3 |  |  | 第4複素マトリックス |  |  |  |  | 掛け算結果5 |  |  | 第6複素マトリックス |  |  |  |  | 掛け算結果6 |  |  | 第7複素マトリックス |  |  |  |  | 掛け算結果7 |  |  | 第8複素マトリックス |  |  |  |  | 掛け算結果8 |  |  | 第9複素マトリックス |  |  |  |  | 掛け算結果9
| A1(Re,Im) |  | B1(Re,Im) |  | A2(Re,Im) |  | B2(Re,Im) |  | A12(Re,Im) |  | B12(Re,Im) |  | A3Re,Im) |  | B3(Re,Im) |  | A23(Re,Im) |  | B23(Re,Im) |  | A4(Re,Im) |  | B4Re,Im) |  | A34(Re,Im) |  | B34(Re,Im) |  | A5Re,Im) |  | B5(Re,Im) |  | A45(Re,Im) |  | B45(Re,Im) |  | A6(Re,Im) |  | B6(Re,Im) |  | A56(Re,Im) |  | B56(Re,Im) |  | A7Re,Im) |  | B7(Re,Im) |  | A67(Re,Im) |  | B67(Re,Im) |  | A8(Re,Im) |  | B8(Re,Im) |  | A78(Re,Im) |  | B78(Re,Im) |  | A9Re,Im) |  | B9(Re,Im) |  | A89(Re,Im) |  | B89(Re,Im) |  | 減衰量(dB) | ABS(Zin)
0.9546 | 1 | 0 | 0 | -4.5661 | 1 | 0 | 0 | 0 | -0.63388 | 0 | 0 | -4.5661 | 1 | 0 | 0 | -15.8673 | -0.63388 | 0 | 0 | 5.4919 | 1 | 0 | 0 | 0 | 1.2661 | 0 | 0 | 5.4919 | 1 | 0 | 0 | -13.2855 | 1.2661 | 0 | 0 | -11.3286 | 1 | 0 | 0 | 0 | -2.6964 | 0 | 0 | -11.3286 | 1 | 0 | 0 | -15.8673 | -2.6964 | 0 | 0 | 31.456 | 1 | 0 | 0 | 0 | 8.5594 | 0 | 0 | 31.456 | 1 | 0 | 0 | -4.5661 | 8.5594 | 0 | 0 | -7.6273 | -18.7277 | 0.89804
| C1(Re,Im) |  | D1(Re,Im) |  | C2(Re,Im) |  | D2(Re,Im) |  | C12(Re,Im) |  | D12(Re,Im) |  | C3(Re,Im) |  | D3(Re,Im) |  | C23(Re,Im) |  | D23(Re,Im) |  | C4(Re,Im) |  | D4(Re,Im) |  | C34(Re,Im) |  | D34(Re,Im) |  | C5Re,Im) |  | D5(Re,Im) |  | C45(Re,Im) |  | D45(Re,Im) |  | C6(Re,Im) |  | D6(Re,Im) |  | C56(Re,Im) |  | D56(Re,Im) |  | C7(Re,Im) |  | D7(Re,Im) |  | C67(Re,Im) |  | D67(Re,Im) |  | C8(Re,Im) |  | D8(Re,Im) |  | C78(Re,Im) |  | D78(Re,Im) |  | C9(Re,Im) |  | D9(Re,Im) |  | C89(Re,Im) |  | D89(Re,Im) |  | 位相(deg) | RL(Db)
| 0 | 0 | 1 | 0 | 0 | -0.35783 | 1 | 0 | 0 | -0.35783 | 1 | 0 | 0 | 0 | 1 | 0 | 0 | -0.35783 | -4.6778 | 0 | 0 | -0.34596 | 1 | 0 | 0 | 1.2605 | -4.6778 | 0 | 0 | 0 | 1 | 0 | 0 | 1.2605 | 12.0683 | 0 | 0 | -0.34978 | 1 | 0 | 0 | -2.9608 | 12.0683 | 0 | 0 | 0 | 1 | 0 | 0 | -2.9608 | -34.9108 | 0 | 0 | -0.35783 | 1 | 0 | 0 | 9.5313 | -34.9108 | 0 | 0 | 0 | 1 | 0 | 0 | 9.5313 | 8.6101 | 0 | -6.3278 | -0.058606
| 第1複素マトリックス |  |  |  | 第2複素マトリックス |  |  |  |  | 掛け算結果1 |  |  |  | 第3複素マトリックス |  |  |  | 掛け算結果2 |  |  | 第4複素マトリックス |  |  |  |  | 掛け算結果3 |  |  | 第4複素マトリックス |  |  |  |  | 掛け算結果5 |  |  | 第6複素マトリックス |  |  |  |  | 掛け算結果6 |  |  | 第7複素マトリックス |  |  |  |  | 掛け算結果7 |  |  | 第8複素マトリックス |  |  |  |  | 掛け算結果8 |  |  | 第9複素マトリックス |  |  |  |  | 掛け算結果9
| A1(Re,Im) |  | B1(Re,Im) |  | A2(Re,Im) |  | B2(Re,Im) |  | A12(Re,Im) |  | B12(Re,Im) |  | A3Re,Im) |  | B3(Re,Im) |  | A23(Re,Im) |  | B23(Re,Im) |  | A4(Re,Im) |  | B4Re,Im) |  | A34(Re,Im) |  | B34(Re,Im) |  | A5Re,Im) |  | B5(Re,Im) |  | A45(Re,Im) |  | B45(Re,Im) |  | A6(Re,Im) |  | B6(Re,Im) |  | A56(Re,Im) |  | B56(Re,Im) |  | A7Re,Im) |  | B7(Re,Im) |  | A67(Re,Im) |  | B67(Re,Im) |  | A8(Re,Im) |  | B8(Re,Im) |  | A78(Re,Im) |  | B78(Re,Im) |  | A9Re,Im) |  | B9(Re,Im) |  | A89(Re,Im) |  | B89(Re,Im) |  | 減衰量(dB) | ABS(Zin)
0.9548 | 1 | 0 | 0 | -4.5652 | 1 | 0 | 0 | 0 | -0.63201 | 0 | 0 | -4.5652 | 1 | 0 | 0 | -15.864 | -0.63201 | 0 | 0 | 5.4611 | 1 | 0 | 0 | 0 | 1.2523 | 0 | 0 | 5.4611 | 1 | 0 | 0 | -13.2827 | 1.2523 | 0 | 0 | -11.1726 | 1 | 0 | 0 | 0 | -2.6454 | 0 | 0 | -11.1726 | 1 | 0 | 0 | -15.864 | -2.6454 | 0 | 0 | 30.7943 | 1 | 0 | 0 | 0 | 8.3633 | 0 | 0 | 30.7943 | 1 | 0 | 0 | -4.5652 | 8.3633 | 0 | 0 | -7.3856 | -18.5356 | 0.89042
| C1(Re,Im) |  | D1(Re,Im) |  | C2(Re,Im) |  | D2(Re,Im) |  | C12(Re,Im) |  | D12(Re,Im) |  | C3(Re,Im) |  | D3(Re,Im) |  | C23(Re,Im) |  | D23(Re,Im) |  | C4(Re,Im) |  | D4(Re,Im) |  | C34(Re,Im) |  | D34(Re,Im) |  | C5Re,Im) |  | D5(Re,Im) |  | C45(Re,Im) |  | D45(Re,Im) |  | C6(Re,Im) |  | D6(Re,Im) |  | C56(Re,Im) |  | D56(Re,Im) |  | C7(Re,Im) |  | D7(Re,Im) |  | C67(Re,Im) |  | D67(Re,Im) |  | C8(Re,Im) |  | D8(Re,Im) |  | C78(Re,Im) |  | D78(Re,Im) |  | C9(Re,Im) |  | D9(Re,Im) |  | C89(Re,Im) |  | D89(Re,Im) |  | 位相(deg) | RL(Db)
| 0 | 0 | 1 | 0 | 0 | -0.35749 | 1 | 0 | 0 | -0.35749 | 1 | 0 | 0 | 0 | 1 | 0 | 0 | -0.35749 | -4.6713 | 0 | 0 | -0.34504 | 1 | 0 | 0 | 1.2543 | -4.6713 | 0 | 0 | 0 | 1 | 0 | 0 | 1.2543 | 11.9891 | 0 | 0 | -0.34886 | 1 | 0 | 0 | -2.9282 | 11.9891 | 0 | 0 | 0 | 1 | 0 | 0 | -2.9282 | -34.4644 | 0 | 0 | -0.35749 | 1 | 0 | 0 | 9.3925 | -34.4644 | 0 | 0 | 0 | 1 | 0 | 0 | 9.3925 | 8.414 | 0 | -6.8216 | -0.061276
| 第1複素マトリックス |  |  |  | 第2複素マトリックス |  |  |  |  | 掛け算結果1 |  |  |  | 第3複素マトリックス |  |  |  | 掛け算結果2 |  |  | 第4複素マトリックス |  |  |  |  | 掛け算結果3 |  |  | 第4複素マトリックス |  |  |  |  | 掛け算結果5 |  |  | 第6複素マトリックス |  |  |  |  | 掛け算結果6 |  |  | 第7複素マトリックス |  |  |  |  | 掛け算結果7 |  |  | 第8複素マトリックス |  |  |  |  | 掛け算結果8 |  |  | 第9複素マトリックス |  |  |  |  | 掛け算結果9
| A1(Re,Im) |  | B1(Re,Im) |  | A2(Re,Im) |  | B2(Re,Im) |  | A12(Re,Im) |  | B12(Re,Im) |  | A3Re,Im) |  | B3(Re,Im) |  | A23(Re,Im) |  | B23(Re,Im) |  | A4(Re,Im) |  | B4Re,Im) |  | A34(Re,Im) |  | B34(Re,Im) |  | A5Re,Im) |  | B5(Re,Im) |  | A45(Re,Im) |  | B45(Re,Im) |  | A6(Re,Im) |  | B6(Re,Im) |  | A56(Re,Im) |  | B56(Re,Im) |  | A7Re,Im) |  | B7(Re,Im) |  | A67(Re,Im) |  | B67(Re,Im) |  | A8(Re,Im) |  | B8(Re,Im) |  | A78(Re,Im) |  | B78(Re,Im) |  | A9Re,Im) |  | B9(Re,Im) |  | A89(Re,Im) |  | B89(Re,Im) |  | 減衰量(dB) | ABS(Zin)
0.955 | 1 | 0 | 0 | -4.5642 | 1 | 0 | 0 | 0 | -0.63014 | 0 | 0 | -4.5642 | 1 | 0 | 0 | -15.8607 | -0.63014 | 0 | 0 | 5.4303 | 1 | 0 | 0 | 0 | 1.2386 | 0 | 0 | 5.4303 | 1 | 0 | 0 | -13.2799 | 1.2386 | 0 | 0 | -11.0176 | 1 | 0 | 0 | 0 | -2.595 | 0 | 0 | -11.0176 | 1 | 0 | 0 | -15.8607 | -2.595 | 0 | 0 | 30.1406 | 1 | 0 | 0 | 0 | 8.17 | 0 | 0 | 30.1406 | 1 | 0 | 0 | -4.5642 | 8.17 | 0 | 0 | -7.1488 | -18.3425 | 0.88275
| C1(Re,Im) |  | D1(Re,Im) |  | C2(Re,Im) |  | D2(Re,Im) |  | C12(Re,Im) |  | D12(Re,Im) |  | C3(Re,Im) |  | D3(Re,Im) |  | C23(Re,Im) |  | D23(Re,Im) |  | C4(Re,Im) |  | D4(Re,Im) |  | C34(Re,Im) |  | D34(Re,Im) |  | C5Re,Im) |  | D5(Re,Im) |  | C45(Re,Im) |  | D45(Re,Im) |  | C6(Re,Im) |  | D6(Re,Im) |  | C56(Re,Im) |  | D56(Re,Im) |  | C7(Re,Im) |  | D7(Re,Im) |  | C67(Re,Im) |  | D67(Re,Im) |  | C8(Re,Im) |  | D8(Re,Im) |  | C78(Re,Im) |  | D78(Re,Im) |  | C9(Re,Im) |  | D9(Re,Im) |  | C89(Re,Im) |  | D89(Re,Im) |  | 位相(deg) | RL(Db)
| 0 | 0 | 1 | 0 | 0 | -0.35716 | 1 | 0 | 0 | -0.35716 | 1 | 0 | 0 | 0 | 1 | 0 | 0 | -0.35716 | -4.6648 | 0 | 0 | -0.34413 | 1 | 0 | 0 | 1.2481 | -4.6648 | 0 | 0 | 0 | 1 | 0 | 0 | 1.2481 | 11.91 | 0 | 0 | -0.34795 | 1 | 0 | 0 | -2.8959 | 11.91 | 0 | 0 | 0 | 1 | 0 | 0 | -2.8959 | -34.0214 | 0 | 0 | -0.35716 | 1 | 0 | 0 | 9.2551 | -34.0214 | 0 | 0 | 0 | 1 | 0 | 0 | 9.2551 | 8.2207 | 0 | -7.3226 | -0.064082
| 第1複素マトリックス |  |  |  | 第2複素マトリックス |  |  |  |  | 掛け算結果1 |  |  |  | 第3複素マトリックス |  |  |  | 掛け算結果2 |  |  | 第4複素マトリックス |  |  |  |  | 掛け算結果3 |  |  | 第4複素マトリックス |  |  |  |  | 掛け算結果5 |  |  | 第6複素マトリックス |  |  |  |  | 掛け算結果6 |  |  | 第7複素マトリックス |  |  |  |  | 掛け算結果7 |  |  | 第8複素マトリックス |  |  |  |  | 掛け算結果8 |  |  | 第9複素マトリックス |  |  |  |  | 掛け算結果9
| A1(Re,Im) |  | B1(Re,Im) |  | A2(Re,Im) |  | B2(Re,Im) |  | A12(Re,Im) |  | B12(Re,Im) |  | A3Re,Im) |  | B3(Re,Im) |  | A23(Re,Im) |  | B23(Re,Im) |  | A4(Re,Im) |  | B4Re,Im) |  | A34(Re,Im) |  | B34(Re,Im) |  | A5Re,Im) |  | B5(Re,Im) |  | A45(Re,Im) |  | B45(Re,Im) |  | A6(Re,Im) |  | B6(Re,Im) |  | A56(Re,Im) |  | B56(Re,Im) |  | A7Re,Im) |  | B7(Re,Im) |  | A67(Re,Im) |  | B67(Re,Im) |  | A8(Re,Im) |  | B8(Re,Im) |  | A78(Re,Im) |  | B78(Re,Im) |  | A9Re,Im) |  | B9(Re,Im) |  | A89(Re,Im) |  | B89(Re,Im) |  | 減衰量(dB) | ABS(Zin)
0.9552 | 1 | 0 | 0 | -4.5633 | 1 | 0 | 0 | 0 | -0.62828 | 0 | 0 | -4.5633 | 1 | 0 | 0 | -15.8573 | -0.62828 | 0 | 0 | 5.3995 | 1 | 0 | 0 | 0 | 1.2249 | 0 | 0 | 5.3995 | 1 | 0 | 0 | -13.2771 | 1.2249 | 0 | 0 | -10.8636 | 1 | 0 | 0 | 0 | -2.5451 | 0 | 0 | -10.8636 | 1 | 0 | 0 | -15.8573 | -2.5451 | 0 | 0 | 29.495 | 1 | 0 | 0 | 0 | 7.9794 | 0 | 0 | 29.495 | 1 | 0 | 0 | -4.5633 | 7.9794 | 0 | 0 | -6.917 | -18.1483 | 0.87504
| C1(Re,Im) |  | D1(Re,Im) |  | C2(Re,Im) |  | D2(Re,Im) |  | C12(Re,Im) |  | D12(Re,Im) |  | C3(Re,Im) |  | D3(Re,Im) |  | C23(Re,Im) |  | D23(Re,Im) |  | C4(Re,Im) |  | D4(Re,Im) |  | C34(Re,Im) |  | D34(Re,Im) |  | C5Re,Im) |  | D5(Re,Im) |  | C45(Re,Im) |  | D45(Re,Im) |  | C6(Re,Im) |  | D6(Re,Im) |  | C56(Re,Im) |  | D56(Re,Im) |  | C7(Re,Im) |  | D7(Re,Im) |  | C67(Re,Im) |  | D67(Re,Im) |  | C8(Re,Im) |  | D8(Re,Im) |  | C78(Re,Im) |  | D78(Re,Im) |  | C9(Re,Im) |  | D9(Re,Im) |  | C89(Re,Im) |  | D89(Re,Im) |  | 位相(deg) | RL(Db)
| 0 | 0 | 1 | 0 | 0 | -0.35682 | 1 | 0 | 0 | -0.35682 | 1 | 0 | 0 | 0 | 1 | 0 | 0 | -0.35682 | -4.6583 | 0 | 0 | -0.34321 | 1 | 0 | 0 | 1.2419 | -4.6583 | 0 | 0 | 0 | 1 | 0 | 0 | 1.2419 | 11.8312 | 0 | 0 | -0.34703 | 1 | 0 | 0 | -2.8638 | 11.8312 | 0 | 0 | 0 | 1 | 0 | 0 | -2.8638 | -33.5817 | 0 | 0 | -0.35682 | 1 | 0 | 0 | 9.1189 | -33.5817 | 0 | 0 | 0 | 1 | 0 | 0 | 9.1189 | 8.0301 | 0 | -7.8311 | -0.067034
| 第1複素マトリックス |  |  |  | 第2複素マトリックス |  |  |  |  | 掛け算結果1 |  |  |  | 第3複素マトリックス |  |  |  | 掛け算結果2 |  |  | 第4複素マトリックス |  |  |  |  | 掛け算結果3 |  |  | 第4複素マトリックス |  |  |  |  | 掛け算結果5 |  |  | 第6複素マトリックス |  |  |  |  | 掛け算結果6 |  |  | 第7複素マトリックス |  |  |  |  | 掛け算結果7 |  |  | 第8複素マトリックス |  |  |  |  | 掛け算結果8 |  |  | 第9複素マトリックス |  |  |  |  | 掛け算結果9
| A1(Re,Im) |  | B1(Re,Im) |  | A2(Re,Im) |  | B2(Re,Im) |  | A12(Re,Im) |  | B12(Re,Im) |  | A3Re,Im) |  | B3(Re,Im) |  | A23(Re,Im) |  | B23(Re,Im) |  | A4(Re,Im) |  | B4Re,Im) |  | A34(Re,Im) |  | B34(Re,Im) |  | A5Re,Im) |  | B5(Re,Im) |  | A45(Re,Im) |  | B45(Re,Im) |  | A6(Re,Im) |  | B6(Re,Im) |  | A56(Re,Im) |  | B56(Re,Im) |  | A7Re,Im) |  | B7(Re,Im) |  | A67(Re,Im) |  | B67(Re,Im) |  | A8(Re,Im) |  | B8(Re,Im) |  | A78(Re,Im) |  | B78(Re,Im) |  | A9Re,Im) |  | B9(Re,Im) |  | A89(Re,Im) |  | B89(Re,Im) |  | 減衰量(dB) | ABS(Zin)
0.9554 | 1 | 0 | 0 | -4.5623 | 1 | 0 | 0 | 0 | -0.62641 | 0 | 0 | -4.5623 | 1 | 0 | 0 | -15.854 | -0.62641 | 0 | 0 | 5.3688 | 1 | 0 | 0 | 0 | 1.2113 | 0 | 0 | 5.3688 | 1 | 0 | 0 | -13.2743 | 1.2113 | 0 | 0 | -10.7104 | 1 | 0 | 0 | 0 | -2.4958 | 0 | 0 | -10.7104 | 1 | 0 | 0 | -15.854 | -2.4958 | 0 | 0 | 28.8573 | 1 | 0 | 0 | 0 | 7.7916 | 0 | 0 | 28.8573 | 1 | 0 | 0 | -4.5623 | 7.7916 | 0 | 0 | -6.6901 | -17.9532 | 0.86727
| C1(Re,Im) |  | D1(Re,Im) |  | C2(Re,Im) |  | D2(Re,Im) |  | C12(Re,Im) |  | D12(Re,Im) |  | C3(Re,Im) |  | D3(Re,Im) |  | C23(Re,Im) |  | D23(Re,Im) |  | C4(Re,Im) |  | D4(Re,Im) |  | C34(Re,Im) |  | D34(Re,Im) |  | C5Re,Im) |  | D5(Re,Im) |  | C45(Re,Im) |  | D45(Re,Im) |  | C6(Re,Im) |  | D6(Re,Im) |  | C56(Re,Im) |  | D56(Re,Im) |  | C7(Re,Im) |  | D7(Re,Im) |  | C67(Re,Im) |  | D67(Re,Im) |  | C8(Re,Im) |  | D8(Re,Im) |  | C78(Re,Im) |  | D78(Re,Im) |  | C9(Re,Im) |  | D9(Re,Im) |  | C89(Re,Im) |  | D89(Re,Im) |  | 位相(deg) | RL(Db)
| 0 | 0 | 1 | 0 | 0 | -0.35649 | 1 | 0 | 0 | -0.35649 | 1 | 0 | 0 | 0 | 1 | 0 | 0 | -0.35649 | -4.6518 | 0 | 0 | -0.34229 | 1 | 0 | 0 | 1.2358 | -4.6518 | 0 | 0 | 0 | 1 | 0 | 0 | 1.2358 | 11.7525 | 0 | 0 | -0.34612 | 1 | 0 | 0 | -2.832 | 11.7525 | 0 | 0 | 0 | 1 | 0 | 0 | -2.832 | -33.1453 | 0 | 0 | -0.35649 | 1 | 0 | 0 | 8.984 | -33.1453 | 0 | 0 | 0 | 1 | 0 | 0 | 8.984 | 7.8423 | 0 | -8.3472 | -0.07014
| 第1複素マトリックス |  |  |  | 第2複素マトリックス |  |  |  |  | 掛け算結果1 |  |  |  | 第3複素マトリックス |  |  |  | 掛け算結果2 |  |  | 第4複素マトリックス |  |  |  |  | 掛け算結果3 |  |  | 第4複素マトリックス |  |  |  |  | 掛け算結果5 |  |  | 第6複素マトリックス |  |  |  |  | 掛け算結果6 |  |  | 第7複素マトリックス |  |  |  |  | 掛け算結果7 |  |  | 第8複素マトリックス |  |  |  |  | 掛け算結果8 |  |  | 第9複素マトリックス |  |  |  |  | 掛け算結果9
| A1(Re,Im) |  | B1(Re,Im) |  | A2(Re,Im) |  | B2(Re,Im) |  | A12(Re,Im) |  | B12(Re,Im) |  | A3Re,Im) |  | B3(Re,Im) |  | A23(Re,Im) |  | B23(Re,Im) |  | A4(Re,Im) |  | B4Re,Im) |  | A34(Re,Im) |  | B34(Re,Im) |  | A5Re,Im) |  | B5(Re,Im) |  | A45(Re,Im) |  | B45(Re,Im) |  | A6(Re,Im) |  | B6(Re,Im) |  | A56(Re,Im) |  | B56(Re,Im) |  | A7Re,Im) |  | B7(Re,Im) |  | A67(Re,Im) |  | B67(Re,Im) |  | A8(Re,Im) |  | B8(Re,Im) |  | A78(Re,Im) |  | B78(Re,Im) |  | A9Re,Im) |  | B9(Re,Im) |  | A89(Re,Im) |  | B89(Re,Im) |  | 減衰量(dB) | ABS(Zin)
0.9556 | 1 | 0 | 0 | -4.5613 | 1 | 0 | 0 | 0 | -0.62454 | 0 | 0 | -4.5613 | 1 | 0 | 0 | -15.8507 | -0.62454 | 0 | 0 | 5.3381 | 1 | 0 | 0 | 0 | 1.1978 | 0 | 0 | 5.3381 | 1 | 0 | 0 | -13.2716 | 1.1978 | 0 | 0 | -10.5582 | 1 | 0 | 0 | 0 | -2.4469 | 0 | 0 | -10.5582 | 1 | 0 | 0 | -15.8507 | -2.4469 | 0 | 0 | 28.2275 | 1 | 0 | 0 | 0 | 7.6064 | 0 | 0 | 28.2275 | 1 | 0 | 0 | -4.5613 | 7.6064 | 0 | 0 | -6.468 | -17.7571 | 0.85945
| C1(Re,Im) |  | D1(Re,Im) |  | C2(Re,Im) |  | D2(Re,Im) |  | C12(Re,Im) |  | D12(Re,Im) |  | C3(Re,Im) |  | D3(Re,Im) |  | C23(Re,Im) |  | D23(Re,Im) |  | C4(Re,Im) |  | D4(Re,Im) |  | C34(Re,Im) |  | D34(Re,Im) |  | C5Re,Im) |  | D5(Re,Im) |  | C45(Re,Im) |  | D45(Re,Im) |  | C6(Re,Im) |  | D6(Re,Im) |  | C56(Re,Im) |  | D56(Re,Im) |  | C7(Re,Im) |  | D7(Re,Im) |  | C67(Re,Im) |  | D67(Re,Im) |  | C8(Re,Im) |  | D8(Re,Im) |  | C78(Re,Im) |  | D78(Re,Im) |  | C9(Re,Im) |  | D9(Re,Im) |  | C89(Re,Im) |  | D89(Re,Im) |  | 位相(deg) | RL(Db)
| 0 | 0 | 1 | 0 | 0 | -0.35615 | 1 | 0 | 0 | -0.35615 | 1 | 0 | 0 | 0 | 1 | 0 | 0 | -0.35615 | -4.6453 | 0 | 0 | -0.34138 | 1 | 0 | 0 | 1.2297 | -4.6453 | 0 | 0 | 0 | 1 | 0 | 0 | 1.2297 | 11.6741 | 0 | 0 | -0.3452 | 1 | 0 | 0 | -2.8003 | 11.6741 | 0 | 0 | 0 | 1 | 0 | 0 | -2.8003 | -32.7121 | 0 | 0 | -0.35615 | 1 | 0 | 0 | 8.8503 | -32.7121 | 0 | 0 | 0 | 1 | 0 | 0 | 8.8503 | 7.6572 | 0 | -8.8711 | -0.073408
| 第1複素マトリックス |  |  |  | 第2複素マトリックス |  |  |  |  | 掛け算結果1 |  |  |  | 第3複素マトリックス |  |  |  | 掛け算結果2 |  |  | 第4複素マトリックス |  |  |  |  | 掛け算結果3 |  |  | 第4複素マトリックス |  |  |  |  | 掛け算結果5 |  |  | 第6複素マトリックス |  |  |  |  | 掛け算結果6 |  |  | 第7複素マトリックス |  |  |  |  | 掛け算結果7 |  |  | 第8複素マトリックス |  |  |  |  | 掛け算結果8 |  |  | 第9複素マトリックス |  |  |  |  | 掛け算結果9
| A1(Re,Im) |  | B1(Re,Im) |  | A2(Re,Im) |  | B2(Re,Im) |  | A12(Re,Im) |  | B12(Re,Im) |  | A3Re,Im) |  | B3(Re,Im) |  | A23(Re,Im) |  | B23(Re,Im) |  | A4(Re,Im) |  | B4Re,Im) |  | A34(Re,Im) |  | B34(Re,Im) |  | A5Re,Im) |  | B5(Re,Im) |  | A45(Re,Im) |  | B45(Re,Im) |  | A6(Re,Im) |  | B6(Re,Im) |  | A56(Re,Im) |  | B56(Re,Im) |  | A7Re,Im) |  | B7(Re,Im) |  | A67(Re,Im) |  | B67(Re,Im) |  | A8(Re,Im) |  | B8(Re,Im) |  | A78(Re,Im) |  | B78(Re,Im) |  | A9Re,Im) |  | B9(Re,Im) |  | A89(Re,Im) |  | B89(Re,Im) |  | 減衰量(dB) | ABS(Zin)
0.9558 | 1 | 0 | 0 | -4.5604 | 1 | 0 | 0 | 0 | -0.62268 | 0 | 0 | -4.5604 | 1 | 0 | 0 | -15.8474 | -0.62268 | 0 | 0 | 5.3075 | 1 | 0 | 0 | 0 | 1.1843 | 0 | 0 | 5.3075 | 1 | 0 | 0 | -13.2688 | 1.1843 | 0 | 0 | -10.407 | 1 | 0 | 0 | 0 | -2.3987 | 0 | 0 | -10.407 | 1 | 0 | 0 | -15.8474 | -2.3987 | 0 | 0 | 27.6057 | 1 | 0 | 0 | 0 | 7.424 | 0 | 0 | 27.6057 | 1 | 0 | 0 | -4.5604 | 7.424 | 0 | 0 | -6.2506 | -17.5599 | 0.85158
| C1(Re,Im) |  | D1(Re,Im) |  | C2(Re,Im) |  | D2(Re,Im) |  | C12(Re,Im) |  | D12(Re,Im) |  | C3(Re,Im) |  | D3(Re,Im) |  | C23(Re,Im) |  | D23(Re,Im) |  | C4(Re,Im) |  | D4(Re,Im) |  | C34(Re,Im) |  | D34(Re,Im) |  | C5Re,Im) |  | D5(Re,Im) |  | C45(Re,Im) |  | D45(Re,Im) |  | C6(Re,Im) |  | D6(Re,Im) |  | C56(Re,Im) |  | D56(Re,Im) |  | C7(Re,Im) |  | D7(Re,Im) |  | C67(Re,Im) |  | D67(Re,Im) |  | C8(Re,Im) |  | D8(Re,Im) |  | C78(Re,Im) |  | D78(Re,Im) |  | C9(Re,Im) |  | D9(Re,Im) |  | C89(Re,Im) |  | D89(Re,Im) |  | 位相(deg) | RL(Db)
| 0 | 0 | 1 | 0 | 0 | -0.35582 | 1 | 0 | 0 | -0.35582 | 1 | 0 | 0 | 0 | 1 | 0 | 0 | -0.35582 | -4.6388 | 0 | 0 | -0.34046 | 1 | 0 | 0 | 1.2235 | -4.6388 | 0 | 0 | 0 | 1 | 0 | 0 | 1.2235 | 11.5959 | 0 | 0 | -0.34429 | 1 | 0 | 0 | -2.7688 | 11.5959 | 0 | 0 | 0 | 1 | 0 | 0 | -2.7688 | -32.2823 | 0 | 0 | -0.35582 | 1 | 0 | 0 | 8.7179 | -32.2823 | 0 | 0 | 0 | 1 | 0 | 0 | 8.7179 | 7.4747 | 0 | -9.4031 | -0.076848
| 第1複素マトリックス |  |  |  | 第2複素マトリックス |  |  |  |  | 掛け算結果1 |  |  |  | 第3複素マトリックス |  |  |  | 掛け算結果2 |  |  | 第4複素マトリックス |  |  |  |  | 掛け算結果3 |  |  | 第4複素マトリックス |  |  |  |  | 掛け算結果5 |  |  | 第6複素マトリックス |  |  |  |  | 掛け算結果6 |  |  | 第7複素マトリックス |  |  |  |  | 掛け算結果7 |  |  | 第8複素マトリックス |  |  |  |  | 掛け算結果8 |  |  | 第9複素マトリックス |  |  |  |  | 掛け算結果9
| A1(Re,Im) |  | B1(Re,Im) |  | A2(Re,Im) |  | B2(Re,Im) |  | A12(Re,Im) |  | B12(Re,Im) |  | A3Re,Im) |  | B3(Re,Im) |  | A23(Re,Im) |  | B23(Re,Im) |  | A4(Re,Im) |  | B4Re,Im) |  | A34(Re,Im) |  | B34(Re,Im) |  | A5Re,Im) |  | B5(Re,Im) |  | A45(Re,Im) |  | B45(Re,Im) |  | A6(Re,Im) |  | B6(Re,Im) |  | A56(Re,Im) |  | B56(Re,Im) |  | A7Re,Im) |  | B7(Re,Im) |  | A67(Re,Im) |  | B67(Re,Im) |  | A8(Re,Im) |  | B8(Re,Im) |  | A78(Re,Im) |  | B78(Re,Im) |  | A9Re,Im) |  | B9(Re,Im) |  | A89(Re,Im) |  | B89(Re,Im) |  | 減衰量(dB) | ABS(Zin)
0.956 | 1 | 0 | 0 | -4.5594 | 1 | 0 | 0 | 0 | -0.62082 | 0 | 0 | -4.5594 | 1 | 0 | 0 | -15.8441 | -0.62082 | 0 | 0 | 5.2768 | 1 | 0 | 0 | 0 | 1.1709 | 0 | 0 | 5.2768 | 1 | 0 | 0 | -13.266 | 1.1709 | 0 | 0 | -10.2566 | 1 | 0 | 0 | 0 | -2.3509 | 0 | 0 | -10.2566 | 1 | 0 | 0 | -15.8441 | -2.3509 | 0 | 0 | 26.9916 | 1 | 0 | 0 | 0 | 7.2442 | 0 | 0 | 26.9916 | 1 | 0 | 0 | -4.5594 | 7.2442 | 0 | 0 | -6.0379 | -17.3617 | 0.84365
| C1(Re,Im) |  | D1(Re,Im) |  | C2(Re,Im) |  | D2(Re,Im) |  | C12(Re,Im) |  | D12(Re,Im) |  | C3(Re,Im) |  | D3(Re,Im) |  | C23(Re,Im) |  | D23(Re,Im) |  | C4(Re,Im) |  | D4(Re,Im) |  | C34(Re,Im) |  | D34(Re,Im) |  | C5Re,Im) |  | D5(Re,Im) |  | C45(Re,Im) |  | D45(Re,Im) |  | C6(Re,Im) |  | D6(Re,Im) |  | C56(Re,Im) |  | D56(Re,Im) |  | C7(Re,Im) |  | D7(Re,Im) |  | C67(Re,Im) |  | D67(Re,Im) |  | C8(Re,Im) |  | D8(Re,Im) |  | C78(Re,Im) |  | D78(Re,Im) |  | C9(Re,Im) |  | D9(Re,Im) |  | C89(Re,Im) |  | D89(Re,Im) |  | 位相(deg) | RL(Db)
| 0 | 0 | 1 | 0 | 0 | -0.35549 | 1 | 0 | 0 | -0.35549 | 1 | 0 | 0 | 0 | 1 | 0 | 0 | -0.35549 | -4.6324 | 0 | 0 | -0.33955 | 1 | 0 | 0 | 1.2174 | -4.6324 | 0 | 0 | 0 | 1 | 0 | 0 | 1.2174 | 11.518 | 0 | 0 | -0.34337 | 1 | 0 | 0 | -2.7375 | 11.518 | 0 | 0 | 0 | 1 | 0 | 0 | -2.7375 | -31.8557 | 0 | 0 | -0.35549 | 1 | 0 | 0 | 8.5867 | -31.8557 | 0 | 0 | 0 | 1 | 0 | 0 | 8.5867 | 7.295 | 0 | -9.9432 | -0.08047
| 第1複素マトリックス |  |  |  | 第2複素マトリックス |  |  |  |  | 掛け算結果1 |  |  |  | 第3複素マトリックス |  |  |  | 掛け算結果2 |  |  | 第4複素マトリックス |  |  |  |  | 掛け算結果3 |  |  | 第4複素マトリックス |  |  |  |  | 掛け算結果5 |  |  | 第6複素マトリックス |  |  |  |  | 掛け算結果6 |  |  | 第7複素マトリックス |  |  |  |  | 掛け算結果7 |  |  | 第8複素マトリックス |  |  |  |  | 掛け算結果8 |  |  | 第9複素マトリックス |  |  |  |  | 掛け算結果9
| A1(Re,Im) |  | B1(Re,Im) |  | A2(Re,Im) |  | B2(Re,Im) |  | A12(Re,Im) |  | B12(Re,Im) |  | A3Re,Im) |  | B3(Re,Im) |  | A23(Re,Im) |  | B23(Re,Im) |  | A4(Re,Im) |  | B4Re,Im) |  | A34(Re,Im) |  | B34(Re,Im) |  | A5Re,Im) |  | B5(Re,Im) |  | A45(Re,Im) |  | B45(Re,Im) |  | A6(Re,Im) |  | B6(Re,Im) |  | A56(Re,Im) |  | B56(Re,Im) |  | A7Re,Im) |  | B7(Re,Im) |  | A67(Re,Im) |  | B67(Re,Im) |  | A8(Re,Im) |  | B8(Re,Im) |  | A78(Re,Im) |  | B78(Re,Im) |  | A9Re,Im) |  | B9(Re,Im) |  | A89(Re,Im) |  | B89(Re,Im) |  | 減衰量(dB) | ABS(Zin)
0.9562 | 1 | 0 | 0 | -4.5585 | 1 | 0 | 0 | 0 | -0.61895 | 0 | 0 | -4.5585 | 1 | 0 | 0 | -15.8408 | -0.61895 | 0 | 0 | 5.2462 | 1 | 0 | 0 | 0 | 1.1576 | 0 | 0 | 5.2462 | 1 | 0 | 0 | -13.2632 | 1.1576 | 0 | 0 | -10.1072 | 1 | 0 | 0 | 0 | -2.3037 | 0 | 0 | -10.1072 | 1 | 0 | 0 | -15.8408 | -2.3037 | 0 | 0 | 26.3853 | 1 | 0 | 0 | 0 | 7.0671 | 0 | 0 | 26.3853 | 1 | 0 | 0 | -4.5585 | 7.0671 | 0 | 0 | -5.8299 | -17.1624 | 0.83567
| C1(Re,Im) |  | D1(Re,Im) |  | C2(Re,Im) |  | D2(Re,Im) |  | C12(Re,Im) |  | D12(Re,Im) |  | C3(Re,Im) |  | D3(Re,Im) |  | C23(Re,Im) |  | D23(Re,Im) |  | C4(Re,Im) |  | D4(Re,Im) |  | C34(Re,Im) |  | D34(Re,Im) |  | C5Re,Im) |  | D5(Re,Im) |  | C45(Re,Im) |  | D45(Re,Im) |  | C6(Re,Im) |  | D6(Re,Im) |  | C56(Re,Im) |  | D56(Re,Im) |  | C7(Re,Im) |  | D7(Re,Im) |  | C67(Re,Im) |  | D67(Re,Im) |  | C8(Re,Im) |  | D8(Re,Im) |  | C78(Re,Im) |  | D78(Re,Im) |  | C9(Re,Im) |  | D9(Re,Im) |  | C89(Re,Im) |  | D89(Re,Im) |  | 位相(deg) | RL(Db)
| 0 | 0 | 1 | 0 | 0 | -0.35515 | 1 | 0 | 0 | -0.35515 | 1 | 0 | 0 | 0 | 1 | 0 | 0 | -0.35515 | -4.6259 | 0 | 0 | -0.33863 | 1 | 0 | 0 | 1.2113 | -4.6259 | 0 | 0 | 0 | 1 | 0 | 0 | 1.2113 | 11.4402 | 0 | 0 | -0.34246 | 1 | 0 | 0 | -2.7065 | 11.4402 | 0 | 0 | 0 | 1 | 0 | 0 | -2.7065 | -31.4324 | 0 | 0 | -0.35515 | 1 | 0 | 0 | 8.4568 | -31.4324 | 0 | 0 | 0 | 1 | 0 | 0 | 8.4568 | 7.1178 | 0 | -10.4919 | -0.084286
| 第1複素マトリックス |  |  |  | 第2複素マトリックス |  |  |  |  | 掛け算結果1 |  |  |  | 第3複素マトリックス |  |  |  | 掛け算結果2 |  |  | 第4複素マトリックス |  |  |  |  | 掛け算結果3 |  |  | 第4複素マトリックス |  |  |  |  | 掛け算結果5 |  |  | 第6複素マトリックス |  |  |  |  | 掛け算結果6 |  |  | 第7複素マトリックス |  |  |  |  | 掛け算結果7 |  |  | 第8複素マトリックス |  |  |  |  | 掛け算結果8 |  |  | 第9複素マトリックス |  |  |  |  | 掛け算結果9
| A1(Re,Im) |  | B1(Re,Im) |  | A2(Re,Im) |  | B2(Re,Im) |  | A12(Re,Im) |  | B12(Re,Im) |  | A3Re,Im) |  | B3(Re,Im) |  | A23(Re,Im) |  | B23(Re,Im) |  | A4(Re,Im) |  | B4Re,Im) |  | A34(Re,Im) |  | B34(Re,Im) |  | A5Re,Im) |  | B5(Re,Im) |  | A45(Re,Im) |  | B45(Re,Im) |  | A6(Re,Im) |  | B6(Re,Im) |  | A56(Re,Im) |  | B56(Re,Im) |  | A7Re,Im) |  | B7(Re,Im) |  | A67(Re,Im) |  | B67(Re,Im) |  | A8(Re,Im) |  | B8(Re,Im) |  | A78(Re,Im) |  | B78(Re,Im) |  | A9Re,Im) |  | B9(Re,Im) |  | A89(Re,Im) |  | B89(Re,Im) |  | 減衰量(dB) | ABS(Zin)
0.9564 | 1 | 0 | 0 | -4.5575 | 1 | 0 | 0 | 0 | -0.61709 | 0 | 0 | -4.5575 | 1 | 0 | 0 | -15.8374 | -0.61709 | 0 | 0 | 5.2157 | 1 | 0 | 0 | 0 | 1.1443 | 0 | 0 | 5.2157 | 1 | 0 | 0 | -13.2605 | 1.1443 | 0 | 0 | -9.9588 | 1 | 0 | 0 | 0 | -2.257 | 0 | 0 | -9.9588 | 1 | 0 | 0 | -15.8374 | -2.257 | 0 | 0 | 25.7867 | 1 | 0 | 0 | 0 | 6.8926 | 0 | 0 | 25.7867 | 1 | 0 | 0 | -4.5575 | 6.8926 | 0 | 0 | -5.6264 | -16.962 | 0.82763
| C1(Re,Im) |  | D1(Re,Im) |  | C2(Re,Im) |  | D2(Re,Im) |  | C12(Re,Im) |  | D12(Re,Im) |  | C3(Re,Im) |  | D3(Re,Im) |  | C23(Re,Im) |  | D23(Re,Im) |  | C4(Re,Im) |  | D4(Re,Im) |  | C34(Re,Im) |  | D34(Re,Im) |  | C5Re,Im) |  | D5(Re,Im) |  | C45(Re,Im) |  | D45(Re,Im) |  | C6(Re,Im) |  | D6(Re,Im) |  | C56(Re,Im) |  | D56(Re,Im) |  | C7(Re,Im) |  | D7(Re,Im) |  | C67(Re,Im) |  | D67(Re,Im) |  | C8(Re,Im) |  | D8(Re,Im) |  | C78(Re,Im) |  | D78(Re,Im) |  | C9(Re,Im) |  | D9(Re,Im) |  | C89(Re,Im) |  | D89(Re,Im) |  | 位相(deg) | RL(Db)
| 0 | 0 | 1 | 0 | 0 | -0.35482 | 1 | 0 | 0 | -0.35482 | 1 | 0 | 0 | 0 | 1 | 0 | 0 | -0.35482 | -4.6194 | 0 | 0 | -0.33772 | 1 | 0 | 0 | 1.2052 | -4.6194 | 0 | 0 | 0 | 1 | 0 | 0 | 1.2052 | 11.3627 | 0 | 0 | -0.34154 | 1 | 0 | 0 | -2.6756 | 11.3627 | 0 | 0 | 0 | 1 | 0 | 0 | -2.6756 | -31.0123 | 0 | 0 | -0.35482 | 1 | 0 | 0 | 8.3281 | -31.0123 | 0 | 0 | 0 | 1 | 0 | 0 | 8.3281 | 6.9433 | 0 | -11.0491 | -0.088305
| 第1複素マトリックス |  |  |  | 第2複素マトリックス |  |  |  |  | 掛け算結果1 |  |  |  | 第3複素マトリックス |  |  |  | 掛け算結果2 |  |  | 第4複素マトリックス |  |  |  |  | 掛け算結果3 |  |  | 第4複素マトリックス |  |  |  |  | 掛け算結果5 |  |  | 第6複素マトリックス |  |  |  |  | 掛け算結果6 |  |  | 第7複素マトリックス |  |  |  |  | 掛け算結果7 |  |  | 第8複素マトリックス |  |  |  |  | 掛け算結果8 |  |  | 第9複素マトリックス |  |  |  |  | 掛け算結果9
| A1(Re,Im) |  | B1(Re,Im) |  | A2(Re,Im) |  | B2(Re,Im) |  | A12(Re,Im) |  | B12(Re,Im) |  | A3Re,Im) |  | B3(Re,Im) |  | A23(Re,Im) |  | B23(Re,Im) |  | A4(Re,Im) |  | B4Re,Im) |  | A34(Re,Im) |  | B34(Re,Im) |  | A5Re,Im) |  | B5(Re,Im) |  | A45(Re,Im) |  | B45(Re,Im) |  | A6(Re,Im) |  | B6(Re,Im) |  | A56(Re,Im) |  | B56(Re,Im) |  | A7Re,Im) |  | B7(Re,Im) |  | A67(Re,Im) |  | B67(Re,Im) |  | A8(Re,Im) |  | B8(Re,Im) |  | A78(Re,Im) |  | B78(Re,Im) |  | A9Re,Im) |  | B9(Re,Im) |  | A89(Re,Im) |  | B89(Re,Im) |  | 減衰量(dB) | ABS(Zin)
0.9566 | 1 | 0 | 0 | -4.5566 | 1 | 0 | 0 | 0 | -0.61524 | 0 | 0 | -4.5566 | 1 | 0 | 0 | -15.8341 | -0.61524 | 0 | 0 | 5.1851 | 1 | 0 | 0 | 0 | 1.1311 | 0 | 0 | 5.1851 | 1 | 0 | 0 | -13.2577 | 1.1311 | 0 | 0 | -9.8112 | 1 | 0 | 0 | 0 | -2.2109 | 0 | 0 | -9.8112 | 1 | 0 | 0 | -15.8341 | -2.2109 | 0 | 0 | 25.1957 | 1 | 0 | 0 | 0 | 6.7206 | 0 | 0 | 25.1957 | 1 | 0 | 0 | -4.5566 | 6.7206 | 0 | 0 | -5.4274 | -16.7607 | 0.81953
| C1(Re,Im) |  | D1(Re,Im) |  | C2(Re,Im) |  | D2(Re,Im) |  | C12(Re,Im) |  | D12(Re,Im) |  | C3(Re,Im) |  | D3(Re,Im) |  | C23(Re,Im) |  | D23(Re,Im) |  | C4(Re,Im) |  | D4(Re,Im) |  | C34(Re,Im) |  | D34(Re,Im) |  | C5Re,Im) |  | D5(Re,Im) |  | C45(Re,Im) |  | D45(Re,Im) |  | C6(Re,Im) |  | D6(Re,Im) |  | C56(Re,Im) |  | D56(Re,Im) |  | C7(Re,Im) |  | D7(Re,Im) |  | C67(Re,Im) |  | D67(Re,Im) |  | C8(Re,Im) |  | D8(Re,Im) |  | C78(Re,Im) |  | D78(Re,Im) |  | C9(Re,Im) |  | D9(Re,Im) |  | C89(Re,Im) |  | D89(Re,Im) |  | 位相(deg) | RL(Db)
| 0 | 0 | 1 | 0 | 0 | -0.35448 | 1 | 0 | 0 | -0.35448 | 1 | 0 | 0 | 0 | 1 | 0 | 0 | -0.35448 | -4.613 | 0 | 0 | -0.3368 | 1 | 0 | 0 | 1.1992 | -4.613 | 0 | 0 | 0 | 1 | 0 | 0 | 1.1992 | 11.2854 | 0 | 0 | -0.34063 | 1 | 0 | 0 | -2.645 | 11.2854 | 0 | 0 | 0 | 1 | 0 | 0 | -2.645 | -30.5954 | 0 | 0 | -0.35448 | 1 | 0 | 0 | 8.2006 | -30.5954 | 0 | 0 | 0 | 1 | 0 | 0 | 8.2006 | 6.7714 | 0 | -11.6152 | -0.092542
| 第1複素マトリックス |  |  |  | 第2複素マトリックス |  |  |  |  | 掛け算結果1 |  |  |  | 第3複素マトリックス |  |  |  | 掛け算結果2 |  |  | 第4複素マトリックス |  |  |  |  | 掛け算結果3 |  |  | 第4複素マトリックス |  |  |  |  | 掛け算結果5 |  |  | 第6複素マトリックス |  |  |  |  | 掛け算結果6 |  |  | 第7複素マトリックス |  |  |  |  | 掛け算結果7 |  |  | 第8複素マトリックス |  |  |  |  | 掛け算結果8 |  |  | 第9複素マトリックス |  |  |  |  | 掛け算結果9
| A1(Re,Im) |  | B1(Re,Im) |  | A2(Re,Im) |  | B2(Re,Im) |  | A12(Re,Im) |  | B12(Re,Im) |  | A3Re,Im) |  | B3(Re,Im) |  | A23(Re,Im) |  | B23(Re,Im) |  | A4(Re,Im) |  | B4Re,Im) |  | A34(Re,Im) |  | B34(Re,Im) |  | A5Re,Im) |  | B5(Re,Im) |  | A45(Re,Im) |  | B45(Re,Im) |  | A6(Re,Im) |  | B6(Re,Im) |  | A56(Re,Im) |  | B56(Re,Im) |  | A7Re,Im) |  | B7(Re,Im) |  | A67(Re,Im) |  | B67(Re,Im) |  | A8(Re,Im) |  | B8(Re,Im) |  | A78(Re,Im) |  | B78(Re,Im) |  | A9Re,Im) |  | B9(Re,Im) |  | A89(Re,Im) |  | B89(Re,Im) |  | 減衰量(dB) | ABS(Zin)
0.9568 | 1 | 0 | 0 | -4.5556 | 1 | 0 | 0 | 0 | -0.61338 | 0 | 0 | -4.5556 | 1 | 0 | 0 | -15.8308 | -0.61338 | 0 | 0 | 5.1546 | 1 | 0 | 0 | 0 | 1.118 | 0 | 0 | 5.1546 | 1 | 0 | 0 | -13.2549 | 1.118 | 0 | 0 | -9.6646 | 1 | 0 | 0 | 0 | -2.1652 | 0 | 0 | -9.6646 | 1 | 0 | 0 | -15.8308 | -2.1652 | 0 | 0 | 24.6124 | 1 | 0 | 0 | 0 | 6.5513 | 0 | 0 | 24.6124 | 1 | 0 | 0 | -4.5556 | 6.5513 | 0 | 0 | -5.2328 | -16.5582 | 0.81137
| C1(Re,Im) |  | D1(Re,Im) |  | C2(Re,Im) |  | D2(Re,Im) |  | C12(Re,Im) |  | D12(Re,Im) |  | C3(Re,Im) |  | D3(Re,Im) |  | C23(Re,Im) |  | D23(Re,Im) |  | C4(Re,Im) |  | D4(Re,Im) |  | C34(Re,Im) |  | D34(Re,Im) |  | C5Re,Im) |  | D5(Re,Im) |  | C45(Re,Im) |  | D45(Re,Im) |  | C6(Re,Im) |  | D6(Re,Im) |  | C56(Re,Im) |  | D56(Re,Im) |  | C7(Re,Im) |  | D7(Re,Im) |  | C67(Re,Im) |  | D67(Re,Im) |  | C8(Re,Im) |  | D8(Re,Im) |  | C78(Re,Im) |  | D78(Re,Im) |  | C9(Re,Im) |  | D9(Re,Im) |  | C89(Re,Im) |  | D89(Re,Im) |  | 位相(deg) | RL(Db)
| 0 | 0 | 1 | 0 | 0 | -0.35415 | 1 | 0 | 0 | -0.35415 | 1 | 0 | 0 | 0 | 1 | 0 | 0 | -0.35415 | -4.6065 | 0 | 0 | -0.33589 | 1 | 0 | 0 | 1.1931 | -4.6065 | 0 | 0 | 0 | 1 | 0 | 0 | 1.1931 | 11.2083 | 0 | 0 | -0.33972 | 1 | 0 | 0 | -2.6145 | 11.2083 | 0 | 0 | 0 | 1 | 0 | 0 | -2.6145 | -30.1818 | 0 | 0 | -0.35415 | 1 | 0 | 0 | 8.0744 | -30.1818 | 0 | 0 | 0 | 1 | 0 | 0 | 8.0744 | 6.602 | 0 | -12.1905 | -0.097008
| 第1複素マトリックス |  |  |  | 第2複素マトリックス |  |  |  |  | 掛け算結果1 |  |  |  | 第3複素マトリックス |  |  |  | 掛け算結果2 |  |  | 第4複素マトリックス |  |  |  |  | 掛け算結果3 |  |  | 第4複素マトリックス |  |  |  |  | 掛け算結果5 |  |  | 第6複素マトリックス |  |  |  |  | 掛け算結果6 |  |  | 第7複素マトリックス |  |  |  |  | 掛け算結果7 |  |  | 第8複素マトリックス |  |  |  |  | 掛け算結果8 |  |  | 第9複素マトリックス |  |  |  |  | 掛け算結果9
| A1(Re,Im) |  | B1(Re,Im) |  | A2(Re,Im) |  | B2(Re,Im) |  | A12(Re,Im) |  | B12(Re,Im) |  | A3Re,Im) |  | B3(Re,Im) |  | A23(Re,Im) |  | B23(Re,Im) |  | A4(Re,Im) |  | B4Re,Im) |  | A34(Re,Im) |  | B34(Re,Im) |  | A5Re,Im) |  | B5(Re,Im) |  | A45(Re,Im) |  | B45(Re,Im) |  | A6(Re,Im) |  | B6(Re,Im) |  | A56(Re,Im) |  | B56(Re,Im) |  | A7Re,Im) |  | B7(Re,Im) |  | A67(Re,Im) |  | B67(Re,Im) |  | A8(Re,Im) |  | B8(Re,Im) |  | A78(Re,Im) |  | B78(Re,Im) |  | A9Re,Im) |  | B9(Re,Im) |  | A89(Re,Im) |  | B89(Re,Im) |  | 減衰量(dB) | ABS(Zin)
0.957 | 1 | 0 | 0 | -4.5547 | 1 | 0 | 0 | 0 | -0.61152 | 0 | 0 | -4.5547 | 1 | 0 | 0 | -15.8275 | -0.61152 | 0 | 0 | 5.1242 | 1 | 0 | 0 | 0 | 1.105 | 0 | 0 | 5.1242 | 1 | 0 | 0 | -13.2522 | 1.105 | 0 | 0 | -9.5188 | 1 | 0 | 0 | 0 | -2.1201 | 0 | 0 | -9.5188 | 1 | 0 | 0 | -15.8275 | -2.1201 | 0 | 0 | 24.0365 | 1 | 0 | 0 | 0 | 6.3845 | 0 | 0 | 24.0365 | 1 | 0 | 0 | -4.5547 | 6.3845 | 0 | 0 | -5.0426 | -16.3547 | 0.80315
| C1(Re,Im) |  | D1(Re,Im) |  | C2(Re,Im) |  | D2(Re,Im) |  | C12(Re,Im) |  | D12(Re,Im) |  | C3(Re,Im) |  | D3(Re,Im) |  | C23(Re,Im) |  | D23(Re,Im) |  | C4(Re,Im) |  | D4(Re,Im) |  | C34(Re,Im) |  | D34(Re,Im) |  | C5Re,Im) |  | D5(Re,Im) |  | C45(Re,Im) |  | D45(Re,Im) |  | C6(Re,Im) |  | D6(Re,Im) |  | C56(Re,Im) |  | D56(Re,Im) |  | C7(Re,Im) |  | D7(Re,Im) |  | C67(Re,Im) |  | D67(Re,Im) |  | C8(Re,Im) |  | D8(Re,Im) |  | C78(Re,Im) |  | D78(Re,Im) |  | C9(Re,Im) |  | D9(Re,Im) |  | C89(Re,Im) |  | D89(Re,Im) |  | 位相(deg) | RL(Db)
| 0 | 0 | 1 | 0 | 0 | -0.35382 | 1 | 0 | 0 | -0.35382 | 1 | 0 | 0 | 0 | 1 | 0 | 0 | -0.35382 | -4.6 | 0 | 0 | -0.33498 | 1 | 0 | 0 | 1.1871 | -4.6 | 0 | 0 | 0 | 1 | 0 | 0 | 1.1871 | 11.1314 | 0 | 0 | -0.3388 | 1 | 0 | 0 | -2.5843 | 11.1314 | 0 | 0 | 0 | 1 | 0 | 0 | -2.5843 | -29.7713 | 0 | 0 | -0.35382 | 1 | 0 | 0 | 7.9493 | -29.7713 | 0 | 0 | 0 | 1 | 0 | 0 | 7.9493 | 6.4352 | 0 | -12.7751 | -0.10172
| 第1複素マトリックス |  |  |  | 第2複素マトリックス |  |  |  |  | 掛け算結果1 |  |  |  | 第3複素マトリックス |  |  |  | 掛け算結果2 |  |  | 第4複素マトリックス |  |  |  |  | 掛け算結果3 |  |  | 第4複素マトリックス |  |  |  |  | 掛け算結果5 |  |  | 第6複素マトリックス |  |  |  |  | 掛け算結果6 |  |  | 第7複素マトリックス |  |  |  |  | 掛け算結果7 |  |  | 第8複素マトリックス |  |  |  |  | 掛け算結果8 |  |  | 第9複素マトリックス |  |  |  |  | 掛け算結果9
| A1(Re,Im) |  | B1(Re,Im) |  | A2(Re,Im) |  | B2(Re,Im) |  | A12(Re,Im) |  | B12(Re,Im) |  | A3Re,Im) |  | B3(Re,Im) |  | A23(Re,Im) |  | B23(Re,Im) |  | A4(Re,Im) |  | B4Re,Im) |  | A34(Re,Im) |  | B34(Re,Im) |  | A5Re,Im) |  | B5(Re,Im) |  | A45(Re,Im) |  | B45(Re,Im) |  | A6(Re,Im) |  | B6(Re,Im) |  | A56(Re,Im) |  | B56(Re,Im) |  | A7Re,Im) |  | B7(Re,Im) |  | A67(Re,Im) |  | B67(Re,Im) |  | A8(Re,Im) |  | B8(Re,Im) |  | A78(Re,Im) |  | B78(Re,Im) |  | A9Re,Im) |  | B9(Re,Im) |  | A89(Re,Im) |  | B89(Re,Im) |  | 減衰量(dB) | ABS(Zin)
0.9572 | 1 | 0 | 0 | -4.5537 | 1 | 0 | 0 | 0 | -0.60966 | 0 | 0 | -4.5537 | 1 | 0 | 0 | -15.8242 | -0.60966 | 0 | 0 | 5.0937 | 1 | 0 | 0 | 0 | 1.092 | 0 | 0 | 5.0937 | 1 | 0 | 0 | -13.2494 | 1.092 | 0 | 0 | -9.374 | 1 | 0 | 0 | 0 | -2.0754 | 0 | 0 | -9.374 | 1 | 0 | 0 | -15.8242 | -2.0754 | 0 | 0 | 23.4682 | 1 | 0 | 0 | 0 | 6.2202 | 0 | 0 | 23.4682 | 1 | 0 | 0 | -4.5537 | 6.2202 | 0 | 0 | -4.8567 | -16.15 | 0.79486
| C1(Re,Im) |  | D1(Re,Im) |  | C2(Re,Im) |  | D2(Re,Im) |  | C12(Re,Im) |  | D12(Re,Im) |  | C3(Re,Im) |  | D3(Re,Im) |  | C23(Re,Im) |  | D23(Re,Im) |  | C4(Re,Im) |  | D4(Re,Im) |  | C34(Re,Im) |  | D34(Re,Im) |  | C5Re,Im) |  | D5(Re,Im) |  | C45(Re,Im) |  | D45(Re,Im) |  | C6(Re,Im) |  | D6(Re,Im) |  | C56(Re,Im) |  | D56(Re,Im) |  | C7(Re,Im) |  | D7(Re,Im) |  | C67(Re,Im) |  | D67(Re,Im) |  | C8(Re,Im) |  | D8(Re,Im) |  | C78(Re,Im) |  | D78(Re,Im) |  | C9(Re,Im) |  | D9(Re,Im) |  | C89(Re,Im) |  | D89(Re,Im) |  | 位相(deg) | RL(Db)
| 0 | 0 | 1 | 0 | 0 | -0.35348 | 1 | 0 | 0 | -0.35348 | 1 | 0 | 0 | 0 | 1 | 0 | 0 | -0.35348 | -4.5936 | 0 | 0 | -0.33406 | 1 | 0 | 0 | 1.1811 | -4.5936 | 0 | 0 | 0 | 1 | 0 | 0 | 1.1811 | 11.0547 | 0 | 0 | -0.33789 | 1 | 0 | 0 | -2.5542 | 11.0547 | 0 | 0 | 0 | 1 | 0 | 0 | -2.5542 | -29.364 | 0 | 0 | -0.35348 | 1 | 0 | 0 | 7.8255 | -29.364 | 0 | 0 | 0 | 1 | 0 | 0 | 7.8255 | 6.2709 | 0 | -13.3693 | -0.10669
| 第1複素マトリックス |  |  |  | 第2複素マトリックス |  |  |  |  | 掛け算結果1 |  |  |  | 第3複素マトリックス |  |  |  | 掛け算結果2 |  |  | 第4複素マトリックス |  |  |  |  | 掛け算結果3 |  |  | 第4複素マトリックス |  |  |  |  | 掛け算結果5 |  |  | 第6複素マトリックス |  |  |  |  | 掛け算結果6 |  |  | 第7複素マトリックス |  |  |  |  | 掛け算結果7 |  |  | 第8複素マトリックス |  |  |  |  | 掛け算結果8 |  |  | 第9複素マトリックス |  |  |  |  | 掛け算結果9
| A1(Re,Im) |  | B1(Re,Im) |  | A2(Re,Im) |  | B2(Re,Im) |  | A12(Re,Im) |  | B12(Re,Im) |  | A3Re,Im) |  | B3(Re,Im) |  | A23(Re,Im) |  | B23(Re,Im) |  | A4(Re,Im) |  | B4Re,Im) |  | A34(Re,Im) |  | B34(Re,Im) |  | A5Re,Im) |  | B5(Re,Im) |  | A45(Re,Im) |  | B45(Re,Im) |  | A6(Re,Im) |  | B6(Re,Im) |  | A56(Re,Im) |  | B56(Re,Im) |  | A7Re,Im) |  | B7(Re,Im) |  | A67(Re,Im) |  | B67(Re,Im) |  | A8(Re,Im) |  | B8(Re,Im) |  | A78(Re,Im) |  | B78(Re,Im) |  | A9Re,Im) |  | B9(Re,Im) |  | A89(Re,Im) |  | B89(Re,Im) |  | 減衰量(dB) | ABS(Zin)
0.9574 | 1 | 0 | 0 | -4.5528 | 1 | 0 | 0 | 0 | -0.60781 | 0 | 0 | -4.5528 | 1 | 0 | 0 | -15.8209 | -0.60781 | 0 | 0 | 5.0633 | 1 | 0 | 0 | 0 | 1.079 | 0 | 0 | 5.0633 | 1 | 0 | 0 | -13.2466 | 1.079 | 0 | 0 | -9.2301 | 1 | 0 | 0 | 0 | -2.0313 | 0 | 0 | -9.2301 | 1 | 0 | 0 | -15.8209 | -2.0313 | 0 | 0 | 22.9073 | 1 | 0 | 0 | 0 | 6.0584 | 0 | 0 | 22.9073 | 1 | 0 | 0 | -4.5528 | 6.0584 | 0 | 0 | -4.6751 | -15.9443 | 0.78652
| C1(Re,Im) |  | D1(Re,Im) |  | C2(Re,Im) |  | D2(Re,Im) |  | C12(Re,Im) |  | D12(Re,Im) |  | C3(Re,Im) |  | D3(Re,Im) |  | C23(Re,Im) |  | D23(Re,Im) |  | C4(Re,Im) |  | D4(Re,Im) |  | C34(Re,Im) |  | D34(Re,Im) |  | C5Re,Im) |  | D5(Re,Im) |  | C45(Re,Im) |  | D45(Re,Im) |  | C6(Re,Im) |  | D6(Re,Im) |  | C56(Re,Im) |  | D56(Re,Im) |  | C7(Re,Im) |  | D7(Re,Im) |  | C67(Re,Im) |  | D67(Re,Im) |  | C8(Re,Im) |  | D8(Re,Im) |  | C78(Re,Im) |  | D78(Re,Im) |  | C9(Re,Im) |  | D9(Re,Im) |  | C89(Re,Im) |  | D89(Re,Im) |  | 位相(deg) | RL(Db)
| 0 | 0 | 1 | 0 | 0 | -0.35315 | 1 | 0 | 0 | -0.35315 | 1 | 0 | 0 | 0 | 1 | 0 | 0 | -0.35315 | -4.5871 | 0 | 0 | -0.33315 | 1 | 0 | 0 | 1.1751 | -4.5871 | 0 | 0 | 0 | 1 | 0 | 0 | 1.1751 | 10.9783 | 0 | 0 | -0.33698 | 1 | 0 | 0 | -2.5244 | 10.9783 | 0 | 0 | 0 | 1 | 0 | 0 | -2.5244 | -28.9599 | 0 | 0 | -0.35315 | 1 | 0 | 0 | 7.7028 | -28.9599 | 0 | 0 | 0 | 1 | 0 | 0 | 7.7028 | 6.1091 | 0 | -13.9734 | -0.11193
| 第1複素マトリックス |  |  |  | 第2複素マトリックス |  |  |  |  | 掛け算結果1 |  |  |  | 第3複素マトリックス |  |  |  | 掛け算結果2 |  |  | 第4複素マトリックス |  |  |  |  | 掛け算結果3 |  |  | 第4複素マトリックス |  |  |  |  | 掛け算結果5 |  |  | 第6複素マトリックス |  |  |  |  | 掛け算結果6 |  |  | 第7複素マトリックス |  |  |  |  | 掛け算結果7 |  |  | 第8複素マトリックス |  |  |  |  | 掛け算結果8 |  |  | 第9複素マトリックス |  |  |  |  | 掛け算結果9
| A1(Re,Im) |  | B1(Re,Im) |  | A2(Re,Im) |  | B2(Re,Im) |  | A12(Re,Im) |  | B12(Re,Im) |  | A3Re,Im) |  | B3(Re,Im) |  | A23(Re,Im) |  | B23(Re,Im) |  | A4(Re,Im) |  | B4Re,Im) |  | A34(Re,Im) |  | B34(Re,Im) |  | A5Re,Im) |  | B5(Re,Im) |  | A45(Re,Im) |  | B45(Re,Im) |  | A6(Re,Im) |  | B6(Re,Im) |  | A56(Re,Im) |  | B56(Re,Im) |  | A7Re,Im) |  | B7(Re,Im) |  | A67(Re,Im) |  | B67(Re,Im) |  | A8(Re,Im) |  | B8(Re,Im) |  | A78(Re,Im) |  | B78(Re,Im) |  | A9Re,Im) |  | B9(Re,Im) |  | A89(Re,Im) |  | B89(Re,Im) |  | 減衰量(dB) | ABS(Zin)
0.9576 | 1 | 0 | 0 | -4.5518 | 1 | 0 | 0 | 0 | -0.60596 | 0 | 0 | -4.5518 | 1 | 0 | 0 | -15.8176 | -0.60596 | 0 | 0 | 5.0329 | 1 | 0 | 0 | 0 | 1.0662 | 0 | 0 | 5.0329 | 1 | 0 | 0 | -13.2438 | 1.0662 | 0 | 0 | -9.0872 | 1 | 0 | 0 | 0 | -1.9877 | 0 | 0 | -9.0872 | 1 | 0 | 0 | -15.8176 | -1.9877 | 0 | 0 | 22.3537 | 1 | 0 | 0 | 0 | 5.8991 | 0 | 0 | 22.3537 | 1 | 0 | 0 | -4.5518 | 5.8991 | 0 | 0 | -4.4977 | -15.7375 | 0.77811
| C1(Re,Im) |  | D1(Re,Im) |  | C2(Re,Im) |  | D2(Re,Im) |  | C12(Re,Im) |  | D12(Re,Im) |  | C3(Re,Im) |  | D3(Re,Im) |  | C23(Re,Im) |  | D23(Re,Im) |  | C4(Re,Im) |  | D4(Re,Im) |  | C34(Re,Im) |  | D34(Re,Im) |  | C5Re,Im) |  | D5(Re,Im) |  | C45(Re,Im) |  | D45(Re,Im) |  | C6(Re,Im) |  | D6(Re,Im) |  | C56(Re,Im) |  | D56(Re,Im) |  | C7(Re,Im) |  | D7(Re,Im) |  | C67(Re,Im) |  | D67(Re,Im) |  | C8(Re,Im) |  | D8(Re,Im) |  | C78(Re,Im) |  | D78(Re,Im) |  | C9(Re,Im) |  | D9(Re,Im) |  | C89(Re,Im) |  | D89(Re,Im) |  | 位相(deg) | RL(Db)
| 0 | 0 | 1 | 0 | 0 | -0.35282 | 1 | 0 | 0 | -0.35282 | 1 | 0 | 0 | 0 | 1 | 0 | 0 | -0.35282 | -4.5807 | 0 | 0 | -0.33223 | 1 | 0 | 0 | 1.1691 | -4.5807 | 0 | 0 | 0 | 1 | 0 | 0 | 1.1691 | 10.9021 | 0 | 0 | -0.33607 | 1 | 0 | 0 | -2.4948 | 10.9021 | 0 | 0 | 0 | 1 | 0 | 0 | -2.4948 | -28.5589 | 0 | 0 | -0.35282 | 1 | 0 | 0 | 7.5813 | -28.5589 | 0 | 0 | 0 | 1 | 0 | 0 | 7.5813 | 5.9498 | 0 | -14.5876 | -0.11746
| 第1複素マトリックス |  |  |  | 第2複素マトリックス |  |  |  |  | 掛け算結果1 |  |  |  | 第3複素マトリックス |  |  |  | 掛け算結果2 |  |  | 第4複素マトリックス |  |  |  |  | 掛け算結果3 |  |  | 第4複素マトリックス |  |  |  |  | 掛け算結果5 |  |  | 第6複素マトリックス |  |  |  |  | 掛け算結果6 |  |  | 第7複素マトリックス |  |  |  |  | 掛け算結果7 |  |  | 第8複素マトリックス |  |  |  |  | 掛け算結果8 |  |  | 第9複素マトリックス |  |  |  |  | 掛け算結果9
| A1(Re,Im) |  | B1(Re,Im) |  | A2(Re,Im) |  | B2(Re,Im) |  | A12(Re,Im) |  | B12(Re,Im) |  | A3Re,Im) |  | B3(Re,Im) |  | A23(Re,Im) |  | B23(Re,Im) |  | A4(Re,Im) |  | B4Re,Im) |  | A34(Re,Im) |  | B34(Re,Im) |  | A5Re,Im) |  | B5(Re,Im) |  | A45(Re,Im) |  | B45(Re,Im) |  | A6(Re,Im) |  | B6(Re,Im) |  | A56(Re,Im) |  | B56(Re,Im) |  | A7Re,Im) |  | B7(Re,Im) |  | A67(Re,Im) |  | B67(Re,Im) |  | A8(Re,Im) |  | B8(Re,Im) |  | A78(Re,Im) |  | B78(Re,Im) |  | A9Re,Im) |  | B9(Re,Im) |  | A89(Re,Im) |  | B89(Re,Im) |  | 減衰量(dB) | ABS(Zin)
0.9578 | 1 | 0 | 0 | -4.5509 | 1 | 0 | 0 | 0 | -0.6041 | 0 | 0 | -4.5509 | 1 | 0 | 0 | -15.8143 | -0.6041 | 0 | 0 | 5.0026 | 1 | 0 | 0 | 0 | 1.0534 | 0 | 0 | 5.0026 | 1 | 0 | 0 | -13.2411 | 1.0534 | 0 | 0 | -8.9451 | 1 | 0 | 0 | 0 | -1.9446 | 0 | 0 | -8.9451 | 1 | 0 | 0 | -15.8143 | -1.9446 | 0 | 0 | 21.8075 | 1 | 0 | 0 | 0 | 5.7422 | 0 | 0 | 21.8075 | 1 | 0 | 0 | -4.5509 | 5.7422 | 0 | 0 | -4.3243 | -15.5296 | 0.76963
| C1(Re,Im) |  | D1(Re,Im) |  | C2(Re,Im) |  | D2(Re,Im) |  | C12(Re,Im) |  | D12(Re,Im) |  | C3(Re,Im) |  | D3(Re,Im) |  | C23(Re,Im) |  | D23(Re,Im) |  | C4(Re,Im) |  | D4(Re,Im) |  | C34(Re,Im) |  | D34(Re,Im) |  | C5Re,Im) |  | D5(Re,Im) |  | C45(Re,Im) |  | D45(Re,Im) |  | C6(Re,Im) |  | D6(Re,Im) |  | C56(Re,Im) |  | D56(Re,Im) |  | C7(Re,Im) |  | D7(Re,Im) |  | C67(Re,Im) |  | D67(Re,Im) |  | C8(Re,Im) |  | D8(Re,Im) |  | C78(Re,Im) |  | D78(Re,Im) |  | C9(Re,Im) |  | D9(Re,Im) |  | C89(Re,Im) |  | D89(Re,Im) |  | 位相(deg) | RL(Db)
| 0 | 0 | 1 | 0 | 0 | -0.35248 | 1 | 0 | 0 | -0.35248 | 1 | 0 | 0 | 0 | 1 | 0 | 0 | -0.35248 | -4.5743 | 0 | 0 | -0.33132 | 1 | 0 | 0 | 1.1631 | -4.5743 | 0 | 0 | 0 | 1 | 0 | 0 | 1.1631 | 10.8261 | 0 | 0 | -0.33515 | 1 | 0 | 0 | -2.4653 | 10.8261 | 0 | 0 | 0 | 1 | 0 | 0 | -2.4653 | -28.1611 | 0 | 0 | -0.35248 | 1 | 0 | 0 | 7.461 | -28.1611 | 0 | 0 | 0 | 1 | 0 | 0 | 7.461 | 5.7929 | 0 | -15.2122 | -0.1233
| 第1複素マトリックス |  |  |  | 第2複素マトリックス |  |  |  |  | 掛け算結果1 |  |  |  | 第3複素マトリックス |  |  |  | 掛け算結果2 |  |  | 第4複素マトリックス |  |  |  |  | 掛け算結果3 |  |  | 第4複素マトリックス |  |  |  |  | 掛け算結果5 |  |  | 第6複素マトリックス |  |  |  |  | 掛け算結果6 |  |  | 第7複素マトリックス |  |  |  |  | 掛け算結果7 |  |  | 第8複素マトリックス |  |  |  |  | 掛け算結果8 |  |  | 第9複素マトリックス |  |  |  |  | 掛け算結果9
| A1(Re,Im) |  | B1(Re,Im) |  | A2(Re,Im) |  | B2(Re,Im) |  | A12(Re,Im) |  | B12(Re,Im) |  | A3Re,Im) |  | B3(Re,Im) |  | A23(Re,Im) |  | B23(Re,Im) |  | A4(Re,Im) |  | B4Re,Im) |  | A34(Re,Im) |  | B34(Re,Im) |  | A5Re,Im) |  | B5(Re,Im) |  | A45(Re,Im) |  | B45(Re,Im) |  | A6(Re,Im) |  | B6(Re,Im) |  | A56(Re,Im) |  | B56(Re,Im) |  | A7Re,Im) |  | B7(Re,Im) |  | A67(Re,Im) |  | B67(Re,Im) |  | A8(Re,Im) |  | B8(Re,Im) |  | A78(Re,Im) |  | B78(Re,Im) |  | A9Re,Im) |  | B9(Re,Im) |  | A89(Re,Im) |  | B89(Re,Im) |  | 減衰量(dB) | ABS(Zin)
0.958 | 1 | 0 | 0 | -4.5499 | 1 | 0 | 0 | 0 | -0.60225 | 0 | 0 | -4.5499 | 1 | 0 | 0 | -15.811 | -0.60225 | 0 | 0 | 4.9723 | 1 | 0 | 0 | 0 | 1.0406 | 0 | 0 | 4.9723 | 1 | 0 | 0 | -13.2383 | 1.0406 | 0 | 0 | -8.8039 | 1 | 0 | 0 | 0 | -1.902 | 0 | 0 | -8.8039 | 1 | 0 | 0 | -15.811 | -1.902 | 0 | 0 | 21.2686 | 1 | 0 | 0 | 0 | 5.5877 | 0 | 0 | 21.2686 | 1 | 0 | 0 | -4.5499 | 5.5877 | 0 | 0 | -4.1551 | -15.3206 | 0.76108
| C1(Re,Im) |  | D1(Re,Im) |  | C2(Re,Im) |  | D2(Re,Im) |  | C12(Re,Im) |  | D12(Re,Im) |  | C3(Re,Im) |  | D3(Re,Im) |  | C23(Re,Im) |  | D23(Re,Im) |  | C4(Re,Im) |  | D4(Re,Im) |  | C34(Re,Im) |  | D34(Re,Im) |  | C5Re,Im) |  | D5(Re,Im) |  | C45(Re,Im) |  | D45(Re,Im) |  | C6(Re,Im) |  | D6(Re,Im) |  | C56(Re,Im) |  | D56(Re,Im) |  | C7(Re,Im) |  | D7(Re,Im) |  | C67(Re,Im) |  | D67(Re,Im) |  | C8(Re,Im) |  | D8(Re,Im) |  | C78(Re,Im) |  | D78(Re,Im) |  | C9(Re,Im) |  | D9(Re,Im) |  | C89(Re,Im) |  | D89(Re,Im) |  | 位相(deg) | RL(Db)
| 0 | 0 | 1 | 0 | 0 | -0.35215 | 1 | 0 | 0 | -0.35215 | 1 | 0 | 0 | 0 | 1 | 0 | 0 | -0.35215 | -4.5678 | 0 | 0 | -0.33041 | 1 | 0 | 0 | 1.1571 | -4.5678 | 0 | 0 | 0 | 1 | 0 | 0 | 1.1571 | 10.7503 | 0 | 0 | -0.33424 | 1 | 0 | 0 | -2.4361 | 10.7503 | 0 | 0 | 0 | 1 | 0 | 0 | -2.4361 | -27.7664 | 0 | 0 | -0.35215 | 1 | 0 | 0 | 7.3419 | -27.7664 | 0 | 0 | 0 | 1 | 0 | 0 | 7.3419 | 5.6385 | 0 | -15.8475 | -0.12947
| 第1複素マトリックス |  |  |  | 第2複素マトリックス |  |  |  |  | 掛け算結果1 |  |  |  | 第3複素マトリックス |  |  |  | 掛け算結果2 |  |  | 第4複素マトリックス |  |  |  |  | 掛け算結果3 |  |  | 第4複素マトリックス |  |  |  |  | 掛け算結果5 |  |  | 第6複素マトリックス |  |  |  |  | 掛け算結果6 |  |  | 第7複素マトリックス |  |  |  |  | 掛け算結果7 |  |  | 第8複素マトリックス |  |  |  |  | 掛け算結果8 |  |  | 第9複素マトリックス |  |  |  |  | 掛け算結果9
| A1(Re,Im) |  | B1(Re,Im) |  | A2(Re,Im) |  | B2(Re,Im) |  | A12(Re,Im) |  | B12(Re,Im) |  | A3Re,Im) |  | B3(Re,Im) |  | A23(Re,Im) |  | B23(Re,Im) |  | A4(Re,Im) |  | B4Re,Im) |  | A34(Re,Im) |  | B34(Re,Im) |  | A5Re,Im) |  | B5(Re,Im) |  | A45(Re,Im) |  | B45(Re,Im) |  | A6(Re,Im) |  | B6(Re,Im) |  | A56(Re,Im) |  | B56(Re,Im) |  | A7Re,Im) |  | B7(Re,Im) |  | A67(Re,Im) |  | B67(Re,Im) |  | A8(Re,Im) |  | B8(Re,Im) |  | A78(Re,Im) |  | B78(Re,Im) |  | A9Re,Im) |  | B9(Re,Im) |  | A89(Re,Im) |  | B89(Re,Im) |  | 減衰量(dB) | ABS(Zin)
0.9582 | 1 | 0 | 0 | -4.549 | 1 | 0 | 0 | 0 | -0.6004 | 0 | 0 | -4.549 | 1 | 0 | 0 | -15.8077 | -0.6004 | 0 | 0 | 4.942 | 1 | 0 | 0 | 0 | 1.028 | 0 | 0 | 4.942 | 1 | 0 | 0 | -13.2356 | 1.028 | 0 | 0 | -8.6637 | 1 | 0 | 0 | 0 | -1.8599 | 0 | 0 | -8.6637 | 1 | 0 | 0 | -15.8077 | -1.8599 | 0 | 0 | 20.7369 | 1 | 0 | 0 | 0 | 5.4357 | 0 | 0 | 20.7369 | 1 | 0 | 0 | -4.549 | 5.4357 | 0 | 0 | -3.9899 | -15.1105 | 0.75246
| C1(Re,Im) |  | D1(Re,Im) |  | C2(Re,Im) |  | D2(Re,Im) |  | C12(Re,Im) |  | D12(Re,Im) |  | C3(Re,Im) |  | D3(Re,Im) |  | C23(Re,Im) |  | D23(Re,Im) |  | C4(Re,Im) |  | D4(Re,Im) |  | C34(Re,Im) |  | D34(Re,Im) |  | C5Re,Im) |  | D5(Re,Im) |  | C45(Re,Im) |  | D45(Re,Im) |  | C6(Re,Im) |  | D6(Re,Im) |  | C56(Re,Im) |  | D56(Re,Im) |  | C7(Re,Im) |  | D7(Re,Im) |  | C67(Re,Im) |  | D67(Re,Im) |  | C8(Re,Im) |  | D8(Re,Im) |  | C78(Re,Im) |  | D78(Re,Im) |  | C9(Re,Im) |  | D9(Re,Im) |  | C89(Re,Im) |  | D89(Re,Im) |  | 位相(deg) | RL(Db)
| 0 | 0 | 1 | 0 | 0 | -0.35182 | 1 | 0 | 0 | -0.35182 | 1 | 0 | 0 | 0 | 1 | 0 | 0 | -0.35182 | -4.5614 | 0 | 0 | -0.3295 | 1 | 0 | 0 | 1.1511 | -4.5614 | 0 | 0 | 0 | 1 | 0 | 0 | 1.1511 | 10.6747 | 0 | 0 | -0.33333 | 1 | 0 | 0 | -2.407 | 10.6747 | 0 | 0 | 0 | 1 | 0 | 0 | -2.407 | -27.3748 | 0 | 0 | -0.35182 | 1 | 0 | 0 | 7.2239 | -27.3748 | 0 | 0 | 0 | 1 | 0 | 0 | 7.2239 | 5.4864 | 0 | -16.4939 | -0.13599
| 第1複素マトリックス |  |  |  | 第2複素マトリックス |  |  |  |  | 掛け算結果1 |  |  |  | 第3複素マトリックス |  |  |  | 掛け算結果2 |  |  | 第4複素マトリックス |  |  |  |  | 掛け算結果3 |  |  | 第4複素マトリックス |  |  |  |  | 掛け算結果5 |  |  | 第6複素マトリックス |  |  |  |  | 掛け算結果6 |  |  | 第7複素マトリックス |  |  |  |  | 掛け算結果7 |  |  | 第8複素マトリックス |  |  |  |  | 掛け算結果8 |  |  | 第9複素マトリックス |  |  |  |  | 掛け算結果9
| A1(Re,Im) |  | B1(Re,Im) |  | A2(Re,Im) |  | B2(Re,Im) |  | A12(Re,Im) |  | B12(Re,Im) |  | A3Re,Im) |  | B3(Re,Im) |  | A23(Re,Im) |  | B23(Re,Im) |  | A4(Re,Im) |  | B4Re,Im) |  | A34(Re,Im) |  | B34(Re,Im) |  | A5Re,Im) |  | B5(Re,Im) |  | A45(Re,Im) |  | B45(Re,Im) |  | A6(Re,Im) |  | B6(Re,Im) |  | A56(Re,Im) |  | B56(Re,Im) |  | A7Re,Im) |  | B7(Re,Im) |  | A67(Re,Im) |  | B67(Re,Im) |  | A8(Re,Im) |  | B8(Re,Im) |  | A78(Re,Im) |  | B78(Re,Im) |  | A9Re,Im) |  | B9(Re,Im) |  | A89(Re,Im) |  | B89(Re,Im) |  | 減衰量(dB) | ABS(Zin)
0.9584 | 1 | 0 | 0 | -4.548 | 1 | 0 | 0 | 0 | -0.59855 | 0 | 0 | -4.548 | 1 | 0 | 0 | -15.8044 | -0.59855 | 0 | 0 | 4.9117 | 1 | 0 | 0 | 0 | 1.0154 | 0 | 0 | 4.9117 | 1 | 0 | 0 | -13.2328 | 1.0154 | 0 | 0 | -8.5244 | 1 | 0 | 0 | 0 | -1.8183 | 0 | 0 | -8.5244 | 1 | 0 | 0 | -15.8044 | -1.8183 | 0 | 0 | 20.2123 | 1 | 0 | 0 | 0 | 5.286 | 0 | 0 | 20.2123 | 1 | 0 | 0 | -4.548 | 5.286 | 0 | 0 | -3.8286 | -14.8993 | 0.74377
| C1(Re,Im) |  | D1(Re,Im) |  | C2(Re,Im) |  | D2(Re,Im) |  | C12(Re,Im) |  | D12(Re,Im) |  | C3(Re,Im) |  | D3(Re,Im) |  | C23(Re,Im) |  | D23(Re,Im) |  | C4(Re,Im) |  | D4(Re,Im) |  | C34(Re,Im) |  | D34(Re,Im) |  | C5Re,Im) |  | D5(Re,Im) |  | C45(Re,Im) |  | D45(Re,Im) |  | C6(Re,Im) |  | D6(Re,Im) |  | C56(Re,Im) |  | D56(Re,Im) |  | C7(Re,Im) |  | D7(Re,Im) |  | C67(Re,Im) |  | D67(Re,Im) |  | C8(Re,Im) |  | D8(Re,Im) |  | C78(Re,Im) |  | D78(Re,Im) |  | C9(Re,Im) |  | D9(Re,Im) |  | C89(Re,Im) |  | D89(Re,Im) |  | 位相(deg) | RL(Db)
| 0 | 0 | 1 | 0 | 0 | -0.35148 | 1 | 0 | 0 | -0.35148 | 1 | 0 | 0 | 0 | 1 | 0 | 0 | -0.35148 | -4.555 | 0 | 0 | -0.32858 | 1 | 0 | 0 | 1.1452 | -4.555 | 0 | 0 | 0 | 1 | 0 | 0 | 1.1452 | 10.5993 | 0 | 0 | -0.33242 | 1 | 0 | 0 | -2.3782 | 10.5993 | 0 | 0 | 0 | 1 | 0 | 0 | -2.3782 | -26.9863 | 0 | 0 | -0.35148 | 1 | 0 | 0 | 7.1071 | -26.9863 | 0 | 0 | 0 | 1 | 0 | 0 | 7.1071 | 5.3368 | 0 | -17.1515 | -0.14288
| 第1複素マトリックス |  |  |  | 第2複素マトリックス |  |  |  |  | 掛け算結果1 |  |  |  | 第3複素マトリックス |  |  |  | 掛け算結果2 |  |  | 第4複素マトリックス |  |  |  |  | 掛け算結果3 |  |  | 第4複素マトリックス |  |  |  |  | 掛け算結果5 |  |  | 第6複素マトリックス |  |  |  |  | 掛け算結果6 |  |  | 第7複素マトリックス |  |  |  |  | 掛け算結果7 |  |  | 第8複素マトリックス |  |  |  |  | 掛け算結果8 |  |  | 第9複素マトリックス |  |  |  |  | 掛け算結果9
| A1(Re,Im) |  | B1(Re,Im) |  | A2(Re,Im) |  | B2(Re,Im) |  | A12(Re,Im) |  | B12(Re,Im) |  | A3Re,Im) |  | B3(Re,Im) |  | A23(Re,Im) |  | B23(Re,Im) |  | A4(Re,Im) |  | B4Re,Im) |  | A34(Re,Im) |  | B34(Re,Im) |  | A5Re,Im) |  | B5(Re,Im) |  | A45(Re,Im) |  | B45(Re,Im) |  | A6(Re,Im) |  | B6(Re,Im) |  | A56(Re,Im) |  | B56(Re,Im) |  | A7Re,Im) |  | B7(Re,Im) |  | A67(Re,Im) |  | B67(Re,Im) |  | A8(Re,Im) |  | B8(Re,Im) |  | A78(Re,Im) |  | B78(Re,Im) |  | A9Re,Im) |  | B9(Re,Im) |  | A89(Re,Im) |  | B89(Re,Im) |  | 減衰量(dB) | ABS(Zin)
0.9586 | 1 | 0 | 0 | -4.5471 | 1 | 0 | 0 | 0 | -0.59671 | 0 | 0 | -4.5471 | 1 | 0 | 0 | -15.8011 | -0.59671 | 0 | 0 | 4.8815 | 1 | 0 | 0 | 0 | 1.0028 | 0 | 0 | 4.8815 | 1 | 0 | 0 | -13.23 | 1.0028 | 0 | 0 | -8.3859 | 1 | 0 | 0 | 0 | -1.7771 | 0 | 0 | -8.3859 | 1 | 0 | 0 | -15.8011 | -1.7771 | 0 | 0 | 19.6949 | 1 | 0 | 0 | 0 | 5.1387 | 0 | 0 | 19.6949 | 1 | 0 | 0 | -4.5471 | 5.1387 | 0 | 0 | -3.6713 | -14.687 | 0.73501
| C1(Re,Im) |  | D1(Re,Im) |  | C2(Re,Im) |  | D2(Re,Im) |  | C12(Re,Im) |  | D12(Re,Im) |  | C3(Re,Im) |  | D3(Re,Im) |  | C23(Re,Im) |  | D23(Re,Im) |  | C4(Re,Im) |  | D4(Re,Im) |  | C34(Re,Im) |  | D34(Re,Im) |  | C5Re,Im) |  | D5(Re,Im) |  | C45(Re,Im) |  | D45(Re,Im) |  | C6(Re,Im) |  | D6(Re,Im) |  | C56(Re,Im) |  | D56(Re,Im) |  | C7(Re,Im) |  | D7(Re,Im) |  | C67(Re,Im) |  | D67(Re,Im) |  | C8(Re,Im) |  | D8(Re,Im) |  | C78(Re,Im) |  | D78(Re,Im) |  | C9(Re,Im) |  | D9(Re,Im) |  | C89(Re,Im) |  | D89(Re,Im) |  | 位相(deg) | RL(Db)
| 0 | 0 | 1 | 0 | 0 | -0.35115 | 1 | 0 | 0 | -0.35115 | 1 | 0 | 0 | 0 | 1 | 0 | 0 | -0.35115 | -4.5486 | 0 | 0 | -0.32767 | 1 | 0 | 0 | 1.1393 | -4.5486 | 0 | 0 | 0 | 1 | 0 | 0 | 1.1393 | 10.5241 | 0 | 0 | -0.3315 | 1 | 0 | 0 | -2.3495 | 10.5241 | 0 | 0 | 0 | 1 | 0 | 0 | -2.3495 | -26.6009 | 0 | 0 | -0.35115 | 1 | 0 | 0 | 6.9914 | -26.6009 | 0 | 0 | 0 | 1 | 0 | 0 | 6.9914 | 5.1895 | 0 | -17.8207 | -0.15017
| 第1複素マトリックス |  |  |  | 第2複素マトリックス |  |  |  |  | 掛け算結果1 |  |  |  | 第3複素マトリックス |  |  |  | 掛け算結果2 |  |  | 第4複素マトリックス |  |  |  |  | 掛け算結果3 |  |  | 第4複素マトリックス |  |  |  |  | 掛け算結果5 |  |  | 第6複素マトリックス |  |  |  |  | 掛け算結果6 |  |  | 第7複素マトリックス |  |  |  |  | 掛け算結果7 |  |  | 第8複素マトリックス |  |  |  |  | 掛け算結果8 |  |  | 第9複素マトリックス |  |  |  |  | 掛け算結果9
| A1(Re,Im) |  | B1(Re,Im) |  | A2(Re,Im) |  | B2(Re,Im) |  | A12(Re,Im) |  | B12(Re,Im) |  | A3Re,Im) |  | B3(Re,Im) |  | A23(Re,Im) |  | B23(Re,Im) |  | A4(Re,Im) |  | B4Re,Im) |  | A34(Re,Im) |  | B34(Re,Im) |  | A5Re,Im) |  | B5(Re,Im) |  | A45(Re,Im) |  | B45(Re,Im) |  | A6(Re,Im) |  | B6(Re,Im) |  | A56(Re,Im) |  | B56(Re,Im) |  | A7Re,Im) |  | B7(Re,Im) |  | A67(Re,Im) |  | B67(Re,Im) |  | A8(Re,Im) |  | B8(Re,Im) |  | A78(Re,Im) |  | B78(Re,Im) |  | A9Re,Im) |  | B9(Re,Im) |  | A89(Re,Im) |  | B89(Re,Im) |  | 減衰量(dB) | ABS(Zin)
0.9588 | 1 | 0 | 0 | -4.5461 | 1 | 0 | 0 | 0 | -0.59486 | 0 | 0 | -4.5461 | 1 | 0 | 0 | -15.7978 | -0.59486 | 0 | 0 | 4.8513 | 1 | 0 | 0 | 0 | 0.99036 | 0 | 0 | 4.8513 | 1 | 0 | 0 | -13.2273 | 0.99036 | 0 | 0 | -8.2484 | 1 | 0 | 0 | 0 | -1.7365 | 0 | 0 | -8.2484 | 1 | 0 | 0 | -15.7978 | -1.7365 | 0 | 0 | 19.1845 | 1 | 0 | 0 | 0 | 4.9938 | 0 | 0 | 19.1845 | 1 | 0 | 0 | -4.5461 | 4.9938 | 0 | 0 | -3.5177 | -14.4735 | 0.72617
| C1(Re,Im) |  | D1(Re,Im) |  | C2(Re,Im) |  | D2(Re,Im) |  | C12(Re,Im) |  | D12(Re,Im) |  | C3(Re,Im) |  | D3(Re,Im) |  | C23(Re,Im) |  | D23(Re,Im) |  | C4(Re,Im) |  | D4(Re,Im) |  | C34(Re,Im) |  | D34(Re,Im) |  | C5Re,Im) |  | D5(Re,Im) |  | C45(Re,Im) |  | D45(Re,Im) |  | C6(Re,Im) |  | D6(Re,Im) |  | C56(Re,Im) |  | D56(Re,Im) |  | C7(Re,Im) |  | D7(Re,Im) |  | C67(Re,Im) |  | D67(Re,Im) |  | C8(Re,Im) |  | D8(Re,Im) |  | C78(Re,Im) |  | D78(Re,Im) |  | C9(Re,Im) |  | D9(Re,Im) |  | C89(Re,Im) |  | D89(Re,Im) |  | 位相(deg) | RL(Db)
| 0 | 0 | 1 | 0 | 0 | -0.35082 | 1 | 0 | 0 | -0.35082 | 1 | 0 | 0 | 0 | 1 | 0 | 0 | -0.35082 | -4.5421 | 0 | 0 | -0.32676 | 1 | 0 | 0 | 1.1334 | -4.5421 | 0 | 0 | 0 | 1 | 0 | 0 | 1.1334 | 10.4492 | 0 | 0 | -0.33059 | 1 | 0 | 0 | -2.3211 | 10.4492 | 0 | 0 | 0 | 1 | 0 | 0 | -2.3211 | -26.2186 | 0 | 0 | -0.35082 | 1 | 0 | 0 | 6.8769 | -26.2186 | 0 | 0 | 0 | 1 | 0 | 0 | 6.8769 | 5.0445 | 0 | -18.5019 | -0.15787
| 第1複素マトリックス |  |  |  | 第2複素マトリックス |  |  |  |  | 掛け算結果1 |  |  |  | 第3複素マトリックス |  |  |  | 掛け算結果2 |  |  | 第4複素マトリックス |  |  |  |  | 掛け算結果3 |  |  | 第4複素マトリックス |  |  |  |  | 掛け算結果5 |  |  | 第6複素マトリックス |  |  |  |  | 掛け算結果6 |  |  | 第7複素マトリックス |  |  |  |  | 掛け算結果7 |  |  | 第8複素マトリックス |  |  |  |  | 掛け算結果8 |  |  | 第9複素マトリックス |  |  |  |  | 掛け算結果9
| A1(Re,Im) |  | B1(Re,Im) |  | A2(Re,Im) |  | B2(Re,Im) |  | A12(Re,Im) |  | B12(Re,Im) |  | A3Re,Im) |  | B3(Re,Im) |  | A23(Re,Im) |  | B23(Re,Im) |  | A4(Re,Im) |  | B4Re,Im) |  | A34(Re,Im) |  | B34(Re,Im) |  | A5Re,Im) |  | B5(Re,Im) |  | A45(Re,Im) |  | B45(Re,Im) |  | A6(Re,Im) |  | B6(Re,Im) |  | A56(Re,Im) |  | B56(Re,Im) |  | A7Re,Im) |  | B7(Re,Im) |  | A67(Re,Im) |  | B67(Re,Im) |  | A8(Re,Im) |  | B8(Re,Im) |  | A78(Re,Im) |  | B78(Re,Im) |  | A9Re,Im) |  | B9(Re,Im) |  | A89(Re,Im) |  | B89(Re,Im) |  | 減衰量(dB) | ABS(Zin)
0.959 | 1 | 0 | 0 | -4.5452 | 1 | 0 | 0 | 0 | -0.59301 | 0 | 0 | -4.5452 | 1 | 0 | 0 | -15.7945 | -0.59301 | 0 | 0 | 4.8212 | 1 | 0 | 0 | 0 | 0.97795 | 0 | 0 | 4.8212 | 1 | 0 | 0 | -13.2245 | 0.97795 | 0 | 0 | -8.1117 | 1 | 0 | 0 | 0 | -1.6963 | 0 | 0 | -8.1117 | 1 | 0 | 0 | -15.7945 | -1.6963 | 0 | 0 | 18.6811 | 1 | 0 | 0 | 0 | 4.8511 | 0 | 0 | 18.6811 | 1 | 0 | 0 | -4.5452 | 4.8511 | 0 | 0 | -3.368 | -14.259 | 0.71725
| C1(Re,Im) |  | D1(Re,Im) |  | C2(Re,Im) |  | D2(Re,Im) |  | C12(Re,Im) |  | D12(Re,Im) |  | C3(Re,Im) |  | D3(Re,Im) |  | C23(Re,Im) |  | D23(Re,Im) |  | C4(Re,Im) |  | D4(Re,Im) |  | C34(Re,Im) |  | D34(Re,Im) |  | C5Re,Im) |  | D5(Re,Im) |  | C45(Re,Im) |  | D45(Re,Im) |  | C6(Re,Im) |  | D6(Re,Im) |  | C56(Re,Im) |  | D56(Re,Im) |  | C7(Re,Im) |  | D7(Re,Im) |  | C67(Re,Im) |  | D67(Re,Im) |  | C8(Re,Im) |  | D8(Re,Im) |  | C78(Re,Im) |  | D78(Re,Im) |  | C9(Re,Im) |  | D9(Re,Im) |  | C89(Re,Im) |  | D89(Re,Im) |  | 位相(deg) | RL(Db)
| 0 | 0 | 1 | 0 | 0 | -0.35048 | 1 | 0 | 0 | -0.35048 | 1 | 0 | 0 | 0 | 1 | 0 | 0 | -0.35048 | -4.5357 | 0 | 0 | -0.32585 | 1 | 0 | 0 | 1.1275 | -4.5357 | 0 | 0 | 0 | 1 | 0 | 0 | 1.1275 | 10.3745 | 0 | 0 | -0.32968 | 1 | 0 | 0 | -2.2928 | 10.3745 | 0 | 0 | 0 | 1 | 0 | 0 | -2.2928 | -25.8393 | 0 | 0 | -0.35048 | 1 | 0 | 0 | 6.7635 | -25.8393 | 0 | 0 | 0 | 1 | 0 | 0 | 6.7635 | 4.9018 | 0 | -19.1954 | -0.16602
| 第1複素マトリックス |  |  |  | 第2複素マトリックス |  |  |  |  | 掛け算結果1 |  |  |  | 第3複素マトリックス |  |  |  | 掛け算結果2 |  |  | 第4複素マトリックス |  |  |  |  | 掛け算結果3 |  |  | 第4複素マトリックス |  |  |  |  | 掛け算結果5 |  |  | 第6複素マトリックス |  |  |  |  | 掛け算結果6 |  |  | 第7複素マトリックス |  |  |  |  | 掛け算結果7 |  |  | 第8複素マトリックス |  |  |  |  | 掛け算結果8 |  |  | 第9複素マトリックス |  |  |  |  | 掛け算結果9
| A1(Re,Im) |  | B1(Re,Im) |  | A2(Re,Im) |  | B2(Re,Im) |  | A12(Re,Im) |  | B12(Re,Im) |  | A3Re,Im) |  | B3(Re,Im) |  | A23(Re,Im) |  | B23(Re,Im) |  | A4(Re,Im) |  | B4Re,Im) |  | A34(Re,Im) |  | B34(Re,Im) |  | A5Re,Im) |  | B5(Re,Im) |  | A45(Re,Im) |  | B45(Re,Im) |  | A6(Re,Im) |  | B6(Re,Im) |  | A56(Re,Im) |  | B56(Re,Im) |  | A7Re,Im) |  | B7(Re,Im) |  | A67(Re,Im) |  | B67(Re,Im) |  | A8(Re,Im) |  | B8(Re,Im) |  | A78(Re,Im) |  | B78(Re,Im) |  | A9Re,Im) |  | B9(Re,Im) |  | A89(Re,Im) |  | B89(Re,Im) |  | 減衰量(dB) | ABS(Zin)
0.9592 | 1 | 0 | 0 | -4.5442 | 1 | 0 | 0 | 0 | -0.59117 | 0 | 0 | -4.5442 | 1 | 0 | 0 | -15.7912 | -0.59117 | 0 | 0 | 4.791 | 1 | 0 | 0 | 0 | 0.96561 | 0 | 0 | 4.791 | 1 | 0 | 0 | -13.2218 | 0.96561 | 0 | 0 | -7.976 | 1 | 0 | 0 | 0 | -1.6567 | 0 | 0 | -7.976 | 1 | 0 | 0 | -15.7912 | -1.6567 | 0 | 0 | 18.1847 | 1 | 0 | 0 | 0 | 4.7108 | 0 | 0 | 18.1847 | 1 | 0 | 0 | -4.5442 | 4.7108 | 0 | 0 | -3.222 | -14.0433 | 0.70826
| C1(Re,Im) |  | D1(Re,Im) |  | C2(Re,Im) |  | D2(Re,Im) |  | C12(Re,Im) |  | D12(Re,Im) |  | C3(Re,Im) |  | D3(Re,Im) |  | C23(Re,Im) |  | D23(Re,Im) |  | C4(Re,Im) |  | D4(Re,Im) |  | C34(Re,Im) |  | D34(Re,Im) |  | C5Re,Im) |  | D5(Re,Im) |  | C45(Re,Im) |  | D45(Re,Im) |  | C6(Re,Im) |  | D6(Re,Im) |  | C56(Re,Im) |  | D56(Re,Im) |  | C7(Re,Im) |  | D7(Re,Im) |  | C67(Re,Im) |  | D67(Re,Im) |  | C8(Re,Im) |  | D8(Re,Im) |  | C78(Re,Im) |  | D78(Re,Im) |  | C9(Re,Im) |  | D9(Re,Im) |  | C89(Re,Im) |  | D89(Re,Im) |  | 位相(deg) | RL(Db)
| 0 | 0 | 1 | 0 | 0 | -0.35015 | 1 | 0 | 0 | -0.35015 | 1 | 0 | 0 | 0 | 1 | 0 | 0 | -0.35015 | -4.5293 | 0 | 0 | -0.32493 | 1 | 0 | 0 | 1.1216 | -4.5293 | 0 | 0 | 0 | 1 | 0 | 0 | 1.1216 | 10.2999 | 0 | 0 | -0.32877 | 1 | 0 | 0 | -2.2647 | 10.2999 | 0 | 0 | 0 | 1 | 0 | 0 | -2.2647 | -25.4631 | 0 | 0 | -0.35015 | 1 | 0 | 0 | 6.6512 | -25.4631 | 0 | 0 | 0 | 1 | 0 | 0 | 6.6512 | 4.7615 | 0 | -19.9016 | -0.17464
| 第1複素マトリックス |  |  |  | 第2複素マトリックス |  |  |  |  | 掛け算結果1 |  |  |  | 第3複素マトリックス |  |  |  | 掛け算結果2 |  |  | 第4複素マトリックス |  |  |  |  | 掛け算結果3 |  |  | 第4複素マトリックス |  |  |  |  | 掛け算結果5 |  |  | 第6複素マトリックス |  |  |  |  | 掛け算結果6 |  |  | 第7複素マトリックス |  |  |  |  | 掛け算結果7 |  |  | 第8複素マトリックス |  |  |  |  | 掛け算結果8 |  |  | 第9複素マトリックス |  |  |  |  | 掛け算結果9
| A1(Re,Im) |  | B1(Re,Im) |  | A2(Re,Im) |  | B2(Re,Im) |  | A12(Re,Im) |  | B12(Re,Im) |  | A3Re,Im) |  | B3(Re,Im) |  | A23(Re,Im) |  | B23(Re,Im) |  | A4(Re,Im) |  | B4Re,Im) |  | A34(Re,Im) |  | B34(Re,Im) |  | A5Re,Im) |  | B5(Re,Im) |  | A45(Re,Im) |  | B45(Re,Im) |  | A6(Re,Im) |  | B6(Re,Im) |  | A56(Re,Im) |  | B56(Re,Im) |  | A7Re,Im) |  | B7(Re,Im) |  | A67(Re,Im) |  | B67(Re,Im) |  | A8(Re,Im) |  | B8(Re,Im) |  | A78(Re,Im) |  | B78(Re,Im) |  | A9Re,Im) |  | B9(Re,Im) |  | A89(Re,Im) |  | B89(Re,Im) |  | 減衰量(dB) | ABS(Zin)
0.9594 | 1 | 0 | 0 | -4.5433 | 1 | 0 | 0 | 0 | -0.58933 | 0 | 0 | -4.5433 | 1 | 0 | 0 | -15.7879 | -0.58933 | 0 | 0 | 4.761 | 1 | 0 | 0 | 0 | 0.95333 | 0 | 0 | 4.761 | 1 | 0 | 0 | -13.219 | 0.95333 | 0 | 0 | -7.8411 | 1 | 0 | 0 | 0 | -1.6175 | 0 | 0 | -7.8411 | 1 | 0 | 0 | -15.7879 | -1.6175 | 0 | 0 | 17.6952 | 1 | 0 | 0 | 0 | 4.5727 | 0 | 0 | 17.6952 | 1 | 0 | 0 | -4.5433 | 4.5727 | 0 | 0 | -3.0797 | -13.8266 | 0.69918
| C1(Re,Im) |  | D1(Re,Im) |  | C2(Re,Im) |  | D2(Re,Im) |  | C12(Re,Im) |  | D12(Re,Im) |  | C3(Re,Im) |  | D3(Re,Im) |  | C23(Re,Im) |  | D23(Re,Im) |  | C4(Re,Im) |  | D4(Re,Im) |  | C34(Re,Im) |  | D34(Re,Im) |  | C5Re,Im) |  | D5(Re,Im) |  | C45(Re,Im) |  | D45(Re,Im) |  | C6(Re,Im) |  | D6(Re,Im) |  | C56(Re,Im) |  | D56(Re,Im) |  | C7(Re,Im) |  | D7(Re,Im) |  | C67(Re,Im) |  | D67(Re,Im) |  | C8(Re,Im) |  | D8(Re,Im) |  | C78(Re,Im) |  | D78(Re,Im) |  | C9(Re,Im) |  | D9(Re,Im) |  | C89(Re,Im) |  | D89(Re,Im) |  | 位相(deg) | RL(Db)
| 0 | 0 | 1 | 0 | 0 | -0.34982 | 1 | 0 | 0 | -0.34982 | 1 | 0 | 0 | 0 | 1 | 0 | 0 | -0.34982 | -4.5229 | 0 | 0 | -0.32402 | 1 | 0 | 0 | 1.1157 | -4.5229 | 0 | 0 | 0 | 1 | 0 | 0 | 1.1157 | 10.2256 | 0 | 0 | -0.32786 | 1 | 0 | 0 | -2.2369 | 10.2256 | 0 | 0 | 0 | 1 | 0 | 0 | -2.2369 | -25.0899 | 0 | 0 | -0.34982 | 1 | 0 | 0 | 6.5401 | -25.0899 | 0 | 0 | 0 | 1 | 0 | 0 | 6.5401 | 4.6234 | 0 | -20.6207 | -0.18377
| 第1複素マトリックス |  |  |  | 第2複素マトリックス |  |  |  |  | 掛け算結果1 |  |  |  | 第3複素マトリックス |  |  |  | 掛け算結果2 |  |  | 第4複素マトリックス |  |  |  |  | 掛け算結果3 |  |  | 第4複素マトリックス |  |  |  |  | 掛け算結果5 |  |  | 第6複素マトリックス |  |  |  |  | 掛け算結果6 |  |  | 第7複素マトリックス |  |  |  |  | 掛け算結果7 |  |  | 第8複素マトリックス |  |  |  |  | 掛け算結果8 |  |  | 第9複素マトリックス |  |  |  |  | 掛け算結果9
| A1(Re,Im) |  | B1(Re,Im) |  | A2(Re,Im) |  | B2(Re,Im) |  | A12(Re,Im) |  | B12(Re,Im) |  | A3Re,Im) |  | B3(Re,Im) |  | A23(Re,Im) |  | B23(Re,Im) |  | A4(Re,Im) |  | B4Re,Im) |  | A34(Re,Im) |  | B34(Re,Im) |  | A5Re,Im) |  | B5(Re,Im) |  | A45(Re,Im) |  | B45(Re,Im) |  | A6(Re,Im) |  | B6(Re,Im) |  | A56(Re,Im) |  | B56(Re,Im) |  | A7Re,Im) |  | B7(Re,Im) |  | A67(Re,Im) |  | B67(Re,Im) |  | A8(Re,Im) |  | B8(Re,Im) |  | A78(Re,Im) |  | B78(Re,Im) |  | A9Re,Im) |  | B9(Re,Im) |  | A89(Re,Im) |  | B89(Re,Im) |  | 減衰量(dB) | ABS(Zin)
0.9596 | 1 | 0 | 0 | -4.5423 | 1 | 0 | 0 | 0 | -0.58748 | 0 | 0 | -4.5423 | 1 | 0 | 0 | -15.7846 | -0.58748 | 0 | 0 | 4.7309 | 1 | 0 | 0 | 0 | 0.94112 | 0 | 0 | 4.7309 | 1 | 0 | 0 | -13.2162 | 0.94112 | 0 | 0 | -7.7072 | 1 | 0 | 0 | 0 | -1.5787 | 0 | 0 | -7.7072 | 1 | 0 | 0 | -15.7846 | -1.5787 | 0 | 0 | 17.2126 | 1 | 0 | 0 | 0 | 4.4368 | 0 | 0 | 17.2126 | 1 | 0 | 0 | -4.5423 | 4.4368 | 0 | 0 | -2.941 | -13.6087 | 0.69002
| C1(Re,Im) |  | D1(Re,Im) |  | C2(Re,Im) |  | D2(Re,Im) |  | C12(Re,Im) |  | D12(Re,Im) |  | C3(Re,Im) |  | D3(Re,Im) |  | C23(Re,Im) |  | D23(Re,Im) |  | C4(Re,Im) |  | D4(Re,Im) |  | C34(Re,Im) |  | D34(Re,Im) |  | C5Re,Im) |  | D5(Re,Im) |  | C45(Re,Im) |  | D45(Re,Im) |  | C6(Re,Im) |  | D6(Re,Im) |  | C56(Re,Im) |  | D56(Re,Im) |  | C7(Re,Im) |  | D7(Re,Im) |  | C67(Re,Im) |  | D67(Re,Im) |  | C8(Re,Im) |  | D8(Re,Im) |  | C78(Re,Im) |  | D78(Re,Im) |  | C9(Re,Im) |  | D9(Re,Im) |  | C89(Re,Im) |  | D89(Re,Im) |  | 位相(deg) | RL(Db)
| 0 | 0 | 1 | 0 | 0 | -0.34949 | 1 | 0 | 0 | -0.34949 | 1 | 0 | 0 | 0 | 1 | 0 | 0 | -0.34949 | -4.5165 | 0 | 0 | -0.32311 | 1 | 0 | 0 | 1.1099 | -4.5165 | 0 | 0 | 0 | 1 | 0 | 0 | 1.1099 | 10.1515 | 0 | 0 | -0.32695 | 1 | 0 | 0 | -2.2092 | 10.1515 | 0 | 0 | 0 | 1 | 0 | 0 | -2.2092 | -24.7197 | 0 | 0 | -0.34949 | 1 | 0 | 0 | 6.43 | -24.7197 | 0 | 0 | 0 | 1 | 0 | 0 | 6.43 | 4.4876 | 0 | -21.3533 | -0.19344
| 第1複素マトリックス |  |  |  | 第2複素マトリックス |  |  |  |  | 掛け算結果1 |  |  |  | 第3複素マトリックス |  |  |  | 掛け算結果2 |  |  | 第4複素マトリックス |  |  |  |  | 掛け算結果3 |  |  | 第4複素マトリックス |  |  |  |  | 掛け算結果5 |  |  | 第6複素マトリックス |  |  |  |  | 掛け算結果6 |  |  | 第7複素マトリックス |  |  |  |  | 掛け算結果7 |  |  | 第8複素マトリックス |  |  |  |  | 掛け算結果8 |  |  | 第9複素マトリックス |  |  |  |  | 掛け算結果9
| A1(Re,Im) |  | B1(Re,Im) |  | A2(Re,Im) |  | B2(Re,Im) |  | A12(Re,Im) |  | B12(Re,Im) |  | A3Re,Im) |  | B3(Re,Im) |  | A23(Re,Im) |  | B23(Re,Im) |  | A4(Re,Im) |  | B4Re,Im) |  | A34(Re,Im) |  | B34(Re,Im) |  | A5Re,Im) |  | B5(Re,Im) |  | A45(Re,Im) |  | B45(Re,Im) |  | A6(Re,Im) |  | B6(Re,Im) |  | A56(Re,Im) |  | B56(Re,Im) |  | A7Re,Im) |  | B7(Re,Im) |  | A67(Re,Im) |  | B67(Re,Im) |  | A8(Re,Im) |  | B8(Re,Im) |  | A78(Re,Im) |  | B78(Re,Im) |  | A9Re,Im) |  | B9(Re,Im) |  | A89(Re,Im) |  | B89(Re,Im) |  | 減衰量(dB) | ABS(Zin)
0.9598 | 1 | 0 | 0 | -4.5414 | 1 | 0 | 0 | 0 | -0.58564 | 0 | 0 | -4.5414 | 1 | 0 | 0 | -15.7813 | -0.58564 | 0 | 0 | 4.7008 | 1 | 0 | 0 | 0 | 0.92897 | 0 | 0 | 4.7008 | 1 | 0 | 0 | -13.2135 | 0.92897 | 0 | 0 | -7.5741 | 1 | 0 | 0 | 0 | -1.5405 | 0 | 0 | -7.5741 | 1 | 0 | 0 | -15.7813 | -1.5405 | 0 | 0 | 16.7367 | 1 | 0 | 0 | 0 | 4.3032 | 0 | 0 | 16.7367 | 1 | 0 | 0 | -4.5414 | 4.3032 | 0 | 0 | -2.8058 | -13.3897 | 0.68077
| C1(Re,Im) |  | D1(Re,Im) |  | C2(Re,Im) |  | D2(Re,Im) |  | C12(Re,Im) |  | D12(Re,Im) |  | C3(Re,Im) |  | D3(Re,Im) |  | C23(Re,Im) |  | D23(Re,Im) |  | C4(Re,Im) |  | D4(Re,Im) |  | C34(Re,Im) |  | D34(Re,Im) |  | C5Re,Im) |  | D5(Re,Im) |  | C45(Re,Im) |  | D45(Re,Im) |  | C6(Re,Im) |  | D6(Re,Im) |  | C56(Re,Im) |  | D56(Re,Im) |  | C7(Re,Im) |  | D7(Re,Im) |  | C67(Re,Im) |  | D67(Re,Im) |  | C8(Re,Im) |  | D8(Re,Im) |  | C78(Re,Im) |  | D78(Re,Im) |  | C9(Re,Im) |  | D9(Re,Im) |  | C89(Re,Im) |  | D89(Re,Im) |  | 位相(deg) | RL(Db)
| 0 | 0 | 1 | 0 | 0 | -0.34915 | 1 | 0 | 0 | -0.34915 | 1 | 0 | 0 | 0 | 1 | 0 | 0 | -0.34915 | -4.5101 | 0 | 0 | -0.3222 | 1 | 0 | 0 | 1.104 | -4.5101 | 0 | 0 | 0 | 1 | 0 | 0 | 1.104 | 10.0777 | 0 | 0 | -0.32604 | 1 | 0 | 0 | -2.1817 | 10.0777 | 0 | 0 | 0 | 1 | 0 | 0 | -2.1817 | -24.3526 | 0 | 0 | -0.34915 | 1 | 0 | 0 | 6.3211 | -24.3526 | 0 | 0 | 0 | 1 | 0 | 0 | 6.3211 | 4.354 | 0 | -22.0996 | -0.20368
| 第1複素マトリックス |  |  |  | 第2複素マトリックス |  |  |  |  | 掛け算結果1 |  |  |  | 第3複素マトリックス |  |  |  | 掛け算結果2 |  |  | 第4複素マトリックス |  |  |  |  | 掛け算結果3 |  |  | 第4複素マトリックス |  |  |  |  | 掛け算結果5 |  |  | 第6複素マトリックス |  |  |  |  | 掛け算結果6 |  |  | 第7複素マトリックス |  |  |  |  | 掛け算結果7 |  |  | 第8複素マトリックス |  |  |  |  | 掛け算結果8 |  |  | 第9複素マトリックス |  |  |  |  | 掛け算結果9
| A1(Re,Im) |  | B1(Re,Im) |  | A2(Re,Im) |  | B2(Re,Im) |  | A12(Re,Im) |  | B12(Re,Im) |  | A3Re,Im) |  | B3(Re,Im) |  | A23(Re,Im) |  | B23(Re,Im) |  | A4(Re,Im) |  | B4Re,Im) |  | A34(Re,Im) |  | B34(Re,Im) |  | A5Re,Im) |  | B5(Re,Im) |  | A45(Re,Im) |  | B45(Re,Im) |  | A6(Re,Im) |  | B6(Re,Im) |  | A56(Re,Im) |  | B56(Re,Im) |  | A7Re,Im) |  | B7(Re,Im) |  | A67(Re,Im) |  | B67(Re,Im) |  | A8(Re,Im) |  | B8(Re,Im) |  | A78(Re,Im) |  | B78(Re,Im) |  | A9Re,Im) |  | B9(Re,Im) |  | A89(Re,Im) |  | B89(Re,Im) |  | 減衰量(dB) | ABS(Zin)
0.96 | 1 | 0 | 0 | -4.5404 | 1 | 0 | 0 | 0 | -0.5838 | 0 | 0 | -4.5404 | 1 | 0 | 0 | -15.778 | -0.5838 | 0 | 0 | 4.6708 | 1 | 0 | 0 | 0 | 0.91689 | 0 | 0 | 4.6708 | 1 | 0 | 0 | -13.2107 | 0.91689 | 0 | 0 | -7.4419 | 1 | 0 | 0 | 0 | -1.5027 | 0 | 0 | -7.4419 | 1 | 0 | 0 | -15.778 | -1.5027 | 0 | 0 | 16.2676 | 1 | 0 | 0 | 0 | 4.1718 | 0 | 0 | 16.2676 | 1 | 0 | 0 | -4.5404 | 4.1718 | 0 | 0 | -2.6742 | -13.1697 | 0.67144
| C1(Re,Im) |  | D1(Re,Im) |  | C2(Re,Im) |  | D2(Re,Im) |  | C12(Re,Im) |  | D12(Re,Im) |  | C3(Re,Im) |  | D3(Re,Im) |  | C23(Re,Im) |  | D23(Re,Im) |  | C4(Re,Im) |  | D4(Re,Im) |  | C34(Re,Im) |  | D34(Re,Im) |  | C5Re,Im) |  | D5(Re,Im) |  | C45(Re,Im) |  | D45(Re,Im) |  | C6(Re,Im) |  | D6(Re,Im) |  | C56(Re,Im) |  | D56(Re,Im) |  | C7(Re,Im) |  | D7(Re,Im) |  | C67(Re,Im) |  | D67(Re,Im) |  | C8(Re,Im) |  | D8(Re,Im) |  | C78(Re,Im) |  | D78(Re,Im) |  | C9(Re,Im) |  | D9(Re,Im) |  | C89(Re,Im) |  | D89(Re,Im) |  | 位相(deg) | RL(Db)
| 0 | 0 | 1 | 0 | 0 | -0.34882 | 1 | 0 | 0 | -0.34882 | 1 | 0 | 0 | 0 | 1 | 0 | 0 | -0.34882 | -4.5037 | 0 | 0 | -0.32129 | 1 | 0 | 0 | 1.0982 | -4.5037 | 0 | 0 | 0 | 1 | 0 | 0 | 1.0982 | 10.004 | 0 | 0 | -0.32513 | 1 | 0 | 0 | -2.1544 | 10.004 | 0 | 0 | 0 | 1 | 0 | 0 | -2.1544 | -23.9884 | 0 | 0 | -0.34882 | 1 | 0 | 0 | 6.2133 | -23.9884 | 0 | 0 | 0 | 1 | 0 | 0 | 6.2133 | 4.2225 | 0 | -22.8601 | -0.21454
| 第1複素マトリックス |  |  |  | 第2複素マトリックス |  |  |  |  | 掛け算結果1 |  |  |  | 第3複素マトリックス |  |  |  | 掛け算結果2 |  |  | 第4複素マトリックス |  |  |  |  | 掛け算結果3 |  |  | 第4複素マトリックス |  |  |  |  | 掛け算結果5 |  |  | 第6複素マトリックス |  |  |  |  | 掛け算結果6 |  |  | 第7複素マトリックス |  |  |  |  | 掛け算結果7 |  |  | 第8複素マトリックス |  |  |  |  | 掛け算結果8 |  |  | 第9複素マトリックス |  |  |  |  | 掛け算結果9
| A1(Re,Im) |  | B1(Re,Im) |  | A2(Re,Im) |  | B2(Re,Im) |  | A12(Re,Im) |  | B12(Re,Im) |  | A3Re,Im) |  | B3(Re,Im) |  | A23(Re,Im) |  | B23(Re,Im) |  | A4(Re,Im) |  | B4Re,Im) |  | A34(Re,Im) |  | B34(Re,Im) |  | A5Re,Im) |  | B5(Re,Im) |  | A45(Re,Im) |  | B45(Re,Im) |  | A6(Re,Im) |  | B6(Re,Im) |  | A56(Re,Im) |  | B56(Re,Im) |  | A7Re,Im) |  | B7(Re,Im) |  | A67(Re,Im) |  | B67(Re,Im) |  | A8(Re,Im) |  | B8(Re,Im) |  | A78(Re,Im) |  | B78(Re,Im) |  | A9Re,Im) |  | B9(Re,Im) |  | A89(Re,Im) |  | B89(Re,Im) |  | 減衰量(dB) | ABS(Zin)
0.9602 | 1 | 0 | 0 | -4.5395 | 1 | 0 | 0 | 0 | -0.58196 | 0 | 0 | -4.5395 | 1 | 0 | 0 | -15.7748 | -0.58196 | 0 | 0 | 4.6409 | 1 | 0 | 0 | 0 | 0.90487 | 0 | 0 | 4.6409 | 1 | 0 | 0 | -13.208 | 0.90487 | 0 | 0 | -7.3106 | 1 | 0 | 0 | 0 | -1.4654 | 0 | 0 | -7.3106 | 1 | 0 | 0 | -15.7748 | -1.4654 | 0 | 0 | 15.8053 | 1 | 0 | 0 | 0 | 4.0426 | 0 | 0 | 15.8053 | 1 | 0 | 0 | -4.5395 | 4.0426 | 0 | 0 | -2.5461 | -12.9485 | 0.66201
| C1(Re,Im) |  | D1(Re,Im) |  | C2(Re,Im) |  | D2(Re,Im) |  | C12(Re,Im) |  | D12(Re,Im) |  | C3(Re,Im) |  | D3(Re,Im) |  | C23(Re,Im) |  | D23(Re,Im) |  | C4(Re,Im) |  | D4(Re,Im) |  | C34(Re,Im) |  | D34(Re,Im) |  | C5Re,Im) |  | D5(Re,Im) |  | C45(Re,Im) |  | D45(Re,Im) |  | C6(Re,Im) |  | D6(Re,Im) |  | C56(Re,Im) |  | D56(Re,Im) |  | C7(Re,Im) |  | D7(Re,Im) |  | C67(Re,Im) |  | D67(Re,Im) |  | C8(Re,Im) |  | D8(Re,Im) |  | C78(Re,Im) |  | D78(Re,Im) |  | C9(Re,Im) |  | D9(Re,Im) |  | C89(Re,Im) |  | D89(Re,Im) |  | 位相(deg) | RL(Db)
| 0 | 0 | 1 | 0 | 0 | -0.34849 | 1 | 0 | 0 | -0.34849 | 1 | 0 | 0 | 0 | 1 | 0 | 0 | -0.34849 | -4.4973 | 0 | 0 | -0.32038 | 1 | 0 | 0 | 1.0924 | -4.4973 | 0 | 0 | 0 | 1 | 0 | 0 | 1.0924 | 9.9305 | 0 | 0 | -0.32422 | 1 | 0 | 0 | -2.1273 | 9.9305 | 0 | 0 | 0 | 1 | 0 | 0 | -2.1273 | -23.6272 | 0 | 0 | -0.34849 | 1 | 0 | 0 | 6.1065 | -23.6272 | 0 | 0 | 0 | 1 | 0 | 0 | 6.1065 | 4.0933 | 0 | -23.6353 | -0.22604
| 第1複素マトリックス |  |  |  | 第2複素マトリックス |  |  |  |  | 掛け算結果1 |  |  |  | 第3複素マトリックス |  |  |  | 掛け算結果2 |  |  | 第4複素マトリックス |  |  |  |  | 掛け算結果3 |  |  | 第4複素マトリックス |  |  |  |  | 掛け算結果5 |  |  | 第6複素マトリックス |  |  |  |  | 掛け算結果6 |  |  | 第7複素マトリックス |  |  |  |  | 掛け算結果7 |  |  | 第8複素マトリックス |  |  |  |  | 掛け算結果8 |  |  | 第9複素マトリックス |  |  |  |  | 掛け算結果9
| A1(Re,Im) |  | B1(Re,Im) |  | A2(Re,Im) |  | B2(Re,Im) |  | A12(Re,Im) |  | B12(Re,Im) |  | A3Re,Im) |  | B3(Re,Im) |  | A23(Re,Im) |  | B23(Re,Im) |  | A4(Re,Im) |  | B4Re,Im) |  | A34(Re,Im) |  | B34(Re,Im) |  | A5Re,Im) |  | B5(Re,Im) |  | A45(Re,Im) |  | B45(Re,Im) |  | A6(Re,Im) |  | B6(Re,Im) |  | A56(Re,Im) |  | B56(Re,Im) |  | A7Re,Im) |  | B7(Re,Im) |  | A67(Re,Im) |  | B67(Re,Im) |  | A8(Re,Im) |  | B8(Re,Im) |  | A78(Re,Im) |  | B78(Re,Im) |  | A9Re,Im) |  | B9(Re,Im) |  | A89(Re,Im) |  | B89(Re,Im) |  | 減衰量(dB) | ABS(Zin)
0.9604 | 1 | 0 | 0 | -4.5385 | 1 | 0 | 0 | 0 | -0.58013 | 0 | 0 | -4.5385 | 1 | 0 | 0 | -15.7715 | -0.58013 | 0 | 0 | 4.6109 | 1 | 0 | 0 | 0 | 0.89291 | 0 | 0 | 4.6109 | 1 | 0 | 0 | -13.2052 | 0.89291 | 0 | 0 | -7.1802 | 1 | 0 | 0 | 0 | -1.4285 | 0 | 0 | -7.1802 | 1 | 0 | 0 | -15.7715 | -1.4285 | 0 | 0 | 15.3495 | 1 | 0 | 0 | 0 | 3.9155 | 0 | 0 | 15.3495 | 1 | 0 | 0 | -4.5385 | 3.9155 | 0 | 0 | -2.4213 | -12.7263 | 0.65249
| C1(Re,Im) |  | D1(Re,Im) |  | C2(Re,Im) |  | D2(Re,Im) |  | C12(Re,Im) |  | D12(Re,Im) |  | C3(Re,Im) |  | D3(Re,Im) |  | C23(Re,Im) |  | D23(Re,Im) |  | C4(Re,Im) |  | D4(Re,Im) |  | C34(Re,Im) |  | D34(Re,Im) |  | C5Re,Im) |  | D5(Re,Im) |  | C45(Re,Im) |  | D45(Re,Im) |  | C6(Re,Im) |  | D6(Re,Im) |  | C56(Re,Im) |  | D56(Re,Im) |  | C7(Re,Im) |  | D7(Re,Im) |  | C67(Re,Im) |  | D67(Re,Im) |  | C8(Re,Im) |  | D8(Re,Im) |  | C78(Re,Im) |  | D78(Re,Im) |  | C9(Re,Im) |  | D9(Re,Im) |  | C89(Re,Im) |  | D89(Re,Im) |  | 位相(deg) | RL(Db)
| 0 | 0 | 1 | 0 | 0 | -0.34816 | 1 | 0 | 0 | -0.34816 | 1 | 0 | 0 | 0 | 1 | 0 | 0 | -0.34816 | -4.491 | 0 | 0 | -0.31947 | 1 | 0 | 0 | 1.0866 | -4.491 | 0 | 0 | 0 | 1 | 0 | 0 | 1.0866 | 9.8573 | 0 | 0 | -0.32331 | 1 | 0 | 0 | -2.1004 | 9.8573 | 0 | 0 | 0 | 1 | 0 | 0 | -2.1004 | -23.269 | 0 | 0 | -0.34816 | 1 | 0 | 0 | 6.0009 | -23.269 | 0 | 0 | 0 | 1 | 0 | 0 | 6.0009 | 3.9663 | 0 | -24.4254 | -0.23824
| 第1複素マトリックス |  |  |  | 第2複素マトリックス |  |  |  |  | 掛け算結果1 |  |  |  | 第3複素マトリックス |  |  |  | 掛け算結果2 |  |  | 第4複素マトリックス |  |  |  |  | 掛け算結果3 |  |  | 第4複素マトリックス |  |  |  |  | 掛け算結果5 |  |  | 第6複素マトリックス |  |  |  |  | 掛け算結果6 |  |  | 第7複素マトリックス |  |  |  |  | 掛け算結果7 |  |  | 第8複素マトリックス |  |  |  |  | 掛け算結果8 |  |  | 第9複素マトリックス |  |  |  |  | 掛け算結果9
| A1(Re,Im) |  | B1(Re,Im) |  | A2(Re,Im) |  | B2(Re,Im) |  | A12(Re,Im) |  | B12(Re,Im) |  | A3Re,Im) |  | B3(Re,Im) |  | A23(Re,Im) |  | B23(Re,Im) |  | A4(Re,Im) |  | B4Re,Im) |  | A34(Re,Im) |  | B34(Re,Im) |  | A5Re,Im) |  | B5(Re,Im) |  | A45(Re,Im) |  | B45(Re,Im) |  | A6(Re,Im) |  | B6(Re,Im) |  | A56(Re,Im) |  | B56(Re,Im) |  | A7Re,Im) |  | B7(Re,Im) |  | A67(Re,Im) |  | B67(Re,Im) |  | A8(Re,Im) |  | B8(Re,Im) |  | A78(Re,Im) |  | B78(Re,Im) |  | A9Re,Im) |  | B9(Re,Im) |  | A89(Re,Im) |  | B89(Re,Im) |  | 減衰量(dB) | ABS(Zin)
0.9606 | 1 | 0 | 0 | -4.5376 | 1 | 0 | 0 | 0 | -0.57829 | 0 | 0 | -4.5376 | 1 | 0 | 0 | -15.7682 | -0.57829 | 0 | 0 | 4.581 | 1 | 0 | 0 | 0 | 0.88102 | 0 | 0 | 4.581 | 1 | 0 | 0 | -13.2025 | 0.88102 | 0 | 0 | -7.0507 | 1 | 0 | 0 | 0 | -1.3921 | 0 | 0 | -7.0507 | 1 | 0 | 0 | -15.7682 | -1.3921 | 0 | 0 | 14.9004 | 1 | 0 | 0 | 0 | 3.7906 | 0 | 0 | 14.9004 | 1 | 0 | 0 | -4.5376 | 3.7906 | 0 | 0 | -2.2999 | -12.503 | 0.64288
| C1(Re,Im) |  | D1(Re,Im) |  | C2(Re,Im) |  | D2(Re,Im) |  | C12(Re,Im) |  | D12(Re,Im) |  | C3(Re,Im) |  | D3(Re,Im) |  | C23(Re,Im) |  | D23(Re,Im) |  | C4(Re,Im) |  | D4(Re,Im) |  | C34(Re,Im) |  | D34(Re,Im) |  | C5Re,Im) |  | D5(Re,Im) |  | C45(Re,Im) |  | D45(Re,Im) |  | C6(Re,Im) |  | D6(Re,Im) |  | C56(Re,Im) |  | D56(Re,Im) |  | C7(Re,Im) |  | D7(Re,Im) |  | C67(Re,Im) |  | D67(Re,Im) |  | C8(Re,Im) |  | D8(Re,Im) |  | C78(Re,Im) |  | D78(Re,Im) |  | C9(Re,Im) |  | D9(Re,Im) |  | C89(Re,Im) |  | D89(Re,Im) |  | 位相(deg) | RL(Db)
| 0 | 0 | 1 | 0 | 0 | -0.34783 | 1 | 0 | 0 | -0.34783 | 1 | 0 | 0 | 0 | 1 | 0 | 0 | -0.34783 | -4.4846 | 0 | 0 | -0.31856 | 1 | 0 | 0 | 1.0808 | -4.4846 | 0 | 0 | 0 | 1 | 0 | 0 | 1.0808 | 9.7842 | 0 | 0 | -0.3224 | 1 | 0 | 0 | -2.0737 | 9.7842 | 0 | 0 | 0 | 1 | 0 | 0 | -2.0737 | -22.9137 | 0 | 0 | -0.34783 | 1 | 0 | 0 | 5.8963 | -22.9137 | 0 | 0 | 0 | 1 | 0 | 0 | 5.8963 | 3.8413 | 0 | -25.2311 | -0.25118
| 第1複素マトリックス |  |  |  | 第2複素マトリックス |  |  |  |  | 掛け算結果1 |  |  |  | 第3複素マトリックス |  |  |  | 掛け算結果2 |  |  | 第4複素マトリックス |  |  |  |  | 掛け算結果3 |  |  | 第4複素マトリックス |  |  |  |  | 掛け算結果5 |  |  | 第6複素マトリックス |  |  |  |  | 掛け算結果6 |  |  | 第7複素マトリックス |  |  |  |  | 掛け算結果7 |  |  | 第8複素マトリックス |  |  |  |  | 掛け算結果8 |  |  | 第9複素マトリックス |  |  |  |  | 掛け算結果9
| A1(Re,Im) |  | B1(Re,Im) |  | A2(Re,Im) |  | B2(Re,Im) |  | A12(Re,Im) |  | B12(Re,Im) |  | A3Re,Im) |  | B3(Re,Im) |  | A23(Re,Im) |  | B23(Re,Im) |  | A4(Re,Im) |  | B4Re,Im) |  | A34(Re,Im) |  | B34(Re,Im) |  | A5Re,Im) |  | B5(Re,Im) |  | A45(Re,Im) |  | B45(Re,Im) |  | A6(Re,Im) |  | B6(Re,Im) |  | A56(Re,Im) |  | B56(Re,Im) |  | A7Re,Im) |  | B7(Re,Im) |  | A67(Re,Im) |  | B67(Re,Im) |  | A8(Re,Im) |  | B8(Re,Im) |  | A78(Re,Im) |  | B78(Re,Im) |  | A9Re,Im) |  | B9(Re,Im) |  | A89(Re,Im) |  | B89(Re,Im) |  | 減衰量(dB) | ABS(Zin)
0.9608 | 1 | 0 | 0 | -4.5367 | 1 | 0 | 0 | 0 | -0.57646 | 0 | 0 | -4.5367 | 1 | 0 | 0 | -15.7649 | -0.57646 | 0 | 0 | 4.5511 | 1 | 0 | 0 | 0 | 0.86919 | 0 | 0 | 4.5511 | 1 | 0 | 0 | -13.1997 | 0.86919 | 0 | 0 | -6.922 | 1 | 0 | 0 | 0 | -1.3562 | 0 | 0 | -6.922 | 1 | 0 | 0 | -15.7649 | -1.3562 | 0 | 0 | 14.4578 | 1 | 0 | 0 | 0 | 3.6678 | 0 | 0 | 14.4578 | 1 | 0 | 0 | -4.5367 | 3.6678 | 0 | 0 | -2.1818 | -12.2787 | 0.63317
| C1(Re,Im) |  | D1(Re,Im) |  | C2(Re,Im) |  | D2(Re,Im) |  | C12(Re,Im) |  | D12(Re,Im) |  | C3(Re,Im) |  | D3(Re,Im) |  | C23(Re,Im) |  | D23(Re,Im) |  | C4(Re,Im) |  | D4(Re,Im) |  | C34(Re,Im) |  | D34(Re,Im) |  | C5Re,Im) |  | D5(Re,Im) |  | C45(Re,Im) |  | D45(Re,Im) |  | C6(Re,Im) |  | D6(Re,Im) |  | C56(Re,Im) |  | D56(Re,Im) |  | C7(Re,Im) |  | D7(Re,Im) |  | C67(Re,Im) |  | D67(Re,Im) |  | C8(Re,Im) |  | D8(Re,Im) |  | C78(Re,Im) |  | D78(Re,Im) |  | C9(Re,Im) |  | D9(Re,Im) |  | C89(Re,Im) |  | D89(Re,Im) |  | 位相(deg) | RL(Db)
| 0 | 0 | 1 | 0 | 0 | -0.34749 | 1 | 0 | 0 | -0.34749 | 1 | 0 | 0 | 0 | 1 | 0 | 0 | -0.34749 | -4.4782 | 0 | 0 | -0.31765 | 1 | 0 | 0 | 1.075 | -4.4782 | 0 | 0 | 0 | 1 | 0 | 0 | 1.075 | 9.7114 | 0 | 0 | -0.32149 | 1 | 0 | 0 | -2.0471 | 9.7114 | 0 | 0 | 0 | 1 | 0 | 0 | -2.0471 | -22.5614 | 0 | 0 | -0.34749 | 1 | 0 | 0 | 5.7928 | -22.5614 | 0 | 0 | 0 | 1 | 0 | 0 | 5.7928 | 3.7185 | 0 | -26.0527 | -0.26491
| 第1複素マトリックス |  |  |  | 第2複素マトリックス |  |  |  |  | 掛け算結果1 |  |  |  | 第3複素マトリックス |  |  |  | 掛け算結果2 |  |  | 第4複素マトリックス |  |  |  |  | 掛け算結果3 |  |  | 第4複素マトリックス |  |  |  |  | 掛け算結果5 |  |  | 第6複素マトリックス |  |  |  |  | 掛け算結果6 |  |  | 第7複素マトリックス |  |  |  |  | 掛け算結果7 |  |  | 第8複素マトリックス |  |  |  |  | 掛け算結果8 |  |  | 第9複素マトリックス |  |  |  |  | 掛け算結果9
| A1(Re,Im) |  | B1(Re,Im) |  | A2(Re,Im) |  | B2(Re,Im) |  | A12(Re,Im) |  | B12(Re,Im) |  | A3Re,Im) |  | B3(Re,Im) |  | A23(Re,Im) |  | B23(Re,Im) |  | A4(Re,Im) |  | B4Re,Im) |  | A34(Re,Im) |  | B34(Re,Im) |  | A5Re,Im) |  | B5(Re,Im) |  | A45(Re,Im) |  | B45(Re,Im) |  | A6(Re,Im) |  | B6(Re,Im) |  | A56(Re,Im) |  | B56(Re,Im) |  | A7Re,Im) |  | B7(Re,Im) |  | A67(Re,Im) |  | B67(Re,Im) |  | A8(Re,Im) |  | B8(Re,Im) |  | A78(Re,Im) |  | B78(Re,Im) |  | A9Re,Im) |  | B9(Re,Im) |  | A89(Re,Im) |  | B89(Re,Im) |  | 減衰量(dB) | ABS(Zin)
0.961 | 1 | 0 | 0 | -4.5357 | 1 | 0 | 0 | 0 | -0.57462 | 0 | 0 | -4.5357 | 1 | 0 | 0 | -15.7616 | -0.57462 | 0 | 0 | 4.5213 | 1 | 0 | 0 | 0 | 0.85743 | 0 | 0 | 4.5213 | 1 | 0 | 0 | -13.197 | 0.85743 | 0 | 0 | -6.7942 | 1 | 0 | 0 | 0 | -1.3207 | 0 | 0 | -6.7942 | 1 | 0 | 0 | -15.7616 | -1.3207 | 0 | 0 | 14.0217 | 1 | 0 | 0 | 0 | 3.5471 | 0 | 0 | 14.0217 | 1 | 0 | 0 | -4.5357 | 3.5471 | 0 | 0 | -2.067 | -12.0534 | 0.62335
| C1(Re,Im) |  | D1(Re,Im) |  | C2(Re,Im) |  | D2(Re,Im) |  | C12(Re,Im) |  | D12(Re,Im) |  | C3(Re,Im) |  | D3(Re,Im) |  | C23(Re,Im) |  | D23(Re,Im) |  | C4(Re,Im) |  | D4(Re,Im) |  | C34(Re,Im) |  | D34(Re,Im) |  | C5Re,Im) |  | D5(Re,Im) |  | C45(Re,Im) |  | D45(Re,Im) |  | C6(Re,Im) |  | D6(Re,Im) |  | C56(Re,Im) |  | D56(Re,Im) |  | C7(Re,Im) |  | D7(Re,Im) |  | C67(Re,Im) |  | D67(Re,Im) |  | C8(Re,Im) |  | D8(Re,Im) |  | C78(Re,Im) |  | D78(Re,Im) |  | C9(Re,Im) |  | D9(Re,Im) |  | C89(Re,Im) |  | D89(Re,Im) |  | 位相(deg) | RL(Db)
| 0 | 0 | 1 | 0 | 0 | -0.34716 | 1 | 0 | 0 | -0.34716 | 1 | 0 | 0 | 0 | 1 | 0 | 0 | -0.34716 | -4.4718 | 0 | 0 | -0.31674 | 1 | 0 | 0 | 1.0692 | -4.4718 | 0 | 0 | 0 | 1 | 0 | 0 | 1.0692 | 9.6388 | 0 | 0 | -0.32058 | 1 | 0 | 0 | -2.0208 | 9.6388 | 0 | 0 | 0 | 1 | 0 | 0 | -2.0208 | -22.212 | 0 | 0 | -0.34716 | 1 | 0 | 0 | 5.6904 | -22.212 | 0 | 0 | 0 | 1 | 0 | 0 | 5.6904 | 3.5978 | 0 | -26.8907 | -0.27948
| 第1複素マトリックス |  |  |  | 第2複素マトリックス |  |  |  |  | 掛け算結果1 |  |  |  | 第3複素マトリックス |  |  |  | 掛け算結果2 |  |  | 第4複素マトリックス |  |  |  |  | 掛け算結果3 |  |  | 第4複素マトリックス |  |  |  |  | 掛け算結果5 |  |  | 第6複素マトリックス |  |  |  |  | 掛け算結果6 |  |  | 第7複素マトリックス |  |  |  |  | 掛け算結果7 |  |  | 第8複素マトリックス |  |  |  |  | 掛け算結果8 |  |  | 第9複素マトリックス |  |  |  |  | 掛け算結果9
| A1(Re,Im) |  | B1(Re,Im) |  | A2(Re,Im) |  | B2(Re,Im) |  | A12(Re,Im) |  | B12(Re,Im) |  | A3Re,Im) |  | B3(Re,Im) |  | A23(Re,Im) |  | B23(Re,Im) |  | A4(Re,Im) |  | B4Re,Im) |  | A34(Re,Im) |  | B34(Re,Im) |  | A5Re,Im) |  | B5(Re,Im) |  | A45(Re,Im) |  | B45(Re,Im) |  | A6(Re,Im) |  | B6(Re,Im) |  | A56(Re,Im) |  | B56(Re,Im) |  | A7Re,Im) |  | B7(Re,Im) |  | A67(Re,Im) |  | B67(Re,Im) |  | A8(Re,Im) |  | B8(Re,Im) |  | A78(Re,Im) |  | B78(Re,Im) |  | A9Re,Im) |  | B9(Re,Im) |  | A89(Re,Im) |  | B89(Re,Im) |  | 減衰量(dB) | ABS(Zin)
0.9612 | 1 | 0 | 0 | -4.5348 | 1 | 0 | 0 | 0 | -0.57279 | 0 | 0 | -4.5348 | 1 | 0 | 0 | -15.7583 | -0.57279 | 0 | 0 | 4.4914 | 1 | 0 | 0 | 0 | 0.84573 | 0 | 0 | 4.4914 | 1 | 0 | 0 | -13.1942 | 0.84573 | 0 | 0 | -6.6673 | 1 | 0 | 0 | 0 | -1.2856 | 0 | 0 | -6.6673 | 1 | 0 | 0 | -15.7583 | -1.2856 | 0 | 0 | 13.592 | 1 | 0 | 0 | 0 | 3.4285 | 0 | 0 | 13.592 | 1 | 0 | 0 | -4.5348 | 3.4285 | 0 | 0 | -1.9554 | -11.827 | 0.61344
| C1(Re,Im) |  | D1(Re,Im) |  | C2(Re,Im) |  | D2(Re,Im) |  | C12(Re,Im) |  | D12(Re,Im) |  | C3(Re,Im) |  | D3(Re,Im) |  | C23(Re,Im) |  | D23(Re,Im) |  | C4(Re,Im) |  | D4(Re,Im) |  | C34(Re,Im) |  | D34(Re,Im) |  | C5Re,Im) |  | D5(Re,Im) |  | C45(Re,Im) |  | D45(Re,Im) |  | C6(Re,Im) |  | D6(Re,Im) |  | C56(Re,Im) |  | D56(Re,Im) |  | C7(Re,Im) |  | D7(Re,Im) |  | C67(Re,Im) |  | D67(Re,Im) |  | C8(Re,Im) |  | D8(Re,Im) |  | C78(Re,Im) |  | D78(Re,Im) |  | C9(Re,Im) |  | D9(Re,Im) |  | C89(Re,Im) |  | D89(Re,Im) |  | 位相(deg) | RL(Db)
| 0 | 0 | 1 | 0 | 0 | -0.34683 | 1 | 0 | 0 | -0.34683 | 1 | 0 | 0 | 0 | 1 | 0 | 0 | -0.34683 | -4.4655 | 0 | 0 | -0.31583 | 1 | 0 | 0 | 1.0635 | -4.4655 | 0 | 0 | 0 | 1 | 0 | 0 | 1.0635 | 9.5664 | 0 | 0 | -0.31967 | 1 | 0 | 0 | -1.9946 | 9.5664 | 0 | 0 | 0 | 1 | 0 | 0 | -1.9946 | -21.8656 | 0 | 0 | -0.34683 | 1 | 0 | 0 | 5.589 | -21.8656 | 0 | 0 | 0 | 1 | 0 | 0 | 5.589 | 3.4792 | 0 | -27.7456 | -0.29495
| 第1複素マトリックス |  |  |  | 第2複素マトリックス |  |  |  |  | 掛け算結果1 |  |  |  | 第3複素マトリックス |  |  |  | 掛け算結果2 |  |  | 第4複素マトリックス |  |  |  |  | 掛け算結果3 |  |  | 第4複素マトリックス |  |  |  |  | 掛け算結果5 |  |  | 第6複素マトリックス |  |  |  |  | 掛け算結果6 |  |  | 第7複素マトリックス |  |  |  |  | 掛け算結果7 |  |  | 第8複素マトリックス |  |  |  |  | 掛け算結果8 |  |  | 第9複素マトリックス |  |  |  |  | 掛け算結果9
| A1(Re,Im) |  | B1(Re,Im) |  | A2(Re,Im) |  | B2(Re,Im) |  | A12(Re,Im) |  | B12(Re,Im) |  | A3Re,Im) |  | B3(Re,Im) |  | A23(Re,Im) |  | B23(Re,Im) |  | A4(Re,Im) |  | B4Re,Im) |  | A34(Re,Im) |  | B34(Re,Im) |  | A5Re,Im) |  | B5(Re,Im) |  | A45(Re,Im) |  | B45(Re,Im) |  | A6(Re,Im) |  | B6(Re,Im) |  | A56(Re,Im) |  | B56(Re,Im) |  | A7Re,Im) |  | B7(Re,Im) |  | A67(Re,Im) |  | B67(Re,Im) |  | A8(Re,Im) |  | B8(Re,Im) |  | A78(Re,Im) |  | B78(Re,Im) |  | A9Re,Im) |  | B9(Re,Im) |  | A89(Re,Im) |  | B89(Re,Im) |  | 減衰量(dB) | ABS(Zin)
0.9614 | 1 | 0 | 0 | -4.5338 | 1 | 0 | 0 | 0 | -0.57096 | 0 | 0 | -4.5338 | 1 | 0 | 0 | -15.7551 | -0.57096 | 0 | 0 | 4.4617 | 1 | 0 | 0 | 0 | 0.8341 | 0 | 0 | 4.4617 | 1 | 0 | 0 | -13.1915 | 0.8341 | 0 | 0 | -6.5413 | 1 | 0 | 0 | 0 | -1.251 | 0 | 0 | -6.5413 | 1 | 0 | 0 | -15.7551 | -1.251 | 0 | 0 | 13.1688 | 1 | 0 | 0 | 0 | 3.3119 | 0 | 0 | 13.1688 | 1 | 0 | 0 | -4.5338 | 3.3119 | 0 | 0 | -1.8469 | -11.5996 | 0.60341
| C1(Re,Im) |  | D1(Re,Im) |  | C2(Re,Im) |  | D2(Re,Im) |  | C12(Re,Im) |  | D12(Re,Im) |  | C3(Re,Im) |  | D3(Re,Im) |  | C23(Re,Im) |  | D23(Re,Im) |  | C4(Re,Im) |  | D4(Re,Im) |  | C34(Re,Im) |  | D34(Re,Im) |  | C5Re,Im) |  | D5(Re,Im) |  | C45(Re,Im) |  | D45(Re,Im) |  | C6(Re,Im) |  | D6(Re,Im) |  | C56(Re,Im) |  | D56(Re,Im) |  | C7(Re,Im) |  | D7(Re,Im) |  | C67(Re,Im) |  | D67(Re,Im) |  | C8(Re,Im) |  | D8(Re,Im) |  | C78(Re,Im) |  | D78(Re,Im) |  | C9(Re,Im) |  | D9(Re,Im) |  | C89(Re,Im) |  | D89(Re,Im) |  | 位相(deg) | RL(Db)
| 0 | 0 | 1 | 0 | 0 | -0.3465 | 1 | 0 | 0 | -0.3465 | 1 | 0 | 0 | 0 | 1 | 0 | 0 | -0.3465 | -4.4591 | 0 | 0 | -0.31492 | 1 | 0 | 0 | 1.0577 | -4.4591 | 0 | 0 | 0 | 1 | 0 | 0 | 1.0577 | 9.4942 | 0 | 0 | -0.31876 | 1 | 0 | 0 | -1.9686 | 9.4942 | 0 | 0 | 0 | 1 | 0 | 0 | -1.9686 | -21.522 | 0 | 0 | -0.3465 | 1 | 0 | 0 | 5.4887 | -21.522 | 0 | 0 | 0 | 1 | 0 | 0 | 5.4887 | 3.3627 | 0 | -28.6179 | -0.31138
| 第1複素マトリックス |  |  |  | 第2複素マトリックス |  |  |  |  | 掛け算結果1 |  |  |  | 第3複素マトリックス |  |  |  | 掛け算結果2 |  |  | 第4複素マトリックス |  |  |  |  | 掛け算結果3 |  |  | 第4複素マトリックス |  |  |  |  | 掛け算結果5 |  |  | 第6複素マトリックス |  |  |  |  | 掛け算結果6 |  |  | 第7複素マトリックス |  |  |  |  | 掛け算結果7 |  |  | 第8複素マトリックス |  |  |  |  | 掛け算結果8 |  |  | 第9複素マトリックス |  |  |  |  | 掛け算結果9
| A1(Re,Im) |  | B1(Re,Im) |  | A2(Re,Im) |  | B2(Re,Im) |  | A12(Re,Im) |  | B12(Re,Im) |  | A3Re,Im) |  | B3(Re,Im) |  | A23(Re,Im) |  | B23(Re,Im) |  | A4(Re,Im) |  | B4Re,Im) |  | A34(Re,Im) |  | B34(Re,Im) |  | A5Re,Im) |  | B5(Re,Im) |  | A45(Re,Im) |  | B45(Re,Im) |  | A6(Re,Im) |  | B6(Re,Im) |  | A56(Re,Im) |  | B56(Re,Im) |  | A7Re,Im) |  | B7(Re,Im) |  | A67(Re,Im) |  | B67(Re,Im) |  | A8(Re,Im) |  | B8(Re,Im) |  | A78(Re,Im) |  | B78(Re,Im) |  | A9Re,Im) |  | B9(Re,Im) |  | A89(Re,Im) |  | B89(Re,Im) |  | 減衰量(dB) | ABS(Zin)
0.9616 | 1 | 0 | 0 | -4.5329 | 1 | 0 | 0 | 0 | -0.56913 | 0 | 0 | -4.5329 | 1 | 0 | 0 | -15.7518 | -0.56913 | 0 | 0 | 4.4319 | 1 | 0 | 0 | 0 | 0.82252 | 0 | 0 | 4.4319 | 1 | 0 | 0 | -13.1888 | 0.82252 | 0 | 0 | -6.4162 | 1 | 0 | 0 | 0 | -1.2169 | 0 | 0 | -6.4162 | 1 | 0 | 0 | -15.7518 | -1.2169 | 0 | 0 | 12.7519 | 1 | 0 | 0 | 0 | 3.1974 | 0 | 0 | 12.7519 | 1 | 0 | 0 | -4.5329 | 3.1974 | 0 | 0 | -1.7415 | -11.3713 | 0.59328
| C1(Re,Im) |  | D1(Re,Im) |  | C2(Re,Im) |  | D2(Re,Im) |  | C12(Re,Im) |  | D12(Re,Im) |  | C3(Re,Im) |  | D3(Re,Im) |  | C23(Re,Im) |  | D23(Re,Im) |  | C4(Re,Im) |  | D4(Re,Im) |  | C34(Re,Im) |  | D34(Re,Im) |  | C5Re,Im) |  | D5(Re,Im) |  | C45(Re,Im) |  | D45(Re,Im) |  | C6(Re,Im) |  | D6(Re,Im) |  | C56(Re,Im) |  | D56(Re,Im) |  | C7(Re,Im) |  | D7(Re,Im) |  | C67(Re,Im) |  | D67(Re,Im) |  | C8(Re,Im) |  | D8(Re,Im) |  | C78(Re,Im) |  | D78(Re,Im) |  | C9(Re,Im) |  | D9(Re,Im) |  | C89(Re,Im) |  | D89(Re,Im) |  | 位相(deg) | RL(Db)
| 0 | 0 | 1 | 0 | 0 | -0.34617 | 1 | 0 | 0 | -0.34617 | 1 | 0 | 0 | 0 | 1 | 0 | 0 | -0.34617 | -4.4527 | 0 | 0 | -0.31401 | 1 | 0 | 0 | 1.052 | -4.4527 | 0 | 0 | 0 | 1 | 0 | 0 | 1.052 | 9.4222 | 0 | 0 | -0.31785 | 1 | 0 | 0 | -1.9429 | 9.4222 | 0 | 0 | 0 | 1 | 0 | 0 | -1.9429 | -21.1813 | 0 | 0 | -0.34617 | 1 | 0 | 0 | 5.3894 | -21.1813 | 0 | 0 | 0 | 1 | 0 | 0 | 5.3894 | 3.2481 | 0 | -29.5082 | -0.32885
| 第1複素マトリックス |  |  |  | 第2複素マトリックス |  |  |  |  | 掛け算結果1 |  |  |  | 第3複素マトリックス |  |  |  | 掛け算結果2 |  |  | 第4複素マトリックス |  |  |  |  | 掛け算結果3 |  |  | 第4複素マトリックス |  |  |  |  | 掛け算結果5 |  |  | 第6複素マトリックス |  |  |  |  | 掛け算結果6 |  |  | 第7複素マトリックス |  |  |  |  | 掛け算結果7 |  |  | 第8複素マトリックス |  |  |  |  | 掛け算結果8 |  |  | 第9複素マトリックス |  |  |  |  | 掛け算結果9
| A1(Re,Im) |  | B1(Re,Im) |  | A2(Re,Im) |  | B2(Re,Im) |  | A12(Re,Im) |  | B12(Re,Im) |  | A3Re,Im) |  | B3(Re,Im) |  | A23(Re,Im) |  | B23(Re,Im) |  | A4(Re,Im) |  | B4Re,Im) |  | A34(Re,Im) |  | B34(Re,Im) |  | A5Re,Im) |  | B5(Re,Im) |  | A45(Re,Im) |  | B45(Re,Im) |  | A6(Re,Im) |  | B6(Re,Im) |  | A56(Re,Im) |  | B56(Re,Im) |  | A7Re,Im) |  | B7(Re,Im) |  | A67(Re,Im) |  | B67(Re,Im) |  | A8(Re,Im) |  | B8(Re,Im) |  | A78(Re,Im) |  | B78(Re,Im) |  | A9Re,Im) |  | B9(Re,Im) |  | A89(Re,Im) |  | B89(Re,Im) |  | 減衰量(dB) | ABS(Zin)
0.9618 | 1 | 0 | 0 | -4.5319 | 1 | 0 | 0 | 0 | -0.5673 | 0 | 0 | -4.5319 | 1 | 0 | 0 | -15.7485 | -0.5673 | 0 | 0 | 4.4022 | 1 | 0 | 0 | 0 | 0.81101 | 0 | 0 | 4.4022 | 1 | 0 | 0 | -13.186 | 0.81101 | 0 | 0 | -6.2919 | 1 | 0 | 0 | 0 | -1.1832 | 0 | 0 | -6.2919 | 1 | 0 | 0 | -15.7485 | -1.1832 | 0 | 0 | 12.3413 | 1 | 0 | 0 | 0 | 3.0849 | 0 | 0 | 12.3413 | 1 | 0 | 0 | -4.5319 | 3.0849 | 0 | 0 | -1.6391 | -11.1421 | 0.58303
| C1(Re,Im) |  | D1(Re,Im) |  | C2(Re,Im) |  | D2(Re,Im) |  | C12(Re,Im) |  | D12(Re,Im) |  | C3(Re,Im) |  | D3(Re,Im) |  | C23(Re,Im) |  | D23(Re,Im) |  | C4(Re,Im) |  | D4(Re,Im) |  | C34(Re,Im) |  | D34(Re,Im) |  | C5Re,Im) |  | D5(Re,Im) |  | C45(Re,Im) |  | D45(Re,Im) |  | C6(Re,Im) |  | D6(Re,Im) |  | C56(Re,Im) |  | D56(Re,Im) |  | C7(Re,Im) |  | D7(Re,Im) |  | C67(Re,Im) |  | D67(Re,Im) |  | C8(Re,Im) |  | D8(Re,Im) |  | C78(Re,Im) |  | D78(Re,Im) |  | C9(Re,Im) |  | D9(Re,Im) |  | C89(Re,Im) |  | D89(Re,Im) |  | 位相(deg) | RL(Db)
| 0 | 0 | 1 | 0 | 0 | -0.34583 | 1 | 0 | 0 | -0.34583 | 1 | 0 | 0 | 0 | 1 | 0 | 0 | -0.34583 | -4.4464 | 0 | 0 | -0.3131 | 1 | 0 | 0 | 1.0463 | -4.4464 | 0 | 0 | 0 | 1 | 0 | 0 | 1.0463 | 9.3504 | 0 | 0 | -0.31695 | 1 | 0 | 0 | -1.9173 | 9.3504 | 0 | 0 | 0 | 1 | 0 | 0 | -1.9173 | -20.8435 | 0 | 0 | -0.34583 | 1 | 0 | 0 | 5.2911 | -20.8435 | 0 | 0 | 0 | 1 | 0 | 0 | 5.2911 | 3.1356 | 0 | -30.4169 | -0.3474
| 第1複素マトリックス |  |  |  | 第2複素マトリックス |  |  |  |  | 掛け算結果1 |  |  |  | 第3複素マトリックス |  |  |  | 掛け算結果2 |  |  | 第4複素マトリックス |  |  |  |  | 掛け算結果3 |  |  | 第4複素マトリックス |  |  |  |  | 掛け算結果5 |  |  | 第6複素マトリックス |  |  |  |  | 掛け算結果6 |  |  | 第7複素マトリックス |  |  |  |  | 掛け算結果7 |  |  | 第8複素マトリックス |  |  |  |  | 掛け算結果8 |  |  | 第9複素マトリックス |  |  |  |  | 掛け算結果9
| A1(Re,Im) |  | B1(Re,Im) |  | A2(Re,Im) |  | B2(Re,Im) |  | A12(Re,Im) |  | B12(Re,Im) |  | A3Re,Im) |  | B3(Re,Im) |  | A23(Re,Im) |  | B23(Re,Im) |  | A4(Re,Im) |  | B4Re,Im) |  | A34(Re,Im) |  | B34(Re,Im) |  | A5Re,Im) |  | B5(Re,Im) |  | A45(Re,Im) |  | B45(Re,Im) |  | A6(Re,Im) |  | B6(Re,Im) |  | A56(Re,Im) |  | B56(Re,Im) |  | A7Re,Im) |  | B7(Re,Im) |  | A67(Re,Im) |  | B67(Re,Im) |  | A8(Re,Im) |  | B8(Re,Im) |  | A78(Re,Im) |  | B78(Re,Im) |  | A9Re,Im) |  | B9(Re,Im) |  | A89(Re,Im) |  | B89(Re,Im) |  | 減衰量(dB) | ABS(Zin)
0.962 | 1 | 0 | 0 | -4.531 | 1 | 0 | 0 | 0 | -0.56547 | 0 | 0 | -4.531 | 1 | 0 | 0 | -15.7452 | -0.56547 | 0 | 0 | 4.3725 | 1 | 0 | 0 | 0 | 0.79957 | 0 | 0 | 4.3725 | 1 | 0 | 0 | -13.1833 | 0.79957 | 0 | 0 | -6.1685 | 1 | 0 | 0 | 0 | -1.1499 | 0 | 0 | -6.1685 | 1 | 0 | 0 | -15.7452 | -1.1499 | 0 | 0 | 11.937 | 1 | 0 | 0 | 0 | 2.9744 | 0 | 0 | 11.937 | 1 | 0 | 0 | -4.531 | 2.9744 | 0 | 0 | -1.5398 | -10.9119 | 0.57266
| C1(Re,Im) |  | D1(Re,Im) |  | C2(Re,Im) |  | D2(Re,Im) |  | C12(Re,Im) |  | D12(Re,Im) |  | C3(Re,Im) |  | D3(Re,Im) |  | C23(Re,Im) |  | D23(Re,Im) |  | C4(Re,Im) |  | D4(Re,Im) |  | C34(Re,Im) |  | D34(Re,Im) |  | C5Re,Im) |  | D5(Re,Im) |  | C45(Re,Im) |  | D45(Re,Im) |  | C6(Re,Im) |  | D6(Re,Im) |  | C56(Re,Im) |  | D56(Re,Im) |  | C7(Re,Im) |  | D7(Re,Im) |  | C67(Re,Im) |  | D67(Re,Im) |  | C8(Re,Im) |  | D8(Re,Im) |  | C78(Re,Im) |  | D78(Re,Im) |  | C9(Re,Im) |  | D9(Re,Im) |  | C89(Re,Im) |  | D89(Re,Im) |  | 位相(deg) | RL(Db)
| 0 | 0 | 1 | 0 | 0 | -0.3455 | 1 | 0 | 0 | -0.3455 | 1 | 0 | 0 | 0 | 1 | 0 | 0 | -0.3455 | -4.44 | 0 | 0 | -0.31219 | 1 | 0 | 0 | 1.0406 | -4.44 | 0 | 0 | 0 | 1 | 0 | 0 | 1.0406 | 9.2788 | 0 | 0 | -0.31604 | 1 | 0 | 0 | -1.8918 | 9.2788 | 0 | 0 | 0 | 1 | 0 | 0 | -1.8918 | -20.5086 | 0 | 0 | -0.3455 | 1 | 0 | 0 | 5.1939 | -20.5086 | 0 | 0 | 0 | 1 | 0 | 0 | 5.1939 | 3.0251 | 0 | -31.3446 | -0.36713
| 第1複素マトリックス |  |  |  | 第2複素マトリックス |  |  |  |  | 掛け算結果1 |  |  |  | 第3複素マトリックス |  |  |  | 掛け算結果2 |  |  | 第4複素マトリックス |  |  |  |  | 掛け算結果3 |  |  | 第4複素マトリックス |  |  |  |  | 掛け算結果5 |  |  | 第6複素マトリックス |  |  |  |  | 掛け算結果6 |  |  | 第7複素マトリックス |  |  |  |  | 掛け算結果7 |  |  | 第8複素マトリックス |  |  |  |  | 掛け算結果8 |  |  | 第9複素マトリックス |  |  |  |  | 掛け算結果9
| A1(Re,Im) |  | B1(Re,Im) |  | A2(Re,Im) |  | B2(Re,Im) |  | A12(Re,Im) |  | B12(Re,Im) |  | A3Re,Im) |  | B3(Re,Im) |  | A23(Re,Im) |  | B23(Re,Im) |  | A4(Re,Im) |  | B4Re,Im) |  | A34(Re,Im) |  | B34(Re,Im) |  | A5Re,Im) |  | B5(Re,Im) |  | A45(Re,Im) |  | B45(Re,Im) |  | A6(Re,Im) |  | B6(Re,Im) |  | A56(Re,Im) |  | B56(Re,Im) |  | A7Re,Im) |  | B7(Re,Im) |  | A67(Re,Im) |  | B67(Re,Im) |  | A8(Re,Im) |  | B8(Re,Im) |  | A78(Re,Im) |  | B78(Re,Im) |  | A9Re,Im) |  | B9(Re,Im) |  | A89(Re,Im) |  | B89(Re,Im) |  | 減衰量(dB) | ABS(Zin)
0.9622 | 1 | 0 | 0 | -4.5301 | 1 | 0 | 0 | 0 | -0.56364 | 0 | 0 | -4.5301 | 1 | 0 | 0 | -15.742 | -0.56364 | 0 | 0 | 4.3428 | 1 | 0 | 0 | 0 | 0.78819 | 0 | 0 | 4.3428 | 1 | 0 | 0 | -13.1805 | 0.78819 | 0 | 0 | -6.0459 | 1 | 0 | 0 | 0 | -1.1171 | 0 | 0 | -6.0459 | 1 | 0 | 0 | -15.742 | -1.1171 | 0 | 0 | 11.5388 | 1 | 0 | 0 | 0 | 2.8658 | 0 | 0 | 11.5388 | 1 | 0 | 0 | -4.5301 | 2.8658 | 0 | 0 | -1.4434 | -10.6809 | 0.56217
| C1(Re,Im) |  | D1(Re,Im) |  | C2(Re,Im) |  | D2(Re,Im) |  | C12(Re,Im) |  | D12(Re,Im) |  | C3(Re,Im) |  | D3(Re,Im) |  | C23(Re,Im) |  | D23(Re,Im) |  | C4(Re,Im) |  | D4(Re,Im) |  | C34(Re,Im) |  | D34(Re,Im) |  | C5Re,Im) |  | D5(Re,Im) |  | C45(Re,Im) |  | D45(Re,Im) |  | C6(Re,Im) |  | D6(Re,Im) |  | C56(Re,Im) |  | D56(Re,Im) |  | C7(Re,Im) |  | D7(Re,Im) |  | C67(Re,Im) |  | D67(Re,Im) |  | C8(Re,Im) |  | D8(Re,Im) |  | C78(Re,Im) |  | D78(Re,Im) |  | C9(Re,Im) |  | D9(Re,Im) |  | C89(Re,Im) |  | D89(Re,Im) |  | 位相(deg) | RL(Db)
| 0 | 0 | 1 | 0 | 0 | -0.34517 | 1 | 0 | 0 | -0.34517 | 1 | 0 | 0 | 0 | 1 | 0 | 0 | -0.34517 | -4.4337 | 0 | 0 | -0.31128 | 1 | 0 | 0 | 1.0349 | -4.4337 | 0 | 0 | 0 | 1 | 0 | 0 | 1.0349 | 9.2075 | 0 | 0 | -0.31513 | 1 | 0 | 0 | -1.8666 | 9.2075 | 0 | 0 | 0 | 1 | 0 | 0 | -1.8666 | -20.1765 | 0 | 0 | -0.34517 | 1 | 0 | 0 | 5.0977 | -20.1765 | 0 | 0 | 0 | 1 | 0 | 0 | 5.0977 | 2.9165 | 0 | -32.2919 | -0.38811
| 第1複素マトリックス |  |  |  | 第2複素マトリックス |  |  |  |  | 掛け算結果1 |  |  |  | 第3複素マトリックス |  |  |  | 掛け算結果2 |  |  | 第4複素マトリックス |  |  |  |  | 掛け算結果3 |  |  | 第4複素マトリックス |  |  |  |  | 掛け算結果5 |  |  | 第6複素マトリックス |  |  |  |  | 掛け算結果6 |  |  | 第7複素マトリックス |  |  |  |  | 掛け算結果7 |  |  | 第8複素マトリックス |  |  |  |  | 掛け算結果8 |  |  | 第9複素マトリックス |  |  |  |  | 掛け算結果9
| A1(Re,Im) |  | B1(Re,Im) |  | A2(Re,Im) |  | B2(Re,Im) |  | A12(Re,Im) |  | B12(Re,Im) |  | A3Re,Im) |  | B3(Re,Im) |  | A23(Re,Im) |  | B23(Re,Im) |  | A4(Re,Im) |  | B4Re,Im) |  | A34(Re,Im) |  | B34(Re,Im) |  | A5Re,Im) |  | B5(Re,Im) |  | A45(Re,Im) |  | B45(Re,Im) |  | A6(Re,Im) |  | B6(Re,Im) |  | A56(Re,Im) |  | B56(Re,Im) |  | A7Re,Im) |  | B7(Re,Im) |  | A67(Re,Im) |  | B67(Re,Im) |  | A8(Re,Im) |  | B8(Re,Im) |  | A78(Re,Im) |  | B78(Re,Im) |  | A9Re,Im) |  | B9(Re,Im) |  | A89(Re,Im) |  | B89(Re,Im) |  | 減衰量(dB) | ABS(Zin)
0.9624 | 1 | 0 | 0 | -4.5291 | 1 | 0 | 0 | 0 | -0.56182 | 0 | 0 | -4.5291 | 1 | 0 | 0 | -15.7387 | -0.56182 | 0 | 0 | 4.3132 | 1 | 0 | 0 | 0 | 0.77687 | 0 | 0 | 4.3132 | 1 | 0 | 0 | -13.1778 | 0.77687 | 0 | 0 | -5.9242 | 1 | 0 | 0 | 0 | -1.0847 | 0 | 0 | -5.9242 | 1 | 0 | 0 | -15.7387 | -1.0847 | 0 | 0 | 11.1469 | 1 | 0 | 0 | 0 | 2.7592 | 0 | 0 | 11.1469 | 1 | 0 | 0 | -4.5291 | 2.7592 | 0 | 0 | -1.35 | -10.4491 | 0.55156
| C1(Re,Im) |  | D1(Re,Im) |  | C2(Re,Im) |  | D2(Re,Im) |  | C12(Re,Im) |  | D12(Re,Im) |  | C3(Re,Im) |  | D3(Re,Im) |  | C23(Re,Im) |  | D23(Re,Im) |  | C4(Re,Im) |  | D4(Re,Im) |  | C34(Re,Im) |  | D34(Re,Im) |  | C5Re,Im) |  | D5(Re,Im) |  | C45(Re,Im) |  | D45(Re,Im) |  | C6(Re,Im) |  | D6(Re,Im) |  | C56(Re,Im) |  | D56(Re,Im) |  | C7(Re,Im) |  | D7(Re,Im) |  | C67(Re,Im) |  | D67(Re,Im) |  | C8(Re,Im) |  | D8(Re,Im) |  | C78(Re,Im) |  | D78(Re,Im) |  | C9(Re,Im) |  | D9(Re,Im) |  | C89(Re,Im) |  | D89(Re,Im) |  | 位相(deg) | RL(Db)
| 0 | 0 | 1 | 0 | 0 | -0.34484 | 1 | 0 | 0 | -0.34484 | 1 | 0 | 0 | 0 | 1 | 0 | 0 | -0.34484 | -4.4273 | 0 | 0 | -0.31037 | 1 | 0 | 0 | 1.0293 | -4.4273 | 0 | 0 | 0 | 1 | 0 | 0 | 1.0293 | 9.1363 | 0 | 0 | -0.31422 | 1 | 0 | 0 | -1.8416 | 9.1363 | 0 | 0 | 0 | 1 | 0 | 0 | -1.8416 | -19.8473 | 0 | 0 | -0.34484 | 1 | 0 | 0 | 5.0026 | -19.8473 | 0 | 0 | 0 | 1 | 0 | 0 | 5.0026 | 2.81 | 0 | -33.2594 | -0.41043
| 第1複素マトリックス |  |  |  | 第2複素マトリックス |  |  |  |  | 掛け算結果1 |  |  |  | 第3複素マトリックス |  |  |  | 掛け算結果2 |  |  | 第4複素マトリックス |  |  |  |  | 掛け算結果3 |  |  | 第4複素マトリックス |  |  |  |  | 掛け算結果5 |  |  | 第6複素マトリックス |  |  |  |  | 掛け算結果6 |  |  | 第7複素マトリックス |  |  |  |  | 掛け算結果7 |  |  | 第8複素マトリックス |  |  |  |  | 掛け算結果8 |  |  | 第9複素マトリックス |  |  |  |  | 掛け算結果9
| A1(Re,Im) |  | B1(Re,Im) |  | A2(Re,Im) |  | B2(Re,Im) |  | A12(Re,Im) |  | B12(Re,Im) |  | A3Re,Im) |  | B3(Re,Im) |  | A23(Re,Im) |  | B23(Re,Im) |  | A4(Re,Im) |  | B4Re,Im) |  | A34(Re,Im) |  | B34(Re,Im) |  | A5Re,Im) |  | B5(Re,Im) |  | A45(Re,Im) |  | B45(Re,Im) |  | A6(Re,Im) |  | B6(Re,Im) |  | A56(Re,Im) |  | B56(Re,Im) |  | A7Re,Im) |  | B7(Re,Im) |  | A67(Re,Im) |  | B67(Re,Im) |  | A8(Re,Im) |  | B8(Re,Im) |  | A78(Re,Im) |  | B78(Re,Im) |  | A9Re,Im) |  | B9(Re,Im) |  | A89(Re,Im) |  | B89(Re,Im) |  | 減衰量(dB) | ABS(Zin)
0.9626 | 1 | 0 | 0 | -4.5282 | 1 | 0 | 0 | 0 | -0.55999 | 0 | 0 | -4.5282 | 1 | 0 | 0 | -15.7354 | -0.55999 | 0 | 0 | 4.2835 | 1 | 0 | 0 | 0 | 0.76561 | 0 | 0 | 4.2835 | 1 | 0 | 0 | -13.1751 | 0.76561 | 0 | 0 | -5.8034 | 1 | 0 | 0 | 0 | -1.0527 | 0 | 0 | -5.8034 | 1 | 0 | 0 | -15.7354 | -1.0527 | 0 | 0 | 10.761 | 1 | 0 | 0 | 0 | 2.6546 | 0 | 0 | 10.761 | 1 | 0 | 0 | -4.5282 | 2.6546 | 0 | 0 | -1.2593 | -10.2164 | 0.54082
| C1(Re,Im) |  | D1(Re,Im) |  | C2(Re,Im) |  | D2(Re,Im) |  | C12(Re,Im) |  | D12(Re,Im) |  | C3(Re,Im) |  | D3(Re,Im) |  | C23(Re,Im) |  | D23(Re,Im) |  | C4(Re,Im) |  | D4(Re,Im) |  | C34(Re,Im) |  | D34(Re,Im) |  | C5Re,Im) |  | D5(Re,Im) |  | C45(Re,Im) |  | D45(Re,Im) |  | C6(Re,Im) |  | D6(Re,Im) |  | C56(Re,Im) |  | D56(Re,Im) |  | C7(Re,Im) |  | D7(Re,Im) |  | C67(Re,Im) |  | D67(Re,Im) |  | C8(Re,Im) |  | D8(Re,Im) |  | C78(Re,Im) |  | D78(Re,Im) |  | C9(Re,Im) |  | D9(Re,Im) |  | C89(Re,Im) |  | D89(Re,Im) |  | 位相(deg) | RL(Db)
| 0 | 0 | 1 | 0 | 0 | -0.34451 | 1 | 0 | 0 | -0.34451 | 1 | 0 | 0 | 0 | 1 | 0 | 0 | -0.34451 | -4.421 | 0 | 0 | -0.30946 | 1 | 0 | 0 | 1.0236 | -4.421 | 0 | 0 | 0 | 1 | 0 | 0 | 1.0236 | 9.0654 | 0 | 0 | -0.31331 | 1 | 0 | 0 | -1.8167 | 9.0654 | 0 | 0 | 0 | 1 | 0 | 0 | -1.8167 | -19.5209 | 0 | 0 | -0.34451 | 1 | 0 | 0 | 4.9084 | -19.5209 | 0 | 0 | 0 | 1 | 0 | 0 | 4.9084 | 2.7053 | 0 | -34.2477 | -0.43418
| 第1複素マトリックス |  |  |  | 第2複素マトリックス |  |  |  |  | 掛け算結果1 |  |  |  | 第3複素マトリックス |  |  |  | 掛け算結果2 |  |  | 第4複素マトリックス |  |  |  |  | 掛け算結果3 |  |  | 第4複素マトリックス |  |  |  |  | 掛け算結果5 |  |  | 第6複素マトリックス |  |  |  |  | 掛け算結果6 |  |  | 第7複素マトリックス |  |  |  |  | 掛け算結果7 |  |  | 第8複素マトリックス |  |  |  |  | 掛け算結果8 |  |  | 第9複素マトリックス |  |  |  |  | 掛け算結果9
| A1(Re,Im) |  | B1(Re,Im) |  | A2(Re,Im) |  | B2(Re,Im) |  | A12(Re,Im) |  | B12(Re,Im) |  | A3Re,Im) |  | B3(Re,Im) |  | A23(Re,Im) |  | B23(Re,Im) |  | A4(Re,Im) |  | B4Re,Im) |  | A34(Re,Im) |  | B34(Re,Im) |  | A5Re,Im) |  | B5(Re,Im) |  | A45(Re,Im) |  | B45(Re,Im) |  | A6(Re,Im) |  | B6(Re,Im) |  | A56(Re,Im) |  | B56(Re,Im) |  | A7Re,Im) |  | B7(Re,Im) |  | A67(Re,Im) |  | B67(Re,Im) |  | A8(Re,Im) |  | B8(Re,Im) |  | A78(Re,Im) |  | B78(Re,Im) |  | A9Re,Im) |  | B9(Re,Im) |  | A89(Re,Im) |  | B89(Re,Im) |  | 減衰量(dB) | ABS(Zin)
0.9628 | 1 | 0 | 0 | -4.5272 | 1 | 0 | 0 | 0 | -0.55817 | 0 | 0 | -4.5272 | 1 | 0 | 0 | -15.7322 | -0.55817 | 0 | 0 | 4.254 | 1 | 0 | 0 | 0 | 0.75442 | 0 | 0 | 4.254 | 1 | 0 | 0 | -13.1723 | 0.75442 | 0 | 0 | -5.6834 | 1 | 0 | 0 | 0 | -1.0211 | 0 | 0 | -5.6834 | 1 | 0 | 0 | -15.7322 | -1.0211 | 0 | 0 | 10.3812 | 1 | 0 | 0 | 0 | 2.5518 | 0 | 0 | 10.3812 | 1 | 0 | 0 | -4.5272 | 2.5518 | 0 | 0 | -1.1715 | -9.9831 | 0.52994
| C1(Re,Im) |  | D1(Re,Im) |  | C2(Re,Im) |  | D2(Re,Im) |  | C12(Re,Im) |  | D12(Re,Im) |  | C3(Re,Im) |  | D3(Re,Im) |  | C23(Re,Im) |  | D23(Re,Im) |  | C4(Re,Im) |  | D4(Re,Im) |  | C34(Re,Im) |  | D34(Re,Im) |  | C5Re,Im) |  | D5(Re,Im) |  | C45(Re,Im) |  | D45(Re,Im) |  | C6(Re,Im) |  | D6(Re,Im) |  | C56(Re,Im) |  | D56(Re,Im) |  | C7(Re,Im) |  | D7(Re,Im) |  | C67(Re,Im) |  | D67(Re,Im) |  | C8(Re,Im) |  | D8(Re,Im) |  | C78(Re,Im) |  | D78(Re,Im) |  | C9(Re,Im) |  | D9(Re,Im) |  | C89(Re,Im) |  | D89(Re,Im) |  | 位相(deg) | RL(Db)
| 0 | 0 | 1 | 0 | 0 | -0.34418 | 1 | 0 | 0 | -0.34418 | 1 | 0 | 0 | 0 | 1 | 0 | 0 | -0.34418 | -4.4146 | 0 | 0 | -0.30856 | 1 | 0 | 0 | 1.018 | -4.4146 | 0 | 0 | 0 | 1 | 0 | 0 | 1.018 | 8.9946 | 0 | 0 | -0.31241 | 1 | 0 | 0 | -1.792 | 8.9946 | 0 | 0 | 0 | 1 | 0 | 0 | -1.792 | -19.1973 | 0 | 0 | -0.34418 | 1 | 0 | 0 | 4.8153 | -19.1973 | 0 | 0 | 0 | 1 | 0 | 0 | 4.8153 | 2.6026 | 0 | -35.2572 | -0.45946
| 第1複素マトリックス |  |  |  | 第2複素マトリックス |  |  |  |  | 掛け算結果1 |  |  |  | 第3複素マトリックス |  |  |  | 掛け算結果2 |  |  | 第4複素マトリックス |  |  |  |  | 掛け算結果3 |  |  | 第4複素マトリックス |  |  |  |  | 掛け算結果5 |  |  | 第6複素マトリックス |  |  |  |  | 掛け算結果6 |  |  | 第7複素マトリックス |  |  |  |  | 掛け算結果7 |  |  | 第8複素マトリックス |  |  |  |  | 掛け算結果8 |  |  | 第9複素マトリックス |  |  |  |  | 掛け算結果9
| A1(Re,Im) |  | B1(Re,Im) |  | A2(Re,Im) |  | B2(Re,Im) |  | A12(Re,Im) |  | B12(Re,Im) |  | A3Re,Im) |  | B3(Re,Im) |  | A23(Re,Im) |  | B23(Re,Im) |  | A4(Re,Im) |  | B4Re,Im) |  | A34(Re,Im) |  | B34(Re,Im) |  | A5Re,Im) |  | B5(Re,Im) |  | A45(Re,Im) |  | B45(Re,Im) |  | A6(Re,Im) |  | B6(Re,Im) |  | A56(Re,Im) |  | B56(Re,Im) |  | A7Re,Im) |  | B7(Re,Im) |  | A67(Re,Im) |  | B67(Re,Im) |  | A8(Re,Im) |  | B8(Re,Im) |  | A78(Re,Im) |  | B78(Re,Im) |  | A9Re,Im) |  | B9(Re,Im) |  | A89(Re,Im) |  | B89(Re,Im) |  | 減衰量(dB) | ABS(Zin)
0.963 | 1 | 0 | 0 | -4.5263 | 1 | 0 | 0 | 0 | -0.55635 | 0 | 0 | -4.5263 | 1 | 0 | 0 | -15.7289 | -0.55635 | 0 | 0 | 4.2244 | 1 | 0 | 0 | 0 | 0.74328 | 0 | 0 | 4.2244 | 1 | 0 | 0 | -13.1696 | 0.74328 | 0 | 0 | -5.5643 | 1 | 0 | 0 | 0 | -0.99001 | 0 | 0 | -5.5643 | 1 | 0 | 0 | -15.7289 | -0.99001 | 0 | 0 | 10.0074 | 1 | 0 | 0 | 0 | 2.451 | 0 | 0 | 10.0074 | 1 | 0 | 0 | -4.5263 | 2.451 | 0 | 0 | -1.0865 | -9.7491 | 0.51893
| C1(Re,Im) |  | D1(Re,Im) |  | C2(Re,Im) |  | D2(Re,Im) |  | C12(Re,Im) |  | D12(Re,Im) |  | C3(Re,Im) |  | D3(Re,Im) |  | C23(Re,Im) |  | D23(Re,Im) |  | C4(Re,Im) |  | D4(Re,Im) |  | C34(Re,Im) |  | D34(Re,Im) |  | C5Re,Im) |  | D5(Re,Im) |  | C45(Re,Im) |  | D45(Re,Im) |  | C6(Re,Im) |  | D6(Re,Im) |  | C56(Re,Im) |  | D56(Re,Im) |  | C7(Re,Im) |  | D7(Re,Im) |  | C67(Re,Im) |  | D67(Re,Im) |  | C8(Re,Im) |  | D8(Re,Im) |  | C78(Re,Im) |  | D78(Re,Im) |  | C9(Re,Im) |  | D9(Re,Im) |  | C89(Re,Im) |  | D89(Re,Im) |  | 位相(deg) | RL(Db)
| 0 | 0 | 1 | 0 | 0 | -0.34385 | 1 | 0 | 0 | -0.34385 | 1 | 0 | 0 | 0 | 1 | 0 | 0 | -0.34385 | -4.4083 | 0 | 0 | -0.30765 | 1 | 0 | 0 | 1.0124 | -4.4083 | 0 | 0 | 0 | 1 | 0 | 0 | 1.0124 | 8.9241 | 0 | 0 | -0.3115 | 1 | 0 | 0 | -1.7675 | 8.9241 | 0 | 0 | 0 | 1 | 0 | 0 | -1.7675 | -18.8765 | 0 | 0 | -0.34385 | 1 | 0 | 0 | 4.7231 | -18.8765 | 0 | 0 | 0 | 1 | 0 | 0 | 4.7231 | 2.5017 | 0 | -36.2888 | -0.48637
| 第1複素マトリックス |  |  |  | 第2複素マトリックス |  |  |  |  | 掛け算結果1 |  |  |  | 第3複素マトリックス |  |  |  | 掛け算結果2 |  |  | 第4複素マトリックス |  |  |  |  | 掛け算結果3 |  |  | 第4複素マトリックス |  |  |  |  | 掛け算結果5 |  |  | 第6複素マトリックス |  |  |  |  | 掛け算結果6 |  |  | 第7複素マトリックス |  |  |  |  | 掛け算結果7 |  |  | 第8複素マトリックス |  |  |  |  | 掛け算結果8 |  |  | 第9複素マトリックス |  |  |  |  | 掛け算結果9
| A1(Re,Im) |  | B1(Re,Im) |  | A2(Re,Im) |  | B2(Re,Im) |  | A12(Re,Im) |  | B12(Re,Im) |  | A3Re,Im) |  | B3(Re,Im) |  | A23(Re,Im) |  | B23(Re,Im) |  | A4(Re,Im) |  | B4Re,Im) |  | A34(Re,Im) |  | B34(Re,Im) |  | A5Re,Im) |  | B5(Re,Im) |  | A45(Re,Im) |  | B45(Re,Im) |  | A6(Re,Im) |  | B6(Re,Im) |  | A56(Re,Im) |  | B56(Re,Im) |  | A7Re,Im) |  | B7(Re,Im) |  | A67(Re,Im) |  | B67(Re,Im) |  | A8(Re,Im) |  | B8(Re,Im) |  | A78(Re,Im) |  | B78(Re,Im) |  | A9Re,Im) |  | B9(Re,Im) |  | A89(Re,Im) |  | B89(Re,Im) |  | 減衰量(dB) | ABS(Zin)
0.9632 | 1 | 0 | 0 | -4.5254 | 1 | 0 | 0 | 0 | -0.55452 | 0 | 0 | -4.5254 | 1 | 0 | 0 | -15.7256 | -0.55452 | 0 | 0 | 4.1949 | 1 | 0 | 0 | 0 | 0.73222 | 0 | 0 | 4.1949 | 1 | 0 | 0 | -13.1668 | 0.73222 | 0 | 0 | -5.4461 | 1 | 0 | 0 | 0 | -0.9593 | 0 | 0 | -5.4461 | 1 | 0 | 0 | -15.7256 | -0.9593 | 0 | 0 | 9.6395 | 1 | 0 | 0 | 0 | 2.352 | 0 | 0 | 9.6395 | 1 | 0 | 0 | -4.5254 | 2.352 | 0 | 0 | -1.0042 | -9.5144 | 0.50778
| C1(Re,Im) |  | D1(Re,Im) |  | C2(Re,Im) |  | D2(Re,Im) |  | C12(Re,Im) |  | D12(Re,Im) |  | C3(Re,Im) |  | D3(Re,Im) |  | C23(Re,Im) |  | D23(Re,Im) |  | C4(Re,Im) |  | D4(Re,Im) |  | C34(Re,Im) |  | D34(Re,Im) |  | C5Re,Im) |  | D5(Re,Im) |  | C45(Re,Im) |  | D45(Re,Im) |  | C6(Re,Im) |  | D6(Re,Im) |  | C56(Re,Im) |  | D56(Re,Im) |  | C7(Re,Im) |  | D7(Re,Im) |  | C67(Re,Im) |  | D67(Re,Im) |  | C8(Re,Im) |  | D8(Re,Im) |  | C78(Re,Im) |  | D78(Re,Im) |  | C9(Re,Im) |  | D9(Re,Im) |  | C89(Re,Im) |  | D89(Re,Im) |  | 位相(deg) | RL(Db)
| 0 | 0 | 1 | 0 | 0 | -0.34351 | 1 | 0 | 0 | -0.34351 | 1 | 0 | 0 | 0 | 1 | 0 | 0 | -0.34351 | -4.402 | 0 | 0 | -0.30674 | 1 | 0 | 0 | 1.0067 | -4.402 | 0 | 0 | 0 | 1 | 0 | 0 | 1.0067 | 8.8537 | 0 | 0 | -0.31059 | 1 | 0 | 0 | -1.7432 | 8.8537 | 0 | 0 | 0 | 1 | 0 | 0 | -1.7432 | -18.5585 | 0 | 0 | -0.34351 | 1 | 0 | 0 | 4.632 | -18.5585 | 0 | 0 | 0 | 1 | 0 | 0 | 4.632 | 2.4027 | 0 | -37.343 | -0.51504
| 第1複素マトリックス |  |  |  | 第2複素マトリックス |  |  |  |  | 掛け算結果1 |  |  |  | 第3複素マトリックス |  |  |  | 掛け算結果2 |  |  | 第4複素マトリックス |  |  |  |  | 掛け算結果3 |  |  | 第4複素マトリックス |  |  |  |  | 掛け算結果5 |  |  | 第6複素マトリックス |  |  |  |  | 掛け算結果6 |  |  | 第7複素マトリックス |  |  |  |  | 掛け算結果7 |  |  | 第8複素マトリックス |  |  |  |  | 掛け算結果8 |  |  | 第9複素マトリックス |  |  |  |  | 掛け算結果9
| A1(Re,Im) |  | B1(Re,Im) |  | A2(Re,Im) |  | B2(Re,Im) |  | A12(Re,Im) |  | B12(Re,Im) |  | A3Re,Im) |  | B3(Re,Im) |  | A23(Re,Im) |  | B23(Re,Im) |  | A4(Re,Im) |  | B4Re,Im) |  | A34(Re,Im) |  | B34(Re,Im) |  | A5Re,Im) |  | B5(Re,Im) |  | A45(Re,Im) |  | B45(Re,Im) |  | A6(Re,Im) |  | B6(Re,Im) |  | A56(Re,Im) |  | B56(Re,Im) |  | A7Re,Im) |  | B7(Re,Im) |  | A67(Re,Im) |  | B67(Re,Im) |  | A8(Re,Im) |  | B8(Re,Im) |  | A78(Re,Im) |  | B78(Re,Im) |  | A9Re,Im) |  | B9(Re,Im) |  | A89(Re,Im) |  | B89(Re,Im) |  | 減衰量(dB) | ABS(Zin)
0.9634 | 1 | 0 | 0 | -4.5244 | 1 | 0 | 0 | 0 | -0.5527 | 0 | 0 | -4.5244 | 1 | 0 | 0 | -15.7224 | -0.5527 | 0 | 0 | 4.1654 | 1 | 0 | 0 | 0 | 0.72121 | 0 | 0 | 4.1654 | 1 | 0 | 0 | -13.1641 | 0.72121 | 0 | 0 | -5.3287 | 1 | 0 | 0 | 0 | -0.92901 | 0 | 0 | -5.3287 | 1 | 0 | 0 | -15.7224 | -0.92901 | 0 | 0 | 9.2776 | 1 | 0 | 0 | 0 | 2.2549 | 0 | 0 | 9.2776 | 1 | 0 | 0 | -4.5244 | 2.2549 | 0 | 0 | -0.92452 | -9.2792 | 0.49648
| C1(Re,Im) |  | D1(Re,Im) |  | C2(Re,Im) |  | D2(Re,Im) |  | C12(Re,Im) |  | D12(Re,Im) |  | C3(Re,Im) |  | D3(Re,Im) |  | C23(Re,Im) |  | D23(Re,Im) |  | C4(Re,Im) |  | D4(Re,Im) |  | C34(Re,Im) |  | D34(Re,Im) |  | C5Re,Im) |  | D5(Re,Im) |  | C45(Re,Im) |  | D45(Re,Im) |  | C6(Re,Im) |  | D6(Re,Im) |  | C56(Re,Im) |  | D56(Re,Im) |  | C7(Re,Im) |  | D7(Re,Im) |  | C67(Re,Im) |  | D67(Re,Im) |  | C8(Re,Im) |  | D8(Re,Im) |  | C78(Re,Im) |  | D78(Re,Im) |  | C9(Re,Im) |  | D9(Re,Im) |  | C89(Re,Im) |  | D89(Re,Im) |  | 位相(deg) | RL(Db)
| 0 | 0 | 1 | 0 | 0 | -0.34318 | 1 | 0 | 0 | -0.34318 | 1 | 0 | 0 | 0 | 1 | 0 | 0 | -0.34318 | -4.3957 | 0 | 0 | -0.30583 | 1 | 0 | 0 | 1.0012 | -4.3957 | 0 | 0 | 0 | 1 | 0 | 0 | 1.0012 | 8.7836 | 0 | 0 | -0.30969 | 1 | 0 | 0 | -1.719 | 8.7836 | 0 | 0 | 0 | 1 | 0 | 0 | -1.719 | -18.2433 | 0 | 0 | -0.34318 | 1 | 0 | 0 | 4.5418 | -18.2433 | 0 | 0 | 0 | 1 | 0 | 0 | 4.5418 | 2.3056 | 0 | -38.4204 | -0.54558
| 第1複素マトリックス |  |  |  | 第2複素マトリックス |  |  |  |  | 掛け算結果1 |  |  |  | 第3複素マトリックス |  |  |  | 掛け算結果2 |  |  | 第4複素マトリックス |  |  |  |  | 掛け算結果3 |  |  | 第4複素マトリックス |  |  |  |  | 掛け算結果5 |  |  | 第6複素マトリックス |  |  |  |  | 掛け算結果6 |  |  | 第7複素マトリックス |  |  |  |  | 掛け算結果7 |  |  | 第8複素マトリックス |  |  |  |  | 掛け算結果8 |  |  | 第9複素マトリックス |  |  |  |  | 掛け算結果9
| A1(Re,Im) |  | B1(Re,Im) |  | A2(Re,Im) |  | B2(Re,Im) |  | A12(Re,Im) |  | B12(Re,Im) |  | A3Re,Im) |  | B3(Re,Im) |  | A23(Re,Im) |  | B23(Re,Im) |  | A4(Re,Im) |  | B4Re,Im) |  | A34(Re,Im) |  | B34(Re,Im) |  | A5Re,Im) |  | B5(Re,Im) |  | A45(Re,Im) |  | B45(Re,Im) |  | A6(Re,Im) |  | B6(Re,Im) |  | A56(Re,Im) |  | B56(Re,Im) |  | A7Re,Im) |  | B7(Re,Im) |  | A67(Re,Im) |  | B67(Re,Im) |  | A8(Re,Im) |  | B8(Re,Im) |  | A78(Re,Im) |  | B78(Re,Im) |  | A9Re,Im) |  | B9(Re,Im) |  | A89(Re,Im) |  | B89(Re,Im) |  | 減衰量(dB) | ABS(Zin)
0.9636 | 1 | 0 | 0 | -4.5235 | 1 | 0 | 0 | 0 | -0.55088 | 0 | 0 | -4.5235 | 1 | 0 | 0 | -15.7191 | -0.55088 | 0 | 0 | 4.1359 | 1 | 0 | 0 | 0 | 0.71027 | 0 | 0 | 4.1359 | 1 | 0 | 0 | -13.1614 | 0.71027 | 0 | 0 | -5.2122 | 1 | 0 | 0 | 0 | -0.89914 | 0 | 0 | -5.2122 | 1 | 0 | 0 | -15.7191 | -0.89914 | 0 | 0 | 8.9215 | 1 | 0 | 0 | 0 | 2.1596 | 0 | 0 | 8.9215 | 1 | 0 | 0 | -4.5235 | 2.1596 | 0 | 0 | -0.84749 | -9.0436 | 0.48503
| C1(Re,Im) |  | D1(Re,Im) |  | C2(Re,Im) |  | D2(Re,Im) |  | C12(Re,Im) |  | D12(Re,Im) |  | C3(Re,Im) |  | D3(Re,Im) |  | C23(Re,Im) |  | D23(Re,Im) |  | C4(Re,Im) |  | D4(Re,Im) |  | C34(Re,Im) |  | D34(Re,Im) |  | C5Re,Im) |  | D5(Re,Im) |  | C45(Re,Im) |  | D45(Re,Im) |  | C6(Re,Im) |  | D6(Re,Im) |  | C56(Re,Im) |  | D56(Re,Im) |  | C7(Re,Im) |  | D7(Re,Im) |  | C67(Re,Im) |  | D67(Re,Im) |  | C8(Re,Im) |  | D8(Re,Im) |  | C78(Re,Im) |  | D78(Re,Im) |  | C9(Re,Im) |  | D9(Re,Im) |  | C89(Re,Im) |  | D89(Re,Im) |  | 位相(deg) | RL(Db)
| 0 | 0 | 1 | 0 | 0 | -0.34285 | 1 | 0 | 0 | -0.34285 | 1 | 0 | 0 | 0 | 1 | 0 | 0 | -0.34285 | -4.3893 | 0 | 0 | -0.30493 | 1 | 0 | 0 | 0.99557 | -4.3893 | 0 | 0 | 0 | 1 | 0 | 0 | 0.99557 | 8.7137 | 0 | 0 | -0.30878 | 1 | 0 | 0 | -1.695 | 8.7137 | 0 | 0 | 0 | 1 | 0 | 0 | -1.695 | -17.9308 | 0 | 0 | -0.34285 | 1 | 0 | 0 | 4.4526 | -17.9308 | 0 | 0 | 0 | 1 | 0 | 0 | 4.4526 | 2.2104 | 0 | -39.5217 | -0.57811
| 第1複素マトリックス |  |  |  | 第2複素マトリックス |  |  |  |  | 掛け算結果1 |  |  |  | 第3複素マトリックス |  |  |  | 掛け算結果2 |  |  | 第4複素マトリックス |  |  |  |  | 掛け算結果3 |  |  | 第4複素マトリックス |  |  |  |  | 掛け算結果5 |  |  | 第6複素マトリックス |  |  |  |  | 掛け算結果6 |  |  | 第7複素マトリックス |  |  |  |  | 掛け算結果7 |  |  | 第8複素マトリックス |  |  |  |  | 掛け算結果8 |  |  | 第9複素マトリックス |  |  |  |  | 掛け算結果9
| A1(Re,Im) |  | B1(Re,Im) |  | A2(Re,Im) |  | B2(Re,Im) |  | A12(Re,Im) |  | B12(Re,Im) |  | A3Re,Im) |  | B3(Re,Im) |  | A23(Re,Im) |  | B23(Re,Im) |  | A4(Re,Im) |  | B4Re,Im) |  | A34(Re,Im) |  | B34(Re,Im) |  | A5Re,Im) |  | B5(Re,Im) |  | A45(Re,Im) |  | B45(Re,Im) |  | A6(Re,Im) |  | B6(Re,Im) |  | A56(Re,Im) |  | B56(Re,Im) |  | A7Re,Im) |  | B7(Re,Im) |  | A67(Re,Im) |  | B67(Re,Im) |  | A8(Re,Im) |  | B8(Re,Im) |  | A78(Re,Im) |  | B78(Re,Im) |  | A9Re,Im) |  | B9(Re,Im) |  | A89(Re,Im) |  | B89(Re,Im) |  | 減衰量(dB) | ABS(Zin)
0.9638 | 1 | 0 | 0 | -4.5225 | 1 | 0 | 0 | 0 | -0.54907 | 0 | 0 | -4.5225 | 1 | 0 | 0 | -15.7158 | -0.54907 | 0 | 0 | 4.1065 | 1 | 0 | 0 | 0 | 0.69939 | 0 | 0 | 4.1065 | 1 | 0 | 0 | -13.1587 | 0.69939 | 0 | 0 | -5.0965 | 1 | 0 | 0 | 0 | -0.86968 | 0 | 0 | -5.0965 | 1 | 0 | 0 | -15.7158 | -0.86968 | 0 | 0 | 8.5712 | 1 | 0 | 0 | 0 | 2.0662 | 0 | 0 | 8.5712 | 1 | 0 | 0 | -4.5225 | 2.0662 | 0 | 0 | -0.77304 | -8.8075 | 0.47342
| C1(Re,Im) |  | D1(Re,Im) |  | C2(Re,Im) |  | D2(Re,Im) |  | C12(Re,Im) |  | D12(Re,Im) |  | C3(Re,Im) |  | D3(Re,Im) |  | C23(Re,Im) |  | D23(Re,Im) |  | C4(Re,Im) |  | D4(Re,Im) |  | C34(Re,Im) |  | D34(Re,Im) |  | C5Re,Im) |  | D5(Re,Im) |  | C45(Re,Im) |  | D45(Re,Im) |  | C6(Re,Im) |  | D6(Re,Im) |  | C56(Re,Im) |  | D56(Re,Im) |  | C7(Re,Im) |  | D7(Re,Im) |  | C67(Re,Im) |  | D67(Re,Im) |  | C8(Re,Im) |  | D8(Re,Im) |  | C78(Re,Im) |  | D78(Re,Im) |  | C9(Re,Im) |  | D9(Re,Im) |  | C89(Re,Im) |  | D89(Re,Im) |  | 位相(deg) | RL(Db)
| 0 | 0 | 1 | 0 | 0 | -0.34252 | 1 | 0 | 0 | -0.34252 | 1 | 0 | 0 | 0 | 1 | 0 | 0 | -0.34252 | -4.383 | 0 | 0 | -0.30402 | 1 | 0 | 0 | 0.98999 | -4.383 | 0 | 0 | 0 | 1 | 0 | 0 | 0.98999 | 8.644 | 0 | 0 | -0.30787 | 1 | 0 | 0 | -1.6713 | 8.644 | 0 | 0 | 0 | 1 | 0 | 0 | -1.6713 | -17.6211 | 0 | 0 | -0.34252 | 1 | 0 | 0 | 4.3644 | -17.6211 | 0 | 0 | 0 | 1 | 0 | 0 | 4.3644 | 2.1169 | 0 | -40.6475 | -0.61279
| 第1複素マトリックス |  |  |  | 第2複素マトリックス |  |  |  |  | 掛け算結果1 |  |  |  | 第3複素マトリックス |  |  |  | 掛け算結果2 |  |  | 第4複素マトリックス |  |  |  |  | 掛け算結果3 |  |  | 第4複素マトリックス |  |  |  |  | 掛け算結果5 |  |  | 第6複素マトリックス |  |  |  |  | 掛け算結果6 |  |  | 第7複素マトリックス |  |  |  |  | 掛け算結果7 |  |  | 第8複素マトリックス |  |  |  |  | 掛け算結果8 |  |  | 第9複素マトリックス |  |  |  |  | 掛け算結果9
| A1(Re,Im) |  | B1(Re,Im) |  | A2(Re,Im) |  | B2(Re,Im) |  | A12(Re,Im) |  | B12(Re,Im) |  | A3Re,Im) |  | B3(Re,Im) |  | A23(Re,Im) |  | B23(Re,Im) |  | A4(Re,Im) |  | B4Re,Im) |  | A34(Re,Im) |  | B34(Re,Im) |  | A5Re,Im) |  | B5(Re,Im) |  | A45(Re,Im) |  | B45(Re,Im) |  | A6(Re,Im) |  | B6(Re,Im) |  | A56(Re,Im) |  | B56(Re,Im) |  | A7Re,Im) |  | B7(Re,Im) |  | A67(Re,Im) |  | B67(Re,Im) |  | A8(Re,Im) |  | B8(Re,Im) |  | A78(Re,Im) |  | B78(Re,Im) |  | A9Re,Im) |  | B9(Re,Im) |  | A89(Re,Im) |  | B89(Re,Im) |  | 減衰量(dB) | ABS(Zin)
0.964 | 1 | 0 | 0 | -4.5216 | 1 | 0 | 0 | 0 | -0.54725 | 0 | 0 | -4.5216 | 1 | 0 | 0 | -15.7126 | -0.54725 | 0 | 0 | 4.0771 | 1 | 0 | 0 | 0 | 0.68857 | 0 | 0 | 4.0771 | 1 | 0 | 0 | -13.1559 | 0.68857 | 0 | 0 | -4.9816 | 1 | 0 | 0 | 0 | -0.84062 | 0 | 0 | -4.9816 | 1 | 0 | 0 | -15.7126 | -0.84062 | 0 | 0 | 8.2268 | 1 | 0 | 0 | 0 | 1.9745 | 0 | 0 | 8.2268 | 1 | 0 | 0 | -4.5216 | 1.9745 | 0 | 0 | -0.70113 | -8.5711 | 0.46164
| C1(Re,Im) |  | D1(Re,Im) |  | C2(Re,Im) |  | D2(Re,Im) |  | C12(Re,Im) |  | D12(Re,Im) |  | C3(Re,Im) |  | D3(Re,Im) |  | C23(Re,Im) |  | D23(Re,Im) |  | C4(Re,Im) |  | D4(Re,Im) |  | C34(Re,Im) |  | D34(Re,Im) |  | C5Re,Im) |  | D5(Re,Im) |  | C45(Re,Im) |  | D45(Re,Im) |  | C6(Re,Im) |  | D6(Re,Im) |  | C56(Re,Im) |  | D56(Re,Im) |  | C7(Re,Im) |  | D7(Re,Im) |  | C67(Re,Im) |  | D67(Re,Im) |  | C8(Re,Im) |  | D8(Re,Im) |  | C78(Re,Im) |  | D78(Re,Im) |  | C9(Re,Im) |  | D9(Re,Im) |  | C89(Re,Im) |  | D89(Re,Im) |  | 位相(deg) | RL(Db)
| 0 | 0 | 1 | 0 | 0 | -0.34219 | 1 | 0 | 0 | -0.34219 | 1 | 0 | 0 | 0 | 1 | 0 | 0 | -0.34219 | -4.3767 | 0 | 0 | -0.30311 | 1 | 0 | 0 | 0.98444 | -4.3767 | 0 | 0 | 0 | 1 | 0 | 0 | 0.98444 | 8.5745 | 0 | 0 | -0.30697 | 1 | 0 | 0 | -1.6476 | 8.5745 | 0 | 0 | 0 | 1 | 0 | 0 | -1.6476 | -17.3142 | 0 | 0 | -0.34219 | 1 | 0 | 0 | 4.2771 | -17.3142 | 0 | 0 | 0 | 1 | 0 | 0 | 4.2771 | 2.0252 | 0 | -41.7985 | -0.64976
| 第1複素マトリックス |  |  |  | 第2複素マトリックス |  |  |  |  | 掛け算結果1 |  |  |  | 第3複素マトリックス |  |  |  | 掛け算結果2 |  |  | 第4複素マトリックス |  |  |  |  | 掛け算結果3 |  |  | 第4複素マトリックス |  |  |  |  | 掛け算結果5 |  |  | 第6複素マトリックス |  |  |  |  | 掛け算結果6 |  |  | 第7複素マトリックス |  |  |  |  | 掛け算結果7 |  |  | 第8複素マトリックス |  |  |  |  | 掛け算結果8 |  |  | 第9複素マトリックス |  |  |  |  | 掛け算結果9
| A1(Re,Im) |  | B1(Re,Im) |  | A2(Re,Im) |  | B2(Re,Im) |  | A12(Re,Im) |  | B12(Re,Im) |  | A3Re,Im) |  | B3(Re,Im) |  | A23(Re,Im) |  | B23(Re,Im) |  | A4(Re,Im) |  | B4Re,Im) |  | A34(Re,Im) |  | B34(Re,Im) |  | A5Re,Im) |  | B5(Re,Im) |  | A45(Re,Im) |  | B45(Re,Im) |  | A6(Re,Im) |  | B6(Re,Im) |  | A56(Re,Im) |  | B56(Re,Im) |  | A7Re,Im) |  | B7(Re,Im) |  | A67(Re,Im) |  | B67(Re,Im) |  | A8(Re,Im) |  | B8(Re,Im) |  | A78(Re,Im) |  | B78(Re,Im) |  | A9Re,Im) |  | B9(Re,Im) |  | A89(Re,Im) |  | B89(Re,Im) |  | 減衰量(dB) | ABS(Zin)
0.9642 | 1 | 0 | 0 | -4.5207 | 1 | 0 | 0 | 0 | -0.54543 | 0 | 0 | -4.5207 | 1 | 0 | 0 | -15.7093 | -0.54543 | 0 | 0 | 4.0477 | 1 | 0 | 0 | 0 | 0.67781 | 0 | 0 | 4.0477 | 1 | 0 | 0 | -13.1532 | 0.67781 | 0 | 0 | -4.8676 | 1 | 0 | 0 | 0 | -0.81198 | 0 | 0 | -4.8676 | 1 | 0 | 0 | -15.7093 | -0.81198 | 0 | 0 | 7.888 | 1 | 0 | 0 | 0 | 1.8846 | 0 | 0 | 7.888 | 1 | 0 | 0 | -4.5207 | 1.8846 | 0 | 0 | -0.63171 | -8.3346 | 0.4497
| C1(Re,Im) |  | D1(Re,Im) |  | C2(Re,Im) |  | D2(Re,Im) |  | C12(Re,Im) |  | D12(Re,Im) |  | C3(Re,Im) |  | D3(Re,Im) |  | C23(Re,Im) |  | D23(Re,Im) |  | C4(Re,Im) |  | D4(Re,Im) |  | C34(Re,Im) |  | D34(Re,Im) |  | C5Re,Im) |  | D5(Re,Im) |  | C45(Re,Im) |  | D45(Re,Im) |  | C6(Re,Im) |  | D6(Re,Im) |  | C56(Re,Im) |  | D56(Re,Im) |  | C7(Re,Im) |  | D7(Re,Im) |  | C67(Re,Im) |  | D67(Re,Im) |  | C8(Re,Im) |  | D8(Re,Im) |  | C78(Re,Im) |  | D78(Re,Im) |  | C9(Re,Im) |  | D9(Re,Im) |  | C89(Re,Im) |  | D89(Re,Im) |  | 位相(deg) | RL(Db)
| 0 | 0 | 1 | 0 | 0 | -0.34186 | 1 | 0 | 0 | -0.34186 | 1 | 0 | 0 | 0 | 1 | 0 | 0 | -0.34186 | -4.3704 | 0 | 0 | -0.3022 | 1 | 0 | 0 | 0.97889 | -4.3704 | 0 | 0 | 0 | 1 | 0 | 0 | 0.97889 | 8.5051 | 0 | 0 | -0.30606 | 1 | 0 | 0 | -1.6242 | 8.5051 | 0 | 0 | 0 | 1 | 0 | 0 | -1.6242 | -17.0099 | 0 | 0 | -0.34186 | 1 | 0 | 0 | 4.1908 | -17.0099 | 0 | 0 | 0 | 1 | 0 | 0 | 4.1908 | 1.9353 | 0 | -42.9754 | -0.68918
| 第1複素マトリックス |  |  |  | 第2複素マトリックス |  |  |  |  | 掛け算結果1 |  |  |  | 第3複素マトリックス |  |  |  | 掛け算結果2 |  |  | 第4複素マトリックス |  |  |  |  | 掛け算結果3 |  |  | 第4複素マトリックス |  |  |  |  | 掛け算結果5 |  |  | 第6複素マトリックス |  |  |  |  | 掛け算結果6 |  |  | 第7複素マトリックス |  |  |  |  | 掛け算結果7 |  |  | 第8複素マトリックス |  |  |  |  | 掛け算結果8 |  |  | 第9複素マトリックス |  |  |  |  | 掛け算結果9
| A1(Re,Im) |  | B1(Re,Im) |  | A2(Re,Im) |  | B2(Re,Im) |  | A12(Re,Im) |  | B12(Re,Im) |  | A3Re,Im) |  | B3(Re,Im) |  | A23(Re,Im) |  | B23(Re,Im) |  | A4(Re,Im) |  | B4Re,Im) |  | A34(Re,Im) |  | B34(Re,Im) |  | A5Re,Im) |  | B5(Re,Im) |  | A45(Re,Im) |  | B45(Re,Im) |  | A6(Re,Im) |  | B6(Re,Im) |  | A56(Re,Im) |  | B56(Re,Im) |  | A7Re,Im) |  | B7(Re,Im) |  | A67(Re,Im) |  | B67(Re,Im) |  | A8(Re,Im) |  | B8(Re,Im) |  | A78(Re,Im) |  | B78(Re,Im) |  | A9Re,Im) |  | B9(Re,Im) |  | A89(Re,Im) |  | B89(Re,Im) |  | 減衰量(dB) | ABS(Zin)
0.9644 | 1 | 0 | 0 | -4.5197 | 1 | 0 | 0 | 0 | -0.54362 | 0 | 0 | -4.5197 | 1 | 0 | 0 | -15.7061 | -0.54362 | 0 | 0 | 4.0184 | 1 | 0 | 0 | 0 | 0.66711 | 0 | 0 | 4.0184 | 1 | 0 | 0 | -13.1505 | 0.66711 | 0 | 0 | -4.7545 | 1 | 0 | 0 | 0 | -0.78373 | 0 | 0 | -4.7545 | 1 | 0 | 0 | -15.7061 | -0.78373 | 0 | 0 | 7.5549 | 1 | 0 | 0 | 0 | 1.7965 | 0 | 0 | 7.5549 | 1 | 0 | 0 | -4.5197 | 1.7965 | 0 | 0 | -0.56474 | -8.0979 | 0.43758
| C1(Re,Im) |  | D1(Re,Im) |  | C2(Re,Im) |  | D2(Re,Im) |  | C12(Re,Im) |  | D12(Re,Im) |  | C3(Re,Im) |  | D3(Re,Im) |  | C23(Re,Im) |  | D23(Re,Im) |  | C4(Re,Im) |  | D4(Re,Im) |  | C34(Re,Im) |  | D34(Re,Im) |  | C5Re,Im) |  | D5(Re,Im) |  | C45(Re,Im) |  | D45(Re,Im) |  | C6(Re,Im) |  | D6(Re,Im) |  | C56(Re,Im) |  | D56(Re,Im) |  | C7(Re,Im) |  | D7(Re,Im) |  | C67(Re,Im) |  | D67(Re,Im) |  | C8(Re,Im) |  | D8(Re,Im) |  | C78(Re,Im) |  | D78(Re,Im) |  | C9(Re,Im) |  | D9(Re,Im) |  | C89(Re,Im) |  | D89(Re,Im) |  | 位相(deg) | RL(Db)
| 0 | 0 | 1 | 0 | 0 | -0.34153 | 1 | 0 | 0 | -0.34153 | 1 | 0 | 0 | 0 | 1 | 0 | 0 | -0.34153 | -4.3641 | 0 | 0 | -0.3013 | 1 | 0 | 0 | 0.97336 | -4.3641 | 0 | 0 | 0 | 1 | 0 | 0 | 0.97336 | 8.436 | 0 | 0 | -0.30516 | 1 | 0 | 0 | -1.6009 | 8.436 | 0 | 0 | 0 | 1 | 0 | 0 | -1.6009 | -16.7084 | 0 | 0 | -0.34153 | 1 | 0 | 0 | 4.1055 | -16.7084 | 0 | 0 | 0 | 1 | 0 | 0 | 4.1055 | 1.8472 | 0 | -44.1788 | -0.73121
| 第1複素マトリックス |  |  |  | 第2複素マトリックス |  |  |  |  | 掛け算結果1 |  |  |  | 第3複素マトリックス |  |  |  | 掛け算結果2 |  |  | 第4複素マトリックス |  |  |  |  | 掛け算結果3 |  |  | 第4複素マトリックス |  |  |  |  | 掛け算結果5 |  |  | 第6複素マトリックス |  |  |  |  | 掛け算結果6 |  |  | 第7複素マトリックス |  |  |  |  | 掛け算結果7 |  |  | 第8複素マトリックス |  |  |  |  | 掛け算結果8 |  |  | 第9複素マトリックス |  |  |  |  | 掛け算結果9
| A1(Re,Im) |  | B1(Re,Im) |  | A2(Re,Im) |  | B2(Re,Im) |  | A12(Re,Im) |  | B12(Re,Im) |  | A3Re,Im) |  | B3(Re,Im) |  | A23(Re,Im) |  | B23(Re,Im) |  | A4(Re,Im) |  | B4Re,Im) |  | A34(Re,Im) |  | B34(Re,Im) |  | A5Re,Im) |  | B5(Re,Im) |  | A45(Re,Im) |  | B45(Re,Im) |  | A6(Re,Im) |  | B6(Re,Im) |  | A56(Re,Im) |  | B56(Re,Im) |  | A7Re,Im) |  | B7(Re,Im) |  | A67(Re,Im) |  | B67(Re,Im) |  | A8(Re,Im) |  | B8(Re,Im) |  | A78(Re,Im) |  | B78(Re,Im) |  | A9Re,Im) |  | B9(Re,Im) |  | A89(Re,Im) |  | B89(Re,Im) |  | 減衰量(dB) | ABS(Zin)
0.9646 | 1 | 0 | 0 | -4.5188 | 1 | 0 | 0 | 0 | -0.54181 | 0 | 0 | -4.5188 | 1 | 0 | 0 | -15.7028 | -0.54181 | 0 | 0 | 3.9891 | 1 | 0 | 0 | 0 | 0.65648 | 0 | 0 | 3.9891 | 1 | 0 | 0 | -13.1477 | 0.65648 | 0 | 0 | -4.6422 | 1 | 0 | 0 | 0 | -0.75589 | 0 | 0 | -4.6422 | 1 | 0 | 0 | -15.7028 | -0.75589 | 0 | 0 | 7.2275 | 1 | 0 | 0 | 0 | 1.7101 | 0 | 0 | 7.2275 | 1 | 0 | 0 | -4.5188 | 1.7101 | 0 | 0 | -0.50017 | -7.8612 | 0.42529
| C1(Re,Im) |  | D1(Re,Im) |  | C2(Re,Im) |  | D2(Re,Im) |  | C12(Re,Im) |  | D12(Re,Im) |  | C3(Re,Im) |  | D3(Re,Im) |  | C23(Re,Im) |  | D23(Re,Im) |  | C4(Re,Im) |  | D4(Re,Im) |  | C34(Re,Im) |  | D34(Re,Im) |  | C5Re,Im) |  | D5(Re,Im) |  | C45(Re,Im) |  | D45(Re,Im) |  | C6(Re,Im) |  | D6(Re,Im) |  | C56(Re,Im) |  | D56(Re,Im) |  | C7(Re,Im) |  | D7(Re,Im) |  | C67(Re,Im) |  | D67(Re,Im) |  | C8(Re,Im) |  | D8(Re,Im) |  | C78(Re,Im) |  | D78(Re,Im) |  | C9(Re,Im) |  | D9(Re,Im) |  | C89(Re,Im) |  | D89(Re,Im) |  | 位相(deg) | RL(Db)
| 0 | 0 | 1 | 0 | 0 | -0.3412 | 1 | 0 | 0 | -0.3412 | 1 | 0 | 0 | 0 | 1 | 0 | 0 | -0.3412 | -4.3578 | 0 | 0 | -0.30039 | 1 | 0 | 0 | 0.96784 | -4.3578 | 0 | 0 | 0 | 1 | 0 | 0 | 0.96784 | 8.3671 | 0 | 0 | -0.30425 | 1 | 0 | 0 | -1.5779 | 8.3671 | 0 | 0 | 0 | 1 | 0 | 0 | -1.5779 | -16.4096 | 0 | 0 | -0.3412 | 1 | 0 | 0 | 4.0211 | -16.4096 | 0 | 0 | 0 | 1 | 0 | 0 | 4.0211 | 1.7608 | 0 | -45.4094 | -0.77605
| 第1複素マトリックス |  |  |  | 第2複素マトリックス |  |  |  |  | 掛け算結果1 |  |  |  | 第3複素マトリックス |  |  |  | 掛け算結果2 |  |  | 第4複素マトリックス |  |  |  |  | 掛け算結果3 |  |  | 第4複素マトリックス |  |  |  |  | 掛け算結果5 |  |  | 第6複素マトリックス |  |  |  |  | 掛け算結果6 |  |  | 第7複素マトリックス |  |  |  |  | 掛け算結果7 |  |  | 第8複素マトリックス |  |  |  |  | 掛け算結果8 |  |  | 第9複素マトリックス |  |  |  |  | 掛け算結果9
| A1(Re,Im) |  | B1(Re,Im) |  | A2(Re,Im) |  | B2(Re,Im) |  | A12(Re,Im) |  | B12(Re,Im) |  | A3Re,Im) |  | B3(Re,Im) |  | A23(Re,Im) |  | B23(Re,Im) |  | A4(Re,Im) |  | B4Re,Im) |  | A34(Re,Im) |  | B34(Re,Im) |  | A5Re,Im) |  | B5(Re,Im) |  | A45(Re,Im) |  | B45(Re,Im) |  | A6(Re,Im) |  | B6(Re,Im) |  | A56(Re,Im) |  | B56(Re,Im) |  | A7Re,Im) |  | B7(Re,Im) |  | A67(Re,Im) |  | B67(Re,Im) |  | A8(Re,Im) |  | B8(Re,Im) |  | A78(Re,Im) |  | B78(Re,Im) |  | A9Re,Im) |  | B9(Re,Im) |  | A89(Re,Im) |  | B89(Re,Im) |  | 減衰量(dB) | ABS(Zin)
0.9648 | 1 | 0 | 0 | -4.5178 | 1 | 0 | 0 | 0 | -0.53999 | 0 | 0 | -4.5178 | 1 | 0 | 0 | -15.6995 | -0.53999 | 0 | 0 | 3.9598 | 1 | 0 | 0 | 0 | 0.64591 | 0 | 0 | 3.9598 | 1 | 0 | 0 | -13.145 | 0.64591 | 0 | 0 | -4.5307 | 1 | 0 | 0 | 0 | -0.72845 | 0 | 0 | -4.5307 | 1 | 0 | 0 | -15.6995 | -0.72845 | 0 | 0 | 6.9056 | 1 | 0 | 0 | 0 | 1.6255 | 0 | 0 | 6.9056 | 1 | 0 | 0 | -4.5178 | 1.6255 | 0 | 0 | -0.43797 | -7.6246 | 0.4128
| C1(Re,Im) |  | D1(Re,Im) |  | C2(Re,Im) |  | D2(Re,Im) |  | C12(Re,Im) |  | D12(Re,Im) |  | C3(Re,Im) |  | D3(Re,Im) |  | C23(Re,Im) |  | D23(Re,Im) |  | C4(Re,Im) |  | D4(Re,Im) |  | C34(Re,Im) |  | D34(Re,Im) |  | C5Re,Im) |  | D5(Re,Im) |  | C45(Re,Im) |  | D45(Re,Im) |  | C6(Re,Im) |  | D6(Re,Im) |  | C56(Re,Im) |  | D56(Re,Im) |  | C7(Re,Im) |  | D7(Re,Im) |  | C67(Re,Im) |  | D67(Re,Im) |  | C8(Re,Im) |  | D8(Re,Im) |  | C78(Re,Im) |  | D78(Re,Im) |  | C9(Re,Im) |  | D9(Re,Im) |  | C89(Re,Im) |  | D89(Re,Im) |  | 位相(deg) | RL(Db)
| 0 | 0 | 1 | 0 | 0 | -0.34087 | 1 | 0 | 0 | -0.34087 | 1 | 0 | 0 | 0 | 1 | 0 | 0 | -0.34087 | -4.3515 | 0 | 0 | -0.29948 | 1 | 0 | 0 | 0.96234 | -4.3515 | 0 | 0 | 0 | 1 | 0 | 0 | 0.96234 | 8.2984 | 0 | 0 | -0.30334 | 1 | 0 | 0 | -1.5549 | 8.2984 | 0 | 0 | 0 | 1 | 0 | 0 | -1.5549 | -16.1135 | 0 | 0 | -0.34087 | 1 | 0 | 0 | 3.9376 | -16.1135 | 0 | 0 | 0 | 1 | 0 | 0 | 3.9376 | 1.6762 | 0 | -46.6678 | -0.82388
| 第1複素マトリックス |  |  |  | 第2複素マトリックス |  |  |  |  | 掛け算結果1 |  |  |  | 第3複素マトリックス |  |  |  | 掛け算結果2 |  |  | 第4複素マトリックス |  |  |  |  | 掛け算結果3 |  |  | 第4複素マトリックス |  |  |  |  | 掛け算結果5 |  |  | 第6複素マトリックス |  |  |  |  | 掛け算結果6 |  |  | 第7複素マトリックス |  |  |  |  | 掛け算結果7 |  |  | 第8複素マトリックス |  |  |  |  | 掛け算結果8 |  |  | 第9複素マトリックス |  |  |  |  | 掛け算結果9
| A1(Re,Im) |  | B1(Re,Im) |  | A2(Re,Im) |  | B2(Re,Im) |  | A12(Re,Im) |  | B12(Re,Im) |  | A3Re,Im) |  | B3(Re,Im) |  | A23(Re,Im) |  | B23(Re,Im) |  | A4(Re,Im) |  | B4Re,Im) |  | A34(Re,Im) |  | B34(Re,Im) |  | A5Re,Im) |  | B5(Re,Im) |  | A45(Re,Im) |  | B45(Re,Im) |  | A6(Re,Im) |  | B6(Re,Im) |  | A56(Re,Im) |  | B56(Re,Im) |  | A7Re,Im) |  | B7(Re,Im) |  | A67(Re,Im) |  | B67(Re,Im) |  | A8(Re,Im) |  | B8(Re,Im) |  | A78(Re,Im) |  | B78(Re,Im) |  | A9Re,Im) |  | B9(Re,Im) |  | A89(Re,Im) |  | B89(Re,Im) |  | 減衰量(dB) | ABS(Zin)
0.965 | 1 | 0 | 0 | -4.5169 | 1 | 0 | 0 | 0 | -0.53818 | 0 | 0 | -4.5169 | 1 | 0 | 0 | -15.6963 | -0.53818 | 0 | 0 | 3.9306 | 1 | 0 | 0 | 0 | 0.6354 | 0 | 0 | 3.9306 | 1 | 0 | 0 | -13.1423 | 0.6354 | 0 | 0 | -4.4201 | 1 | 0 | 0 | 0 | -0.7014 | 0 | 0 | -4.4201 | 1 | 0 | 0 | -15.6963 | -0.7014 | 0 | 0 | 6.5893 | 1 | 0 | 0 | 0 | 1.5425 | 0 | 0 | 6.5893 | 1 | 0 | 0 | -4.5169 | 1.5425 | 0 | 0 | -0.37808 | -7.3883 | 0.40012
| C1(Re,Im) |  | D1(Re,Im) |  | C2(Re,Im) |  | D2(Re,Im) |  | C12(Re,Im) |  | D12(Re,Im) |  | C3(Re,Im) |  | D3(Re,Im) |  | C23(Re,Im) |  | D23(Re,Im) |  | C4(Re,Im) |  | D4(Re,Im) |  | C34(Re,Im) |  | D34(Re,Im) |  | C5Re,Im) |  | D5(Re,Im) |  | C45(Re,Im) |  | D45(Re,Im) |  | C6(Re,Im) |  | D6(Re,Im) |  | C56(Re,Im) |  | D56(Re,Im) |  | C7(Re,Im) |  | D7(Re,Im) |  | C67(Re,Im) |  | D67(Re,Im) |  | C8(Re,Im) |  | D8(Re,Im) |  | C78(Re,Im) |  | D78(Re,Im) |  | C9(Re,Im) |  | D9(Re,Im) |  | C89(Re,Im) |  | D89(Re,Im) |  | 位相(deg) | RL(Db)
| 0 | 0 | 1 | 0 | 0 | -0.34054 | 1 | 0 | 0 | -0.34054 | 1 | 0 | 0 | 0 | 1 | 0 | 0 | -0.34054 | -4.3452 | 0 | 0 | -0.29858 | 1 | 0 | 0 | 0.95685 | -4.3452 | 0 | 0 | 0 | 1 | 0 | 0 | 0.95685 | 8.2299 | 0 | 0 | -0.30244 | 1 | 0 | 0 | -1.5322 | 8.2299 | 0 | 0 | 0 | 1 | 0 | 0 | -1.5322 | -15.8201 | 0 | 0 | -0.34054 | 1 | 0 | 0 | 3.8551 | -15.8201 | 0 | 0 | 0 | 1 | 0 | 0 | 3.8551 | 1.5932 | 0 | -47.9547 | -0.87491
| 第1複素マトリックス |  |  |  | 第2複素マトリックス |  |  |  |  | 掛け算結果1 |  |  |  | 第3複素マトリックス |  |  |  | 掛け算結果2 |  |  | 第4複素マトリックス |  |  |  |  | 掛け算結果3 |  |  | 第4複素マトリックス |  |  |  |  | 掛け算結果5 |  |  | 第6複素マトリックス |  |  |  |  | 掛け算結果6 |  |  | 第7複素マトリックス |  |  |  |  | 掛け算結果7 |  |  | 第8複素マトリックス |  |  |  |  | 掛け算結果8 |  |  | 第9複素マトリックス |  |  |  |  | 掛け算結果9
| A1(Re,Im) |  | B1(Re,Im) |  | A2(Re,Im) |  | B2(Re,Im) |  | A12(Re,Im) |  | B12(Re,Im) |  | A3Re,Im) |  | B3(Re,Im) |  | A23(Re,Im) |  | B23(Re,Im) |  | A4(Re,Im) |  | B4Re,Im) |  | A34(Re,Im) |  | B34(Re,Im) |  | A5Re,Im) |  | B5(Re,Im) |  | A45(Re,Im) |  | B45(Re,Im) |  | A6(Re,Im) |  | B6(Re,Im) |  | A56(Re,Im) |  | B56(Re,Im) |  | A7Re,Im) |  | B7(Re,Im) |  | A67(Re,Im) |  | B67(Re,Im) |  | A8(Re,Im) |  | B8(Re,Im) |  | A78(Re,Im) |  | B78(Re,Im) |  | A9Re,Im) |  | B9(Re,Im) |  | A89(Re,Im) |  | B89(Re,Im) |  | 減衰量(dB) | ABS(Zin)
0.9652 | 1 | 0 | 0 | -4.516 | 1 | 0 | 0 | 0 | -0.53637 | 0 | 0 | -4.516 | 1 | 0 | 0 | -15.693 | -0.53637 | 0 | 0 | 3.9013 | 1 | 0 | 0 | 0 | 0.62495 | 0 | 0 | 3.9013 | 1 | 0 | 0 | -13.1396 | 0.62495 | 0 | 0 | -4.3103 | 1 | 0 | 0 | 0 | -0.67474 | 0 | 0 | -4.3103 | 1 | 0 | 0 | -15.693 | -0.67474 | 0 | 0 | 6.2784 | 1 | 0 | 0 | 0 | 1.4612 | 0 | 0 | 6.2784 | 1 | 0 | 0 | -4.516 | 1.4612 | 0 | 0 | -0.32047 | -7.1524 | 0.38723
| C1(Re,Im) |  | D1(Re,Im) |  | C2(Re,Im) |  | D2(Re,Im) |  | C12(Re,Im) |  | D12(Re,Im) |  | C3(Re,Im) |  | D3(Re,Im) |  | C23(Re,Im) |  | D23(Re,Im) |  | C4(Re,Im) |  | D4(Re,Im) |  | C34(Re,Im) |  | D34(Re,Im) |  | C5Re,Im) |  | D5(Re,Im) |  | C45(Re,Im) |  | D45(Re,Im) |  | C6(Re,Im) |  | D6(Re,Im) |  | C56(Re,Im) |  | D56(Re,Im) |  | C7(Re,Im) |  | D7(Re,Im) |  | C67(Re,Im) |  | D67(Re,Im) |  | C8(Re,Im) |  | D8(Re,Im) |  | C78(Re,Im) |  | D78(Re,Im) |  | C9(Re,Im) |  | D9(Re,Im) |  | C89(Re,Im) |  | D89(Re,Im) |  | 位相(deg) | RL(Db)
| 0 | 0 | 1 | 0 | 0 | -0.34021 | 1 | 0 | 0 | -0.34021 | 1 | 0 | 0 | 0 | 1 | 0 | 0 | -0.34021 | -4.3389 | 0 | 0 | -0.29767 | 1 | 0 | 0 | 0.95137 | -4.3389 | 0 | 0 | 0 | 1 | 0 | 0 | 0.95137 | 8.1616 | 0 | 0 | -0.30153 | 1 | 0 | 0 | -1.5096 | 8.1616 | 0 | 0 | 0 | 1 | 0 | 0 | -1.5096 | -15.5293 | 0 | 0 | -0.34021 | 1 | 0 | 0 | 3.7736 | -15.5293 | 0 | 0 | 0 | 1 | 0 | 0 | 3.7736 | 1.512 | 0 | -49.2706 | -0.92935
| 第1複素マトリックス |  |  |  | 第2複素マトリックス |  |  |  |  | 掛け算結果1 |  |  |  | 第3複素マトリックス |  |  |  | 掛け算結果2 |  |  | 第4複素マトリックス |  |  |  |  | 掛け算結果3 |  |  | 第4複素マトリックス |  |  |  |  | 掛け算結果5 |  |  | 第6複素マトリックス |  |  |  |  | 掛け算結果6 |  |  | 第7複素マトリックス |  |  |  |  | 掛け算結果7 |  |  | 第8複素マトリックス |  |  |  |  | 掛け算結果8 |  |  | 第9複素マトリックス |  |  |  |  | 掛け算結果9
| A1(Re,Im) |  | B1(Re,Im) |  | A2(Re,Im) |  | B2(Re,Im) |  | A12(Re,Im) |  | B12(Re,Im) |  | A3Re,Im) |  | B3(Re,Im) |  | A23(Re,Im) |  | B23(Re,Im) |  | A4(Re,Im) |  | B4Re,Im) |  | A34(Re,Im) |  | B34(Re,Im) |  | A5Re,Im) |  | B5(Re,Im) |  | A45(Re,Im) |  | B45(Re,Im) |  | A6(Re,Im) |  | B6(Re,Im) |  | A56(Re,Im) |  | B56(Re,Im) |  | A7Re,Im) |  | B7(Re,Im) |  | A67(Re,Im) |  | B67(Re,Im) |  | A8(Re,Im) |  | B8(Re,Im) |  | A78(Re,Im) |  | B78(Re,Im) |  | A9Re,Im) |  | B9(Re,Im) |  | A89(Re,Im) |  | B89(Re,Im) |  | 減衰量(dB) | ABS(Zin)
0.9654 | 1 | 0 | 0 | -4.515 | 1 | 0 | 0 | 0 | -0.53456 | 0 | 0 | -4.515 | 1 | 0 | 0 | -15.6898 | -0.53456 | 0 | 0 | 3.8721 | 1 | 0 | 0 | 0 | 0.61457 | 0 | 0 | 3.8721 | 1 | 0 | 0 | -13.1368 | 0.61457 | 0 | 0 | -4.2013 | 1 | 0 | 0 | 0 | -0.64847 | 0 | 0 | -4.2013 | 1 | 0 | 0 | -15.6898 | -0.64847 | 0 | 0 | 5.973 | 1 | 0 | 0 | 0 | 1.3816 | 0 | 0 | 5.973 | 1 | 0 | 0 | -4.515 | 1.3816 | 0 | 0 | -0.2651 | -6.9171 | 0.37413
| C1(Re,Im) |  | D1(Re,Im) |  | C2(Re,Im) |  | D2(Re,Im) |  | C12(Re,Im) |  | D12(Re,Im) |  | C3(Re,Im) |  | D3(Re,Im) |  | C23(Re,Im) |  | D23(Re,Im) |  | C4(Re,Im) |  | D4(Re,Im) |  | C34(Re,Im) |  | D34(Re,Im) |  | C5Re,Im) |  | D5(Re,Im) |  | C45(Re,Im) |  | D45(Re,Im) |  | C6(Re,Im) |  | D6(Re,Im) |  | C56(Re,Im) |  | D56(Re,Im) |  | C7(Re,Im) |  | D7(Re,Im) |  | C67(Re,Im) |  | D67(Re,Im) |  | C8(Re,Im) |  | D8(Re,Im) |  | C78(Re,Im) |  | D78(Re,Im) |  | C9(Re,Im) |  | D9(Re,Im) |  | C89(Re,Im) |  | D89(Re,Im) |  | 位相(deg) | RL(Db)
| 0 | 0 | 1 | 0 | 0 | -0.33988 | 1 | 0 | 0 | -0.33988 | 1 | 0 | 0 | 0 | 1 | 0 | 0 | -0.33988 | -4.3326 | 0 | 0 | -0.29677 | 1 | 0 | 0 | 0.9459 | -4.3326 | 0 | 0 | 0 | 1 | 0 | 0 | 0.9459 | 8.0936 | 0 | 0 | -0.30063 | 1 | 0 | 0 | -1.4873 | 8.0936 | 0 | 0 | 0 | 1 | 0 | 0 | -1.4873 | -15.2412 | 0 | 0 | -0.33988 | 1 | 0 | 0 | 3.6929 | -15.2412 | 0 | 0 | 0 | 1 | 0 | 0 | 3.6929 | 1.4324 | 0 | -50.6162 | -0.98745
| 第1複素マトリックス |  |  |  | 第2複素マトリックス |  |  |  |  | 掛け算結果1 |  |  |  | 第3複素マトリックス |  |  |  | 掛け算結果2 |  |  | 第4複素マトリックス |  |  |  |  | 掛け算結果3 |  |  | 第4複素マトリックス |  |  |  |  | 掛け算結果5 |  |  | 第6複素マトリックス |  |  |  |  | 掛け算結果6 |  |  | 第7複素マトリックス |  |  |  |  | 掛け算結果7 |  |  | 第8複素マトリックス |  |  |  |  | 掛け算結果8 |  |  | 第9複素マトリックス |  |  |  |  | 掛け算結果9
| A1(Re,Im) |  | B1(Re,Im) |  | A2(Re,Im) |  | B2(Re,Im) |  | A12(Re,Im) |  | B12(Re,Im) |  | A3Re,Im) |  | B3(Re,Im) |  | A23(Re,Im) |  | B23(Re,Im) |  | A4(Re,Im) |  | B4Re,Im) |  | A34(Re,Im) |  | B34(Re,Im) |  | A5Re,Im) |  | B5(Re,Im) |  | A45(Re,Im) |  | B45(Re,Im) |  | A6(Re,Im) |  | B6(Re,Im) |  | A56(Re,Im) |  | B56(Re,Im) |  | A7Re,Im) |  | B7(Re,Im) |  | A67(Re,Im) |  | B67(Re,Im) |  | A8(Re,Im) |  | B8(Re,Im) |  | A78(Re,Im) |  | B78(Re,Im) |  | A9Re,Im) |  | B9(Re,Im) |  | A89(Re,Im) |  | B89(Re,Im) |  | 減衰量(dB) | ABS(Zin)
0.9656 | 1 | 0 | 0 | -4.5141 | 1 | 0 | 0 | 0 | -0.53276 | 0 | 0 | -4.5141 | 1 | 0 | 0 | -15.6865 | -0.53276 | 0 | 0 | 3.843 | 1 | 0 | 0 | 0 | 0.60424 | 0 | 0 | 3.843 | 1 | 0 | 0 | -13.1341 | 0.60424 | 0 | 0 | -4.0932 | 1 | 0 | 0 | 0 | -0.62258 | 0 | 0 | -4.0932 | 1 | 0 | 0 | -15.6865 | -0.62258 | 0 | 0 | 5.673 | 1 | 0 | 0 | 0 | 1.3037 | 0 | 0 | 5.673 | 1 | 0 | 0 | -4.5141 | 1.3037 | 0 | 0 | -0.21192 | -6.6824 | 0.36081
| C1(Re,Im) |  | D1(Re,Im) |  | C2(Re,Im) |  | D2(Re,Im) |  | C12(Re,Im) |  | D12(Re,Im) |  | C3(Re,Im) |  | D3(Re,Im) |  | C23(Re,Im) |  | D23(Re,Im) |  | C4(Re,Im) |  | D4(Re,Im) |  | C34(Re,Im) |  | D34(Re,Im) |  | C5Re,Im) |  | D5(Re,Im) |  | C45(Re,Im) |  | D45(Re,Im) |  | C6(Re,Im) |  | D6(Re,Im) |  | C56(Re,Im) |  | D56(Re,Im) |  | C7(Re,Im) |  | D7(Re,Im) |  | C67(Re,Im) |  | D67(Re,Im) |  | C8(Re,Im) |  | D8(Re,Im) |  | C78(Re,Im) |  | D78(Re,Im) |  | C9(Re,Im) |  | D9(Re,Im) |  | C89(Re,Im) |  | D89(Re,Im) |  | 位相(deg) | RL(Db)
| 0 | 0 | 1 | 0 | 0 | -0.33955 | 1 | 0 | 0 | -0.33955 | 1 | 0 | 0 | 0 | 1 | 0 | 0 | -0.33955 | -4.3263 | 0 | 0 | -0.29586 | 1 | 0 | 0 | 0.94045 | -4.3263 | 0 | 0 | 0 | 1 | 0 | 0 | 0.94045 | 8.0257 | 0 | 0 | -0.29972 | 1 | 0 | 0 | -1.465 | 8.0257 | 0 | 0 | 0 | 1 | 0 | 0 | -1.465 | -14.9557 | 0 | 0 | -0.33955 | 1 | 0 | 0 | 3.6131 | -14.9557 | 0 | 0 | 0 | 1 | 0 | 0 | 3.6131 | 1.3544 | 0 | -51.9921 | -1.0494
| 第1複素マトリックス |  |  |  | 第2複素マトリックス |  |  |  |  | 掛け算結果1 |  |  |  | 第3複素マトリックス |  |  |  | 掛け算結果2 |  |  | 第4複素マトリックス |  |  |  |  | 掛け算結果3 |  |  | 第4複素マトリックス |  |  |  |  | 掛け算結果5 |  |  | 第6複素マトリックス |  |  |  |  | 掛け算結果6 |  |  | 第7複素マトリックス |  |  |  |  | 掛け算結果7 |  |  | 第8複素マトリックス |  |  |  |  | 掛け算結果8 |  |  | 第9複素マトリックス |  |  |  |  | 掛け算結果9
| A1(Re,Im) |  | B1(Re,Im) |  | A2(Re,Im) |  | B2(Re,Im) |  | A12(Re,Im) |  | B12(Re,Im) |  | A3Re,Im) |  | B3(Re,Im) |  | A23(Re,Im) |  | B23(Re,Im) |  | A4(Re,Im) |  | B4Re,Im) |  | A34(Re,Im) |  | B34(Re,Im) |  | A5Re,Im) |  | B5(Re,Im) |  | A45(Re,Im) |  | B45(Re,Im) |  | A6(Re,Im) |  | B6(Re,Im) |  | A56(Re,Im) |  | B56(Re,Im) |  | A7Re,Im) |  | B7(Re,Im) |  | A67(Re,Im) |  | B67(Re,Im) |  | A8(Re,Im) |  | B8(Re,Im) |  | A78(Re,Im) |  | B78(Re,Im) |  | A9Re,Im) |  | B9(Re,Im) |  | A89(Re,Im) |  | B89(Re,Im) |  | 減衰量(dB) | ABS(Zin)
0.9658 | 1 | 0 | 0 | -4.5132 | 1 | 0 | 0 | 0 | -0.53095 | 0 | 0 | -4.5132 | 1 | 0 | 0 | -15.6833 | -0.53095 | 0 | 0 | 3.8139 | 1 | 0 | 0 | 0 | 0.59398 | 0 | 0 | 3.8139 | 1 | 0 | 0 | -13.1314 | 0.59398 | 0 | 0 | -3.9859 | 1 | 0 | 0 | 0 | -0.59708 | 0 | 0 | -3.9859 | 1 | 0 | 0 | -15.6833 | -0.59708 | 0 | 0 | 5.3784 | 1 | 0 | 0 | 0 | 1.2274 | 0 | 0 | 5.3784 | 1 | 0 | 0 | -4.5132 | 1.2274 | 0 | 0 | -0.1609 | -6.4486 | 0.34727
| C1(Re,Im) |  | D1(Re,Im) |  | C2(Re,Im) |  | D2(Re,Im) |  | C12(Re,Im) |  | D12(Re,Im) |  | C3(Re,Im) |  | D3(Re,Im) |  | C23(Re,Im) |  | D23(Re,Im) |  | C4(Re,Im) |  | D4(Re,Im) |  | C34(Re,Im) |  | D34(Re,Im) |  | C5Re,Im) |  | D5(Re,Im) |  | C45(Re,Im) |  | D45(Re,Im) |  | C6(Re,Im) |  | D6(Re,Im) |  | C56(Re,Im) |  | D56(Re,Im) |  | C7(Re,Im) |  | D7(Re,Im) |  | C67(Re,Im) |  | D67(Re,Im) |  | C8(Re,Im) |  | D8(Re,Im) |  | C78(Re,Im) |  | D78(Re,Im) |  | C9(Re,Im) |  | D9(Re,Im) |  | C89(Re,Im) |  | D89(Re,Im) |  | 位相(deg) | RL(Db)
| 0 | 0 | 1 | 0 | 0 | -0.33922 | 1 | 0 | 0 | -0.33922 | 1 | 0 | 0 | 0 | 1 | 0 | 0 | -0.33922 | -4.3201 | 0 | 0 | -0.29496 | 1 | 0 | 0 | 0.93501 | -4.3201 | 0 | 0 | 0 | 1 | 0 | 0 | 0.93501 | 7.958 | 0 | 0 | -0.29882 | 1 | 0 | 0 | -1.443 | 7.958 | 0 | 0 | 0 | 1 | 0 | 0 | -1.443 | -14.6729 | 0 | 0 | -0.33922 | 1 | 0 | 0 | 3.5343 | -14.6729 | 0 | 0 | 0 | 1 | 0 | 0 | 3.5343 | 1.2781 | 0 | -53.3987 | -1.1156
| 第1複素マトリックス |  |  |  | 第2複素マトリックス |  |  |  |  | 掛け算結果1 |  |  |  | 第3複素マトリックス |  |  |  | 掛け算結果2 |  |  | 第4複素マトリックス |  |  |  |  | 掛け算結果3 |  |  | 第4複素マトリックス |  |  |  |  | 掛け算結果5 |  |  | 第6複素マトリックス |  |  |  |  | 掛け算結果6 |  |  | 第7複素マトリックス |  |  |  |  | 掛け算結果7 |  |  | 第8複素マトリックス |  |  |  |  | 掛け算結果8 |  |  | 第9複素マトリックス |  |  |  |  | 掛け算結果9
| A1(Re,Im) |  | B1(Re,Im) |  | A2(Re,Im) |  | B2(Re,Im) |  | A12(Re,Im) |  | B12(Re,Im) |  | A3Re,Im) |  | B3(Re,Im) |  | A23(Re,Im) |  | B23(Re,Im) |  | A4(Re,Im) |  | B4Re,Im) |  | A34(Re,Im) |  | B34(Re,Im) |  | A5Re,Im) |  | B5(Re,Im) |  | A45(Re,Im) |  | B45(Re,Im) |  | A6(Re,Im) |  | B6(Re,Im) |  | A56(Re,Im) |  | B56(Re,Im) |  | A7Re,Im) |  | B7(Re,Im) |  | A67(Re,Im) |  | B67(Re,Im) |  | A8(Re,Im) |  | B8(Re,Im) |  | A78(Re,Im) |  | B78(Re,Im) |  | A9Re,Im) |  | B9(Re,Im) |  | A89(Re,Im) |  | B89(Re,Im) |  | 減衰量(dB) | ABS(Zin)
0.966 | 1 | 0 | 0 | -4.5122 | 1 | 0 | 0 | 0 | -0.52914 | 0 | 0 | -4.5122 | 1 | 0 | 0 | -15.68 | -0.52914 | 0 | 0 | 3.7848 | 1 | 0 | 0 | 0 | 0.58377 | 0 | 0 | 3.7848 | 1 | 0 | 0 | -13.1287 | 0.58377 | 0 | 0 | -3.8794 | 1 | 0 | 0 | 0 | -0.57196 | 0 | 0 | -3.8794 | 1 | 0 | 0 | -15.68 | -0.57196 | 0 | 0 | 5.089 | 1 | 0 | 0 | 0 | 1.1526 | 0 | 0 | 5.089 | 1 | 0 | 0 | -4.5122 | 1.1526 | 0 | 0 | -0.11198 | -6.2159 | 0.33348
| C1(Re,Im) |  | D1(Re,Im) |  | C2(Re,Im) |  | D2(Re,Im) |  | C12(Re,Im) |  | D12(Re,Im) |  | C3(Re,Im) |  | D3(Re,Im) |  | C23(Re,Im) |  | D23(Re,Im) |  | C4(Re,Im) |  | D4(Re,Im) |  | C34(Re,Im) |  | D34(Re,Im) |  | C5Re,Im) |  | D5(Re,Im) |  | C45(Re,Im) |  | D45(Re,Im) |  | C6(Re,Im) |  | D6(Re,Im) |  | C56(Re,Im) |  | D56(Re,Im) |  | C7(Re,Im) |  | D7(Re,Im) |  | C67(Re,Im) |  | D67(Re,Im) |  | C8(Re,Im) |  | D8(Re,Im) |  | C78(Re,Im) |  | D78(Re,Im) |  | C9(Re,Im) |  | D9(Re,Im) |  | C89(Re,Im) |  | D89(Re,Im) |  | 位相(deg) | RL(Db)
| 0 | 0 | 1 | 0 | 0 | -0.33889 | 1 | 0 | 0 | -0.33889 | 1 | 0 | 0 | 0 | 1 | 0 | 0 | -0.33889 | -4.3138 | 0 | 0 | -0.29405 | 1 | 0 | 0 | 0.92959 | -4.3138 | 0 | 0 | 0 | 1 | 0 | 0 | 0.92959 | 7.8905 | 0 | 0 | -0.29792 | 1 | 0 | 0 | -1.4211 | 7.8905 | 0 | 0 | 0 | 1 | 0 | 0 | -1.4211 | -14.3927 | 0 | 0 | -0.33889 | 1 | 0 | 0 | 3.4564 | -14.3927 | 0 | 0 | 0 | 1 | 0 | 0 | 3.4564 | 1.2034 | 0 | -54.8366 | -1.1862
| 第1複素マトリックス |  |  |  | 第2複素マトリックス |  |  |  |  | 掛け算結果1 |  |  |  | 第3複素マトリックス |  |  |  | 掛け算結果2 |  |  | 第4複素マトリックス |  |  |  |  | 掛け算結果3 |  |  | 第4複素マトリックス |  |  |  |  | 掛け算結果5 |  |  | 第6複素マトリックス |  |  |  |  | 掛け算結果6 |  |  | 第7複素マトリックス |  |  |  |  | 掛け算結果7 |  |  | 第8複素マトリックス |  |  |  |  | 掛け算結果8 |  |  | 第9複素マトリックス |  |  |  |  | 掛け算結果9
| A1(Re,Im) |  | B1(Re,Im) |  | A2(Re,Im) |  | B2(Re,Im) |  | A12(Re,Im) |  | B12(Re,Im) |  | A3Re,Im) |  | B3(Re,Im) |  | A23(Re,Im) |  | B23(Re,Im) |  | A4(Re,Im) |  | B4Re,Im) |  | A34(Re,Im) |  | B34(Re,Im) |  | A5Re,Im) |  | B5(Re,Im) |  | A45(Re,Im) |  | B45(Re,Im) |  | A6(Re,Im) |  | B6(Re,Im) |  | A56(Re,Im) |  | B56(Re,Im) |  | A7Re,Im) |  | B7(Re,Im) |  | A67(Re,Im) |  | B67(Re,Im) |  | A8(Re,Im) |  | B8(Re,Im) |  | A78(Re,Im) |  | B78(Re,Im) |  | A9Re,Im) |  | B9(Re,Im) |  | A89(Re,Im) |  | B89(Re,Im) |  | 減衰量(dB) | ABS(Zin)
0.9662 | 1 | 0 | 0 | -4.5113 | 1 | 0 | 0 | 0 | -0.52734 | 0 | 0 | -4.5113 | 1 | 0 | 0 | -15.6768 | -0.52734 | 0 | 0 | 3.7557 | 1 | 0 | 0 | 0 | 0.57363 | 0 | 0 | 3.7557 | 1 | 0 | 0 | -13.126 | 0.57363 | 0 | 0 | -3.7738 | 1 | 0 | 0 | 0 | -0.54722 | 0 | 0 | -3.7738 | 1 | 0 | 0 | -15.6768 | -0.54722 | 0 | 0 | 4.8049 | 1 | 0 | 0 | 0 | 1.0795 | 0 | 0 | 4.8049 | 1 | 0 | 0 | -4.5113 | 1.0795 | 0 | 0 | -0.065145 | -5.9844 | 0.31945
| C1(Re,Im) |  | D1(Re,Im) |  | C2(Re,Im) |  | D2(Re,Im) |  | C12(Re,Im) |  | D12(Re,Im) |  | C3(Re,Im) |  | D3(Re,Im) |  | C23(Re,Im) |  | D23(Re,Im) |  | C4(Re,Im) |  | D4(Re,Im) |  | C34(Re,Im) |  | D34(Re,Im) |  | C5Re,Im) |  | D5(Re,Im) |  | C45(Re,Im) |  | D45(Re,Im) |  | C6(Re,Im) |  | D6(Re,Im) |  | C56(Re,Im) |  | D56(Re,Im) |  | C7(Re,Im) |  | D7(Re,Im) |  | C67(Re,Im) |  | D67(Re,Im) |  | C8(Re,Im) |  | D8(Re,Im) |  | C78(Re,Im) |  | D78(Re,Im) |  | C9(Re,Im) |  | D9(Re,Im) |  | C89(Re,Im) |  | D89(Re,Im) |  | 位相(deg) | RL(Db)
| 0 | 0 | 1 | 0 | 0 | -0.33856 | 1 | 0 | 0 | -0.33856 | 1 | 0 | 0 | 0 | 1 | 0 | 0 | -0.33856 | -4.3075 | 0 | 0 | -0.29315 | 1 | 0 | 0 | 0.92418 | -4.3075 | 0 | 0 | 0 | 1 | 0 | 0 | 0.92418 | 7.8232 | 0 | 0 | -0.29701 | 1 | 0 | 0 | -1.3994 | 7.8232 | 0 | 0 | 0 | 1 | 0 | 0 | -1.3994 | -14.115 | 0 | 0 | -0.33856 | 1 | 0 | 0 | 3.3794 | -14.115 | 0 | 0 | 0 | 1 | 0 | 0 | 3.3794 | 1.1303 | 0 | -56.3062 | -1.2615
| 第1複素マトリックス |  |  |  | 第2複素マトリックス |  |  |  |  | 掛け算結果1 |  |  |  | 第3複素マトリックス |  |  |  | 掛け算結果2 |  |  | 第4複素マトリックス |  |  |  |  | 掛け算結果3 |  |  | 第4複素マトリックス |  |  |  |  | 掛け算結果5 |  |  | 第6複素マトリックス |  |  |  |  | 掛け算結果6 |  |  | 第7複素マトリックス |  |  |  |  | 掛け算結果7 |  |  | 第8複素マトリックス |  |  |  |  | 掛け算結果8 |  |  | 第9複素マトリックス |  |  |  |  | 掛け算結果9
| A1(Re,Im) |  | B1(Re,Im) |  | A2(Re,Im) |  | B2(Re,Im) |  | A12(Re,Im) |  | B12(Re,Im) |  | A3Re,Im) |  | B3(Re,Im) |  | A23(Re,Im) |  | B23(Re,Im) |  | A4(Re,Im) |  | B4Re,Im) |  | A34(Re,Im) |  | B34(Re,Im) |  | A5Re,Im) |  | B5(Re,Im) |  | A45(Re,Im) |  | B45(Re,Im) |  | A6(Re,Im) |  | B6(Re,Im) |  | A56(Re,Im) |  | B56(Re,Im) |  | A7Re,Im) |  | B7(Re,Im) |  | A67(Re,Im) |  | B67(Re,Im) |  | A8(Re,Im) |  | B8(Re,Im) |  | A78(Re,Im) |  | B78(Re,Im) |  | A9Re,Im) |  | B9(Re,Im) |  | A89(Re,Im) |  | B89(Re,Im) |  | 減衰量(dB) | ABS(Zin)
0.9664 | 1 | 0 | 0 | -4.5104 | 1 | 0 | 0 | 0 | -0.52554 | 0 | 0 | -4.5104 | 1 | 0 | 0 | -15.6736 | -0.52554 | 0 | 0 | 3.7266 | 1 | 0 | 0 | 0 | 0.56355 | 0 | 0 | 3.7266 | 1 | 0 | 0 | -13.1232 | 0.56355 | 0 | 0 | -3.6689 | 1 | 0 | 0 | 0 | -0.52286 | 0 | 0 | -3.6689 | 1 | 0 | 0 | -15.6736 | -0.52286 | 0 | 0 | 4.5261 | 1 | 0 | 0 | 0 | 1.008 | 0 | 0 | 4.5261 | 1 | 0 | 0 | -4.5104 | 1.008 | 0 | 0 | -0.020338 | -5.7544 | 0.30515
| C1(Re,Im) |  | D1(Re,Im) |  | C2(Re,Im) |  | D2(Re,Im) |  | C12(Re,Im) |  | D12(Re,Im) |  | C3(Re,Im) |  | D3(Re,Im) |  | C23(Re,Im) |  | D23(Re,Im) |  | C4(Re,Im) |  | D4(Re,Im) |  | C34(Re,Im) |  | D34(Re,Im) |  | C5Re,Im) |  | D5(Re,Im) |  | C45(Re,Im) |  | D45(Re,Im) |  | C6(Re,Im) |  | D6(Re,Im) |  | C56(Re,Im) |  | D56(Re,Im) |  | C7(Re,Im) |  | D7(Re,Im) |  | C67(Re,Im) |  | D67(Re,Im) |  | C8(Re,Im) |  | D8(Re,Im) |  | C78(Re,Im) |  | D78(Re,Im) |  | C9(Re,Im) |  | D9(Re,Im) |  | C89(Re,Im) |  | D89(Re,Im) |  | 位相(deg) | RL(Db)
| 0 | 0 | 1 | 0 | 0 | -0.33823 | 1 | 0 | 0 | -0.33823 | 1 | 0 | 0 | 0 | 1 | 0 | 0 | -0.33823 | -4.3012 | 0 | 0 | -0.29224 | 1 | 0 | 0 | 0.91878 | -4.3012 | 0 | 0 | 0 | 1 | 0 | 0 | 0.91878 | 7.7561 | 0 | 0 | -0.29611 | 1 | 0 | 0 | -1.3779 | 7.7561 | 0 | 0 | 0 | 1 | 0 | 0 | -1.3779 | -13.84 | 0 | 0 | -0.33823 | 1 | 0 | 0 | 3.3032 | -13.84 | 0 | 0 | 0 | 1 | 0 | 0 | 3.3032 | 1.0587 | 0 | -57.8079 | -1.3419
| 第1複素マトリックス |  |  |  | 第2複素マトリックス |  |  |  |  | 掛け算結果1 |  |  |  | 第3複素マトリックス |  |  |  | 掛け算結果2 |  |  | 第4複素マトリックス |  |  |  |  | 掛け算結果3 |  |  | 第4複素マトリックス |  |  |  |  | 掛け算結果5 |  |  | 第6複素マトリックス |  |  |  |  | 掛け算結果6 |  |  | 第7複素マトリックス |  |  |  |  | 掛け算結果7 |  |  | 第8複素マトリックス |  |  |  |  | 掛け算結果8 |  |  | 第9複素マトリックス |  |  |  |  | 掛け算結果9
| A1(Re,Im) |  | B1(Re,Im) |  | A2(Re,Im) |  | B2(Re,Im) |  | A12(Re,Im) |  | B12(Re,Im) |  | A3Re,Im) |  | B3(Re,Im) |  | A23(Re,Im) |  | B23(Re,Im) |  | A4(Re,Im) |  | B4Re,Im) |  | A34(Re,Im) |  | B34(Re,Im) |  | A5Re,Im) |  | B5(Re,Im) |  | A45(Re,Im) |  | B45(Re,Im) |  | A6(Re,Im) |  | B6(Re,Im) |  | A56(Re,Im) |  | B56(Re,Im) |  | A7Re,Im) |  | B7(Re,Im) |  | A67(Re,Im) |  | B67(Re,Im) |  | A8(Re,Im) |  | B8(Re,Im) |  | A78(Re,Im) |  | B78(Re,Im) |  | A9Re,Im) |  | B9(Re,Im) |  | A89(Re,Im) |  | B89(Re,Im) |  | 減衰量(dB) | ABS(Zin)
0.9666 | 1 | 0 | 0 | -4.5094 | 1 | 0 | 0 | 0 | -0.52373 | 0 | 0 | -4.5094 | 1 | 0 | 0 | -15.6703 | -0.52373 | 0 | 0 | 3.6976 | 1 | 0 | 0 | 0 | 0.55353 | 0 | 0 | 3.6976 | 1 | 0 | 0 | -13.1205 | 0.55353 | 0 | 0 | -3.5649 | 1 | 0 | 0 | 0 | -0.49886 | 0 | 0 | -3.5649 | 1 | 0 | 0 | -15.6703 | -0.49886 | 0 | 0 | 4.2524 | 1 | 0 | 0 | 0 | 0.93801 | 0 | 0 | 4.2524 | 1 | 0 | 0 | -4.5094 | 0.93801 | 0 | 0 | 0.022475 | -5.526 | 0.29059
| C1(Re,Im) |  | D1(Re,Im) |  | C2(Re,Im) |  | D2(Re,Im) |  | C12(Re,Im) |  | D12(Re,Im) |  | C3(Re,Im) |  | D3(Re,Im) |  | C23(Re,Im) |  | D23(Re,Im) |  | C4(Re,Im) |  | D4(Re,Im) |  | C34(Re,Im) |  | D34(Re,Im) |  | C5Re,Im) |  | D5(Re,Im) |  | C45(Re,Im) |  | D45(Re,Im) |  | C6(Re,Im) |  | D6(Re,Im) |  | C56(Re,Im) |  | D56(Re,Im) |  | C7(Re,Im) |  | D7(Re,Im) |  | C67(Re,Im) |  | D67(Re,Im) |  | C8(Re,Im) |  | D8(Re,Im) |  | C78(Re,Im) |  | D78(Re,Im) |  | C9(Re,Im) |  | D9(Re,Im) |  | C89(Re,Im) |  | D89(Re,Im) |  | 位相(deg) | RL(Db)
| 0 | 0 | 1 | 0 | 0 | -0.3379 | 1 | 0 | 0 | -0.3379 | 1 | 0 | 0 | 0 | 1 | 0 | 0 | -0.3379 | -4.295 | 0 | 0 | -0.29134 | 1 | 0 | 0 | 0.91339 | -4.295 | 0 | 0 | 0 | 1 | 0 | 0 | 0.91339 | 7.6892 | 0 | 0 | -0.2952 | 1 | 0 | 0 | -1.3565 | 7.6892 | 0 | 0 | 0 | 1 | 0 | 0 | -1.3565 | -13.5676 | 0 | 0 | -0.3379 | 1 | 0 | 0 | 3.228 | -13.5676 | 0 | 0 | 0 | 1 | 0 | 0 | 3.228 | 0.98874 | 0 | -59.342 | -1.4276
| 第1複素マトリックス |  |  |  | 第2複素マトリックス |  |  |  |  | 掛け算結果1 |  |  |  | 第3複素マトリックス |  |  |  | 掛け算結果2 |  |  | 第4複素マトリックス |  |  |  |  | 掛け算結果3 |  |  | 第4複素マトリックス |  |  |  |  | 掛け算結果5 |  |  | 第6複素マトリックス |  |  |  |  | 掛け算結果6 |  |  | 第7複素マトリックス |  |  |  |  | 掛け算結果7 |  |  | 第8複素マトリックス |  |  |  |  | 掛け算結果8 |  |  | 第9複素マトリックス |  |  |  |  | 掛け算結果9
| A1(Re,Im) |  | B1(Re,Im) |  | A2(Re,Im) |  | B2(Re,Im) |  | A12(Re,Im) |  | B12(Re,Im) |  | A3Re,Im) |  | B3(Re,Im) |  | A23(Re,Im) |  | B23(Re,Im) |  | A4(Re,Im) |  | B4Re,Im) |  | A34(Re,Im) |  | B34(Re,Im) |  | A5Re,Im) |  | B5(Re,Im) |  | A45(Re,Im) |  | B45(Re,Im) |  | A6(Re,Im) |  | B6(Re,Im) |  | A56(Re,Im) |  | B56(Re,Im) |  | A7Re,Im) |  | B7(Re,Im) |  | A67(Re,Im) |  | B67(Re,Im) |  | A8(Re,Im) |  | B8(Re,Im) |  | A78(Re,Im) |  | B78(Re,Im) |  | A9Re,Im) |  | B9(Re,Im) |  | A89(Re,Im) |  | B89(Re,Im) |  | 減衰量(dB) | ABS(Zin)
0.9668 | 1 | 0 | 0 | -4.5085 | 1 | 0 | 0 | 0 | -0.52193 | 0 | 0 | -4.5085 | 1 | 0 | 0 | -15.6671 | -0.52193 | 0 | 0 | 3.6686 | 1 | 0 | 0 | 0 | 0.54357 | 0 | 0 | 3.6686 | 1 | 0 | 0 | -13.1178 | 0.54357 | 0 | 0 | -3.4618 | 1 | 0 | 0 | 0 | -0.47524 | 0 | 0 | -3.4618 | 1 | 0 | 0 | -15.6671 | -0.47524 | 0 | 0 | 3.9838 | 1 | 0 | 0 | 0 | 0.86957 | 0 | 0 | 3.9838 | 1 | 0 | 0 | -4.5085 | 0.86957 | 0 | 0 | 0.063333 | -5.2996 | 0.27574
| C1(Re,Im) |  | D1(Re,Im) |  | C2(Re,Im) |  | D2(Re,Im) |  | C12(Re,Im) |  | D12(Re,Im) |  | C3(Re,Im) |  | D3(Re,Im) |  | C23(Re,Im) |  | D23(Re,Im) |  | C4(Re,Im) |  | D4(Re,Im) |  | C34(Re,Im) |  | D34(Re,Im) |  | C5Re,Im) |  | D5(Re,Im) |  | C45(Re,Im) |  | D45(Re,Im) |  | C6(Re,Im) |  | D6(Re,Im) |  | C56(Re,Im) |  | D56(Re,Im) |  | C7(Re,Im) |  | D7(Re,Im) |  | C67(Re,Im) |  | D67(Re,Im) |  | C8(Re,Im) |  | D8(Re,Im) |  | C78(Re,Im) |  | D78(Re,Im) |  | C9(Re,Im) |  | D9(Re,Im) |  | C89(Re,Im) |  | D89(Re,Im) |  | 位相(deg) | RL(Db)
| 0 | 0 | 1 | 0 | 0 | -0.33757 | 1 | 0 | 0 | -0.33757 | 1 | 0 | 0 | 0 | 1 | 0 | 0 | -0.33757 | -4.2887 | 0 | 0 | -0.29043 | 1 | 0 | 0 | 0.90802 | -4.2887 | 0 | 0 | 0 | 1 | 0 | 0 | 0.90802 | 7.6226 | 0 | 0 | -0.2943 | 1 | 0 | 0 | -1.3353 | 7.6226 | 0 | 0 | 0 | 1 | 0 | 0 | -1.3353 | -13.2978 | 0 | 0 | -0.33757 | 1 | 0 | 0 | 3.1536 | -13.2978 | 0 | 0 | 0 | 1 | 0 | 0 | 3.1536 | 0.9203 | 0 | -60.9088 | -1.519
| 第1複素マトリックス |  |  |  | 第2複素マトリックス |  |  |  |  | 掛け算結果1 |  |  |  | 第3複素マトリックス |  |  |  | 掛け算結果2 |  |  | 第4複素マトリックス |  |  |  |  | 掛け算結果3 |  |  | 第4複素マトリックス |  |  |  |  | 掛け算結果5 |  |  | 第6複素マトリックス |  |  |  |  | 掛け算結果6 |  |  | 第7複素マトリックス |  |  |  |  | 掛け算結果7 |  |  | 第8複素マトリックス |  |  |  |  | 掛け算結果8 |  |  | 第9複素マトリックス |  |  |  |  | 掛け算結果9
| A1(Re,Im) |  | B1(Re,Im) |  | A2(Re,Im) |  | B2(Re,Im) |  | A12(Re,Im) |  | B12(Re,Im) |  | A3Re,Im) |  | B3(Re,Im) |  | A23(Re,Im) |  | B23(Re,Im) |  | A4(Re,Im) |  | B4Re,Im) |  | A34(Re,Im) |  | B34(Re,Im) |  | A5Re,Im) |  | B5(Re,Im) |  | A45(Re,Im) |  | B45(Re,Im) |  | A6(Re,Im) |  | B6(Re,Im) |  | A56(Re,Im) |  | B56(Re,Im) |  | A7Re,Im) |  | B7(Re,Im) |  | A67(Re,Im) |  | B67(Re,Im) |  | A8(Re,Im) |  | B8(Re,Im) |  | A78(Re,Im) |  | B78(Re,Im) |  | A9Re,Im) |  | B9(Re,Im) |  | A89(Re,Im) |  | B89(Re,Im) |  | 減衰量(dB) | ABS(Zin)
0.967 | 1 | 0 | 0 | -4.5076 | 1 | 0 | 0 | 0 | -0.52013 | 0 | 0 | -4.5076 | 1 | 0 | 0 | -15.6638 | -0.52013 | 0 | 0 | 3.6397 | 1 | 0 | 0 | 0 | 0.53367 | 0 | 0 | 3.6397 | 1 | 0 | 0 | -13.1151 | 0.53367 | 0 | 0 | -3.3594 | 1 | 0 | 0 | 0 | -0.45198 | 0 | 0 | -3.3594 | 1 | 0 | 0 | -15.6638 | -0.45198 | 0 | 0 | 3.7203 | 1 | 0 | 0 | 0 | 0.80266 | 0 | 0 | 3.7203 | 1 | 0 | 0 | -4.5076 | 0.80266 | 0 | 0 | 0.10227 | -5.0752 | 0.26059
| C1(Re,Im) |  | D1(Re,Im) |  | C2(Re,Im) |  | D2(Re,Im) |  | C12(Re,Im) |  | D12(Re,Im) |  | C3(Re,Im) |  | D3(Re,Im) |  | C23(Re,Im) |  | D23(Re,Im) |  | C4(Re,Im) |  | D4(Re,Im) |  | C34(Re,Im) |  | D34(Re,Im) |  | C5Re,Im) |  | D5(Re,Im) |  | C45(Re,Im) |  | D45(Re,Im) |  | C6(Re,Im) |  | D6(Re,Im) |  | C56(Re,Im) |  | D56(Re,Im) |  | C7(Re,Im) |  | D7(Re,Im) |  | C67(Re,Im) |  | D67(Re,Im) |  | C8(Re,Im) |  | D8(Re,Im) |  | C78(Re,Im) |  | D78(Re,Im) |  | C9(Re,Im) |  | D9(Re,Im) |  | C89(Re,Im) |  | D89(Re,Im) |  | 位相(deg) | RL(Db)
| 0 | 0 | 1 | 0 | 0 | -0.33724 | 1 | 0 | 0 | -0.33724 | 1 | 0 | 0 | 0 | 1 | 0 | 0 | -0.33724 | -4.2825 | 0 | 0 | -0.28953 | 1 | 0 | 0 | 0.90266 | -4.2825 | 0 | 0 | 0 | 1 | 0 | 0 | 0.90266 | 7.5561 | 0 | 0 | -0.2934 | 1 | 0 | 0 | -1.3143 | 7.5561 | 0 | 0 | 0 | 1 | 0 | 0 | -1.3143 | -13.0305 | 0 | 0 | -0.33724 | 1 | 0 | 0 | 3.0801 | -13.0305 | 0 | 0 | 0 | 1 | 0 | 0 | 3.0801 | 0.85339 | 0 | -62.5085 | -1.6165
| 第1複素マトリックス |  |  |  | 第2複素マトリックス |  |  |  |  | 掛け算結果1 |  |  |  | 第3複素マトリックス |  |  |  | 掛け算結果2 |  |  | 第4複素マトリックス |  |  |  |  | 掛け算結果3 |  |  | 第4複素マトリックス |  |  |  |  | 掛け算結果5 |  |  | 第6複素マトリックス |  |  |  |  | 掛け算結果6 |  |  | 第7複素マトリックス |  |  |  |  | 掛け算結果7 |  |  | 第8複素マトリックス |  |  |  |  | 掛け算結果8 |  |  | 第9複素マトリックス |  |  |  |  | 掛け算結果9
| A1(Re,Im) |  | B1(Re,Im) |  | A2(Re,Im) |  | B2(Re,Im) |  | A12(Re,Im) |  | B12(Re,Im) |  | A3Re,Im) |  | B3(Re,Im) |  | A23(Re,Im) |  | B23(Re,Im) |  | A4(Re,Im) |  | B4Re,Im) |  | A34(Re,Im) |  | B34(Re,Im) |  | A5Re,Im) |  | B5(Re,Im) |  | A45(Re,Im) |  | B45(Re,Im) |  | A6(Re,Im) |  | B6(Re,Im) |  | A56(Re,Im) |  | B56(Re,Im) |  | A7Re,Im) |  | B7(Re,Im) |  | A67(Re,Im) |  | B67(Re,Im) |  | A8(Re,Im) |  | B8(Re,Im) |  | A78(Re,Im) |  | B78(Re,Im) |  | A9Re,Im) |  | B9(Re,Im) |  | A89(Re,Im) |  | B89(Re,Im) |  | 減衰量(dB) | ABS(Zin)
0.9672 | 1 | 0 | 0 | -4.5066 | 1 | 0 | 0 | 0 | -0.51833 | 0 | 0 | -4.5066 | 1 | 0 | 0 | -15.6606 | -0.51833 | 0 | 0 | 3.6108 | 1 | 0 | 0 | 0 | 0.52383 | 0 | 0 | 3.6108 | 1 | 0 | 0 | -13.1124 | 0.52383 | 0 | 0 | -3.2579 | 1 | 0 | 0 | 0 | -0.42909 | 0 | 0 | -3.2579 | 1 | 0 | 0 | -15.6606 | -0.42909 | 0 | 0 | 3.4619 | 1 | 0 | 0 | 0 | 0.73726 | 0 | 0 | 3.4619 | 1 | 0 | 0 | -4.5066 | 0.73726 | 0 | 0 | 0.13934 | -4.8533 | 0.24514
| C1(Re,Im) |  | D1(Re,Im) |  | C2(Re,Im) |  | D2(Re,Im) |  | C12(Re,Im) |  | D12(Re,Im) |  | C3(Re,Im) |  | D3(Re,Im) |  | C23(Re,Im) |  | D23(Re,Im) |  | C4(Re,Im) |  | D4(Re,Im) |  | C34(Re,Im) |  | D34(Re,Im) |  | C5Re,Im) |  | D5(Re,Im) |  | C45(Re,Im) |  | D45(Re,Im) |  | C6(Re,Im) |  | D6(Re,Im) |  | C56(Re,Im) |  | D56(Re,Im) |  | C7(Re,Im) |  | D7(Re,Im) |  | C67(Re,Im) |  | D67(Re,Im) |  | C8(Re,Im) |  | D8(Re,Im) |  | C78(Re,Im) |  | D78(Re,Im) |  | C9(Re,Im) |  | D9(Re,Im) |  | C89(Re,Im) |  | D89(Re,Im) |  | 位相(deg) | RL(Db)
| 0 | 0 | 1 | 0 | 0 | -0.33691 | 1 | 0 | 0 | -0.33691 | 1 | 0 | 0 | 0 | 1 | 0 | 0 | -0.33691 | -4.2762 | 0 | 0 | -0.28863 | 1 | 0 | 0 | 0.89732 | -4.2762 | 0 | 0 | 0 | 1 | 0 | 0 | 0.89732 | 7.4898 | 0 | 0 | -0.2925 | 1 | 0 | 0 | -1.2934 | 7.4898 | 0 | 0 | 0 | 1 | 0 | 0 | -1.2934 | -12.7657 | 0 | 0 | -0.33691 | 1 | 0 | 0 | 3.0075 | -12.7657 | 0 | 0 | 0 | 1 | 0 | 0 | 3.0075 | 0.78798 | 0 | -64.141 | -1.7205
| 第1複素マトリックス |  |  |  | 第2複素マトリックス |  |  |  |  | 掛け算結果1 |  |  |  | 第3複素マトリックス |  |  |  | 掛け算結果2 |  |  | 第4複素マトリックス |  |  |  |  | 掛け算結果3 |  |  | 第4複素マトリックス |  |  |  |  | 掛け算結果5 |  |  | 第6複素マトリックス |  |  |  |  | 掛け算結果6 |  |  | 第7複素マトリックス |  |  |  |  | 掛け算結果7 |  |  | 第8複素マトリックス |  |  |  |  | 掛け算結果8 |  |  | 第9複素マトリックス |  |  |  |  | 掛け算結果9
| A1(Re,Im) |  | B1(Re,Im) |  | A2(Re,Im) |  | B2(Re,Im) |  | A12(Re,Im) |  | B12(Re,Im) |  | A3Re,Im) |  | B3(Re,Im) |  | A23(Re,Im) |  | B23(Re,Im) |  | A4(Re,Im) |  | B4Re,Im) |  | A34(Re,Im) |  | B34(Re,Im) |  | A5Re,Im) |  | B5(Re,Im) |  | A45(Re,Im) |  | B45(Re,Im) |  | A6(Re,Im) |  | B6(Re,Im) |  | A56(Re,Im) |  | B56(Re,Im) |  | A7Re,Im) |  | B7(Re,Im) |  | A67(Re,Im) |  | B67(Re,Im) |  | A8(Re,Im) |  | B8(Re,Im) |  | A78(Re,Im) |  | B78(Re,Im) |  | A9Re,Im) |  | B9(Re,Im) |  | A89(Re,Im) |  | B89(Re,Im) |  | 減衰量(dB) | ABS(Zin)
0.9674 | 1 | 0 | 0 | -4.5057 | 1 | 0 | 0 | 0 | -0.51654 | 0 | 0 | -4.5057 | 1 | 0 | 0 | -15.6574 | -0.51654 | 0 | 0 | 3.5819 | 1 | 0 | 0 | 0 | 0.51405 | 0 | 0 | 3.5819 | 1 | 0 | 0 | -13.1097 | 0.51405 | 0 | 0 | -3.1572 | 1 | 0 | 0 | 0 | -0.40656 | 0 | 0 | -3.1572 | 1 | 0 | 0 | -15.6574 | -0.40656 | 0 | 0 | 3.2084 | 1 | 0 | 0 | 0 | 0.67334 | 0 | 0 | 3.2084 | 1 | 0 | 0 | -4.5057 | 0.67334 | 0 | 0 | 0.17456 | -4.634 | 0.22936
| C1(Re,Im) |  | D1(Re,Im) |  | C2(Re,Im) |  | D2(Re,Im) |  | C12(Re,Im) |  | D12(Re,Im) |  | C3(Re,Im) |  | D3(Re,Im) |  | C23(Re,Im) |  | D23(Re,Im) |  | C4(Re,Im) |  | D4(Re,Im) |  | C34(Re,Im) |  | D34(Re,Im) |  | C5Re,Im) |  | D5(Re,Im) |  | C45(Re,Im) |  | D45(Re,Im) |  | C6(Re,Im) |  | D6(Re,Im) |  | C56(Re,Im) |  | D56(Re,Im) |  | C7(Re,Im) |  | D7(Re,Im) |  | C67(Re,Im) |  | D67(Re,Im) |  | C8(Re,Im) |  | D8(Re,Im) |  | C78(Re,Im) |  | D78(Re,Im) |  | C9(Re,Im) |  | D9(Re,Im) |  | C89(Re,Im) |  | D89(Re,Im) |  | 位相(deg) | RL(Db)
| 0 | 0 | 1 | 0 | 0 | -0.33658 | 1 | 0 | 0 | -0.33658 | 1 | 0 | 0 | 0 | 1 | 0 | 0 | -0.33658 | -4.27 | 0 | 0 | -0.28772 | 1 | 0 | 0 | 0.89199 | -4.27 | 0 | 0 | 0 | 1 | 0 | 0 | 0.89199 | 7.4237 | 0 | 0 | -0.29159 | 1 | 0 | 0 | -1.2727 | 7.4237 | 0 | 0 | 0 | 1 | 0 | 0 | -1.2727 | -12.5035 | 0 | 0 | -0.33658 | 1 | 0 | 0 | 2.9357 | -12.5035 | 0 | 0 | 0 | 1 | 0 | 0 | 2.9357 | 0.72407 | 0 | -65.8064 | -1.8312
| 第1複素マトリックス |  |  |  | 第2複素マトリックス |  |  |  |  | 掛け算結果1 |  |  |  | 第3複素マトリックス |  |  |  | 掛け算結果2 |  |  | 第4複素マトリックス |  |  |  |  | 掛け算結果3 |  |  | 第4複素マトリックス |  |  |  |  | 掛け算結果5 |  |  | 第6複素マトリックス |  |  |  |  | 掛け算結果6 |  |  | 第7複素マトリックス |  |  |  |  | 掛け算結果7 |  |  | 第8複素マトリックス |  |  |  |  | 掛け算結果8 |  |  | 第9複素マトリックス |  |  |  |  | 掛け算結果9
| A1(Re,Im) |  | B1(Re,Im) |  | A2(Re,Im) |  | B2(Re,Im) |  | A12(Re,Im) |  | B12(Re,Im) |  | A3Re,Im) |  | B3(Re,Im) |  | A23(Re,Im) |  | B23(Re,Im) |  | A4(Re,Im) |  | B4Re,Im) |  | A34(Re,Im) |  | B34(Re,Im) |  | A5Re,Im) |  | B5(Re,Im) |  | A45(Re,Im) |  | B45(Re,Im) |  | A6(Re,Im) |  | B6(Re,Im) |  | A56(Re,Im) |  | B56(Re,Im) |  | A7Re,Im) |  | B7(Re,Im) |  | A67(Re,Im) |  | B67(Re,Im) |  | A8(Re,Im) |  | B8(Re,Im) |  | A78(Re,Im) |  | B78(Re,Im) |  | A9Re,Im) |  | B9(Re,Im) |  | A89(Re,Im) |  | B89(Re,Im) |  | 減衰量(dB) | ABS(Zin)
0.9676 | 1 | 0 | 0 | -4.5048 | 1 | 0 | 0 | 0 | -0.51474 | 0 | 0 | -4.5048 | 1 | 0 | 0 | -15.6541 | -0.51474 | 0 | 0 | 3.553 | 1 | 0 | 0 | 0 | 0.50433 | 0 | 0 | 3.553 | 1 | 0 | 0 | -13.107 | 0.50433 | 0 | 0 | -3.0573 | 1 | 0 | 0 | 0 | -0.38438 | 0 | 0 | -3.0573 | 1 | 0 | 0 | -15.6541 | -0.38438 | 0 | 0 | 2.9599 | 1 | 0 | 0 | 0 | 0.61089 | 0 | 0 | 2.9599 | 1 | 0 | 0 | -4.5048 | 0.61089 | 0 | 0 | 0.20798 | -4.4175 | 0.21324
| C1(Re,Im) |  | D1(Re,Im) |  | C2(Re,Im) |  | D2(Re,Im) |  | C12(Re,Im) |  | D12(Re,Im) |  | C3(Re,Im) |  | D3(Re,Im) |  | C23(Re,Im) |  | D23(Re,Im) |  | C4(Re,Im) |  | D4(Re,Im) |  | C34(Re,Im) |  | D34(Re,Im) |  | C5Re,Im) |  | D5(Re,Im) |  | C45(Re,Im) |  | D45(Re,Im) |  | C6(Re,Im) |  | D6(Re,Im) |  | C56(Re,Im) |  | D56(Re,Im) |  | C7(Re,Im) |  | D7(Re,Im) |  | C67(Re,Im) |  | D67(Re,Im) |  | C8(Re,Im) |  | D8(Re,Im) |  | C78(Re,Im) |  | D78(Re,Im) |  | C9(Re,Im) |  | D9(Re,Im) |  | C89(Re,Im) |  | D89(Re,Im) |  | 位相(deg) | RL(Db)
| 0 | 0 | 1 | 0 | 0 | -0.33625 | 1 | 0 | 0 | -0.33625 | 1 | 0 | 0 | 0 | 1 | 0 | 0 | -0.33625 | -4.2637 | 0 | 0 | -0.28682 | 1 | 0 | 0 | 0.88667 | -4.2637 | 0 | 0 | 0 | 1 | 0 | 0 | 0.88667 | 7.3578 | 0 | 0 | -0.29069 | 1 | 0 | 0 | -1.2522 | 7.3578 | 0 | 0 | 0 | 1 | 0 | 0 | -1.2522 | -12.2438 | 0 | 0 | -0.33625 | 1 | 0 | 0 | 2.8648 | -12.2438 | 0 | 0 | 0 | 1 | 0 | 0 | 2.8648 | 0.66162 | 0 | -67.5045 | -1.9492
| 第1複素マトリックス |  |  |  | 第2複素マトリックス |  |  |  |  | 掛け算結果1 |  |  |  | 第3複素マトリックス |  |  |  | 掛け算結果2 |  |  | 第4複素マトリックス |  |  |  |  | 掛け算結果3 |  |  | 第4複素マトリックス |  |  |  |  | 掛け算結果5 |  |  | 第6複素マトリックス |  |  |  |  | 掛け算結果6 |  |  | 第7複素マトリックス |  |  |  |  | 掛け算結果7 |  |  | 第8複素マトリックス |  |  |  |  | 掛け算結果8 |  |  | 第9複素マトリックス |  |  |  |  | 掛け算結果9
| A1(Re,Im) |  | B1(Re,Im) |  | A2(Re,Im) |  | B2(Re,Im) |  | A12(Re,Im) |  | B12(Re,Im) |  | A3Re,Im) |  | B3(Re,Im) |  | A23(Re,Im) |  | B23(Re,Im) |  | A4(Re,Im) |  | B4Re,Im) |  | A34(Re,Im) |  | B34(Re,Im) |  | A5Re,Im) |  | B5(Re,Im) |  | A45(Re,Im) |  | B45(Re,Im) |  | A6(Re,Im) |  | B6(Re,Im) |  | A56(Re,Im) |  | B56(Re,Im) |  | A7Re,Im) |  | B7(Re,Im) |  | A67(Re,Im) |  | B67(Re,Im) |  | A8(Re,Im) |  | B8(Re,Im) |  | A78(Re,Im) |  | B78(Re,Im) |  | A9Re,Im) |  | B9(Re,Im) |  | A89(Re,Im) |  | B89(Re,Im) |  | 減衰量(dB) | ABS(Zin)
0.9678 | 1 | 0 | 0 | -4.5038 | 1 | 0 | 0 | 0 | -0.51294 | 0 | 0 | -4.5038 | 1 | 0 | 0 | -15.6509 | -0.51294 | 0 | 0 | 3.5242 | 1 | 0 | 0 | 0 | 0.49467 | 0 | 0 | 3.5242 | 1 | 0 | 0 | -13.1043 | 0.49467 | 0 | 0 | -2.9582 | 1 | 0 | 0 | 0 | -0.36257 | 0 | 0 | -2.9582 | 1 | 0 | 0 | -15.6509 | -0.36257 | 0 | 0 | 2.7163 | 1 | 0 | 0 | 0 | 0.54991 | 0 | 0 | 2.7163 | 1 | 0 | 0 | -4.5038 | 0.54991 | 0 | 0 | 0.23963 | -4.2043 | 0.19676
| C1(Re,Im) |  | D1(Re,Im) |  | C2(Re,Im) |  | D2(Re,Im) |  | C12(Re,Im) |  | D12(Re,Im) |  | C3(Re,Im) |  | D3(Re,Im) |  | C23(Re,Im) |  | D23(Re,Im) |  | C4(Re,Im) |  | D4(Re,Im) |  | C34(Re,Im) |  | D34(Re,Im) |  | C5Re,Im) |  | D5(Re,Im) |  | C45(Re,Im) |  | D45(Re,Im) |  | C6(Re,Im) |  | D6(Re,Im) |  | C56(Re,Im) |  | D56(Re,Im) |  | C7(Re,Im) |  | D7(Re,Im) |  | C67(Re,Im) |  | D67(Re,Im) |  | C8(Re,Im) |  | D8(Re,Im) |  | C78(Re,Im) |  | D78(Re,Im) |  | C9(Re,Im) |  | D9(Re,Im) |  | C89(Re,Im) |  | D89(Re,Im) |  | 位相(deg) | RL(Db)
| 0 | 0 | 1 | 0 | 0 | -0.33592 | 1 | 0 | 0 | -0.33592 | 1 | 0 | 0 | 0 | 1 | 0 | 0 | -0.33592 | -4.2575 | 0 | 0 | -0.28592 | 1 | 0 | 0 | 0.88136 | -4.2575 | 0 | 0 | 0 | 1 | 0 | 0 | 0.88136 | 7.2921 | 0 | 0 | -0.28979 | 1 | 0 | 0 | -1.2318 | 7.2921 | 0 | 0 | 0 | 1 | 0 | 0 | -1.2318 | -11.9867 | 0 | 0 | -0.33592 | 1 | 0 | 0 | 2.7948 | -11.9867 | 0 | 0 | 0 | 1 | 0 | 0 | 2.7948 | 0.60064 | 0 | -69.2351 | -2.0748
| 第1複素マトリックス |  |  |  | 第2複素マトリックス |  |  |  |  | 掛け算結果1 |  |  |  | 第3複素マトリックス |  |  |  | 掛け算結果2 |  |  | 第4複素マトリックス |  |  |  |  | 掛け算結果3 |  |  | 第4複素マトリックス |  |  |  |  | 掛け算結果5 |  |  | 第6複素マトリックス |  |  |  |  | 掛け算結果6 |  |  | 第7複素マトリックス |  |  |  |  | 掛け算結果7 |  |  | 第8複素マトリックス |  |  |  |  | 掛け算結果8 |  |  | 第9複素マトリックス |  |  |  |  | 掛け算結果9
| A1(Re,Im) |  | B1(Re,Im) |  | A2(Re,Im) |  | B2(Re,Im) |  | A12(Re,Im) |  | B12(Re,Im) |  | A3Re,Im) |  | B3(Re,Im) |  | A23(Re,Im) |  | B23(Re,Im) |  | A4(Re,Im) |  | B4Re,Im) |  | A34(Re,Im) |  | B34(Re,Im) |  | A5Re,Im) |  | B5(Re,Im) |  | A45(Re,Im) |  | B45(Re,Im) |  | A6(Re,Im) |  | B6(Re,Im) |  | A56(Re,Im) |  | B56(Re,Im) |  | A7Re,Im) |  | B7(Re,Im) |  | A67(Re,Im) |  | B67(Re,Im) |  | A8(Re,Im) |  | B8(Re,Im) |  | A78(Re,Im) |  | B78(Re,Im) |  | A9Re,Im) |  | B9(Re,Im) |  | A89(Re,Im) |  | B89(Re,Im) |  | 減衰量(dB) | ABS(Zin)
0.968 | 1 | 0 | 0 | -4.5029 | 1 | 0 | 0 | 0 | -0.51115 | 0 | 0 | -4.5029 | 1 | 0 | 0 | -15.6476 | -0.51115 | 0 | 0 | 3.4954 | 1 | 0 | 0 | 0 | 0.48508 | 0 | 0 | 3.4954 | 1 | 0 | 0 | -13.1016 | 0.48508 | 0 | 0 | -2.8599 | 1 | 0 | 0 | 0 | -0.3411 | 0 | 0 | -2.8599 | 1 | 0 | 0 | -15.6476 | -0.3411 | 0 | 0 | 2.4776 | 1 | 0 | 0 | 0 | 0.49036 | 0 | 0 | 2.4776 | 1 | 0 | 0 | -4.5029 | 0.49036 | 0 | 0 | 0.26955 | -3.9944 | 0.17991
| C1(Re,Im) |  | D1(Re,Im) |  | C2(Re,Im) |  | D2(Re,Im) |  | C12(Re,Im) |  | D12(Re,Im) |  | C3(Re,Im) |  | D3(Re,Im) |  | C23(Re,Im) |  | D23(Re,Im) |  | C4(Re,Im) |  | D4(Re,Im) |  | C34(Re,Im) |  | D34(Re,Im) |  | C5Re,Im) |  | D5(Re,Im) |  | C45(Re,Im) |  | D45(Re,Im) |  | C6(Re,Im) |  | D6(Re,Im) |  | C56(Re,Im) |  | D56(Re,Im) |  | C7(Re,Im) |  | D7(Re,Im) |  | C67(Re,Im) |  | D67(Re,Im) |  | C8(Re,Im) |  | D8(Re,Im) |  | C78(Re,Im) |  | D78(Re,Im) |  | C9(Re,Im) |  | D9(Re,Im) |  | C89(Re,Im) |  | D89(Re,Im) |  | 位相(deg) | RL(Db)
| 0 | 0 | 1 | 0 | 0 | -0.33559 | 1 | 0 | 0 | -0.33559 | 1 | 0 | 0 | 0 | 1 | 0 | 0 | -0.33559 | -4.2513 | 0 | 0 | -0.28501 | 1 | 0 | 0 | 0.87607 | -4.2513 | 0 | 0 | 0 | 1 | 0 | 0 | 0.87607 | 7.2266 | 0 | 0 | -0.28889 | 1 | 0 | 0 | -1.2116 | 7.2266 | 0 | 0 | 0 | 1 | 0 | 0 | -1.2116 | -11.732 | 0 | 0 | -0.33559 | 1 | 0 | 0 | 2.7256 | -11.732 | 0 | 0 | 0 | 1 | 0 | 0 | 2.7256 | 0.54109 | 0 | -70.9977 | -2.2085
| 第1複素マトリックス |  |  |  | 第2複素マトリックス |  |  |  |  | 掛け算結果1 |  |  |  | 第3複素マトリックス |  |  |  | 掛け算結果2 |  |  | 第4複素マトリックス |  |  |  |  | 掛け算結果3 |  |  | 第4複素マトリックス |  |  |  |  | 掛け算結果5 |  |  | 第6複素マトリックス |  |  |  |  | 掛け算結果6 |  |  | 第7複素マトリックス |  |  |  |  | 掛け算結果7 |  |  | 第8複素マトリックス |  |  |  |  | 掛け算結果8 |  |  | 第9複素マトリックス |  |  |  |  | 掛け算結果9
| A1(Re,Im) |  | B1(Re,Im) |  | A2(Re,Im) |  | B2(Re,Im) |  | A12(Re,Im) |  | B12(Re,Im) |  | A3Re,Im) |  | B3(Re,Im) |  | A23(Re,Im) |  | B23(Re,Im) |  | A4(Re,Im) |  | B4Re,Im) |  | A34(Re,Im) |  | B34(Re,Im) |  | A5Re,Im) |  | B5(Re,Im) |  | A45(Re,Im) |  | B45(Re,Im) |  | A6(Re,Im) |  | B6(Re,Im) |  | A56(Re,Im) |  | B56(Re,Im) |  | A7Re,Im) |  | B7(Re,Im) |  | A67(Re,Im) |  | B67(Re,Im) |  | A8(Re,Im) |  | B8(Re,Im) |  | A78(Re,Im) |  | B78(Re,Im) |  | A9Re,Im) |  | B9(Re,Im) |  | A89(Re,Im) |  | B89(Re,Im) |  | 減衰量(dB) | ABS(Zin)
0.9682 | 1 | 0 | 0 | -4.502 | 1 | 0 | 0 | 0 | -0.50936 | 0 | 0 | -4.502 | 1 | 0 | 0 | -15.6444 | -0.50936 | 0 | 0 | 3.4666 | 1 | 0 | 0 | 0 | 0.47554 | 0 | 0 | 3.4666 | 1 | 0 | 0 | -13.0989 | 0.47554 | 0 | 0 | -2.7624 | 1 | 0 | 0 | 0 | -0.31999 | 0 | 0 | -2.7624 | 1 | 0 | 0 | -15.6444 | -0.31999 | 0 | 0 | 2.2437 | 1 | 0 | 0 | 0 | 0.43223 | 0 | 0 | 2.2437 | 1 | 0 | 0 | -4.502 | 0.43223 | 0 | 0 | 0.29777 | -3.7883 | 0.16266
| C1(Re,Im) |  | D1(Re,Im) |  | C2(Re,Im) |  | D2(Re,Im) |  | C12(Re,Im) |  | D12(Re,Im) |  | C3(Re,Im) |  | D3(Re,Im) |  | C23(Re,Im) |  | D23(Re,Im) |  | C4(Re,Im) |  | D4(Re,Im) |  | C34(Re,Im) |  | D34(Re,Im) |  | C5Re,Im) |  | D5(Re,Im) |  | C45(Re,Im) |  | D45(Re,Im) |  | C6(Re,Im) |  | D6(Re,Im) |  | C56(Re,Im) |  | D56(Re,Im) |  | C7(Re,Im) |  | D7(Re,Im) |  | C67(Re,Im) |  | D67(Re,Im) |  | C8(Re,Im) |  | D8(Re,Im) |  | C78(Re,Im) |  | D78(Re,Im) |  | C9(Re,Im) |  | D9(Re,Im) |  | C89(Re,Im) |  | D89(Re,Im) |  | 位相(deg) | RL(Db)
| 0 | 0 | 1 | 0 | 0 | -0.33526 | 1 | 0 | 0 | -0.33526 | 1 | 0 | 0 | 0 | 1 | 0 | 0 | -0.33526 | -4.245 | 0 | 0 | -0.28411 | 1 | 0 | 0 | 0.87079 | -4.245 | 0 | 0 | 0 | 1 | 0 | 0 | 0.87079 | 7.1613 | 0 | 0 | -0.28798 | 1 | 0 | 0 | -1.1916 | 7.1613 | 0 | 0 | 0 | 1 | 0 | 0 | -1.1916 | -11.4798 | 0 | 0 | -0.33526 | 1 | 0 | 0 | 2.6572 | -11.4798 | 0 | 0 | 0 | 1 | 0 | 0 | 2.6572 | 0.48296 | 0 | -72.7918 | -2.3507
| 第1複素マトリックス |  |  |  | 第2複素マトリックス |  |  |  |  | 掛け算結果1 |  |  |  | 第3複素マトリックス |  |  |  | 掛け算結果2 |  |  | 第4複素マトリックス |  |  |  |  | 掛け算結果3 |  |  | 第4複素マトリックス |  |  |  |  | 掛け算結果5 |  |  | 第6複素マトリックス |  |  |  |  | 掛け算結果6 |  |  | 第7複素マトリックス |  |  |  |  | 掛け算結果7 |  |  | 第8複素マトリックス |  |  |  |  | 掛け算結果8 |  |  | 第9複素マトリックス |  |  |  |  | 掛け算結果9
| A1(Re,Im) |  | B1(Re,Im) |  | A2(Re,Im) |  | B2(Re,Im) |  | A12(Re,Im) |  | B12(Re,Im) |  | A3Re,Im) |  | B3(Re,Im) |  | A23(Re,Im) |  | B23(Re,Im) |  | A4(Re,Im) |  | B4Re,Im) |  | A34(Re,Im) |  | B34(Re,Im) |  | A5Re,Im) |  | B5(Re,Im) |  | A45(Re,Im) |  | B45(Re,Im) |  | A6(Re,Im) |  | B6(Re,Im) |  | A56(Re,Im) |  | B56(Re,Im) |  | A7Re,Im) |  | B7(Re,Im) |  | A67(Re,Im) |  | B67(Re,Im) |  | A8(Re,Im) |  | B8(Re,Im) |  | A78(Re,Im) |  | B78(Re,Im) |  | A9Re,Im) |  | B9(Re,Im) |  | A89(Re,Im) |  | B89(Re,Im) |  | 減衰量(dB) | ABS(Zin)
0.9684 | 1 | 0 | 0 | -4.5011 | 1 | 0 | 0 | 0 | -0.50756 | 0 | 0 | -4.5011 | 1 | 0 | 0 | -15.6412 | -0.50756 | 0 | 0 | 3.4378 | 1 | 0 | 0 | 0 | 0.46606 | 0 | 0 | 3.4378 | 1 | 0 | 0 | -13.0961 | 0.46606 | 0 | 0 | -2.6657 | 1 | 0 | 0 | 0 | -0.29923 | 0 | 0 | -2.6657 | 1 | 0 | 0 | -15.6412 | -0.29923 | 0 | 0 | 2.0145 | 1 | 0 | 0 | 0 | 0.3755 | 0 | 0 | 2.0145 | 1 | 0 | 0 | -4.5011 | 0.3755 | 0 | 0 | 0.32434 | -3.5862 | 0.145
| C1(Re,Im) |  | D1(Re,Im) |  | C2(Re,Im) |  | D2(Re,Im) |  | C12(Re,Im) |  | D12(Re,Im) |  | C3(Re,Im) |  | D3(Re,Im) |  | C23(Re,Im) |  | D23(Re,Im) |  | C4(Re,Im) |  | D4(Re,Im) |  | C34(Re,Im) |  | D34(Re,Im) |  | C5Re,Im) |  | D5(Re,Im) |  | C45(Re,Im) |  | D45(Re,Im) |  | C6(Re,Im) |  | D6(Re,Im) |  | C56(Re,Im) |  | D56(Re,Im) |  | C7(Re,Im) |  | D7(Re,Im) |  | C67(Re,Im) |  | D67(Re,Im) |  | C8(Re,Im) |  | D8(Re,Im) |  | C78(Re,Im) |  | D78(Re,Im) |  | C9(Re,Im) |  | D9(Re,Im) |  | C89(Re,Im) |  | D89(Re,Im) |  | 位相(deg) | RL(Db)
| 0 | 0 | 1 | 0 | 0 | -0.33494 | 1 | 0 | 0 | -0.33494 | 1 | 0 | 0 | 0 | 1 | 0 | 0 | -0.33494 | -4.2388 | 0 | 0 | -0.28321 | 1 | 0 | 0 | 0.86552 | -4.2388 | 0 | 0 | 0 | 1 | 0 | 0 | 0.86552 | 7.0962 | 0 | 0 | -0.28708 | 1 | 0 | 0 | -1.1717 | 7.0962 | 0 | 0 | 0 | 1 | 0 | 0 | -1.1717 | -11.2301 | 0 | 0 | -0.33494 | 1 | 0 | 0 | 2.5897 | -11.2301 | 0 | 0 | 0 | 1 | 0 | 0 | 2.5897 | 0.42623 | 0 | -74.6168 | -2.5019
| 第1複素マトリックス |  |  |  | 第2複素マトリックス |  |  |  |  | 掛け算結果1 |  |  |  | 第3複素マトリックス |  |  |  | 掛け算結果2 |  |  | 第4複素マトリックス |  |  |  |  | 掛け算結果3 |  |  | 第4複素マトリックス |  |  |  |  | 掛け算結果5 |  |  | 第6複素マトリックス |  |  |  |  | 掛け算結果6 |  |  | 第7複素マトリックス |  |  |  |  | 掛け算結果7 |  |  | 第8複素マトリックス |  |  |  |  | 掛け算結果8 |  |  | 第9複素マトリックス |  |  |  |  | 掛け算結果9
| A1(Re,Im) |  | B1(Re,Im) |  | A2(Re,Im) |  | B2(Re,Im) |  | A12(Re,Im) |  | B12(Re,Im) |  | A3Re,Im) |  | B3(Re,Im) |  | A23(Re,Im) |  | B23(Re,Im) |  | A4(Re,Im) |  | B4Re,Im) |  | A34(Re,Im) |  | B34(Re,Im) |  | A5Re,Im) |  | B5(Re,Im) |  | A45(Re,Im) |  | B45(Re,Im) |  | A6(Re,Im) |  | B6(Re,Im) |  | A56(Re,Im) |  | B56(Re,Im) |  | A7Re,Im) |  | B7(Re,Im) |  | A67(Re,Im) |  | B67(Re,Im) |  | A8(Re,Im) |  | B8(Re,Im) |  | A78(Re,Im) |  | B78(Re,Im) |  | A9Re,Im) |  | B9(Re,Im) |  | A89(Re,Im) |  | B89(Re,Im) |  | 減衰量(dB) | ABS(Zin)
0.9686 | 1 | 0 | 0 | -4.5001 | 1 | 0 | 0 | 0 | -0.50577 | 0 | 0 | -4.5001 | 1 | 0 | 0 | -15.638 | -0.50577 | 0 | 0 | 3.4091 | 1 | 0 | 0 | 0 | 0.45664 | 0 | 0 | 3.4091 | 1 | 0 | 0 | -13.0934 | 0.45664 | 0 | 0 | -2.5699 | 1 | 0 | 0 | 0 | -0.27881 | 0 | 0 | -2.5699 | 1 | 0 | 0 | -15.638 | -0.27881 | 0 | 0 | 1.7901 | 1 | 0 | 0 | 0 | 0.32017 | 0 | 0 | 1.7901 | 1 | 0 | 0 | -4.5001 | 0.32017 | 0 | 0 | 0.34929 | -3.3883 | 0.1269
| C1(Re,Im) |  | D1(Re,Im) |  | C2(Re,Im) |  | D2(Re,Im) |  | C12(Re,Im) |  | D12(Re,Im) |  | C3(Re,Im) |  | D3(Re,Im) |  | C23(Re,Im) |  | D23(Re,Im) |  | C4(Re,Im) |  | D4(Re,Im) |  | C34(Re,Im) |  | D34(Re,Im) |  | C5Re,Im) |  | D5(Re,Im) |  | C45(Re,Im) |  | D45(Re,Im) |  | C6(Re,Im) |  | D6(Re,Im) |  | C56(Re,Im) |  | D56(Re,Im) |  | C7(Re,Im) |  | D7(Re,Im) |  | C67(Re,Im) |  | D67(Re,Im) |  | C8(Re,Im) |  | D8(Re,Im) |  | C78(Re,Im) |  | D78(Re,Im) |  | C9(Re,Im) |  | D9(Re,Im) |  | C89(Re,Im) |  | D89(Re,Im) |  | 位相(deg) | RL(Db)
| 0 | 0 | 1 | 0 | 0 | -0.33461 | 1 | 0 | 0 | -0.33461 | 1 | 0 | 0 | 0 | 1 | 0 | 0 | -0.33461 | -4.2326 | 0 | 0 | -0.28231 | 1 | 0 | 0 | 0.86027 | -4.2326 | 0 | 0 | 0 | 1 | 0 | 0 | 0.86027 | 7.0313 | 0 | 0 | -0.28618 | 1 | 0 | 0 | -1.152 | 7.0313 | 0 | 0 | 0 | 1 | 0 | 0 | -1.152 | -10.9829 | 0 | 0 | -0.33461 | 1 | 0 | 0 | 2.523 | -10.9829 | 0 | 0 | 0 | 1 | 0 | 0 | 2.523 | 0.3709 | 0 | -76.4718 | -2.6626
| 第1複素マトリックス |  |  |  | 第2複素マトリックス |  |  |  |  | 掛け算結果1 |  |  |  | 第3複素マトリックス |  |  |  | 掛け算結果2 |  |  | 第4複素マトリックス |  |  |  |  | 掛け算結果3 |  |  | 第4複素マトリックス |  |  |  |  | 掛け算結果5 |  |  | 第6複素マトリックス |  |  |  |  | 掛け算結果6 |  |  | 第7複素マトリックス |  |  |  |  | 掛け算結果7 |  |  | 第8複素マトリックス |  |  |  |  | 掛け算結果8 |  |  | 第9複素マトリックス |  |  |  |  | 掛け算結果9
| A1(Re,Im) |  | B1(Re,Im) |  | A2(Re,Im) |  | B2(Re,Im) |  | A12(Re,Im) |  | B12(Re,Im) |  | A3Re,Im) |  | B3(Re,Im) |  | A23(Re,Im) |  | B23(Re,Im) |  | A4(Re,Im) |  | B4Re,Im) |  | A34(Re,Im) |  | B34(Re,Im) |  | A5Re,Im) |  | B5(Re,Im) |  | A45(Re,Im) |  | B45(Re,Im) |  | A6(Re,Im) |  | B6(Re,Im) |  | A56(Re,Im) |  | B56(Re,Im) |  | A7Re,Im) |  | B7(Re,Im) |  | A67(Re,Im) |  | B67(Re,Im) |  | A8(Re,Im) |  | B8(Re,Im) |  | A78(Re,Im) |  | B78(Re,Im) |  | A9Re,Im) |  | B9(Re,Im) |  | A89(Re,Im) |  | B89(Re,Im) |  | 減衰量(dB) | ABS(Zin)
0.9688 | 1 | 0 | 0 | -4.4992 | 1 | 0 | 0 | 0 | -0.50398 | 0 | 0 | -4.4992 | 1 | 0 | 0 | -15.6347 | -0.50398 | 0 | 0 | 3.3804 | 1 | 0 | 0 | 0 | 0.44728 | 0 | 0 | 3.3804 | 1 | 0 | 0 | -13.0907 | 0.44728 | 0 | 0 | -2.4748 | 1 | 0 | 0 | 0 | -0.25873 | 0 | 0 | -2.4748 | 1 | 0 | 0 | -15.6347 | -0.25873 | 0 | 0 | 1.5704 | 1 | 0 | 0 | 0 | 0.26621 | 0 | 0 | 1.5704 | 1 | 0 | 0 | -4.4992 | 0.26621 | 0 | 0 | 0.37264 | -3.195 | 0.10834
| C1(Re,Im) |  | D1(Re,Im) |  | C2(Re,Im) |  | D2(Re,Im) |  | C12(Re,Im) |  | D12(Re,Im) |  | C3(Re,Im) |  | D3(Re,Im) |  | C23(Re,Im) |  | D23(Re,Im) |  | C4(Re,Im) |  | D4(Re,Im) |  | C34(Re,Im) |  | D34(Re,Im) |  | C5Re,Im) |  | D5(Re,Im) |  | C45(Re,Im) |  | D45(Re,Im) |  | C6(Re,Im) |  | D6(Re,Im) |  | C56(Re,Im) |  | D56(Re,Im) |  | C7(Re,Im) |  | D7(Re,Im) |  | C67(Re,Im) |  | D67(Re,Im) |  | C8(Re,Im) |  | D8(Re,Im) |  | C78(Re,Im) |  | D78(Re,Im) |  | C9(Re,Im) |  | D9(Re,Im) |  | C89(Re,Im) |  | D89(Re,Im) |  | 位相(deg) | RL(Db)
| 0 | 0 | 1 | 0 | 0 | -0.33428 | 1 | 0 | 0 | -0.33428 | 1 | 0 | 0 | 0 | 1 | 0 | 0 | -0.33428 | -4.2263 | 0 | 0 | -0.2814 | 1 | 0 | 0 | 0.85503 | -4.2263 | 0 | 0 | 0 | 1 | 0 | 0 | 0.85503 | 6.9666 | 0 | 0 | -0.28528 | 1 | 0 | 0 | -1.1324 | 6.9666 | 0 | 0 | 0 | 1 | 0 | 0 | -1.1324 | -10.7381 | 0 | 0 | -0.33428 | 1 | 0 | 0 | 2.4571 | -10.7381 | 0 | 0 | 0 | 1 | 0 | 0 | 2.4571 | 0.31694 | 0 | -78.3558 | -2.8331
| 第1複素マトリックス |  |  |  | 第2複素マトリックス |  |  |  |  | 掛け算結果1 |  |  |  | 第3複素マトリックス |  |  |  | 掛け算結果2 |  |  | 第4複素マトリックス |  |  |  |  | 掛け算結果3 |  |  | 第4複素マトリックス |  |  |  |  | 掛け算結果5 |  |  | 第6複素マトリックス |  |  |  |  | 掛け算結果6 |  |  | 第7複素マトリックス |  |  |  |  | 掛け算結果7 |  |  | 第8複素マトリックス |  |  |  |  | 掛け算結果8 |  |  | 第9複素マトリックス |  |  |  |  | 掛け算結果9
| A1(Re,Im) |  | B1(Re,Im) |  | A2(Re,Im) |  | B2(Re,Im) |  | A12(Re,Im) |  | B12(Re,Im) |  | A3Re,Im) |  | B3(Re,Im) |  | A23(Re,Im) |  | B23(Re,Im) |  | A4(Re,Im) |  | B4Re,Im) |  | A34(Re,Im) |  | B34(Re,Im) |  | A5Re,Im) |  | B5(Re,Im) |  | A45(Re,Im) |  | B45(Re,Im) |  | A6(Re,Im) |  | B6(Re,Im) |  | A56(Re,Im) |  | B56(Re,Im) |  | A7Re,Im) |  | B7(Re,Im) |  | A67(Re,Im) |  | B67(Re,Im) |  | A8(Re,Im) |  | B8(Re,Im) |  | A78(Re,Im) |  | B78(Re,Im) |  | A9Re,Im) |  | B9(Re,Im) |  | A89(Re,Im) |  | B89(Re,Im) |  | 減衰量(dB) | ABS(Zin)
0.969 | 1 | 0 | 0 | -4.4983 | 1 | 0 | 0 | 0 | -0.50219 | 0 | 0 | -4.4983 | 1 | 0 | 0 | -15.6315 | -0.50219 | 0 | 0 | 3.3518 | 1 | 0 | 0 | 0 | 0.43798 | 0 | 0 | 3.3518 | 1 | 0 | 0 | -13.088 | 0.43798 | 0 | 0 | -2.3806 | 1 | 0 | 0 | 0 | -0.23899 | 0 | 0 | -2.3806 | 1 | 0 | 0 | -15.6315 | -0.23899 | 0 | 0 | 1.3553 | 1 | 0 | 0 | 0 | 0.2136 | 0 | 0 | 1.3553 | 1 | 0 | 0 | -4.4983 | 0.2136 | 0 | 0 | 0.39445 | -3.0065 | 0.089296
| C1(Re,Im) |  | D1(Re,Im) |  | C2(Re,Im) |  | D2(Re,Im) |  | C12(Re,Im) |  | D12(Re,Im) |  | C3(Re,Im) |  | D3(Re,Im) |  | C23(Re,Im) |  | D23(Re,Im) |  | C4(Re,Im) |  | D4(Re,Im) |  | C34(Re,Im) |  | D34(Re,Im) |  | C5Re,Im) |  | D5(Re,Im) |  | C45(Re,Im) |  | D45(Re,Im) |  | C6(Re,Im) |  | D6(Re,Im) |  | C56(Re,Im) |  | D56(Re,Im) |  | C7(Re,Im) |  | D7(Re,Im) |  | C67(Re,Im) |  | D67(Re,Im) |  | C8(Re,Im) |  | D8(Re,Im) |  | C78(Re,Im) |  | D78(Re,Im) |  | C9(Re,Im) |  | D9(Re,Im) |  | C89(Re,Im) |  | D89(Re,Im) |  | 位相(deg) | RL(Db)
| 0 | 0 | 1 | 0 | 0 | -0.33395 | 1 | 0 | 0 | -0.33395 | 1 | 0 | 0 | 0 | 1 | 0 | 0 | -0.33395 | -4.2201 | 0 | 0 | -0.2805 | 1 | 0 | 0 | 0.8498 | -4.2201 | 0 | 0 | 0 | 1 | 0 | 0 | 0.8498 | 6.9021 | 0 | 0 | -0.28438 | 1 | 0 | 0 | -1.113 | 6.9021 | 0 | 0 | 0 | 1 | 0 | 0 | -1.113 | -10.4958 | 0 | 0 | -0.33395 | 1 | 0 | 0 | 2.3921 | -10.4958 | 0 | 0 | 0 | 1 | 0 | 0 | 2.3921 | 0.26433 | 0 | -80.2676 | -3.0141
| 第1複素マトリックス |  |  |  | 第2複素マトリックス |  |  |  |  | 掛け算結果1 |  |  |  | 第3複素マトリックス |  |  |  | 掛け算結果2 |  |  | 第4複素マトリックス |  |  |  |  | 掛け算結果3 |  |  | 第4複素マトリックス |  |  |  |  | 掛け算結果5 |  |  | 第6複素マトリックス |  |  |  |  | 掛け算結果6 |  |  | 第7複素マトリックス |  |  |  |  | 掛け算結果7 |  |  | 第8複素マトリックス |  |  |  |  | 掛け算結果8 |  |  | 第9複素マトリックス |  |  |  |  | 掛け算結果9
| A1(Re,Im) |  | B1(Re,Im) |  | A2(Re,Im) |  | B2(Re,Im) |  | A12(Re,Im) |  | B12(Re,Im) |  | A3Re,Im) |  | B3(Re,Im) |  | A23(Re,Im) |  | B23(Re,Im) |  | A4(Re,Im) |  | B4Re,Im) |  | A34(Re,Im) |  | B34(Re,Im) |  | A5Re,Im) |  | B5(Re,Im) |  | A45(Re,Im) |  | B45(Re,Im) |  | A6(Re,Im) |  | B6(Re,Im) |  | A56(Re,Im) |  | B56(Re,Im) |  | A7Re,Im) |  | B7(Re,Im) |  | A67(Re,Im) |  | B67(Re,Im) |  | A8(Re,Im) |  | B8(Re,Im) |  | A78(Re,Im) |  | B78(Re,Im) |  | A9Re,Im) |  | B9(Re,Im) |  | A89(Re,Im) |  | B89(Re,Im) |  | 減衰量(dB) | ABS(Zin)
0.9692 | 1 | 0 | 0 | -4.4973 | 1 | 0 | 0 | 0 | -0.50041 | 0 | 0 | -4.4973 | 1 | 0 | 0 | -15.6283 | -0.50041 | 0 | 0 | 3.3231 | 1 | 0 | 0 | 0 | 0.42874 | 0 | 0 | 3.3231 | 1 | 0 | 0 | -13.0853 | 0.42874 | 0 | 0 | -2.2871 | 1 | 0 | 0 | 0 | -0.21959 | 0 | 0 | -2.2871 | 1 | 0 | 0 | -15.6283 | -0.21959 | 0 | 0 | 1.1448 | 1 | 0 | 0 | 0 | 0.16233 | 0 | 0 | 1.1448 | 1 | 0 | 0 | -4.4973 | 0.16233 | 0 | 0 | 0.41473 | -2.8231 | 0.069736
| C1(Re,Im) |  | D1(Re,Im) |  | C2(Re,Im) |  | D2(Re,Im) |  | C12(Re,Im) |  | D12(Re,Im) |  | C3(Re,Im) |  | D3(Re,Im) |  | C23(Re,Im) |  | D23(Re,Im) |  | C4(Re,Im) |  | D4(Re,Im) |  | C34(Re,Im) |  | D34(Re,Im) |  | C5Re,Im) |  | D5(Re,Im) |  | C45(Re,Im) |  | D45(Re,Im) |  | C6(Re,Im) |  | D6(Re,Im) |  | C56(Re,Im) |  | D56(Re,Im) |  | C7(Re,Im) |  | D7(Re,Im) |  | C67(Re,Im) |  | D67(Re,Im) |  | C8(Re,Im) |  | D8(Re,Im) |  | C78(Re,Im) |  | D78(Re,Im) |  | C9(Re,Im) |  | D9(Re,Im) |  | C89(Re,Im) |  | D89(Re,Im) |  | 位相(deg) | RL(Db)
| 0 | 0 | 1 | 0 | 0 | -0.33362 | 1 | 0 | 0 | -0.33362 | 1 | 0 | 0 | 0 | 1 | 0 | 0 | -0.33362 | -4.2139 | 0 | 0 | -0.2796 | 1 | 0 | 0 | 0.84459 | -4.2139 | 0 | 0 | 0 | 1 | 0 | 0 | 0.84459 | 6.8378 | 0 | 0 | -0.28348 | 1 | 0 | 0 | -1.0938 | 6.8378 | 0 | 0 | 0 | 1 | 0 | 0 | -1.0938 | -10.2559 | 0 | 0 | -0.33362 | 1 | 0 | 0 | 2.3278 | -10.2559 | 0 | 0 | 0 | 1 | 0 | 0 | 2.3278 | 0.21306 | 0 | -82.2059 | -3.206
| 第1複素マトリックス |  |  |  | 第2複素マトリックス |  |  |  |  | 掛け算結果1 |  |  |  | 第3複素マトリックス |  |  |  | 掛け算結果2 |  |  | 第4複素マトリックス |  |  |  |  | 掛け算結果3 |  |  | 第4複素マトリックス |  |  |  |  | 掛け算結果5 |  |  | 第6複素マトリックス |  |  |  |  | 掛け算結果6 |  |  | 第7複素マトリックス |  |  |  |  | 掛け算結果7 |  |  | 第8複素マトリックス |  |  |  |  | 掛け算結果8 |  |  | 第9複素マトリックス |  |  |  |  | 掛け算結果9
| A1(Re,Im) |  | B1(Re,Im) |  | A2(Re,Im) |  | B2(Re,Im) |  | A12(Re,Im) |  | B12(Re,Im) |  | A3Re,Im) |  | B3(Re,Im) |  | A23(Re,Im) |  | B23(Re,Im) |  | A4(Re,Im) |  | B4Re,Im) |  | A34(Re,Im) |  | B34(Re,Im) |  | A5Re,Im) |  | B5(Re,Im) |  | A45(Re,Im) |  | B45(Re,Im) |  | A6(Re,Im) |  | B6(Re,Im) |  | A56(Re,Im) |  | B56(Re,Im) |  | A7Re,Im) |  | B7(Re,Im) |  | A67(Re,Im) |  | B67(Re,Im) |  | A8(Re,Im) |  | B8(Re,Im) |  | A78(Re,Im) |  | B78(Re,Im) |  | A9Re,Im) |  | B9(Re,Im) |  | A89(Re,Im) |  | B89(Re,Im) |  | 減衰量(dB) | ABS(Zin)
0.9694 | 1 | 0 | 0 | -4.4964 | 1 | 0 | 0 | 0 | -0.49862 | 0 | 0 | -4.4964 | 1 | 0 | 0 | -15.6251 | -0.49862 | 0 | 0 | 3.2945 | 1 | 0 | 0 | 0 | 0.41956 | 0 | 0 | 3.2945 | 1 | 0 | 0 | -13.0826 | 0.41956 | 0 | 0 | -2.1944 | 1 | 0 | 0 | 0 | -0.20053 | 0 | 0 | -2.1944 | 1 | 0 | 0 | -15.6251 | -0.20053 | 0 | 0 | 0.93887 | 1 | 0 | 0 | 0 | 0.11239 | 0 | 0 | 0.93887 | 1 | 0 | 0 | -4.4964 | 0.11239 | 0 | 0 | 0.43353 | -2.645 | 0.049633
| C1(Re,Im) |  | D1(Re,Im) |  | C2(Re,Im) |  | D2(Re,Im) |  | C12(Re,Im) |  | D12(Re,Im) |  | C3(Re,Im) |  | D3(Re,Im) |  | C23(Re,Im) |  | D23(Re,Im) |  | C4(Re,Im) |  | D4(Re,Im) |  | C34(Re,Im) |  | D34(Re,Im) |  | C5Re,Im) |  | D5(Re,Im) |  | C45(Re,Im) |  | D45(Re,Im) |  | C6(Re,Im) |  | D6(Re,Im) |  | C56(Re,Im) |  | D56(Re,Im) |  | C7(Re,Im) |  | D7(Re,Im) |  | C67(Re,Im) |  | D67(Re,Im) |  | C8(Re,Im) |  | D8(Re,Im) |  | C78(Re,Im) |  | D78(Re,Im) |  | C9(Re,Im) |  | D9(Re,Im) |  | C89(Re,Im) |  | D89(Re,Im) |  | 位相(deg) | RL(Db)
| 0 | 0 | 1 | 0 | 0 | -0.33329 | 1 | 0 | 0 | -0.33329 | 1 | 0 | 0 | 0 | 1 | 0 | 0 | -0.33329 | -4.2077 | 0 | 0 | -0.2787 | 1 | 0 | 0 | 0.83939 | -4.2077 | 0 | 0 | 0 | 1 | 0 | 0 | 0.83939 | 6.7737 | 0 | 0 | -0.28258 | 1 | 0 | 0 | -1.0747 | 6.7737 | 0 | 0 | 0 | 1 | 0 | 0 | -1.0747 | -10.0184 | 0 | 0 | -0.33329 | 1 | 0 | 0 | 2.2644 | -10.0184 | 0 | 0 | 0 | 1 | 0 | 0 | 2.2644 | 0.16312 | 0 | -84.1692 | -3.4092
| 第1複素マトリックス |  |  |  | 第2複素マトリックス |  |  |  |  | 掛け算結果1 |  |  |  | 第3複素マトリックス |  |  |  | 掛け算結果2 |  |  | 第4複素マトリックス |  |  |  |  | 掛け算結果3 |  |  | 第4複素マトリックス |  |  |  |  | 掛け算結果5 |  |  | 第6複素マトリックス |  |  |  |  | 掛け算結果6 |  |  | 第7複素マトリックス |  |  |  |  | 掛け算結果7 |  |  | 第8複素マトリックス |  |  |  |  | 掛け算結果8 |  |  | 第9複素マトリックス |  |  |  |  | 掛け算結果9
| A1(Re,Im) |  | B1(Re,Im) |  | A2(Re,Im) |  | B2(Re,Im) |  | A12(Re,Im) |  | B12(Re,Im) |  | A3Re,Im) |  | B3(Re,Im) |  | A23(Re,Im) |  | B23(Re,Im) |  | A4(Re,Im) |  | B4Re,Im) |  | A34(Re,Im) |  | B34(Re,Im) |  | A5Re,Im) |  | B5(Re,Im) |  | A45(Re,Im) |  | B45(Re,Im) |  | A6(Re,Im) |  | B6(Re,Im) |  | A56(Re,Im) |  | B56(Re,Im) |  | A7Re,Im) |  | B7(Re,Im) |  | A67(Re,Im) |  | B67(Re,Im) |  | A8(Re,Im) |  | B8(Re,Im) |  | A78(Re,Im) |  | B78(Re,Im) |  | A9Re,Im) |  | B9(Re,Im) |  | A89(Re,Im) |  | B89(Re,Im) |  | 減衰量(dB) | ABS(Zin)
0.9696 | 1 | 0 | 0 | -4.4955 | 1 | 0 | 0 | 0 | -0.49683 | 0 | 0 | -4.4955 | 1 | 0 | 0 | -15.6218 | -0.49683 | 0 | 0 | 3.266 | 1 | 0 | 0 | 0 | 0.41044 | 0 | 0 | 3.266 | 1 | 0 | 0 | -13.0799 | 0.41044 | 0 | 0 | -2.1026 | 1 | 0 | 0 | 0 | -0.1818 | 0 | 0 | -2.1026 | 1 | 0 | 0 | -15.6218 | -0.1818 | 0 | 0 | 0.73747 | 1 | 0 | 0 | 0 | 0.063751 | 0 | 0 | 0.73747 | 1 | 0 | 0 | -4.4955 | 0.063751 | 0 | 0 | 0.45087 | -2.4724 | 0.028955
| C1(Re,Im) |  | D1(Re,Im) |  | C2(Re,Im) |  | D2(Re,Im) |  | C12(Re,Im) |  | D12(Re,Im) |  | C3(Re,Im) |  | D3(Re,Im) |  | C23(Re,Im) |  | D23(Re,Im) |  | C4(Re,Im) |  | D4(Re,Im) |  | C34(Re,Im) |  | D34(Re,Im) |  | C5Re,Im) |  | D5(Re,Im) |  | C45(Re,Im) |  | D45(Re,Im) |  | C6(Re,Im) |  | D6(Re,Im) |  | C56(Re,Im) |  | D56(Re,Im) |  | C7(Re,Im) |  | D7(Re,Im) |  | C67(Re,Im) |  | D67(Re,Im) |  | C8(Re,Im) |  | D8(Re,Im) |  | C78(Re,Im) |  | D78(Re,Im) |  | C9(Re,Im) |  | D9(Re,Im) |  | C89(Re,Im) |  | D89(Re,Im) |  | 位相(deg) | RL(Db)
| 0 | 0 | 1 | 0 | 0 | -0.33296 | 1 | 0 | 0 | -0.33296 | 1 | 0 | 0 | 0 | 1 | 0 | 0 | -0.33296 | -4.2015 | 0 | 0 | -0.2778 | 1 | 0 | 0 | 0.8342 | -4.2015 | 0 | 0 | 0 | 1 | 0 | 0 | 0.8342 | 6.7098 | 0 | 0 | -0.28167 | 1 | 0 | 0 | -1.0558 | 6.7098 | 0 | 0 | 0 | 1 | 0 | 0 | -1.0558 | -9.7834 | 0 | 0 | -0.33296 | 1 | 0 | 0 | 2.2017 | -9.7834 | 0 | 0 | 0 | 1 | 0 | 0 | 2.2017 | 0.11448 | 0 | -86.156 | -3.6244
| 第1複素マトリックス |  |  |  | 第2複素マトリックス |  |  |  |  | 掛け算結果1 |  |  |  | 第3複素マトリックス |  |  |  | 掛け算結果2 |  |  | 第4複素マトリックス |  |  |  |  | 掛け算結果3 |  |  | 第4複素マトリックス |  |  |  |  | 掛け算結果5 |  |  | 第6複素マトリックス |  |  |  |  | 掛け算結果6 |  |  | 第7複素マトリックス |  |  |  |  | 掛け算結果7 |  |  | 第8複素マトリックス |  |  |  |  | 掛け算結果8 |  |  | 第9複素マトリックス |  |  |  |  | 掛け算結果9
| A1(Re,Im) |  | B1(Re,Im) |  | A2(Re,Im) |  | B2(Re,Im) |  | A12(Re,Im) |  | B12(Re,Im) |  | A3Re,Im) |  | B3(Re,Im) |  | A23(Re,Im) |  | B23(Re,Im) |  | A4(Re,Im) |  | B4Re,Im) |  | A34(Re,Im) |  | B34(Re,Im) |  | A5Re,Im) |  | B5(Re,Im) |  | A45(Re,Im) |  | B45(Re,Im) |  | A6(Re,Im) |  | B6(Re,Im) |  | A56(Re,Im) |  | B56(Re,Im) |  | A7Re,Im) |  | B7(Re,Im) |  | A67(Re,Im) |  | B67(Re,Im) |  | A8(Re,Im) |  | B8(Re,Im) |  | A78(Re,Im) |  | B78(Re,Im) |  | A9Re,Im) |  | B9(Re,Im) |  | A89(Re,Im) |  | B89(Re,Im) |  | 減衰量(dB) | ABS(Zin)
0.9698 | 1 | 0 | 0 | -4.4946 | 1 | 0 | 0 | 0 | -0.49505 | 0 | 0 | -4.4946 | 1 | 0 | 0 | -15.6186 | -0.49505 | 0 | 0 | 3.2374 | 1 | 0 | 0 | 0 | 0.40138 | 0 | 0 | 3.2374 | 1 | 0 | 0 | -13.0772 | 0.40138 | 0 | 0 | -2.0115 | 1 | 0 | 0 | 0 | -0.1634 | 0 | 0 | -2.0115 | 1 | 0 | 0 | -15.6186 | -0.1634 | 0 | 0 | 0.54053 | 1 | 0 | 0 | 0 | 0.016405 | 0 | 0 | 0.54053 | 1 | 0 | 0 | -4.4946 | 0.016405 | 0 | 0 | 0.4668 | -2.3056 | 0.0076665
| C1(Re,Im) |  | D1(Re,Im) |  | C2(Re,Im) |  | D2(Re,Im) |  | C12(Re,Im) |  | D12(Re,Im) |  | C3(Re,Im) |  | D3(Re,Im) |  | C23(Re,Im) |  | D23(Re,Im) |  | C4(Re,Im) |  | D4(Re,Im) |  | C34(Re,Im) |  | D34(Re,Im) |  | C5Re,Im) |  | D5(Re,Im) |  | C45(Re,Im) |  | D45(Re,Im) |  | C6(Re,Im) |  | D6(Re,Im) |  | C56(Re,Im) |  | D56(Re,Im) |  | C7(Re,Im) |  | D7(Re,Im) |  | C67(Re,Im) |  | D67(Re,Im) |  | C8(Re,Im) |  | D8(Re,Im) |  | C78(Re,Im) |  | D78(Re,Im) |  | C9(Re,Im) |  | D9(Re,Im) |  | C89(Re,Im) |  | D89(Re,Im) |  | 位相(deg) | RL(Db)
| 0 | 0 | 1 | 0 | 0 | -0.33264 | 1 | 0 | 0 | -0.33264 | 1 | 0 | 0 | 0 | 1 | 0 | 0 | -0.33264 | -4.1953 | 0 | 0 | -0.2769 | 1 | 0 | 0 | 0.82902 | -4.1953 | 0 | 0 | 0 | 1 | 0 | 0 | 0.82902 | 6.646 | 0 | 0 | -0.28077 | 1 | 0 | 0 | -1.037 | 6.646 | 0 | 0 | 0 | 1 | 0 | 0 | -1.037 | -9.5507 | 0 | 0 | -0.33264 | 1 | 0 | 0 | 2.1399 | -9.5507 | 0 | 0 | 0 | 1 | 0 | 0 | 2.1399 | 0.067135 | 0 | -88.1644 | -3.8519
| 第1複素マトリックス |  |  |  | 第2複素マトリックス |  |  |  |  | 掛け算結果1 |  |  |  | 第3複素マトリックス |  |  |  | 掛け算結果2 |  |  | 第4複素マトリックス |  |  |  |  | 掛け算結果3 |  |  | 第4複素マトリックス |  |  |  |  | 掛け算結果5 |  |  | 第6複素マトリックス |  |  |  |  | 掛け算結果6 |  |  | 第7複素マトリックス |  |  |  |  | 掛け算結果7 |  |  | 第8複素マトリックス |  |  |  |  | 掛け算結果8 |  |  | 第9複素マトリックス |  |  |  |  | 掛け算結果9
| A1(Re,Im) |  | B1(Re,Im) |  | A2(Re,Im) |  | B2(Re,Im) |  | A12(Re,Im) |  | B12(Re,Im) |  | A3Re,Im) |  | B3(Re,Im) |  | A23(Re,Im) |  | B23(Re,Im) |  | A4(Re,Im) |  | B4Re,Im) |  | A34(Re,Im) |  | B34(Re,Im) |  | A5Re,Im) |  | B5(Re,Im) |  | A45(Re,Im) |  | B45(Re,Im) |  | A6(Re,Im) |  | B6(Re,Im) |  | A56(Re,Im) |  | B56(Re,Im) |  | A7Re,Im) |  | B7(Re,Im) |  | A67(Re,Im) |  | B67(Re,Im) |  | A8(Re,Im) |  | B8(Re,Im) |  | A78(Re,Im) |  | B78(Re,Im) |  | A9Re,Im) |  | B9(Re,Im) |  | A89(Re,Im) |  | B89(Re,Im) |  | 減衰量(dB) | ABS(Zin)
0.97 | 1 | 0 | 0 | -4.4936 | 1 | 0 | 0 | 0 | -0.49327 | 0 | 0 | -4.4936 | 1 | 0 | 0 | -15.6154 | -0.49327 | 0 | 0 | 3.2089 | 1 | 0 | 0 | 0 | 0.39237 | 0 | 0 | 3.2089 | 1 | 0 | 0 | -13.0745 | 0.39237 | 0 | 0 | -1.9212 | 1 | 0 | 0 | 0 | -0.14532 | 0 | 0 | -1.9212 | 1 | 0 | 0 | -15.6154 | -0.14532 | 0 | 0 | 0.34804 | 1 | 0 | 0 | 0 | -0.029665 | 0 | 0 | 0.34804 | 1 | 0 | 0 | -4.4936 | -0.029665 | 0 | 0 | 0.48134 | -2.1448 | 0.01427
| C1(Re,Im) |  | D1(Re,Im) |  | C2(Re,Im) |  | D2(Re,Im) |  | C12(Re,Im) |  | D12(Re,Im) |  | C3(Re,Im) |  | D3(Re,Im) |  | C23(Re,Im) |  | D23(Re,Im) |  | C4(Re,Im) |  | D4(Re,Im) |  | C34(Re,Im) |  | D34(Re,Im) |  | C5Re,Im) |  | D5(Re,Im) |  | C45(Re,Im) |  | D45(Re,Im) |  | C6(Re,Im) |  | D6(Re,Im) |  | C56(Re,Im) |  | D56(Re,Im) |  | C7(Re,Im) |  | D7(Re,Im) |  | C67(Re,Im) |  | D67(Re,Im) |  | C8(Re,Im) |  | D8(Re,Im) |  | C78(Re,Im) |  | D78(Re,Im) |  | C9(Re,Im) |  | D9(Re,Im) |  | C89(Re,Im) |  | D89(Re,Im) |  | 位相(deg) | RL(Db)
| 0 | 0 | 1 | 0 | 0 | -0.33231 | 1 | 0 | 0 | -0.33231 | 1 | 0 | 0 | 0 | 1 | 0 | 0 | -0.33231 | -4.1891 | 0 | 0 | -0.27599 | 1 | 0 | 0 | 0.82386 | -4.1891 | 0 | 0 | 0 | 1 | 0 | 0 | 0.82386 | 6.5825 | 0 | 0 | -0.27987 | 1 | 0 | 0 | -1.0184 | 6.5825 | 0 | 0 | 0 | 1 | 0 | 0 | -1.0184 | -9.3204 | 0 | 0 | -0.33231 | 1 | 0 | 0 | 2.0788 | -9.3204 | 0 | 0 | 0 | 1 | 0 | 0 | 2.0788 | 0.021064 | 0 | 89.8075 | -4.0923
| 第1複素マトリックス |  |  |  | 第2複素マトリックス |  |  |  |  | 掛け算結果1 |  |  |  | 第3複素マトリックス |  |  |  | 掛け算結果2 |  |  | 第4複素マトリックス |  |  |  |  | 掛け算結果3 |  |  | 第4複素マトリックス |  |  |  |  | 掛け算結果5 |  |  | 第6複素マトリックス |  |  |  |  | 掛け算結果6 |  |  | 第7複素マトリックス |  |  |  |  | 掛け算結果7 |  |  | 第8複素マトリックス |  |  |  |  | 掛け算結果8 |  |  | 第9複素マトリックス |  |  |  |  | 掛け算結果9
| A1(Re,Im) |  | B1(Re,Im) |  | A2(Re,Im) |  | B2(Re,Im) |  | A12(Re,Im) |  | B12(Re,Im) |  | A3Re,Im) |  | B3(Re,Im) |  | A23(Re,Im) |  | B23(Re,Im) |  | A4(Re,Im) |  | B4Re,Im) |  | A34(Re,Im) |  | B34(Re,Im) |  | A5Re,Im) |  | B5(Re,Im) |  | A45(Re,Im) |  | B45(Re,Im) |  | A6(Re,Im) |  | B6(Re,Im) |  | A56(Re,Im) |  | B56(Re,Im) |  | A7Re,Im) |  | B7(Re,Im) |  | A67(Re,Im) |  | B67(Re,Im) |  | A8(Re,Im) |  | B8(Re,Im) |  | A78(Re,Im) |  | B78(Re,Im) |  | A9Re,Im) |  | B9(Re,Im) |  | A89(Re,Im) |  | B89(Re,Im) |  | 減衰量(dB) | ABS(Zin)
0.9702 | 1 | 0 | 0 | -4.4927 | 1 | 0 | 0 | 0 | -0.49148 | 0 | 0 | -4.4927 | 1 | 0 | 0 | -15.6122 | -0.49148 | 0 | 0 | 3.1804 | 1 | 0 | 0 | 0 | 0.38343 | 0 | 0 | 3.1804 | 1 | 0 | 0 | -13.0718 | 0.38343 | 0 | 0 | -1.8317 | 1 | 0 | 0 | 0 | -0.12757 | 0 | 0 | -1.8317 | 1 | 0 | 0 | -15.6122 | -0.12757 | 0 | 0 | 0.15993 | 1 | 0 | 0 | 0 | -0.074476 | 0 | 0 | 0.15993 | 1 | 0 | 0 | -4.4927 | -0.074476 | 0 | 0 | 0.49453 | -1.9902 | 0.036896
| C1(Re,Im) |  | D1(Re,Im) |  | C2(Re,Im) |  | D2(Re,Im) |  | C12(Re,Im) |  | D12(Re,Im) |  | C3(Re,Im) |  | D3(Re,Im) |  | C23(Re,Im) |  | D23(Re,Im) |  | C4(Re,Im) |  | D4(Re,Im) |  | C34(Re,Im) |  | D34(Re,Im) |  | C5Re,Im) |  | D5(Re,Im) |  | C45(Re,Im) |  | D45(Re,Im) |  | C6(Re,Im) |  | D6(Re,Im) |  | C56(Re,Im) |  | D56(Re,Im) |  | C7(Re,Im) |  | D7(Re,Im) |  | C67(Re,Im) |  | D67(Re,Im) |  | C8(Re,Im) |  | D8(Re,Im) |  | C78(Re,Im) |  | D78(Re,Im) |  | C9(Re,Im) |  | D9(Re,Im) |  | C89(Re,Im) |  | D89(Re,Im) |  | 位相(deg) | RL(Db)
| 0 | 0 | 1 | 0 | 0 | -0.33198 | 1 | 0 | 0 | -0.33198 | 1 | 0 | 0 | 0 | 1 | 0 | 0 | -0.33198 | -4.1829 | 0 | 0 | -0.27509 | 1 | 0 | 0 | 0.81871 | -4.1829 | 0 | 0 | 0 | 1 | 0 | 0 | 0.81871 | 6.5192 | 0 | 0 | -0.27897 | 1 | 0 | 0 | -0.99997 | 6.5192 | 0 | 0 | 0 | 1 | 0 | 0 | -0.99997 | -9.0925 | 0 | 0 | -0.33198 | 1 | 0 | 0 | 2.0186 | -9.0925 | 0 | 0 | 0 | 1 | 0 | 0 | 2.0186 | -0.023747 | 0 | 87.7617 | -4.3461
| 第1複素マトリックス |  |  |  | 第2複素マトリックス |  |  |  |  | 掛け算結果1 |  |  |  | 第3複素マトリックス |  |  |  | 掛け算結果2 |  |  | 第4複素マトリックス |  |  |  |  | 掛け算結果3 |  |  | 第4複素マトリックス |  |  |  |  | 掛け算結果5 |  |  | 第6複素マトリックス |  |  |  |  | 掛け算結果6 |  |  | 第7複素マトリックス |  |  |  |  | 掛け算結果7 |  |  | 第8複素マトリックス |  |  |  |  | 掛け算結果8 |  |  | 第9複素マトリックス |  |  |  |  | 掛け算結果9
| A1(Re,Im) |  | B1(Re,Im) |  | A2(Re,Im) |  | B2(Re,Im) |  | A12(Re,Im) |  | B12(Re,Im) |  | A3Re,Im) |  | B3(Re,Im) |  | A23(Re,Im) |  | B23(Re,Im) |  | A4(Re,Im) |  | B4Re,Im) |  | A34(Re,Im) |  | B34(Re,Im) |  | A5Re,Im) |  | B5(Re,Im) |  | A45(Re,Im) |  | B45(Re,Im) |  | A6(Re,Im) |  | B6(Re,Im) |  | A56(Re,Im) |  | B56(Re,Im) |  | A7Re,Im) |  | B7(Re,Im) |  | A67(Re,Im) |  | B67(Re,Im) |  | A8(Re,Im) |  | B8(Re,Im) |  | A78(Re,Im) |  | B78(Re,Im) |  | A9Re,Im) |  | B9(Re,Im) |  | A89(Re,Im) |  | B89(Re,Im) |  | 減衰量(dB) | ABS(Zin)
0.9704 | 1 | 0 | 0 | -4.4918 | 1 | 0 | 0 | 0 | -0.4897 | 0 | 0 | -4.4918 | 1 | 0 | 0 | -15.609 | -0.4897 | 0 | 0 | 3.152 | 1 | 0 | 0 | 0 | 0.37454 | 0 | 0 | 3.152 | 1 | 0 | 0 | -13.0692 | 0.37454 | 0 | 0 | -1.743 | 1 | 0 | 0 | 0 | -0.11014 | 0 | 0 | -1.743 | 1 | 0 | 0 | -15.609 | -0.11014 | 0 | 0 | -0.023833 | 1 | 0 | 0 | 0 | -0.11804 | 0 | 0 | -0.023833 | 1 | 0 | 0 | -4.4918 | -0.11804 | 0 | 0 | 0.50639 | -1.8418 | 0.060255
| C1(Re,Im) |  | D1(Re,Im) |  | C2(Re,Im) |  | D2(Re,Im) |  | C12(Re,Im) |  | D12(Re,Im) |  | C3(Re,Im) |  | D3(Re,Im) |  | C23(Re,Im) |  | D23(Re,Im) |  | C4(Re,Im) |  | D4(Re,Im) |  | C34(Re,Im) |  | D34(Re,Im) |  | C5Re,Im) |  | D5(Re,Im) |  | C45(Re,Im) |  | D45(Re,Im) |  | C6(Re,Im) |  | D6(Re,Im) |  | C56(Re,Im) |  | D56(Re,Im) |  | C7(Re,Im) |  | D7(Re,Im) |  | C67(Re,Im) |  | D67(Re,Im) |  | C8(Re,Im) |  | D8(Re,Im) |  | C78(Re,Im) |  | D78(Re,Im) |  | C9(Re,Im) |  | D9(Re,Im) |  | C89(Re,Im) |  | D89(Re,Im) |  | 位相(deg) | RL(Db)
| 0 | 0 | 1 | 0 | 0 | -0.33165 | 1 | 0 | 0 | -0.33165 | 1 | 0 | 0 | 0 | 1 | 0 | 0 | -0.33165 | -4.1767 | 0 | 0 | -0.27419 | 1 | 0 | 0 | 0.81358 | -4.1767 | 0 | 0 | 0 | 1 | 0 | 0 | 0.81358 | 6.456 | 0 | 0 | -0.27807 | 1 | 0 | 0 | -0.98168 | 6.456 | 0 | 0 | 0 | 1 | 0 | 0 | -0.98168 | -8.867 | 0 | 0 | -0.33165 | 1 | 0 | 0 | 1.9591 | -8.867 | 0 | 0 | 0 | 1 | 0 | 0 | 1.9591 | -0.067314 | 0 | 85.7005 | -4.6138
| 第1複素マトリックス |  |  |  | 第2複素マトリックス |  |  |  |  | 掛け算結果1 |  |  |  | 第3複素マトリックス |  |  |  | 掛け算結果2 |  |  | 第4複素マトリックス |  |  |  |  | 掛け算結果3 |  |  | 第4複素マトリックス |  |  |  |  | 掛け算結果5 |  |  | 第6複素マトリックス |  |  |  |  | 掛け算結果6 |  |  | 第7複素マトリックス |  |  |  |  | 掛け算結果7 |  |  | 第8複素マトリックス |  |  |  |  | 掛け算結果8 |  |  | 第9複素マトリックス |  |  |  |  | 掛け算結果9
| A1(Re,Im) |  | B1(Re,Im) |  | A2(Re,Im) |  | B2(Re,Im) |  | A12(Re,Im) |  | B12(Re,Im) |  | A3Re,Im) |  | B3(Re,Im) |  | A23(Re,Im) |  | B23(Re,Im) |  | A4(Re,Im) |  | B4Re,Im) |  | A34(Re,Im) |  | B34(Re,Im) |  | A5Re,Im) |  | B5(Re,Im) |  | A45(Re,Im) |  | B45(Re,Im) |  | A6(Re,Im) |  | B6(Re,Im) |  | A56(Re,Im) |  | B56(Re,Im) |  | A7Re,Im) |  | B7(Re,Im) |  | A67(Re,Im) |  | B67(Re,Im) |  | A8(Re,Im) |  | B8(Re,Im) |  | A78(Re,Im) |  | B78(Re,Im) |  | A9Re,Im) |  | B9(Re,Im) |  | A89(Re,Im) |  | B89(Re,Im) |  | 減衰量(dB) | ABS(Zin)
0.9706 | 1 | 0 | 0 | -4.4908 | 1 | 0 | 0 | 0 | -0.48792 | 0 | 0 | -4.4908 | 1 | 0 | 0 | -15.6057 | -0.48792 | 0 | 0 | 3.1235 | 1 | 0 | 0 | 0 | 0.36571 | 0 | 0 | 3.1235 | 1 | 0 | 0 | -13.0665 | 0.36571 | 0 | 0 | -1.6551 | 1 | 0 | 0 | 0 | -0.093029 | 0 | 0 | -1.6551 | 1 | 0 | 0 | -15.6057 | -0.093029 | 0 | 0 | -0.20329 | 1 | 0 | 0 | 0 | -0.16038 | 0 | 0 | -0.20329 | 1 | 0 | 0 | -4.4908 | -0.16038 | 0 | 0 | 0.51697 | -1.6999 | 0.084396
| C1(Re,Im) |  | D1(Re,Im) |  | C2(Re,Im) |  | D2(Re,Im) |  | C12(Re,Im) |  | D12(Re,Im) |  | C3(Re,Im) |  | D3(Re,Im) |  | C23(Re,Im) |  | D23(Re,Im) |  | C4(Re,Im) |  | D4(Re,Im) |  | C34(Re,Im) |  | D34(Re,Im) |  | C5Re,Im) |  | D5(Re,Im) |  | C45(Re,Im) |  | D45(Re,Im) |  | C6(Re,Im) |  | D6(Re,Im) |  | C56(Re,Im) |  | D56(Re,Im) |  | C7(Re,Im) |  | D7(Re,Im) |  | C67(Re,Im) |  | D67(Re,Im) |  | C8(Re,Im) |  | D8(Re,Im) |  | C78(Re,Im) |  | D78(Re,Im) |  | C9(Re,Im) |  | D9(Re,Im) |  | C89(Re,Im) |  | D89(Re,Im) |  | 位相(deg) | RL(Db)
| 0 | 0 | 1 | 0 | 0 | -0.33132 | 1 | 0 | 0 | -0.33132 | 1 | 0 | 0 | 0 | 1 | 0 | 0 | -0.33132 | -4.1705 | 0 | 0 | -0.27329 | 1 | 0 | 0 | 0.80845 | -4.1705 | 0 | 0 | 0 | 1 | 0 | 0 | 0.80845 | 6.3931 | 0 | 0 | -0.27717 | 1 | 0 | 0 | -0.96355 | 6.3931 | 0 | 0 | 0 | 1 | 0 | 0 | -0.96355 | -8.6438 | 0 | 0 | -0.33132 | 1 | 0 | 0 | 1.9003 | -8.6438 | 0 | 0 | 0 | 1 | 0 | 0 | 1.9003 | -0.10965 | 0 | 83.626 | -4.8959
| 第1複素マトリックス |  |  |  | 第2複素マトリックス |  |  |  |  | 掛け算結果1 |  |  |  | 第3複素マトリックス |  |  |  | 掛け算結果2 |  |  | 第4複素マトリックス |  |  |  |  | 掛け算結果3 |  |  | 第4複素マトリックス |  |  |  |  | 掛け算結果5 |  |  | 第6複素マトリックス |  |  |  |  | 掛け算結果6 |  |  | 第7複素マトリックス |  |  |  |  | 掛け算結果7 |  |  | 第8複素マトリックス |  |  |  |  | 掛け算結果8 |  |  | 第9複素マトリックス |  |  |  |  | 掛け算結果9
| A1(Re,Im) |  | B1(Re,Im) |  | A2(Re,Im) |  | B2(Re,Im) |  | A12(Re,Im) |  | B12(Re,Im) |  | A3Re,Im) |  | B3(Re,Im) |  | A23(Re,Im) |  | B23(Re,Im) |  | A4(Re,Im) |  | B4Re,Im) |  | A34(Re,Im) |  | B34(Re,Im) |  | A5Re,Im) |  | B5(Re,Im) |  | A45(Re,Im) |  | B45(Re,Im) |  | A6(Re,Im) |  | B6(Re,Im) |  | A56(Re,Im) |  | B56(Re,Im) |  | A7Re,Im) |  | B7(Re,Im) |  | A67(Re,Im) |  | B67(Re,Im) |  | A8(Re,Im) |  | B8(Re,Im) |  | A78(Re,Im) |  | B78(Re,Im) |  | A9Re,Im) |  | B9(Re,Im) |  | A89(Re,Im) |  | B89(Re,Im) |  | 減衰量(dB) | ABS(Zin)
0.9708 | 1 | 0 | 0 | -4.4899 | 1 | 0 | 0 | 0 | -0.48614 | 0 | 0 | -4.4899 | 1 | 0 | 0 | -15.6025 | -0.48614 | 0 | 0 | 3.0951 | 1 | 0 | 0 | 0 | 0.35695 | 0 | 0 | 3.0951 | 1 | 0 | 0 | -13.0638 | 0.35695 | 0 | 0 | -1.5679 | 1 | 0 | 0 | 0 | -0.076235 | 0 | 0 | -1.5679 | 1 | 0 | 0 | -15.6025 | -0.076235 | 0 | 0 | -0.37847 | 1 | 0 | 0 | 0 | -0.20151 | 0 | 0 | -0.37847 | 1 | 0 | 0 | -4.4899 | -0.20151 | 0 | 0 | 0.52628 | -1.5645 | 0.10937
| C1(Re,Im) |  | D1(Re,Im) |  | C2(Re,Im) |  | D2(Re,Im) |  | C12(Re,Im) |  | D12(Re,Im) |  | C3(Re,Im) |  | D3(Re,Im) |  | C23(Re,Im) |  | D23(Re,Im) |  | C4(Re,Im) |  | D4(Re,Im) |  | C34(Re,Im) |  | D34(Re,Im) |  | C5Re,Im) |  | D5(Re,Im) |  | C45(Re,Im) |  | D45(Re,Im) |  | C6(Re,Im) |  | D6(Re,Im) |  | C56(Re,Im) |  | D56(Re,Im) |  | C7(Re,Im) |  | D7(Re,Im) |  | C67(Re,Im) |  | D67(Re,Im) |  | C8(Re,Im) |  | D8(Re,Im) |  | C78(Re,Im) |  | D78(Re,Im) |  | C9(Re,Im) |  | D9(Re,Im) |  | C89(Re,Im) |  | D89(Re,Im) |  | 位相(deg) | RL(Db)
| 0 | 0 | 1 | 0 | 0 | -0.331 | 1 | 0 | 0 | -0.331 | 1 | 0 | 0 | 0 | 1 | 0 | 0 | -0.331 | -4.1644 | 0 | 0 | -0.27239 | 1 | 0 | 0 | 0.80334 | -4.1644 | 0 | 0 | 0 | 1 | 0 | 0 | 0.80334 | 6.3303 | 0 | 0 | -0.27628 | 1 | 0 | 0 | -0.94557 | 6.3303 | 0 | 0 | 0 | 1 | 0 | 0 | -0.94557 | -8.423 | 0 | 0 | -0.331 | 1 | 0 | 0 | 1.8424 | -8.423 | 0 | 0 | 0 | 1 | 0 | 0 | 1.8424 | -0.15078 | 0 | 81.5406 | -5.1928
| 第1複素マトリックス |  |  |  | 第2複素マトリックス |  |  |  |  | 掛け算結果1 |  |  |  | 第3複素マトリックス |  |  |  | 掛け算結果2 |  |  | 第4複素マトリックス |  |  |  |  | 掛け算結果3 |  |  | 第4複素マトリックス |  |  |  |  | 掛け算結果5 |  |  | 第6複素マトリックス |  |  |  |  | 掛け算結果6 |  |  | 第7複素マトリックス |  |  |  |  | 掛け算結果7 |  |  | 第8複素マトリックス |  |  |  |  | 掛け算結果8 |  |  | 第9複素マトリックス |  |  |  |  | 掛け算結果9
| A1(Re,Im) |  | B1(Re,Im) |  | A2(Re,Im) |  | B2(Re,Im) |  | A12(Re,Im) |  | B12(Re,Im) |  | A3Re,Im) |  | B3(Re,Im) |  | A23(Re,Im) |  | B23(Re,Im) |  | A4(Re,Im) |  | B4Re,Im) |  | A34(Re,Im) |  | B34(Re,Im) |  | A5Re,Im) |  | B5(Re,Im) |  | A45(Re,Im) |  | B45(Re,Im) |  | A6(Re,Im) |  | B6(Re,Im) |  | A56(Re,Im) |  | B56(Re,Im) |  | A7Re,Im) |  | B7(Re,Im) |  | A67(Re,Im) |  | B67(Re,Im) |  | A8(Re,Im) |  | B8(Re,Im) |  | A78(Re,Im) |  | B78(Re,Im) |  | A9Re,Im) |  | B9(Re,Im) |  | A89(Re,Im) |  | B89(Re,Im) |  | 減衰量(dB) | ABS(Zin)
0.971 | 1 | 0 | 0 | -4.489 | 1 | 0 | 0 | 0 | -0.48436 | 0 | 0 | -4.489 | 1 | 0 | 0 | -15.5993 | -0.48436 | 0 | 0 | 3.0668 | 1 | 0 | 0 | 0 | 0.34824 | 0 | 0 | 3.0668 | 1 | 0 | 0 | -13.0611 | 0.34824 | 0 | 0 | -1.4816 | 1 | 0 | 0 | 0 | -0.059755 | 0 | 0 | -1.4816 | 1 | 0 | 0 | -15.5993 | -0.059755 | 0 | 0 | -0.54944 | 1 | 0 | 0 | 0 | -0.24144 | 0 | 0 | -0.54944 | 1 | 0 | 0 | -4.489 | -0.24144 | 0 | 0 | 0.53437 | -1.4357 | 0.13524
| C1(Re,Im) |  | D1(Re,Im) |  | C2(Re,Im) |  | D2(Re,Im) |  | C12(Re,Im) |  | D12(Re,Im) |  | C3(Re,Im) |  | D3(Re,Im) |  | C23(Re,Im) |  | D23(Re,Im) |  | C4(Re,Im) |  | D4(Re,Im) |  | C34(Re,Im) |  | D34(Re,Im) |  | C5Re,Im) |  | D5(Re,Im) |  | C45(Re,Im) |  | D45(Re,Im) |  | C6(Re,Im) |  | D6(Re,Im) |  | C56(Re,Im) |  | D56(Re,Im) |  | C7(Re,Im) |  | D7(Re,Im) |  | C67(Re,Im) |  | D67(Re,Im) |  | C8(Re,Im) |  | D8(Re,Im) |  | C78(Re,Im) |  | D78(Re,Im) |  | C9(Re,Im) |  | D9(Re,Im) |  | C89(Re,Im) |  | D89(Re,Im) |  | 位相(deg) | RL(Db)
| 0 | 0 | 1 | 0 | 0 | -0.33067 | 1 | 0 | 0 | -0.33067 | 1 | 0 | 0 | 0 | 1 | 0 | 0 | -0.33067 | -4.1582 | 0 | 0 | -0.27149 | 1 | 0 | 0 | 0.79825 | -4.1582 | 0 | 0 | 0 | 1 | 0 | 0 | 0.79825 | 6.2678 | 0 | 0 | -0.27538 | 1 | 0 | 0 | -0.92775 | 6.2678 | 0 | 0 | 0 | 1 | 0 | 0 | -0.92775 | -8.2045 | 0 | 0 | -0.33067 | 1 | 0 | 0 | 1.7852 | -8.2045 | 0 | 0 | 0 | 1 | 0 | 0 | 1.7852 | -0.19071 | 0 | 79.4466 | -5.5052
| 第1複素マトリックス |  |  |  | 第2複素マトリックス |  |  |  |  | 掛け算結果1 |  |  |  | 第3複素マトリックス |  |  |  | 掛け算結果2 |  |  | 第4複素マトリックス |  |  |  |  | 掛け算結果3 |  |  | 第4複素マトリックス |  |  |  |  | 掛け算結果5 |  |  | 第6複素マトリックス |  |  |  |  | 掛け算結果6 |  |  | 第7複素マトリックス |  |  |  |  | 掛け算結果7 |  |  | 第8複素マトリックス |  |  |  |  | 掛け算結果8 |  |  | 第9複素マトリックス |  |  |  |  | 掛け算結果9
| A1(Re,Im) |  | B1(Re,Im) |  | A2(Re,Im) |  | B2(Re,Im) |  | A12(Re,Im) |  | B12(Re,Im) |  | A3Re,Im) |  | B3(Re,Im) |  | A23(Re,Im) |  | B23(Re,Im) |  | A4(Re,Im) |  | B4Re,Im) |  | A34(Re,Im) |  | B34(Re,Im) |  | A5Re,Im) |  | B5(Re,Im) |  | A45(Re,Im) |  | B45(Re,Im) |  | A6(Re,Im) |  | B6(Re,Im) |  | A56(Re,Im) |  | B56(Re,Im) |  | A7Re,Im) |  | B7(Re,Im) |  | A67(Re,Im) |  | B67(Re,Im) |  | A8(Re,Im) |  | B8(Re,Im) |  | A78(Re,Im) |  | B78(Re,Im) |  | A9Re,Im) |  | B9(Re,Im) |  | A89(Re,Im) |  | B89(Re,Im) |  | 減衰量(dB) | ABS(Zin)
0.9712 | 1 | 0 | 0 | -4.4881 | 1 | 0 | 0 | 0 | -0.48259 | 0 | 0 | -4.4881 | 1 | 0 | 0 | -15.5961 | -0.48259 | 0 | 0 | 3.0384 | 1 | 0 | 0 | 0 | 0.33958 | 0 | 0 | 3.0384 | 1 | 0 | 0 | -13.0584 | 0.33958 | 0 | 0 | -1.396 | 1 | 0 | 0 | 0 | -0.043587 | 0 | 0 | -1.396 | 1 | 0 | 0 | -15.5961 | -0.043587 | 0 | 0 | -0.71622 | 1 | 0 | 0 | 0 | -0.28018 | 0 | 0 | -0.71622 | 1 | 0 | 0 | -4.4881 | -0.28018 | 0 | 0 | 0.54126 | -1.3136 | 0.16207
| C1(Re,Im) |  | D1(Re,Im) |  | C2(Re,Im) |  | D2(Re,Im) |  | C12(Re,Im) |  | D12(Re,Im) |  | C3(Re,Im) |  | D3(Re,Im) |  | C23(Re,Im) |  | D23(Re,Im) |  | C4(Re,Im) |  | D4(Re,Im) |  | C34(Re,Im) |  | D34(Re,Im) |  | C5Re,Im) |  | D5(Re,Im) |  | C45(Re,Im) |  | D45(Re,Im) |  | C6(Re,Im) |  | D6(Re,Im) |  | C56(Re,Im) |  | D56(Re,Im) |  | C7(Re,Im) |  | D7(Re,Im) |  | C67(Re,Im) |  | D67(Re,Im) |  | C8(Re,Im) |  | D8(Re,Im) |  | C78(Re,Im) |  | D78(Re,Im) |  | C9(Re,Im) |  | D9(Re,Im) |  | C89(Re,Im) |  | D89(Re,Im) |  | 位相(deg) | RL(Db)
| 0 | 0 | 1 | 0 | 0 | -0.33034 | 1 | 0 | 0 | -0.33034 | 1 | 0 | 0 | 0 | 1 | 0 | 0 | -0.33034 | -4.152 | 0 | 0 | -0.27059 | 1 | 0 | 0 | 0.79316 | -4.152 | 0 | 0 | 0 | 1 | 0 | 0 | 0.79316 | 6.2054 | 0 | 0 | -0.27448 | 1 | 0 | 0 | -0.91008 | 6.2054 | 0 | 0 | 0 | 1 | 0 | 0 | -0.91008 | -7.9883 | 0 | 0 | -0.33034 | 1 | 0 | 0 | 1.7288 | -7.9883 | 0 | 0 | 0 | 1 | 0 | 0 | 1.7288 | -0.22945 | 0 | 77.3466 | -5.8335
| 第1複素マトリックス |  |  |  | 第2複素マトリックス |  |  |  |  | 掛け算結果1 |  |  |  | 第3複素マトリックス |  |  |  | 掛け算結果2 |  |  | 第4複素マトリックス |  |  |  |  | 掛け算結果3 |  |  | 第4複素マトリックス |  |  |  |  | 掛け算結果5 |  |  | 第6複素マトリックス |  |  |  |  | 掛け算結果6 |  |  | 第7複素マトリックス |  |  |  |  | 掛け算結果7 |  |  | 第8複素マトリックス |  |  |  |  | 掛け算結果8 |  |  | 第9複素マトリックス |  |  |  |  | 掛け算結果9
| A1(Re,Im) |  | B1(Re,Im) |  | A2(Re,Im) |  | B2(Re,Im) |  | A12(Re,Im) |  | B12(Re,Im) |  | A3Re,Im) |  | B3(Re,Im) |  | A23(Re,Im) |  | B23(Re,Im) |  | A4(Re,Im) |  | B4Re,Im) |  | A34(Re,Im) |  | B34(Re,Im) |  | A5Re,Im) |  | B5(Re,Im) |  | A45(Re,Im) |  | B45(Re,Im) |  | A6(Re,Im) |  | B6(Re,Im) |  | A56(Re,Im) |  | B56(Re,Im) |  | A7Re,Im) |  | B7(Re,Im) |  | A67(Re,Im) |  | B67(Re,Im) |  | A8(Re,Im) |  | B8(Re,Im) |  | A78(Re,Im) |  | B78(Re,Im) |  | A9Re,Im) |  | B9(Re,Im) |  | A89(Re,Im) |  | B89(Re,Im) |  | 減衰量(dB) | ABS(Zin)
0.9714 | 1 | 0 | 0 | -4.4872 | 1 | 0 | 0 | 0 | -0.48081 | 0 | 0 | -4.4872 | 1 | 0 | 0 | -15.5929 | -0.48081 | 0 | 0 | 3.0101 | 1 | 0 | 0 | 0 | 0.33099 | 0 | 0 | 3.0101 | 1 | 0 | 0 | -13.0557 | 0.33099 | 0 | 0 | -1.3112 | 1 | 0 | 0 | 0 | -0.027727 | 0 | 0 | -1.3112 | 1 | 0 | 0 | -15.5929 | -0.027727 | 0 | 0 | -0.87886 | 1 | 0 | 0 | 0 | -0.31776 | 0 | 0 | -0.87886 | 1 | 0 | 0 | -4.4872 | -0.31776 | 0 | 0 | 0.54698 | -1.1981 | 0.18992
| C1(Re,Im) |  | D1(Re,Im) |  | C2(Re,Im) |  | D2(Re,Im) |  | C12(Re,Im) |  | D12(Re,Im) |  | C3(Re,Im) |  | D3(Re,Im) |  | C23(Re,Im) |  | D23(Re,Im) |  | C4(Re,Im) |  | D4(Re,Im) |  | C34(Re,Im) |  | D34(Re,Im) |  | C5Re,Im) |  | D5(Re,Im) |  | C45(Re,Im) |  | D45(Re,Im) |  | C6(Re,Im) |  | D6(Re,Im) |  | C56(Re,Im) |  | D56(Re,Im) |  | C7(Re,Im) |  | D7(Re,Im) |  | C67(Re,Im) |  | D67(Re,Im) |  | C8(Re,Im) |  | D8(Re,Im) |  | C78(Re,Im) |  | D78(Re,Im) |  | C9(Re,Im) |  | D9(Re,Im) |  | C89(Re,Im) |  | D89(Re,Im) |  | 位相(deg) | RL(Db)
| 0 | 0 | 1 | 0 | 0 | -0.33001 | 1 | 0 | 0 | -0.33001 | 1 | 0 | 0 | 0 | 1 | 0 | 0 | -0.33001 | -4.1458 | 0 | 0 | -0.26969 | 1 | 0 | 0 | 0.78809 | -4.1458 | 0 | 0 | 0 | 1 | 0 | 0 | 0.78809 | 6.1432 | 0 | 0 | -0.27358 | 1 | 0 | 0 | -0.89256 | 6.1432 | 0 | 0 | 0 | 1 | 0 | 0 | -0.89256 | -7.7744 | 0 | 0 | -0.33001 | 1 | 0 | 0 | 1.6731 | -7.7744 | 0 | 0 | 0 | 1 | 0 | 0 | 1.6731 | -0.26703 | 0 | 75.2429 | -6.1783
| 第1複素マトリックス |  |  |  | 第2複素マトリックス |  |  |  |  | 掛け算結果1 |  |  |  | 第3複素マトリックス |  |  |  | 掛け算結果2 |  |  | 第4複素マトリックス |  |  |  |  | 掛け算結果3 |  |  | 第4複素マトリックス |  |  |  |  | 掛け算結果5 |  |  | 第6複素マトリックス |  |  |  |  | 掛け算結果6 |  |  | 第7複素マトリックス |  |  |  |  | 掛け算結果7 |  |  | 第8複素マトリックス |  |  |  |  | 掛け算結果8 |  |  | 第9複素マトリックス |  |  |  |  | 掛け算結果9
| A1(Re,Im) |  | B1(Re,Im) |  | A2(Re,Im) |  | B2(Re,Im) |  | A12(Re,Im) |  | B12(Re,Im) |  | A3Re,Im) |  | B3(Re,Im) |  | A23(Re,Im) |  | B23(Re,Im) |  | A4(Re,Im) |  | B4Re,Im) |  | A34(Re,Im) |  | B34(Re,Im) |  | A5Re,Im) |  | B5(Re,Im) |  | A45(Re,Im) |  | B45(Re,Im) |  | A6(Re,Im) |  | B6(Re,Im) |  | A56(Re,Im) |  | B56(Re,Im) |  | A7Re,Im) |  | B7(Re,Im) |  | A67(Re,Im) |  | B67(Re,Im) |  | A8(Re,Im) |  | B8(Re,Im) |  | A78(Re,Im) |  | B78(Re,Im) |  | A9Re,Im) |  | B9(Re,Im) |  | A89(Re,Im) |  | B89(Re,Im) |  | 減衰量(dB) | ABS(Zin)
0.9716 | 1 | 0 | 0 | -4.4862 | 1 | 0 | 0 | 0 | -0.47904 | 0 | 0 | -4.4862 | 1 | 0 | 0 | -15.5897 | -0.47904 | 0 | 0 | 2.9818 | 1 | 0 | 0 | 0 | 0.32245 | 0 | 0 | 2.9818 | 1 | 0 | 0 | -13.053 | 0.32245 | 0 | 0 | -1.2272 | 1 | 0 | 0 | 0 | -0.012174 | 0 | 0 | -1.2272 | 1 | 0 | 0 | -15.5897 | -0.012174 | 0 | 0 | -1.0374 | 1 | 0 | 0 | 0 | -0.35419 | 0 | 0 | -1.0374 | 1 | 0 | 0 | -4.4862 | -0.35419 | 0 | 0 | 0.55157 | -1.0892 | 0.21888
| C1(Re,Im) |  | D1(Re,Im) |  | C2(Re,Im) |  | D2(Re,Im) |  | C12(Re,Im) |  | D12(Re,Im) |  | C3(Re,Im) |  | D3(Re,Im) |  | C23(Re,Im) |  | D23(Re,Im) |  | C4(Re,Im) |  | D4(Re,Im) |  | C34(Re,Im) |  | D34(Re,Im) |  | C5Re,Im) |  | D5(Re,Im) |  | C45(Re,Im) |  | D45(Re,Im) |  | C6(Re,Im) |  | D6(Re,Im) |  | C56(Re,Im) |  | D56(Re,Im) |  | C7(Re,Im) |  | D7(Re,Im) |  | C67(Re,Im) |  | D67(Re,Im) |  | C8(Re,Im) |  | D8(Re,Im) |  | C78(Re,Im) |  | D78(Re,Im) |  | C9(Re,Im) |  | D9(Re,Im) |  | C89(Re,Im) |  | D89(Re,Im) |  | 位相(deg) | RL(Db)
| 0 | 0 | 1 | 0 | 0 | -0.32968 | 1 | 0 | 0 | -0.32968 | 1 | 0 | 0 | 0 | 1 | 0 | 0 | -0.32968 | -4.1397 | 0 | 0 | -0.26879 | 1 | 0 | 0 | 0.78303 | -4.1397 | 0 | 0 | 0 | 1 | 0 | 0 | 0.78303 | 6.0812 | 0 | 0 | -0.27268 | 1 | 0 | 0 | -0.8752 | 6.0812 | 0 | 0 | 0 | 1 | 0 | 0 | -0.8752 | -7.5629 | 0 | 0 | -0.32968 | 1 | 0 | 0 | 1.6182 | -7.5629 | 0 | 0 | 0 | 1 | 0 | 0 | 1.6182 | -0.30346 | 0 | 73.1379 | -6.5401
| 第1複素マトリックス |  |  |  | 第2複素マトリックス |  |  |  |  | 掛け算結果1 |  |  |  | 第3複素マトリックス |  |  |  | 掛け算結果2 |  |  | 第4複素マトリックス |  |  |  |  | 掛け算結果3 |  |  | 第4複素マトリックス |  |  |  |  | 掛け算結果5 |  |  | 第6複素マトリックス |  |  |  |  | 掛け算結果6 |  |  | 第7複素マトリックス |  |  |  |  | 掛け算結果7 |  |  | 第8複素マトリックス |  |  |  |  | 掛け算結果8 |  |  | 第9複素マトリックス |  |  |  |  | 掛け算結果9
| A1(Re,Im) |  | B1(Re,Im) |  | A2(Re,Im) |  | B2(Re,Im) |  | A12(Re,Im) |  | B12(Re,Im) |  | A3Re,Im) |  | B3(Re,Im) |  | A23(Re,Im) |  | B23(Re,Im) |  | A4(Re,Im) |  | B4Re,Im) |  | A34(Re,Im) |  | B34(Re,Im) |  | A5Re,Im) |  | B5(Re,Im) |  | A45(Re,Im) |  | B45(Re,Im) |  | A6(Re,Im) |  | B6(Re,Im) |  | A56(Re,Im) |  | B56(Re,Im) |  | A7Re,Im) |  | B7(Re,Im) |  | A67(Re,Im) |  | B67(Re,Im) |  | A8(Re,Im) |  | B8(Re,Im) |  | A78(Re,Im) |  | B78(Re,Im) |  | A9Re,Im) |  | B9(Re,Im) |  | A89(Re,Im) |  | B89(Re,Im) |  | 減衰量(dB) | ABS(Zin)
0.9718 | 1 | 0 | 0 | -4.4853 | 1 | 0 | 0 | 0 | -0.47726 | 0 | 0 | -4.4853 | 1 | 0 | 0 | -15.5865 | -0.47726 | 0 | 0 | 2.9536 | 1 | 0 | 0 | 0 | 0.31398 | 0 | 0 | 2.9536 | 1 | 0 | 0 | -13.0503 | 0.31398 | 0 | 0 | -1.1439 | 1 | 0 | 0 | 0 | 0.0030749 | 0 | 0 | -1.1439 | 1 | 0 | 0 | -15.5865 | 0.0030749 | 0 | 0 | -1.1919 | 1 | 0 | 0 | 0 | -0.38948 | 0 | 0 | -1.1919 | 1 | 0 | 0 | -4.4853 | -0.38948 | 0 | 0 | 0.55505 | -0.98685 | 0.24903
| C1(Re,Im) |  | D1(Re,Im) |  | C2(Re,Im) |  | D2(Re,Im) |  | C12(Re,Im) |  | D12(Re,Im) |  | C3(Re,Im) |  | D3(Re,Im) |  | C23(Re,Im) |  | D23(Re,Im) |  | C4(Re,Im) |  | D4(Re,Im) |  | C34(Re,Im) |  | D34(Re,Im) |  | C5Re,Im) |  | D5(Re,Im) |  | C45(Re,Im) |  | D45(Re,Im) |  | C6(Re,Im) |  | D6(Re,Im) |  | C56(Re,Im) |  | D56(Re,Im) |  | C7(Re,Im) |  | D7(Re,Im) |  | C67(Re,Im) |  | D67(Re,Im) |  | C8(Re,Im) |  | D8(Re,Im) |  | C78(Re,Im) |  | D78(Re,Im) |  | C9(Re,Im) |  | D9(Re,Im) |  | C89(Re,Im) |  | D89(Re,Im) |  | 位相(deg) | RL(Db)
| 0 | 0 | 1 | 0 | 0 | -0.32936 | 1 | 0 | 0 | -0.32936 | 1 | 0 | 0 | 0 | 1 | 0 | 0 | -0.32936 | -4.1335 | 0 | 0 | -0.26789 | 1 | 0 | 0 | 0.77798 | -4.1335 | 0 | 0 | 0 | 1 | 0 | 0 | 0.77798 | 6.0195 | 0 | 0 | -0.27178 | 1 | 0 | 0 | -0.85799 | 6.0195 | 0 | 0 | 0 | 1 | 0 | 0 | -0.85799 | -7.3536 | 0 | 0 | -0.32936 | 1 | 0 | 0 | 1.564 | -7.3536 | 0 | 0 | 0 | 1 | 0 | 0 | 1.564 | -0.33875 | 0 | 71.0341 | -6.9194
| 第1複素マトリックス |  |  |  | 第2複素マトリックス |  |  |  |  | 掛け算結果1 |  |  |  | 第3複素マトリックス |  |  |  | 掛け算結果2 |  |  | 第4複素マトリックス |  |  |  |  | 掛け算結果3 |  |  | 第4複素マトリックス |  |  |  |  | 掛け算結果5 |  |  | 第6複素マトリックス |  |  |  |  | 掛け算結果6 |  |  | 第7複素マトリックス |  |  |  |  | 掛け算結果7 |  |  | 第8複素マトリックス |  |  |  |  | 掛け算結果8 |  |  | 第9複素マトリックス |  |  |  |  | 掛け算結果9
| A1(Re,Im) |  | B1(Re,Im) |  | A2(Re,Im) |  | B2(Re,Im) |  | A12(Re,Im) |  | B12(Re,Im) |  | A3Re,Im) |  | B3(Re,Im) |  | A23(Re,Im) |  | B23(Re,Im) |  | A4(Re,Im) |  | B4Re,Im) |  | A34(Re,Im) |  | B34(Re,Im) |  | A5Re,Im) |  | B5(Re,Im) |  | A45(Re,Im) |  | B45(Re,Im) |  | A6(Re,Im) |  | B6(Re,Im) |  | A56(Re,Im) |  | B56(Re,Im) |  | A7Re,Im) |  | B7(Re,Im) |  | A67(Re,Im) |  | B67(Re,Im) |  | A8(Re,Im) |  | B8(Re,Im) |  | A78(Re,Im) |  | B78(Re,Im) |  | A9Re,Im) |  | B9(Re,Im) |  | A89(Re,Im) |  | B89(Re,Im) |  | 減衰量(dB) | ABS(Zin)
0.972 | 1 | 0 | 0 | -4.4844 | 1 | 0 | 0 | 0 | -0.47549 | 0 | 0 | -4.4844 | 1 | 0 | 0 | -15.5833 | -0.47549 | 0 | 0 | 2.9253 | 1 | 0 | 0 | 0 | 0.30556 | 0 | 0 | 2.9253 | 1 | 0 | 0 | -13.0476 | 0.30556 | 0 | 0 | -1.0615 | 1 | 0 | 0 | 0 | 0.018023 | 0 | 0 | -1.0615 | 1 | 0 | 0 | -15.5833 | 0.018023 | 0 | 0 | -1.3423 | 1 | 0 | 0 | 0 | -0.42364 | 0 | 0 | -1.3423 | 1 | 0 | 0 | -4.4844 | -0.42364 | 0 | 0 | 0.55744 | -0.891 | 0.28046
| C1(Re,Im) |  | D1(Re,Im) |  | C2(Re,Im) |  | D2(Re,Im) |  | C12(Re,Im) |  | D12(Re,Im) |  | C3(Re,Im) |  | D3(Re,Im) |  | C23(Re,Im) |  | D23(Re,Im) |  | C4(Re,Im) |  | D4(Re,Im) |  | C34(Re,Im) |  | D34(Re,Im) |  | C5Re,Im) |  | D5(Re,Im) |  | C45(Re,Im) |  | D45(Re,Im) |  | C6(Re,Im) |  | D6(Re,Im) |  | C56(Re,Im) |  | D56(Re,Im) |  | C7(Re,Im) |  | D7(Re,Im) |  | C67(Re,Im) |  | D67(Re,Im) |  | C8(Re,Im) |  | D8(Re,Im) |  | C78(Re,Im) |  | D78(Re,Im) |  | C9(Re,Im) |  | D9(Re,Im) |  | C89(Re,Im) |  | D89(Re,Im) |  | 位相(deg) | RL(Db)
| 0 | 0 | 1 | 0 | 0 | -0.32903 | 1 | 0 | 0 | -0.32903 | 1 | 0 | 0 | 0 | 1 | 0 | 0 | -0.32903 | -4.1273 | 0 | 0 | -0.267 | 1 | 0 | 0 | 0.77295 | -4.1273 | 0 | 0 | 0 | 1 | 0 | 0 | 0.77295 | 5.9579 | 0 | 0 | -0.27088 | 1 | 0 | 0 | -0.84093 | 5.9579 | 0 | 0 | 0 | 1 | 0 | 0 | -0.84093 | -7.1466 | 0 | 0 | -0.32903 | 1 | 0 | 0 | 1.5105 | -7.1466 | 0 | 0 | 0 | 1 | 0 | 0 | 1.5105 | -0.37291 | 0 | 68.9337 | -7.317
| 第1複素マトリックス |  |  |  | 第2複素マトリックス |  |  |  |  | 掛け算結果1 |  |  |  | 第3複素マトリックス |  |  |  | 掛け算結果2 |  |  | 第4複素マトリックス |  |  |  |  | 掛け算結果3 |  |  | 第4複素マトリックス |  |  |  |  | 掛け算結果5 |  |  | 第6複素マトリックス |  |  |  |  | 掛け算結果6 |  |  | 第7複素マトリックス |  |  |  |  | 掛け算結果7 |  |  | 第8複素マトリックス |  |  |  |  | 掛け算結果8 |  |  | 第9複素マトリックス |  |  |  |  | 掛け算結果9
| A1(Re,Im) |  | B1(Re,Im) |  | A2(Re,Im) |  | B2(Re,Im) |  | A12(Re,Im) |  | B12(Re,Im) |  | A3Re,Im) |  | B3(Re,Im) |  | A23(Re,Im) |  | B23(Re,Im) |  | A4(Re,Im) |  | B4Re,Im) |  | A34(Re,Im) |  | B34(Re,Im) |  | A5Re,Im) |  | B5(Re,Im) |  | A45(Re,Im) |  | B45(Re,Im) |  | A6(Re,Im) |  | B6(Re,Im) |  | A56(Re,Im) |  | B56(Re,Im) |  | A7Re,Im) |  | B7(Re,Im) |  | A67(Re,Im) |  | B67(Re,Im) |  | A8(Re,Im) |  | B8(Re,Im) |  | A78(Re,Im) |  | B78(Re,Im) |  | A9Re,Im) |  | B9(Re,Im) |  | A89(Re,Im) |  | B89(Re,Im) |  | 減衰量(dB) | ABS(Zin)
0.9722 | 1 | 0 | 0 | -4.4835 | 1 | 0 | 0 | 0 | -0.47372 | 0 | 0 | -4.4835 | 1 | 0 | 0 | -15.5801 | -0.47372 | 0 | 0 | 2.8971 | 1 | 0 | 0 | 0 | 0.2972 | 0 | 0 | 2.8971 | 1 | 0 | 0 | -13.045 | 0.2972 | 0 | 0 | -0.97977 | 1 | 0 | 0 | 0 | 0.032672 | 0 | 0 | -0.97977 | 1 | 0 | 0 | -15.5801 | 0.032672 | 0 | 0 | -1.4888 | 1 | 0 | 0 | 0 | -0.4567 | 0 | 0 | -1.4888 | 1 | 0 | 0 | -4.4835 | -0.4567 | 0 | 0 | 0.55879 | -0.80151 | 0.31329
| C1(Re,Im) |  | D1(Re,Im) |  | C2(Re,Im) |  | D2(Re,Im) |  | C12(Re,Im) |  | D12(Re,Im) |  | C3(Re,Im) |  | D3(Re,Im) |  | C23(Re,Im) |  | D23(Re,Im) |  | C4(Re,Im) |  | D4(Re,Im) |  | C34(Re,Im) |  | D34(Re,Im) |  | C5Re,Im) |  | D5(Re,Im) |  | C45(Re,Im) |  | D45(Re,Im) |  | C6(Re,Im) |  | D6(Re,Im) |  | C56(Re,Im) |  | D56(Re,Im) |  | C7(Re,Im) |  | D7(Re,Im) |  | C67(Re,Im) |  | D67(Re,Im) |  | C8(Re,Im) |  | D8(Re,Im) |  | C78(Re,Im) |  | D78(Re,Im) |  | C9(Re,Im) |  | D9(Re,Im) |  | C89(Re,Im) |  | D89(Re,Im) |  | 位相(deg) | RL(Db)
| 0 | 0 | 1 | 0 | 0 | -0.3287 | 1 | 0 | 0 | -0.3287 | 1 | 0 | 0 | 0 | 1 | 0 | 0 | -0.3287 | -4.1212 | 0 | 0 | -0.2661 | 1 | 0 | 0 | 0.76793 | -4.1212 | 0 | 0 | 0 | 1 | 0 | 0 | 0.76793 | 5.8964 | 0 | 0 | -0.26998 | 1 | 0 | 0 | -0.82402 | 5.8964 | 0 | 0 | 0 | 1 | 0 | 0 | -0.82402 | -6.9418 | 0 | 0 | -0.3287 | 1 | 0 | 0 | 1.4578 | -6.9418 | 0 | 0 | 0 | 1 | 0 | 0 | 1.4578 | -0.40597 | 0 | 66.8391 | -7.7333
| 第1複素マトリックス |  |  |  | 第2複素マトリックス |  |  |  |  | 掛け算結果1 |  |  |  | 第3複素マトリックス |  |  |  | 掛け算結果2 |  |  | 第4複素マトリックス |  |  |  |  | 掛け算結果3 |  |  | 第4複素マトリックス |  |  |  |  | 掛け算結果5 |  |  | 第6複素マトリックス |  |  |  |  | 掛け算結果6 |  |  | 第7複素マトリックス |  |  |  |  | 掛け算結果7 |  |  | 第8複素マトリックス |  |  |  |  | 掛け算結果8 |  |  | 第9複素マトリックス |  |  |  |  | 掛け算結果9
| A1(Re,Im) |  | B1(Re,Im) |  | A2(Re,Im) |  | B2(Re,Im) |  | A12(Re,Im) |  | B12(Re,Im) |  | A3Re,Im) |  | B3(Re,Im) |  | A23(Re,Im) |  | B23(Re,Im) |  | A4(Re,Im) |  | B4Re,Im) |  | A34(Re,Im) |  | B34(Re,Im) |  | A5Re,Im) |  | B5(Re,Im) |  | A45(Re,Im) |  | B45(Re,Im) |  | A6(Re,Im) |  | B6(Re,Im) |  | A56(Re,Im) |  | B56(Re,Im) |  | A7Re,Im) |  | B7(Re,Im) |  | A67(Re,Im) |  | B67(Re,Im) |  | A8(Re,Im) |  | B8(Re,Im) |  | A78(Re,Im) |  | B78(Re,Im) |  | A9Re,Im) |  | B9(Re,Im) |  | A89(Re,Im) |  | B89(Re,Im) |  | 減衰量(dB) | ABS(Zin)
0.9724 | 1 | 0 | 0 | -4.4825 | 1 | 0 | 0 | 0 | -0.47195 | 0 | 0 | -4.4825 | 1 | 0 | 0 | -15.5768 | -0.47195 | 0 | 0 | 2.869 | 1 | 0 | 0 | 0 | 0.28889 | 0 | 0 | 2.869 | 1 | 0 | 0 | -13.0423 | 0.28889 | 0 | 0 | -0.89884 | 1 | 0 | 0 | 0 | 0.047025 | 0 | 0 | -0.89884 | 1 | 0 | 0 | -15.5768 | 0.047025 | 0 | 0 | -1.6313 | 1 | 0 | 0 | 0 | -0.48867 | 0 | 0 | -1.6313 | 1 | 0 | 0 | -4.4825 | -0.48867 | 0 | 0 | 0.55912 | -0.71825 | 0.34762
| C1(Re,Im) |  | D1(Re,Im) |  | C2(Re,Im) |  | D2(Re,Im) |  | C12(Re,Im) |  | D12(Re,Im) |  | C3(Re,Im) |  | D3(Re,Im) |  | C23(Re,Im) |  | D23(Re,Im) |  | C4(Re,Im) |  | D4(Re,Im) |  | C34(Re,Im) |  | D34(Re,Im) |  | C5Re,Im) |  | D5(Re,Im) |  | C45(Re,Im) |  | D45(Re,Im) |  | C6(Re,Im) |  | D6(Re,Im) |  | C56(Re,Im) |  | D56(Re,Im) |  | C7(Re,Im) |  | D7(Re,Im) |  | C67(Re,Im) |  | D67(Re,Im) |  | C8(Re,Im) |  | D8(Re,Im) |  | C78(Re,Im) |  | D78(Re,Im) |  | C9(Re,Im) |  | D9(Re,Im) |  | C89(Re,Im) |  | D89(Re,Im) |  | 位相(deg) | RL(Db)
| 0 | 0 | 1 | 0 | 0 | -0.32837 | 1 | 0 | 0 | -0.32837 | 1 | 0 | 0 | 0 | 1 | 0 | 0 | -0.32837 | -4.115 | 0 | 0 | -0.2652 | 1 | 0 | 0 | 0.76292 | -4.115 | 0 | 0 | 0 | 1 | 0 | 0 | 0.76292 | 5.8352 | 0 | 0 | -0.26909 | 1 | 0 | 0 | -0.80726 | 5.8352 | 0 | 0 | 0 | 1 | 0 | 0 | -0.80726 | -6.7393 | 0 | 0 | -0.32837 | 1 | 0 | 0 | 1.4058 | -6.7393 | 0 | 0 | 0 | 1 | 0 | 0 | 1.4058 | -0.43794 | 0 | 64.7524 | -8.1693
| 第1複素マトリックス |  |  |  | 第2複素マトリックス |  |  |  |  | 掛け算結果1 |  |  |  | 第3複素マトリックス |  |  |  | 掛け算結果2 |  |  | 第4複素マトリックス |  |  |  |  | 掛け算結果3 |  |  | 第4複素マトリックス |  |  |  |  | 掛け算結果5 |  |  | 第6複素マトリックス |  |  |  |  | 掛け算結果6 |  |  | 第7複素マトリックス |  |  |  |  | 掛け算結果7 |  |  | 第8複素マトリックス |  |  |  |  | 掛け算結果8 |  |  | 第9複素マトリックス |  |  |  |  | 掛け算結果9
| A1(Re,Im) |  | B1(Re,Im) |  | A2(Re,Im) |  | B2(Re,Im) |  | A12(Re,Im) |  | B12(Re,Im) |  | A3Re,Im) |  | B3(Re,Im) |  | A23(Re,Im) |  | B23(Re,Im) |  | A4(Re,Im) |  | B4Re,Im) |  | A34(Re,Im) |  | B34(Re,Im) |  | A5Re,Im) |  | B5(Re,Im) |  | A45(Re,Im) |  | B45(Re,Im) |  | A6(Re,Im) |  | B6(Re,Im) |  | A56(Re,Im) |  | B56(Re,Im) |  | A7Re,Im) |  | B7(Re,Im) |  | A67(Re,Im) |  | B67(Re,Im) |  | A8(Re,Im) |  | B8(Re,Im) |  | A78(Re,Im) |  | B78(Re,Im) |  | A9Re,Im) |  | B9(Re,Im) |  | A89(Re,Im) |  | B89(Re,Im) |  | 減衰量(dB) | ABS(Zin)
0.9726 | 1 | 0 | 0 | -4.4816 | 1 | 0 | 0 | 0 | -0.47018 | 0 | 0 | -4.4816 | 1 | 0 | 0 | -15.5736 | -0.47018 | 0 | 0 | 2.8408 | 1 | 0 | 0 | 0 | 0.28065 | 0 | 0 | 2.8408 | 1 | 0 | 0 | -13.0396 | 0.28065 | 0 | 0 | -0.81868 | 1 | 0 | 0 | 0 | 0.061083 | 0 | 0 | -0.81868 | 1 | 0 | 0 | -15.5736 | 0.061083 | 0 | 0 | -1.77 | 1 | 0 | 0 | 0 | -0.51955 | 0 | 0 | -1.77 | 1 | 0 | 0 | -4.4816 | -0.51955 | 0 | 0 | 0.55846 | -0.64105 | 0.38358
| C1(Re,Im) |  | D1(Re,Im) |  | C2(Re,Im) |  | D2(Re,Im) |  | C12(Re,Im) |  | D12(Re,Im) |  | C3(Re,Im) |  | D3(Re,Im) |  | C23(Re,Im) |  | D23(Re,Im) |  | C4(Re,Im) |  | D4(Re,Im) |  | C34(Re,Im) |  | D34(Re,Im) |  | C5Re,Im) |  | D5(Re,Im) |  | C45(Re,Im) |  | D45(Re,Im) |  | C6(Re,Im) |  | D6(Re,Im) |  | C56(Re,Im) |  | D56(Re,Im) |  | C7(Re,Im) |  | D7(Re,Im) |  | C67(Re,Im) |  | D67(Re,Im) |  | C8(Re,Im) |  | D8(Re,Im) |  | C78(Re,Im) |  | D78(Re,Im) |  | C9(Re,Im) |  | D9(Re,Im) |  | C89(Re,Im) |  | D89(Re,Im) |  | 位相(deg) | RL(Db)
| 0 | 0 | 1 | 0 | 0 | -0.32805 | 1 | 0 | 0 | -0.32805 | 1 | 0 | 0 | 0 | 1 | 0 | 0 | -0.32805 | -4.1089 | 0 | 0 | -0.2643 | 1 | 0 | 0 | 0.75793 | -4.1089 | 0 | 0 | 0 | 1 | 0 | 0 | 0.75793 | 5.7742 | 0 | 0 | -0.26819 | 1 | 0 | 0 | -0.79065 | 5.7742 | 0 | 0 | 0 | 1 | 0 | 0 | -0.79065 | -6.5391 | 0 | 0 | -0.32805 | 1 | 0 | 0 | 1.3545 | -6.5391 | 0 | 0 | 0 | 1 | 0 | 0 | 1.3545 | -0.46882 | 0 | 62.6756 | -8.6255
| 第1複素マトリックス |  |  |  | 第2複素マトリックス |  |  |  |  | 掛け算結果1 |  |  |  | 第3複素マトリックス |  |  |  | 掛け算結果2 |  |  | 第4複素マトリックス |  |  |  |  | 掛け算結果3 |  |  | 第4複素マトリックス |  |  |  |  | 掛け算結果5 |  |  | 第6複素マトリックス |  |  |  |  | 掛け算結果6 |  |  | 第7複素マトリックス |  |  |  |  | 掛け算結果7 |  |  | 第8複素マトリックス |  |  |  |  | 掛け算結果8 |  |  | 第9複素マトリックス |  |  |  |  | 掛け算結果9
| A1(Re,Im) |  | B1(Re,Im) |  | A2(Re,Im) |  | B2(Re,Im) |  | A12(Re,Im) |  | B12(Re,Im) |  | A3Re,Im) |  | B3(Re,Im) |  | A23(Re,Im) |  | B23(Re,Im) |  | A4(Re,Im) |  | B4Re,Im) |  | A34(Re,Im) |  | B34(Re,Im) |  | A5Re,Im) |  | B5(Re,Im) |  | A45(Re,Im) |  | B45(Re,Im) |  | A6(Re,Im) |  | B6(Re,Im) |  | A56(Re,Im) |  | B56(Re,Im) |  | A7Re,Im) |  | B7(Re,Im) |  | A67(Re,Im) |  | B67(Re,Im) |  | A8(Re,Im) |  | B8(Re,Im) |  | A78(Re,Im) |  | B78(Re,Im) |  | A9Re,Im) |  | B9(Re,Im) |  | A89(Re,Im) |  | B89(Re,Im) |  | 減衰量(dB) | ABS(Zin)
0.9728 | 1 | 0 | 0 | -4.4807 | 1 | 0 | 0 | 0 | -0.46841 | 0 | 0 | -4.4807 | 1 | 0 | 0 | -15.5704 | -0.46841 | 0 | 0 | 2.8127 | 1 | 0 | 0 | 0 | 0.27246 | 0 | 0 | 2.8127 | 1 | 0 | 0 | -13.0369 | 0.27246 | 0 | 0 | -0.73929 | 1 | 0 | 0 | 0 | 0.074851 | 0 | 0 | -0.73929 | 1 | 0 | 0 | -15.5704 | 0.074851 | 0 | 0 | -1.9048 | 1 | 0 | 0 | 0 | -0.54938 | 0 | 0 | -1.9048 | 1 | 0 | 0 | -4.4807 | -0.54938 | 0 | 0 | 0.55683 | -0.56973 | 0.42133
| C1(Re,Im) |  | D1(Re,Im) |  | C2(Re,Im) |  | D2(Re,Im) |  | C12(Re,Im) |  | D12(Re,Im) |  | C3(Re,Im) |  | D3(Re,Im) |  | C23(Re,Im) |  | D23(Re,Im) |  | C4(Re,Im) |  | D4(Re,Im) |  | C34(Re,Im) |  | D34(Re,Im) |  | C5Re,Im) |  | D5(Re,Im) |  | C45(Re,Im) |  | D45(Re,Im) |  | C6(Re,Im) |  | D6(Re,Im) |  | C56(Re,Im) |  | D56(Re,Im) |  | C7(Re,Im) |  | D7(Re,Im) |  | C67(Re,Im) |  | D67(Re,Im) |  | C8(Re,Im) |  | D8(Re,Im) |  | C78(Re,Im) |  | D78(Re,Im) |  | C9(Re,Im) |  | D9(Re,Im) |  | C89(Re,Im) |  | D89(Re,Im) |  | 位相(deg) | RL(Db)
| 0 | 0 | 1 | 0 | 0 | -0.32772 | 1 | 0 | 0 | -0.32772 | 1 | 0 | 0 | 0 | 1 | 0 | 0 | -0.32772 | -4.1027 | 0 | 0 | -0.2634 | 1 | 0 | 0 | 0.75295 | -4.1027 | 0 | 0 | 0 | 1 | 0 | 0 | 0.75295 | 5.7134 | 0 | 0 | -0.26729 | 1 | 0 | 0 | -0.77419 | 5.7134 | 0 | 0 | 0 | 1 | 0 | 0 | -0.77419 | -6.3411 | 0 | 0 | -0.32772 | 1 | 0 | 0 | 1.3039 | -6.3411 | 0 | 0 | 0 | 1 | 0 | 0 | 1.3039 | -0.49865 | 0 | 60.6106 | -9.1029
| 第1複素マトリックス |  |  |  | 第2複素マトリックス |  |  |  |  | 掛け算結果1 |  |  |  | 第3複素マトリックス |  |  |  | 掛け算結果2 |  |  | 第4複素マトリックス |  |  |  |  | 掛け算結果3 |  |  | 第4複素マトリックス |  |  |  |  | 掛け算結果5 |  |  | 第6複素マトリックス |  |  |  |  | 掛け算結果6 |  |  | 第7複素マトリックス |  |  |  |  | 掛け算結果7 |  |  | 第8複素マトリックス |  |  |  |  | 掛け算結果8 |  |  | 第9複素マトリックス |  |  |  |  | 掛け算結果9
| A1(Re,Im) |  | B1(Re,Im) |  | A2(Re,Im) |  | B2(Re,Im) |  | A12(Re,Im) |  | B12(Re,Im) |  | A3Re,Im) |  | B3(Re,Im) |  | A23(Re,Im) |  | B23(Re,Im) |  | A4(Re,Im) |  | B4Re,Im) |  | A34(Re,Im) |  | B34(Re,Im) |  | A5Re,Im) |  | B5(Re,Im) |  | A45(Re,Im) |  | B45(Re,Im) |  | A6(Re,Im) |  | B6(Re,Im) |  | A56(Re,Im) |  | B56(Re,Im) |  | A7Re,Im) |  | B7(Re,Im) |  | A67(Re,Im) |  | B67(Re,Im) |  | A8(Re,Im) |  | B8(Re,Im) |  | A78(Re,Im) |  | B78(Re,Im) |  | A9Re,Im) |  | B9(Re,Im) |  | A89(Re,Im) |  | B89(Re,Im) |  | 減衰量(dB) | ABS(Zin)
0.973 | 1 | 0 | 0 | -4.4798 | 1 | 0 | 0 | 0 | -0.46665 | 0 | 0 | -4.4798 | 1 | 0 | 0 | -15.5672 | -0.46665 | 0 | 0 | 2.7846 | 1 | 0 | 0 | 0 | 0.26433 | 0 | 0 | 2.7846 | 1 | 0 | 0 | -13.0342 | 0.26433 | 0 | 0 | -0.66066 | 1 | 0 | 0 | 0 | 0.08833 | 0 | 0 | -0.66066 | 1 | 0 | 0 | -15.5672 | 0.08833 | 0 | 0 | -2.0357 | 1 | 0 | 0 | 0 | -0.57815 | 0 | 0 | -2.0357 | 1 | 0 | 0 | -4.4798 | -0.57815 | 0 | 0 | 0.55426 | -0.50408 | 0.46102
| C1(Re,Im) |  | D1(Re,Im) |  | C2(Re,Im) |  | D2(Re,Im) |  | C12(Re,Im) |  | D12(Re,Im) |  | C3(Re,Im) |  | D3(Re,Im) |  | C23(Re,Im) |  | D23(Re,Im) |  | C4(Re,Im) |  | D4(Re,Im) |  | C34(Re,Im) |  | D34(Re,Im) |  | C5Re,Im) |  | D5(Re,Im) |  | C45(Re,Im) |  | D45(Re,Im) |  | C6(Re,Im) |  | D6(Re,Im) |  | C56(Re,Im) |  | D56(Re,Im) |  | C7(Re,Im) |  | D7(Re,Im) |  | C67(Re,Im) |  | D67(Re,Im) |  | C8(Re,Im) |  | D8(Re,Im) |  | C78(Re,Im) |  | D78(Re,Im) |  | C9(Re,Im) |  | D9(Re,Im) |  | C89(Re,Im) |  | D89(Re,Im) |  | 位相(deg) | RL(Db)
| 0 | 0 | 1 | 0 | 0 | -0.32739 | 1 | 0 | 0 | -0.32739 | 1 | 0 | 0 | 0 | 1 | 0 | 0 | -0.32739 | -4.0966 | 0 | 0 | -0.2625 | 1 | 0 | 0 | 0.74798 | -4.0966 | 0 | 0 | 0 | 1 | 0 | 0 | 0.74798 | 5.6527 | 0 | 0 | -0.26639 | 1 | 0 | 0 | -0.75787 | 5.6527 | 0 | 0 | 0 | 1 | 0 | 0 | -0.75787 | -6.1453 | 0 | 0 | -0.32739 | 1 | 0 | 0 | 1.2541 | -6.1453 | 0 | 0 | 0 | 1 | 0 | 0 | 1.2541 | -0.52742 | 0 | 58.5592 | -9.6025
| 第1複素マトリックス |  |  |  | 第2複素マトリックス |  |  |  |  | 掛け算結果1 |  |  |  | 第3複素マトリックス |  |  |  | 掛け算結果2 |  |  | 第4複素マトリックス |  |  |  |  | 掛け算結果3 |  |  | 第4複素マトリックス |  |  |  |  | 掛け算結果5 |  |  | 第6複素マトリックス |  |  |  |  | 掛け算結果6 |  |  | 第7複素マトリックス |  |  |  |  | 掛け算結果7 |  |  | 第8複素マトリックス |  |  |  |  | 掛け算結果8 |  |  | 第9複素マトリックス |  |  |  |  | 掛け算結果9
| A1(Re,Im) |  | B1(Re,Im) |  | A2(Re,Im) |  | B2(Re,Im) |  | A12(Re,Im) |  | B12(Re,Im) |  | A3Re,Im) |  | B3(Re,Im) |  | A23(Re,Im) |  | B23(Re,Im) |  | A4(Re,Im) |  | B4Re,Im) |  | A34(Re,Im) |  | B34(Re,Im) |  | A5Re,Im) |  | B5(Re,Im) |  | A45(Re,Im) |  | B45(Re,Im) |  | A6(Re,Im) |  | B6(Re,Im) |  | A56(Re,Im) |  | B56(Re,Im) |  | A7Re,Im) |  | B7(Re,Im) |  | A67(Re,Im) |  | B67(Re,Im) |  | A8(Re,Im) |  | B8(Re,Im) |  | A78(Re,Im) |  | B78(Re,Im) |  | A9Re,Im) |  | B9(Re,Im) |  | A89(Re,Im) |  | B89(Re,Im) |  | 減衰量(dB) | ABS(Zin)
0.9732 | 1 | 0 | 0 | -4.4789 | 1 | 0 | 0 | 0 | -0.46488 | 0 | 0 | -4.4789 | 1 | 0 | 0 | -15.564 | -0.46488 | 0 | 0 | 2.7566 | 1 | 0 | 0 | 0 | 0.25625 | 0 | 0 | 2.7566 | 1 | 0 | 0 | -13.0316 | 0.25625 | 0 | 0 | -0.58279 | 1 | 0 | 0 | 0 | 0.10152 | 0 | 0 | -0.58279 | 1 | 0 | 0 | -15.564 | 0.10152 | 0 | 0 | -2.1629 | 1 | 0 | 0 | 0 | -0.60589 | 0 | 0 | -2.1629 | 1 | 0 | 0 | -4.4789 | -0.60589 | 0 | 0 | 0.55078 | -0.44387 | 0.50285
| C1(Re,Im) |  | D1(Re,Im) |  | C2(Re,Im) |  | D2(Re,Im) |  | C12(Re,Im) |  | D12(Re,Im) |  | C3(Re,Im) |  | D3(Re,Im) |  | C23(Re,Im) |  | D23(Re,Im) |  | C4(Re,Im) |  | D4(Re,Im) |  | C34(Re,Im) |  | D34(Re,Im) |  | C5Re,Im) |  | D5(Re,Im) |  | C45(Re,Im) |  | D45(Re,Im) |  | C6(Re,Im) |  | D6(Re,Im) |  | C56(Re,Im) |  | D56(Re,Im) |  | C7(Re,Im) |  | D7(Re,Im) |  | C67(Re,Im) |  | D67(Re,Im) |  | C8(Re,Im) |  | D8(Re,Im) |  | C78(Re,Im) |  | D78(Re,Im) |  | C9(Re,Im) |  | D9(Re,Im) |  | C89(Re,Im) |  | D89(Re,Im) |  | 位相(deg) | RL(Db)
| 0 | 0 | 1 | 0 | 0 | -0.32707 | 1 | 0 | 0 | -0.32707 | 1 | 0 | 0 | 0 | 1 | 0 | 0 | -0.32707 | -4.0905 | 0 | 0 | -0.2616 | 1 | 0 | 0 | 0.74302 | -4.0905 | 0 | 0 | 0 | 1 | 0 | 0 | 0.74302 | 5.5923 | 0 | 0 | -0.2655 | 1 | 0 | 0 | -0.74171 | 5.5923 | 0 | 0 | 0 | 1 | 0 | 0 | -0.74171 | -5.9517 | 0 | 0 | -0.32707 | 1 | 0 | 0 | 1.2049 | -5.9517 | 0 | 0 | 0 | 1 | 0 | 0 | 1.2049 | -0.55516 | 0 | 56.5232 | -10.1253
| 第1複素マトリックス |  |  |  | 第2複素マトリックス |  |  |  |  | 掛け算結果1 |  |  |  | 第3複素マトリックス |  |  |  | 掛け算結果2 |  |  | 第4複素マトリックス |  |  |  |  | 掛け算結果3 |  |  | 第4複素マトリックス |  |  |  |  | 掛け算結果5 |  |  | 第6複素マトリックス |  |  |  |  | 掛け算結果6 |  |  | 第7複素マトリックス |  |  |  |  | 掛け算結果7 |  |  | 第8複素マトリックス |  |  |  |  | 掛け算結果8 |  |  | 第9複素マトリックス |  |  |  |  | 掛け算結果9
| A1(Re,Im) |  | B1(Re,Im) |  | A2(Re,Im) |  | B2(Re,Im) |  | A12(Re,Im) |  | B12(Re,Im) |  | A3Re,Im) |  | B3(Re,Im) |  | A23(Re,Im) |  | B23(Re,Im) |  | A4(Re,Im) |  | B4Re,Im) |  | A34(Re,Im) |  | B34(Re,Im) |  | A5Re,Im) |  | B5(Re,Im) |  | A45(Re,Im) |  | B45(Re,Im) |  | A6(Re,Im) |  | B6(Re,Im) |  | A56(Re,Im) |  | B56(Re,Im) |  | A7Re,Im) |  | B7(Re,Im) |  | A67(Re,Im) |  | B67(Re,Im) |  | A8(Re,Im) |  | B8(Re,Im) |  | A78(Re,Im) |  | B78(Re,Im) |  | A9Re,Im) |  | B9(Re,Im) |  | A89(Re,Im) |  | B89(Re,Im) |  | 減衰量(dB) | ABS(Zin)
0.9734 | 1 | 0 | 0 | -4.4779 | 1 | 0 | 0 | 0 | -0.46312 | 0 | 0 | -4.4779 | 1 | 0 | 0 | -15.5608 | -0.46312 | 0 | 0 | 2.7285 | 1 | 0 | 0 | 0 | 0.24824 | 0 | 0 | 2.7285 | 1 | 0 | 0 | -13.0289 | 0.24824 | 0 | 0 | -0.50569 | 1 | 0 | 0 | 0 | 0.11443 | 0 | 0 | -0.50569 | 1 | 0 | 0 | -15.5608 | 0.11443 | 0 | 0 | -2.2863 | 1 | 0 | 0 | 0 | -0.6326 | 0 | 0 | -2.2863 | 1 | 0 | 0 | -4.4779 | -0.6326 | 0 | 0 | 0.54642 | -0.38889 | 0.54702
| C1(Re,Im) |  | D1(Re,Im) |  | C2(Re,Im) |  | D2(Re,Im) |  | C12(Re,Im) |  | D12(Re,Im) |  | C3(Re,Im) |  | D3(Re,Im) |  | C23(Re,Im) |  | D23(Re,Im) |  | C4(Re,Im) |  | D4(Re,Im) |  | C34(Re,Im) |  | D34(Re,Im) |  | C5Re,Im) |  | D5(Re,Im) |  | C45(Re,Im) |  | D45(Re,Im) |  | C6(Re,Im) |  | D6(Re,Im) |  | C56(Re,Im) |  | D56(Re,Im) |  | C7(Re,Im) |  | D7(Re,Im) |  | C67(Re,Im) |  | D67(Re,Im) |  | C8(Re,Im) |  | D8(Re,Im) |  | C78(Re,Im) |  | D78(Re,Im) |  | C9(Re,Im) |  | D9(Re,Im) |  | C89(Re,Im) |  | D89(Re,Im) |  | 位相(deg) | RL(Db)
| 0 | 0 | 1 | 0 | 0 | -0.32674 | 1 | 0 | 0 | -0.32674 | 1 | 0 | 0 | 0 | 1 | 0 | 0 | -0.32674 | -4.0843 | 0 | 0 | -0.26071 | 1 | 0 | 0 | 0.73808 | -4.0843 | 0 | 0 | 0 | 1 | 0 | 0 | 0.73808 | 5.532 | 0 | 0 | -0.2646 | 1 | 0 | 0 | -0.72569 | 5.532 | 0 | 0 | 0 | 1 | 0 | 0 | -0.72569 | -5.7604 | 0 | 0 | -0.32674 | 1 | 0 | 0 | 1.1564 | -5.7604 | 0 | 0 | 0 | 1 | 0 | 0 | 1.1564 | -0.58187 | 0 | 54.5038 | -10.6726
| 第1複素マトリックス |  |  |  | 第2複素マトリックス |  |  |  |  | 掛け算結果1 |  |  |  | 第3複素マトリックス |  |  |  | 掛け算結果2 |  |  | 第4複素マトリックス |  |  |  |  | 掛け算結果3 |  |  | 第4複素マトリックス |  |  |  |  | 掛け算結果5 |  |  | 第6複素マトリックス |  |  |  |  | 掛け算結果6 |  |  | 第7複素マトリックス |  |  |  |  | 掛け算結果7 |  |  | 第8複素マトリックス |  |  |  |  | 掛け算結果8 |  |  | 第9複素マトリックス |  |  |  |  | 掛け算結果9
| A1(Re,Im) |  | B1(Re,Im) |  | A2(Re,Im) |  | B2(Re,Im) |  | A12(Re,Im) |  | B12(Re,Im) |  | A3Re,Im) |  | B3(Re,Im) |  | A23(Re,Im) |  | B23(Re,Im) |  | A4(Re,Im) |  | B4Re,Im) |  | A34(Re,Im) |  | B34(Re,Im) |  | A5Re,Im) |  | B5(Re,Im) |  | A45(Re,Im) |  | B45(Re,Im) |  | A6(Re,Im) |  | B6(Re,Im) |  | A56(Re,Im) |  | B56(Re,Im) |  | A7Re,Im) |  | B7(Re,Im) |  | A67(Re,Im) |  | B67(Re,Im) |  | A8(Re,Im) |  | B8(Re,Im) |  | A78(Re,Im) |  | B78(Re,Im) |  | A9Re,Im) |  | B9(Re,Im) |  | A89(Re,Im) |  | B89(Re,Im) |  | 減衰量(dB) | ABS(Zin)
0.9736 | 1 | 0 | 0 | -4.477 | 1 | 0 | 0 | 0 | -0.46135 | 0 | 0 | -4.477 | 1 | 0 | 0 | -15.5576 | -0.46135 | 0 | 0 | 2.7005 | 1 | 0 | 0 | 0 | 0.24028 | 0 | 0 | 2.7005 | 1 | 0 | 0 | -13.0262 | 0.24028 | 0 | 0 | -0.42934 | 1 | 0 | 0 | 0 | 0.12706 | 0 | 0 | -0.42934 | 1 | 0 | 0 | -15.5576 | 0.12706 | 0 | 0 | -2.4061 | 1 | 0 | 0 | 0 | -0.65831 | 0 | 0 | -2.4061 | 1 | 0 | 0 | -4.477 | -0.65831 | 0 | 0 | 0.5412 | -0.33887 | 0.59377
| C1(Re,Im) |  | D1(Re,Im) |  | C2(Re,Im) |  | D2(Re,Im) |  | C12(Re,Im) |  | D12(Re,Im) |  | C3(Re,Im) |  | D3(Re,Im) |  | C23(Re,Im) |  | D23(Re,Im) |  | C4(Re,Im) |  | D4(Re,Im) |  | C34(Re,Im) |  | D34(Re,Im) |  | C5Re,Im) |  | D5(Re,Im) |  | C45(Re,Im) |  | D45(Re,Im) |  | C6(Re,Im) |  | D6(Re,Im) |  | C56(Re,Im) |  | D56(Re,Im) |  | C7(Re,Im) |  | D7(Re,Im) |  | C67(Re,Im) |  | D67(Re,Im) |  | C8(Re,Im) |  | D8(Re,Im) |  | C78(Re,Im) |  | D78(Re,Im) |  | C9(Re,Im) |  | D9(Re,Im) |  | C89(Re,Im) |  | D89(Re,Im) |  | 位相(deg) | RL(Db)
| 0 | 0 | 1 | 0 | 0 | -0.32641 | 1 | 0 | 0 | -0.32641 | 1 | 0 | 0 | 0 | 1 | 0 | 0 | -0.32641 | -4.0782 | 0 | 0 | -0.25981 | 1 | 0 | 0 | 0.73315 | -4.0782 | 0 | 0 | 0 | 1 | 0 | 0 | 0.73315 | 5.4719 | 0 | 0 | -0.2637 | 1 | 0 | 0 | -0.70982 | 5.4719 | 0 | 0 | 0 | 1 | 0 | 0 | -0.70982 | -5.5712 | 0 | 0 | -0.32641 | 1 | 0 | 0 | 1.1087 | -5.5712 | 0 | 0 | 0 | 1 | 0 | 0 | 1.1087 | -0.60758 | 0 | 52.5025 | -11.2458
| 第1複素マトリックス |  |  |  | 第2複素マトリックス |  |  |  |  | 掛け算結果1 |  |  |  | 第3複素マトリックス |  |  |  | 掛け算結果2 |  |  | 第4複素マトリックス |  |  |  |  | 掛け算結果3 |  |  | 第4複素マトリックス |  |  |  |  | 掛け算結果5 |  |  | 第6複素マトリックス |  |  |  |  | 掛け算結果6 |  |  | 第7複素マトリックス |  |  |  |  | 掛け算結果7 |  |  | 第8複素マトリックス |  |  |  |  | 掛け算結果8 |  |  | 第9複素マトリックス |  |  |  |  | 掛け算結果9
| A1(Re,Im) |  | B1(Re,Im) |  | A2(Re,Im) |  | B2(Re,Im) |  | A12(Re,Im) |  | B12(Re,Im) |  | A3Re,Im) |  | B3(Re,Im) |  | A23(Re,Im) |  | B23(Re,Im) |  | A4(Re,Im) |  | B4Re,Im) |  | A34(Re,Im) |  | B34(Re,Im) |  | A5Re,Im) |  | B5(Re,Im) |  | A45(Re,Im) |  | B45(Re,Im) |  | A6(Re,Im) |  | B6(Re,Im) |  | A56(Re,Im) |  | B56(Re,Im) |  | A7Re,Im) |  | B7(Re,Im) |  | A67(Re,Im) |  | B67(Re,Im) |  | A8(Re,Im) |  | B8(Re,Im) |  | A78(Re,Im) |  | B78(Re,Im) |  | A9Re,Im) |  | B9(Re,Im) |  | A89(Re,Im) |  | B89(Re,Im) |  | 減衰量(dB) | ABS(Zin)
0.9738 | 1 | 0 | 0 | -4.4761 | 1 | 0 | 0 | 0 | -0.45959 | 0 | 0 | -4.4761 | 1 | 0 | 0 | -15.5545 | -0.45959 | 0 | 0 | 2.6726 | 1 | 0 | 0 | 0 | 0.23237 | 0 | 0 | 2.6726 | 1 | 0 | 0 | -13.0235 | 0.23237 | 0 | 0 | -0.35375 | 1 | 0 | 0 | 0 | 0.13941 | 0 | 0 | -0.35375 | 1 | 0 | 0 | -15.5545 | 0.13941 | 0 | 0 | -2.5221 | 1 | 0 | 0 | 0 | -0.68303 | 0 | 0 | -2.5221 | 1 | 0 | 0 | -4.4761 | -0.68303 | 0 | 0 | 0.53515 | -0.29357 | 0.64338
| C1(Re,Im) |  | D1(Re,Im) |  | C2(Re,Im) |  | D2(Re,Im) |  | C12(Re,Im) |  | D12(Re,Im) |  | C3(Re,Im) |  | D3(Re,Im) |  | C23(Re,Im) |  | D23(Re,Im) |  | C4(Re,Im) |  | D4(Re,Im) |  | C34(Re,Im) |  | D34(Re,Im) |  | C5Re,Im) |  | D5(Re,Im) |  | C45(Re,Im) |  | D45(Re,Im) |  | C6(Re,Im) |  | D6(Re,Im) |  | C56(Re,Im) |  | D56(Re,Im) |  | C7(Re,Im) |  | D7(Re,Im) |  | C67(Re,Im) |  | D67(Re,Im) |  | C8(Re,Im) |  | D8(Re,Im) |  | C78(Re,Im) |  | D78(Re,Im) |  | C9(Re,Im) |  | D9(Re,Im) |  | C89(Re,Im) |  | D89(Re,Im) |  | 位相(deg) | RL(Db)
| 0 | 0 | 1 | 0 | 0 | -0.32609 | 1 | 0 | 0 | -0.32609 | 1 | 0 | 0 | 0 | 1 | 0 | 0 | -0.32609 | -4.0721 | 0 | 0 | -0.25891 | 1 | 0 | 0 | 0.72823 | -4.0721 | 0 | 0 | 0 | 1 | 0 | 0 | 0.72823 | 5.412 | 0 | 0 | -0.26281 | 1 | 0 | 0 | -0.69409 | 5.412 | 0 | 0 | 0 | 1 | 0 | 0 | -0.69409 | -5.3842 | 0 | 0 | -0.32609 | 1 | 0 | 0 | 1.0616 | -5.3842 | 0 | 0 | 0 | 1 | 0 | 0 | 1.0616 | -0.6323 | 0 | 50.5203 | -11.8467
| 第1複素マトリックス |  |  |  | 第2複素マトリックス |  |  |  |  | 掛け算結果1 |  |  |  | 第3複素マトリックス |  |  |  | 掛け算結果2 |  |  | 第4複素マトリックス |  |  |  |  | 掛け算結果3 |  |  | 第4複素マトリックス |  |  |  |  | 掛け算結果5 |  |  | 第6複素マトリックス |  |  |  |  | 掛け算結果6 |  |  | 第7複素マトリックス |  |  |  |  | 掛け算結果7 |  |  | 第8複素マトリックス |  |  |  |  | 掛け算結果8 |  |  | 第9複素マトリックス |  |  |  |  | 掛け算結果9
| A1(Re,Im) |  | B1(Re,Im) |  | A2(Re,Im) |  | B2(Re,Im) |  | A12(Re,Im) |  | B12(Re,Im) |  | A3Re,Im) |  | B3(Re,Im) |  | A23(Re,Im) |  | B23(Re,Im) |  | A4(Re,Im) |  | B4Re,Im) |  | A34(Re,Im) |  | B34(Re,Im) |  | A5Re,Im) |  | B5(Re,Im) |  | A45(Re,Im) |  | B45(Re,Im) |  | A6(Re,Im) |  | B6(Re,Im) |  | A56(Re,Im) |  | B56(Re,Im) |  | A7Re,Im) |  | B7(Re,Im) |  | A67(Re,Im) |  | B67(Re,Im) |  | A8(Re,Im) |  | B8(Re,Im) |  | A78(Re,Im) |  | B78(Re,Im) |  | A9Re,Im) |  | B9(Re,Im) |  | A89(Re,Im) |  | B89(Re,Im) |  | 減衰量(dB) | ABS(Zin)
0.974 | 1 | 0 | 0 | -4.4752 | 1 | 0 | 0 | 0 | -0.45783 | 0 | 0 | -4.4752 | 1 | 0 | 0 | -15.5513 | -0.45783 | 0 | 0 | 2.6446 | 1 | 0 | 0 | 0 | 0.22453 | 0 | 0 | 2.6446 | 1 | 0 | 0 | -13.0209 | 0.22453 | 0 | 0 | -0.27891 | 1 | 0 | 0 | 0 | 0.15148 | 0 | 0 | -0.27891 | 1 | 0 | 0 | -15.5513 | 0.15148 | 0 | 0 | -2.6346 | 1 | 0 | 0 | 0 | -0.70676 | 0 | 0 | -2.6346 | 1 | 0 | 0 | -4.4752 | -0.70676 | 0 | 0 | 0.5283 | -0.25273 | 0.69616
| C1(Re,Im) |  | D1(Re,Im) |  | C2(Re,Im) |  | D2(Re,Im) |  | C12(Re,Im) |  | D12(Re,Im) |  | C3(Re,Im) |  | D3(Re,Im) |  | C23(Re,Im) |  | D23(Re,Im) |  | C4(Re,Im) |  | D4(Re,Im) |  | C34(Re,Im) |  | D34(Re,Im) |  | C5Re,Im) |  | D5(Re,Im) |  | C45(Re,Im) |  | D45(Re,Im) |  | C6(Re,Im) |  | D6(Re,Im) |  | C56(Re,Im) |  | D56(Re,Im) |  | C7(Re,Im) |  | D7(Re,Im) |  | C67(Re,Im) |  | D67(Re,Im) |  | C8(Re,Im) |  | D8(Re,Im) |  | C78(Re,Im) |  | D78(Re,Im) |  | C9(Re,Im) |  | D9(Re,Im) |  | C89(Re,Im) |  | D89(Re,Im) |  | 位相(deg) | RL(Db)
| 0 | 0 | 1 | 0 | 0 | -0.32576 | 1 | 0 | 0 | -0.32576 | 1 | 0 | 0 | 0 | 1 | 0 | 0 | -0.32576 | -4.066 | 0 | 0 | -0.25802 | 1 | 0 | 0 | 0.72332 | -4.066 | 0 | 0 | 0 | 1 | 0 | 0 | 0.72332 | 5.3523 | 0 | 0 | -0.26191 | 1 | 0 | 0 | -0.67851 | 5.3523 | 0 | 0 | 0 | 1 | 0 | 0 | -0.67851 | -5.1994 | 0 | 0 | -0.32576 | 1 | 0 | 0 | 1.0152 | -5.1994 | 0 | 0 | 0 | 1 | 0 | 0 | 1.0152 | -0.65603 | 0 | 48.5584 | -12.4771
| 第1複素マトリックス |  |  |  | 第2複素マトリックス |  |  |  |  | 掛け算結果1 |  |  |  | 第3複素マトリックス |  |  |  | 掛け算結果2 |  |  | 第4複素マトリックス |  |  |  |  | 掛け算結果3 |  |  | 第4複素マトリックス |  |  |  |  | 掛け算結果5 |  |  | 第6複素マトリックス |  |  |  |  | 掛け算結果6 |  |  | 第7複素マトリックス |  |  |  |  | 掛け算結果7 |  |  | 第8複素マトリックス |  |  |  |  | 掛け算結果8 |  |  | 第9複素マトリックス |  |  |  |  | 掛け算結果9
| A1(Re,Im) |  | B1(Re,Im) |  | A2(Re,Im) |  | B2(Re,Im) |  | A12(Re,Im) |  | B12(Re,Im) |  | A3Re,Im) |  | B3(Re,Im) |  | A23(Re,Im) |  | B23(Re,Im) |  | A4(Re,Im) |  | B4Re,Im) |  | A34(Re,Im) |  | B34(Re,Im) |  | A5Re,Im) |  | B5(Re,Im) |  | A45(Re,Im) |  | B45(Re,Im) |  | A6(Re,Im) |  | B6(Re,Im) |  | A56(Re,Im) |  | B56(Re,Im) |  | A7Re,Im) |  | B7(Re,Im) |  | A67(Re,Im) |  | B67(Re,Im) |  | A8(Re,Im) |  | B8(Re,Im) |  | A78(Re,Im) |  | B78(Re,Im) |  | A9Re,Im) |  | B9(Re,Im) |  | A89(Re,Im) |  | B89(Re,Im) |  | 減衰量(dB) | ABS(Zin)
0.9742 | 1 | 0 | 0 | -4.4743 | 1 | 0 | 0 | 0 | -0.45607 | 0 | 0 | -4.4743 | 1 | 0 | 0 | -15.5481 | -0.45607 | 0 | 0 | 2.6167 | 1 | 0 | 0 | 0 | 0.21674 | 0 | 0 | 2.6167 | 1 | 0 | 0 | -13.0182 | 0.21674 | 0 | 0 | -0.20483 | 1 | 0 | 0 | 0 | 0.16328 | 0 | 0 | -0.20483 | 1 | 0 | 0 | -15.5481 | 0.16328 | 0 | 0 | -2.7434 | 1 | 0 | 0 | 0 | -0.72953 | 0 | 0 | -2.7434 | 1 | 0 | 0 | -4.4743 | -0.72953 | 0 | 0 | 0.52066 | -0.21608 | 0.75247
| C1(Re,Im) |  | D1(Re,Im) |  | C2(Re,Im) |  | D2(Re,Im) |  | C12(Re,Im) |  | D12(Re,Im) |  | C3(Re,Im) |  | D3(Re,Im) |  | C23(Re,Im) |  | D23(Re,Im) |  | C4(Re,Im) |  | D4(Re,Im) |  | C34(Re,Im) |  | D34(Re,Im) |  | C5Re,Im) |  | D5(Re,Im) |  | C45(Re,Im) |  | D45(Re,Im) |  | C6(Re,Im) |  | D6(Re,Im) |  | C56(Re,Im) |  | D56(Re,Im) |  | C7(Re,Im) |  | D7(Re,Im) |  | C67(Re,Im) |  | D67(Re,Im) |  | C8(Re,Im) |  | D8(Re,Im) |  | C78(Re,Im) |  | D78(Re,Im) |  | C9(Re,Im) |  | D9(Re,Im) |  | C89(Re,Im) |  | D89(Re,Im) |  | 位相(deg) | RL(Db)
| 0 | 0 | 1 | 0 | 0 | -0.32543 | 1 | 0 | 0 | -0.32543 | 1 | 0 | 0 | 0 | 1 | 0 | 0 | -0.32543 | -4.0598 | 0 | 0 | -0.25712 | 1 | 0 | 0 | 0.71843 | -4.0598 | 0 | 0 | 0 | 1 | 0 | 0 | 0.71843 | 5.2928 | 0 | 0 | -0.26102 | 1 | 0 | 0 | -0.66307 | 5.2928 | 0 | 0 | 0 | 1 | 0 | 0 | -0.66307 | -5.0167 | 0 | 0 | -0.32543 | 1 | 0 | 0 | 0.96952 | -5.0167 | 0 | 0 | 0 | 1 | 0 | 0 | 0.96952 | -0.6788 | 0 | 46.6175 | -13.1394
| 第1複素マトリックス |  |  |  | 第2複素マトリックス |  |  |  |  | 掛け算結果1 |  |  |  | 第3複素マトリックス |  |  |  | 掛け算結果2 |  |  | 第4複素マトリックス |  |  |  |  | 掛け算結果3 |  |  | 第4複素マトリックス |  |  |  |  | 掛け算結果5 |  |  | 第6複素マトリックス |  |  |  |  | 掛け算結果6 |  |  | 第7複素マトリックス |  |  |  |  | 掛け算結果7 |  |  | 第8複素マトリックス |  |  |  |  | 掛け算結果8 |  |  | 第9複素マトリックス |  |  |  |  | 掛け算結果9
| A1(Re,Im) |  | B1(Re,Im) |  | A2(Re,Im) |  | B2(Re,Im) |  | A12(Re,Im) |  | B12(Re,Im) |  | A3Re,Im) |  | B3(Re,Im) |  | A23(Re,Im) |  | B23(Re,Im) |  | A4(Re,Im) |  | B4Re,Im) |  | A34(Re,Im) |  | B34(Re,Im) |  | A5Re,Im) |  | B5(Re,Im) |  | A45(Re,Im) |  | B45(Re,Im) |  | A6(Re,Im) |  | B6(Re,Im) |  | A56(Re,Im) |  | B56(Re,Im) |  | A7Re,Im) |  | B7(Re,Im) |  | A67(Re,Im) |  | B67(Re,Im) |  | A8(Re,Im) |  | B8(Re,Im) |  | A78(Re,Im) |  | B78(Re,Im) |  | A9Re,Im) |  | B9(Re,Im) |  | A89(Re,Im) |  | B89(Re,Im) |  | 減衰量(dB) | ABS(Zin)
0.9744 | 1 | 0 | 0 | -4.4733 | 1 | 0 | 0 | 0 | -0.45431 | 0 | 0 | -4.4733 | 1 | 0 | 0 | -15.5449 | -0.45431 | 0 | 0 | 2.5888 | 1 | 0 | 0 | 0 | 0.20901 | 0 | 0 | 2.5888 | 1 | 0 | 0 | -13.0155 | 0.20901 | 0 | 0 | -0.1315 | 1 | 0 | 0 | 0 | 0.1748 | 0 | 0 | -0.1315 | 1 | 0 | 0 | -15.5449 | 0.1748 | 0 | 0 | -2.8488 | 1 | 0 | 0 | 0 | -0.75135 | 0 | 0 | -2.8488 | 1 | 0 | 0 | -4.4733 | -0.75135 | 0 | 0 | 0.51227 | -0.18336 | 0.81272
| C1(Re,Im) |  | D1(Re,Im) |  | C2(Re,Im) |  | D2(Re,Im) |  | C12(Re,Im) |  | D12(Re,Im) |  | C3(Re,Im) |  | D3(Re,Im) |  | C23(Re,Im) |  | D23(Re,Im) |  | C4(Re,Im) |  | D4(Re,Im) |  | C34(Re,Im) |  | D34(Re,Im) |  | C5Re,Im) |  | D5(Re,Im) |  | C45(Re,Im) |  | D45(Re,Im) |  | C6(Re,Im) |  | D6(Re,Im) |  | C56(Re,Im) |  | D56(Re,Im) |  | C7(Re,Im) |  | D7(Re,Im) |  | C67(Re,Im) |  | D67(Re,Im) |  | C8(Re,Im) |  | D8(Re,Im) |  | C78(Re,Im) |  | D78(Re,Im) |  | C9(Re,Im) |  | D9(Re,Im) |  | C89(Re,Im) |  | D89(Re,Im) |  | 位相(deg) | RL(Db)
| 0 | 0 | 1 | 0 | 0 | -0.32511 | 1 | 0 | 0 | -0.32511 | 1 | 0 | 0 | 0 | 1 | 0 | 0 | -0.32511 | -4.0537 | 0 | 0 | -0.25622 | 1 | 0 | 0 | 0.71355 | -4.0537 | 0 | 0 | 0 | 1 | 0 | 0 | 0.71355 | 5.2335 | 0 | 0 | -0.26012 | 1 | 0 | 0 | -0.64778 | 5.2335 | 0 | 0 | 0 | 1 | 0 | 0 | -0.64778 | -4.8362 | 0 | 0 | -0.32511 | 1 | 0 | 0 | 0.92449 | -4.8362 | 0 | 0 | 0 | 1 | 0 | 0 | 0.92449 | -0.70062 | 0 | 44.6984 | -13.8362
| 第1複素マトリックス |  |  |  | 第2複素マトリックス |  |  |  |  | 掛け算結果1 |  |  |  | 第3複素マトリックス |  |  |  | 掛け算結果2 |  |  | 第4複素マトリックス |  |  |  |  | 掛け算結果3 |  |  | 第4複素マトリックス |  |  |  |  | 掛け算結果5 |  |  | 第6複素マトリックス |  |  |  |  | 掛け算結果6 |  |  | 第7複素マトリックス |  |  |  |  | 掛け算結果7 |  |  | 第8複素マトリックス |  |  |  |  | 掛け算結果8 |  |  | 第9複素マトリックス |  |  |  |  | 掛け算結果9
| A1(Re,Im) |  | B1(Re,Im) |  | A2(Re,Im) |  | B2(Re,Im) |  | A12(Re,Im) |  | B12(Re,Im) |  | A3Re,Im) |  | B3(Re,Im) |  | A23(Re,Im) |  | B23(Re,Im) |  | A4(Re,Im) |  | B4Re,Im) |  | A34(Re,Im) |  | B34(Re,Im) |  | A5Re,Im) |  | B5(Re,Im) |  | A45(Re,Im) |  | B45(Re,Im) |  | A6(Re,Im) |  | B6(Re,Im) |  | A56(Re,Im) |  | B56(Re,Im) |  | A7Re,Im) |  | B7(Re,Im) |  | A67(Re,Im) |  | B67(Re,Im) |  | A8(Re,Im) |  | B8(Re,Im) |  | A78(Re,Im) |  | B78(Re,Im) |  | A9Re,Im) |  | B9(Re,Im) |  | A89(Re,Im) |  | B89(Re,Im) |  | 減衰量(dB) | ABS(Zin)
0.9746 | 1 | 0 | 0 | -4.4724 | 1 | 0 | 0 | 0 | -0.45255 | 0 | 0 | -4.4724 | 1 | 0 | 0 | -15.5417 | -0.45255 | 0 | 0 | 2.561 | 1 | 0 | 0 | 0 | 0.20133 | 0 | 0 | 2.561 | 1 | 0 | 0 | -13.0128 | 0.20133 | 0 | 0 | -0.058926 | 1 | 0 | 0 | 0 | 0.18606 | 0 | 0 | -0.058926 | 1 | 0 | 0 | -15.5417 | 0.18606 | 0 | 0 | -2.9506 | 1 | 0 | 0 | 0 | -0.77223 | 0 | 0 | -2.9506 | 1 | 0 | 0 | -4.4724 | -0.77223 | 0 | 0 | 0.50316 | -0.15431 | 0.87741
| C1(Re,Im) |  | D1(Re,Im) |  | C2(Re,Im) |  | D2(Re,Im) |  | C12(Re,Im) |  | D12(Re,Im) |  | C3(Re,Im) |  | D3(Re,Im) |  | C23(Re,Im) |  | D23(Re,Im) |  | C4(Re,Im) |  | D4(Re,Im) |  | C34(Re,Im) |  | D34(Re,Im) |  | C5Re,Im) |  | D5(Re,Im) |  | C45(Re,Im) |  | D45(Re,Im) |  | C6(Re,Im) |  | D6(Re,Im) |  | C56(Re,Im) |  | D56(Re,Im) |  | C7(Re,Im) |  | D7(Re,Im) |  | C67(Re,Im) |  | D67(Re,Im) |  | C8(Re,Im) |  | D8(Re,Im) |  | C78(Re,Im) |  | D78(Re,Im) |  | C9(Re,Im) |  | D9(Re,Im) |  | C89(Re,Im) |  | D89(Re,Im) |  | 位相(deg) | RL(Db)
| 0 | 0 | 1 | 0 | 0 | -0.32478 | 1 | 0 | 0 | -0.32478 | 1 | 0 | 0 | 0 | 1 | 0 | 0 | -0.32478 | -4.0476 | 0 | 0 | -0.25533 | 1 | 0 | 0 | 0.70868 | -4.0476 | 0 | 0 | 0 | 1 | 0 | 0 | 0.70868 | 5.1743 | 0 | 0 | -0.25922 | 1 | 0 | 0 | -0.63263 | 5.1743 | 0 | 0 | 0 | 1 | 0 | 0 | -0.63263 | -4.6578 | 0 | 0 | -0.32478 | 1 | 0 | 0 | 0.88012 | -4.6578 | 0 | 0 | 0 | 1 | 0 | 0 | 0.88012 | -0.7215 | 0 | 42.8015 | -14.5709
| 第1複素マトリックス |  |  |  | 第2複素マトリックス |  |  |  |  | 掛け算結果1 |  |  |  | 第3複素マトリックス |  |  |  | 掛け算結果2 |  |  | 第4複素マトリックス |  |  |  |  | 掛け算結果3 |  |  | 第4複素マトリックス |  |  |  |  | 掛け算結果5 |  |  | 第6複素マトリックス |  |  |  |  | 掛け算結果6 |  |  | 第7複素マトリックス |  |  |  |  | 掛け算結果7 |  |  | 第8複素マトリックス |  |  |  |  | 掛け算結果8 |  |  | 第9複素マトリックス |  |  |  |  | 掛け算結果9
| A1(Re,Im) |  | B1(Re,Im) |  | A2(Re,Im) |  | B2(Re,Im) |  | A12(Re,Im) |  | B12(Re,Im) |  | A3Re,Im) |  | B3(Re,Im) |  | A23(Re,Im) |  | B23(Re,Im) |  | A4(Re,Im) |  | B4Re,Im) |  | A34(Re,Im) |  | B34(Re,Im) |  | A5Re,Im) |  | B5(Re,Im) |  | A45(Re,Im) |  | B45(Re,Im) |  | A6(Re,Im) |  | B6(Re,Im) |  | A56(Re,Im) |  | B56(Re,Im) |  | A7Re,Im) |  | B7(Re,Im) |  | A67(Re,Im) |  | B67(Re,Im) |  | A8(Re,Im) |  | B8(Re,Im) |  | A78(Re,Im) |  | B78(Re,Im) |  | A9Re,Im) |  | B9(Re,Im) |  | A89(Re,Im) |  | B89(Re,Im) |  | 減衰量(dB) | ABS(Zin)
0.9748 | 1 | 0 | 0 | -4.4715 | 1 | 0 | 0 | 0 | -0.45079 | 0 | 0 | -4.4715 | 1 | 0 | 0 | -15.5385 | -0.45079 | 0 | 0 | 2.5331 | 1 | 0 | 0 | 0 | 0.19371 | 0 | 0 | 2.5331 | 1 | 0 | 0 | -13.0102 | 0.19371 | 0 | 0 | 0.012904 | 1 | 0 | 0 | 0 | 0.19705 | 0 | 0 | 0.012904 | 1 | 0 | 0 | -15.5385 | 0.19705 | 0 | 0 | -3.0489 | 1 | 0 | 0 | 0 | -0.79218 | 0 | 0 | -3.0489 | 1 | 0 | 0 | -4.4715 | -0.79218 | 0 | 0 | 0.49333 | -0.12867 | 0.94711
| C1(Re,Im) |  | D1(Re,Im) |  | C2(Re,Im) |  | D2(Re,Im) |  | C12(Re,Im) |  | D12(Re,Im) |  | C3(Re,Im) |  | D3(Re,Im) |  | C23(Re,Im) |  | D23(Re,Im) |  | C4(Re,Im) |  | D4(Re,Im) |  | C34(Re,Im) |  | D34(Re,Im) |  | C5Re,Im) |  | D5(Re,Im) |  | C45(Re,Im) |  | D45(Re,Im) |  | C6(Re,Im) |  | D6(Re,Im) |  | C56(Re,Im) |  | D56(Re,Im) |  | C7(Re,Im) |  | D7(Re,Im) |  | C67(Re,Im) |  | D67(Re,Im) |  | C8(Re,Im) |  | D8(Re,Im) |  | C78(Re,Im) |  | D78(Re,Im) |  | C9(Re,Im) |  | D9(Re,Im) |  | C89(Re,Im) |  | D89(Re,Im) |  | 位相(deg) | RL(Db)
| 0 | 0 | 1 | 0 | 0 | -0.32445 | 1 | 0 | 0 | -0.32445 | 1 | 0 | 0 | 0 | 1 | 0 | 0 | -0.32445 | -4.0415 | 0 | 0 | -0.25443 | 1 | 0 | 0 | 0.70383 | -4.0415 | 0 | 0 | 0 | 1 | 0 | 0 | 0.70383 | 5.1154 | 0 | 0 | -0.25833 | 1 | 0 | 0 | -0.61762 | 5.1154 | 0 | 0 | 0 | 1 | 0 | 0 | -0.61762 | -4.4815 | 0 | 0 | -0.32445 | 1 | 0 | 0 | 0.83642 | -4.4815 | 0 | 0 | 0 | 1 | 0 | 0 | 0.83642 | -0.74145 | 0 | 40.9273 | -15.3472
| 第1複素マトリックス |  |  |  | 第2複素マトリックス |  |  |  |  | 掛け算結果1 |  |  |  | 第3複素マトリックス |  |  |  | 掛け算結果2 |  |  | 第4複素マトリックス |  |  |  |  | 掛け算結果3 |  |  | 第4複素マトリックス |  |  |  |  | 掛け算結果5 |  |  | 第6複素マトリックス |  |  |  |  | 掛け算結果6 |  |  | 第7複素マトリックス |  |  |  |  | 掛け算結果7 |  |  | 第8複素マトリックス |  |  |  |  | 掛け算結果8 |  |  | 第9複素マトリックス |  |  |  |  | 掛け算結果9
| A1(Re,Im) |  | B1(Re,Im) |  | A2(Re,Im) |  | B2(Re,Im) |  | A12(Re,Im) |  | B12(Re,Im) |  | A3Re,Im) |  | B3(Re,Im) |  | A23(Re,Im) |  | B23(Re,Im) |  | A4(Re,Im) |  | B4Re,Im) |  | A34(Re,Im) |  | B34(Re,Im) |  | A5Re,Im) |  | B5(Re,Im) |  | A45(Re,Im) |  | B45(Re,Im) |  | A6(Re,Im) |  | B6(Re,Im) |  | A56(Re,Im) |  | B56(Re,Im) |  | A7Re,Im) |  | B7(Re,Im) |  | A67(Re,Im) |  | B67(Re,Im) |  | A8(Re,Im) |  | B8(Re,Im) |  | A78(Re,Im) |  | B78(Re,Im) |  | A9Re,Im) |  | B9(Re,Im) |  | A89(Re,Im) |  | B89(Re,Im) |  | 減衰量(dB) | ABS(Zin)
0.975 | 1 | 0 | 0 | -4.4706 | 1 | 0 | 0 | 0 | -0.44904 | 0 | 0 | -4.4706 | 1 | 0 | 0 | -15.5353 | -0.44904 | 0 | 0 | 2.5053 | 1 | 0 | 0 | 0 | 0.18615 | 0 | 0 | 2.5053 | 1 | 0 | 0 | -13.0075 | 0.18615 | 0 | 0 | 0.083986 | 1 | 0 | 0 | 0 | 0.20777 | 0 | 0 | 0.083986 | 1 | 0 | 0 | -15.5353 | 0.20777 | 0 | 0 | -3.1438 | 1 | 0 | 0 | 0 | -0.81122 | 0 | 0 | -3.1438 | 1 | 0 | 0 | -4.4706 | -0.81122 | 0 | 0 | 0.48283 | -0.1062 | 1.0225
| C1(Re,Im) |  | D1(Re,Im) |  | C2(Re,Im) |  | D2(Re,Im) |  | C12(Re,Im) |  | D12(Re,Im) |  | C3(Re,Im) |  | D3(Re,Im) |  | C23(Re,Im) |  | D23(Re,Im) |  | C4(Re,Im) |  | D4(Re,Im) |  | C34(Re,Im) |  | D34(Re,Im) |  | C5Re,Im) |  | D5(Re,Im) |  | C45(Re,Im) |  | D45(Re,Im) |  | C6(Re,Im) |  | D6(Re,Im) |  | C56(Re,Im) |  | D56(Re,Im) |  | C7(Re,Im) |  | D7(Re,Im) |  | C67(Re,Im) |  | D67(Re,Im) |  | C8(Re,Im) |  | D8(Re,Im) |  | C78(Re,Im) |  | D78(Re,Im) |  | C9(Re,Im) |  | D9(Re,Im) |  | C89(Re,Im) |  | D89(Re,Im) |  | 位相(deg) | RL(Db)
| 0 | 0 | 1 | 0 | 0 | -0.32413 | 1 | 0 | 0 | -0.32413 | 1 | 0 | 0 | 0 | 1 | 0 | 0 | -0.32413 | -4.0354 | 0 | 0 | -0.25353 | 1 | 0 | 0 | 0.69898 | -4.0354 | 0 | 0 | 0 | 1 | 0 | 0 | 0.69898 | 5.0566 | 0 | 0 | -0.25743 | 1 | 0 | 0 | -0.60276 | 5.0566 | 0 | 0 | 0 | 1 | 0 | 0 | -0.60276 | -4.3074 | 0 | 0 | -0.32413 | 1 | 0 | 0 | 0.79338 | -4.3074 | 0 | 0 | 0 | 1 | 0 | 0 | 0.79338 | -0.7605 | 0 | 39.076 | -16.1697
| 第1複素マトリックス |  |  |  | 第2複素マトリックス |  |  |  |  | 掛け算結果1 |  |  |  | 第3複素マトリックス |  |  |  | 掛け算結果2 |  |  | 第4複素マトリックス |  |  |  |  | 掛け算結果3 |  |  | 第4複素マトリックス |  |  |  |  | 掛け算結果5 |  |  | 第6複素マトリックス |  |  |  |  | 掛け算結果6 |  |  | 第7複素マトリックス |  |  |  |  | 掛け算結果7 |  |  | 第8複素マトリックス |  |  |  |  | 掛け算結果8 |  |  | 第9複素マトリックス |  |  |  |  | 掛け算結果9
| A1(Re,Im) |  | B1(Re,Im) |  | A2(Re,Im) |  | B2(Re,Im) |  | A12(Re,Im) |  | B12(Re,Im) |  | A3Re,Im) |  | B3(Re,Im) |  | A23(Re,Im) |  | B23(Re,Im) |  | A4(Re,Im) |  | B4Re,Im) |  | A34(Re,Im) |  | B34(Re,Im) |  | A5Re,Im) |  | B5(Re,Im) |  | A45(Re,Im) |  | B45(Re,Im) |  | A6(Re,Im) |  | B6(Re,Im) |  | A56(Re,Im) |  | B56(Re,Im) |  | A7Re,Im) |  | B7(Re,Im) |  | A67(Re,Im) |  | B67(Re,Im) |  | A8(Re,Im) |  | B8(Re,Im) |  | A78(Re,Im) |  | B78(Re,Im) |  | A9Re,Im) |  | B9(Re,Im) |  | A89(Re,Im) |  | B89(Re,Im) |  | 減衰量(dB) | ABS(Zin)
0.9752 | 1 | 0 | 0 | -4.4697 | 1 | 0 | 0 | 0 | -0.44728 | 0 | 0 | -4.4697 | 1 | 0 | 0 | -15.5321 | -0.44728 | 0 | 0 | 2.4776 | 1 | 0 | 0 | 0 | 0.17865 | 0 | 0 | 2.4776 | 1 | 0 | 0 | -13.0048 | 0.17865 | 0 | 0 | 0.15432 | 1 | 0 | 0 | 0 | 0.21824 | 0 | 0 | 0.15432 | 1 | 0 | 0 | -15.5321 | 0.21824 | 0 | 0 | -3.2353 | 1 | 0 | 0 | 0 | -0.82937 | 0 | 0 | -3.2353 | 1 | 0 | 0 | -4.4697 | -0.82937 | 0 | 0 | 0.47167 | -0.086637 | 1.1044
| C1(Re,Im) |  | D1(Re,Im) |  | C2(Re,Im) |  | D2(Re,Im) |  | C12(Re,Im) |  | D12(Re,Im) |  | C3(Re,Im) |  | D3(Re,Im) |  | C23(Re,Im) |  | D23(Re,Im) |  | C4(Re,Im) |  | D4(Re,Im) |  | C34(Re,Im) |  | D34(Re,Im) |  | C5Re,Im) |  | D5(Re,Im) |  | C45(Re,Im) |  | D45(Re,Im) |  | C6(Re,Im) |  | D6(Re,Im) |  | C56(Re,Im) |  | D56(Re,Im) |  | C7(Re,Im) |  | D7(Re,Im) |  | C67(Re,Im) |  | D67(Re,Im) |  | C8(Re,Im) |  | D8(Re,Im) |  | C78(Re,Im) |  | D78(Re,Im) |  | C9(Re,Im) |  | D9(Re,Im) |  | C89(Re,Im) |  | D89(Re,Im) |  | 位相(deg) | RL(Db)
| 0 | 0 | 1 | 0 | 0 | -0.3238 | 1 | 0 | 0 | -0.3238 | 1 | 0 | 0 | 0 | 1 | 0 | 0 | -0.3238 | -4.0293 | 0 | 0 | -0.25264 | 1 | 0 | 0 | 0.69415 | -4.0293 | 0 | 0 | 0 | 1 | 0 | 0 | 0.69415 | 4.998 | 0 | 0 | -0.25654 | 1 | 0 | 0 | -0.58803 | 4.998 | 0 | 0 | 0 | 1 | 0 | 0 | -0.58803 | -4.1353 | 0 | 0 | -0.3238 | 1 | 0 | 0 | 0.751 | -4.1353 | 0 | 0 | 0 | 1 | 0 | 0 | 0.751 | -0.77864 | 0 | 37.2479 | -17.044
| 第1複素マトリックス |  |  |  | 第2複素マトリックス |  |  |  |  | 掛け算結果1 |  |  |  | 第3複素マトリックス |  |  |  | 掛け算結果2 |  |  | 第4複素マトリックス |  |  |  |  | 掛け算結果3 |  |  | 第4複素マトリックス |  |  |  |  | 掛け算結果5 |  |  | 第6複素マトリックス |  |  |  |  | 掛け算結果6 |  |  | 第7複素マトリックス |  |  |  |  | 掛け算結果7 |  |  | 第8複素マトリックス |  |  |  |  | 掛け算結果8 |  |  | 第9複素マトリックス |  |  |  |  | 掛け算結果9
| A1(Re,Im) |  | B1(Re,Im) |  | A2(Re,Im) |  | B2(Re,Im) |  | A12(Re,Im) |  | B12(Re,Im) |  | A3Re,Im) |  | B3(Re,Im) |  | A23(Re,Im) |  | B23(Re,Im) |  | A4(Re,Im) |  | B4Re,Im) |  | A34(Re,Im) |  | B34(Re,Im) |  | A5Re,Im) |  | B5(Re,Im) |  | A45(Re,Im) |  | B45(Re,Im) |  | A6(Re,Im) |  | B6(Re,Im) |  | A56(Re,Im) |  | B56(Re,Im) |  | A7Re,Im) |  | B7(Re,Im) |  | A67(Re,Im) |  | B67(Re,Im) |  | A8(Re,Im) |  | B8(Re,Im) |  | A78(Re,Im) |  | B78(Re,Im) |  | A9Re,Im) |  | B9(Re,Im) |  | A89(Re,Im) |  | B89(Re,Im) |  | 減衰量(dB) | ABS(Zin)
0.9754 | 1 | 0 | 0 | -4.4687 | 1 | 0 | 0 | 0 | -0.44553 | 0 | 0 | -4.4687 | 1 | 0 | 0 | -15.5289 | -0.44553 | 0 | 0 | 2.4498 | 1 | 0 | 0 | 0 | 0.1712 | 0 | 0 | 2.4498 | 1 | 0 | 0 | -13.0022 | 0.1712 | 0 | 0 | 0.22392 | 1 | 0 | 0 | 0 | 0.22844 | 0 | 0 | 0.22392 | 1 | 0 | 0 | -15.5289 | 0.22844 | 0 | 0 | -3.3235 | 1 | 0 | 0 | 0 | -0.84663 | 0 | 0 | -3.3235 | 1 | 0 | 0 | -4.4687 | -0.84663 | 0 | 0 | 0.45987 | -0.069755 | 1.1937
| C1(Re,Im) |  | D1(Re,Im) |  | C2(Re,Im) |  | D2(Re,Im) |  | C12(Re,Im) |  | D12(Re,Im) |  | C3(Re,Im) |  | D3(Re,Im) |  | C23(Re,Im) |  | D23(Re,Im) |  | C4(Re,Im) |  | D4(Re,Im) |  | C34(Re,Im) |  | D34(Re,Im) |  | C5Re,Im) |  | D5(Re,Im) |  | C45(Re,Im) |  | D45(Re,Im) |  | C6(Re,Im) |  | D6(Re,Im) |  | C56(Re,Im) |  | D56(Re,Im) |  | C7(Re,Im) |  | D7(Re,Im) |  | C67(Re,Im) |  | D67(Re,Im) |  | C8(Re,Im) |  | D8(Re,Im) |  | C78(Re,Im) |  | D78(Re,Im) |  | C9(Re,Im) |  | D9(Re,Im) |  | C89(Re,Im) |  | D89(Re,Im) |  | 位相(deg) | RL(Db)
| 0 | 0 | 1 | 0 | 0 | -0.32347 | 1 | 0 | 0 | -0.32347 | 1 | 0 | 0 | 0 | 1 | 0 | 0 | -0.32347 | -4.0232 | 0 | 0 | -0.25174 | 1 | 0 | 0 | 0.68934 | -4.0232 | 0 | 0 | 0 | 1 | 0 | 0 | 0.68934 | 4.9396 | 0 | 0 | -0.25564 | 1 | 0 | 0 | -0.57345 | 4.9396 | 0 | 0 | 0 | 1 | 0 | 0 | -0.57345 | -3.9654 | 0 | 0 | -0.32347 | 1 | 0 | 0 | 0.70926 | -3.9654 | 0 | 0 | 0 | 1 | 0 | 0 | 0.70926 | -0.7959 | 0 | 35.4429 | -17.9769
| 第1複素マトリックス |  |  |  | 第2複素マトリックス |  |  |  |  | 掛け算結果1 |  |  |  | 第3複素マトリックス |  |  |  | 掛け算結果2 |  |  | 第4複素マトリックス |  |  |  |  | 掛け算結果3 |  |  | 第4複素マトリックス |  |  |  |  | 掛け算結果5 |  |  | 第6複素マトリックス |  |  |  |  | 掛け算結果6 |  |  | 第7複素マトリックス |  |  |  |  | 掛け算結果7 |  |  | 第8複素マトリックス |  |  |  |  | 掛け算結果8 |  |  | 第9複素マトリックス |  |  |  |  | 掛け算結果9
| A1(Re,Im) |  | B1(Re,Im) |  | A2(Re,Im) |  | B2(Re,Im) |  | A12(Re,Im) |  | B12(Re,Im) |  | A3Re,Im) |  | B3(Re,Im) |  | A23(Re,Im) |  | B23(Re,Im) |  | A4(Re,Im) |  | B4Re,Im) |  | A34(Re,Im) |  | B34(Re,Im) |  | A5Re,Im) |  | B5(Re,Im) |  | A45(Re,Im) |  | B45(Re,Im) |  | A6(Re,Im) |  | B6(Re,Im) |  | A56(Re,Im) |  | B56(Re,Im) |  | A7Re,Im) |  | B7(Re,Im) |  | A67(Re,Im) |  | B67(Re,Im) |  | A8(Re,Im) |  | B8(Re,Im) |  | A78(Re,Im) |  | B78(Re,Im) |  | A9Re,Im) |  | B9(Re,Im) |  | A89(Re,Im) |  | B89(Re,Im) |  | 減衰量(dB) | ABS(Zin)
0.9756 | 1 | 0 | 0 | -4.4678 | 1 | 0 | 0 | 0 | -0.44378 | 0 | 0 | -4.4678 | 1 | 0 | 0 | -15.5258 | -0.44378 | 0 | 0 | 2.4221 | 1 | 0 | 0 | 0 | 0.1638 | 0 | 0 | 2.4221 | 1 | 0 | 0 | -12.9995 | 0.1638 | 0 | 0 | 0.29277 | 1 | 0 | 0 | 0 | 0.23838 | 0 | 0 | 0.29277 | 1 | 0 | 0 | -15.5258 | 0.23838 | 0 | 0 | -3.4083 | 1 | 0 | 0 | 0 | -0.86301 | 0 | 0 | -3.4083 | 1 | 0 | 0 | -4.4678 | -0.86301 | 0 | 0 | 0.44747 | -0.055323 | 1.2916
| C1(Re,Im) |  | D1(Re,Im) |  | C2(Re,Im) |  | D2(Re,Im) |  | C12(Re,Im) |  | D12(Re,Im) |  | C3(Re,Im) |  | D3(Re,Im) |  | C23(Re,Im) |  | D23(Re,Im) |  | C4(Re,Im) |  | D4(Re,Im) |  | C34(Re,Im) |  | D34(Re,Im) |  | C5Re,Im) |  | D5(Re,Im) |  | C45(Re,Im) |  | D45(Re,Im) |  | C6(Re,Im) |  | D6(Re,Im) |  | C56(Re,Im) |  | D56(Re,Im) |  | C7(Re,Im) |  | D7(Re,Im) |  | C67(Re,Im) |  | D67(Re,Im) |  | C8(Re,Im) |  | D8(Re,Im) |  | C78(Re,Im) |  | D78(Re,Im) |  | C9(Re,Im) |  | D9(Re,Im) |  | C89(Re,Im) |  | D89(Re,Im) |  | 位相(deg) | RL(Db)
| 0 | 0 | 1 | 0 | 0 | -0.32315 | 1 | 0 | 0 | -0.32315 | 1 | 0 | 0 | 0 | 1 | 0 | 0 | -0.32315 | -4.0171 | 0 | 0 | -0.25085 | 1 | 0 | 0 | 0.68453 | -4.0171 | 0 | 0 | 0 | 1 | 0 | 0 | 0.68453 | 4.8814 | 0 | 0 | -0.25475 | 1 | 0 | 0 | -0.55901 | 4.8814 | 0 | 0 | 0 | 1 | 0 | 0 | -0.55901 | -3.7975 | 0 | 0 | -0.32315 | 1 | 0 | 0 | 0.66817 | -3.7975 | 0 | 0 | 0 | 1 | 0 | 0 | 0.66817 | -0.81229 | 0 | 33.661 | -18.9765
| 第1複素マトリックス |  |  |  | 第2複素マトリックス |  |  |  |  | 掛け算結果1 |  |  |  | 第3複素マトリックス |  |  |  | 掛け算結果2 |  |  | 第4複素マトリックス |  |  |  |  | 掛け算結果3 |  |  | 第4複素マトリックス |  |  |  |  | 掛け算結果5 |  |  | 第6複素マトリックス |  |  |  |  | 掛け算結果6 |  |  | 第7複素マトリックス |  |  |  |  | 掛け算結果7 |  |  | 第8複素マトリックス |  |  |  |  | 掛け算結果8 |  |  | 第9複素マトリックス |  |  |  |  | 掛け算結果9
| A1(Re,Im) |  | B1(Re,Im) |  | A2(Re,Im) |  | B2(Re,Im) |  | A12(Re,Im) |  | B12(Re,Im) |  | A3Re,Im) |  | B3(Re,Im) |  | A23(Re,Im) |  | B23(Re,Im) |  | A4(Re,Im) |  | B4Re,Im) |  | A34(Re,Im) |  | B34(Re,Im) |  | A5Re,Im) |  | B5(Re,Im) |  | A45(Re,Im) |  | B45(Re,Im) |  | A6(Re,Im) |  | B6(Re,Im) |  | A56(Re,Im) |  | B56(Re,Im) |  | A7Re,Im) |  | B7(Re,Im) |  | A67(Re,Im) |  | B67(Re,Im) |  | A8(Re,Im) |  | B8(Re,Im) |  | A78(Re,Im) |  | B78(Re,Im) |  | A9Re,Im) |  | B9(Re,Im) |  | A89(Re,Im) |  | B89(Re,Im) |  | 減衰量(dB) | ABS(Zin)
0.9758 | 1 | 0 | 0 | -4.4669 | 1 | 0 | 0 | 0 | -0.44202 | 0 | 0 | -4.4669 | 1 | 0 | 0 | -15.5226 | -0.44202 | 0 | 0 | 2.3944 | 1 | 0 | 0 | 0 | 0.15646 | 0 | 0 | 2.3944 | 1 | 0 | 0 | -12.9968 | 0.15646 | 0 | 0 | 0.36088 | 1 | 0 | 0 | 0 | 0.24808 | 0 | 0 | 0.36088 | 1 | 0 | 0 | -15.5226 | 0.24808 | 0 | 0 | -3.4899 | 1 | 0 | 0 | 0 | -0.87854 | 0 | 0 | -3.4899 | 1 | 0 | 0 | -4.4669 | -0.87854 | 0 | 0 | 0.43448 | -0.04312 | 1.3996
| C1(Re,Im) |  | D1(Re,Im) |  | C2(Re,Im) |  | D2(Re,Im) |  | C12(Re,Im) |  | D12(Re,Im) |  | C3(Re,Im) |  | D3(Re,Im) |  | C23(Re,Im) |  | D23(Re,Im) |  | C4(Re,Im) |  | D4(Re,Im) |  | C34(Re,Im) |  | D34(Re,Im) |  | C5Re,Im) |  | D5(Re,Im) |  | C45(Re,Im) |  | D45(Re,Im) |  | C6(Re,Im) |  | D6(Re,Im) |  | C56(Re,Im) |  | D56(Re,Im) |  | C7(Re,Im) |  | D7(Re,Im) |  | C67(Re,Im) |  | D67(Re,Im) |  | C8(Re,Im) |  | D8(Re,Im) |  | C78(Re,Im) |  | D78(Re,Im) |  | C9(Re,Im) |  | D9(Re,Im) |  | C89(Re,Im) |  | D89(Re,Im) |  | 位相(deg) | RL(Db)
| 0 | 0 | 1 | 0 | 0 | -0.32282 | 1 | 0 | 0 | -0.32282 | 1 | 0 | 0 | 0 | 1 | 0 | 0 | -0.32282 | -4.011 | 0 | 0 | -0.24995 | 1 | 0 | 0 | 0.67974 | -4.011 | 0 | 0 | 0 | 1 | 0 | 0 | 0.67974 | 4.8234 | 0 | 0 | -0.25385 | 1 | 0 | 0 | -0.5447 | 4.8234 | 0 | 0 | 0 | 1 | 0 | 0 | -0.5447 | -3.6318 | 0 | 0 | -0.32282 | 1 | 0 | 0 | 0.62772 | -3.6318 | 0 | 0 | 0 | 1 | 0 | 0 | 0.62772 | -0.82781 | 0 | 31.902 | -20.0526
| 第1複素マトリックス |  |  |  | 第2複素マトリックス |  |  |  |  | 掛け算結果1 |  |  |  | 第3複素マトリックス |  |  |  | 掛け算結果2 |  |  | 第4複素マトリックス |  |  |  |  | 掛け算結果3 |  |  | 第4複素マトリックス |  |  |  |  | 掛け算結果5 |  |  | 第6複素マトリックス |  |  |  |  | 掛け算結果6 |  |  | 第7複素マトリックス |  |  |  |  | 掛け算結果7 |  |  | 第8複素マトリックス |  |  |  |  | 掛け算結果8 |  |  | 第9複素マトリックス |  |  |  |  | 掛け算結果9
| A1(Re,Im) |  | B1(Re,Im) |  | A2(Re,Im) |  | B2(Re,Im) |  | A12(Re,Im) |  | B12(Re,Im) |  | A3Re,Im) |  | B3(Re,Im) |  | A23(Re,Im) |  | B23(Re,Im) |  | A4(Re,Im) |  | B4Re,Im) |  | A34(Re,Im) |  | B34(Re,Im) |  | A5Re,Im) |  | B5(Re,Im) |  | A45(Re,Im) |  | B45(Re,Im) |  | A6(Re,Im) |  | B6(Re,Im) |  | A56(Re,Im) |  | B56(Re,Im) |  | A7Re,Im) |  | B7(Re,Im) |  | A67(Re,Im) |  | B67(Re,Im) |  | A8(Re,Im) |  | B8(Re,Im) |  | A78(Re,Im) |  | B78(Re,Im) |  | A9Re,Im) |  | B9(Re,Im) |  | A89(Re,Im) |  | B89(Re,Im) |  | 減衰量(dB) | ABS(Zin)
0.976 | 1 | 0 | 0 | -4.466 | 1 | 0 | 0 | 0 | -0.44027 | 0 | 0 | -4.466 | 1 | 0 | 0 | -15.5194 | -0.44027 | 0 | 0 | 2.3668 | 1 | 0 | 0 | 0 | 0.14918 | 0 | 0 | 2.3668 | 1 | 0 | 0 | -12.9942 | 0.14918 | 0 | 0 | 0.42826 | 1 | 0 | 0 | 0 | 0.25751 | 0 | 0 | 0.42826 | 1 | 0 | 0 | -15.5194 | 0.25751 | 0 | 0 | -3.5682 | 1 | 0 | 0 | 0 | -0.89322 | 0 | 0 | -3.5682 | 1 | 0 | 0 | -4.466 | -0.89322 | 0 | 0 | 0.42093 | -0.032938 | 1.5194
| C1(Re,Im) |  | D1(Re,Im) |  | C2(Re,Im) |  | D2(Re,Im) |  | C12(Re,Im) |  | D12(Re,Im) |  | C3(Re,Im) |  | D3(Re,Im) |  | C23(Re,Im) |  | D23(Re,Im) |  | C4(Re,Im) |  | D4(Re,Im) |  | C34(Re,Im) |  | D34(Re,Im) |  | C5Re,Im) |  | D5(Re,Im) |  | C45(Re,Im) |  | D45(Re,Im) |  | C6(Re,Im) |  | D6(Re,Im) |  | C56(Re,Im) |  | D56(Re,Im) |  | C7(Re,Im) |  | D7(Re,Im) |  | C67(Re,Im) |  | D67(Re,Im) |  | C8(Re,Im) |  | D8(Re,Im) |  | C78(Re,Im) |  | D78(Re,Im) |  | C9(Re,Im) |  | D9(Re,Im) |  | C89(Re,Im) |  | D89(Re,Im) |  | 位相(deg) | RL(Db)
| 0 | 0 | 1 | 0 | 0 | -0.3225 | 1 | 0 | 0 | -0.3225 | 1 | 0 | 0 | 0 | 1 | 0 | 0 | -0.3225 | -4.005 | 0 | 0 | -0.24906 | 1 | 0 | 0 | 0.67496 | -4.005 | 0 | 0 | 0 | 1 | 0 | 0 | 0.67496 | 4.7656 | 0 | 0 | -0.25296 | 1 | 0 | 0 | -0.53054 | 4.7656 | 0 | 0 | 0 | 1 | 0 | 0 | -0.53054 | -3.4681 | 0 | 0 | -0.3225 | 1 | 0 | 0 | 0.5879 | -3.4681 | 0 | 0 | 0 | 1 | 0 | 0 | 0.5879 | -0.8425 | 0 | 30.1658 | -21.2173
| 第1複素マトリックス |  |  |  | 第2複素マトリックス |  |  |  |  | 掛け算結果1 |  |  |  | 第3複素マトリックス |  |  |  | 掛け算結果2 |  |  | 第4複素マトリックス |  |  |  |  | 掛け算結果3 |  |  | 第4複素マトリックス |  |  |  |  | 掛け算結果5 |  |  | 第6複素マトリックス |  |  |  |  | 掛け算結果6 |  |  | 第7複素マトリックス |  |  |  |  | 掛け算結果7 |  |  | 第8複素マトリックス |  |  |  |  | 掛け算結果8 |  |  | 第9複素マトリックス |  |  |  |  | 掛け算結果9
| A1(Re,Im) |  | B1(Re,Im) |  | A2(Re,Im) |  | B2(Re,Im) |  | A12(Re,Im) |  | B12(Re,Im) |  | A3Re,Im) |  | B3(Re,Im) |  | A23(Re,Im) |  | B23(Re,Im) |  | A4(Re,Im) |  | B4Re,Im) |  | A34(Re,Im) |  | B34(Re,Im) |  | A5Re,Im) |  | B5(Re,Im) |  | A45(Re,Im) |  | B45(Re,Im) |  | A6(Re,Im) |  | B6(Re,Im) |  | A56(Re,Im) |  | B56(Re,Im) |  | A7Re,Im) |  | B7(Re,Im) |  | A67(Re,Im) |  | B67(Re,Im) |  | A8(Re,Im) |  | B8(Re,Im) |  | A78(Re,Im) |  | B78(Re,Im) |  | A9Re,Im) |  | B9(Re,Im) |  | A89(Re,Im) |  | B89(Re,Im) |  | 減衰量(dB) | ABS(Zin)
0.9762 | 1 | 0 | 0 | -4.4651 | 1 | 0 | 0 | 0 | -0.43852 | 0 | 0 | -4.4651 | 1 | 0 | 0 | -15.5162 | -0.43852 | 0 | 0 | 2.3391 | 1 | 0 | 0 | 0 | 0.14196 | 0 | 0 | 2.3391 | 1 | 0 | 0 | -12.9915 | 0.14196 | 0 | 0 | 0.49489 | 1 | 0 | 0 | 0 | 0.2667 | 0 | 0 | 0.49489 | 1 | 0 | 0 | -15.5162 | 0.2667 | 0 | 0 | -3.6433 | 1 | 0 | 0 | 0 | -0.90707 | 0 | 0 | -3.6433 | 1 | 0 | 0 | -4.4651 | -0.90707 | 0 | 0 | 0.40683 | -0.02458 | 1.6531
| C1(Re,Im) |  | D1(Re,Im) |  | C2(Re,Im) |  | D2(Re,Im) |  | C12(Re,Im) |  | D12(Re,Im) |  | C3(Re,Im) |  | D3(Re,Im) |  | C23(Re,Im) |  | D23(Re,Im) |  | C4(Re,Im) |  | D4(Re,Im) |  | C34(Re,Im) |  | D34(Re,Im) |  | C5Re,Im) |  | D5(Re,Im) |  | C45(Re,Im) |  | D45(Re,Im) |  | C6(Re,Im) |  | D6(Re,Im) |  | C56(Re,Im) |  | D56(Re,Im) |  | C7(Re,Im) |  | D7(Re,Im) |  | C67(Re,Im) |  | D67(Re,Im) |  | C8(Re,Im) |  | D8(Re,Im) |  | C78(Re,Im) |  | D78(Re,Im) |  | C9(Re,Im) |  | D9(Re,Im) |  | C89(Re,Im) |  | D89(Re,Im) |  | 位相(deg) | RL(Db)
| 0 | 0 | 1 | 0 | 0 | -0.32217 | 1 | 0 | 0 | -0.32217 | 1 | 0 | 0 | 0 | 1 | 0 | 0 | -0.32217 | -3.9989 | 0 | 0 | -0.24816 | 1 | 0 | 0 | 0.67019 | -3.9989 | 0 | 0 | 0 | 1 | 0 | 0 | 0.67019 | 4.7079 | 0 | 0 | -0.25207 | 1 | 0 | 0 | -0.51651 | 4.7079 | 0 | 0 | 0 | 1 | 0 | 0 | -0.51651 | -3.3064 | 0 | 0 | -0.32217 | 1 | 0 | 0 | 0.54871 | -3.3064 | 0 | 0 | 0 | 1 | 0 | 0 | 0.54871 | -0.85634 | 0 | 28.452 | -22.4843
| 第1複素マトリックス |  |  |  | 第2複素マトリックス |  |  |  |  | 掛け算結果1 |  |  |  | 第3複素マトリックス |  |  |  | 掛け算結果2 |  |  | 第4複素マトリックス |  |  |  |  | 掛け算結果3 |  |  | 第4複素マトリックス |  |  |  |  | 掛け算結果5 |  |  | 第6複素マトリックス |  |  |  |  | 掛け算結果6 |  |  | 第7複素マトリックス |  |  |  |  | 掛け算結果7 |  |  | 第8複素マトリックス |  |  |  |  | 掛け算結果8 |  |  | 第9複素マトリックス |  |  |  |  | 掛け算結果9
| A1(Re,Im) |  | B1(Re,Im) |  | A2(Re,Im) |  | B2(Re,Im) |  | A12(Re,Im) |  | B12(Re,Im) |  | A3Re,Im) |  | B3(Re,Im) |  | A23(Re,Im) |  | B23(Re,Im) |  | A4(Re,Im) |  | B4Re,Im) |  | A34(Re,Im) |  | B34(Re,Im) |  | A5Re,Im) |  | B5(Re,Im) |  | A45(Re,Im) |  | B45(Re,Im) |  | A6(Re,Im) |  | B6(Re,Im) |  | A56(Re,Im) |  | B56(Re,Im) |  | A7Re,Im) |  | B7(Re,Im) |  | A67(Re,Im) |  | B67(Re,Im) |  | A8(Re,Im) |  | B8(Re,Im) |  | A78(Re,Im) |  | B78(Re,Im) |  | A9Re,Im) |  | B9(Re,Im) |  | A89(Re,Im) |  | B89(Re,Im) |  | 減衰量(dB) | ABS(Zin)
0.9764 | 1 | 0 | 0 | -4.4642 | 1 | 0 | 0 | 0 | -0.43677 | 0 | 0 | -4.4642 | 1 | 0 | 0 | -15.513 | -0.43677 | 0 | 0 | 2.3115 | 1 | 0 | 0 | 0 | 0.13479 | 0 | 0 | 2.3115 | 1 | 0 | 0 | -12.9888 | 0.13479 | 0 | 0 | 0.5608 | 1 | 0 | 0 | 0 | 0.27564 | 0 | 0 | 0.5608 | 1 | 0 | 0 | -15.513 | 0.27564 | 0 | 0 | -3.7153 | 1 | 0 | 0 | 0 | -0.9201 | 0 | 0 | -3.7153 | 1 | 0 | 0 | -4.4642 | -0.9201 | 0 | 0 | 0.39222 | -0.017858 | 1.8036
| C1(Re,Im) |  | D1(Re,Im) |  | C2(Re,Im) |  | D2(Re,Im) |  | C12(Re,Im) |  | D12(Re,Im) |  | C3(Re,Im) |  | D3(Re,Im) |  | C23(Re,Im) |  | D23(Re,Im) |  | C4(Re,Im) |  | D4(Re,Im) |  | C34(Re,Im) |  | D34(Re,Im) |  | C5Re,Im) |  | D5(Re,Im) |  | C45(Re,Im) |  | D45(Re,Im) |  | C6(Re,Im) |  | D6(Re,Im) |  | C56(Re,Im) |  | D56(Re,Im) |  | C7(Re,Im) |  | D7(Re,Im) |  | C67(Re,Im) |  | D67(Re,Im) |  | C8(Re,Im) |  | D8(Re,Im) |  | C78(Re,Im) |  | D78(Re,Im) |  | C9(Re,Im) |  | D9(Re,Im) |  | C89(Re,Im) |  | D89(Re,Im) |  | 位相(deg) | RL(Db)
| 0 | 0 | 1 | 0 | 0 | -0.32185 | 1 | 0 | 0 | -0.32185 | 1 | 0 | 0 | 0 | 1 | 0 | 0 | -0.32185 | -3.9928 | 0 | 0 | -0.24727 | 1 | 0 | 0 | 0.66544 | -3.9928 | 0 | 0 | 0 | 1 | 0 | 0 | 0.66544 | 4.6505 | 0 | 0 | -0.25117 | 1 | 0 | 0 | -0.50263 | 4.6505 | 0 | 0 | 0 | 1 | 0 | 0 | -0.50263 | -3.1468 | 0 | 0 | -0.32185 | 1 | 0 | 0 | 0.51015 | -3.1468 | 0 | 0 | 0 | 1 | 0 | 0 | 0.51015 | -0.86937 | 0 | 26.7602 | -23.8684
| 第1複素マトリックス |  |  |  | 第2複素マトリックス |  |  |  |  | 掛け算結果1 |  |  |  | 第3複素マトリックス |  |  |  | 掛け算結果2 |  |  | 第4複素マトリックス |  |  |  |  | 掛け算結果3 |  |  | 第4複素マトリックス |  |  |  |  | 掛け算結果5 |  |  | 第6複素マトリックス |  |  |  |  | 掛け算結果6 |  |  | 第7複素マトリックス |  |  |  |  | 掛け算結果7 |  |  | 第8複素マトリックス |  |  |  |  | 掛け算結果8 |  |  | 第9複素マトリックス |  |  |  |  | 掛け算結果9
| A1(Re,Im) |  | B1(Re,Im) |  | A2(Re,Im) |  | B2(Re,Im) |  | A12(Re,Im) |  | B12(Re,Im) |  | A3Re,Im) |  | B3(Re,Im) |  | A23(Re,Im) |  | B23(Re,Im) |  | A4(Re,Im) |  | B4Re,Im) |  | A34(Re,Im) |  | B34(Re,Im) |  | A5Re,Im) |  | B5(Re,Im) |  | A45(Re,Im) |  | B45(Re,Im) |  | A6(Re,Im) |  | B6(Re,Im) |  | A56(Re,Im) |  | B56(Re,Im) |  | A7Re,Im) |  | B7(Re,Im) |  | A67(Re,Im) |  | B67(Re,Im) |  | A8(Re,Im) |  | B8(Re,Im) |  | A78(Re,Im) |  | B78(Re,Im) |  | A9Re,Im) |  | B9(Re,Im) |  | A89(Re,Im) |  | B89(Re,Im) |  | 減衰量(dB) | ABS(Zin)
0.9766 | 1 | 0 | 0 | -4.4633 | 1 | 0 | 0 | 0 | -0.43503 | 0 | 0 | -4.4633 | 1 | 0 | 0 | -15.5099 | -0.43503 | 0 | 0 | 2.284 | 1 | 0 | 0 | 0 | 0.12767 | 0 | 0 | 2.284 | 1 | 0 | 0 | -12.9862 | 0.12767 | 0 | 0 | 0.62597 | 1 | 0 | 0 | 0 | 0.28434 | 0 | 0 | 0.62597 | 1 | 0 | 0 | -15.5099 | 0.28434 | 0 | 0 | -3.7841 | 1 | 0 | 0 | 0 | -0.93232 | 0 | 0 | -3.7841 | 1 | 0 | 0 | -4.4633 | -0.93232 | 0 | 0 | 0.3771 | -0.012597 | 1.9744
| C1(Re,Im) |  | D1(Re,Im) |  | C2(Re,Im) |  | D2(Re,Im) |  | C12(Re,Im) |  | D12(Re,Im) |  | C3(Re,Im) |  | D3(Re,Im) |  | C23(Re,Im) |  | D23(Re,Im) |  | C4(Re,Im) |  | D4(Re,Im) |  | C34(Re,Im) |  | D34(Re,Im) |  | C5Re,Im) |  | D5(Re,Im) |  | C45(Re,Im) |  | D45(Re,Im) |  | C6(Re,Im) |  | D6(Re,Im) |  | C56(Re,Im) |  | D56(Re,Im) |  | C7(Re,Im) |  | D7(Re,Im) |  | C67(Re,Im) |  | D67(Re,Im) |  | C8(Re,Im) |  | D8(Re,Im) |  | C78(Re,Im) |  | D78(Re,Im) |  | C9(Re,Im) |  | D9(Re,Im) |  | C89(Re,Im) |  | D89(Re,Im) |  | 位相(deg) | RL(Db)
| 0 | 0 | 1 | 0 | 0 | -0.32152 | 1 | 0 | 0 | -0.32152 | 1 | 0 | 0 | 0 | 1 | 0 | 0 | -0.32152 | -3.9867 | 0 | 0 | -0.24637 | 1 | 0 | 0 | 0.6607 | -3.9867 | 0 | 0 | 0 | 1 | 0 | 0 | 0.6607 | 4.5932 | 0 | 0 | -0.25028 | 1 | 0 | 0 | -0.48887 | 4.5932 | 0 | 0 | 0 | 1 | 0 | 0 | -0.48887 | -2.9892 | 0 | 0 | -0.32152 | 1 | 0 | 0 | 0.47221 | -2.9892 | 0 | 0 | 0 | 1 | 0 | 0 | 0.47221 | -0.88159 | 0 | 25.0901 | -25.3816
| 第1複素マトリックス |  |  |  | 第2複素マトリックス |  |  |  |  | 掛け算結果1 |  |  |  | 第3複素マトリックス |  |  |  | 掛け算結果2 |  |  | 第4複素マトリックス |  |  |  |  | 掛け算結果3 |  |  | 第4複素マトリックス |  |  |  |  | 掛け算結果5 |  |  | 第6複素マトリックス |  |  |  |  | 掛け算結果6 |  |  | 第7複素マトリックス |  |  |  |  | 掛け算結果7 |  |  | 第8複素マトリックス |  |  |  |  | 掛け算結果8 |  |  | 第9複素マトリックス |  |  |  |  | 掛け算結果9
| A1(Re,Im) |  | B1(Re,Im) |  | A2(Re,Im) |  | B2(Re,Im) |  | A12(Re,Im) |  | B12(Re,Im) |  | A3Re,Im) |  | B3(Re,Im) |  | A23(Re,Im) |  | B23(Re,Im) |  | A4(Re,Im) |  | B4Re,Im) |  | A34(Re,Im) |  | B34(Re,Im) |  | A5Re,Im) |  | B5(Re,Im) |  | A45(Re,Im) |  | B45(Re,Im) |  | A6(Re,Im) |  | B6(Re,Im) |  | A56(Re,Im) |  | B56(Re,Im) |  | A7Re,Im) |  | B7(Re,Im) |  | A67(Re,Im) |  | B67(Re,Im) |  | A8(Re,Im) |  | B8(Re,Im) |  | A78(Re,Im) |  | B78(Re,Im) |  | A9Re,Im) |  | B9(Re,Im) |  | A89(Re,Im) |  | B89(Re,Im) |  | 減衰量(dB) | ABS(Zin)
0.9768 | 1 | 0 | 0 | -4.4623 | 1 | 0 | 0 | 0 | -0.43328 | 0 | 0 | -4.4623 | 1 | 0 | 0 | -15.5067 | -0.43328 | 0 | 0 | 2.2564 | 1 | 0 | 0 | 0 | 0.12061 | 0 | 0 | 2.2564 | 1 | 0 | 0 | -12.9835 | 0.12061 | 0 | 0 | 0.69041 | 1 | 0 | 0 | 0 | 0.29279 | 0 | 0 | 0.69041 | 1 | 0 | 0 | -15.5067 | 0.29279 | 0 | 0 | -3.8498 | 1 | 0 | 0 | 0 | -0.94375 | 0 | 0 | -3.8498 | 1 | 0 | 0 | -4.4623 | -0.94375 | 0 | 0 | 0.36152 | -0.0086306 | 2.1701
| C1(Re,Im) |  | D1(Re,Im) |  | C2(Re,Im) |  | D2(Re,Im) |  | C12(Re,Im) |  | D12(Re,Im) |  | C3(Re,Im) |  | D3(Re,Im) |  | C23(Re,Im) |  | D23(Re,Im) |  | C4(Re,Im) |  | D4(Re,Im) |  | C34(Re,Im) |  | D34(Re,Im) |  | C5Re,Im) |  | D5(Re,Im) |  | C45(Re,Im) |  | D45(Re,Im) |  | C6(Re,Im) |  | D6(Re,Im) |  | C56(Re,Im) |  | D56(Re,Im) |  | C7(Re,Im) |  | D7(Re,Im) |  | C67(Re,Im) |  | D67(Re,Im) |  | C8(Re,Im) |  | D8(Re,Im) |  | C78(Re,Im) |  | D78(Re,Im) |  | C9(Re,Im) |  | D9(Re,Im) |  | C89(Re,Im) |  | D89(Re,Im) |  | 位相(deg) | RL(Db)
| 0 | 0 | 1 | 0 | 0 | -0.32119 | 1 | 0 | 0 | -0.32119 | 1 | 0 | 0 | 0 | 1 | 0 | 0 | -0.32119 | -3.9807 | 0 | 0 | -0.24548 | 1 | 0 | 0 | 0.65597 | -3.9807 | 0 | 0 | 0 | 1 | 0 | 0 | 0.65597 | 4.5361 | 0 | 0 | -0.24938 | 1 | 0 | 0 | -0.47526 | 4.5361 | 0 | 0 | 0 | 1 | 0 | 0 | -0.47526 | -2.8336 | 0 | 0 | -0.32119 | 1 | 0 | 0 | 0.43489 | -2.8336 | 0 | 0 | 0 | 1 | 0 | 0 | 0.43489 | -0.89302 | 0 | 23.4411 | -27.0217
| 第1複素マトリックス |  |  |  | 第2複素マトリックス |  |  |  |  | 掛け算結果1 |  |  |  | 第3複素マトリックス |  |  |  | 掛け算結果2 |  |  | 第4複素マトリックス |  |  |  |  | 掛け算結果3 |  |  | 第4複素マトリックス |  |  |  |  | 掛け算結果5 |  |  | 第6複素マトリックス |  |  |  |  | 掛け算結果6 |  |  | 第7複素マトリックス |  |  |  |  | 掛け算結果7 |  |  | 第8複素マトリックス |  |  |  |  | 掛け算結果8 |  |  | 第9複素マトリックス |  |  |  |  | 掛け算結果9
| A1(Re,Im) |  | B1(Re,Im) |  | A2(Re,Im) |  | B2(Re,Im) |  | A12(Re,Im) |  | B12(Re,Im) |  | A3Re,Im) |  | B3(Re,Im) |  | A23(Re,Im) |  | B23(Re,Im) |  | A4(Re,Im) |  | B4Re,Im) |  | A34(Re,Im) |  | B34(Re,Im) |  | A5Re,Im) |  | B5(Re,Im) |  | A45(Re,Im) |  | B45(Re,Im) |  | A6(Re,Im) |  | B6(Re,Im) |  | A56(Re,Im) |  | B56(Re,Im) |  | A7Re,Im) |  | B7(Re,Im) |  | A67(Re,Im) |  | B67(Re,Im) |  | A8(Re,Im) |  | B8(Re,Im) |  | A78(Re,Im) |  | B78(Re,Im) |  | A9Re,Im) |  | B9(Re,Im) |  | A89(Re,Im) |  | B89(Re,Im) |  | 減衰量(dB) | ABS(Zin)
0.977 | 1 | 0 | 0 | -4.4614 | 1 | 0 | 0 | 0 | -0.43154 | 0 | 0 | -4.4614 | 1 | 0 | 0 | -15.5035 | -0.43154 | 0 | 0 | 2.2289 | 1 | 0 | 0 | 0 | 0.11361 | 0 | 0 | 2.2289 | 1 | 0 | 0 | -12.9809 | 0.11361 | 0 | 0 | 0.75411 | 1 | 0 | 0 | 0 | 0.301 | 0 | 0 | 0.75411 | 1 | 0 | 0 | -15.5035 | 0.301 | 0 | 0 | -3.9125 | 1 | 0 | 0 | 0 | -0.95439 | 0 | 0 | -3.9125 | 1 | 0 | 0 | -4.4614 | -0.95439 | 0 | 0 | 0.34547 | -0.0058061 | 2.3969
| C1(Re,Im) |  | D1(Re,Im) |  | C2(Re,Im) |  | D2(Re,Im) |  | C12(Re,Im) |  | D12(Re,Im) |  | C3(Re,Im) |  | D3(Re,Im) |  | C23(Re,Im) |  | D23(Re,Im) |  | C4(Re,Im) |  | D4(Re,Im) |  | C34(Re,Im) |  | D34(Re,Im) |  | C5Re,Im) |  | D5(Re,Im) |  | C45(Re,Im) |  | D45(Re,Im) |  | C6(Re,Im) |  | D6(Re,Im) |  | C56(Re,Im) |  | D56(Re,Im) |  | C7(Re,Im) |  | D7(Re,Im) |  | C67(Re,Im) |  | D67(Re,Im) |  | C8(Re,Im) |  | D8(Re,Im) |  | C78(Re,Im) |  | D78(Re,Im) |  | C9(Re,Im) |  | D9(Re,Im) |  | C89(Re,Im) |  | D89(Re,Im) |  | 位相(deg) | RL(Db)
| 0 | 0 | 1 | 0 | 0 | -0.32087 | 1 | 0 | 0 | -0.32087 | 1 | 0 | 0 | 0 | 1 | 0 | 0 | -0.32087 | -3.9746 | 0 | 0 | -0.24458 | 1 | 0 | 0 | 0.65125 | -3.9746 | 0 | 0 | 0 | 1 | 0 | 0 | 0.65125 | 4.4792 | 0 | 0 | -0.24849 | 1 | 0 | 0 | -0.46178 | 4.4792 | 0 | 0 | 0 | 1 | 0 | 0 | -0.46178 | -2.6801 | 0 | 0 | -0.32087 | 1 | 0 | 0 | 0.39818 | -2.6801 | 0 | 0 | 0 | 1 | 0 | 0 | 0.39818 | -0.90366 | 0 | 21.8128 | -28.7419
| 第1複素マトリックス |  |  |  | 第2複素マトリックス |  |  |  |  | 掛け算結果1 |  |  |  | 第3複素マトリックス |  |  |  | 掛け算結果2 |  |  | 第4複素マトリックス |  |  |  |  | 掛け算結果3 |  |  | 第4複素マトリックス |  |  |  |  | 掛け算結果5 |  |  | 第6複素マトリックス |  |  |  |  | 掛け算結果6 |  |  | 第7複素マトリックス |  |  |  |  | 掛け算結果7 |  |  | 第8複素マトリックス |  |  |  |  | 掛け算結果8 |  |  | 第9複素マトリックス |  |  |  |  | 掛け算結果9
| A1(Re,Im) |  | B1(Re,Im) |  | A2(Re,Im) |  | B2(Re,Im) |  | A12(Re,Im) |  | B12(Re,Im) |  | A3Re,Im) |  | B3(Re,Im) |  | A23(Re,Im) |  | B23(Re,Im) |  | A4(Re,Im) |  | B4Re,Im) |  | A34(Re,Im) |  | B34(Re,Im) |  | A5Re,Im) |  | B5(Re,Im) |  | A45(Re,Im) |  | B45(Re,Im) |  | A6(Re,Im) |  | B6(Re,Im) |  | A56(Re,Im) |  | B56(Re,Im) |  | A7Re,Im) |  | B7(Re,Im) |  | A67(Re,Im) |  | B67(Re,Im) |  | A8(Re,Im) |  | B8(Re,Im) |  | A78(Re,Im) |  | B78(Re,Im) |  | A9Re,Im) |  | B9(Re,Im) |  | A89(Re,Im) |  | B89(Re,Im) |  | 減衰量(dB) | ABS(Zin)
0.9772 | 1 | 0 | 0 | -4.4605 | 1 | 0 | 0 | 0 | -0.42979 | 0 | 0 | -4.4605 | 1 | 0 | 0 | -15.5003 | -0.42979 | 0 | 0 | 2.2014 | 1 | 0 | 0 | 0 | 0.10666 | 0 | 0 | 2.2014 | 1 | 0 | 0 | -12.9782 | 0.10666 | 0 | 0 | 0.81709 | 1 | 0 | 0 | 0 | 0.30897 | 0 | 0 | 0.81709 | 1 | 0 | 0 | -15.5003 | 0.30897 | 0 | 0 | -3.9721 | 1 | 0 | 0 | 0 | -0.96426 | 0 | 0 | -3.9721 | 1 | 0 | 0 | -4.4605 | -0.96426 | 0 | 0 | 0.32899 | -0.0039802 | 2.6632
| C1(Re,Im) |  | D1(Re,Im) |  | C2(Re,Im) |  | D2(Re,Im) |  | C12(Re,Im) |  | D12(Re,Im) |  | C3(Re,Im) |  | D3(Re,Im) |  | C23(Re,Im) |  | D23(Re,Im) |  | C4(Re,Im) |  | D4(Re,Im) |  | C34(Re,Im) |  | D34(Re,Im) |  | C5Re,Im) |  | D5(Re,Im) |  | C45(Re,Im) |  | D45(Re,Im) |  | C6(Re,Im) |  | D6(Re,Im) |  | C56(Re,Im) |  | D56(Re,Im) |  | C7(Re,Im) |  | D7(Re,Im) |  | C67(Re,Im) |  | D67(Re,Im) |  | C8(Re,Im) |  | D8(Re,Im) |  | C78(Re,Im) |  | D78(Re,Im) |  | C9(Re,Im) |  | D9(Re,Im) |  | C89(Re,Im) |  | D89(Re,Im) |  | 位相(deg) | RL(Db)
| 0 | 0 | 1 | 0 | 0 | -0.32054 | 1 | 0 | 0 | -0.32054 | 1 | 0 | 0 | 0 | 1 | 0 | 0 | -0.32054 | -3.9685 | 0 | 0 | -0.24369 | 1 | 0 | 0 | 0.64654 | -3.9685 | 0 | 0 | 0 | 1 | 0 | 0 | 0.64654 | 4.4224 | 0 | 0 | -0.2476 | 1 | 0 | 0 | -0.44844 | 4.4224 | 0 | 0 | 0 | 1 | 0 | 0 | -0.44844 | -2.5286 | 0 | 0 | -0.32054 | 1 | 0 | 0 | 0.36207 | -2.5286 | 0 | 0 | 0 | 1 | 0 | 0 | 0.36207 | -0.91353 | 0 | 20.2046 | -30.3808
| 第1複素マトリックス |  |  |  | 第2複素マトリックス |  |  |  |  | 掛け算結果1 |  |  |  | 第3複素マトリックス |  |  |  | 掛け算結果2 |  |  | 第4複素マトリックス |  |  |  |  | 掛け算結果3 |  |  | 第4複素マトリックス |  |  |  |  | 掛け算結果5 |  |  | 第6複素マトリックス |  |  |  |  | 掛け算結果6 |  |  | 第7複素マトリックス |  |  |  |  | 掛け算結果7 |  |  | 第8複素マトリックス |  |  |  |  | 掛け算結果8 |  |  | 第9複素マトリックス |  |  |  |  | 掛け算結果9
| A1(Re,Im) |  | B1(Re,Im) |  | A2(Re,Im) |  | B2(Re,Im) |  | A12(Re,Im) |  | B12(Re,Im) |  | A3Re,Im) |  | B3(Re,Im) |  | A23(Re,Im) |  | B23(Re,Im) |  | A4(Re,Im) |  | B4Re,Im) |  | A34(Re,Im) |  | B34(Re,Im) |  | A5Re,Im) |  | B5(Re,Im) |  | A45(Re,Im) |  | B45(Re,Im) |  | A6(Re,Im) |  | B6(Re,Im) |  | A56(Re,Im) |  | B56(Re,Im) |  | A7Re,Im) |  | B7(Re,Im) |  | A67(Re,Im) |  | B67(Re,Im) |  | A8(Re,Im) |  | B8(Re,Im) |  | A78(Re,Im) |  | B78(Re,Im) |  | A9Re,Im) |  | B9(Re,Im) |  | A89(Re,Im) |  | B89(Re,Im) |  | 減衰量(dB) | ABS(Zin)
0.9774 | 1 | 0 | 0 | -4.4596 | 1 | 0 | 0 | 0 | -0.42805 | 0 | 0 | -4.4596 | 1 | 0 | 0 | -15.4972 | -0.42805 | 0 | 0 | 2.1739 | 1 | 0 | 0 | 0 | 0.099771 | 0 | 0 | 2.1739 | 1 | 0 | 0 | -12.9756 | 0.099771 | 0 | 0 | 0.87935 | 1 | 0 | 0 | 0 | 0.31671 | 0 | 0 | 0.87935 | 1 | 0 | 0 | -15.4972 | 0.31671 | 0 | 0 | -4.0288 | 1 | 0 | 0 | 0 | -0.97337 | 0 | 0 | -4.0288 | 1 | 0 | 0 | -4.4596 | -0.97337 | 0 | 0 | 0.3121 | -0.0030202 | 2.9806
| C1(Re,Im) |  | D1(Re,Im) |  | C2(Re,Im) |  | D2(Re,Im) |  | C12(Re,Im) |  | D12(Re,Im) |  | C3(Re,Im) |  | D3(Re,Im) |  | C23(Re,Im) |  | D23(Re,Im) |  | C4(Re,Im) |  | D4(Re,Im) |  | C34(Re,Im) |  | D34(Re,Im) |  | C5Re,Im) |  | D5(Re,Im) |  | C45(Re,Im) |  | D45(Re,Im) |  | C6(Re,Im) |  | D6(Re,Im) |  | C56(Re,Im) |  | D56(Re,Im) |  | C7(Re,Im) |  | D7(Re,Im) |  | C67(Re,Im) |  | D67(Re,Im) |  | C8(Re,Im) |  | D8(Re,Im) |  | C78(Re,Im) |  | D78(Re,Im) |  | C9(Re,Im) |  | D9(Re,Im) |  | C89(Re,Im) |  | D89(Re,Im) |  | 位相(deg) | RL(Db)
| 0 | 0 | 1 | 0 | 0 | -0.32022 | 1 | 0 | 0 | -0.32022 | 1 | 0 | 0 | 0 | 1 | 0 | 0 | -0.32022 | -3.9625 | 0 | 0 | -0.24279 | 1 | 0 | 0 | 0.64185 | -3.9625 | 0 | 0 | 0 | 1 | 0 | 0 | 0.64185 | 4.3659 | 0 | 0 | -0.2467 | 1 | 0 | 0 | -0.43523 | 4.3659 | 0 | 0 | 0 | 1 | 0 | 0 | -0.43523 | -2.379 | 0 | 0 | -0.32022 | 1 | 0 | 0 | 0.32657 | -2.379 | 0 | 0 | 0 | 1 | 0 | 0 | 0.32657 | -0.92264 | 0 | 18.616 | -31.5789
| 第1複素マトリックス |  |  |  | 第2複素マトリックス |  |  |  |  | 掛け算結果1 |  |  |  | 第3複素マトリックス |  |  |  | 掛け算結果2 |  |  | 第4複素マトリックス |  |  |  |  | 掛け算結果3 |  |  | 第4複素マトリックス |  |  |  |  | 掛け算結果5 |  |  | 第6複素マトリックス |  |  |  |  | 掛け算結果6 |  |  | 第7複素マトリックス |  |  |  |  | 掛け算結果7 |  |  | 第8複素マトリックス |  |  |  |  | 掛け算結果8 |  |  | 第9複素マトリックス |  |  |  |  | 掛け算結果9
| A1(Re,Im) |  | B1(Re,Im) |  | A2(Re,Im) |  | B2(Re,Im) |  | A12(Re,Im) |  | B12(Re,Im) |  | A3Re,Im) |  | B3(Re,Im) |  | A23(Re,Im) |  | B23(Re,Im) |  | A4(Re,Im) |  | B4Re,Im) |  | A34(Re,Im) |  | B34(Re,Im) |  | A5Re,Im) |  | B5(Re,Im) |  | A45(Re,Im) |  | B45(Re,Im) |  | A6(Re,Im) |  | B6(Re,Im) |  | A56(Re,Im) |  | B56(Re,Im) |  | A7Re,Im) |  | B7(Re,Im) |  | A67(Re,Im) |  | B67(Re,Im) |  | A8(Re,Im) |  | B8(Re,Im) |  | A78(Re,Im) |  | B78(Re,Im) |  | A9Re,Im) |  | B9(Re,Im) |  | A89(Re,Im) |  | B89(Re,Im) |  | 減衰量(dB) | ABS(Zin)
0.9776 | 1 | 0 | 0 | -4.4587 | 1 | 0 | 0 | 0 | -0.42631 | 0 | 0 | -4.4587 | 1 | 0 | 0 | -15.494 | -0.42631 | 0 | 0 | 2.1465 | 1 | 0 | 0 | 0 | 0.092933 | 0 | 0 | 2.1465 | 1 | 0 | 0 | -12.9729 | 0.092933 | 0 | 0 | 0.94088 | 1 | 0 | 0 | 0 | 0.32421 | 0 | 0 | 0.94088 | 1 | 0 | 0 | -15.494 | 0.32421 | 0 | 0 | -4.0825 | 1 | 0 | 0 | 0 | -0.98174 | 0 | 0 | -4.0825 | 1 | 0 | 0 | -4.4587 | -0.98174 | 0 | 0 | 0.29482 | -0.002804 | 3.366
| C1(Re,Im) |  | D1(Re,Im) |  | C2(Re,Im) |  | D2(Re,Im) |  | C12(Re,Im) |  | D12(Re,Im) |  | C3(Re,Im) |  | D3(Re,Im) |  | C23(Re,Im) |  | D23(Re,Im) |  | C4(Re,Im) |  | D4(Re,Im) |  | C34(Re,Im) |  | D34(Re,Im) |  | C5Re,Im) |  | D5(Re,Im) |  | C45(Re,Im) |  | D45(Re,Im) |  | C6(Re,Im) |  | D6(Re,Im) |  | C56(Re,Im) |  | D56(Re,Im) |  | C7(Re,Im) |  | D7(Re,Im) |  | C67(Re,Im) |  | D67(Re,Im) |  | C8(Re,Im) |  | D8(Re,Im) |  | C78(Re,Im) |  | D78(Re,Im) |  | C9(Re,Im) |  | D9(Re,Im) |  | C89(Re,Im) |  | D89(Re,Im) |  | 位相(deg) | RL(Db)
| 0 | 0 | 1 | 0 | 0 | -0.31989 | 1 | 0 | 0 | -0.31989 | 1 | 0 | 0 | 0 | 1 | 0 | 0 | -0.31989 | -3.9564 | 0 | 0 | -0.2419 | 1 | 0 | 0 | 0.63717 | -3.9564 | 0 | 0 | 0 | 1 | 0 | 0 | 0.63717 | 4.3095 | 0 | 0 | -0.24581 | 1 | 0 | 0 | -0.42216 | 4.3095 | 0 | 0 | 0 | 1 | 0 | 0 | -0.42216 | -2.2314 | 0 | 0 | -0.31989 | 1 | 0 | 0 | 0.29166 | -2.2314 | 0 | 0 | 0 | 1 | 0 | 0 | 0.29166 | -0.93101 | 0 | 17.0463 | -31.9015
| 第1複素マトリックス |  |  |  | 第2複素マトリックス |  |  |  |  | 掛け算結果1 |  |  |  | 第3複素マトリックス |  |  |  | 掛け算結果2 |  |  | 第4複素マトリックス |  |  |  |  | 掛け算結果3 |  |  | 第4複素マトリックス |  |  |  |  | 掛け算結果5 |  |  | 第6複素マトリックス |  |  |  |  | 掛け算結果6 |  |  | 第7複素マトリックス |  |  |  |  | 掛け算結果7 |  |  | 第8複素マトリックス |  |  |  |  | 掛け算結果8 |  |  | 第9複素マトリックス |  |  |  |  | 掛け算結果9
| A1(Re,Im) |  | B1(Re,Im) |  | A2(Re,Im) |  | B2(Re,Im) |  | A12(Re,Im) |  | B12(Re,Im) |  | A3Re,Im) |  | B3(Re,Im) |  | A23(Re,Im) |  | B23(Re,Im) |  | A4(Re,Im) |  | B4Re,Im) |  | A34(Re,Im) |  | B34(Re,Im) |  | A5Re,Im) |  | B5(Re,Im) |  | A45(Re,Im) |  | B45(Re,Im) |  | A6(Re,Im) |  | B6(Re,Im) |  | A56(Re,Im) |  | B56(Re,Im) |  | A7Re,Im) |  | B7(Re,Im) |  | A67(Re,Im) |  | B67(Re,Im) |  | A8(Re,Im) |  | B8(Re,Im) |  | A78(Re,Im) |  | B78(Re,Im) |  | A9Re,Im) |  | B9(Re,Im) |  | A89(Re,Im) |  | B89(Re,Im) |  | 減衰量(dB) | ABS(Zin)
0.9778 | 1 | 0 | 0 | -4.4578 | 1 | 0 | 0 | 0 | -0.42457 | 0 | 0 | -4.4578 | 1 | 0 | 0 | -15.4908 | -0.42457 | 0 | 0 | 2.1191 | 1 | 0 | 0 | 0 | 0.086151 | 0 | 0 | 2.1191 | 1 | 0 | 0 | -12.9702 | 0.086151 | 0 | 0 | 1.0017 | 1 | 0 | 0 | 0 | 0.33148 | 0 | 0 | 1.0017 | 1 | 0 | 0 | -15.4908 | 0.33148 | 0 | 0 | -4.1333 | 1 | 0 | 0 | 0 | -0.98938 | 0 | 0 | -4.1333 | 1 | 0 | 0 | -4.4578 | -0.98938 | 0 | 0 | 0.27716 | -0.003219 | 3.8445
| C1(Re,Im) |  | D1(Re,Im) |  | C2(Re,Im) |  | D2(Re,Im) |  | C12(Re,Im) |  | D12(Re,Im) |  | C3(Re,Im) |  | D3(Re,Im) |  | C23(Re,Im) |  | D23(Re,Im) |  | C4(Re,Im) |  | D4(Re,Im) |  | C34(Re,Im) |  | D34(Re,Im) |  | C5Re,Im) |  | D5(Re,Im) |  | C45(Re,Im) |  | D45(Re,Im) |  | C6(Re,Im) |  | D6(Re,Im) |  | C56(Re,Im) |  | D56(Re,Im) |  | C7(Re,Im) |  | D7(Re,Im) |  | C67(Re,Im) |  | D67(Re,Im) |  | C8(Re,Im) |  | D8(Re,Im) |  | C78(Re,Im) |  | D78(Re,Im) |  | C9(Re,Im) |  | D9(Re,Im) |  | C89(Re,Im) |  | D89(Re,Im) |  | 位相(deg) | RL(Db)
| 0 | 0 | 1 | 0 | 0 | -0.31957 | 1 | 0 | 0 | -0.31957 | 1 | 0 | 0 | 0 | 1 | 0 | 0 | -0.31957 | -3.9504 | 0 | 0 | -0.24101 | 1 | 0 | 0 | 0.6325 | -3.9504 | 0 | 0 | 0 | 1 | 0 | 0 | 0.6325 | 4.2533 | 0 | 0 | -0.24492 | 1 | 0 | 0 | -0.40922 | 4.2533 | 0 | 0 | 0 | 1 | 0 | 0 | -0.40922 | -2.0859 | 0 | 0 | -0.31957 | 1 | 0 | 0 | 0.25735 | -2.0859 | 0 | 0 | 0 | 1 | 0 | 0 | 0.25735 | -0.93865 | 0 | 15.4951 | -31.3023
| 第1複素マトリックス |  |  |  | 第2複素マトリックス |  |  |  |  | 掛け算結果1 |  |  |  | 第3複素マトリックス |  |  |  | 掛け算結果2 |  |  | 第4複素マトリックス |  |  |  |  | 掛け算結果3 |  |  | 第4複素マトリックス |  |  |  |  | 掛け算結果5 |  |  | 第6複素マトリックス |  |  |  |  | 掛け算結果6 |  |  | 第7複素マトリックス |  |  |  |  | 掛け算結果7 |  |  | 第8複素マトリックス |  |  |  |  | 掛け算結果8 |  |  | 第9複素マトリックス |  |  |  |  | 掛け算結果9
| A1(Re,Im) |  | B1(Re,Im) |  | A2(Re,Im) |  | B2(Re,Im) |  | A12(Re,Im) |  | B12(Re,Im) |  | A3Re,Im) |  | B3(Re,Im) |  | A23(Re,Im) |  | B23(Re,Im) |  | A4(Re,Im) |  | B4Re,Im) |  | A34(Re,Im) |  | B34(Re,Im) |  | A5Re,Im) |  | B5(Re,Im) |  | A45(Re,Im) |  | B45(Re,Im) |  | A6(Re,Im) |  | B6(Re,Im) |  | A56(Re,Im) |  | B56(Re,Im) |  | A7Re,Im) |  | B7(Re,Im) |  | A67(Re,Im) |  | B67(Re,Im) |  | A8(Re,Im) |  | B8(Re,Im) |  | A78(Re,Im) |  | B78(Re,Im) |  | A9Re,Im) |  | B9(Re,Im) |  | A89(Re,Im) |  | B89(Re,Im) |  | 減衰量(dB) | ABS(Zin)
0.978 | 1 | 0 | 0 | -4.4569 | 1 | 0 | 0 | 0 | -0.42283 | 0 | 0 | -4.4569 | 1 | 0 | 0 | -15.4877 | -0.42283 | 0 | 0 | 2.0917 | 1 | 0 | 0 | 0 | 0.079424 | 0 | 0 | 2.0917 | 1 | 0 | 0 | -12.9676 | 0.079424 | 0 | 0 | 1.0618 | 1 | 0 | 0 | 0 | 0.33852 | 0 | 0 | 1.0618 | 1 | 0 | 0 | -15.4877 | 0.33852 | 0 | 0 | -4.1812 | 1 | 0 | 0 | 0 | -0.99629 | 0 | 0 | -4.1812 | 1 | 0 | 0 | -4.4569 | -0.99629 | 0 | 0 | 0.25915 | -0.0041622 | 4.4552
| C1(Re,Im) |  | D1(Re,Im) |  | C2(Re,Im) |  | D2(Re,Im) |  | C12(Re,Im) |  | D12(Re,Im) |  | C3(Re,Im) |  | D3(Re,Im) |  | C23(Re,Im) |  | D23(Re,Im) |  | C4(Re,Im) |  | D4(Re,Im) |  | C34(Re,Im) |  | D34(Re,Im) |  | C5Re,Im) |  | D5(Re,Im) |  | C45(Re,Im) |  | D45(Re,Im) |  | C6(Re,Im) |  | D6(Re,Im) |  | C56(Re,Im) |  | D56(Re,Im) |  | C7(Re,Im) |  | D7(Re,Im) |  | C67(Re,Im) |  | D67(Re,Im) |  | C8(Re,Im) |  | D8(Re,Im) |  | C78(Re,Im) |  | D78(Re,Im) |  | C9(Re,Im) |  | D9(Re,Im) |  | C89(Re,Im) |  | D89(Re,Im) |  | 位相(deg) | RL(Db)
| 0 | 0 | 1 | 0 | 0 | -0.31924 | 1 | 0 | 0 | -0.31924 | 1 | 0 | 0 | 0 | 1 | 0 | 0 | -0.31924 | -3.9443 | 0 | 0 | -0.24011 | 1 | 0 | 0 | 0.62785 | -3.9443 | 0 | 0 | 0 | 1 | 0 | 0 | 0.62785 | 4.1974 | 0 | 0 | -0.24403 | 1 | 0 | 0 | -0.39642 | 4.1974 | 0 | 0 | 0 | 1 | 0 | 0 | -0.39642 | -1.9422 | 0 | 0 | -0.31924 | 1 | 0 | 0 | 0.22363 | -1.9422 | 0 | 0 | 0 | 1 | 0 | 0 | 0.22363 | -0.94556 | 0 | 13.9616 | -30.1867
| 第1複素マトリックス |  |  |  | 第2複素マトリックス |  |  |  |  | 掛け算結果1 |  |  |  | 第3複素マトリックス |  |  |  | 掛け算結果2 |  |  | 第4複素マトリックス |  |  |  |  | 掛け算結果3 |  |  | 第4複素マトリックス |  |  |  |  | 掛け算結果5 |  |  | 第6複素マトリックス |  |  |  |  | 掛け算結果6 |  |  | 第7複素マトリックス |  |  |  |  | 掛け算結果7 |  |  | 第8複素マトリックス |  |  |  |  | 掛け算結果8 |  |  | 第9複素マトリックス |  |  |  |  | 掛け算結果9
| A1(Re,Im) |  | B1(Re,Im) |  | A2(Re,Im) |  | B2(Re,Im) |  | A12(Re,Im) |  | B12(Re,Im) |  | A3Re,Im) |  | B3(Re,Im) |  | A23(Re,Im) |  | B23(Re,Im) |  | A4(Re,Im) |  | B4Re,Im) |  | A34(Re,Im) |  | B34(Re,Im) |  | A5Re,Im) |  | B5(Re,Im) |  | A45(Re,Im) |  | B45(Re,Im) |  | A6(Re,Im) |  | B6(Re,Im) |  | A56(Re,Im) |  | B56(Re,Im) |  | A7Re,Im) |  | B7(Re,Im) |  | A67(Re,Im) |  | B67(Re,Im) |  | A8(Re,Im) |  | B8(Re,Im) |  | A78(Re,Im) |  | B78(Re,Im) |  | A9Re,Im) |  | B9(Re,Im) |  | A89(Re,Im) |  | B89(Re,Im) |  | 減衰量(dB) | ABS(Zin)
0.9782 | 1 | 0 | 0 | -4.456 | 1 | 0 | 0 | 0 | -0.42109 | 0 | 0 | -4.456 | 1 | 0 | 0 | -15.4845 | -0.42109 | 0 | 0 | 2.0644 | 1 | 0 | 0 | 0 | 0.072751 | 0 | 0 | 2.0644 | 1 | 0 | 0 | -12.9649 | 0.072751 | 0 | 0 | 1.1211 | 1 | 0 | 0 | 0 | 0.34534 | 0 | 0 | 1.1211 | 1 | 0 | 0 | -15.4845 | 0.34534 | 0 | 0 | -4.2262 | 1 | 0 | 0 | 0 | -1.0025 | 0 | 0 | -4.2262 | 1 | 0 | 0 | -4.456 | -1.0025 | 0 | 0 | 0.2408 | -0.0055396 | 5.2628
| C1(Re,Im) |  | D1(Re,Im) |  | C2(Re,Im) |  | D2(Re,Im) |  | C12(Re,Im) |  | D12(Re,Im) |  | C3(Re,Im) |  | D3(Re,Im) |  | C23(Re,Im) |  | D23(Re,Im) |  | C4(Re,Im) |  | D4(Re,Im) |  | C34(Re,Im) |  | D34(Re,Im) |  | C5Re,Im) |  | D5(Re,Im) |  | C45(Re,Im) |  | D45(Re,Im) |  | C6(Re,Im) |  | D6(Re,Im) |  | C56(Re,Im) |  | D56(Re,Im) |  | C7(Re,Im) |  | D7(Re,Im) |  | C67(Re,Im) |  | D67(Re,Im) |  | C8(Re,Im) |  | D8(Re,Im) |  | C78(Re,Im) |  | D78(Re,Im) |  | C9(Re,Im) |  | D9(Re,Im) |  | C89(Re,Im) |  | D89(Re,Im) |  | 位相(deg) | RL(Db)
| 0 | 0 | 1 | 0 | 0 | -0.31892 | 1 | 0 | 0 | -0.31892 | 1 | 0 | 0 | 0 | 1 | 0 | 0 | -0.31892 | -3.9383 | 0 | 0 | -0.23922 | 1 | 0 | 0 | 0.62321 | -3.9383 | 0 | 0 | 0 | 1 | 0 | 0 | 0.62321 | 4.1415 | 0 | 0 | -0.24313 | 1 | 0 | 0 | -0.38374 | 4.1415 | 0 | 0 | 0 | 1 | 0 | 0 | -0.38374 | -1.8006 | 0 | 0 | -0.31892 | 1 | 0 | 0 | 0.19048 | -1.8006 | 0 | 0 | 0 | 1 | 0 | 0 | 0.19048 | -0.95176 | 0 | 12.4452 | -28.9458
| 第1複素マトリックス |  |  |  | 第2複素マトリックス |  |  |  |  | 掛け算結果1 |  |  |  | 第3複素マトリックス |  |  |  | 掛け算結果2 |  |  | 第4複素マトリックス |  |  |  |  | 掛け算結果3 |  |  | 第4複素マトリックス |  |  |  |  | 掛け算結果5 |  |  | 第6複素マトリックス |  |  |  |  | 掛け算結果6 |  |  | 第7複素マトリックス |  |  |  |  | 掛け算結果7 |  |  | 第8複素マトリックス |  |  |  |  | 掛け算結果8 |  |  | 第9複素マトリックス |  |  |  |  | 掛け算結果9
| A1(Re,Im) |  | B1(Re,Im) |  | A2(Re,Im) |  | B2(Re,Im) |  | A12(Re,Im) |  | B12(Re,Im) |  | A3Re,Im) |  | B3(Re,Im) |  | A23(Re,Im) |  | B23(Re,Im) |  | A4(Re,Im) |  | B4Re,Im) |  | A34(Re,Im) |  | B34(Re,Im) |  | A5Re,Im) |  | B5(Re,Im) |  | A45(Re,Im) |  | B45(Re,Im) |  | A6(Re,Im) |  | B6(Re,Im) |  | A56(Re,Im) |  | B56(Re,Im) |  | A7Re,Im) |  | B7(Re,Im) |  | A67(Re,Im) |  | B67(Re,Im) |  | A8(Re,Im) |  | B8(Re,Im) |  | A78(Re,Im) |  | B78(Re,Im) |  | A9Re,Im) |  | B9(Re,Im) |  | A89(Re,Im) |  | B89(Re,Im) |  | 減衰量(dB) | ABS(Zin)
0.9784 | 1 | 0 | 0 | -4.455 | 1 | 0 | 0 | 0 | -0.41935 | 0 | 0 | -4.455 | 1 | 0 | 0 | -15.4813 | -0.41935 | 0 | 0 | 2.037 | 1 | 0 | 0 | 0 | 0.066133 | 0 | 0 | 2.037 | 1 | 0 | 0 | -12.9623 | 0.066133 | 0 | 0 | 1.1798 | 1 | 0 | 0 | 0 | 0.35193 | 0 | 0 | 1.1798 | 1 | 0 | 0 | -15.4813 | 0.35193 | 0 | 0 | -4.2685 | 1 | 0 | 0 | 0 | -1.008 | 0 | 0 | -4.2685 | 1 | 0 | 0 | -4.455 | -1.008 | 0 | 0 | 0.22214 | -0.0072658 | 6.3828
| C1(Re,Im) |  | D1(Re,Im) |  | C2(Re,Im) |  | D2(Re,Im) |  | C12(Re,Im) |  | D12(Re,Im) |  | C3(Re,Im) |  | D3(Re,Im) |  | C23(Re,Im) |  | D23(Re,Im) |  | C4(Re,Im) |  | D4(Re,Im) |  | C34(Re,Im) |  | D34(Re,Im) |  | C5Re,Im) |  | D5(Re,Im) |  | C45(Re,Im) |  | D45(Re,Im) |  | C6(Re,Im) |  | D6(Re,Im) |  | C56(Re,Im) |  | D56(Re,Im) |  | C7(Re,Im) |  | D7(Re,Im) |  | C67(Re,Im) |  | D67(Re,Im) |  | C8(Re,Im) |  | D8(Re,Im) |  | C78(Re,Im) |  | D78(Re,Im) |  | C9(Re,Im) |  | D9(Re,Im) |  | C89(Re,Im) |  | D89(Re,Im) |  | 位相(deg) | RL(Db)
| 0 | 0 | 1 | 0 | 0 | -0.31859 | 1 | 0 | 0 | -0.31859 | 1 | 0 | 0 | 0 | 1 | 0 | 0 | -0.31859 | -3.9322 | 0 | 0 | -0.23833 | 1 | 0 | 0 | 0.61857 | -3.9322 | 0 | 0 | 0 | 1 | 0 | 0 | 0.61857 | 4.0859 | 0 | 0 | -0.24224 | 1 | 0 | 0 | -0.3712 | 4.0859 | 0 | 0 | 0 | 1 | 0 | 0 | -0.3712 | -1.6608 | 0 | 0 | -0.31859 | 1 | 0 | 0 | 0.15792 | -1.6608 | 0 | 0 | 0 | 1 | 0 | 0 | 0.15792 | -0.95727 | 0 | 10.9455 | -27.7687
| 第1複素マトリックス |  |  |  | 第2複素マトリックス |  |  |  |  | 掛け算結果1 |  |  |  | 第3複素マトリックス |  |  |  | 掛け算結果2 |  |  | 第4複素マトリックス |  |  |  |  | 掛け算結果3 |  |  | 第4複素マトリックス |  |  |  |  | 掛け算結果5 |  |  | 第6複素マトリックス |  |  |  |  | 掛け算結果6 |  |  | 第7複素マトリックス |  |  |  |  | 掛け算結果7 |  |  | 第8複素マトリックス |  |  |  |  | 掛け算結果8 |  |  | 第9複素マトリックス |  |  |  |  | 掛け算結果9
| A1(Re,Im) |  | B1(Re,Im) |  | A2(Re,Im) |  | B2(Re,Im) |  | A12(Re,Im) |  | B12(Re,Im) |  | A3Re,Im) |  | B3(Re,Im) |  | A23(Re,Im) |  | B23(Re,Im) |  | A4(Re,Im) |  | B4Re,Im) |  | A34(Re,Im) |  | B34(Re,Im) |  | A5Re,Im) |  | B5(Re,Im) |  | A45(Re,Im) |  | B45(Re,Im) |  | A6(Re,Im) |  | B6(Re,Im) |  | A56(Re,Im) |  | B56(Re,Im) |  | A7Re,Im) |  | B7(Re,Im) |  | A67(Re,Im) |  | B67(Re,Im) |  | A8(Re,Im) |  | B8(Re,Im) |  | A78(Re,Im) |  | B78(Re,Im) |  | A9Re,Im) |  | B9(Re,Im) |  | A89(Re,Im) |  | B89(Re,Im) |  | 減衰量(dB) | ABS(Zin)
0.9786 | 1 | 0 | 0 | -4.4541 | 1 | 0 | 0 | 0 | -0.41761 | 0 | 0 | -4.4541 | 1 | 0 | 0 | -15.4782 | -0.41761 | 0 | 0 | 2.0097 | 1 | 0 | 0 | 0 | 0.05957 | 0 | 0 | 2.0097 | 1 | 0 | 0 | -12.9596 | 0.05957 | 0 | 0 | 1.2377 | 1 | 0 | 0 | 0 | 0.35829 | 0 | 0 | 1.2377 | 1 | 0 | 0 | -15.4782 | 0.35829 | 0 | 0 | -4.308 | 1 | 0 | 0 | 0 | -1.0128 | 0 | 0 | -4.308 | 1 | 0 | 0 | -4.4541 | -1.0128 | 0 | 0 | 0.20319 | -0.0092635 | 8.0422
| C1(Re,Im) |  | D1(Re,Im) |  | C2(Re,Im) |  | D2(Re,Im) |  | C12(Re,Im) |  | D12(Re,Im) |  | C3(Re,Im) |  | D3(Re,Im) |  | C23(Re,Im) |  | D23(Re,Im) |  | C4(Re,Im) |  | D4(Re,Im) |  | C34(Re,Im) |  | D34(Re,Im) |  | C5Re,Im) |  | D5(Re,Im) |  | C45(Re,Im) |  | D45(Re,Im) |  | C6(Re,Im) |  | D6(Re,Im) |  | C56(Re,Im) |  | D56(Re,Im) |  | C7(Re,Im) |  | D7(Re,Im) |  | C67(Re,Im) |  | D67(Re,Im) |  | C8(Re,Im) |  | D8(Re,Im) |  | C78(Re,Im) |  | D78(Re,Im) |  | C9(Re,Im) |  | D9(Re,Im) |  | C89(Re,Im) |  | D89(Re,Im) |  | 位相(deg) | RL(Db)
| 0 | 0 | 1 | 0 | 0 | -0.31827 | 1 | 0 | 0 | -0.31827 | 1 | 0 | 0 | 0 | 1 | 0 | 0 | -0.31827 | -3.9262 | 0 | 0 | -0.23744 | 1 | 0 | 0 | 0.61396 | -3.9262 | 0 | 0 | 0 | 1 | 0 | 0 | 0.61396 | 4.0304 | 0 | 0 | -0.24135 | 1 | 0 | 0 | -0.35879 | 4.0304 | 0 | 0 | 0 | 1 | 0 | 0 | -0.35879 | -1.523 | 0 | 0 | -0.31827 | 1 | 0 | 0 | 0.12594 | -1.523 | 0 | 0 | 0 | 1 | 0 | 0 | 0.12594 | -0.96208 | 0 | 9.4616 | -26.7147
| 第1複素マトリックス |  |  |  | 第2複素マトリックス |  |  |  |  | 掛け算結果1 |  |  |  | 第3複素マトリックス |  |  |  | 掛け算結果2 |  |  | 第4複素マトリックス |  |  |  |  | 掛け算結果3 |  |  | 第4複素マトリックス |  |  |  |  | 掛け算結果5 |  |  | 第6複素マトリックス |  |  |  |  | 掛け算結果6 |  |  | 第7複素マトリックス |  |  |  |  | 掛け算結果7 |  |  | 第8複素マトリックス |  |  |  |  | 掛け算結果8 |  |  | 第9複素マトリックス |  |  |  |  | 掛け算結果9
| A1(Re,Im) |  | B1(Re,Im) |  | A2(Re,Im) |  | B2(Re,Im) |  | A12(Re,Im) |  | B12(Re,Im) |  | A3Re,Im) |  | B3(Re,Im) |  | A23(Re,Im) |  | B23(Re,Im) |  | A4(Re,Im) |  | B4Re,Im) |  | A34(Re,Im) |  | B34(Re,Im) |  | A5Re,Im) |  | B5(Re,Im) |  | A45(Re,Im) |  | B45(Re,Im) |  | A6(Re,Im) |  | B6(Re,Im) |  | A56(Re,Im) |  | B56(Re,Im) |  | A7Re,Im) |  | B7(Re,Im) |  | A67(Re,Im) |  | B67(Re,Im) |  | A8(Re,Im) |  | B8(Re,Im) |  | A78(Re,Im) |  | B78(Re,Im) |  | A9Re,Im) |  | B9(Re,Im) |  | A89(Re,Im) |  | B89(Re,Im) |  | 減衰量(dB) | ABS(Zin)
0.9788 | 1 | 0 | 0 | -4.4532 | 1 | 0 | 0 | 0 | -0.41588 | 0 | 0 | -4.4532 | 1 | 0 | 0 | -15.475 | -0.41588 | 0 | 0 | 1.9825 | 1 | 0 | 0 | 0 | 0.053062 | 0 | 0 | 1.9825 | 1 | 0 | 0 | -12.957 | 0.053062 | 0 | 0 | 1.2949 | 1 | 0 | 0 | 0 | 0.36444 | 0 | 0 | 1.2949 | 1 | 0 | 0 | -15.475 | 0.36444 | 0 | 0 | -4.3448 | 1 | 0 | 0 | 0 | -1.017 | 0 | 0 | -4.3448 | 1 | 0 | 0 | -4.4532 | -1.017 | 0 | 0 | 0.18395 | -0.011463 | 10.759
| C1(Re,Im) |  | D1(Re,Im) |  | C2(Re,Im) |  | D2(Re,Im) |  | C12(Re,Im) |  | D12(Re,Im) |  | C3(Re,Im) |  | D3(Re,Im) |  | C23(Re,Im) |  | D23(Re,Im) |  | C4(Re,Im) |  | D4(Re,Im) |  | C34(Re,Im) |  | D34(Re,Im) |  | C5Re,Im) |  | D5(Re,Im) |  | C45(Re,Im) |  | D45(Re,Im) |  | C6(Re,Im) |  | D6(Re,Im) |  | C56(Re,Im) |  | D56(Re,Im) |  | C7(Re,Im) |  | D7(Re,Im) |  | C67(Re,Im) |  | D67(Re,Im) |  | C8(Re,Im) |  | D8(Re,Im) |  | C78(Re,Im) |  | D78(Re,Im) |  | C9(Re,Im) |  | D9(Re,Im) |  | C89(Re,Im) |  | D89(Re,Im) |  | 位相(deg) | RL(Db)
| 0 | 0 | 1 | 0 | 0 | -0.31794 | 1 | 0 | 0 | -0.31794 | 1 | 0 | 0 | 0 | 1 | 0 | 0 | -0.31794 | -3.9202 | 0 | 0 | -0.23654 | 1 | 0 | 0 | 0.60935 | -3.9202 | 0 | 0 | 0 | 1 | 0 | 0 | 0.60935 | 3.9752 | 0 | 0 | -0.24046 | 1 | 0 | 0 | -0.34652 | 3.9752 | 0 | 0 | 0 | 1 | 0 | 0 | -0.34652 | -1.3872 | 0 | 0 | -0.31794 | 1 | 0 | 0 | 0.094521 | -1.3872 | 0 | 0 | 0 | 1 | 0 | 0 | 0.094521 | -0.96623 | 0 | 7.9931 | -25.7906
| 第1複素マトリックス |  |  |  | 第2複素マトリックス |  |  |  |  | 掛け算結果1 |  |  |  | 第3複素マトリックス |  |  |  | 掛け算結果2 |  |  | 第4複素マトリックス |  |  |  |  | 掛け算結果3 |  |  | 第4複素マトリックス |  |  |  |  | 掛け算結果5 |  |  | 第6複素マトリックス |  |  |  |  | 掛け算結果6 |  |  | 第7複素マトリックス |  |  |  |  | 掛け算結果7 |  |  | 第8複素マトリックス |  |  |  |  | 掛け算結果8 |  |  | 第9複素マトリックス |  |  |  |  | 掛け算結果9
| A1(Re,Im) |  | B1(Re,Im) |  | A2(Re,Im) |  | B2(Re,Im) |  | A12(Re,Im) |  | B12(Re,Im) |  | A3Re,Im) |  | B3(Re,Im) |  | A23(Re,Im) |  | B23(Re,Im) |  | A4(Re,Im) |  | B4Re,Im) |  | A34(Re,Im) |  | B34(Re,Im) |  | A5Re,Im) |  | B5(Re,Im) |  | A45(Re,Im) |  | B45(Re,Im) |  | A6(Re,Im) |  | B6(Re,Im) |  | A56(Re,Im) |  | B56(Re,Im) |  | A7Re,Im) |  | B7(Re,Im) |  | A67(Re,Im) |  | B67(Re,Im) |  | A8(Re,Im) |  | B8(Re,Im) |  | A78(Re,Im) |  | B78(Re,Im) |  | A9Re,Im) |  | B9(Re,Im) |  | A89(Re,Im) |  | B89(Re,Im) |  | 減衰量(dB) | ABS(Zin)
0.979 | 1 | 0 | 0 | -4.4523 | 1 | 0 | 0 | 0 | -0.41414 | 0 | 0 | -4.4523 | 1 | 0 | 0 | -15.4718 | -0.41414 | 0 | 0 | 1.9552 | 1 | 0 | 0 | 0 | 0.046608 | 0 | 0 | 1.9552 | 1 | 0 | 0 | -12.9543 | 0.046608 | 0 | 0 | 1.3514 | 1 | 0 | 0 | 0 | 0.37037 | 0 | 0 | 1.3514 | 1 | 0 | 0 | -15.4718 | 0.37037 | 0 | 0 | -4.3789 | 1 | 0 | 0 | 0 | -1.0204 | 0 | 0 | -4.3789 | 1 | 0 | 0 | -4.4523 | -1.0204 | 0 | 0 | 0.16446 | -0.013802 | 16.0267
| C1(Re,Im) |  | D1(Re,Im) |  | C2(Re,Im) |  | D2(Re,Im) |  | C12(Re,Im) |  | D12(Re,Im) |  | C3(Re,Im) |  | D3(Re,Im) |  | C23(Re,Im) |  | D23(Re,Im) |  | C4(Re,Im) |  | D4(Re,Im) |  | C34(Re,Im) |  | D34(Re,Im) |  | C5Re,Im) |  | D5(Re,Im) |  | C45(Re,Im) |  | D45(Re,Im) |  | C6(Re,Im) |  | D6(Re,Im) |  | C56(Re,Im) |  | D56(Re,Im) |  | C7(Re,Im) |  | D7(Re,Im) |  | C67(Re,Im) |  | D67(Re,Im) |  | C8(Re,Im) |  | D8(Re,Im) |  | C78(Re,Im) |  | D78(Re,Im) |  | C9(Re,Im) |  | D9(Re,Im) |  | C89(Re,Im) |  | D89(Re,Im) |  | 位相(deg) | RL(Db)
| 0 | 0 | 1 | 0 | 0 | -0.31762 | 1 | 0 | 0 | -0.31762 | 1 | 0 | 0 | 0 | 1 | 0 | 0 | -0.31762 | -3.9142 | 0 | 0 | -0.23565 | 1 | 0 | 0 | 0.60476 | -3.9142 | 0 | 0 | 0 | 1 | 0 | 0 | 0.60476 | 3.9201 | 0 | 0 | -0.23957 | 1 | 0 | 0 | -0.33437 | 3.9201 | 0 | 0 | 0 | 1 | 0 | 0 | -0.33437 | -1.2532 | 0 | 0 | -0.31762 | 1 | 0 | 0 | 0.063671 | -1.2532 | 0 | 0 | 0 | 1 | 0 | 0 | 0.063671 | -0.96971 | 0 | 6.5394 | -24.9853
| 第1複素マトリックス |  |  |  | 第2複素マトリックス |  |  |  |  | 掛け算結果1 |  |  |  | 第3複素マトリックス |  |  |  | 掛け算結果2 |  |  | 第4複素マトリックス |  |  |  |  | 掛け算結果3 |  |  | 第4複素マトリックス |  |  |  |  | 掛け算結果5 |  |  | 第6複素マトリックス |  |  |  |  | 掛け算結果6 |  |  | 第7複素マトリックス |  |  |  |  | 掛け算結果7 |  |  | 第8複素マトリックス |  |  |  |  | 掛け算結果8 |  |  | 第9複素マトリックス |  |  |  |  | 掛け算結果9
| A1(Re,Im) |  | B1(Re,Im) |  | A2(Re,Im) |  | B2(Re,Im) |  | A12(Re,Im) |  | B12(Re,Im) |  | A3Re,Im) |  | B3(Re,Im) |  | A23(Re,Im) |  | B23(Re,Im) |  | A4(Re,Im) |  | B4Re,Im) |  | A34(Re,Im) |  | B34(Re,Im) |  | A5Re,Im) |  | B5(Re,Im) |  | A45(Re,Im) |  | B45(Re,Im) |  | A6(Re,Im) |  | B6(Re,Im) |  | A56(Re,Im) |  | B56(Re,Im) |  | A7Re,Im) |  | B7(Re,Im) |  | A67(Re,Im) |  | B67(Re,Im) |  | A8(Re,Im) |  | B8(Re,Im) |  | A78(Re,Im) |  | B78(Re,Im) |  | A9Re,Im) |  | B9(Re,Im) |  | A89(Re,Im) |  | B89(Re,Im) |  | 減衰量(dB) | ABS(Zin)
0.9792 | 1 | 0 | 0 | -4.4514 | 1 | 0 | 0 | 0 | -0.41241 | 0 | 0 | -4.4514 | 1 | 0 | 0 | -15.4687 | -0.41241 | 0 | 0 | 1.928 | 1 | 0 | 0 | 0 | 0.040208 | 0 | 0 | 1.928 | 1 | 0 | 0 | -12.9517 | 0.040208 | 0 | 0 | 1.4072 | 1 | 0 | 0 | 0 | 0.37608 | 0 | 0 | 1.4072 | 1 | 0 | 0 | -15.4687 | 0.37608 | 0 | 0 | -4.4103 | 1 | 0 | 0 | 0 | -1.0233 | 0 | 0 | -4.4103 | 1 | 0 | 0 | -4.4514 | -1.0233 | 0 | 0 | 0.14473 | -0.016225 | 30.6529
| C1(Re,Im) |  | D1(Re,Im) |  | C2(Re,Im) |  | D2(Re,Im) |  | C12(Re,Im) |  | D12(Re,Im) |  | C3(Re,Im) |  | D3(Re,Im) |  | C23(Re,Im) |  | D23(Re,Im) |  | C4(Re,Im) |  | D4(Re,Im) |  | C34(Re,Im) |  | D34(Re,Im) |  | C5Re,Im) |  | D5(Re,Im) |  | C45(Re,Im) |  | D45(Re,Im) |  | C6(Re,Im) |  | D6(Re,Im) |  | C56(Re,Im) |  | D56(Re,Im) |  | C7(Re,Im) |  | D7(Re,Im) |  | C67(Re,Im) |  | D67(Re,Im) |  | C8(Re,Im) |  | D8(Re,Im) |  | C78(Re,Im) |  | D78(Re,Im) |  | C9(Re,Im) |  | D9(Re,Im) |  | C89(Re,Im) |  | D89(Re,Im) |  | 位相(deg) | RL(Db)
| 0 | 0 | 1 | 0 | 0 | -0.31729 | 1 | 0 | 0 | -0.31729 | 1 | 0 | 0 | 0 | 1 | 0 | 0 | -0.31729 | -3.9081 | 0 | 0 | -0.23476 | 1 | 0 | 0 | 0.60018 | -3.9081 | 0 | 0 | 0 | 1 | 0 | 0 | 0.60018 | 3.8652 | 0 | 0 | -0.23868 | 1 | 0 | 0 | -0.32235 | 3.8652 | 0 | 0 | 0 | 1 | 0 | 0 | -0.32235 | -1.1211 | 0 | 0 | -0.31729 | 1 | 0 | 0 | 0.033382 | -1.1211 | 0 | 0 | 0 | 1 | 0 | 0 | 0.033382 | -0.97254 | 0 | 5.0998 | -24.2841
| 第1複素マトリックス |  |  |  | 第2複素マトリックス |  |  |  |  | 掛け算結果1 |  |  |  | 第3複素マトリックス |  |  |  | 掛け算結果2 |  |  | 第4複素マトリックス |  |  |  |  | 掛け算結果3 |  |  | 第4複素マトリックス |  |  |  |  | 掛け算結果5 |  |  | 第6複素マトリックス |  |  |  |  | 掛け算結果6 |  |  | 第7複素マトリックス |  |  |  |  | 掛け算結果7 |  |  | 第8複素マトリックス |  |  |  |  | 掛け算結果8 |  |  | 第9複素マトリックス |  |  |  |  | 掛け算結果9
| A1(Re,Im) |  | B1(Re,Im) |  | A2(Re,Im) |  | B2(Re,Im) |  | A12(Re,Im) |  | B12(Re,Im) |  | A3Re,Im) |  | B3(Re,Im) |  | A23(Re,Im) |  | B23(Re,Im) |  | A4(Re,Im) |  | B4Re,Im) |  | A34(Re,Im) |  | B34(Re,Im) |  | A5Re,Im) |  | B5(Re,Im) |  | A45(Re,Im) |  | B45(Re,Im) |  | A6(Re,Im) |  | B6(Re,Im) |  | A56(Re,Im) |  | B56(Re,Im) |  | A7Re,Im) |  | B7(Re,Im) |  | A67(Re,Im) |  | B67(Re,Im) |  | A8(Re,Im) |  | B8(Re,Im) |  | A78(Re,Im) |  | B78(Re,Im) |  | A9Re,Im) |  | B9(Re,Im) |  | A89(Re,Im) |  | B89(Re,Im) |  | 減衰量(dB) | ABS(Zin)
0.9794 | 1 | 0 | 0 | -4.4505 | 1 | 0 | 0 | 0 | -0.41068 | 0 | 0 | -4.4505 | 1 | 0 | 0 | -15.4655 | -0.41068 | 0 | 0 | 1.9008 | 1 | 0 | 0 | 0 | 0.033863 | 0 | 0 | 1.9008 | 1 | 0 | 0 | -12.9491 | 0.033863 | 0 | 0 | 1.4623 | 1 | 0 | 0 | 0 | 0.38158 | 0 | 0 | 1.4623 | 1 | 0 | 0 | -15.4655 | 0.38158 | 0 | 0 | -4.439 | 1 | 0 | 0 | 0 | -1.0255 | 0 | 0 | -4.439 | 1 | 0 | 0 | -4.4505 | -1.0255 | 0 | 0 | 0.12477 | -0.018683 | 280.8964
| C1(Re,Im) |  | D1(Re,Im) |  | C2(Re,Im) |  | D2(Re,Im) |  | C12(Re,Im) |  | D12(Re,Im) |  | C3(Re,Im) |  | D3(Re,Im) |  | C23(Re,Im) |  | D23(Re,Im) |  | C4(Re,Im) |  | D4(Re,Im) |  | C34(Re,Im) |  | D34(Re,Im) |  | C5Re,Im) |  | D5(Re,Im) |  | C45(Re,Im) |  | D45(Re,Im) |  | C6(Re,Im) |  | D6(Re,Im) |  | C56(Re,Im) |  | D56(Re,Im) |  | C7(Re,Im) |  | D7(Re,Im) |  | C67(Re,Im) |  | D67(Re,Im) |  | C8(Re,Im) |  | D8(Re,Im) |  | C78(Re,Im) |  | D78(Re,Im) |  | C9(Re,Im) |  | D9(Re,Im) |  | C89(Re,Im) |  | D89(Re,Im) |  | 位相(deg) | RL(Db)
| 0 | 0 | 1 | 0 | 0 | -0.31697 | 1 | 0 | 0 | -0.31697 | 1 | 0 | 0 | 0 | 1 | 0 | 0 | -0.31697 | -3.9021 | 0 | 0 | -0.23387 | 1 | 0 | 0 | 0.59561 | -3.9021 | 0 | 0 | 0 | 1 | 0 | 0 | 0.59561 | 3.8104 | 0 | 0 | -0.23779 | 1 | 0 | 0 | -0.31046 | 3.8104 | 0 | 0 | 0 | 1 | 0 | 0 | -0.31046 | -0.99098 | 0 | 0 | -0.31697 | 1 | 0 | 0 | 0.0036507 | -0.99098 | 0 | 0 | 0 | 1 | 0 | 0 | 0.0036507 | -0.97473 | 0 | 3.6737 | -23.6728
| 第1複素マトリックス |  |  |  | 第2複素マトリックス |  |  |  |  | 掛け算結果1 |  |  |  | 第3複素マトリックス |  |  |  | 掛け算結果2 |  |  | 第4複素マトリックス |  |  |  |  | 掛け算結果3 |  |  | 第4複素マトリックス |  |  |  |  | 掛け算結果5 |  |  | 第6複素マトリックス |  |  |  |  | 掛け算結果6 |  |  | 第7複素マトリックス |  |  |  |  | 掛け算結果7 |  |  | 第8複素マトリックス |  |  |  |  | 掛け算結果8 |  |  | 第9複素マトリックス |  |  |  |  | 掛け算結果9
| A1(Re,Im) |  | B1(Re,Im) |  | A2(Re,Im) |  | B2(Re,Im) |  | A12(Re,Im) |  | B12(Re,Im) |  | A3Re,Im) |  | B3(Re,Im) |  | A23(Re,Im) |  | B23(Re,Im) |  | A4(Re,Im) |  | B4Re,Im) |  | A34(Re,Im) |  | B34(Re,Im) |  | A5Re,Im) |  | B5(Re,Im) |  | A45(Re,Im) |  | B45(Re,Im) |  | A6(Re,Im) |  | B6(Re,Im) |  | A56(Re,Im) |  | B56(Re,Im) |  | A7Re,Im) |  | B7(Re,Im) |  | A67(Re,Im) |  | B67(Re,Im) |  | A8(Re,Im) |  | B8(Re,Im) |  | A78(Re,Im) |  | B78(Re,Im) |  | A9Re,Im) |  | B9(Re,Im) |  | A89(Re,Im) |  | B89(Re,Im) |  | 減衰量(dB) | ABS(Zin)
0.9796 | 1 | 0 | 0 | -4.4496 | 1 | 0 | 0 | 0 | -0.40894 | 0 | 0 | -4.4496 | 1 | 0 | 0 | -15.4624 | -0.40894 | 0 | 0 | 1.8737 | 1 | 0 | 0 | 0 | 0.027572 | 0 | 0 | 1.8737 | 1 | 0 | 0 | -12.9464 | 0.027572 | 0 | 0 | 1.5167 | 1 | 0 | 0 | 0 | 0.38687 | 0 | 0 | 1.5167 | 1 | 0 | 0 | -15.4624 | 0.38687 | 0 | 0 | -4.4652 | 1 | 0 | 0 | 0 | -1.027 | 0 | 0 | -4.4652 | 1 | 0 | 0 | -4.4496 | -1.027 | 0 | 0 | 0.10461 | -0.021131 | 40.2302
| C1(Re,Im) |  | D1(Re,Im) |  | C2(Re,Im) |  | D2(Re,Im) |  | C12(Re,Im) |  | D12(Re,Im) |  | C3(Re,Im) |  | D3(Re,Im) |  | C23(Re,Im) |  | D23(Re,Im) |  | C4(Re,Im) |  | D4(Re,Im) |  | C34(Re,Im) |  | D34(Re,Im) |  | C5Re,Im) |  | D5(Re,Im) |  | C45(Re,Im) |  | D45(Re,Im) |  | C6(Re,Im) |  | D6(Re,Im) |  | C56(Re,Im) |  | D56(Re,Im) |  | C7(Re,Im) |  | D7(Re,Im) |  | C67(Re,Im) |  | D67(Re,Im) |  | C8(Re,Im) |  | D8(Re,Im) |  | C78(Re,Im) |  | D78(Re,Im) |  | C9(Re,Im) |  | D9(Re,Im) |  | C89(Re,Im) |  | D89(Re,Im) |  | 位相(deg) | RL(Db)
| 0 | 0 | 1 | 0 | 0 | -0.31665 | 1 | 0 | 0 | -0.31665 | 1 | 0 | 0 | 0 | 1 | 0 | 0 | -0.31665 | -3.8961 | 0 | 0 | -0.23298 | 1 | 0 | 0 | 0.59105 | -3.8961 | 0 | 0 | 0 | 1 | 0 | 0 | 0.59105 | 3.7559 | 0 | 0 | -0.23689 | 1 | 0 | 0 | -0.2987 | 3.7559 | 0 | 0 | 0 | 1 | 0 | 0 | -0.2987 | -0.8627 | 0 | 0 | -0.31665 | 1 | 0 | 0 | -0.025529 | -0.8627 | 0 | 0 | 0 | 1 | 0 | 0 | -0.025529 | -0.97629 | 0 | 2.2607 | -23.1391
| 第1複素マトリックス |  |  |  | 第2複素マトリックス |  |  |  |  | 掛け算結果1 |  |  |  | 第3複素マトリックス |  |  |  | 掛け算結果2 |  |  | 第4複素マトリックス |  |  |  |  | 掛け算結果3 |  |  | 第4複素マトリックス |  |  |  |  | 掛け算結果5 |  |  | 第6複素マトリックス |  |  |  |  | 掛け算結果6 |  |  | 第7複素マトリックス |  |  |  |  | 掛け算結果7 |  |  | 第8複素マトリックス |  |  |  |  | 掛け算結果8 |  |  | 第9複素マトリックス |  |  |  |  | 掛け算結果9
| A1(Re,Im) |  | B1(Re,Im) |  | A2(Re,Im) |  | B2(Re,Im) |  | A12(Re,Im) |  | B12(Re,Im) |  | A3Re,Im) |  | B3(Re,Im) |  | A23(Re,Im) |  | B23(Re,Im) |  | A4(Re,Im) |  | B4Re,Im) |  | A34(Re,Im) |  | B34(Re,Im) |  | A5Re,Im) |  | B5(Re,Im) |  | A45(Re,Im) |  | B45(Re,Im) |  | A6(Re,Im) |  | B6(Re,Im) |  | A56(Re,Im) |  | B56(Re,Im) |  | A7Re,Im) |  | B7(Re,Im) |  | A67(Re,Im) |  | B67(Re,Im) |  | A8(Re,Im) |  | B8(Re,Im) |  | A78(Re,Im) |  | B78(Re,Im) |  | A9Re,Im) |  | B9(Re,Im) |  | A89(Re,Im) |  | B89(Re,Im) |  | 減衰量(dB) | ABS(Zin)
0.9798 | 1 | 0 | 0 | -4.4487 | 1 | 0 | 0 | 0 | -0.40721 | 0 | 0 | -4.4487 | 1 | 0 | 0 | -15.4592 | -0.40721 | 0 | 0 | 1.8465 | 1 | 0 | 0 | 0 | 0.021335 | 0 | 0 | 1.8465 | 1 | 0 | 0 | -12.9438 | 0.021335 | 0 | 0 | 1.5704 | 1 | 0 | 0 | 0 | 0.39195 | 0 | 0 | 1.5704 | 1 | 0 | 0 | -15.4592 | 0.39195 | 0 | 0 | -4.4888 | 1 | 0 | 0 | 0 | -1.028 | 0 | 0 | -4.4888 | 1 | 0 | 0 | -4.4487 | -1.028 | 0 | 0 | 0.084262 | -0.023534 | 18.9803
| C1(Re,Im) |  | D1(Re,Im) |  | C2(Re,Im) |  | D2(Re,Im) |  | C12(Re,Im) |  | D12(Re,Im) |  | C3(Re,Im) |  | D3(Re,Im) |  | C23(Re,Im) |  | D23(Re,Im) |  | C4(Re,Im) |  | D4(Re,Im) |  | C34(Re,Im) |  | D34(Re,Im) |  | C5Re,Im) |  | D5(Re,Im) |  | C45(Re,Im) |  | D45(Re,Im) |  | C6(Re,Im) |  | D6(Re,Im) |  | C56(Re,Im) |  | D56(Re,Im) |  | C7(Re,Im) |  | D7(Re,Im) |  | C67(Re,Im) |  | D67(Re,Im) |  | C8(Re,Im) |  | D8(Re,Im) |  | C78(Re,Im) |  | D78(Re,Im) |  | C9(Re,Im) |  | D9(Re,Im) |  | C89(Re,Im) |  | D89(Re,Im) |  | 位相(deg) | RL(Db)
| 0 | 0 | 1 | 0 | 0 | -0.31632 | 1 | 0 | 0 | -0.31632 | 1 | 0 | 0 | 0 | 1 | 0 | 0 | -0.31632 | -3.8901 | 0 | 0 | -0.23208 | 1 | 0 | 0 | 0.58651 | -3.8901 | 0 | 0 | 0 | 1 | 0 | 0 | 0.58651 | 3.7015 | 0 | 0 | -0.236 | 1 | 0 | 0 | -0.28707 | 3.7015 | 0 | 0 | 0 | 1 | 0 | 0 | -0.28707 | -0.7363 | 0 | 0 | -0.31632 | 1 | 0 | 0 | -0.05416 | -0.7363 | 0 | 0 | 0 | 1 | 0 | 0 | -0.05416 | -0.97724 | 0 | 0.86008 | -22.6727
| 第1複素マトリックス |  |  |  | 第2複素マトリックス |  |  |  |  | 掛け算結果1 |  |  |  | 第3複素マトリックス |  |  |  | 掛け算結果2 |  |  | 第4複素マトリックス |  |  |  |  | 掛け算結果3 |  |  | 第4複素マトリックス |  |  |  |  | 掛け算結果5 |  |  | 第6複素マトリックス |  |  |  |  | 掛け算結果6 |  |  | 第7複素マトリックス |  |  |  |  | 掛け算結果7 |  |  | 第8複素マトリックス |  |  |  |  | 掛け算結果8 |  |  | 第9複素マトリックス |  |  |  |  | 掛け算結果9
| A1(Re,Im) |  | B1(Re,Im) |  | A2(Re,Im) |  | B2(Re,Im) |  | A12(Re,Im) |  | B12(Re,Im) |  | A3Re,Im) |  | B3(Re,Im) |  | A23(Re,Im) |  | B23(Re,Im) |  | A4(Re,Im) |  | B4Re,Im) |  | A34(Re,Im) |  | B34(Re,Im) |  | A5Re,Im) |  | B5(Re,Im) |  | A45(Re,Im) |  | B45(Re,Im) |  | A6(Re,Im) |  | B6(Re,Im) |  | A56(Re,Im) |  | B56(Re,Im) |  | A7Re,Im) |  | B7(Re,Im) |  | A67(Re,Im) |  | B67(Re,Im) |  | A8(Re,Im) |  | B8(Re,Im) |  | A78(Re,Im) |  | B78(Re,Im) |  | A9Re,Im) |  | B9(Re,Im) |  | A89(Re,Im) |  | B89(Re,Im) |  | 減衰量(dB) | ABS(Zin)
0.98 | 1 | 0 | 0 | -4.4478 | 1 | 0 | 0 | 0 | -0.40548 | 0 | 0 | -4.4478 | 1 | 0 | 0 | -15.456 | -0.40548 | 0 | 0 | 1.8194 | 1 | 0 | 0 | 0 | 0.015152 | 0 | 0 | 1.8194 | 1 | 0 | 0 | -12.9411 | 0.015152 | 0 | 0 | 1.6233 | 1 | 0 | 0 | 0 | 0.39682 | 0 | 0 | 1.6233 | 1 | 0 | 0 | -15.456 | 0.39682 | 0 | 0 | -4.5099 | 1 | 0 | 0 | 0 | -1.0283 | 0 | 0 | -4.5099 | 1 | 0 | 0 | -4.4478 | -1.0283 | 0 | 0 | 0.063741 | -0.025857 | 12.5026
| C1(Re,Im) |  | D1(Re,Im) |  | C2(Re,Im) |  | D2(Re,Im) |  | C12(Re,Im) |  | D12(Re,Im) |  | C3(Re,Im) |  | D3(Re,Im) |  | C23(Re,Im) |  | D23(Re,Im) |  | C4(Re,Im) |  | D4(Re,Im) |  | C34(Re,Im) |  | D34(Re,Im) |  | C5Re,Im) |  | D5(Re,Im) |  | C45(Re,Im) |  | D45(Re,Im) |  | C6(Re,Im) |  | D6(Re,Im) |  | C56(Re,Im) |  | D56(Re,Im) |  | C7(Re,Im) |  | D7(Re,Im) |  | C67(Re,Im) |  | D67(Re,Im) |  | C8(Re,Im) |  | D8(Re,Im) |  | C78(Re,Im) |  | D78(Re,Im) |  | C9(Re,Im) |  | D9(Re,Im) |  | C89(Re,Im) |  | D89(Re,Im) |  | 位相(deg) | RL(Db)
| 0 | 0 | 1 | 0 | 0 | -0.316 | 1 | 0 | 0 | -0.316 | 1 | 0 | 0 | 0 | 1 | 0 | 0 | -0.316 | -3.8841 | 0 | 0 | -0.23119 | 1 | 0 | 0 | 0.58197 | -3.8841 | 0 | 0 | 0 | 1 | 0 | 0 | 0.58197 | 3.6473 | 0 | 0 | -0.23511 | 1 | 0 | 0 | -0.27556 | 3.6473 | 0 | 0 | 0 | 1 | 0 | 0 | -0.27556 | -0.61176 | 0 | 0 | -0.316 | 1 | 0 | 0 | -0.082247 | -0.61176 | 0 | 0 | 0 | 1 | 0 | 0 | -0.082247 | -0.97757 | 0 | -0.52859 | -22.265
| 第1複素マトリックス |  |  |  | 第2複素マトリックス |  |  |  |  | 掛け算結果1 |  |  |  | 第3複素マトリックス |  |  |  | 掛け算結果2 |  |  | 第4複素マトリックス |  |  |  |  | 掛け算結果3 |  |  | 第4複素マトリックス |  |  |  |  | 掛け算結果5 |  |  | 第6複素マトリックス |  |  |  |  | 掛け算結果6 |  |  | 第7複素マトリックス |  |  |  |  | 掛け算結果7 |  |  | 第8複素マトリックス |  |  |  |  | 掛け算結果8 |  |  | 第9複素マトリックス |  |  |  |  | 掛け算結果9
| A1(Re,Im) |  | B1(Re,Im) |  | A2(Re,Im) |  | B2(Re,Im) |  | A12(Re,Im) |  | B12(Re,Im) |  | A3Re,Im) |  | B3(Re,Im) |  | A23(Re,Im) |  | B23(Re,Im) |  | A4(Re,Im) |  | B4Re,Im) |  | A34(Re,Im) |  | B34(Re,Im) |  | A5Re,Im) |  | B5(Re,Im) |  | A45(Re,Im) |  | B45(Re,Im) |  | A6(Re,Im) |  | B6(Re,Im) |  | A56(Re,Im) |  | B56(Re,Im) |  | A7Re,Im) |  | B7(Re,Im) |  | A67(Re,Im) |  | B67(Re,Im) |  | A8(Re,Im) |  | B8(Re,Im) |  | A78(Re,Im) |  | B78(Re,Im) |  | A9Re,Im) |  | B9(Re,Im) |  | A89(Re,Im) |  | B89(Re,Im) |  | 減衰量(dB) | ABS(Zin)
0.9802 | 1 | 0 | 0 | -4.4469 | 1 | 0 | 0 | 0 | -0.40376 | 0 | 0 | -4.4469 | 1 | 0 | 0 | -15.4529 | -0.40376 | 0 | 0 | 1.7923 | 1 | 0 | 0 | 0 | 0.0090225 | 0 | 0 | 1.7923 | 1 | 0 | 0 | -12.9385 | 0.0090225 | 0 | 0 | 1.6756 | 1 | 0 | 0 | 0 | 0.40149 | 0 | 0 | 1.6756 | 1 | 0 | 0 | -15.4529 | 0.40149 | 0 | 0 | -4.5285 | 1 | 0 | 0 | 0 | -1.028 | 0 | 0 | -4.5285 | 1 | 0 | 0 | -4.4469 | -1.028 | 0 | 0 | 0.043064 | -0.028072 | 9.3634
| C1(Re,Im) |  | D1(Re,Im) |  | C2(Re,Im) |  | D2(Re,Im) |  | C12(Re,Im) |  | D12(Re,Im) |  | C3(Re,Im) |  | D3(Re,Im) |  | C23(Re,Im) |  | D23(Re,Im) |  | C4(Re,Im) |  | D4(Re,Im) |  | C34(Re,Im) |  | D34(Re,Im) |  | C5Re,Im) |  | D5(Re,Im) |  | C45(Re,Im) |  | D45(Re,Im) |  | C6(Re,Im) |  | D6(Re,Im) |  | C56(Re,Im) |  | D56(Re,Im) |  | C7(Re,Im) |  | D7(Re,Im) |  | C67(Re,Im) |  | D67(Re,Im) |  | C8(Re,Im) |  | D8(Re,Im) |  | C78(Re,Im) |  | D78(Re,Im) |  | C9(Re,Im) |  | D9(Re,Im) |  | C89(Re,Im) |  | D89(Re,Im) |  | 位相(deg) | RL(Db)
| 0 | 0 | 1 | 0 | 0 | -0.31567 | 1 | 0 | 0 | -0.31567 | 1 | 0 | 0 | 0 | 1 | 0 | 0 | -0.31567 | -3.8781 | 0 | 0 | -0.2303 | 1 | 0 | 0 | 0.57745 | -3.8781 | 0 | 0 | 0 | 1 | 0 | 0 | 0.57745 | 3.5933 | 0 | 0 | -0.23422 | 1 | 0 | 0 | -0.26418 | 3.5933 | 0 | 0 | 0 | 1 | 0 | 0 | -0.26418 | -0.48908 | 0 | 0 | -0.31567 | 1 | 0 | 0 | -0.10979 | -0.48908 | 0 | 0 | 0 | 1 | 0 | 0 | -0.10979 | -0.97732 | 0 | -1.9059 | -21.9091
| 第1複素マトリックス |  |  |  | 第2複素マトリックス |  |  |  |  | 掛け算結果1 |  |  |  | 第3複素マトリックス |  |  |  | 掛け算結果2 |  |  | 第4複素マトリックス |  |  |  |  | 掛け算結果3 |  |  | 第4複素マトリックス |  |  |  |  | 掛け算結果5 |  |  | 第6複素マトリックス |  |  |  |  | 掛け算結果6 |  |  | 第7複素マトリックス |  |  |  |  | 掛け算結果7 |  |  | 第8複素マトリックス |  |  |  |  | 掛け算結果8 |  |  | 第9複素マトリックス |  |  |  |  | 掛け算結果9
| A1(Re,Im) |  | B1(Re,Im) |  | A2(Re,Im) |  | B2(Re,Im) |  | A12(Re,Im) |  | B12(Re,Im) |  | A3Re,Im) |  | B3(Re,Im) |  | A23(Re,Im) |  | B23(Re,Im) |  | A4(Re,Im) |  | B4Re,Im) |  | A34(Re,Im) |  | B34(Re,Im) |  | A5Re,Im) |  | B5(Re,Im) |  | A45(Re,Im) |  | B45(Re,Im) |  | A6(Re,Im) |  | B6(Re,Im) |  | A56(Re,Im) |  | B56(Re,Im) |  | A7Re,Im) |  | B7(Re,Im) |  | A67(Re,Im) |  | B67(Re,Im) |  | A8(Re,Im) |  | B8(Re,Im) |  | A78(Re,Im) |  | B78(Re,Im) |  | A9Re,Im) |  | B9(Re,Im) |  | A89(Re,Im) |  | B89(Re,Im) |  | 減衰量(dB) | ABS(Zin)
0.9804 | 1 | 0 | 0 | -4.446 | 1 | 0 | 0 | 0 | -0.40203 | 0 | 0 | -4.446 | 1 | 0 | 0 | -15.4497 | -0.40203 | 0 | 0 | 1.7653 | 1 | 0 | 0 | 0 | 0.0029472 | 0 | 0 | 1.7653 | 1 | 0 | 0 | -12.9359 | 0.0029472 | 0 | 0 | 1.7272 | 1 | 0 | 0 | 0 | 0.40595 | 0 | 0 | 1.7272 | 1 | 0 | 0 | -15.4497 | 0.40595 | 0 | 0 | -4.5447 | 1 | 0 | 0 | 0 | -1.0272 | 0 | 0 | -4.5447 | 1 | 0 | 0 | -4.446 | -1.0272 | 0 | 0 | 0.02225 | -0.030157 | 7.5084
| C1(Re,Im) |  | D1(Re,Im) |  | C2(Re,Im) |  | D2(Re,Im) |  | C12(Re,Im) |  | D12(Re,Im) |  | C3(Re,Im) |  | D3(Re,Im) |  | C23(Re,Im) |  | D23(Re,Im) |  | C4(Re,Im) |  | D4(Re,Im) |  | C34(Re,Im) |  | D34(Re,Im) |  | C5Re,Im) |  | D5(Re,Im) |  | C45(Re,Im) |  | D45(Re,Im) |  | C6(Re,Im) |  | D6(Re,Im) |  | C56(Re,Im) |  | D56(Re,Im) |  | C7(Re,Im) |  | D7(Re,Im) |  | C67(Re,Im) |  | D67(Re,Im) |  | C8(Re,Im) |  | D8(Re,Im) |  | C78(Re,Im) |  | D78(Re,Im) |  | C9(Re,Im) |  | D9(Re,Im) |  | C89(Re,Im) |  | D89(Re,Im) |  | 位相(deg) | RL(Db)
| 0 | 0 | 1 | 0 | 0 | -0.31535 | 1 | 0 | 0 | -0.31535 | 1 | 0 | 0 | 0 | 1 | 0 | 0 | -0.31535 | -3.8721 | 0 | 0 | -0.22941 | 1 | 0 | 0 | 0.57295 | -3.8721 | 0 | 0 | 0 | 1 | 0 | 0 | 0.57295 | 3.5395 | 0 | 0 | -0.23333 | 1 | 0 | 0 | -0.25293 | 3.5395 | 0 | 0 | 0 | 1 | 0 | 0 | -0.25293 | -0.36824 | 0 | 0 | -0.31535 | 1 | 0 | 0 | -0.13681 | -0.36824 | 0 | 0 | 0 | 1 | 0 | 0 | -0.13681 | -0.97648 | 0 | -3.2722 | -21.599
| 第1複素マトリックス |  |  |  | 第2複素マトリックス |  |  |  |  | 掛け算結果1 |  |  |  | 第3複素マトリックス |  |  |  | 掛け算結果2 |  |  | 第4複素マトリックス |  |  |  |  | 掛け算結果3 |  |  | 第4複素マトリックス |  |  |  |  | 掛け算結果5 |  |  | 第6複素マトリックス |  |  |  |  | 掛け算結果6 |  |  | 第7複素マトリックス |  |  |  |  | 掛け算結果7 |  |  | 第8複素マトリックス |  |  |  |  | 掛け算結果8 |  |  | 第9複素マトリックス |  |  |  |  | 掛け算結果9
| A1(Re,Im) |  | B1(Re,Im) |  | A2(Re,Im) |  | B2(Re,Im) |  | A12(Re,Im) |  | B12(Re,Im) |  | A3Re,Im) |  | B3(Re,Im) |  | A23(Re,Im) |  | B23(Re,Im) |  | A4(Re,Im) |  | B4Re,Im) |  | A34(Re,Im) |  | B34(Re,Im) |  | A5Re,Im) |  | B5(Re,Im) |  | A45(Re,Im) |  | B45(Re,Im) |  | A6(Re,Im) |  | B6(Re,Im) |  | A56(Re,Im) |  | B56(Re,Im) |  | A7Re,Im) |  | B7(Re,Im) |  | A67(Re,Im) |  | B67(Re,Im) |  | A8(Re,Im) |  | B8(Re,Im) |  | A78(Re,Im) |  | B78(Re,Im) |  | A9Re,Im) |  | B9(Re,Im) |  | A89(Re,Im) |  | B89(Re,Im) |  | 減衰量(dB) | ABS(Zin)
0.9806 | 1 | 0 | 0 | -4.4451 | 1 | 0 | 0 | 0 | -0.4003 | 0 | 0 | -4.4451 | 1 | 0 | 0 | -15.4466 | -0.4003 | 0 | 0 | 1.7383 | 1 | 0 | 0 | 0 | -0.0030743 | 0 | 0 | 1.7383 | 1 | 0 | 0 | -12.9332 | -0.0030743 | 0 | 0 | 1.778 | 1 | 0 | 0 | 0 | 0.41021 | 0 | 0 | 1.778 | 1 | 0 | 0 | -15.4466 | 0.41021 | 0 | 0 | -4.5584 | 1 | 0 | 0 | 0 | -1.0258 | 0 | 0 | -4.5584 | 1 | 0 | 0 | -4.4451 | -1.0258 | 0 | 0 | 0.0013127 | -0.032092 | 6.2821
| C1(Re,Im) |  | D1(Re,Im) |  | C2(Re,Im) |  | D2(Re,Im) |  | C12(Re,Im) |  | D12(Re,Im) |  | C3(Re,Im) |  | D3(Re,Im) |  | C23(Re,Im) |  | D23(Re,Im) |  | C4(Re,Im) |  | D4(Re,Im) |  | C34(Re,Im) |  | D34(Re,Im) |  | C5Re,Im) |  | D5(Re,Im) |  | C45(Re,Im) |  | D45(Re,Im) |  | C6(Re,Im) |  | D6(Re,Im) |  | C56(Re,Im) |  | D56(Re,Im) |  | C7(Re,Im) |  | D7(Re,Im) |  | C67(Re,Im) |  | D67(Re,Im) |  | C8(Re,Im) |  | D8(Re,Im) |  | C78(Re,Im) |  | D78(Re,Im) |  | C9(Re,Im) |  | D9(Re,Im) |  | C89(Re,Im) |  | D89(Re,Im) |  | 位相(deg) | RL(Db)
| 0 | 0 | 1 | 0 | 0 | -0.31503 | 1 | 0 | 0 | -0.31503 | 1 | 0 | 0 | 0 | 1 | 0 | 0 | -0.31503 | -3.8661 | 0 | 0 | -0.22852 | 1 | 0 | 0 | 0.56845 | -3.8661 | 0 | 0 | 0 | 1 | 0 | 0 | 0.56845 | 3.4858 | 0 | 0 | -0.23244 | 1 | 0 | 0 | -0.2418 | 3.4858 | 0 | 0 | 0 | 1 | 0 | 0 | -0.2418 | -0.24924 | 0 | 0 | -0.31503 | 1 | 0 | 0 | -0.16329 | -0.24924 | 0 | 0 | 0 | 1 | 0 | 0 | -0.16329 | -0.97506 | 0 | -4.6282 | -21.3299
| 第1複素マトリックス |  |  |  | 第2複素マトリックス |  |  |  |  | 掛け算結果1 |  |  |  | 第3複素マトリックス |  |  |  | 掛け算結果2 |  |  | 第4複素マトリックス |  |  |  |  | 掛け算結果3 |  |  | 第4複素マトリックス |  |  |  |  | 掛け算結果5 |  |  | 第6複素マトリックス |  |  |  |  | 掛け算結果6 |  |  | 第7複素マトリックス |  |  |  |  | 掛け算結果7 |  |  | 第8複素マトリックス |  |  |  |  | 掛け算結果8 |  |  | 第9複素マトリックス |  |  |  |  | 掛け算結果9
| A1(Re,Im) |  | B1(Re,Im) |  | A2(Re,Im) |  | B2(Re,Im) |  | A12(Re,Im) |  | B12(Re,Im) |  | A3Re,Im) |  | B3(Re,Im) |  | A23(Re,Im) |  | B23(Re,Im) |  | A4(Re,Im) |  | B4Re,Im) |  | A34(Re,Im) |  | B34(Re,Im) |  | A5Re,Im) |  | B5(Re,Im) |  | A45(Re,Im) |  | B45(Re,Im) |  | A6(Re,Im) |  | B6(Re,Im) |  | A56(Re,Im) |  | B56(Re,Im) |  | A7Re,Im) |  | B7(Re,Im) |  | A67(Re,Im) |  | B67(Re,Im) |  | A8(Re,Im) |  | B8(Re,Im) |  | A78(Re,Im) |  | B78(Re,Im) |  | A9Re,Im) |  | B9(Re,Im) |  | A89(Re,Im) |  | B89(Re,Im) |  | 減衰量(dB) | ABS(Zin)
0.9808 | 1 | 0 | 0 | -4.4441 | 1 | 0 | 0 | 0 | -0.39858 | 0 | 0 | -4.4441 | 1 | 0 | 0 | -15.4434 | -0.39858 | 0 | 0 | 1.7113 | 1 | 0 | 0 | 0 | -0.0090422 | 0 | 0 | 1.7113 | 1 | 0 | 0 | -12.9306 | -0.0090422 | 0 | 0 | 1.8282 | 1 | 0 | 0 | 0 | 0.41428 | 0 | 0 | 1.8282 | 1 | 0 | 0 | -15.4434 | 0.41428 | 0 | 0 | -4.5697 | 1 | 0 | 0 | 0 | -1.0238 | 0 | 0 | -4.5697 | 1 | 0 | 0 | -4.4441 | -1.0238 | 0 | 0 | -0.019731 | -0.03386 | 5.41
| C1(Re,Im) |  | D1(Re,Im) |  | C2(Re,Im) |  | D2(Re,Im) |  | C12(Re,Im) |  | D12(Re,Im) |  | C3(Re,Im) |  | D3(Re,Im) |  | C23(Re,Im) |  | D23(Re,Im) |  | C4(Re,Im) |  | D4(Re,Im) |  | C34(Re,Im) |  | D34(Re,Im) |  | C5Re,Im) |  | D5(Re,Im) |  | C45(Re,Im) |  | D45(Re,Im) |  | C6(Re,Im) |  | D6(Re,Im) |  | C56(Re,Im) |  | D56(Re,Im) |  | C7(Re,Im) |  | D7(Re,Im) |  | C67(Re,Im) |  | D67(Re,Im) |  | C8(Re,Im) |  | D8(Re,Im) |  | C78(Re,Im) |  | D78(Re,Im) |  | C9(Re,Im) |  | D9(Re,Im) |  | C89(Re,Im) |  | D89(Re,Im) |  | 位相(deg) | RL(Db)
| 0 | 0 | 1 | 0 | 0 | -0.3147 | 1 | 0 | 0 | -0.3147 | 1 | 0 | 0 | 0 | 1 | 0 | 0 | -0.3147 | -3.8601 | 0 | 0 | -0.22763 | 1 | 0 | 0 | 0.56397 | -3.8601 | 0 | 0 | 0 | 1 | 0 | 0 | 0.56397 | 3.4323 | 0 | 0 | -0.23155 | 1 | 0 | 0 | -0.2308 | 3.4323 | 0 | 0 | 0 | 1 | 0 | 0 | -0.2308 | -0.13206 | 0 | 0 | -0.3147 | 1 | 0 | 0 | -0.18924 | -0.13206 | 0 | 0 | 0 | 1 | 0 | 0 | -0.18924 | -0.97309 | 0 | -5.9742 | -21.0979
| 第1複素マトリックス |  |  |  | 第2複素マトリックス |  |  |  |  | 掛け算結果1 |  |  |  | 第3複素マトリックス |  |  |  | 掛け算結果2 |  |  | 第4複素マトリックス |  |  |  |  | 掛け算結果3 |  |  | 第4複素マトリックス |  |  |  |  | 掛け算結果5 |  |  | 第6複素マトリックス |  |  |  |  | 掛け算結果6 |  |  | 第7複素マトリックス |  |  |  |  | 掛け算結果7 |  |  | 第8複素マトリックス |  |  |  |  | 掛け算結果8 |  |  | 第9複素マトリックス |  |  |  |  | 掛け算結果9
| A1(Re,Im) |  | B1(Re,Im) |  | A2(Re,Im) |  | B2(Re,Im) |  | A12(Re,Im) |  | B12(Re,Im) |  | A3Re,Im) |  | B3(Re,Im) |  | A23(Re,Im) |  | B23(Re,Im) |  | A4(Re,Im) |  | B4Re,Im) |  | A34(Re,Im) |  | B34(Re,Im) |  | A5Re,Im) |  | B5(Re,Im) |  | A45(Re,Im) |  | B45(Re,Im) |  | A6(Re,Im) |  | B6(Re,Im) |  | A56(Re,Im) |  | B56(Re,Im) |  | A7Re,Im) |  | B7(Re,Im) |  | A67(Re,Im) |  | B67(Re,Im) |  | A8(Re,Im) |  | B8(Re,Im) |  | A78(Re,Im) |  | B78(Re,Im) |  | A9Re,Im) |  | B9(Re,Im) |  | A89(Re,Im) |  | B89(Re,Im) |  | 減衰量(dB) | ABS(Zin)
0.981 | 1 | 0 | 0 | -4.4432 | 1 | 0 | 0 | 0 | -0.39685 | 0 | 0 | -4.4432 | 1 | 0 | 0 | -15.4403 | -0.39685 | 0 | 0 | 1.6843 | 1 | 0 | 0 | 0 | -0.014957 | 0 | 0 | 1.6843 | 1 | 0 | 0 | -12.9279 | -0.014957 | 0 | 0 | 1.8777 | 1 | 0 | 0 | 0 | 0.41815 | 0 | 0 | 1.8777 | 1 | 0 | 0 | -15.4403 | 0.41815 | 0 | 0 | -4.5787 | 1 | 0 | 0 | 0 | -1.0213 | 0 | 0 | -4.5787 | 1 | 0 | 0 | -4.4432 | -1.0213 | 0 | 0 | -0.040865 | -0.03545 | 4.7573
| C1(Re,Im) |  | D1(Re,Im) |  | C2(Re,Im) |  | D2(Re,Im) |  | C12(Re,Im) |  | D12(Re,Im) |  | C3(Re,Im) |  | D3(Re,Im) |  | C23(Re,Im) |  | D23(Re,Im) |  | C4(Re,Im) |  | D4(Re,Im) |  | C34(Re,Im) |  | D34(Re,Im) |  | C5Re,Im) |  | D5(Re,Im) |  | C45(Re,Im) |  | D45(Re,Im) |  | C6(Re,Im) |  | D6(Re,Im) |  | C56(Re,Im) |  | D56(Re,Im) |  | C7(Re,Im) |  | D7(Re,Im) |  | C67(Re,Im) |  | D67(Re,Im) |  | C8(Re,Im) |  | D8(Re,Im) |  | C78(Re,Im) |  | D78(Re,Im) |  | C9(Re,Im) |  | D9(Re,Im) |  | C89(Re,Im) |  | D89(Re,Im) |  | 位相(deg) | RL(Db)
| 0 | 0 | 1 | 0 | 0 | -0.31438 | 1 | 0 | 0 | -0.31438 | 1 | 0 | 0 | 0 | 1 | 0 | 0 | -0.31438 | -3.8541 | 0 | 0 | -0.22674 | 1 | 0 | 0 | 0.5595 | -3.8541 | 0 | 0 | 0 | 1 | 0 | 0 | 0.5595 | 3.379 | 0 | 0 | -0.23066 | 1 | 0 | 0 | -0.21993 | 3.379 | 0 | 0 | 0 | 1 | 0 | 0 | -0.21993 | -0.016701 | 0 | 0 | -0.31438 | 1 | 0 | 0 | -0.21468 | -0.016701 | 0 | 0 | 0 | 1 | 0 | 0 | -0.21468 | -0.97056 | 0 | -7.3107 | -20.8994
| 第1複素マトリックス |  |  |  | 第2複素マトリックス |  |  |  |  | 掛け算結果1 |  |  |  | 第3複素マトリックス |  |  |  | 掛け算結果2 |  |  | 第4複素マトリックス |  |  |  |  | 掛け算結果3 |  |  | 第4複素マトリックス |  |  |  |  | 掛け算結果5 |  |  | 第6複素マトリックス |  |  |  |  | 掛け算結果6 |  |  | 第7複素マトリックス |  |  |  |  | 掛け算結果7 |  |  | 第8複素マトリックス |  |  |  |  | 掛け算結果8 |  |  | 第9複素マトリックス |  |  |  |  | 掛け算結果9
| A1(Re,Im) |  | B1(Re,Im) |  | A2(Re,Im) |  | B2(Re,Im) |  | A12(Re,Im) |  | B12(Re,Im) |  | A3Re,Im) |  | B3(Re,Im) |  | A23(Re,Im) |  | B23(Re,Im) |  | A4(Re,Im) |  | B4Re,Im) |  | A34(Re,Im) |  | B34(Re,Im) |  | A5Re,Im) |  | B5(Re,Im) |  | A45(Re,Im) |  | B45(Re,Im) |  | A6(Re,Im) |  | B6(Re,Im) |  | A56(Re,Im) |  | B56(Re,Im) |  | A7Re,Im) |  | B7(Re,Im) |  | A67(Re,Im) |  | B67(Re,Im) |  | A8(Re,Im) |  | B8(Re,Im) |  | A78(Re,Im) |  | B78(Re,Im) |  | A9Re,Im) |  | B9(Re,Im) |  | A89(Re,Im) |  | B89(Re,Im) |  | 減衰量(dB) | ABS(Zin)
0.9812 | 1 | 0 | 0 | -4.4423 | 1 | 0 | 0 | 0 | -0.39513 | 0 | 0 | -4.4423 | 1 | 0 | 0 | -15.4371 | -0.39513 | 0 | 0 | 1.6574 | 1 | 0 | 0 | 0 | -0.020818 | 0 | 0 | 1.6574 | 1 | 0 | 0 | -12.9253 | -0.020818 | 0 | 0 | 1.9264 | 1 | 0 | 0 | 0 | 0.42183 | 0 | 0 | 1.9264 | 1 | 0 | 0 | -15.4371 | 0.42183 | 0 | 0 | -4.5854 | 1 | 0 | 0 | 0 | -1.0182 | 0 | 0 | -4.5854 | 1 | 0 | 0 | -4.4423 | -1.0182 | 0 | 0 | -0.062075 | -0.036851 | 4.2498
| C1(Re,Im) |  | D1(Re,Im) |  | C2(Re,Im) |  | D2(Re,Im) |  | C12(Re,Im) |  | D12(Re,Im) |  | C3(Re,Im) |  | D3(Re,Im) |  | C23(Re,Im) |  | D23(Re,Im) |  | C4(Re,Im) |  | D4(Re,Im) |  | C34(Re,Im) |  | D34(Re,Im) |  | C5Re,Im) |  | D5(Re,Im) |  | C45(Re,Im) |  | D45(Re,Im) |  | C6(Re,Im) |  | D6(Re,Im) |  | C56(Re,Im) |  | D56(Re,Im) |  | C7(Re,Im) |  | D7(Re,Im) |  | C67(Re,Im) |  | D67(Re,Im) |  | C8(Re,Im) |  | D8(Re,Im) |  | C78(Re,Im) |  | D78(Re,Im) |  | C9(Re,Im) |  | D9(Re,Im) |  | C89(Re,Im) |  | D89(Re,Im) |  | 位相(deg) | RL(Db)
| 0 | 0 | 1 | 0 | 0 | -0.31405 | 1 | 0 | 0 | -0.31405 | 1 | 0 | 0 | 0 | 1 | 0 | 0 | -0.31405 | -3.8481 | 0 | 0 | -0.22585 | 1 | 0 | 0 | 0.55504 | -3.8481 | 0 | 0 | 0 | 1 | 0 | 0 | 0.55504 | 3.3259 | 0 | 0 | -0.22977 | 1 | 0 | 0 | -0.20918 | 3.3259 | 0 | 0 | 0 | 1 | 0 | 0 | -0.20918 | 0.096851 | 0 | 0 | -0.31405 | 1 | 0 | 0 | -0.23959 | 0.096851 | 0 | 0 | 0 | 1 | 0 | 0 | -0.23959 | -0.9675 | 0 | -8.6382 | -20.7317
| 第1複素マトリックス |  |  |  | 第2複素マトリックス |  |  |  |  | 掛け算結果1 |  |  |  | 第3複素マトリックス |  |  |  | 掛け算結果2 |  |  | 第4複素マトリックス |  |  |  |  | 掛け算結果3 |  |  | 第4複素マトリックス |  |  |  |  | 掛け算結果5 |  |  | 第6複素マトリックス |  |  |  |  | 掛け算結果6 |  |  | 第7複素マトリックス |  |  |  |  | 掛け算結果7 |  |  | 第8複素マトリックス |  |  |  |  | 掛け算結果8 |  |  | 第9複素マトリックス |  |  |  |  | 掛け算結果9
| A1(Re,Im) |  | B1(Re,Im) |  | A2(Re,Im) |  | B2(Re,Im) |  | A12(Re,Im) |  | B12(Re,Im) |  | A3Re,Im) |  | B3(Re,Im) |  | A23(Re,Im) |  | B23(Re,Im) |  | A4(Re,Im) |  | B4Re,Im) |  | A34(Re,Im) |  | B34(Re,Im) |  | A5Re,Im) |  | B5(Re,Im) |  | A45(Re,Im) |  | B45(Re,Im) |  | A6(Re,Im) |  | B6(Re,Im) |  | A56(Re,Im) |  | B56(Re,Im) |  | A7Re,Im) |  | B7(Re,Im) |  | A67(Re,Im) |  | B67(Re,Im) |  | A8(Re,Im) |  | B8(Re,Im) |  | A78(Re,Im) |  | B78(Re,Im) |  | A9Re,Im) |  | B9(Re,Im) |  | A89(Re,Im) |  | B89(Re,Im) |  | 減衰量(dB) | ABS(Zin)
0.9814 | 1 | 0 | 0 | -4.4414 | 1 | 0 | 0 | 0 | -0.39341 | 0 | 0 | -4.4414 | 1 | 0 | 0 | -15.434 | -0.39341 | 0 | 0 | 1.6304 | 1 | 0 | 0 | 0 | -0.026625 | 0 | 0 | 1.6304 | 1 | 0 | 0 | -12.9227 | -0.026625 | 0 | 0 | 1.9745 | 1 | 0 | 0 | 0 | 0.42531 | 0 | 0 | 1.9745 | 1 | 0 | 0 | -15.434 | 0.42531 | 0 | 0 | -4.5897 | 1 | 0 | 0 | 0 | -1.0146 | 0 | 0 | -4.5897 | 1 | 0 | 0 | -4.4414 | -1.0146 | 0 | 0 | -0.083344 | -0.038058 | 3.8434
| C1(Re,Im) |  | D1(Re,Im) |  | C2(Re,Im) |  | D2(Re,Im) |  | C12(Re,Im) |  | D12(Re,Im) |  | C3(Re,Im) |  | D3(Re,Im) |  | C23(Re,Im) |  | D23(Re,Im) |  | C4(Re,Im) |  | D4(Re,Im) |  | C34(Re,Im) |  | D34(Re,Im) |  | C5Re,Im) |  | D5(Re,Im) |  | C45(Re,Im) |  | D45(Re,Im) |  | C6(Re,Im) |  | D6(Re,Im) |  | C56(Re,Im) |  | D56(Re,Im) |  | C7(Re,Im) |  | D7(Re,Im) |  | C67(Re,Im) |  | D67(Re,Im) |  | C8(Re,Im) |  | D8(Re,Im) |  | C78(Re,Im) |  | D78(Re,Im) |  | C9(Re,Im) |  | D9(Re,Im) |  | C89(Re,Im) |  | D89(Re,Im) |  | 位相(deg) | RL(Db)
| 0 | 0 | 1 | 0 | 0 | -0.31373 | 1 | 0 | 0 | -0.31373 | 1 | 0 | 0 | 0 | 1 | 0 | 0 | -0.31373 | -3.8421 | 0 | 0 | -0.22496 | 1 | 0 | 0 | 0.55059 | -3.8421 | 0 | 0 | 0 | 1 | 0 | 0 | 0.55059 | 3.273 | 0 | 0 | -0.22889 | 1 | 0 | 0 | -0.19855 | 3.273 | 0 | 0 | 0 | 1 | 0 | 0 | -0.19855 | 0.20861 | 0 | 0 | -0.31373 | 1 | 0 | 0 | -0.26399 | 0.20861 | 0 | 0 | 0 | 1 | 0 | 0 | -0.26399 | -0.9639 | 0 | -9.957 | -20.5923
| 第1複素マトリックス |  |  |  | 第2複素マトリックス |  |  |  |  | 掛け算結果1 |  |  |  | 第3複素マトリックス |  |  |  | 掛け算結果2 |  |  | 第4複素マトリックス |  |  |  |  | 掛け算結果3 |  |  | 第4複素マトリックス |  |  |  |  | 掛け算結果5 |  |  | 第6複素マトリックス |  |  |  |  | 掛け算結果6 |  |  | 第7複素マトリックス |  |  |  |  | 掛け算結果7 |  |  | 第8複素マトリックス |  |  |  |  | 掛け算結果8 |  |  | 第9複素マトリックス |  |  |  |  | 掛け算結果9
| A1(Re,Im) |  | B1(Re,Im) |  | A2(Re,Im) |  | B2(Re,Im) |  | A12(Re,Im) |  | B12(Re,Im) |  | A3Re,Im) |  | B3(Re,Im) |  | A23(Re,Im) |  | B23(Re,Im) |  | A4(Re,Im) |  | B4Re,Im) |  | A34(Re,Im) |  | B34(Re,Im) |  | A5Re,Im) |  | B5(Re,Im) |  | A45(Re,Im) |  | B45(Re,Im) |  | A6(Re,Im) |  | B6(Re,Im) |  | A56(Re,Im) |  | B56(Re,Im) |  | A7Re,Im) |  | B7(Re,Im) |  | A67(Re,Im) |  | B67(Re,Im) |  | A8(Re,Im) |  | B8(Re,Im) |  | A78(Re,Im) |  | B78(Re,Im) |  | A9Re,Im) |  | B9(Re,Im) |  | A89(Re,Im) |  | B89(Re,Im) |  | 減衰量(dB) | ABS(Zin)
0.9816 | 1 | 0 | 0 | -4.4405 | 1 | 0 | 0 | 0 | -0.39169 | 0 | 0 | -4.4405 | 1 | 0 | 0 | -15.4309 | -0.39169 | 0 | 0 | 1.6036 | 1 | 0 | 0 | 0 | -0.032379 | 0 | 0 | 1.6036 | 1 | 0 | 0 | -12.92 | -0.032379 | 0 | 0 | 2.0219 | 1 | 0 | 0 | 0 | 0.42861 | 0 | 0 | 2.0219 | 1 | 0 | 0 | -15.4309 | 0.42861 | 0 | 0 | -4.5919 | 1 | 0 | 0 | 0 | -1.0105 | 0 | 0 | -4.5919 | 1 | 0 | 0 | -4.4405 | -1.0105 | 0 | 0 | -0.10466 | -0.039067 | 3.5101
| C1(Re,Im) |  | D1(Re,Im) |  | C2(Re,Im) |  | D2(Re,Im) |  | C12(Re,Im) |  | D12(Re,Im) |  | C3(Re,Im) |  | D3(Re,Im) |  | C23(Re,Im) |  | D23(Re,Im) |  | C4(Re,Im) |  | D4(Re,Im) |  | C34(Re,Im) |  | D34(Re,Im) |  | C5Re,Im) |  | D5(Re,Im) |  | C45(Re,Im) |  | D45(Re,Im) |  | C6(Re,Im) |  | D6(Re,Im) |  | C56(Re,Im) |  | D56(Re,Im) |  | C7(Re,Im) |  | D7(Re,Im) |  | C67(Re,Im) |  | D67(Re,Im) |  | C8(Re,Im) |  | D8(Re,Im) |  | C78(Re,Im) |  | D78(Re,Im) |  | C9(Re,Im) |  | D9(Re,Im) |  | C89(Re,Im) |  | D89(Re,Im) |  | 位相(deg) | RL(Db)
| 0 | 0 | 1 | 0 | 0 | -0.31341 | 1 | 0 | 0 | -0.31341 | 1 | 0 | 0 | 0 | 1 | 0 | 0 | -0.31341 | -3.8361 | 0 | 0 | -0.22407 | 1 | 0 | 0 | 0.54615 | -3.8361 | 0 | 0 | 0 | 1 | 0 | 0 | 0.54615 | 3.2202 | 0 | 0 | -0.228 | 1 | 0 | 0 | -0.18804 | 3.2202 | 0 | 0 | 0 | 1 | 0 | 0 | -0.18804 | 0.31857 | 0 | 0 | -0.31341 | 1 | 0 | 0 | -0.28788 | 0.31857 | 0 | 0 | 0 | 1 | 0 | 0 | -0.28788 | -0.95978 | 0 | -11.2676 | -20.4793
| 第1複素マトリックス |  |  |  | 第2複素マトリックス |  |  |  |  | 掛け算結果1 |  |  |  | 第3複素マトリックス |  |  |  | 掛け算結果2 |  |  | 第4複素マトリックス |  |  |  |  | 掛け算結果3 |  |  | 第4複素マトリックス |  |  |  |  | 掛け算結果5 |  |  | 第6複素マトリックス |  |  |  |  | 掛け算結果6 |  |  | 第7複素マトリックス |  |  |  |  | 掛け算結果7 |  |  | 第8複素マトリックス |  |  |  |  | 掛け算結果8 |  |  | 第9複素マトリックス |  |  |  |  | 掛け算結果9
| A1(Re,Im) |  | B1(Re,Im) |  | A2(Re,Im) |  | B2(Re,Im) |  | A12(Re,Im) |  | B12(Re,Im) |  | A3Re,Im) |  | B3(Re,Im) |  | A23(Re,Im) |  | B23(Re,Im) |  | A4(Re,Im) |  | B4Re,Im) |  | A34(Re,Im) |  | B34(Re,Im) |  | A5Re,Im) |  | B5(Re,Im) |  | A45(Re,Im) |  | B45(Re,Im) |  | A6(Re,Im) |  | B6(Re,Im) |  | A56(Re,Im) |  | B56(Re,Im) |  | A7Re,Im) |  | B7(Re,Im) |  | A67(Re,Im) |  | B67(Re,Im) |  | A8(Re,Im) |  | B8(Re,Im) |  | A78(Re,Im) |  | B78(Re,Im) |  | A9Re,Im) |  | B9(Re,Im) |  | A89(Re,Im) |  | B89(Re,Im) |  | 減衰量(dB) | ABS(Zin)
0.9818 | 1 | 0 | 0 | -4.4396 | 1 | 0 | 0 | 0 | -0.38997 | 0 | 0 | -4.4396 | 1 | 0 | 0 | -15.4277 | -0.38997 | 0 | 0 | 1.5767 | 1 | 0 | 0 | 0 | -0.038081 | 0 | 0 | 1.5767 | 1 | 0 | 0 | -12.9174 | -0.038081 | 0 | 0 | 2.0686 | 1 | 0 | 0 | 0 | 0.43171 | 0 | 0 | 2.0686 | 1 | 0 | 0 | -15.4277 | 0.43171 | 0 | 0 | -4.5918 | 1 | 0 | 0 | 0 | -1.0059 | 0 | 0 | -4.5918 | 1 | 0 | 0 | -4.4396 | -1.0059 | 0 | 0 | -0.12601 | -0.039876 | 3.2316
| C1(Re,Im) |  | D1(Re,Im) |  | C2(Re,Im) |  | D2(Re,Im) |  | C12(Re,Im) |  | D12(Re,Im) |  | C3(Re,Im) |  | D3(Re,Im) |  | C23(Re,Im) |  | D23(Re,Im) |  | C4(Re,Im) |  | D4(Re,Im) |  | C34(Re,Im) |  | D34(Re,Im) |  | C5Re,Im) |  | D5(Re,Im) |  | C45(Re,Im) |  | D45(Re,Im) |  | C6(Re,Im) |  | D6(Re,Im) |  | C56(Re,Im) |  | D56(Re,Im) |  | C7(Re,Im) |  | D7(Re,Im) |  | C67(Re,Im) |  | D67(Re,Im) |  | C8(Re,Im) |  | D8(Re,Im) |  | C78(Re,Im) |  | D78(Re,Im) |  | C9(Re,Im) |  | D9(Re,Im) |  | C89(Re,Im) |  | D89(Re,Im) |  | 位相(deg) | RL(Db)
| 0 | 0 | 1 | 0 | 0 | -0.31308 | 1 | 0 | 0 | -0.31308 | 1 | 0 | 0 | 0 | 1 | 0 | 0 | -0.31308 | -3.8301 | 0 | 0 | -0.22318 | 1 | 0 | 0 | 0.54173 | -3.8301 | 0 | 0 | 0 | 1 | 0 | 0 | 0.54173 | 3.1676 | 0 | 0 | -0.22711 | 1 | 0 | 0 | -0.17766 | 3.1676 | 0 | 0 | 0 | 1 | 0 | 0 | -0.17766 | 0.42676 | 0 | 0 | -0.31308 | 1 | 0 | 0 | -0.31127 | 0.42676 | 0 | 0 | 0 | 1 | 0 | 0 | -0.31127 | -0.95516 | 0 | -12.5702 | -20.3907
| 第1複素マトリックス |  |  |  | 第2複素マトリックス |  |  |  |  | 掛け算結果1 |  |  |  | 第3複素マトリックス |  |  |  | 掛け算結果2 |  |  | 第4複素マトリックス |  |  |  |  | 掛け算結果3 |  |  | 第4複素マトリックス |  |  |  |  | 掛け算結果5 |  |  | 第6複素マトリックス |  |  |  |  | 掛け算結果6 |  |  | 第7複素マトリックス |  |  |  |  | 掛け算結果7 |  |  | 第8複素マトリックス |  |  |  |  | 掛け算結果8 |  |  | 第9複素マトリックス |  |  |  |  | 掛け算結果9
| A1(Re,Im) |  | B1(Re,Im) |  | A2(Re,Im) |  | B2(Re,Im) |  | A12(Re,Im) |  | B12(Re,Im) |  | A3Re,Im) |  | B3(Re,Im) |  | A23(Re,Im) |  | B23(Re,Im) |  | A4(Re,Im) |  | B4Re,Im) |  | A34(Re,Im) |  | B34(Re,Im) |  | A5Re,Im) |  | B5(Re,Im) |  | A45(Re,Im) |  | B45(Re,Im) |  | A6(Re,Im) |  | B6(Re,Im) |  | A56(Re,Im) |  | B56(Re,Im) |  | A7Re,Im) |  | B7(Re,Im) |  | A67(Re,Im) |  | B67(Re,Im) |  | A8(Re,Im) |  | B8(Re,Im) |  | A78(Re,Im) |  | B78(Re,Im) |  | A9Re,Im) |  | B9(Re,Im) |  | A89(Re,Im) |  | B89(Re,Im) |  | 減衰量(dB) | ABS(Zin)
0.982 | 1 | 0 | 0 | -4.4387 | 1 | 0 | 0 | 0 | -0.38825 | 0 | 0 | -4.4387 | 1 | 0 | 0 | -15.4246 | -0.38825 | 0 | 0 | 1.5499 | 1 | 0 | 0 | 0 | -0.043729 | 0 | 0 | 1.5499 | 1 | 0 | 0 | -12.9148 | -0.043729 | 0 | 0 | 2.1146 | 1 | 0 | 0 | 0 | 0.43464 | 0 | 0 | 2.1146 | 1 | 0 | 0 | -15.4246 | 0.43464 | 0 | 0 | -4.5895 | 1 | 0 | 0 | 0 | -1.0008 | 0 | 0 | -4.5895 | 1 | 0 | 0 | -4.4387 | -1.0008 | 0 | 0 | -0.14737 | -0.040484 | 2.9949
| C1(Re,Im) |  | D1(Re,Im) |  | C2(Re,Im) |  | D2(Re,Im) |  | C12(Re,Im) |  | D12(Re,Im) |  | C3(Re,Im) |  | D3(Re,Im) |  | C23(Re,Im) |  | D23(Re,Im) |  | C4(Re,Im) |  | D4(Re,Im) |  | C34(Re,Im) |  | D34(Re,Im) |  | C5Re,Im) |  | D5(Re,Im) |  | C45(Re,Im) |  | D45(Re,Im) |  | C6(Re,Im) |  | D6(Re,Im) |  | C56(Re,Im) |  | D56(Re,Im) |  | C7(Re,Im) |  | D7(Re,Im) |  | C67(Re,Im) |  | D67(Re,Im) |  | C8(Re,Im) |  | D8(Re,Im) |  | C78(Re,Im) |  | D78(Re,Im) |  | C9(Re,Im) |  | D9(Re,Im) |  | C89(Re,Im) |  | D89(Re,Im) |  | 位相(deg) | RL(Db)
| 0 | 0 | 1 | 0 | 0 | -0.31276 | 1 | 0 | 0 | -0.31276 | 1 | 0 | 0 | 0 | 1 | 0 | 0 | -0.31276 | -3.8242 | 0 | 0 | -0.22229 | 1 | 0 | 0 | 0.53732 | -3.8242 | 0 | 0 | 0 | 1 | 0 | 0 | 0.53732 | 3.1152 | 0 | 0 | -0.22622 | 1 | 0 | 0 | -0.1674 | 3.1152 | 0 | 0 | 0 | 1 | 0 | 0 | -0.1674 | 0.53318 | 0 | 0 | -0.31276 | 1 | 0 | 0 | -0.33415 | 0.53318 | 0 | 0 | 0 | 1 | 0 | 0 | -0.33415 | -0.95003 | 0 | -13.8654 | -20.3252
| 第1複素マトリックス |  |  |  | 第2複素マトリックス |  |  |  |  | 掛け算結果1 |  |  |  | 第3複素マトリックス |  |  |  | 掛け算結果2 |  |  | 第4複素マトリックス |  |  |  |  | 掛け算結果3 |  |  | 第4複素マトリックス |  |  |  |  | 掛け算結果5 |  |  | 第6複素マトリックス |  |  |  |  | 掛け算結果6 |  |  | 第7複素マトリックス |  |  |  |  | 掛け算結果7 |  |  | 第8複素マトリックス |  |  |  |  | 掛け算結果8 |  |  | 第9複素マトリックス |  |  |  |  | 掛け算結果9
| A1(Re,Im) |  | B1(Re,Im) |  | A2(Re,Im) |  | B2(Re,Im) |  | A12(Re,Im) |  | B12(Re,Im) |  | A3Re,Im) |  | B3(Re,Im) |  | A23(Re,Im) |  | B23(Re,Im) |  | A4(Re,Im) |  | B4Re,Im) |  | A34(Re,Im) |  | B34(Re,Im) |  | A5Re,Im) |  | B5(Re,Im) |  | A45(Re,Im) |  | B45(Re,Im) |  | A6(Re,Im) |  | B6(Re,Im) |  | A56(Re,Im) |  | B56(Re,Im) |  | A7Re,Im) |  | B7(Re,Im) |  | A67(Re,Im) |  | B67(Re,Im) |  | A8(Re,Im) |  | B8(Re,Im) |  | A78(Re,Im) |  | B78(Re,Im) |  | A9Re,Im) |  | B9(Re,Im) |  | A89(Re,Im) |  | B89(Re,Im) |  | 減衰量(dB) | ABS(Zin)
0.9822 | 1 | 0 | 0 | -4.4378 | 1 | 0 | 0 | 0 | -0.38653 | 0 | 0 | -4.4378 | 1 | 0 | 0 | -15.4214 | -0.38653 | 0 | 0 | 1.5231 | 1 | 0 | 0 | 0 | -0.049324 | 0 | 0 | 1.5231 | 1 | 0 | 0 | -12.9121 | -0.049324 | 0 | 0 | 2.1599 | 1 | 0 | 0 | 0 | 0.43738 | 0 | 0 | 2.1599 | 1 | 0 | 0 | -15.4214 | 0.43738 | 0 | 0 | -4.585 | 1 | 0 | 0 | 0 | -0.99515 | 0 | 0 | -4.585 | 1 | 0 | 0 | -4.4378 | -0.99515 | 0 | 0 | -0.16873 | -0.040896 | 2.7911
| C1(Re,Im) |  | D1(Re,Im) |  | C2(Re,Im) |  | D2(Re,Im) |  | C12(Re,Im) |  | D12(Re,Im) |  | C3(Re,Im) |  | D3(Re,Im) |  | C23(Re,Im) |  | D23(Re,Im) |  | C4(Re,Im) |  | D4(Re,Im) |  | C34(Re,Im) |  | D34(Re,Im) |  | C5Re,Im) |  | D5(Re,Im) |  | C45(Re,Im) |  | D45(Re,Im) |  | C6(Re,Im) |  | D6(Re,Im) |  | C56(Re,Im) |  | D56(Re,Im) |  | C7(Re,Im) |  | D7(Re,Im) |  | C67(Re,Im) |  | D67(Re,Im) |  | C8(Re,Im) |  | D8(Re,Im) |  | C78(Re,Im) |  | D78(Re,Im) |  | C9(Re,Im) |  | D9(Re,Im) |  | C89(Re,Im) |  | D89(Re,Im) |  | 位相(deg) | RL(Db)
| 0 | 0 | 1 | 0 | 0 | -0.31244 | 1 | 0 | 0 | -0.31244 | 1 | 0 | 0 | 0 | 1 | 0 | 0 | -0.31244 | -3.8182 | 0 | 0 | -0.2214 | 1 | 0 | 0 | 0.53292 | -3.8182 | 0 | 0 | 0 | 1 | 0 | 0 | 0.53292 | 3.063 | 0 | 0 | -0.22533 | 1 | 0 | 0 | -0.15726 | 3.063 | 0 | 0 | 0 | 1 | 0 | 0 | -0.15726 | 0.63784 | 0 | 0 | -0.31244 | 1 | 0 | 0 | -0.35654 | 0.63784 | 0 | 0 | 0 | 1 | 0 | 0 | -0.35654 | -0.94442 | 0 | -15.1534 | -20.2815
| 第1複素マトリックス |  |  |  | 第2複素マトリックス |  |  |  |  | 掛け算結果1 |  |  |  | 第3複素マトリックス |  |  |  | 掛け算結果2 |  |  | 第4複素マトリックス |  |  |  |  | 掛け算結果3 |  |  | 第4複素マトリックス |  |  |  |  | 掛け算結果5 |  |  | 第6複素マトリックス |  |  |  |  | 掛け算結果6 |  |  | 第7複素マトリックス |  |  |  |  | 掛け算結果7 |  |  | 第8複素マトリックス |  |  |  |  | 掛け算結果8 |  |  | 第9複素マトリックス |  |  |  |  | 掛け算結果9
| A1(Re,Im) |  | B1(Re,Im) |  | A2(Re,Im) |  | B2(Re,Im) |  | A12(Re,Im) |  | B12(Re,Im) |  | A3Re,Im) |  | B3(Re,Im) |  | A23(Re,Im) |  | B23(Re,Im) |  | A4(Re,Im) |  | B4Re,Im) |  | A34(Re,Im) |  | B34(Re,Im) |  | A5Re,Im) |  | B5(Re,Im) |  | A45(Re,Im) |  | B45(Re,Im) |  | A6(Re,Im) |  | B6(Re,Im) |  | A56(Re,Im) |  | B56(Re,Im) |  | A7Re,Im) |  | B7(Re,Im) |  | A67(Re,Im) |  | B67(Re,Im) |  | A8(Re,Im) |  | B8(Re,Im) |  | A78(Re,Im) |  | B78(Re,Im) |  | A9Re,Im) |  | B9(Re,Im) |  | A89(Re,Im) |  | B89(Re,Im) |  | 減衰量(dB) | ABS(Zin)
0.9824 | 1 | 0 | 0 | -4.4369 | 1 | 0 | 0 | 0 | -0.38481 | 0 | 0 | -4.4369 | 1 | 0 | 0 | -15.4183 | -0.38481 | 0 | 0 | 1.4963 | 1 | 0 | 0 | 0 | -0.054866 | 0 | 0 | 1.4963 | 1 | 0 | 0 | -12.9095 | -0.054866 | 0 | 0 | 2.2046 | 1 | 0 | 0 | 0 | 0.43993 | 0 | 0 | 2.2046 | 1 | 0 | 0 | -15.4183 | 0.43993 | 0 | 0 | -4.5785 | 1 | 0 | 0 | 0 | -0.98906 | 0 | 0 | -4.5785 | 1 | 0 | 0 | -4.4369 | -0.98906 | 0 | 0 | -0.19009 | -0.041114 | 2.6136
| C1(Re,Im) |  | D1(Re,Im) |  | C2(Re,Im) |  | D2(Re,Im) |  | C12(Re,Im) |  | D12(Re,Im) |  | C3(Re,Im) |  | D3(Re,Im) |  | C23(Re,Im) |  | D23(Re,Im) |  | C4(Re,Im) |  | D4(Re,Im) |  | C34(Re,Im) |  | D34(Re,Im) |  | C5Re,Im) |  | D5(Re,Im) |  | C45(Re,Im) |  | D45(Re,Im) |  | C6(Re,Im) |  | D6(Re,Im) |  | C56(Re,Im) |  | D56(Re,Im) |  | C7(Re,Im) |  | D7(Re,Im) |  | C67(Re,Im) |  | D67(Re,Im) |  | C8(Re,Im) |  | D8(Re,Im) |  | C78(Re,Im) |  | D78(Re,Im) |  | C9(Re,Im) |  | D9(Re,Im) |  | C89(Re,Im) |  | D89(Re,Im) |  | 位相(deg) | RL(Db)
| 0 | 0 | 1 | 0 | 0 | -0.31211 | 1 | 0 | 0 | -0.31211 | 1 | 0 | 0 | 0 | 1 | 0 | 0 | -0.31211 | -3.8122 | 0 | 0 | -0.22051 | 1 | 0 | 0 | 0.52854 | -3.8122 | 0 | 0 | 0 | 1 | 0 | 0 | 0.52854 | 3.0109 | 0 | 0 | -0.22444 | 1 | 0 | 0 | -0.14724 | 3.0109 | 0 | 0 | 0 | 1 | 0 | 0 | -0.14724 | 0.74075 | 0 | 0 | -0.31211 | 1 | 0 | 0 | -0.37843 | 0.74075 | 0 | 0 | 0 | 1 | 0 | 0 | -0.37843 | -0.93833 | 0 | -16.4345 | -20.2585
| 第1複素マトリックス |  |  |  | 第2複素マトリックス |  |  |  |  | 掛け算結果1 |  |  |  | 第3複素マトリックス |  |  |  | 掛け算結果2 |  |  | 第4複素マトリックス |  |  |  |  | 掛け算結果3 |  |  | 第4複素マトリックス |  |  |  |  | 掛け算結果5 |  |  | 第6複素マトリックス |  |  |  |  | 掛け算結果6 |  |  | 第7複素マトリックス |  |  |  |  | 掛け算結果7 |  |  | 第8複素マトリックス |  |  |  |  | 掛け算結果8 |  |  | 第9複素マトリックス |  |  |  |  | 掛け算結果9
| A1(Re,Im) |  | B1(Re,Im) |  | A2(Re,Im) |  | B2(Re,Im) |  | A12(Re,Im) |  | B12(Re,Im) |  | A3Re,Im) |  | B3(Re,Im) |  | A23(Re,Im) |  | B23(Re,Im) |  | A4(Re,Im) |  | B4Re,Im) |  | A34(Re,Im) |  | B34(Re,Im) |  | A5Re,Im) |  | B5(Re,Im) |  | A45(Re,Im) |  | B45(Re,Im) |  | A6(Re,Im) |  | B6(Re,Im) |  | A56(Re,Im) |  | B56(Re,Im) |  | A7Re,Im) |  | B7(Re,Im) |  | A67(Re,Im) |  | B67(Re,Im) |  | A8(Re,Im) |  | B8(Re,Im) |  | A78(Re,Im) |  | B78(Re,Im) |  | A9Re,Im) |  | B9(Re,Im) |  | A89(Re,Im) |  | B89(Re,Im) |  | 減衰量(dB) | ABS(Zin)
0.9826 | 1 | 0 | 0 | -4.436 | 1 | 0 | 0 | 0 | -0.3831 | 0 | 0 | -4.436 | 1 | 0 | 0 | -15.4151 | -0.3831 | 0 | 0 | 1.4695 | 1 | 0 | 0 | 0 | -0.060356 | 0 | 0 | 1.4695 | 1 | 0 | 0 | -12.9069 | -0.060356 | 0 | 0 | 2.2485 | 1 | 0 | 0 | 0 | 0.44231 | 0 | 0 | 2.2485 | 1 | 0 | 0 | -15.4151 | 0.44231 | 0 | 0 | -4.5698 | 1 | 0 | 0 | 0 | -0.9825 | 0 | 0 | -4.5698 | 1 | 0 | 0 | -4.436 | -0.9825 | 0 | 0 | -0.21142 | -0.041145 | 2.4572
| C1(Re,Im) |  | D1(Re,Im) |  | C2(Re,Im) |  | D2(Re,Im) |  | C12(Re,Im) |  | D12(Re,Im) |  | C3(Re,Im) |  | D3(Re,Im) |  | C23(Re,Im) |  | D23(Re,Im) |  | C4(Re,Im) |  | D4(Re,Im) |  | C34(Re,Im) |  | D34(Re,Im) |  | C5Re,Im) |  | D5(Re,Im) |  | C45(Re,Im) |  | D45(Re,Im) |  | C6(Re,Im) |  | D6(Re,Im) |  | C56(Re,Im) |  | D56(Re,Im) |  | C7(Re,Im) |  | D7(Re,Im) |  | C67(Re,Im) |  | D67(Re,Im) |  | C8(Re,Im) |  | D8(Re,Im) |  | C78(Re,Im) |  | D78(Re,Im) |  | C9(Re,Im) |  | D9(Re,Im) |  | C89(Re,Im) |  | D89(Re,Im) |  | 位相(deg) | RL(Db)
| 0 | 0 | 1 | 0 | 0 | -0.31179 | 1 | 0 | 0 | -0.31179 | 1 | 0 | 0 | 0 | 1 | 0 | 0 | -0.31179 | -3.8063 | 0 | 0 | -0.21962 | 1 | 0 | 0 | 0.52416 | -3.8063 | 0 | 0 | 0 | 1 | 0 | 0 | 0.52416 | 2.959 | 0 | 0 | -0.22355 | 1 | 0 | 0 | -0.13734 | 2.959 | 0 | 0 | 0 | 1 | 0 | 0 | -0.13734 | 0.84192 | 0 | 0 | -0.31179 | 1 | 0 | 0 | -0.39984 | 0.84192 | 0 | 0 | 0 | 1 | 0 | 0 | -0.39984 | -0.93177 | 0 | -17.7091 | -20.2553
| 第1複素マトリックス |  |  |  | 第2複素マトリックス |  |  |  |  | 掛け算結果1 |  |  |  | 第3複素マトリックス |  |  |  | 掛け算結果2 |  |  | 第4複素マトリックス |  |  |  |  | 掛け算結果3 |  |  | 第4複素マトリックス |  |  |  |  | 掛け算結果5 |  |  | 第6複素マトリックス |  |  |  |  | 掛け算結果6 |  |  | 第7複素マトリックス |  |  |  |  | 掛け算結果7 |  |  | 第8複素マトリックス |  |  |  |  | 掛け算結果8 |  |  | 第9複素マトリックス |  |  |  |  | 掛け算結果9
| A1(Re,Im) |  | B1(Re,Im) |  | A2(Re,Im) |  | B2(Re,Im) |  | A12(Re,Im) |  | B12(Re,Im) |  | A3Re,Im) |  | B3(Re,Im) |  | A23(Re,Im) |  | B23(Re,Im) |  | A4(Re,Im) |  | B4Re,Im) |  | A34(Re,Im) |  | B34(Re,Im) |  | A5Re,Im) |  | B5(Re,Im) |  | A45(Re,Im) |  | B45(Re,Im) |  | A6(Re,Im) |  | B6(Re,Im) |  | A56(Re,Im) |  | B56(Re,Im) |  | A7Re,Im) |  | B7(Re,Im) |  | A67(Re,Im) |  | B67(Re,Im) |  | A8(Re,Im) |  | B8(Re,Im) |  | A78(Re,Im) |  | B78(Re,Im) |  | A9Re,Im) |  | B9(Re,Im) |  | A89(Re,Im) |  | B89(Re,Im) |  | 減衰量(dB) | ABS(Zin)
0.9828 | 1 | 0 | 0 | -4.4351 | 1 | 0 | 0 | 0 | -0.38138 | 0 | 0 | -4.4351 | 1 | 0 | 0 | -15.412 | -0.38138 | 0 | 0 | 1.4428 | 1 | 0 | 0 | 0 | -0.065792 | 0 | 0 | 1.4428 | 1 | 0 | 0 | -12.9043 | -0.065792 | 0 | 0 | 2.2918 | 1 | 0 | 0 | 0 | 0.44452 | 0 | 0 | 2.2918 | 1 | 0 | 0 | -15.412 | 0.44452 | 0 | 0 | -4.5591 | 1 | 0 | 0 | 0 | -0.97549 | 0 | 0 | -4.5591 | 1 | 0 | 0 | -4.4351 | -0.97549 | 0 | 0 | -0.23271 | -0.040994 | 2.3184
| C1(Re,Im) |  | D1(Re,Im) |  | C2(Re,Im) |  | D2(Re,Im) |  | C12(Re,Im) |  | D12(Re,Im) |  | C3(Re,Im) |  | D3(Re,Im) |  | C23(Re,Im) |  | D23(Re,Im) |  | C4(Re,Im) |  | D4(Re,Im) |  | C34(Re,Im) |  | D34(Re,Im) |  | C5Re,Im) |  | D5(Re,Im) |  | C45(Re,Im) |  | D45(Re,Im) |  | C6(Re,Im) |  | D6(Re,Im) |  | C56(Re,Im) |  | D56(Re,Im) |  | C7(Re,Im) |  | D7(Re,Im) |  | C67(Re,Im) |  | D67(Re,Im) |  | C8(Re,Im) |  | D8(Re,Im) |  | C78(Re,Im) |  | D78(Re,Im) |  | C9(Re,Im) |  | D9(Re,Im) |  | C89(Re,Im) |  | D89(Re,Im) |  | 位相(deg) | RL(Db)
| 0 | 0 | 1 | 0 | 0 | -0.31147 | 1 | 0 | 0 | -0.31147 | 1 | 0 | 0 | 0 | 1 | 0 | 0 | -0.31147 | -3.8003 | 0 | 0 | -0.21874 | 1 | 0 | 0 | 0.5198 | -3.8003 | 0 | 0 | 0 | 1 | 0 | 0 | 0.5198 | 2.9073 | 0 | 0 | -0.22267 | 1 | 0 | 0 | -0.12756 | 2.9073 | 0 | 0 | 0 | 1 | 0 | 0 | -0.12756 | 0.94135 | 0 | 0 | -0.31147 | 1 | 0 | 0 | -0.42076 | 0.94135 | 0 | 0 | 0 | 1 | 0 | 0 | -0.42076 | -0.92476 | 0 | -18.9774 | -20.2711
| 第1複素マトリックス |  |  |  | 第2複素マトリックス |  |  |  |  | 掛け算結果1 |  |  |  | 第3複素マトリックス |  |  |  | 掛け算結果2 |  |  | 第4複素マトリックス |  |  |  |  | 掛け算結果3 |  |  | 第4複素マトリックス |  |  |  |  | 掛け算結果5 |  |  | 第6複素マトリックス |  |  |  |  | 掛け算結果6 |  |  | 第7複素マトリックス |  |  |  |  | 掛け算結果7 |  |  | 第8複素マトリックス |  |  |  |  | 掛け算結果8 |  |  | 第9複素マトリックス |  |  |  |  | 掛け算結果9
| A1(Re,Im) |  | B1(Re,Im) |  | A2(Re,Im) |  | B2(Re,Im) |  | A12(Re,Im) |  | B12(Re,Im) |  | A3Re,Im) |  | B3(Re,Im) |  | A23(Re,Im) |  | B23(Re,Im) |  | A4(Re,Im) |  | B4Re,Im) |  | A34(Re,Im) |  | B34(Re,Im) |  | A5Re,Im) |  | B5(Re,Im) |  | A45(Re,Im) |  | B45(Re,Im) |  | A6(Re,Im) |  | B6(Re,Im) |  | A56(Re,Im) |  | B56(Re,Im) |  | A7Re,Im) |  | B7(Re,Im) |  | A67(Re,Im) |  | B67(Re,Im) |  | A8(Re,Im) |  | B8(Re,Im) |  | A78(Re,Im) |  | B78(Re,Im) |  | A9Re,Im) |  | B9(Re,Im) |  | A89(Re,Im) |  | B89(Re,Im) |  | 減衰量(dB) | ABS(Zin)
0.983 | 1 | 0 | 0 | -4.4342 | 1 | 0 | 0 | 0 | -0.37967 | 0 | 0 | -4.4342 | 1 | 0 | 0 | -15.4089 | -0.37967 | 0 | 0 | 1.4161 | 1 | 0 | 0 | 0 | -0.071177 | 0 | 0 | 1.4161 | 1 | 0 | 0 | -12.9016 | -0.071177 | 0 | 0 | 2.3344 | 1 | 0 | 0 | 0 | 0.44654 | 0 | 0 | 2.3344 | 1 | 0 | 0 | -15.4089 | 0.44654 | 0 | 0 | -4.5463 | 1 | 0 | 0 | 0 | -0.96802 | 0 | 0 | -4.5463 | 1 | 0 | 0 | -4.4342 | -0.96802 | 0 | 0 | -0.25395 | -0.040671 | 2.1941
| C1(Re,Im) |  | D1(Re,Im) |  | C2(Re,Im) |  | D2(Re,Im) |  | C12(Re,Im) |  | D12(Re,Im) |  | C3(Re,Im) |  | D3(Re,Im) |  | C23(Re,Im) |  | D23(Re,Im) |  | C4(Re,Im) |  | D4(Re,Im) |  | C34(Re,Im) |  | D34(Re,Im) |  | C5Re,Im) |  | D5(Re,Im) |  | C45(Re,Im) |  | D45(Re,Im) |  | C6(Re,Im) |  | D6(Re,Im) |  | C56(Re,Im) |  | D56(Re,Im) |  | C7(Re,Im) |  | D7(Re,Im) |  | C67(Re,Im) |  | D67(Re,Im) |  | C8(Re,Im) |  | D8(Re,Im) |  | C78(Re,Im) |  | D78(Re,Im) |  | C9(Re,Im) |  | D9(Re,Im) |  | C89(Re,Im) |  | D89(Re,Im) |  | 位相(deg) | RL(Db)
| 0 | 0 | 1 | 0 | 0 | -0.31114 | 1 | 0 | 0 | -0.31114 | 1 | 0 | 0 | 0 | 1 | 0 | 0 | -0.31114 | -3.7944 | 0 | 0 | -0.21785 | 1 | 0 | 0 | 0.51545 | -3.7944 | 0 | 0 | 0 | 1 | 0 | 0 | 0.51545 | 2.8558 | 0 | 0 | -0.22178 | 1 | 0 | 0 | -0.1179 | 2.8558 | 0 | 0 | 0 | 1 | 0 | 0 | -0.1179 | 1.0391 | 0 | 0 | -0.31114 | 1 | 0 | 0 | -0.4412 | 1.0391 | 0 | 0 | 0 | 1 | 0 | 0 | -0.4412 | -0.91729 | 0 | -20.2398 | -20.3053
| 第1複素マトリックス |  |  |  | 第2複素マトリックス |  |  |  |  | 掛け算結果1 |  |  |  | 第3複素マトリックス |  |  |  | 掛け算結果2 |  |  | 第4複素マトリックス |  |  |  |  | 掛け算結果3 |  |  | 第4複素マトリックス |  |  |  |  | 掛け算結果5 |  |  | 第6複素マトリックス |  |  |  |  | 掛け算結果6 |  |  | 第7複素マトリックス |  |  |  |  | 掛け算結果7 |  |  | 第8複素マトリックス |  |  |  |  | 掛け算結果8 |  |  | 第9複素マトリックス |  |  |  |  | 掛け算結果9
| A1(Re,Im) |  | B1(Re,Im) |  | A2(Re,Im) |  | B2(Re,Im) |  | A12(Re,Im) |  | B12(Re,Im) |  | A3Re,Im) |  | B3(Re,Im) |  | A23(Re,Im) |  | B23(Re,Im) |  | A4(Re,Im) |  | B4Re,Im) |  | A34(Re,Im) |  | B34(Re,Im) |  | A5Re,Im) |  | B5(Re,Im) |  | A45(Re,Im) |  | B45(Re,Im) |  | A6(Re,Im) |  | B6(Re,Im) |  | A56(Re,Im) |  | B56(Re,Im) |  | A7Re,Im) |  | B7(Re,Im) |  | A67(Re,Im) |  | B67(Re,Im) |  | A8(Re,Im) |  | B8(Re,Im) |  | A78(Re,Im) |  | B78(Re,Im) |  | A9Re,Im) |  | B9(Re,Im) |  | A89(Re,Im) |  | B89(Re,Im) |  | 減衰量(dB) | ABS(Zin)
0.9832 | 1 | 0 | 0 | -4.4333 | 1 | 0 | 0 | 0 | -0.37796 | 0 | 0 | -4.4333 | 1 | 0 | 0 | -15.4057 | -0.37796 | 0 | 0 | 1.3894 | 1 | 0 | 0 | 0 | -0.076508 | 0 | 0 | 1.3894 | 1 | 0 | 0 | -12.899 | -0.076508 | 0 | 0 | 2.3763 | 1 | 0 | 0 | 0 | 0.4484 | 0 | 0 | 2.3763 | 1 | 0 | 0 | -15.4057 | 0.4484 | 0 | 0 | -4.5316 | 1 | 0 | 0 | 0 | -0.96012 | 0 | 0 | -4.5316 | 1 | 0 | 0 | -4.4333 | -0.96012 | 0 | 0 | -0.27513 | -0.040183 | 2.082
| C1(Re,Im) |  | D1(Re,Im) |  | C2(Re,Im) |  | D2(Re,Im) |  | C12(Re,Im) |  | D12(Re,Im) |  | C3(Re,Im) |  | D3(Re,Im) |  | C23(Re,Im) |  | D23(Re,Im) |  | C4(Re,Im) |  | D4(Re,Im) |  | C34(Re,Im) |  | D34(Re,Im) |  | C5Re,Im) |  | D5(Re,Im) |  | C45(Re,Im) |  | D45(Re,Im) |  | C6(Re,Im) |  | D6(Re,Im) |  | C56(Re,Im) |  | D56(Re,Im) |  | C7(Re,Im) |  | D7(Re,Im) |  | C67(Re,Im) |  | D67(Re,Im) |  | C8(Re,Im) |  | D8(Re,Im) |  | C78(Re,Im) |  | D78(Re,Im) |  | C9(Re,Im) |  | D9(Re,Im) |  | C89(Re,Im) |  | D89(Re,Im) |  | 位相(deg) | RL(Db)
| 0 | 0 | 1 | 0 | 0 | -0.31082 | 1 | 0 | 0 | -0.31082 | 1 | 0 | 0 | 0 | 1 | 0 | 0 | -0.31082 | -3.7884 | 0 | 0 | -0.21696 | 1 | 0 | 0 | 0.51111 | -3.7884 | 0 | 0 | 0 | 1 | 0 | 0 | 0.51111 | 2.8044 | 0 | 0 | -0.22089 | 1 | 0 | 0 | -0.10836 | 2.8044 | 0 | 0 | 0 | 1 | 0 | 0 | -0.10836 | 1.1351 | 0 | 0 | -0.31082 | 1 | 0 | 0 | -0.46116 | 1.1351 | 0 | 0 | 0 | 1 | 0 | 0 | -0.46116 | -0.90939 | 0 | -21.4964 | -20.3575
| 第1複素マトリックス |  |  |  | 第2複素マトリックス |  |  |  |  | 掛け算結果1 |  |  |  | 第3複素マトリックス |  |  |  | 掛け算結果2 |  |  | 第4複素マトリックス |  |  |  |  | 掛け算結果3 |  |  | 第4複素マトリックス |  |  |  |  | 掛け算結果5 |  |  | 第6複素マトリックス |  |  |  |  | 掛け算結果6 |  |  | 第7複素マトリックス |  |  |  |  | 掛け算結果7 |  |  | 第8複素マトリックス |  |  |  |  | 掛け算結果8 |  |  | 第9複素マトリックス |  |  |  |  | 掛け算結果9
| A1(Re,Im) |  | B1(Re,Im) |  | A2(Re,Im) |  | B2(Re,Im) |  | A12(Re,Im) |  | B12(Re,Im) |  | A3Re,Im) |  | B3(Re,Im) |  | A23(Re,Im) |  | B23(Re,Im) |  | A4(Re,Im) |  | B4Re,Im) |  | A34(Re,Im) |  | B34(Re,Im) |  | A5Re,Im) |  | B5(Re,Im) |  | A45(Re,Im) |  | B45(Re,Im) |  | A6(Re,Im) |  | B6(Re,Im) |  | A56(Re,Im) |  | B56(Re,Im) |  | A7Re,Im) |  | B7(Re,Im) |  | A67(Re,Im) |  | B67(Re,Im) |  | A8(Re,Im) |  | B8(Re,Im) |  | A78(Re,Im) |  | B78(Re,Im) |  | A9Re,Im) |  | B9(Re,Im) |  | A89(Re,Im) |  | B89(Re,Im) |  | 減衰量(dB) | ABS(Zin)
0.9834 | 1 | 0 | 0 | -4.4324 | 1 | 0 | 0 | 0 | -0.37625 | 0 | 0 | -4.4324 | 1 | 0 | 0 | -15.4026 | -0.37625 | 0 | 0 | 1.3628 | 1 | 0 | 0 | 0 | -0.081787 | 0 | 0 | 1.3628 | 1 | 0 | 0 | -12.8964 | -0.081787 | 0 | 0 | 2.4176 | 1 | 0 | 0 | 0 | 0.45009 | 0 | 0 | 2.4176 | 1 | 0 | 0 | -15.4026 | 0.45009 | 0 | 0 | -4.5149 | 1 | 0 | 0 | 0 | -0.95179 | 0 | 0 | -4.5149 | 1 | 0 | 0 | -4.4324 | -0.95179 | 0 | 0 | -0.29623 | -0.039541 | 1.9802
| C1(Re,Im) |  | D1(Re,Im) |  | C2(Re,Im) |  | D2(Re,Im) |  | C12(Re,Im) |  | D12(Re,Im) |  | C3(Re,Im) |  | D3(Re,Im) |  | C23(Re,Im) |  | D23(Re,Im) |  | C4(Re,Im) |  | D4(Re,Im) |  | C34(Re,Im) |  | D34(Re,Im) |  | C5Re,Im) |  | D5(Re,Im) |  | C45(Re,Im) |  | D45(Re,Im) |  | C6(Re,Im) |  | D6(Re,Im) |  | C56(Re,Im) |  | D56(Re,Im) |  | C7(Re,Im) |  | D7(Re,Im) |  | C67(Re,Im) |  | D67(Re,Im) |  | C8(Re,Im) |  | D8(Re,Im) |  | C78(Re,Im) |  | D78(Re,Im) |  | C9(Re,Im) |  | D9(Re,Im) |  | C89(Re,Im) |  | D89(Re,Im) |  | 位相(deg) | RL(Db)
| 0 | 0 | 1 | 0 | 0 | -0.3105 | 1 | 0 | 0 | -0.3105 | 1 | 0 | 0 | 0 | 1 | 0 | 0 | -0.3105 | -3.7825 | 0 | 0 | -0.21607 | 1 | 0 | 0 | 0.50678 | -3.7825 | 0 | 0 | 0 | 1 | 0 | 0 | 0.50678 | 2.7532 | 0 | 0 | -0.22 | 1 | 0 | 0 | -0.098934 | 2.7532 | 0 | 0 | 0 | 1 | 0 | 0 | -0.098934 | 1.2294 | 0 | 0 | -0.3105 | 1 | 0 | 0 | -0.48065 | 1.2294 | 0 | 0 | 0 | 1 | 0 | 0 | -0.48065 | -0.90106 | 0 | -22.7476 | -20.4271
| 第1複素マトリックス |  |  |  | 第2複素マトリックス |  |  |  |  | 掛け算結果1 |  |  |  | 第3複素マトリックス |  |  |  | 掛け算結果2 |  |  | 第4複素マトリックス |  |  |  |  | 掛け算結果3 |  |  | 第4複素マトリックス |  |  |  |  | 掛け算結果5 |  |  | 第6複素マトリックス |  |  |  |  | 掛け算結果6 |  |  | 第7複素マトリックス |  |  |  |  | 掛け算結果7 |  |  | 第8複素マトリックス |  |  |  |  | 掛け算結果8 |  |  | 第9複素マトリックス |  |  |  |  | 掛け算結果9
| A1(Re,Im) |  | B1(Re,Im) |  | A2(Re,Im) |  | B2(Re,Im) |  | A12(Re,Im) |  | B12(Re,Im) |  | A3Re,Im) |  | B3(Re,Im) |  | A23(Re,Im) |  | B23(Re,Im) |  | A4(Re,Im) |  | B4Re,Im) |  | A34(Re,Im) |  | B34(Re,Im) |  | A5Re,Im) |  | B5(Re,Im) |  | A45(Re,Im) |  | B45(Re,Im) |  | A6(Re,Im) |  | B6(Re,Im) |  | A56(Re,Im) |  | B56(Re,Im) |  | A7Re,Im) |  | B7(Re,Im) |  | A67(Re,Im) |  | B67(Re,Im) |  | A8(Re,Im) |  | B8(Re,Im) |  | A78(Re,Im) |  | B78(Re,Im) |  | A9Re,Im) |  | B9(Re,Im) |  | A89(Re,Im) |  | B89(Re,Im) |  | 減衰量(dB) | ABS(Zin)
0.9836 | 1 | 0 | 0 | -4.4315 | 1 | 0 | 0 | 0 | -0.37454 | 0 | 0 | -4.4315 | 1 | 0 | 0 | -15.3995 | -0.37454 | 0 | 0 | 1.3362 | 1 | 0 | 0 | 0 | -0.087014 | 0 | 0 | 1.3362 | 1 | 0 | 0 | -12.8938 | -0.087014 | 0 | 0 | 2.4581 | 1 | 0 | 0 | 0 | 0.4516 | 0 | 0 | 2.4581 | 1 | 0 | 0 | -15.3995 | 0.4516 | 0 | 0 | -4.4963 | 1 | 0 | 0 | 0 | -0.94304 | 0 | 0 | -4.4963 | 1 | 0 | 0 | -4.4315 | -0.94304 | 0 | 0 | -0.31724 | -0.038756 | 1.8873
| C1(Re,Im) |  | D1(Re,Im) |  | C2(Re,Im) |  | D2(Re,Im) |  | C12(Re,Im) |  | D12(Re,Im) |  | C3(Re,Im) |  | D3(Re,Im) |  | C23(Re,Im) |  | D23(Re,Im) |  | C4(Re,Im) |  | D4(Re,Im) |  | C34(Re,Im) |  | D34(Re,Im) |  | C5Re,Im) |  | D5(Re,Im) |  | C45(Re,Im) |  | D45(Re,Im) |  | C6(Re,Im) |  | D6(Re,Im) |  | C56(Re,Im) |  | D56(Re,Im) |  | C7(Re,Im) |  | D7(Re,Im) |  | C67(Re,Im) |  | D67(Re,Im) |  | C8(Re,Im) |  | D8(Re,Im) |  | C78(Re,Im) |  | D78(Re,Im) |  | C9(Re,Im) |  | D9(Re,Im) |  | C89(Re,Im) |  | D89(Re,Im) |  | 位相(deg) | RL(Db)
| 0 | 0 | 1 | 0 | 0 | -0.31017 | 1 | 0 | 0 | -0.31017 | 1 | 0 | 0 | 0 | 1 | 0 | 0 | -0.31017 | -3.7765 | 0 | 0 | -0.21518 | 1 | 0 | 0 | 0.50247 | -3.7765 | 0 | 0 | 0 | 1 | 0 | 0 | 0.50247 | 2.7022 | 0 | 0 | -0.21912 | 1 | 0 | 0 | -0.089628 | 2.7022 | 0 | 0 | 0 | 1 | 0 | 0 | -0.089628 | 1.322 | 0 | 0 | -0.31017 | 1 | 0 | 0 | -0.49967 | 1.322 | 0 | 0 | 0 | 1 | 0 | 0 | -0.49967 | -0.89231 | 0 | -23.9935 | -20.5139
| 第1複素マトリックス |  |  |  | 第2複素マトリックス |  |  |  |  | 掛け算結果1 |  |  |  | 第3複素マトリックス |  |  |  | 掛け算結果2 |  |  | 第4複素マトリックス |  |  |  |  | 掛け算結果3 |  |  | 第4複素マトリックス |  |  |  |  | 掛け算結果5 |  |  | 第6複素マトリックス |  |  |  |  | 掛け算結果6 |  |  | 第7複素マトリックス |  |  |  |  | 掛け算結果7 |  |  | 第8複素マトリックス |  |  |  |  | 掛け算結果8 |  |  | 第9複素マトリックス |  |  |  |  | 掛け算結果9
| A1(Re,Im) |  | B1(Re,Im) |  | A2(Re,Im) |  | B2(Re,Im) |  | A12(Re,Im) |  | B12(Re,Im) |  | A3Re,Im) |  | B3(Re,Im) |  | A23(Re,Im) |  | B23(Re,Im) |  | A4(Re,Im) |  | B4Re,Im) |  | A34(Re,Im) |  | B34(Re,Im) |  | A5Re,Im) |  | B5(Re,Im) |  | A45(Re,Im) |  | B45(Re,Im) |  | A6(Re,Im) |  | B6(Re,Im) |  | A56(Re,Im) |  | B56(Re,Im) |  | A7Re,Im) |  | B7(Re,Im) |  | A67(Re,Im) |  | B67(Re,Im) |  | A8(Re,Im) |  | B8(Re,Im) |  | A78(Re,Im) |  | B78(Re,Im) |  | A9Re,Im) |  | B9(Re,Im) |  | A89(Re,Im) |  | B89(Re,Im) |  | 減衰量(dB) | ABS(Zin)
0.9838 | 1 | 0 | 0 | -4.4306 | 1 | 0 | 0 | 0 | -0.37283 | 0 | 0 | -4.4306 | 1 | 0 | 0 | -15.3963 | -0.37283 | 0 | 0 | 1.3096 | 1 | 0 | 0 | 0 | -0.092189 | 0 | 0 | 1.3096 | 1 | 0 | 0 | -12.8911 | -0.092189 | 0 | 0 | 2.498 | 1 | 0 | 0 | 0 | 0.45295 | 0 | 0 | 2.498 | 1 | 0 | 0 | -15.3963 | 0.45295 | 0 | 0 | -4.4758 | 1 | 0 | 0 | 0 | -0.93388 | 0 | 0 | -4.4758 | 1 | 0 | 0 | -4.4306 | -0.93388 | 0 | 0 | -0.33815 | -0.037837 | 1.8021
| C1(Re,Im) |  | D1(Re,Im) |  | C2(Re,Im) |  | D2(Re,Im) |  | C12(Re,Im) |  | D12(Re,Im) |  | C3(Re,Im) |  | D3(Re,Im) |  | C23(Re,Im) |  | D23(Re,Im) |  | C4(Re,Im) |  | D4(Re,Im) |  | C34(Re,Im) |  | D34(Re,Im) |  | C5Re,Im) |  | D5(Re,Im) |  | C45(Re,Im) |  | D45(Re,Im) |  | C6(Re,Im) |  | D6(Re,Im) |  | C56(Re,Im) |  | D56(Re,Im) |  | C7(Re,Im) |  | D7(Re,Im) |  | C67(Re,Im) |  | D67(Re,Im) |  | C8(Re,Im) |  | D8(Re,Im) |  | C78(Re,Im) |  | D78(Re,Im) |  | C9(Re,Im) |  | D9(Re,Im) |  | C89(Re,Im) |  | D89(Re,Im) |  | 位相(deg) | RL(Db)
| 0 | 0 | 1 | 0 | 0 | -0.30985 | 1 | 0 | 0 | -0.30985 | 1 | 0 | 0 | 0 | 1 | 0 | 0 | -0.30985 | -3.7706 | 0 | 0 | -0.2143 | 1 | 0 | 0 | 0.49817 | -3.7706 | 0 | 0 | 0 | 1 | 0 | 0 | 0.49817 | 2.6514 | 0 | 0 | -0.21823 | 1 | 0 | 0 | -0.080439 | 2.6514 | 0 | 0 | 0 | 1 | 0 | 0 | -0.080439 | 1.4129 | 0 | 0 | -0.30985 | 1 | 0 | 0 | -0.51822 | 1.4129 | 0 | 0 | 0 | 1 | 0 | 0 | -0.51822 | -0.88316 | 0 | -25.2344 | -20.6176
| 第1複素マトリックス |  |  |  | 第2複素マトリックス |  |  |  |  | 掛け算結果1 |  |  |  | 第3複素マトリックス |  |  |  | 掛け算結果2 |  |  | 第4複素マトリックス |  |  |  |  | 掛け算結果3 |  |  | 第4複素マトリックス |  |  |  |  | 掛け算結果5 |  |  | 第6複素マトリックス |  |  |  |  | 掛け算結果6 |  |  | 第7複素マトリックス |  |  |  |  | 掛け算結果7 |  |  | 第8複素マトリックス |  |  |  |  | 掛け算結果8 |  |  | 第9複素マトリックス |  |  |  |  | 掛け算結果9
| A1(Re,Im) |  | B1(Re,Im) |  | A2(Re,Im) |  | B2(Re,Im) |  | A12(Re,Im) |  | B12(Re,Im) |  | A3Re,Im) |  | B3(Re,Im) |  | A23(Re,Im) |  | B23(Re,Im) |  | A4(Re,Im) |  | B4Re,Im) |  | A34(Re,Im) |  | B34(Re,Im) |  | A5Re,Im) |  | B5(Re,Im) |  | A45(Re,Im) |  | B45(Re,Im) |  | A6(Re,Im) |  | B6(Re,Im) |  | A56(Re,Im) |  | B56(Re,Im) |  | A7Re,Im) |  | B7(Re,Im) |  | A67(Re,Im) |  | B67(Re,Im) |  | A8(Re,Im) |  | B8(Re,Im) |  | A78(Re,Im) |  | B78(Re,Im) |  | A9Re,Im) |  | B9(Re,Im) |  | A89(Re,Im) |  | B89(Re,Im) |  | 減衰量(dB) | ABS(Zin)
0.984 | 1 | 0 | 0 | -4.4297 | 1 | 0 | 0 | 0 | -0.37112 | 0 | 0 | -4.4297 | 1 | 0 | 0 | -15.3932 | -0.37112 | 0 | 0 | 1.283 | 1 | 0 | 0 | 0 | -0.097312 | 0 | 0 | 1.283 | 1 | 0 | 0 | -12.8885 | -0.097312 | 0 | 0 | 2.5372 | 1 | 0 | 0 | 0 | 0.45414 | 0 | 0 | 2.5372 | 1 | 0 | 0 | -15.3932 | 0.45414 | 0 | 0 | -4.4534 | 1 | 0 | 0 | 0 | -0.92433 | 0 | 0 | -4.4534 | 1 | 0 | 0 | -4.4297 | -0.92433 | 0 | 0 | -0.35894 | -0.036797 | 1.7235
| C1(Re,Im) |  | D1(Re,Im) |  | C2(Re,Im) |  | D2(Re,Im) |  | C12(Re,Im) |  | D12(Re,Im) |  | C3(Re,Im) |  | D3(Re,Im) |  | C23(Re,Im) |  | D23(Re,Im) |  | C4(Re,Im) |  | D4(Re,Im) |  | C34(Re,Im) |  | D34(Re,Im) |  | C5Re,Im) |  | D5(Re,Im) |  | C45(Re,Im) |  | D45(Re,Im) |  | C6(Re,Im) |  | D6(Re,Im) |  | C56(Re,Im) |  | D56(Re,Im) |  | C7(Re,Im) |  | D7(Re,Im) |  | C67(Re,Im) |  | D67(Re,Im) |  | C8(Re,Im) |  | D8(Re,Im) |  | C78(Re,Im) |  | D78(Re,Im) |  | C9(Re,Im) |  | D9(Re,Im) |  | C89(Re,Im) |  | D89(Re,Im) |  | 位相(deg) | RL(Db)
| 0 | 0 | 1 | 0 | 0 | -0.30953 | 1 | 0 | 0 | -0.30953 | 1 | 0 | 0 | 0 | 1 | 0 | 0 | -0.30953 | -3.7646 | 0 | 0 | -0.21341 | 1 | 0 | 0 | 0.49388 | -3.7646 | 0 | 0 | 0 | 1 | 0 | 0 | 0.49388 | 2.6007 | 0 | 0 | -0.21734 | 1 | 0 | 0 | -0.071367 | 2.6007 | 0 | 0 | 0 | 1 | 0 | 0 | -0.071367 | 1.5021 | 0 | 0 | -0.30953 | 1 | 0 | 0 | -0.53632 | 1.5021 | 0 | 0 | 0 | 1 | 0 | 0 | -0.53632 | -0.8736 | 0 | -26.4705 | -20.7381
| 第1複素マトリックス |  |  |  | 第2複素マトリックス |  |  |  |  | 掛け算結果1 |  |  |  | 第3複素マトリックス |  |  |  | 掛け算結果2 |  |  | 第4複素マトリックス |  |  |  |  | 掛け算結果3 |  |  | 第4複素マトリックス |  |  |  |  | 掛け算結果5 |  |  | 第6複素マトリックス |  |  |  |  | 掛け算結果6 |  |  | 第7複素マトリックス |  |  |  |  | 掛け算結果7 |  |  | 第8複素マトリックス |  |  |  |  | 掛け算結果8 |  |  | 第9複素マトリックス |  |  |  |  | 掛け算結果9
| A1(Re,Im) |  | B1(Re,Im) |  | A2(Re,Im) |  | B2(Re,Im) |  | A12(Re,Im) |  | B12(Re,Im) |  | A3Re,Im) |  | B3(Re,Im) |  | A23(Re,Im) |  | B23(Re,Im) |  | A4(Re,Im) |  | B4Re,Im) |  | A34(Re,Im) |  | B34(Re,Im) |  | A5Re,Im) |  | B5(Re,Im) |  | A45(Re,Im) |  | B45(Re,Im) |  | A6(Re,Im) |  | B6(Re,Im) |  | A56(Re,Im) |  | B56(Re,Im) |  | A7Re,Im) |  | B7(Re,Im) |  | A67(Re,Im) |  | B67(Re,Im) |  | A8(Re,Im) |  | B8(Re,Im) |  | A78(Re,Im) |  | B78(Re,Im) |  | A9Re,Im) |  | B9(Re,Im) |  | A89(Re,Im) |  | B89(Re,Im) |  | 減衰量(dB) | ABS(Zin)
0.9842 | 1 | 0 | 0 | -4.4288 | 1 | 0 | 0 | 0 | -0.36941 | 0 | 0 | -4.4288 | 1 | 0 | 0 | -15.3901 | -0.36941 | 0 | 0 | 1.2565 | 1 | 0 | 0 | 0 | -0.10238 | 0 | 0 | 1.2565 | 1 | 0 | 0 | -12.8859 | -0.10238 | 0 | 0 | 2.5758 | 1 | 0 | 0 | 0 | 0.45516 | 0 | 0 | 2.5758 | 1 | 0 | 0 | -15.3901 | 0.45516 | 0 | 0 | -4.4292 | 1 | 0 | 0 | 0 | -0.91438 | 0 | 0 | -4.4292 | 1 | 0 | 0 | -4.4288 | -0.91438 | 0 | 0 | -0.37961 | -0.035648 | 1.6506
| C1(Re,Im) |  | D1(Re,Im) |  | C2(Re,Im) |  | D2(Re,Im) |  | C12(Re,Im) |  | D12(Re,Im) |  | C3(Re,Im) |  | D3(Re,Im) |  | C23(Re,Im) |  | D23(Re,Im) |  | C4(Re,Im) |  | D4(Re,Im) |  | C34(Re,Im) |  | D34(Re,Im) |  | C5Re,Im) |  | D5(Re,Im) |  | C45(Re,Im) |  | D45(Re,Im) |  | C6(Re,Im) |  | D6(Re,Im) |  | C56(Re,Im) |  | D56(Re,Im) |  | C7(Re,Im) |  | D7(Re,Im) |  | C67(Re,Im) |  | D67(Re,Im) |  | C8(Re,Im) |  | D8(Re,Im) |  | C78(Re,Im) |  | D78(Re,Im) |  | C9(Re,Im) |  | D9(Re,Im) |  | C89(Re,Im) |  | D89(Re,Im) |  | 位相(deg) | RL(Db)
| 0 | 0 | 1 | 0 | 0 | -0.30921 | 1 | 0 | 0 | -0.30921 | 1 | 0 | 0 | 0 | 1 | 0 | 0 | -0.30921 | -3.7587 | 0 | 0 | -0.21252 | 1 | 0 | 0 | 0.4896 | -3.7587 | 0 | 0 | 0 | 1 | 0 | 0 | 0.4896 | 2.5502 | 0 | 0 | -0.21646 | 1 | 0 | 0 | -0.06241 | 2.5502 | 0 | 0 | 0 | 1 | 0 | 0 | -0.06241 | 1.5897 | 0 | 0 | -0.30921 | 1 | 0 | 0 | -0.55395 | 1.5897 | 0 | 0 | 0 | 1 | 0 | 0 | -0.55395 | -0.86365 | 0 | -27.702 | -20.8753
| 第1複素マトリックス |  |  |  | 第2複素マトリックス |  |  |  |  | 掛け算結果1 |  |  |  | 第3複素マトリックス |  |  |  | 掛け算結果2 |  |  | 第4複素マトリックス |  |  |  |  | 掛け算結果3 |  |  | 第4複素マトリックス |  |  |  |  | 掛け算結果5 |  |  | 第6複素マトリックス |  |  |  |  | 掛け算結果6 |  |  | 第7複素マトリックス |  |  |  |  | 掛け算結果7 |  |  | 第8複素マトリックス |  |  |  |  | 掛け算結果8 |  |  | 第9複素マトリックス |  |  |  |  | 掛け算結果9
| A1(Re,Im) |  | B1(Re,Im) |  | A2(Re,Im) |  | B2(Re,Im) |  | A12(Re,Im) |  | B12(Re,Im) |  | A3Re,Im) |  | B3(Re,Im) |  | A23(Re,Im) |  | B23(Re,Im) |  | A4(Re,Im) |  | B4Re,Im) |  | A34(Re,Im) |  | B34(Re,Im) |  | A5Re,Im) |  | B5(Re,Im) |  | A45(Re,Im) |  | B45(Re,Im) |  | A6(Re,Im) |  | B6(Re,Im) |  | A56(Re,Im) |  | B56(Re,Im) |  | A7Re,Im) |  | B7(Re,Im) |  | A67(Re,Im) |  | B67(Re,Im) |  | A8(Re,Im) |  | B8(Re,Im) |  | A78(Re,Im) |  | B78(Re,Im) |  | A9Re,Im) |  | B9(Re,Im) |  | A89(Re,Im) |  | B89(Re,Im) |  | 減衰量(dB) | ABS(Zin)
0.9844 | 1 | 0 | 0 | -4.4279 | 1 | 0 | 0 | 0 | -0.36771 | 0 | 0 | -4.4279 | 1 | 0 | 0 | -15.387 | -0.36771 | 0 | 0 | 1.23 | 1 | 0 | 0 | 0 | -0.1074 | 0 | 0 | 1.23 | 1 | 0 | 0 | -12.8833 | -0.1074 | 0 | 0 | 2.6137 | 1 | 0 | 0 | 0 | 0.45603 | 0 | 0 | 2.6137 | 1 | 0 | 0 | -15.387 | 0.45603 | 0 | 0 | -4.4032 | 1 | 0 | 0 | 0 | -0.90406 | 0 | 0 | -4.4032 | 1 | 0 | 0 | -4.4279 | -0.90406 | 0 | 0 | -0.40015 | -0.034401 | 1.5829
| C1(Re,Im) |  | D1(Re,Im) |  | C2(Re,Im) |  | D2(Re,Im) |  | C12(Re,Im) |  | D12(Re,Im) |  | C3(Re,Im) |  | D3(Re,Im) |  | C23(Re,Im) |  | D23(Re,Im) |  | C4(Re,Im) |  | D4(Re,Im) |  | C34(Re,Im) |  | D34(Re,Im) |  | C5Re,Im) |  | D5(Re,Im) |  | C45(Re,Im) |  | D45(Re,Im) |  | C6(Re,Im) |  | D6(Re,Im) |  | C56(Re,Im) |  | D56(Re,Im) |  | C7(Re,Im) |  | D7(Re,Im) |  | C67(Re,Im) |  | D67(Re,Im) |  | C8(Re,Im) |  | D8(Re,Im) |  | C78(Re,Im) |  | D78(Re,Im) |  | C9(Re,Im) |  | D9(Re,Im) |  | C89(Re,Im) |  | D89(Re,Im) |  | 位相(deg) | RL(Db)
| 0 | 0 | 1 | 0 | 0 | -0.30888 | 1 | 0 | 0 | -0.30888 | 1 | 0 | 0 | 0 | 1 | 0 | 0 | -0.30888 | -3.7528 | 0 | 0 | -0.21163 | 1 | 0 | 0 | 0.48533 | -3.7528 | 0 | 0 | 0 | 1 | 0 | 0 | 0.48533 | 2.4999 | 0 | 0 | -0.21557 | 1 | 0 | 0 | -0.053569 | 2.4999 | 0 | 0 | 0 | 1 | 0 | 0 | -0.053569 | 1.6756 | 0 | 0 | -0.30888 | 1 | 0 | 0 | -0.57114 | 1.6756 | 0 | 0 | 0 | 1 | 0 | 0 | -0.57114 | -0.85333 | 0 | -28.929 | -21.0294
| 第1複素マトリックス |  |  |  | 第2複素マトリックス |  |  |  |  | 掛け算結果1 |  |  |  | 第3複素マトリックス |  |  |  | 掛け算結果2 |  |  | 第4複素マトリックス |  |  |  |  | 掛け算結果3 |  |  | 第4複素マトリックス |  |  |  |  | 掛け算結果5 |  |  | 第6複素マトリックス |  |  |  |  | 掛け算結果6 |  |  | 第7複素マトリックス |  |  |  |  | 掛け算結果7 |  |  | 第8複素マトリックス |  |  |  |  | 掛け算結果8 |  |  | 第9複素マトリックス |  |  |  |  | 掛け算結果9
| A1(Re,Im) |  | B1(Re,Im) |  | A2(Re,Im) |  | B2(Re,Im) |  | A12(Re,Im) |  | B12(Re,Im) |  | A3Re,Im) |  | B3(Re,Im) |  | A23(Re,Im) |  | B23(Re,Im) |  | A4(Re,Im) |  | B4Re,Im) |  | A34(Re,Im) |  | B34(Re,Im) |  | A5Re,Im) |  | B5(Re,Im) |  | A45(Re,Im) |  | B45(Re,Im) |  | A6(Re,Im) |  | B6(Re,Im) |  | A56(Re,Im) |  | B56(Re,Im) |  | A7Re,Im) |  | B7(Re,Im) |  | A67(Re,Im) |  | B67(Re,Im) |  | A8(Re,Im) |  | B8(Re,Im) |  | A78(Re,Im) |  | B78(Re,Im) |  | A9Re,Im) |  | B9(Re,Im) |  | A89(Re,Im) |  | B89(Re,Im) |  | 減衰量(dB) | ABS(Zin)
0.9846 | 1 | 0 | 0 | -4.427 | 1 | 0 | 0 | 0 | -0.366 | 0 | 0 | -4.427 | 1 | 0 | 0 | -15.3838 | -0.366 | 0 | 0 | 1.2035 | 1 | 0 | 0 | 0 | -0.11237 | 0 | 0 | 1.2035 | 1 | 0 | 0 | -12.8807 | -0.11237 | 0 | 0 | 2.6509 | 1 | 0 | 0 | 0 | 0.45673 | 0 | 0 | 2.6509 | 1 | 0 | 0 | -15.3838 | 0.45673 | 0 | 0 | -4.3754 | 1 | 0 | 0 | 0 | -0.89336 | 0 | 0 | -4.3754 | 1 | 0 | 0 | -4.427 | -0.89336 | 0 | 0 | -0.42054 | -0.033069 | 1.5197
| C1(Re,Im) |  | D1(Re,Im) |  | C2(Re,Im) |  | D2(Re,Im) |  | C12(Re,Im) |  | D12(Re,Im) |  | C3(Re,Im) |  | D3(Re,Im) |  | C23(Re,Im) |  | D23(Re,Im) |  | C4(Re,Im) |  | D4(Re,Im) |  | C34(Re,Im) |  | D34(Re,Im) |  | C5Re,Im) |  | D5(Re,Im) |  | C45(Re,Im) |  | D45(Re,Im) |  | C6(Re,Im) |  | D6(Re,Im) |  | C56(Re,Im) |  | D56(Re,Im) |  | C7(Re,Im) |  | D7(Re,Im) |  | C67(Re,Im) |  | D67(Re,Im) |  | C8(Re,Im) |  | D8(Re,Im) |  | C78(Re,Im) |  | D78(Re,Im) |  | C9(Re,Im) |  | D9(Re,Im) |  | C89(Re,Im) |  | D89(Re,Im) |  | 位相(deg) | RL(Db)
| 0 | 0 | 1 | 0 | 0 | -0.30856 | 1 | 0 | 0 | -0.30856 | 1 | 0 | 0 | 0 | 1 | 0 | 0 | -0.30856 | -3.7469 | 0 | 0 | -0.21075 | 1 | 0 | 0 | 0.48108 | -3.7469 | 0 | 0 | 0 | 1 | 0 | 0 | 0.48108 | 2.4497 | 0 | 0 | -0.21468 | 1 | 0 | 0 | -0.044842 | 2.4497 | 0 | 0 | 0 | 1 | 0 | 0 | -0.044842 | 1.7599 | 0 | 0 | -0.30856 | 1 | 0 | 0 | -0.58787 | 1.7599 | 0 | 0 | 0 | 1 | 0 | 0 | -0.58787 | -0.84263 | 0 | -30.1517 | -21.2002
| 第1複素マトリックス |  |  |  | 第2複素マトリックス |  |  |  |  | 掛け算結果1 |  |  |  | 第3複素マトリックス |  |  |  | 掛け算結果2 |  |  | 第4複素マトリックス |  |  |  |  | 掛け算結果3 |  |  | 第4複素マトリックス |  |  |  |  | 掛け算結果5 |  |  | 第6複素マトリックス |  |  |  |  | 掛け算結果6 |  |  | 第7複素マトリックス |  |  |  |  | 掛け算結果7 |  |  | 第8複素マトリックス |  |  |  |  | 掛け算結果8 |  |  | 第9複素マトリックス |  |  |  |  | 掛け算結果9
| A1(Re,Im) |  | B1(Re,Im) |  | A2(Re,Im) |  | B2(Re,Im) |  | A12(Re,Im) |  | B12(Re,Im) |  | A3Re,Im) |  | B3(Re,Im) |  | A23(Re,Im) |  | B23(Re,Im) |  | A4(Re,Im) |  | B4Re,Im) |  | A34(Re,Im) |  | B34(Re,Im) |  | A5Re,Im) |  | B5(Re,Im) |  | A45(Re,Im) |  | B45(Re,Im) |  | A6(Re,Im) |  | B6(Re,Im) |  | A56(Re,Im) |  | B56(Re,Im) |  | A7Re,Im) |  | B7(Re,Im) |  | A67(Re,Im) |  | B67(Re,Im) |  | A8(Re,Im) |  | B8(Re,Im) |  | A78(Re,Im) |  | B78(Re,Im) |  | A9Re,Im) |  | B9(Re,Im) |  | A89(Re,Im) |  | B89(Re,Im) |  | 減衰量(dB) | ABS(Zin)
0.9848 | 1 | 0 | 0 | -4.4261 | 1 | 0 | 0 | 0 | -0.3643 | 0 | 0 | -4.4261 | 1 | 0 | 0 | -15.3807 | -0.3643 | 0 | 0 | 1.177 | 1 | 0 | 0 | 0 | -0.11728 | 0 | 0 | 1.177 | 1 | 0 | 0 | -12.8781 | -0.11728 | 0 | 0 | 2.6874 | 1 | 0 | 0 | 0 | 0.45728 | 0 | 0 | 2.6874 | 1 | 0 | 0 | -15.3807 | 0.45728 | 0 | 0 | -4.3459 | 1 | 0 | 0 | 0 | -0.8823 | 0 | 0 | -4.3459 | 1 | 0 | 0 | -4.4261 | -0.8823 | 0 | 0 | -0.44077 | -0.031663 | 1.4604
| C1(Re,Im) |  | D1(Re,Im) |  | C2(Re,Im) |  | D2(Re,Im) |  | C12(Re,Im) |  | D12(Re,Im) |  | C3(Re,Im) |  | D3(Re,Im) |  | C23(Re,Im) |  | D23(Re,Im) |  | C4(Re,Im) |  | D4(Re,Im) |  | C34(Re,Im) |  | D34(Re,Im) |  | C5Re,Im) |  | D5(Re,Im) |  | C45(Re,Im) |  | D45(Re,Im) |  | C6(Re,Im) |  | D6(Re,Im) |  | C56(Re,Im) |  | D56(Re,Im) |  | C7(Re,Im) |  | D7(Re,Im) |  | C67(Re,Im) |  | D67(Re,Im) |  | C8(Re,Im) |  | D8(Re,Im) |  | C78(Re,Im) |  | D78(Re,Im) |  | C9(Re,Im) |  | D9(Re,Im) |  | C89(Re,Im) |  | D89(Re,Im) |  | 位相(deg) | RL(Db)
| 0 | 0 | 1 | 0 | 0 | -0.30824 | 1 | 0 | 0 | -0.30824 | 1 | 0 | 0 | 0 | 1 | 0 | 0 | -0.30824 | -3.7409 | 0 | 0 | -0.20986 | 1 | 0 | 0 | 0.47683 | -3.7409 | 0 | 0 | 0 | 1 | 0 | 0 | 0.47683 | 2.3997 | 0 | 0 | -0.2138 | 1 | 0 | 0 | -0.03623 | 2.3997 | 0 | 0 | 0 | 1 | 0 | 0 | -0.03623 | 1.8425 | 0 | 0 | -0.30824 | 1 | 0 | 0 | -0.60416 | 1.8425 | 0 | 0 | 0 | 1 | 0 | 0 | -0.60416 | -0.83158 | 0 | -31.3702 | -21.3881
| 第1複素マトリックス |  |  |  | 第2複素マトリックス |  |  |  |  | 掛け算結果1 |  |  |  | 第3複素マトリックス |  |  |  | 掛け算結果2 |  |  | 第4複素マトリックス |  |  |  |  | 掛け算結果3 |  |  | 第4複素マトリックス |  |  |  |  | 掛け算結果5 |  |  | 第6複素マトリックス |  |  |  |  | 掛け算結果6 |  |  | 第7複素マトリックス |  |  |  |  | 掛け算結果7 |  |  | 第8複素マトリックス |  |  |  |  | 掛け算結果8 |  |  | 第9複素マトリックス |  |  |  |  | 掛け算結果9
| A1(Re,Im) |  | B1(Re,Im) |  | A2(Re,Im) |  | B2(Re,Im) |  | A12(Re,Im) |  | B12(Re,Im) |  | A3Re,Im) |  | B3(Re,Im) |  | A23(Re,Im) |  | B23(Re,Im) |  | A4(Re,Im) |  | B4Re,Im) |  | A34(Re,Im) |  | B34(Re,Im) |  | A5Re,Im) |  | B5(Re,Im) |  | A45(Re,Im) |  | B45(Re,Im) |  | A6(Re,Im) |  | B6(Re,Im) |  | A56(Re,Im) |  | B56(Re,Im) |  | A7Re,Im) |  | B7(Re,Im) |  | A67(Re,Im) |  | B67(Re,Im) |  | A8(Re,Im) |  | B8(Re,Im) |  | A78(Re,Im) |  | B78(Re,Im) |  | A9Re,Im) |  | B9(Re,Im) |  | A89(Re,Im) |  | B89(Re,Im) |  | 減衰量(dB) | ABS(Zin)
0.985 | 1 | 0 | 0 | -4.4252 | 1 | 0 | 0 | 0 | -0.36259 | 0 | 0 | -4.4252 | 1 | 0 | 0 | -15.3776 | -0.36259 | 0 | 0 | 1.1506 | 1 | 0 | 0 | 0 | -0.12215 | 0 | 0 | 1.1506 | 1 | 0 | 0 | -12.8754 | -0.12215 | 0 | 0 | 2.7233 | 1 | 0 | 0 | 0 | 0.45768 | 0 | 0 | 2.7233 | 1 | 0 | 0 | -15.3776 | 0.45768 | 0 | 0 | -4.3147 | 1 | 0 | 0 | 0 | -0.87089 | 0 | 0 | -4.3147 | 1 | 0 | 0 | -4.4252 | -0.87089 | 0 | 0 | -0.46084 | -0.030197 | 1.4046
| C1(Re,Im) |  | D1(Re,Im) |  | C2(Re,Im) |  | D2(Re,Im) |  | C12(Re,Im) |  | D12(Re,Im) |  | C3(Re,Im) |  | D3(Re,Im) |  | C23(Re,Im) |  | D23(Re,Im) |  | C4(Re,Im) |  | D4(Re,Im) |  | C34(Re,Im) |  | D34(Re,Im) |  | C5Re,Im) |  | D5(Re,Im) |  | C45(Re,Im) |  | D45(Re,Im) |  | C6(Re,Im) |  | D6(Re,Im) |  | C56(Re,Im) |  | D56(Re,Im) |  | C7(Re,Im) |  | D7(Re,Im) |  | C67(Re,Im) |  | D67(Re,Im) |  | C8(Re,Im) |  | D8(Re,Im) |  | C78(Re,Im) |  | D78(Re,Im) |  | C9(Re,Im) |  | D9(Re,Im) |  | C89(Re,Im) |  | D89(Re,Im) |  | 位相(deg) | RL(Db)
| 0 | 0 | 1 | 0 | 0 | -0.30792 | 1 | 0 | 0 | -0.30792 | 1 | 0 | 0 | 0 | 1 | 0 | 0 | -0.30792 | -3.735 | 0 | 0 | -0.20897 | 1 | 0 | 0 | 0.4726 | -3.735 | 0 | 0 | 0 | 1 | 0 | 0 | 0.4726 | 2.3499 | 0 | 0 | -0.21291 | 1 | 0 | 0 | -0.027732 | 2.3499 | 0 | 0 | 0 | 1 | 0 | 0 | -0.027732 | 1.9235 | 0 | 0 | -0.30792 | 1 | 0 | 0 | -0.62001 | 1.9235 | 0 | 0 | 0 | 1 | 0 | 0 | -0.62001 | -0.82017 | 0 | -32.5848 | -21.5932
| 第1複素マトリックス |  |  |  | 第2複素マトリックス |  |  |  |  | 掛け算結果1 |  |  |  | 第3複素マトリックス |  |  |  | 掛け算結果2 |  |  | 第4複素マトリックス |  |  |  |  | 掛け算結果3 |  |  | 第4複素マトリックス |  |  |  |  | 掛け算結果5 |  |  | 第6複素マトリックス |  |  |  |  | 掛け算結果6 |  |  | 第7複素マトリックス |  |  |  |  | 掛け算結果7 |  |  | 第8複素マトリックス |  |  |  |  | 掛け算結果8 |  |  | 第9複素マトリックス |  |  |  |  | 掛け算結果9
| A1(Re,Im) |  | B1(Re,Im) |  | A2(Re,Im) |  | B2(Re,Im) |  | A12(Re,Im) |  | B12(Re,Im) |  | A3Re,Im) |  | B3(Re,Im) |  | A23(Re,Im) |  | B23(Re,Im) |  | A4(Re,Im) |  | B4Re,Im) |  | A34(Re,Im) |  | B34(Re,Im) |  | A5Re,Im) |  | B5(Re,Im) |  | A45(Re,Im) |  | B45(Re,Im) |  | A6(Re,Im) |  | B6(Re,Im) |  | A56(Re,Im) |  | B56(Re,Im) |  | A7Re,Im) |  | B7(Re,Im) |  | A67(Re,Im) |  | B67(Re,Im) |  | A8(Re,Im) |  | B8(Re,Im) |  | A78(Re,Im) |  | B78(Re,Im) |  | A9Re,Im) |  | B9(Re,Im) |  | A89(Re,Im) |  | B89(Re,Im) |  | 減衰量(dB) | ABS(Zin)
0.9852 | 1 | 0 | 0 | -4.4243 | 1 | 0 | 0 | 0 | -0.36089 | 0 | 0 | -4.4243 | 1 | 0 | 0 | -15.3745 | -0.36089 | 0 | 0 | 1.1242 | 1 | 0 | 0 | 0 | -0.12696 | 0 | 0 | 1.1242 | 1 | 0 | 0 | -12.8728 | -0.12696 | 0 | 0 | 2.7585 | 1 | 0 | 0 | 0 | 0.45792 | 0 | 0 | 2.7585 | 1 | 0 | 0 | -15.3745 | 0.45792 | 0 | 0 | -4.2818 | 1 | 0 | 0 | 0 | -0.85914 | 0 | 0 | -4.2818 | 1 | 0 | 0 | -4.4243 | -0.85914 | 0 | 0 | -0.48072 | -0.028683 | 1.3521
| C1(Re,Im) |  | D1(Re,Im) |  | C2(Re,Im) |  | D2(Re,Im) |  | C12(Re,Im) |  | D12(Re,Im) |  | C3(Re,Im) |  | D3(Re,Im) |  | C23(Re,Im) |  | D23(Re,Im) |  | C4(Re,Im) |  | D4(Re,Im) |  | C34(Re,Im) |  | D34(Re,Im) |  | C5Re,Im) |  | D5(Re,Im) |  | C45(Re,Im) |  | D45(Re,Im) |  | C6(Re,Im) |  | D6(Re,Im) |  | C56(Re,Im) |  | D56(Re,Im) |  | C7(Re,Im) |  | D7(Re,Im) |  | C67(Re,Im) |  | D67(Re,Im) |  | C8(Re,Im) |  | D8(Re,Im) |  | C78(Re,Im) |  | D78(Re,Im) |  | C9(Re,Im) |  | D9(Re,Im) |  | C89(Re,Im) |  | D89(Re,Im) |  | 位相(deg) | RL(Db)
| 0 | 0 | 1 | 0 | 0 | -0.30759 | 1 | 0 | 0 | -0.30759 | 1 | 0 | 0 | 0 | 1 | 0 | 0 | -0.30759 | -3.7291 | 0 | 0 | -0.20809 | 1 | 0 | 0 | 0.46838 | -3.7291 | 0 | 0 | 0 | 1 | 0 | 0 | 0.46838 | 2.3003 | 0 | 0 | -0.21203 | 1 | 0 | 0 | -0.019347 | 2.3003 | 0 | 0 | 0 | 1 | 0 | 0 | -0.019347 | 2.0029 | 0 | 0 | -0.30759 | 1 | 0 | 0 | -0.63542 | 2.0029 | 0 | 0 | 0 | 1 | 0 | 0 | -0.63542 | -0.80841 | 0 | -33.7954 | -21.8159
| 第1複素マトリックス |  |  |  | 第2複素マトリックス |  |  |  |  | 掛け算結果1 |  |  |  | 第3複素マトリックス |  |  |  | 掛け算結果2 |  |  | 第4複素マトリックス |  |  |  |  | 掛け算結果3 |  |  | 第4複素マトリックス |  |  |  |  | 掛け算結果5 |  |  | 第6複素マトリックス |  |  |  |  | 掛け算結果6 |  |  | 第7複素マトリックス |  |  |  |  | 掛け算結果7 |  |  | 第8複素マトリックス |  |  |  |  | 掛け算結果8 |  |  | 第9複素マトリックス |  |  |  |  | 掛け算結果9
| A1(Re,Im) |  | B1(Re,Im) |  | A2(Re,Im) |  | B2(Re,Im) |  | A12(Re,Im) |  | B12(Re,Im) |  | A3Re,Im) |  | B3(Re,Im) |  | A23(Re,Im) |  | B23(Re,Im) |  | A4(Re,Im) |  | B4Re,Im) |  | A34(Re,Im) |  | B34(Re,Im) |  | A5Re,Im) |  | B5(Re,Im) |  | A45(Re,Im) |  | B45(Re,Im) |  | A6(Re,Im) |  | B6(Re,Im) |  | A56(Re,Im) |  | B56(Re,Im) |  | A7Re,Im) |  | B7(Re,Im) |  | A67(Re,Im) |  | B67(Re,Im) |  | A8(Re,Im) |  | B8(Re,Im) |  | A78(Re,Im) |  | B78(Re,Im) |  | A9Re,Im) |  | B9(Re,Im) |  | A89(Re,Im) |  | B89(Re,Im) |  | 減衰量(dB) | ABS(Zin)
0.9854 | 1 | 0 | 0 | -4.4234 | 1 | 0 | 0 | 0 | -0.35919 | 0 | 0 | -4.4234 | 1 | 0 | 0 | -15.3713 | -0.35919 | 0 | 0 | 1.0978 | 1 | 0 | 0 | 0 | -0.13172 | 0 | 0 | 1.0978 | 1 | 0 | 0 | -12.8702 | -0.13172 | 0 | 0 | 2.7931 | 1 | 0 | 0 | 0 | 0.45802 | 0 | 0 | 2.7931 | 1 | 0 | 0 | -15.3713 | 0.45802 | 0 | 0 | -4.2473 | 1 | 0 | 0 | 0 | -0.84706 | 0 | 0 | -4.2473 | 1 | 0 | 0 | -4.4234 | -0.84706 | 0 | 0 | -0.50041 | -0.027132 | 1.3024
| C1(Re,Im) |  | D1(Re,Im) |  | C2(Re,Im) |  | D2(Re,Im) |  | C12(Re,Im) |  | D12(Re,Im) |  | C3(Re,Im) |  | D3(Re,Im) |  | C23(Re,Im) |  | D23(Re,Im) |  | C4(Re,Im) |  | D4(Re,Im) |  | C34(Re,Im) |  | D34(Re,Im) |  | C5Re,Im) |  | D5(Re,Im) |  | C45(Re,Im) |  | D45(Re,Im) |  | C6(Re,Im) |  | D6(Re,Im) |  | C56(Re,Im) |  | D56(Re,Im) |  | C7(Re,Im) |  | D7(Re,Im) |  | C67(Re,Im) |  | D67(Re,Im) |  | C8(Re,Im) |  | D8(Re,Im) |  | C78(Re,Im) |  | D78(Re,Im) |  | C9(Re,Im) |  | D9(Re,Im) |  | C89(Re,Im) |  | D89(Re,Im) |  | 位相(deg) | RL(Db)
| 0 | 0 | 1 | 0 | 0 | -0.30727 | 1 | 0 | 0 | -0.30727 | 1 | 0 | 0 | 0 | 1 | 0 | 0 | -0.30727 | -3.7232 | 0 | 0 | -0.2072 | 1 | 0 | 0 | 0.46418 | -3.7232 | 0 | 0 | 0 | 1 | 0 | 0 | 0.46418 | 2.2509 | 0 | 0 | -0.21114 | 1 | 0 | 0 | -0.011074 | 2.2509 | 0 | 0 | 0 | 1 | 0 | 0 | -0.011074 | 2.0806 | 0 | 0 | -0.30727 | 1 | 0 | 0 | -0.6504 | 2.0806 | 0 | 0 | 0 | 1 | 0 | 0 | -0.6504 | -0.79633 | 0 | -35.0024 | -22.0566
| 第1複素マトリックス |  |  |  | 第2複素マトリックス |  |  |  |  | 掛け算結果1 |  |  |  | 第3複素マトリックス |  |  |  | 掛け算結果2 |  |  | 第4複素マトリックス |  |  |  |  | 掛け算結果3 |  |  | 第4複素マトリックス |  |  |  |  | 掛け算結果5 |  |  | 第6複素マトリックス |  |  |  |  | 掛け算結果6 |  |  | 第7複素マトリックス |  |  |  |  | 掛け算結果7 |  |  | 第8複素マトリックス |  |  |  |  | 掛け算結果8 |  |  | 第9複素マトリックス |  |  |  |  | 掛け算結果9
| A1(Re,Im) |  | B1(Re,Im) |  | A2(Re,Im) |  | B2(Re,Im) |  | A12(Re,Im) |  | B12(Re,Im) |  | A3Re,Im) |  | B3(Re,Im) |  | A23(Re,Im) |  | B23(Re,Im) |  | A4(Re,Im) |  | B4Re,Im) |  | A34(Re,Im) |  | B34(Re,Im) |  | A5Re,Im) |  | B5(Re,Im) |  | A45(Re,Im) |  | B45(Re,Im) |  | A6(Re,Im) |  | B6(Re,Im) |  | A56(Re,Im) |  | B56(Re,Im) |  | A7Re,Im) |  | B7(Re,Im) |  | A67(Re,Im) |  | B67(Re,Im) |  | A8(Re,Im) |  | B8(Re,Im) |  | A78(Re,Im) |  | B78(Re,Im) |  | A9Re,Im) |  | B9(Re,Im) |  | A89(Re,Im) |  | B89(Re,Im) |  | 減衰量(dB) | ABS(Zin)
0.9856 | 1 | 0 | 0 | -4.4225 | 1 | 0 | 0 | 0 | -0.35749 | 0 | 0 | -4.4225 | 1 | 0 | 0 | -15.3682 | -0.35749 | 0 | 0 | 1.0715 | 1 | 0 | 0 | 0 | -0.13643 | 0 | 0 | 1.0715 | 1 | 0 | 0 | -12.8676 | -0.13643 | 0 | 0 | 2.827 | 1 | 0 | 0 | 0 | 0.45796 | 0 | 0 | 2.827 | 1 | 0 | 0 | -15.3682 | 0.45796 | 0 | 0 | -4.2111 | 1 | 0 | 0 | 0 | -0.83464 | 0 | 0 | -4.2111 | 1 | 0 | 0 | -4.4225 | -0.83464 | 0 | 0 | -0.51991 | -0.025556 | 1.2552
| C1(Re,Im) |  | D1(Re,Im) |  | C2(Re,Im) |  | D2(Re,Im) |  | C12(Re,Im) |  | D12(Re,Im) |  | C3(Re,Im) |  | D3(Re,Im) |  | C23(Re,Im) |  | D23(Re,Im) |  | C4(Re,Im) |  | D4(Re,Im) |  | C34(Re,Im) |  | D34(Re,Im) |  | C5Re,Im) |  | D5(Re,Im) |  | C45(Re,Im) |  | D45(Re,Im) |  | C6(Re,Im) |  | D6(Re,Im) |  | C56(Re,Im) |  | D56(Re,Im) |  | C7(Re,Im) |  | D7(Re,Im) |  | C67(Re,Im) |  | D67(Re,Im) |  | C8(Re,Im) |  | D8(Re,Im) |  | C78(Re,Im) |  | D78(Re,Im) |  | C9(Re,Im) |  | D9(Re,Im) |  | C89(Re,Im) |  | D89(Re,Im) |  | 位相(deg) | RL(Db)
| 0 | 0 | 1 | 0 | 0 | -0.30695 | 1 | 0 | 0 | -0.30695 | 1 | 0 | 0 | 0 | 1 | 0 | 0 | -0.30695 | -3.7173 | 0 | 0 | -0.20631 | 1 | 0 | 0 | 0.45998 | -3.7173 | 0 | 0 | 0 | 1 | 0 | 0 | 0.45998 | 2.2016 | 0 | 0 | -0.21026 | 1 | 0 | 0 | -0.0029136 | 2.2016 | 0 | 0 | 0 | 1 | 0 | 0 | -0.0029136 | 2.1568 | 0 | 0 | -0.30695 | 1 | 0 | 0 | -0.66494 | 2.1568 | 0 | 0 | 0 | 1 | 0 | 0 | -0.66494 | -0.78392 | 0 | -36.2056 | -22.3157
| 第1複素マトリックス |  |  |  | 第2複素マトリックス |  |  |  |  | 掛け算結果1 |  |  |  | 第3複素マトリックス |  |  |  | 掛け算結果2 |  |  | 第4複素マトリックス |  |  |  |  | 掛け算結果3 |  |  | 第4複素マトリックス |  |  |  |  | 掛け算結果5 |  |  | 第6複素マトリックス |  |  |  |  | 掛け算結果6 |  |  | 第7複素マトリックス |  |  |  |  | 掛け算結果7 |  |  | 第8複素マトリックス |  |  |  |  | 掛け算結果8 |  |  | 第9複素マトリックス |  |  |  |  | 掛け算結果9
| A1(Re,Im) |  | B1(Re,Im) |  | A2(Re,Im) |  | B2(Re,Im) |  | A12(Re,Im) |  | B12(Re,Im) |  | A3Re,Im) |  | B3(Re,Im) |  | A23(Re,Im) |  | B23(Re,Im) |  | A4(Re,Im) |  | B4Re,Im) |  | A34(Re,Im) |  | B34(Re,Im) |  | A5Re,Im) |  | B5(Re,Im) |  | A45(Re,Im) |  | B45(Re,Im) |  | A6(Re,Im) |  | B6(Re,Im) |  | A56(Re,Im) |  | B56(Re,Im) |  | A7Re,Im) |  | B7(Re,Im) |  | A67(Re,Im) |  | B67(Re,Im) |  | A8(Re,Im) |  | B8(Re,Im) |  | A78(Re,Im) |  | B78(Re,Im) |  | A9Re,Im) |  | B9(Re,Im) |  | A89(Re,Im) |  | B89(Re,Im) |  | 減衰量(dB) | ABS(Zin)
0.9858 | 1 | 0 | 0 | -4.4216 | 1 | 0 | 0 | 0 | -0.35579 | 0 | 0 | -4.4216 | 1 | 0 | 0 | -15.3651 | -0.35579 | 0 | 0 | 1.0452 | 1 | 0 | 0 | 0 | -0.14108 | 0 | 0 | 1.0452 | 1 | 0 | 0 | -12.865 | -0.14108 | 0 | 0 | 2.8602 | 1 | 0 | 0 | 0 | 0.45776 | 0 | 0 | 2.8602 | 1 | 0 | 0 | -15.3651 | 0.45776 | 0 | 0 | -4.1734 | 1 | 0 | 0 | 0 | -0.82192 | 0 | 0 | -4.1734 | 1 | 0 | 0 | -4.4216 | -0.82192 | 0 | 0 | -0.5392 | -0.023967 | 1.2104
| C1(Re,Im) |  | D1(Re,Im) |  | C2(Re,Im) |  | D2(Re,Im) |  | C12(Re,Im) |  | D12(Re,Im) |  | C3(Re,Im) |  | D3(Re,Im) |  | C23(Re,Im) |  | D23(Re,Im) |  | C4(Re,Im) |  | D4(Re,Im) |  | C34(Re,Im) |  | D34(Re,Im) |  | C5Re,Im) |  | D5(Re,Im) |  | C45(Re,Im) |  | D45(Re,Im) |  | C6(Re,Im) |  | D6(Re,Im) |  | C56(Re,Im) |  | D56(Re,Im) |  | C7(Re,Im) |  | D7(Re,Im) |  | C67(Re,Im) |  | D67(Re,Im) |  | C8(Re,Im) |  | D8(Re,Im) |  | C78(Re,Im) |  | D78(Re,Im) |  | C9(Re,Im) |  | D9(Re,Im) |  | C89(Re,Im) |  | D89(Re,Im) |  | 位相(deg) | RL(Db)
| 0 | 0 | 1 | 0 | 0 | -0.30663 | 1 | 0 | 0 | -0.30663 | 1 | 0 | 0 | 0 | 1 | 0 | 0 | -0.30663 | -3.7114 | 0 | 0 | -0.20543 | 1 | 0 | 0 | 0.4558 | -3.7114 | 0 | 0 | 0 | 1 | 0 | 0 | 0.4558 | 2.1524 | 0 | 0 | -0.20937 | 1 | 0 | 0 | 0.0051352 | 2.1524 | 0 | 0 | 0 | 1 | 0 | 0 | 0.0051352 | 2.2313 | 0 | 0 | -0.30663 | 1 | 0 | 0 | -0.67906 | 2.2313 | 0 | 0 | 0 | 1 | 0 | 0 | -0.67906 | -0.77119 | 0 | -37.4054 | -22.5938
| 第1複素マトリックス |  |  |  | 第2複素マトリックス |  |  |  |  | 掛け算結果1 |  |  |  | 第3複素マトリックス |  |  |  | 掛け算結果2 |  |  | 第4複素マトリックス |  |  |  |  | 掛け算結果3 |  |  | 第4複素マトリックス |  |  |  |  | 掛け算結果5 |  |  | 第6複素マトリックス |  |  |  |  | 掛け算結果6 |  |  | 第7複素マトリックス |  |  |  |  | 掛け算結果7 |  |  | 第8複素マトリックス |  |  |  |  | 掛け算結果8 |  |  | 第9複素マトリックス |  |  |  |  | 掛け算結果9
| A1(Re,Im) |  | B1(Re,Im) |  | A2(Re,Im) |  | B2(Re,Im) |  | A12(Re,Im) |  | B12(Re,Im) |  | A3Re,Im) |  | B3(Re,Im) |  | A23(Re,Im) |  | B23(Re,Im) |  | A4(Re,Im) |  | B4Re,Im) |  | A34(Re,Im) |  | B34(Re,Im) |  | A5Re,Im) |  | B5(Re,Im) |  | A45(Re,Im) |  | B45(Re,Im) |  | A6(Re,Im) |  | B6(Re,Im) |  | A56(Re,Im) |  | B56(Re,Im) |  | A7Re,Im) |  | B7(Re,Im) |  | A67(Re,Im) |  | B67(Re,Im) |  | A8(Re,Im) |  | B8(Re,Im) |  | A78(Re,Im) |  | B78(Re,Im) |  | A9Re,Im) |  | B9(Re,Im) |  | A89(Re,Im) |  | B89(Re,Im) |  | 減衰量(dB) | ABS(Zin)
0.986 | 1 | 0 | 0 | -4.4207 | 1 | 0 | 0 | 0 | -0.35409 | 0 | 0 | -4.4207 | 1 | 0 | 0 | -15.362 | -0.35409 | 0 | 0 | 1.0189 | 1 | 0 | 0 | 0 | -0.14569 | 0 | 0 | 1.0189 | 1 | 0 | 0 | -12.8624 | -0.14569 | 0 | 0 | 2.8928 | 1 | 0 | 0 | 0 | 0.45742 | 0 | 0 | 2.8928 | 1 | 0 | 0 | -15.362 | 0.45742 | 0 | 0 | -4.1341 | 1 | 0 | 0 | 0 | -0.80888 | 0 | 0 | -4.1341 | 1 | 0 | 0 | -4.4207 | -0.80888 | 0 | 0 | -0.55827 | -0.022375 | 1.1676
| C1(Re,Im) |  | D1(Re,Im) |  | C2(Re,Im) |  | D2(Re,Im) |  | C12(Re,Im) |  | D12(Re,Im) |  | C3(Re,Im) |  | D3(Re,Im) |  | C23(Re,Im) |  | D23(Re,Im) |  | C4(Re,Im) |  | D4(Re,Im) |  | C34(Re,Im) |  | D34(Re,Im) |  | C5Re,Im) |  | D5(Re,Im) |  | C45(Re,Im) |  | D45(Re,Im) |  | C6(Re,Im) |  | D6(Re,Im) |  | C56(Re,Im) |  | D56(Re,Im) |  | C7(Re,Im) |  | D7(Re,Im) |  | C67(Re,Im) |  | D67(Re,Im) |  | C8(Re,Im) |  | D8(Re,Im) |  | C78(Re,Im) |  | D78(Re,Im) |  | C9(Re,Im) |  | D9(Re,Im) |  | C89(Re,Im) |  | D89(Re,Im) |  | 位相(deg) | RL(Db)
| 0 | 0 | 1 | 0 | 0 | -0.30631 | 1 | 0 | 0 | -0.30631 | 1 | 0 | 0 | 0 | 1 | 0 | 0 | -0.30631 | -3.7055 | 0 | 0 | -0.20454 | 1 | 0 | 0 | 0.45163 | -3.7055 | 0 | 0 | 0 | 1 | 0 | 0 | 0.45163 | 2.1035 | 0 | 0 | -0.20849 | 1 | 0 | 0 | 0.013073 | 2.1035 | 0 | 0 | 0 | 1 | 0 | 0 | 0.013073 | 2.3043 | 0 | 0 | -0.30631 | 1 | 0 | 0 | -0.69276 | 2.3043 | 0 | 0 | 0 | 1 | 0 | 0 | -0.69276 | -0.75815 | 0 | -38.6017 | -22.8914
| 第1複素マトリックス |  |  |  | 第2複素マトリックス |  |  |  |  | 掛け算結果1 |  |  |  | 第3複素マトリックス |  |  |  | 掛け算結果2 |  |  | 第4複素マトリックス |  |  |  |  | 掛け算結果3 |  |  | 第4複素マトリックス |  |  |  |  | 掛け算結果5 |  |  | 第6複素マトリックス |  |  |  |  | 掛け算結果6 |  |  | 第7複素マトリックス |  |  |  |  | 掛け算結果7 |  |  | 第8複素マトリックス |  |  |  |  | 掛け算結果8 |  |  | 第9複素マトリックス |  |  |  |  | 掛け算結果9
| A1(Re,Im) |  | B1(Re,Im) |  | A2(Re,Im) |  | B2(Re,Im) |  | A12(Re,Im) |  | B12(Re,Im) |  | A3Re,Im) |  | B3(Re,Im) |  | A23(Re,Im) |  | B23(Re,Im) |  | A4(Re,Im) |  | B4Re,Im) |  | A34(Re,Im) |  | B34(Re,Im) |  | A5Re,Im) |  | B5(Re,Im) |  | A45(Re,Im) |  | B45(Re,Im) |  | A6(Re,Im) |  | B6(Re,Im) |  | A56(Re,Im) |  | B56(Re,Im) |  | A7Re,Im) |  | B7(Re,Im) |  | A67(Re,Im) |  | B67(Re,Im) |  | A8(Re,Im) |  | B8(Re,Im) |  | A78(Re,Im) |  | B78(Re,Im) |  | A9Re,Im) |  | B9(Re,Im) |  | A89(Re,Im) |  | B89(Re,Im) |  | 減衰量(dB) | ABS(Zin)
0.9862 | 1 | 0 | 0 | -4.4198 | 1 | 0 | 0 | 0 | -0.3524 | 0 | 0 | -4.4198 | 1 | 0 | 0 | -15.3589 | -0.3524 | 0 | 0 | 0.9926 | 1 | 0 | 0 | 0 | -0.15025 | 0 | 0 | 0.9926 | 1 | 0 | 0 | -12.8598 | -0.15025 | 0 | 0 | 2.9247 | 1 | 0 | 0 | 0 | 0.45693 | 0 | 0 | 2.9247 | 1 | 0 | 0 | -15.3589 | 0.45693 | 0 | 0 | -4.0933 | 1 | 0 | 0 | 0 | -0.79555 | 0 | 0 | -4.0933 | 1 | 0 | 0 | -4.4198 | -0.79555 | 0 | 0 | -0.57711 | -0.020792 | 1.1268
| C1(Re,Im) |  | D1(Re,Im) |  | C2(Re,Im) |  | D2(Re,Im) |  | C12(Re,Im) |  | D12(Re,Im) |  | C3(Re,Im) |  | D3(Re,Im) |  | C23(Re,Im) |  | D23(Re,Im) |  | C4(Re,Im) |  | D4(Re,Im) |  | C34(Re,Im) |  | D34(Re,Im) |  | C5Re,Im) |  | D5(Re,Im) |  | C45(Re,Im) |  | D45(Re,Im) |  | C6(Re,Im) |  | D6(Re,Im) |  | C56(Re,Im) |  | D56(Re,Im) |  | C7(Re,Im) |  | D7(Re,Im) |  | C67(Re,Im) |  | D67(Re,Im) |  | C8(Re,Im) |  | D8(Re,Im) |  | C78(Re,Im) |  | D78(Re,Im) |  | C9(Re,Im) |  | D9(Re,Im) |  | C89(Re,Im) |  | D89(Re,Im) |  | 位相(deg) | RL(Db)
| 0 | 0 | 1 | 0 | 0 | -0.30599 | 1 | 0 | 0 | -0.30599 | 1 | 0 | 0 | 0 | 1 | 0 | 0 | -0.30599 | -3.6996 | 0 | 0 | -0.20366 | 1 | 0 | 0 | 0.44747 | -3.6996 | 0 | 0 | 0 | 1 | 0 | 0 | 0.44747 | 2.0547 | 0 | 0 | -0.2076 | 1 | 0 | 0 | 0.0209 | 2.0547 | 0 | 0 | 0 | 1 | 0 | 0 | 0.0209 | 2.3757 | 0 | 0 | -0.30599 | 1 | 0 | 0 | -0.70603 | 2.3757 | 0 | 0 | 0 | 1 | 0 | 0 | -0.70603 | -0.74482 | 0 | -39.7946 | -23.2093
| 第1複素マトリックス |  |  |  | 第2複素マトリックス |  |  |  |  | 掛け算結果1 |  |  |  | 第3複素マトリックス |  |  |  | 掛け算結果2 |  |  | 第4複素マトリックス |  |  |  |  | 掛け算結果3 |  |  | 第4複素マトリックス |  |  |  |  | 掛け算結果5 |  |  | 第6複素マトリックス |  |  |  |  | 掛け算結果6 |  |  | 第7複素マトリックス |  |  |  |  | 掛け算結果7 |  |  | 第8複素マトリックス |  |  |  |  | 掛け算結果8 |  |  | 第9複素マトリックス |  |  |  |  | 掛け算結果9
| A1(Re,Im) |  | B1(Re,Im) |  | A2(Re,Im) |  | B2(Re,Im) |  | A12(Re,Im) |  | B12(Re,Im) |  | A3Re,Im) |  | B3(Re,Im) |  | A23(Re,Im) |  | B23(Re,Im) |  | A4(Re,Im) |  | B4Re,Im) |  | A34(Re,Im) |  | B34(Re,Im) |  | A5Re,Im) |  | B5(Re,Im) |  | A45(Re,Im) |  | B45(Re,Im) |  | A6(Re,Im) |  | B6(Re,Im) |  | A56(Re,Im) |  | B56(Re,Im) |  | A7Re,Im) |  | B7(Re,Im) |  | A67(Re,Im) |  | B67(Re,Im) |  | A8(Re,Im) |  | B8(Re,Im) |  | A78(Re,Im) |  | B78(Re,Im) |  | A9Re,Im) |  | B9(Re,Im) |  | A89(Re,Im) |  | B89(Re,Im) |  | 減衰量(dB) | ABS(Zin)
0.9864 | 1 | 0 | 0 | -4.4189 | 1 | 0 | 0 | 0 | -0.3507 | 0 | 0 | -4.4189 | 1 | 0 | 0 | -15.3558 | -0.3507 | 0 | 0 | 0.96636 | 1 | 0 | 0 | 0 | -0.15475 | 0 | 0 | 0.96636 | 1 | 0 | 0 | -12.8572 | -0.15475 | 0 | 0 | 2.956 | 1 | 0 | 0 | 0 | 0.45631 | 0 | 0 | 2.956 | 1 | 0 | 0 | -15.3558 | 0.45631 | 0 | 0 | -4.051 | 1 | 0 | 0 | 0 | -0.78193 | 0 | 0 | -4.051 | 1 | 0 | 0 | -4.4189 | -0.78193 | 0 | 0 | -0.59571 | -0.019228 | 1.0877
| C1(Re,Im) |  | D1(Re,Im) |  | C2(Re,Im) |  | D2(Re,Im) |  | C12(Re,Im) |  | D12(Re,Im) |  | C3(Re,Im) |  | D3(Re,Im) |  | C23(Re,Im) |  | D23(Re,Im) |  | C4(Re,Im) |  | D4(Re,Im) |  | C34(Re,Im) |  | D34(Re,Im) |  | C5Re,Im) |  | D5(Re,Im) |  | C45(Re,Im) |  | D45(Re,Im) |  | C6(Re,Im) |  | D6(Re,Im) |  | C56(Re,Im) |  | D56(Re,Im) |  | C7(Re,Im) |  | D7(Re,Im) |  | C67(Re,Im) |  | D67(Re,Im) |  | C8(Re,Im) |  | D8(Re,Im) |  | C78(Re,Im) |  | D78(Re,Im) |  | C9(Re,Im) |  | D9(Re,Im) |  | C89(Re,Im) |  | D89(Re,Im) |  | 位相(deg) | RL(Db)
| 0 | 0 | 1 | 0 | 0 | -0.30566 | 1 | 0 | 0 | -0.30566 | 1 | 0 | 0 | 0 | 1 | 0 | 0 | -0.30566 | -3.6937 | 0 | 0 | -0.20277 | 1 | 0 | 0 | 0.44332 | -3.6937 | 0 | 0 | 0 | 1 | 0 | 0 | 0.44332 | 2.0061 | 0 | 0 | -0.20672 | 1 | 0 | 0 | 0.028617 | 2.0061 | 0 | 0 | 0 | 1 | 0 | 0 | 0.028617 | 2.4455 | 0 | 0 | -0.30566 | 1 | 0 | 0 | -0.7189 | 2.4455 | 0 | 0 | 0 | 1 | 0 | 0 | -0.7189 | -0.7312 | 0 | -40.9842 | -23.5482
| 第1複素マトリックス |  |  |  | 第2複素マトリックス |  |  |  |  | 掛け算結果1 |  |  |  | 第3複素マトリックス |  |  |  | 掛け算結果2 |  |  | 第4複素マトリックス |  |  |  |  | 掛け算結果3 |  |  | 第4複素マトリックス |  |  |  |  | 掛け算結果5 |  |  | 第6複素マトリックス |  |  |  |  | 掛け算結果6 |  |  | 第7複素マトリックス |  |  |  |  | 掛け算結果7 |  |  | 第8複素マトリックス |  |  |  |  | 掛け算結果8 |  |  | 第9複素マトリックス |  |  |  |  | 掛け算結果9
| A1(Re,Im) |  | B1(Re,Im) |  | A2(Re,Im) |  | B2(Re,Im) |  | A12(Re,Im) |  | B12(Re,Im) |  | A3Re,Im) |  | B3(Re,Im) |  | A23(Re,Im) |  | B23(Re,Im) |  | A4(Re,Im) |  | B4Re,Im) |  | A34(Re,Im) |  | B34(Re,Im) |  | A5Re,Im) |  | B5(Re,Im) |  | A45(Re,Im) |  | B45(Re,Im) |  | A6(Re,Im) |  | B6(Re,Im) |  | A56(Re,Im) |  | B56(Re,Im) |  | A7Re,Im) |  | B7(Re,Im) |  | A67(Re,Im) |  | B67(Re,Im) |  | A8(Re,Im) |  | B8(Re,Im) |  | A78(Re,Im) |  | B78(Re,Im) |  | A9Re,Im) |  | B9(Re,Im) |  | A89(Re,Im) |  | B89(Re,Im) |  | 減衰量(dB) | ABS(Zin)
0.9866 | 1 | 0 | 0 | -4.418 | 1 | 0 | 0 | 0 | -0.34901 | 0 | 0 | -4.418 | 1 | 0 | 0 | -15.3527 | -0.34901 | 0 | 0 | 0.94014 | 1 | 0 | 0 | 0 | -0.1592 | 0 | 0 | 0.94014 | 1 | 0 | 0 | -12.8546 | -0.1592 | 0 | 0 | 2.9866 | 1 | 0 | 0 | 0 | 0.45555 | 0 | 0 | 2.9866 | 1 | 0 | 0 | -15.3527 | 0.45555 | 0 | 0 | -4.0072 | 1 | 0 | 0 | 0 | -0.76803 | 0 | 0 | -4.0072 | 1 | 0 | 0 | -4.418 | -0.76803 | 0 | 0 | -0.61407 | -0.017692 | 1.0501
| C1(Re,Im) |  | D1(Re,Im) |  | C2(Re,Im) |  | D2(Re,Im) |  | C12(Re,Im) |  | D12(Re,Im) |  | C3(Re,Im) |  | D3(Re,Im) |  | C23(Re,Im) |  | D23(Re,Im) |  | C4(Re,Im) |  | D4(Re,Im) |  | C34(Re,Im) |  | D34(Re,Im) |  | C5Re,Im) |  | D5(Re,Im) |  | C45(Re,Im) |  | D45(Re,Im) |  | C6(Re,Im) |  | D6(Re,Im) |  | C56(Re,Im) |  | D56(Re,Im) |  | C7(Re,Im) |  | D7(Re,Im) |  | C67(Re,Im) |  | D67(Re,Im) |  | C8(Re,Im) |  | D8(Re,Im) |  | C78(Re,Im) |  | D78(Re,Im) |  | C9(Re,Im) |  | D9(Re,Im) |  | C89(Re,Im) |  | D89(Re,Im) |  | 位相(deg) | RL(Db)
| 0 | 0 | 1 | 0 | 0 | -0.30534 | 1 | 0 | 0 | -0.30534 | 1 | 0 | 0 | 0 | 1 | 0 | 0 | -0.30534 | -3.6878 | 0 | 0 | -0.20189 | 1 | 0 | 0 | 0.43918 | -3.6878 | 0 | 0 | 0 | 1 | 0 | 0 | 0.43918 | 1.9577 | 0 | 0 | -0.20583 | 1 | 0 | 0 | 0.036224 | 1.9577 | 0 | 0 | 0 | 1 | 0 | 0 | 0.036224 | 2.5138 | 0 | 0 | -0.30534 | 1 | 0 | 0 | -0.73135 | 2.5138 | 0 | 0 | 0 | 1 | 0 | 0 | -0.73135 | -0.7173 | 0 | -42.1706 | -23.909
| 第1複素マトリックス |  |  |  | 第2複素マトリックス |  |  |  |  | 掛け算結果1 |  |  |  | 第3複素マトリックス |  |  |  | 掛け算結果2 |  |  | 第4複素マトリックス |  |  |  |  | 掛け算結果3 |  |  | 第4複素マトリックス |  |  |  |  | 掛け算結果5 |  |  | 第6複素マトリックス |  |  |  |  | 掛け算結果6 |  |  | 第7複素マトリックス |  |  |  |  | 掛け算結果7 |  |  | 第8複素マトリックス |  |  |  |  | 掛け算結果8 |  |  | 第9複素マトリックス |  |  |  |  | 掛け算結果9
| A1(Re,Im) |  | B1(Re,Im) |  | A2(Re,Im) |  | B2(Re,Im) |  | A12(Re,Im) |  | B12(Re,Im) |  | A3Re,Im) |  | B3(Re,Im) |  | A23(Re,Im) |  | B23(Re,Im) |  | A4(Re,Im) |  | B4Re,Im) |  | A34(Re,Im) |  | B34(Re,Im) |  | A5Re,Im) |  | B5(Re,Im) |  | A45(Re,Im) |  | B45(Re,Im) |  | A6(Re,Im) |  | B6(Re,Im) |  | A56(Re,Im) |  | B56(Re,Im) |  | A7Re,Im) |  | B7(Re,Im) |  | A67(Re,Im) |  | B67(Re,Im) |  | A8(Re,Im) |  | B8(Re,Im) |  | A78(Re,Im) |  | B78(Re,Im) |  | A9Re,Im) |  | B9(Re,Im) |  | A89(Re,Im) |  | B89(Re,Im) |  | 減衰量(dB) | ABS(Zin)
0.9868 | 1 | 0 | 0 | -4.4171 | 1 | 0 | 0 | 0 | -0.34731 | 0 | 0 | -4.4171 | 1 | 0 | 0 | -15.3495 | -0.34731 | 0 | 0 | 0.91395 | 1 | 0 | 0 | 0 | -0.1636 | 0 | 0 | 0.91395 | 1 | 0 | 0 | -12.852 | -0.1636 | 0 | 0 | 3.0166 | 1 | 0 | 0 | 0 | 0.45465 | 0 | 0 | 3.0166 | 1 | 0 | 0 | -15.3495 | 0.45465 | 0 | 0 | -3.962 | 1 | 0 | 0 | 0 | -0.75385 | 0 | 0 | -3.962 | 1 | 0 | 0 | -4.4171 | -0.75385 | 0 | 0 | -0.63217 | -0.016194 | 1.0141
| C1(Re,Im) |  | D1(Re,Im) |  | C2(Re,Im) |  | D2(Re,Im) |  | C12(Re,Im) |  | D12(Re,Im) |  | C3(Re,Im) |  | D3(Re,Im) |  | C23(Re,Im) |  | D23(Re,Im) |  | C4(Re,Im) |  | D4(Re,Im) |  | C34(Re,Im) |  | D34(Re,Im) |  | C5Re,Im) |  | D5(Re,Im) |  | C45(Re,Im) |  | D45(Re,Im) |  | C6(Re,Im) |  | D6(Re,Im) |  | C56(Re,Im) |  | D56(Re,Im) |  | C7(Re,Im) |  | D7(Re,Im) |  | C67(Re,Im) |  | D67(Re,Im) |  | C8(Re,Im) |  | D8(Re,Im) |  | C78(Re,Im) |  | D78(Re,Im) |  | C9(Re,Im) |  | D9(Re,Im) |  | C89(Re,Im) |  | D89(Re,Im) |  | 位相(deg) | RL(Db)
| 0 | 0 | 1 | 0 | 0 | -0.30502 | 1 | 0 | 0 | -0.30502 | 1 | 0 | 0 | 0 | 1 | 0 | 0 | -0.30502 | -3.6819 | 0 | 0 | -0.201 | 1 | 0 | 0 | 0.43506 | -3.6819 | 0 | 0 | 0 | 1 | 0 | 0 | 0.43506 | 1.9094 | 0 | 0 | -0.20495 | 1 | 0 | 0 | 0.043723 | 1.9094 | 0 | 0 | 0 | 1 | 0 | 0 | 0.043723 | 2.5805 | 0 | 0 | -0.30502 | 1 | 0 | 0 | -0.74339 | 2.5805 | 0 | 0 | 0 | 1 | 0 | 0 | -0.74339 | -0.70312 | 0 | -43.3538 | -24.2924
| 第1複素マトリックス |  |  |  | 第2複素マトリックス |  |  |  |  | 掛け算結果1 |  |  |  | 第3複素マトリックス |  |  |  | 掛け算結果2 |  |  | 第4複素マトリックス |  |  |  |  | 掛け算結果3 |  |  | 第4複素マトリックス |  |  |  |  | 掛け算結果5 |  |  | 第6複素マトリックス |  |  |  |  | 掛け算結果6 |  |  | 第7複素マトリックス |  |  |  |  | 掛け算結果7 |  |  | 第8複素マトリックス |  |  |  |  | 掛け算結果8 |  |  | 第9複素マトリックス |  |  |  |  | 掛け算結果9
| A1(Re,Im) |  | B1(Re,Im) |  | A2(Re,Im) |  | B2(Re,Im) |  | A12(Re,Im) |  | B12(Re,Im) |  | A3Re,Im) |  | B3(Re,Im) |  | A23(Re,Im) |  | B23(Re,Im) |  | A4(Re,Im) |  | B4Re,Im) |  | A34(Re,Im) |  | B34(Re,Im) |  | A5Re,Im) |  | B5(Re,Im) |  | A45(Re,Im) |  | B45(Re,Im) |  | A6(Re,Im) |  | B6(Re,Im) |  | A56(Re,Im) |  | B56(Re,Im) |  | A7Re,Im) |  | B7(Re,Im) |  | A67(Re,Im) |  | B67(Re,Im) |  | A8(Re,Im) |  | B8(Re,Im) |  | A78(Re,Im) |  | B78(Re,Im) |  | A9Re,Im) |  | B9(Re,Im) |  | A89(Re,Im) |  | B89(Re,Im) |  | 減衰量(dB) | ABS(Zin)
0.987 | 1 | 0 | 0 | -4.4162 | 1 | 0 | 0 | 0 | -0.34562 | 0 | 0 | -4.4162 | 1 | 0 | 0 | -15.3464 | -0.34562 | 0 | 0 | 0.88779 | 1 | 0 | 0 | 0 | -0.16796 | 0 | 0 | 0.88779 | 1 | 0 | 0 | -12.8493 | -0.16796 | 0 | 0 | 3.0459 | 1 | 0 | 0 | 0 | 0.45361 | 0 | 0 | 3.0459 | 1 | 0 | 0 | -15.3464 | 0.45361 | 0 | 0 | -3.9154 | 1 | 0 | 0 | 0 | -0.73941 | 0 | 0 | -3.9154 | 1 | 0 | 0 | -4.4162 | -0.73941 | 0 | 0 | -0.65001 | -0.014743 | 0.97931
| C1(Re,Im) |  | D1(Re,Im) |  | C2(Re,Im) |  | D2(Re,Im) |  | C12(Re,Im) |  | D12(Re,Im) |  | C3(Re,Im) |  | D3(Re,Im) |  | C23(Re,Im) |  | D23(Re,Im) |  | C4(Re,Im) |  | D4(Re,Im) |  | C34(Re,Im) |  | D34(Re,Im) |  | C5Re,Im) |  | D5(Re,Im) |  | C45(Re,Im) |  | D45(Re,Im) |  | C6(Re,Im) |  | D6(Re,Im) |  | C56(Re,Im) |  | D56(Re,Im) |  | C7(Re,Im) |  | D7(Re,Im) |  | C67(Re,Im) |  | D67(Re,Im) |  | C8(Re,Im) |  | D8(Re,Im) |  | C78(Re,Im) |  | D78(Re,Im) |  | C9(Re,Im) |  | D9(Re,Im) |  | C89(Re,Im) |  | D89(Re,Im) |  | 位相(deg) | RL(Db)
| 0 | 0 | 1 | 0 | 0 | -0.3047 | 1 | 0 | 0 | -0.3047 | 1 | 0 | 0 | 0 | 1 | 0 | 0 | -0.3047 | -3.676 | 0 | 0 | -0.20012 | 1 | 0 | 0 | 0.43094 | -3.676 | 0 | 0 | 0 | 1 | 0 | 0 | 0.43094 | 1.8613 | 0 | 0 | -0.20407 | 1 | 0 | 0 | 0.051113 | 1.8613 | 0 | 0 | 0 | 1 | 0 | 0 | 0.051113 | 2.6457 | 0 | 0 | -0.3047 | 1 | 0 | 0 | -0.75503 | 2.6457 | 0 | 0 | 0 | 1 | 0 | 0 | -0.75503 | -0.68868 | 0 | -44.5339 | -24.6993
| 第1複素マトリックス |  |  |  | 第2複素マトリックス |  |  |  |  | 掛け算結果1 |  |  |  | 第3複素マトリックス |  |  |  | 掛け算結果2 |  |  | 第4複素マトリックス |  |  |  |  | 掛け算結果3 |  |  | 第4複素マトリックス |  |  |  |  | 掛け算結果5 |  |  | 第6複素マトリックス |  |  |  |  | 掛け算結果6 |  |  | 第7複素マトリックス |  |  |  |  | 掛け算結果7 |  |  | 第8複素マトリックス |  |  |  |  | 掛け算結果8 |  |  | 第9複素マトリックス |  |  |  |  | 掛け算結果9
| A1(Re,Im) |  | B1(Re,Im) |  | A2(Re,Im) |  | B2(Re,Im) |  | A12(Re,Im) |  | B12(Re,Im) |  | A3Re,Im) |  | B3(Re,Im) |  | A23(Re,Im) |  | B23(Re,Im) |  | A4(Re,Im) |  | B4Re,Im) |  | A34(Re,Im) |  | B34(Re,Im) |  | A5Re,Im) |  | B5(Re,Im) |  | A45(Re,Im) |  | B45(Re,Im) |  | A6(Re,Im) |  | B6(Re,Im) |  | A56(Re,Im) |  | B56(Re,Im) |  | A7Re,Im) |  | B7(Re,Im) |  | A67(Re,Im) |  | B67(Re,Im) |  | A8(Re,Im) |  | B8(Re,Im) |  | A78(Re,Im) |  | B78(Re,Im) |  | A9Re,Im) |  | B9(Re,Im) |  | A89(Re,Im) |  | B89(Re,Im) |  | 減衰量(dB) | ABS(Zin)
0.9872 | 1 | 0 | 0 | -4.4153 | 1 | 0 | 0 | 0 | -0.34393 | 0 | 0 | -4.4153 | 1 | 0 | 0 | -15.3433 | -0.34393 | 0 | 0 | 0.86165 | 1 | 0 | 0 | 0 | -0.17226 | 0 | 0 | 0.86165 | 1 | 0 | 0 | -12.8467 | -0.17226 | 0 | 0 | 3.0746 | 1 | 0 | 0 | 0 | 0.45245 | 0 | 0 | 3.0746 | 1 | 0 | 0 | -15.3433 | 0.45245 | 0 | 0 | -3.8674 | 1 | 0 | 0 | 0 | -0.72472 | 0 | 0 | -3.8674 | 1 | 0 | 0 | -4.4153 | -0.72472 | 0 | 0 | -0.66758 | -0.013347 | 0.94577
| C1(Re,Im) |  | D1(Re,Im) |  | C2(Re,Im) |  | D2(Re,Im) |  | C12(Re,Im) |  | D12(Re,Im) |  | C3(Re,Im) |  | D3(Re,Im) |  | C23(Re,Im) |  | D23(Re,Im) |  | C4(Re,Im) |  | D4(Re,Im) |  | C34(Re,Im) |  | D34(Re,Im) |  | C5Re,Im) |  | D5(Re,Im) |  | C45(Re,Im) |  | D45(Re,Im) |  | C6(Re,Im) |  | D6(Re,Im) |  | C56(Re,Im) |  | D56(Re,Im) |  | C7(Re,Im) |  | D7(Re,Im) |  | C67(Re,Im) |  | D67(Re,Im) |  | C8(Re,Im) |  | D8(Re,Im) |  | C78(Re,Im) |  | D78(Re,Im) |  | C9(Re,Im) |  | D9(Re,Im) |  | C89(Re,Im) |  | D89(Re,Im) |  | 位相(deg) | RL(Db)
| 0 | 0 | 1 | 0 | 0 | -0.30438 | 1 | 0 | 0 | -0.30438 | 1 | 0 | 0 | 0 | 1 | 0 | 0 | -0.30438 | -3.6702 | 0 | 0 | -0.19923 | 1 | 0 | 0 | 0.42684 | -3.6702 | 0 | 0 | 0 | 1 | 0 | 0 | 0.42684 | 1.8134 | 0 | 0 | -0.20318 | 1 | 0 | 0 | 0.058395 | 1.8134 | 0 | 0 | 0 | 1 | 0 | 0 | 0.058395 | 2.7094 | 0 | 0 | -0.30438 | 1 | 0 | 0 | -0.76627 | 2.7094 | 0 | 0 | 0 | 1 | 0 | 0 | -0.76627 | -0.67399 | 0 | -45.711 | -25.1305
| 第1複素マトリックス |  |  |  | 第2複素マトリックス |  |  |  |  | 掛け算結果1 |  |  |  | 第3複素マトリックス |  |  |  | 掛け算結果2 |  |  | 第4複素マトリックス |  |  |  |  | 掛け算結果3 |  |  | 第4複素マトリックス |  |  |  |  | 掛け算結果5 |  |  | 第6複素マトリックス |  |  |  |  | 掛け算結果6 |  |  | 第7複素マトリックス |  |  |  |  | 掛け算結果7 |  |  | 第8複素マトリックス |  |  |  |  | 掛け算結果8 |  |  | 第9複素マトリックス |  |  |  |  | 掛け算結果9
| A1(Re,Im) |  | B1(Re,Im) |  | A2(Re,Im) |  | B2(Re,Im) |  | A12(Re,Im) |  | B12(Re,Im) |  | A3Re,Im) |  | B3(Re,Im) |  | A23(Re,Im) |  | B23(Re,Im) |  | A4(Re,Im) |  | B4Re,Im) |  | A34(Re,Im) |  | B34(Re,Im) |  | A5Re,Im) |  | B5(Re,Im) |  | A45(Re,Im) |  | B45(Re,Im) |  | A6(Re,Im) |  | B6(Re,Im) |  | A56(Re,Im) |  | B56(Re,Im) |  | A7Re,Im) |  | B7(Re,Im) |  | A67(Re,Im) |  | B67(Re,Im) |  | A8(Re,Im) |  | B8(Re,Im) |  | A78(Re,Im) |  | B78(Re,Im) |  | A9Re,Im) |  | B9(Re,Im) |  | A89(Re,Im) |  | B89(Re,Im) |  | 減衰量(dB) | ABS(Zin)
0.9874 | 1 | 0 | 0 | -4.4144 | 1 | 0 | 0 | 0 | -0.34224 | 0 | 0 | -4.4144 | 1 | 0 | 0 | -15.3402 | -0.34224 | 0 | 0 | 0.83554 | 1 | 0 | 0 | 0 | -0.17651 | 0 | 0 | 0.83554 | 1 | 0 | 0 | -12.8441 | -0.17651 | 0 | 0 | 3.1026 | 1 | 0 | 0 | 0 | 0.45115 | 0 | 0 | 3.1026 | 1 | 0 | 0 | -15.3402 | 0.45115 | 0 | 0 | -3.8181 | 1 | 0 | 0 | 0 | -0.70977 | 0 | 0 | -3.8181 | 1 | 0 | 0 | -4.4144 | -0.70977 | 0 | 0 | -0.68488 | -0.012014 | 0.91335
| C1(Re,Im) |  | D1(Re,Im) |  | C2(Re,Im) |  | D2(Re,Im) |  | C12(Re,Im) |  | D12(Re,Im) |  | C3(Re,Im) |  | D3(Re,Im) |  | C23(Re,Im) |  | D23(Re,Im) |  | C4(Re,Im) |  | D4(Re,Im) |  | C34(Re,Im) |  | D34(Re,Im) |  | C5Re,Im) |  | D5(Re,Im) |  | C45(Re,Im) |  | D45(Re,Im) |  | C6(Re,Im) |  | D6(Re,Im) |  | C56(Re,Im) |  | D56(Re,Im) |  | C7(Re,Im) |  | D7(Re,Im) |  | C67(Re,Im) |  | D67(Re,Im) |  | C8(Re,Im) |  | D8(Re,Im) |  | C78(Re,Im) |  | D78(Re,Im) |  | C9(Re,Im) |  | D9(Re,Im) |  | C89(Re,Im) |  | D89(Re,Im) |  | 位相(deg) | RL(Db)
| 0 | 0 | 1 | 0 | 0 | -0.30406 | 1 | 0 | 0 | -0.30406 | 1 | 0 | 0 | 0 | 1 | 0 | 0 | -0.30406 | -3.6643 | 0 | 0 | -0.19835 | 1 | 0 | 0 | 0.42275 | -3.6643 | 0 | 0 | 0 | 1 | 0 | 0 | 0.42275 | 1.7656 | 0 | 0 | -0.2023 | 1 | 0 | 0 | 0.06557 | 1.7656 | 0 | 0 | 0 | 1 | 0 | 0 | 0.06557 | 2.7715 | 0 | 0 | -0.30406 | 1 | 0 | 0 | -0.77711 | 2.7715 | 0 | 0 | 0 | 1 | 0 | 0 | -0.77711 | -0.65905 | 0 | -46.8851 | -25.5868
| 第1複素マトリックス |  |  |  | 第2複素マトリックス |  |  |  |  | 掛け算結果1 |  |  |  | 第3複素マトリックス |  |  |  | 掛け算結果2 |  |  | 第4複素マトリックス |  |  |  |  | 掛け算結果3 |  |  | 第4複素マトリックス |  |  |  |  | 掛け算結果5 |  |  | 第6複素マトリックス |  |  |  |  | 掛け算結果6 |  |  | 第7複素マトリックス |  |  |  |  | 掛け算結果7 |  |  | 第8複素マトリックス |  |  |  |  | 掛け算結果8 |  |  | 第9複素マトリックス |  |  |  |  | 掛け算結果9
| A1(Re,Im) |  | B1(Re,Im) |  | A2(Re,Im) |  | B2(Re,Im) |  | A12(Re,Im) |  | B12(Re,Im) |  | A3Re,Im) |  | B3(Re,Im) |  | A23(Re,Im) |  | B23(Re,Im) |  | A4(Re,Im) |  | B4Re,Im) |  | A34(Re,Im) |  | B34(Re,Im) |  | A5Re,Im) |  | B5(Re,Im) |  | A45(Re,Im) |  | B45(Re,Im) |  | A6(Re,Im) |  | B6(Re,Im) |  | A56(Re,Im) |  | B56(Re,Im) |  | A7Re,Im) |  | B7(Re,Im) |  | A67(Re,Im) |  | B67(Re,Im) |  | A8(Re,Im) |  | B8(Re,Im) |  | A78(Re,Im) |  | B78(Re,Im) |  | A9Re,Im) |  | B9(Re,Im) |  | A89(Re,Im) |  | B89(Re,Im) |  | 減衰量(dB) | ABS(Zin)
0.9876 | 1 | 0 | 0 | -4.4135 | 1 | 0 | 0 | 0 | -0.34055 | 0 | 0 | -4.4135 | 1 | 0 | 0 | -15.3371 | -0.34055 | 0 | 0 | 0.80946 | 1 | 0 | 0 | 0 | -0.18071 | 0 | 0 | 0.80946 | 1 | 0 | 0 | -12.8415 | -0.18071 | 0 | 0 | 3.13 | 1 | 0 | 0 | 0 | 0.44973 | 0 | 0 | 3.13 | 1 | 0 | 0 | -15.3371 | 0.44973 | 0 | 0 | -3.7675 | 1 | 0 | 0 | 0 | -0.69459 | 0 | 0 | -3.7675 | 1 | 0 | 0 | -4.4135 | -0.69459 | 0 | 0 | -0.70188 | -0.010751 | 0.88196
| C1(Re,Im) |  | D1(Re,Im) |  | C2(Re,Im) |  | D2(Re,Im) |  | C12(Re,Im) |  | D12(Re,Im) |  | C3(Re,Im) |  | D3(Re,Im) |  | C23(Re,Im) |  | D23(Re,Im) |  | C4(Re,Im) |  | D4(Re,Im) |  | C34(Re,Im) |  | D34(Re,Im) |  | C5Re,Im) |  | D5(Re,Im) |  | C45(Re,Im) |  | D45(Re,Im) |  | C6(Re,Im) |  | D6(Re,Im) |  | C56(Re,Im) |  | D56(Re,Im) |  | C7(Re,Im) |  | D7(Re,Im) |  | C67(Re,Im) |  | D67(Re,Im) |  | C8(Re,Im) |  | D8(Re,Im) |  | C78(Re,Im) |  | D78(Re,Im) |  | C9(Re,Im) |  | D9(Re,Im) |  | C89(Re,Im) |  | D89(Re,Im) |  | 位相(deg) | RL(Db)
| 0 | 0 | 1 | 0 | 0 | -0.30373 | 1 | 0 | 0 | -0.30373 | 1 | 0 | 0 | 0 | 1 | 0 | 0 | -0.30373 | -3.6584 | 0 | 0 | -0.19747 | 1 | 0 | 0 | 0.41868 | -3.6584 | 0 | 0 | 0 | 1 | 0 | 0 | 0.41868 | 1.718 | 0 | 0 | -0.20142 | 1 | 0 | 0 | 0.072637 | 1.718 | 0 | 0 | 0 | 1 | 0 | 0 | 0.072637 | 2.8321 | 0 | 0 | -0.30373 | 1 | 0 | 0 | -0.78756 | 2.8321 | 0 | 0 | 0 | 1 | 0 | 0 | -0.78756 | -0.64387 | 0 | -48.0561 | -26.0686
| 第1複素マトリックス |  |  |  | 第2複素マトリックス |  |  |  |  | 掛け算結果1 |  |  |  | 第3複素マトリックス |  |  |  | 掛け算結果2 |  |  | 第4複素マトリックス |  |  |  |  | 掛け算結果3 |  |  | 第4複素マトリックス |  |  |  |  | 掛け算結果5 |  |  | 第6複素マトリックス |  |  |  |  | 掛け算結果6 |  |  | 第7複素マトリックス |  |  |  |  | 掛け算結果7 |  |  | 第8複素マトリックス |  |  |  |  | 掛け算結果8 |  |  | 第9複素マトリックス |  |  |  |  | 掛け算結果9
| A1(Re,Im) |  | B1(Re,Im) |  | A2(Re,Im) |  | B2(Re,Im) |  | A12(Re,Im) |  | B12(Re,Im) |  | A3Re,Im) |  | B3(Re,Im) |  | A23(Re,Im) |  | B23(Re,Im) |  | A4(Re,Im) |  | B4Re,Im) |  | A34(Re,Im) |  | B34(Re,Im) |  | A5Re,Im) |  | B5(Re,Im) |  | A45(Re,Im) |  | B45(Re,Im) |  | A6(Re,Im) |  | B6(Re,Im) |  | A56(Re,Im) |  | B56(Re,Im) |  | A7Re,Im) |  | B7(Re,Im) |  | A67(Re,Im) |  | B67(Re,Im) |  | A8(Re,Im) |  | B8(Re,Im) |  | A78(Re,Im) |  | B78(Re,Im) |  | A9Re,Im) |  | B9(Re,Im) |  | A89(Re,Im) |  | B89(Re,Im) |  | 減衰量(dB) | ABS(Zin)
0.9878 | 1 | 0 | 0 | -4.4127 | 1 | 0 | 0 | 0 | -0.33886 | 0 | 0 | -4.4127 | 1 | 0 | 0 | -15.334 | -0.33886 | 0 | 0 | 0.7834 | 1 | 0 | 0 | 0 | -0.18486 | 0 | 0 | 0.7834 | 1 | 0 | 0 | -12.8389 | -0.18486 | 0 | 0 | 3.1568 | 1 | 0 | 0 | 0 | 0.44818 | 0 | 0 | 3.1568 | 1 | 0 | 0 | -15.334 | 0.44818 | 0 | 0 | -3.7156 | 1 | 0 | 0 | 0 | -0.67918 | 0 | 0 | -3.7156 | 1 | 0 | 0 | -4.4127 | -0.67918 | 0 | 0 | -0.71859 | -0.0095645 | 0.85151
| C1(Re,Im) |  | D1(Re,Im) |  | C2(Re,Im) |  | D2(Re,Im) |  | C12(Re,Im) |  | D12(Re,Im) |  | C3(Re,Im) |  | D3(Re,Im) |  | C23(Re,Im) |  | D23(Re,Im) |  | C4(Re,Im) |  | D4(Re,Im) |  | C34(Re,Im) |  | D34(Re,Im) |  | C5Re,Im) |  | D5(Re,Im) |  | C45(Re,Im) |  | D45(Re,Im) |  | C6(Re,Im) |  | D6(Re,Im) |  | C56(Re,Im) |  | D56(Re,Im) |  | C7(Re,Im) |  | D7(Re,Im) |  | C67(Re,Im) |  | D67(Re,Im) |  | C8(Re,Im) |  | D8(Re,Im) |  | C78(Re,Im) |  | D78(Re,Im) |  | C9(Re,Im) |  | D9(Re,Im) |  | C89(Re,Im) |  | D89(Re,Im) |  | 位相(deg) | RL(Db)
| 0 | 0 | 1 | 0 | 0 | -0.30341 | 1 | 0 | 0 | -0.30341 | 1 | 0 | 0 | 0 | 1 | 0 | 0 | -0.30341 | -3.6525 | 0 | 0 | -0.19658 | 1 | 0 | 0 | 0.41461 | -3.6525 | 0 | 0 | 0 | 1 | 0 | 0 | 0.41461 | 1.6706 | 0 | 0 | -0.20053 | 1 | 0 | 0 | 0.079599 | 1.6706 | 0 | 0 | 0 | 1 | 0 | 0 | 0.079599 | 2.8912 | 0 | 0 | -0.30341 | 1 | 0 | 0 | -0.79762 | 2.8912 | 0 | 0 | 0 | 1 | 0 | 0 | -0.79762 | -0.62845 | 0 | -49.2243 | -26.576
| 第1複素マトリックス |  |  |  | 第2複素マトリックス |  |  |  |  | 掛け算結果1 |  |  |  | 第3複素マトリックス |  |  |  | 掛け算結果2 |  |  | 第4複素マトリックス |  |  |  |  | 掛け算結果3 |  |  | 第4複素マトリックス |  |  |  |  | 掛け算結果5 |  |  | 第6複素マトリックス |  |  |  |  | 掛け算結果6 |  |  | 第7複素マトリックス |  |  |  |  | 掛け算結果7 |  |  | 第8複素マトリックス |  |  |  |  | 掛け算結果8 |  |  | 第9複素マトリックス |  |  |  |  | 掛け算結果9
| A1(Re,Im) |  | B1(Re,Im) |  | A2(Re,Im) |  | B2(Re,Im) |  | A12(Re,Im) |  | B12(Re,Im) |  | A3Re,Im) |  | B3(Re,Im) |  | A23(Re,Im) |  | B23(Re,Im) |  | A4(Re,Im) |  | B4Re,Im) |  | A34(Re,Im) |  | B34(Re,Im) |  | A5Re,Im) |  | B5(Re,Im) |  | A45(Re,Im) |  | B45(Re,Im) |  | A6(Re,Im) |  | B6(Re,Im) |  | A56(Re,Im) |  | B56(Re,Im) |  | A7Re,Im) |  | B7(Re,Im) |  | A67(Re,Im) |  | B67(Re,Im) |  | A8(Re,Im) |  | B8(Re,Im) |  | A78(Re,Im) |  | B78(Re,Im) |  | A9Re,Im) |  | B9(Re,Im) |  | A89(Re,Im) |  | B89(Re,Im) |  | 減衰量(dB) | ABS(Zin)
0.988 | 1 | 0 | 0 | -4.4118 | 1 | 0 | 0 | 0 | -0.33717 | 0 | 0 | -4.4118 | 1 | 0 | 0 | -15.3309 | -0.33717 | 0 | 0 | 0.75737 | 1 | 0 | 0 | 0 | -0.18896 | 0 | 0 | 0.75737 | 1 | 0 | 0 | -12.8363 | -0.18896 | 0 | 0 | 3.1829 | 1 | 0 | 0 | 0 | 0.4465 | 0 | 0 | 3.1829 | 1 | 0 | 0 | -15.3309 | 0.4465 | 0 | 0 | -3.6624 | 1 | 0 | 0 | 0 | -0.66355 | 0 | 0 | -3.6624 | 1 | 0 | 0 | -4.4118 | -0.66355 | 0 | 0 | -0.735 | -0.0084601 | 0.82195
| C1(Re,Im) |  | D1(Re,Im) |  | C2(Re,Im) |  | D2(Re,Im) |  | C12(Re,Im) |  | D12(Re,Im) |  | C3(Re,Im) |  | D3(Re,Im) |  | C23(Re,Im) |  | D23(Re,Im) |  | C4(Re,Im) |  | D4(Re,Im) |  | C34(Re,Im) |  | D34(Re,Im) |  | C5Re,Im) |  | D5(Re,Im) |  | C45(Re,Im) |  | D45(Re,Im) |  | C6(Re,Im) |  | D6(Re,Im) |  | C56(Re,Im) |  | D56(Re,Im) |  | C7(Re,Im) |  | D7(Re,Im) |  | C67(Re,Im) |  | D67(Re,Im) |  | C8(Re,Im) |  | D8(Re,Im) |  | C78(Re,Im) |  | D78(Re,Im) |  | C9(Re,Im) |  | D9(Re,Im) |  | C89(Re,Im) |  | D89(Re,Im) |  | 位相(deg) | RL(Db)
| 0 | 0 | 1 | 0 | 0 | -0.30309 | 1 | 0 | 0 | -0.30309 | 1 | 0 | 0 | 0 | 1 | 0 | 0 | -0.30309 | -3.6467 | 0 | 0 | -0.1957 | 1 | 0 | 0 | 0.41055 | -3.6467 | 0 | 0 | 0 | 1 | 0 | 0 | 0.41055 | 1.6233 | 0 | 0 | -0.19965 | 1 | 0 | 0 | 0.086454 | 1.6233 | 0 | 0 | 0 | 1 | 0 | 0 | 0.086454 | 2.9488 | 0 | 0 | -0.30309 | 1 | 0 | 0 | -0.80729 | 2.9488 | 0 | 0 | 0 | 1 | 0 | 0 | -0.80729 | -0.61282 | 0 | -50.3895 | -27.1083
| 第1複素マトリックス |  |  |  | 第2複素マトリックス |  |  |  |  | 掛け算結果1 |  |  |  | 第3複素マトリックス |  |  |  | 掛け算結果2 |  |  | 第4複素マトリックス |  |  |  |  | 掛け算結果3 |  |  | 第4複素マトリックス |  |  |  |  | 掛け算結果5 |  |  | 第6複素マトリックス |  |  |  |  | 掛け算結果6 |  |  | 第7複素マトリックス |  |  |  |  | 掛け算結果7 |  |  | 第8複素マトリックス |  |  |  |  | 掛け算結果8 |  |  | 第9複素マトリックス |  |  |  |  | 掛け算結果9
| A1(Re,Im) |  | B1(Re,Im) |  | A2(Re,Im) |  | B2(Re,Im) |  | A12(Re,Im) |  | B12(Re,Im) |  | A3Re,Im) |  | B3(Re,Im) |  | A23(Re,Im) |  | B23(Re,Im) |  | A4(Re,Im) |  | B4Re,Im) |  | A34(Re,Im) |  | B34(Re,Im) |  | A5Re,Im) |  | B5(Re,Im) |  | A45(Re,Im) |  | B45(Re,Im) |  | A6(Re,Im) |  | B6(Re,Im) |  | A56(Re,Im) |  | B56(Re,Im) |  | A7Re,Im) |  | B7(Re,Im) |  | A67(Re,Im) |  | B67(Re,Im) |  | A8(Re,Im) |  | B8(Re,Im) |  | A78(Re,Im) |  | B78(Re,Im) |  | A9Re,Im) |  | B9(Re,Im) |  | A89(Re,Im) |  | B89(Re,Im) |  | 減衰量(dB) | ABS(Zin)
0.9882 | 1 | 0 | 0 | -4.4109 | 1 | 0 | 0 | 0 | -0.33548 | 0 | 0 | -4.4109 | 1 | 0 | 0 | -15.3278 | -0.33548 | 0 | 0 | 0.73136 | 1 | 0 | 0 | 0 | -0.193 | 0 | 0 | 0.73136 | 1 | 0 | 0 | -12.8337 | -0.193 | 0 | 0 | 3.2083 | 1 | 0 | 0 | 0 | 0.44471 | 0 | 0 | 3.2083 | 1 | 0 | 0 | -15.3278 | 0.44471 | 0 | 0 | -3.608 | 1 | 0 | 0 | 0 | -0.6477 | 0 | 0 | -3.608 | 1 | 0 | 0 | -4.4109 | -0.6477 | 0 | 0 | -0.7511 | -0.0074433 | 0.79319
| C1(Re,Im) |  | D1(Re,Im) |  | C2(Re,Im) |  | D2(Re,Im) |  | C12(Re,Im) |  | D12(Re,Im) |  | C3(Re,Im) |  | D3(Re,Im) |  | C23(Re,Im) |  | D23(Re,Im) |  | C4(Re,Im) |  | D4(Re,Im) |  | C34(Re,Im) |  | D34(Re,Im) |  | C5Re,Im) |  | D5(Re,Im) |  | C45(Re,Im) |  | D45(Re,Im) |  | C6(Re,Im) |  | D6(Re,Im) |  | C56(Re,Im) |  | D56(Re,Im) |  | C7(Re,Im) |  | D7(Re,Im) |  | C67(Re,Im) |  | D67(Re,Im) |  | C8(Re,Im) |  | D8(Re,Im) |  | C78(Re,Im) |  | D78(Re,Im) |  | C9(Re,Im) |  | D9(Re,Im) |  | C89(Re,Im) |  | D89(Re,Im) |  | 位相(deg) | RL(Db)
| 0 | 0 | 1 | 0 | 0 | -0.30277 | 1 | 0 | 0 | -0.30277 | 1 | 0 | 0 | 0 | 1 | 0 | 0 | -0.30277 | -3.6408 | 0 | 0 | -0.19481 | 1 | 0 | 0 | 0.40651 | -3.6408 | 0 | 0 | 0 | 1 | 0 | 0 | 0.40651 | 1.5763 | 0 | 0 | -0.19877 | 1 | 0 | 0 | 0.093204 | 1.5763 | 0 | 0 | 0 | 1 | 0 | 0 | 0.093204 | 3.0049 | 0 | 0 | -0.30277 | 1 | 0 | 0 | -0.81658 | 3.0049 | 0 | 0 | 0 | 1 | 0 | 0 | -0.81658 | -0.59697 | 0 | -51.5518 | -27.6639
| 第1複素マトリックス |  |  |  | 第2複素マトリックス |  |  |  |  | 掛け算結果1 |  |  |  | 第3複素マトリックス |  |  |  | 掛け算結果2 |  |  | 第4複素マトリックス |  |  |  |  | 掛け算結果3 |  |  | 第4複素マトリックス |  |  |  |  | 掛け算結果5 |  |  | 第6複素マトリックス |  |  |  |  | 掛け算結果6 |  |  | 第7複素マトリックス |  |  |  |  | 掛け算結果7 |  |  | 第8複素マトリックス |  |  |  |  | 掛け算結果8 |  |  | 第9複素マトリックス |  |  |  |  | 掛け算結果9
| A1(Re,Im) |  | B1(Re,Im) |  | A2(Re,Im) |  | B2(Re,Im) |  | A12(Re,Im) |  | B12(Re,Im) |  | A3Re,Im) |  | B3(Re,Im) |  | A23(Re,Im) |  | B23(Re,Im) |  | A4(Re,Im) |  | B4Re,Im) |  | A34(Re,Im) |  | B34(Re,Im) |  | A5Re,Im) |  | B5(Re,Im) |  | A45(Re,Im) |  | B45(Re,Im) |  | A6(Re,Im) |  | B6(Re,Im) |  | A56(Re,Im) |  | B56(Re,Im) |  | A7Re,Im) |  | B7(Re,Im) |  | A67(Re,Im) |  | B67(Re,Im) |  | A8(Re,Im) |  | B8(Re,Im) |  | A78(Re,Im) |  | B78(Re,Im) |  | A9Re,Im) |  | B9(Re,Im) |  | A89(Re,Im) |  | B89(Re,Im) |  | 減衰量(dB) | ABS(Zin)
0.9884 | 1 | 0 | 0 | -4.41 | 1 | 0 | 0 | 0 | -0.3338 | 0 | 0 | -4.41 | 1 | 0 | 0 | -15.3247 | -0.3338 | 0 | 0 | 0.70538 | 1 | 0 | 0 | 0 | -0.197 | 0 | 0 | 0.70538 | 1 | 0 | 0 | -12.8311 | -0.197 | 0 | 0 | 3.2332 | 1 | 0 | 0 | 0 | 0.44279 | 0 | 0 | 3.2332 | 1 | 0 | 0 | -15.3247 | 0.44279 | 0 | 0 | -3.5524 | 1 | 0 | 0 | 0 | -0.63165 | 0 | 0 | -3.5524 | 1 | 0 | 0 | -4.41 | -0.63165 | 0 | 0 | -0.76689 | -0.0065187 | 0.76518
| C1(Re,Im) |  | D1(Re,Im) |  | C2(Re,Im) |  | D2(Re,Im) |  | C12(Re,Im) |  | D12(Re,Im) |  | C3(Re,Im) |  | D3(Re,Im) |  | C23(Re,Im) |  | D23(Re,Im) |  | C4(Re,Im) |  | D4(Re,Im) |  | C34(Re,Im) |  | D34(Re,Im) |  | C5Re,Im) |  | D5(Re,Im) |  | C45(Re,Im) |  | D45(Re,Im) |  | C6(Re,Im) |  | D6(Re,Im) |  | C56(Re,Im) |  | D56(Re,Im) |  | C7(Re,Im) |  | D7(Re,Im) |  | C67(Re,Im) |  | D67(Re,Im) |  | C8(Re,Im) |  | D8(Re,Im) |  | C78(Re,Im) |  | D78(Re,Im) |  | C9(Re,Im) |  | D9(Re,Im) |  | C89(Re,Im) |  | D89(Re,Im) |  | 位相(deg) | RL(Db)
| 0 | 0 | 1 | 0 | 0 | -0.30245 | 1 | 0 | 0 | -0.30245 | 1 | 0 | 0 | 0 | 1 | 0 | 0 | -0.30245 | -3.635 | 0 | 0 | -0.19393 | 1 | 0 | 0 | 0.40248 | -3.635 | 0 | 0 | 0 | 1 | 0 | 0 | 0.40248 | 1.5293 | 0 | 0 | -0.19788 | 1 | 0 | 0 | 0.099849 | 1.5293 | 0 | 0 | 0 | 1 | 0 | 0 | 0.099849 | 3.0595 | 0 | 0 | -0.30245 | 1 | 0 | 0 | -0.82549 | 3.0595 | 0 | 0 | 0 | 1 | 0 | 0 | -0.82549 | -0.58092 | 0 | -52.7113 | -28.2395
| 第1複素マトリックス |  |  |  | 第2複素マトリックス |  |  |  |  | 掛け算結果1 |  |  |  | 第3複素マトリックス |  |  |  | 掛け算結果2 |  |  | 第4複素マトリックス |  |  |  |  | 掛け算結果3 |  |  | 第4複素マトリックス |  |  |  |  | 掛け算結果5 |  |  | 第6複素マトリックス |  |  |  |  | 掛け算結果6 |  |  | 第7複素マトリックス |  |  |  |  | 掛け算結果7 |  |  | 第8複素マトリックス |  |  |  |  | 掛け算結果8 |  |  | 第9複素マトリックス |  |  |  |  | 掛け算結果9
| A1(Re,Im) |  | B1(Re,Im) |  | A2(Re,Im) |  | B2(Re,Im) |  | A12(Re,Im) |  | B12(Re,Im) |  | A3Re,Im) |  | B3(Re,Im) |  | A23(Re,Im) |  | B23(Re,Im) |  | A4(Re,Im) |  | B4Re,Im) |  | A34(Re,Im) |  | B34(Re,Im) |  | A5Re,Im) |  | B5(Re,Im) |  | A45(Re,Im) |  | B45(Re,Im) |  | A6(Re,Im) |  | B6(Re,Im) |  | A56(Re,Im) |  | B56(Re,Im) |  | A7Re,Im) |  | B7(Re,Im) |  | A67(Re,Im) |  | B67(Re,Im) |  | A8(Re,Im) |  | B8(Re,Im) |  | A78(Re,Im) |  | B78(Re,Im) |  | A9Re,Im) |  | B9(Re,Im) |  | A89(Re,Im) |  | B89(Re,Im) |  | 減衰量(dB) | ABS(Zin)
0.9886 | 1 | 0 | 0 | -4.4091 | 1 | 0 | 0 | 0 | -0.33211 | 0 | 0 | -4.4091 | 1 | 0 | 0 | -15.3216 | -0.33211 | 0 | 0 | 0.67943 | 1 | 0 | 0 | 0 | -0.20095 | 0 | 0 | 0.67943 | 1 | 0 | 0 | -12.8286 | -0.20095 | 0 | 0 | 3.2573 | 1 | 0 | 0 | 0 | 0.44075 | 0 | 0 | 3.2573 | 1 | 0 | 0 | -15.3216 | 0.44075 | 0 | 0 | -3.4957 | 1 | 0 | 0 | 0 | -0.6154 | 0 | 0 | -3.4957 | 1 | 0 | 0 | -4.4091 | -0.6154 | 0 | 0 | -0.78235 | -0.0056904 | 0.73786
| C1(Re,Im) |  | D1(Re,Im) |  | C2(Re,Im) |  | D2(Re,Im) |  | C12(Re,Im) |  | D12(Re,Im) |  | C3(Re,Im) |  | D3(Re,Im) |  | C23(Re,Im) |  | D23(Re,Im) |  | C4(Re,Im) |  | D4(Re,Im) |  | C34(Re,Im) |  | D34(Re,Im) |  | C5Re,Im) |  | D5(Re,Im) |  | C45(Re,Im) |  | D45(Re,Im) |  | C6(Re,Im) |  | D6(Re,Im) |  | C56(Re,Im) |  | D56(Re,Im) |  | C7(Re,Im) |  | D7(Re,Im) |  | C67(Re,Im) |  | D67(Re,Im) |  | C8(Re,Im) |  | D8(Re,Im) |  | C78(Re,Im) |  | D78(Re,Im) |  | C9(Re,Im) |  | D9(Re,Im) |  | C89(Re,Im) |  | D89(Re,Im) |  | 位相(deg) | RL(Db)
| 0 | 0 | 1 | 0 | 0 | -0.30213 | 1 | 0 | 0 | -0.30213 | 1 | 0 | 0 | 0 | 1 | 0 | 0 | -0.30213 | -3.6291 | 0 | 0 | -0.19305 | 1 | 0 | 0 | 0.39846 | -3.6291 | 0 | 0 | 0 | 1 | 0 | 0 | 0.39846 | 1.4826 | 0 | 0 | -0.197 | 1 | 0 | 0 | 0.10639 | 1.4826 | 0 | 0 | 0 | 1 | 0 | 0 | 0.10639 | 3.1126 | 0 | 0 | -0.30213 | 1 | 0 | 0 | -0.83403 | 3.1126 | 0 | 0 | 0 | 1 | 0 | 0 | -0.83403 | -0.56467 | 0 | -53.8679 | -28.8292
| 第1複素マトリックス |  |  |  | 第2複素マトリックス |  |  |  |  | 掛け算結果1 |  |  |  | 第3複素マトリックス |  |  |  | 掛け算結果2 |  |  | 第4複素マトリックス |  |  |  |  | 掛け算結果3 |  |  | 第4複素マトリックス |  |  |  |  | 掛け算結果5 |  |  | 第6複素マトリックス |  |  |  |  | 掛け算結果6 |  |  | 第7複素マトリックス |  |  |  |  | 掛け算結果7 |  |  | 第8複素マトリックス |  |  |  |  | 掛け算結果8 |  |  | 第9複素マトリックス |  |  |  |  | 掛け算結果9
| A1(Re,Im) |  | B1(Re,Im) |  | A2(Re,Im) |  | B2(Re,Im) |  | A12(Re,Im) |  | B12(Re,Im) |  | A3Re,Im) |  | B3(Re,Im) |  | A23(Re,Im) |  | B23(Re,Im) |  | A4(Re,Im) |  | B4Re,Im) |  | A34(Re,Im) |  | B34(Re,Im) |  | A5Re,Im) |  | B5(Re,Im) |  | A45(Re,Im) |  | B45(Re,Im) |  | A6(Re,Im) |  | B6(Re,Im) |  | A56(Re,Im) |  | B56(Re,Im) |  | A7Re,Im) |  | B7(Re,Im) |  | A67(Re,Im) |  | B67(Re,Im) |  | A8(Re,Im) |  | B8(Re,Im) |  | A78(Re,Im) |  | B78(Re,Im) |  | A9Re,Im) |  | B9(Re,Im) |  | A89(Re,Im) |  | B89(Re,Im) |  | 減衰量(dB) | ABS(Zin)
0.9888 | 1 | 0 | 0 | -4.4082 | 1 | 0 | 0 | 0 | -0.33043 | 0 | 0 | -4.4082 | 1 | 0 | 0 | -15.3185 | -0.33043 | 0 | 0 | 0.6535 | 1 | 0 | 0 | 0 | -0.20485 | 0 | 0 | 0.6535 | 1 | 0 | 0 | -12.826 | -0.20485 | 0 | 0 | 3.2809 | 1 | 0 | 0 | 0 | 0.4386 | 0 | 0 | 3.2809 | 1 | 0 | 0 | -15.3185 | 0.4386 | 0 | 0 | -3.4378 | 1 | 0 | 0 | 0 | -0.59896 | 0 | 0 | -3.4378 | 1 | 0 | 0 | -4.4082 | -0.59896 | 0 | 0 | -0.79748 | -0.0049619 | 0.71119
| C1(Re,Im) |  | D1(Re,Im) |  | C2(Re,Im) |  | D2(Re,Im) |  | C12(Re,Im) |  | D12(Re,Im) |  | C3(Re,Im) |  | D3(Re,Im) |  | C23(Re,Im) |  | D23(Re,Im) |  | C4(Re,Im) |  | D4(Re,Im) |  | C34(Re,Im) |  | D34(Re,Im) |  | C5Re,Im) |  | D5(Re,Im) |  | C45(Re,Im) |  | D45(Re,Im) |  | C6(Re,Im) |  | D6(Re,Im) |  | C56(Re,Im) |  | D56(Re,Im) |  | C7(Re,Im) |  | D7(Re,Im) |  | C67(Re,Im) |  | D67(Re,Im) |  | C8(Re,Im) |  | D8(Re,Im) |  | C78(Re,Im) |  | D78(Re,Im) |  | C9(Re,Im) |  | D9(Re,Im) |  | C89(Re,Im) |  | D89(Re,Im) |  | 位相(deg) | RL(Db)
| 0 | 0 | 1 | 0 | 0 | -0.30181 | 1 | 0 | 0 | -0.30181 | 1 | 0 | 0 | 0 | 1 | 0 | 0 | -0.30181 | -3.6233 | 0 | 0 | -0.19216 | 1 | 0 | 0 | 0.39445 | -3.6233 | 0 | 0 | 0 | 1 | 0 | 0 | 0.39445 | 1.436 | 0 | 0 | -0.19612 | 1 | 0 | 0 | 0.11283 | 1.436 | 0 | 0 | 0 | 1 | 0 | 0 | 0.11283 | 3.1643 | 0 | 0 | -0.30181 | 1 | 0 | 0 | -0.84219 | 3.1643 | 0 | 0 | 0 | 1 | 0 | 0 | -0.84219 | -0.54823 | 0 | -55.0218 | -29.4238
| 第1複素マトリックス |  |  |  | 第2複素マトリックス |  |  |  |  | 掛け算結果1 |  |  |  | 第3複素マトリックス |  |  |  | 掛け算結果2 |  |  | 第4複素マトリックス |  |  |  |  | 掛け算結果3 |  |  | 第4複素マトリックス |  |  |  |  | 掛け算結果5 |  |  | 第6複素マトリックス |  |  |  |  | 掛け算結果6 |  |  | 第7複素マトリックス |  |  |  |  | 掛け算結果7 |  |  | 第8複素マトリックス |  |  |  |  | 掛け算結果8 |  |  | 第9複素マトリックス |  |  |  |  | 掛け算結果9
| A1(Re,Im) |  | B1(Re,Im) |  | A2(Re,Im) |  | B2(Re,Im) |  | A12(Re,Im) |  | B12(Re,Im) |  | A3Re,Im) |  | B3(Re,Im) |  | A23(Re,Im) |  | B23(Re,Im) |  | A4(Re,Im) |  | B4Re,Im) |  | A34(Re,Im) |  | B34(Re,Im) |  | A5Re,Im) |  | B5(Re,Im) |  | A45(Re,Im) |  | B45(Re,Im) |  | A6(Re,Im) |  | B6(Re,Im) |  | A56(Re,Im) |  | B56(Re,Im) |  | A7Re,Im) |  | B7(Re,Im) |  | A67(Re,Im) |  | B67(Re,Im) |  | A8(Re,Im) |  | B8(Re,Im) |  | A78(Re,Im) |  | B78(Re,Im) |  | A9Re,Im) |  | B9(Re,Im) |  | A89(Re,Im) |  | B89(Re,Im) |  | 減衰量(dB) | ABS(Zin)
0.989 | 1 | 0 | 0 | -4.4073 | 1 | 0 | 0 | 0 | -0.32875 | 0 | 0 | -4.4073 | 1 | 0 | 0 | -15.3154 | -0.32875 | 0 | 0 | 0.6276 | 1 | 0 | 0 | 0 | -0.2087 | 0 | 0 | 0.6276 | 1 | 0 | 0 | -12.8234 | -0.2087 | 0 | 0 | 3.3038 | 1 | 0 | 0 | 0 | 0.43633 | 0 | 0 | 3.3038 | 1 | 0 | 0 | -15.3154 | 0.43633 | 0 | 0 | -3.3788 | 1 | 0 | 0 | 0 | -0.58233 | 0 | 0 | -3.3788 | 1 | 0 | 0 | -4.4073 | -0.58233 | 0 | 0 | -0.81228 | -0.0043359 | 0.68511
| C1(Re,Im) |  | D1(Re,Im) |  | C2(Re,Im) |  | D2(Re,Im) |  | C12(Re,Im) |  | D12(Re,Im) |  | C3(Re,Im) |  | D3(Re,Im) |  | C23(Re,Im) |  | D23(Re,Im) |  | C4(Re,Im) |  | D4(Re,Im) |  | C34(Re,Im) |  | D34(Re,Im) |  | C5Re,Im) |  | D5(Re,Im) |  | C45(Re,Im) |  | D45(Re,Im) |  | C6(Re,Im) |  | D6(Re,Im) |  | C56(Re,Im) |  | D56(Re,Im) |  | C7(Re,Im) |  | D7(Re,Im) |  | C67(Re,Im) |  | D67(Re,Im) |  | C8(Re,Im) |  | D8(Re,Im) |  | C78(Re,Im) |  | D78(Re,Im) |  | C9(Re,Im) |  | D9(Re,Im) |  | C89(Re,Im) |  | D89(Re,Im) |  | 位相(deg) | RL(Db)
| 0 | 0 | 1 | 0 | 0 | -0.30149 | 1 | 0 | 0 | -0.30149 | 1 | 0 | 0 | 0 | 1 | 0 | 0 | -0.30149 | -3.6174 | 0 | 0 | -0.19128 | 1 | 0 | 0 | 0.39046 | -3.6174 | 0 | 0 | 0 | 1 | 0 | 0 | 0.39046 | 1.3896 | 0 | 0 | -0.19524 | 1 | 0 | 0 | 0.11916 | 1.3896 | 0 | 0 | 0 | 1 | 0 | 0 | 0.11916 | 3.2146 | 0 | 0 | -0.30149 | 1 | 0 | 0 | -0.84999 | 3.2146 | 0 | 0 | 0 | 1 | 0 | 0 | -0.84999 | -0.5316 | 0 | -56.1728 | -30.0092
| 第1複素マトリックス |  |  |  | 第2複素マトリックス |  |  |  |  | 掛け算結果1 |  |  |  | 第3複素マトリックス |  |  |  | 掛け算結果2 |  |  | 第4複素マトリックス |  |  |  |  | 掛け算結果3 |  |  | 第4複素マトリックス |  |  |  |  | 掛け算結果5 |  |  | 第6複素マトリックス |  |  |  |  | 掛け算結果6 |  |  | 第7複素マトリックス |  |  |  |  | 掛け算結果7 |  |  | 第8複素マトリックス |  |  |  |  | 掛け算結果8 |  |  | 第9複素マトリックス |  |  |  |  | 掛け算結果9
| A1(Re,Im) |  | B1(Re,Im) |  | A2(Re,Im) |  | B2(Re,Im) |  | A12(Re,Im) |  | B12(Re,Im) |  | A3Re,Im) |  | B3(Re,Im) |  | A23(Re,Im) |  | B23(Re,Im) |  | A4(Re,Im) |  | B4Re,Im) |  | A34(Re,Im) |  | B34(Re,Im) |  | A5Re,Im) |  | B5(Re,Im) |  | A45(Re,Im) |  | B45(Re,Im) |  | A6(Re,Im) |  | B6(Re,Im) |  | A56(Re,Im) |  | B56(Re,Im) |  | A7Re,Im) |  | B7(Re,Im) |  | A67(Re,Im) |  | B67(Re,Im) |  | A8(Re,Im) |  | B8(Re,Im) |  | A78(Re,Im) |  | B78(Re,Im) |  | A9Re,Im) |  | B9(Re,Im) |  | A89(Re,Im) |  | B89(Re,Im) |  | 減衰量(dB) | ABS(Zin)
0.9892 | 1 | 0 | 0 | -4.4064 | 1 | 0 | 0 | 0 | -0.32707 | 0 | 0 | -4.4064 | 1 | 0 | 0 | -15.3123 | -0.32707 | 0 | 0 | 0.60173 | 1 | 0 | 0 | 0 | -0.2125 | 0 | 0 | 0.60173 | 1 | 0 | 0 | -12.8208 | -0.2125 | 0 | 0 | 3.3261 | 1 | 0 | 0 | 0 | 0.43395 | 0 | 0 | 3.3261 | 1 | 0 | 0 | -15.3123 | 0.43395 | 0 | 0 | -3.3187 | 1 | 0 | 0 | 0 | -0.56553 | 0 | 0 | -3.3187 | 1 | 0 | 0 | -4.4064 | -0.56553 | 0 | 0 | -0.82674 | -0.0038146 | 0.65958
| C1(Re,Im) |  | D1(Re,Im) |  | C2(Re,Im) |  | D2(Re,Im) |  | C12(Re,Im) |  | D12(Re,Im) |  | C3(Re,Im) |  | D3(Re,Im) |  | C23(Re,Im) |  | D23(Re,Im) |  | C4(Re,Im) |  | D4(Re,Im) |  | C34(Re,Im) |  | D34(Re,Im) |  | C5Re,Im) |  | D5(Re,Im) |  | C45(Re,Im) |  | D45(Re,Im) |  | C6(Re,Im) |  | D6(Re,Im) |  | C56(Re,Im) |  | D56(Re,Im) |  | C7(Re,Im) |  | D7(Re,Im) |  | C67(Re,Im) |  | D67(Re,Im) |  | C8(Re,Im) |  | D8(Re,Im) |  | C78(Re,Im) |  | D78(Re,Im) |  | C9(Re,Im) |  | D9(Re,Im) |  | C89(Re,Im) |  | D89(Re,Im) |  | 位相(deg) | RL(Db)
| 0 | 0 | 1 | 0 | 0 | -0.30117 | 1 | 0 | 0 | -0.30117 | 1 | 0 | 0 | 0 | 1 | 0 | 0 | -0.30117 | -3.6116 | 0 | 0 | -0.1904 | 1 | 0 | 0 | 0.38647 | -3.6116 | 0 | 0 | 0 | 1 | 0 | 0 | 0.38647 | 1.3433 | 0 | 0 | -0.19436 | 1 | 0 | 0 | 0.12539 | 1.3433 | 0 | 0 | 0 | 1 | 0 | 0 | 0.12539 | 3.2633 | 0 | 0 | -0.30117 | 1 | 0 | 0 | -0.85742 | 3.2633 | 0 | 0 | 0 | 1 | 0 | 0 | -0.85742 | -0.5148 | 0 | -57.321 | -30.5653
| 第1複素マトリックス |  |  |  | 第2複素マトリックス |  |  |  |  | 掛け算結果1 |  |  |  | 第3複素マトリックス |  |  |  | 掛け算結果2 |  |  | 第4複素マトリックス |  |  |  |  | 掛け算結果3 |  |  | 第4複素マトリックス |  |  |  |  | 掛け算結果5 |  |  | 第6複素マトリックス |  |  |  |  | 掛け算結果6 |  |  | 第7複素マトリックス |  |  |  |  | 掛け算結果7 |  |  | 第8複素マトリックス |  |  |  |  | 掛け算結果8 |  |  | 第9複素マトリックス |  |  |  |  | 掛け算結果9
| A1(Re,Im) |  | B1(Re,Im) |  | A2(Re,Im) |  | B2(Re,Im) |  | A12(Re,Im) |  | B12(Re,Im) |  | A3Re,Im) |  | B3(Re,Im) |  | A23(Re,Im) |  | B23(Re,Im) |  | A4(Re,Im) |  | B4Re,Im) |  | A34(Re,Im) |  | B34(Re,Im) |  | A5Re,Im) |  | B5(Re,Im) |  | A45(Re,Im) |  | B45(Re,Im) |  | A6(Re,Im) |  | B6(Re,Im) |  | A56(Re,Im) |  | B56(Re,Im) |  | A7Re,Im) |  | B7(Re,Im) |  | A67(Re,Im) |  | B67(Re,Im) |  | A8(Re,Im) |  | B8(Re,Im) |  | A78(Re,Im) |  | B78(Re,Im) |  | A9Re,Im) |  | B9(Re,Im) |  | A89(Re,Im) |  | B89(Re,Im) |  | 減衰量(dB) | ABS(Zin)
0.9894 | 1 | 0 | 0 | -4.4055 | 1 | 0 | 0 | 0 | -0.32539 | 0 | 0 | -4.4055 | 1 | 0 | 0 | -15.3092 | -0.32539 | 0 | 0 | 0.57588 | 1 | 0 | 0 | 0 | -0.21625 | 0 | 0 | 0.57588 | 1 | 0 | 0 | -12.8182 | -0.21625 | 0 | 0 | 3.3478 | 1 | 0 | 0 | 0 | 0.43146 | 0 | 0 | 3.3478 | 1 | 0 | 0 | -15.3092 | 0.43146 | 0 | 0 | -3.2576 | 1 | 0 | 0 | 0 | -0.54857 | 0 | 0 | -3.2576 | 1 | 0 | 0 | -4.4055 | -0.54857 | 0 | 0 | -0.84085 | -0.0033996 | 0.63456
| C1(Re,Im) |  | D1(Re,Im) |  | C2(Re,Im) |  | D2(Re,Im) |  | C12(Re,Im) |  | D12(Re,Im) |  | C3(Re,Im) |  | D3(Re,Im) |  | C23(Re,Im) |  | D23(Re,Im) |  | C4(Re,Im) |  | D4(Re,Im) |  | C34(Re,Im) |  | D34(Re,Im) |  | C5Re,Im) |  | D5(Re,Im) |  | C45(Re,Im) |  | D45(Re,Im) |  | C6(Re,Im) |  | D6(Re,Im) |  | C56(Re,Im) |  | D56(Re,Im) |  | C7(Re,Im) |  | D7(Re,Im) |  | C67(Re,Im) |  | D67(Re,Im) |  | C8(Re,Im) |  | D8(Re,Im) |  | C78(Re,Im) |  | D78(Re,Im) |  | C9(Re,Im) |  | D9(Re,Im) |  | C89(Re,Im) |  | D89(Re,Im) |  | 位相(deg) | RL(Db)
| 0 | 0 | 1 | 0 | 0 | -0.30085 | 1 | 0 | 0 | -0.30085 | 1 | 0 | 0 | 0 | 1 | 0 | 0 | -0.30085 | -3.6057 | 0 | 0 | -0.18952 | 1 | 0 | 0 | 0.3825 | -3.6057 | 0 | 0 | 0 | 1 | 0 | 0 | 0.3825 | 1.2972 | 0 | 0 | -0.19347 | 1 | 0 | 0 | 0.13152 | 1.2972 | 0 | 0 | 0 | 1 | 0 | 0 | 0.13152 | 3.3107 | 0 | 0 | -0.30085 | 1 | 0 | 0 | -0.86449 | 3.3107 | 0 | 0 | 0 | 1 | 0 | 0 | -0.86449 | -0.49784 | 0 | -58.4664 | -31.0653
| 第1複素マトリックス |  |  |  | 第2複素マトリックス |  |  |  |  | 掛け算結果1 |  |  |  | 第3複素マトリックス |  |  |  | 掛け算結果2 |  |  | 第4複素マトリックス |  |  |  |  | 掛け算結果3 |  |  | 第4複素マトリックス |  |  |  |  | 掛け算結果5 |  |  | 第6複素マトリックス |  |  |  |  | 掛け算結果6 |  |  | 第7複素マトリックス |  |  |  |  | 掛け算結果7 |  |  | 第8複素マトリックス |  |  |  |  | 掛け算結果8 |  |  | 第9複素マトリックス |  |  |  |  | 掛け算結果9
| A1(Re,Im) |  | B1(Re,Im) |  | A2(Re,Im) |  | B2(Re,Im) |  | A12(Re,Im) |  | B12(Re,Im) |  | A3Re,Im) |  | B3(Re,Im) |  | A23(Re,Im) |  | B23(Re,Im) |  | A4(Re,Im) |  | B4Re,Im) |  | A34(Re,Im) |  | B34(Re,Im) |  | A5Re,Im) |  | B5(Re,Im) |  | A45(Re,Im) |  | B45(Re,Im) |  | A6(Re,Im) |  | B6(Re,Im) |  | A56(Re,Im) |  | B56(Re,Im) |  | A7Re,Im) |  | B7(Re,Im) |  | A67(Re,Im) |  | B67(Re,Im) |  | A8(Re,Im) |  | B8(Re,Im) |  | A78(Re,Im) |  | B78(Re,Im) |  | A9Re,Im) |  | B9(Re,Im) |  | A89(Re,Im) |  | B89(Re,Im) |  | 減衰量(dB) | ABS(Zin)
0.9896 | 1 | 0 | 0 | -4.4046 | 1 | 0 | 0 | 0 | -0.32371 | 0 | 0 | -4.4046 | 1 | 0 | 0 | -15.3061 | -0.32371 | 0 | 0 | 0.55006 | 1 | 0 | 0 | 0 | -0.21995 | 0 | 0 | 0.55006 | 1 | 0 | 0 | -12.8156 | -0.21995 | 0 | 0 | 3.3688 | 1 | 0 | 0 | 0 | 0.42886 | 0 | 0 | 3.3688 | 1 | 0 | 0 | -15.3061 | 0.42886 | 0 | 0 | -3.1954 | 1 | 0 | 0 | 0 | -0.53144 | 0 | 0 | -3.1954 | 1 | 0 | 0 | -4.4046 | -0.53144 | 0 | 0 | -0.8546 | -0.003092 | 0.61001
| C1(Re,Im) |  | D1(Re,Im) |  | C2(Re,Im) |  | D2(Re,Im) |  | C12(Re,Im) |  | D12(Re,Im) |  | C3(Re,Im) |  | D3(Re,Im) |  | C23(Re,Im) |  | D23(Re,Im) |  | C4(Re,Im) |  | D4(Re,Im) |  | C34(Re,Im) |  | D34(Re,Im) |  | C5Re,Im) |  | D5(Re,Im) |  | C45(Re,Im) |  | D45(Re,Im) |  | C6(Re,Im) |  | D6(Re,Im) |  | C56(Re,Im) |  | D56(Re,Im) |  | C7(Re,Im) |  | D7(Re,Im) |  | C67(Re,Im) |  | D67(Re,Im) |  | C8(Re,Im) |  | D8(Re,Im) |  | C78(Re,Im) |  | D78(Re,Im) |  | C9(Re,Im) |  | D9(Re,Im) |  | C89(Re,Im) |  | D89(Re,Im) |  | 位相(deg) | RL(Db)
| 0 | 0 | 1 | 0 | 0 | -0.30053 | 1 | 0 | 0 | -0.30053 | 1 | 0 | 0 | 0 | 1 | 0 | 0 | -0.30053 | -3.5999 | 0 | 0 | -0.18863 | 1 | 0 | 0 | 0.37854 | -3.5999 | 0 | 0 | 0 | 1 | 0 | 0 | 0.37854 | 1.2513 | 0 | 0 | -0.19259 | 1 | 0 | 0 | 0.13755 | 1.2513 | 0 | 0 | 0 | 1 | 0 | 0 | 0.13755 | 3.3566 | 0 | 0 | -0.30053 | 1 | 0 | 0 | -0.8712 | 3.3566 | 0 | 0 | 0 | 1 | 0 | 0 | -0.8712 | -0.48071 | 0 | -59.609 | -31.477
| 第1複素マトリックス |  |  |  | 第2複素マトリックス |  |  |  |  | 掛け算結果1 |  |  |  | 第3複素マトリックス |  |  |  | 掛け算結果2 |  |  | 第4複素マトリックス |  |  |  |  | 掛け算結果3 |  |  | 第4複素マトリックス |  |  |  |  | 掛け算結果5 |  |  | 第6複素マトリックス |  |  |  |  | 掛け算結果6 |  |  | 第7複素マトリックス |  |  |  |  | 掛け算結果7 |  |  | 第8複素マトリックス |  |  |  |  | 掛け算結果8 |  |  | 第9複素マトリックス |  |  |  |  | 掛け算結果9
| A1(Re,Im) |  | B1(Re,Im) |  | A2(Re,Im) |  | B2(Re,Im) |  | A12(Re,Im) |  | B12(Re,Im) |  | A3Re,Im) |  | B3(Re,Im) |  | A23(Re,Im) |  | B23(Re,Im) |  | A4(Re,Im) |  | B4Re,Im) |  | A34(Re,Im) |  | B34(Re,Im) |  | A5Re,Im) |  | B5(Re,Im) |  | A45(Re,Im) |  | B45(Re,Im) |  | A6(Re,Im) |  | B6(Re,Im) |  | A56(Re,Im) |  | B56(Re,Im) |  | A7Re,Im) |  | B7(Re,Im) |  | A67(Re,Im) |  | B67(Re,Im) |  | A8(Re,Im) |  | B8(Re,Im) |  | A78(Re,Im) |  | B78(Re,Im) |  | A9Re,Im) |  | B9(Re,Im) |  | A89(Re,Im) |  | B89(Re,Im) |  | 減衰量(dB) | ABS(Zin)
0.9898 | 1 | 0 | 0 | -4.4037 | 1 | 0 | 0 | 0 | -0.32203 | 0 | 0 | -4.4037 | 1 | 0 | 0 | -15.303 | -0.32203 | 0 | 0 | 0.52426 | 1 | 0 | 0 | 0 | -0.2236 | 0 | 0 | 0.52426 | 1 | 0 | 0 | -12.813 | -0.2236 | 0 | 0 | 3.3892 | 1 | 0 | 0 | 0 | 0.42615 | 0 | 0 | 3.3892 | 1 | 0 | 0 | -15.303 | 0.42615 | 0 | 0 | -3.1322 | 1 | 0 | 0 | 0 | -0.51417 | 0 | 0 | -3.1322 | 1 | 0 | 0 | -4.4037 | -0.51417 | 0 | 0 | -0.868 | -0.0028922 | 0.58591
| C1(Re,Im) |  | D1(Re,Im) |  | C2(Re,Im) |  | D2(Re,Im) |  | C12(Re,Im) |  | D12(Re,Im) |  | C3(Re,Im) |  | D3(Re,Im) |  | C23(Re,Im) |  | D23(Re,Im) |  | C4(Re,Im) |  | D4(Re,Im) |  | C34(Re,Im) |  | D34(Re,Im) |  | C5Re,Im) |  | D5(Re,Im) |  | C45(Re,Im) |  | D45(Re,Im) |  | C6(Re,Im) |  | D6(Re,Im) |  | C56(Re,Im) |  | D56(Re,Im) |  | C7(Re,Im) |  | D7(Re,Im) |  | C67(Re,Im) |  | D67(Re,Im) |  | C8(Re,Im) |  | D8(Re,Im) |  | C78(Re,Im) |  | D78(Re,Im) |  | C9(Re,Im) |  | D9(Re,Im) |  | C89(Re,Im) |  | D89(Re,Im) |  | 位相(deg) | RL(Db)
| 0 | 0 | 1 | 0 | 0 | -0.30021 | 1 | 0 | 0 | -0.30021 | 1 | 0 | 0 | 0 | 1 | 0 | 0 | -0.30021 | -3.5941 | 0 | 0 | -0.18775 | 1 | 0 | 0 | 0.37459 | -3.5941 | 0 | 0 | 0 | 1 | 0 | 0 | 0.37459 | 1.2055 | 0 | 0 | -0.19171 | 1 | 0 | 0 | 0.14347 | 1.2055 | 0 | 0 | 0 | 1 | 0 | 0 | 0.14347 | 3.4011 | 0 | 0 | -0.30021 | 1 | 0 | 0 | -0.87755 | 3.4011 | 0 | 0 | 0 | 1 | 0 | 0 | -0.87755 | -0.46344 | 0 | -60.7489 | -31.767
| 第1複素マトリックス |  |  |  | 第2複素マトリックス |  |  |  |  | 掛け算結果1 |  |  |  | 第3複素マトリックス |  |  |  | 掛け算結果2 |  |  | 第4複素マトリックス |  |  |  |  | 掛け算結果3 |  |  | 第4複素マトリックス |  |  |  |  | 掛け算結果5 |  |  | 第6複素マトリックス |  |  |  |  | 掛け算結果6 |  |  | 第7複素マトリックス |  |  |  |  | 掛け算結果7 |  |  | 第8複素マトリックス |  |  |  |  | 掛け算結果8 |  |  | 第9複素マトリックス |  |  |  |  | 掛け算結果9
| A1(Re,Im) |  | B1(Re,Im) |  | A2(Re,Im) |  | B2(Re,Im) |  | A12(Re,Im) |  | B12(Re,Im) |  | A3Re,Im) |  | B3(Re,Im) |  | A23(Re,Im) |  | B23(Re,Im) |  | A4(Re,Im) |  | B4Re,Im) |  | A34(Re,Im) |  | B34(Re,Im) |  | A5Re,Im) |  | B5(Re,Im) |  | A45(Re,Im) |  | B45(Re,Im) |  | A6(Re,Im) |  | B6(Re,Im) |  | A56(Re,Im) |  | B56(Re,Im) |  | A7Re,Im) |  | B7(Re,Im) |  | A67(Re,Im) |  | B67(Re,Im) |  | A8(Re,Im) |  | B8(Re,Im) |  | A78(Re,Im) |  | B78(Re,Im) |  | A9Re,Im) |  | B9(Re,Im) |  | A89(Re,Im) |  | B89(Re,Im) |  | 減衰量(dB) | ABS(Zin)
0.99 | 1 | 0 | 0 | -4.4028 | 1 | 0 | 0 | 0 | -0.32035 | 0 | 0 | -4.4028 | 1 | 0 | 0 | -15.2999 | -0.32035 | 0 | 0 | 0.49849 | 1 | 0 | 0 | 0 | -0.2272 | 0 | 0 | 0.49849 | 1 | 0 | 0 | -12.8104 | -0.2272 | 0 | 0 | 3.409 | 1 | 0 | 0 | 0 | 0.42334 | 0 | 0 | 3.409 | 1 | 0 | 0 | -15.2999 | 0.42334 | 0 | 0 | -3.0681 | 1 | 0 | 0 | 0 | -0.49674 | 0 | 0 | -3.0681 | 1 | 0 | 0 | -4.4028 | -0.49674 | 0 | 0 | -0.88104 | -0.0028001 | 0.56221
| C1(Re,Im) |  | D1(Re,Im) |  | C2(Re,Im) |  | D2(Re,Im) |  | C12(Re,Im) |  | D12(Re,Im) |  | C3(Re,Im) |  | D3(Re,Im) |  | C23(Re,Im) |  | D23(Re,Im) |  | C4(Re,Im) |  | D4(Re,Im) |  | C34(Re,Im) |  | D34(Re,Im) |  | C5Re,Im) |  | D5(Re,Im) |  | C45(Re,Im) |  | D45(Re,Im) |  | C6(Re,Im) |  | D6(Re,Im) |  | C56(Re,Im) |  | D56(Re,Im) |  | C7(Re,Im) |  | D7(Re,Im) |  | C67(Re,Im) |  | D67(Re,Im) |  | C8(Re,Im) |  | D8(Re,Im) |  | C78(Re,Im) |  | D78(Re,Im) |  | C9(Re,Im) |  | D9(Re,Im) |  | C89(Re,Im) |  | D89(Re,Im) |  | 位相(deg) | RL(Db)
| 0 | 0 | 1 | 0 | 0 | -0.29989 | 1 | 0 | 0 | -0.29989 | 1 | 0 | 0 | 0 | 1 | 0 | 0 | -0.29989 | -3.5882 | 0 | 0 | -0.18687 | 1 | 0 | 0 | 0.37065 | -3.5882 | 0 | 0 | 0 | 1 | 0 | 0 | 0.37065 | 1.16 | 0 | 0 | -0.19083 | 1 | 0 | 0 | 0.14929 | 1.16 | 0 | 0 | 0 | 1 | 0 | 0 | 0.14929 | 3.4442 | 0 | 0 | -0.29989 | 1 | 0 | 0 | -0.88356 | 3.4442 | 0 | 0 | 0 | 1 | 0 | 0 | -0.88356 | -0.44601 | 0 | -61.886 | -31.9075
| 第1複素マトリックス |  |  |  | 第2複素マトリックス |  |  |  |  | 掛け算結果1 |  |  |  | 第3複素マトリックス |  |  |  | 掛け算結果2 |  |  | 第4複素マトリックス |  |  |  |  | 掛け算結果3 |  |  | 第4複素マトリックス |  |  |  |  | 掛け算結果5 |  |  | 第6複素マトリックス |  |  |  |  | 掛け算結果6 |  |  | 第7複素マトリックス |  |  |  |  | 掛け算結果7 |  |  | 第8複素マトリックス |  |  |  |  | 掛け算結果8 |  |  | 第9複素マトリックス |  |  |  |  | 掛け算結果9
| A1(Re,Im) |  | B1(Re,Im) |  | A2(Re,Im) |  | B2(Re,Im) |  | A12(Re,Im) |  | B12(Re,Im) |  | A3Re,Im) |  | B3(Re,Im) |  | A23(Re,Im) |  | B23(Re,Im) |  | A4(Re,Im) |  | B4Re,Im) |  | A34(Re,Im) |  | B34(Re,Im) |  | A5Re,Im) |  | B5(Re,Im) |  | A45(Re,Im) |  | B45(Re,Im) |  | A6(Re,Im) |  | B6(Re,Im) |  | A56(Re,Im) |  | B56(Re,Im) |  | A7Re,Im) |  | B7(Re,Im) |  | A67(Re,Im) |  | B67(Re,Im) |  | A8(Re,Im) |  | B8(Re,Im) |  | A78(Re,Im) |  | B78(Re,Im) |  | A9Re,Im) |  | B9(Re,Im) |  | A89(Re,Im) |  | B89(Re,Im) |  | 減衰量(dB) | ABS(Zin)
0.9902 | 1 | 0 | 0 | -4.402 | 1 | 0 | 0 | 0 | -0.31867 | 0 | 0 | -4.402 | 1 | 0 | 0 | -15.2968 | -0.31867 | 0 | 0 | 0.47274 | 1 | 0 | 0 | 0 | -0.23075 | 0 | 0 | 0.47274 | 1 | 0 | 0 | -12.8078 | -0.23075 | 0 | 0 | 3.4281 | 1 | 0 | 0 | 0 | 0.42043 | 0 | 0 | 3.4281 | 1 | 0 | 0 | -15.2968 | 0.42043 | 0 | 0 | -3.0031 | 1 | 0 | 0 | 0 | -0.47918 | 0 | 0 | -3.0031 | 1 | 0 | 0 | -4.402 | -0.47918 | 0 | 0 | -0.8937 | -0.0028151 | 0.53889
| C1(Re,Im) |  | D1(Re,Im) |  | C2(Re,Im) |  | D2(Re,Im) |  | C12(Re,Im) |  | D12(Re,Im) |  | C3(Re,Im) |  | D3(Re,Im) |  | C23(Re,Im) |  | D23(Re,Im) |  | C4(Re,Im) |  | D4(Re,Im) |  | C34(Re,Im) |  | D34(Re,Im) |  | C5Re,Im) |  | D5(Re,Im) |  | C45(Re,Im) |  | D45(Re,Im) |  | C6(Re,Im) |  | D6(Re,Im) |  | C56(Re,Im) |  | D56(Re,Im) |  | C7(Re,Im) |  | D7(Re,Im) |  | C67(Re,Im) |  | D67(Re,Im) |  | C8(Re,Im) |  | D8(Re,Im) |  | C78(Re,Im) |  | D78(Re,Im) |  | C9(Re,Im) |  | D9(Re,Im) |  | C89(Re,Im) |  | D89(Re,Im) |  | 位相(deg) | RL(Db)
| 0 | 0 | 1 | 0 | 0 | -0.29957 | 1 | 0 | 0 | -0.29957 | 1 | 0 | 0 | 0 | 1 | 0 | 0 | -0.29957 | -3.5824 | 0 | 0 | -0.18599 | 1 | 0 | 0 | 0.36672 | -3.5824 | 0 | 0 | 0 | 1 | 0 | 0 | 0.36672 | 1.1145 | 0 | 0 | -0.18995 | 1 | 0 | 0 | 0.15502 | 1.1145 | 0 | 0 | 0 | 1 | 0 | 0 | 0.15502 | 3.4858 | 0 | 0 | -0.29957 | 1 | 0 | 0 | -0.88921 | 3.4858 | 0 | 0 | 0 | 1 | 0 | 0 | -0.88921 | -0.42846 | 0 | -63.0204 | -31.8844
| 第1複素マトリックス |  |  |  | 第2複素マトリックス |  |  |  |  | 掛け算結果1 |  |  |  | 第3複素マトリックス |  |  |  | 掛け算結果2 |  |  | 第4複素マトリックス |  |  |  |  | 掛け算結果3 |  |  | 第4複素マトリックス |  |  |  |  | 掛け算結果5 |  |  | 第6複素マトリックス |  |  |  |  | 掛け算結果6 |  |  | 第7複素マトリックス |  |  |  |  | 掛け算結果7 |  |  | 第8複素マトリックス |  |  |  |  | 掛け算結果8 |  |  | 第9複素マトリックス |  |  |  |  | 掛け算結果9
| A1(Re,Im) |  | B1(Re,Im) |  | A2(Re,Im) |  | B2(Re,Im) |  | A12(Re,Im) |  | B12(Re,Im) |  | A3Re,Im) |  | B3(Re,Im) |  | A23(Re,Im) |  | B23(Re,Im) |  | A4(Re,Im) |  | B4Re,Im) |  | A34(Re,Im) |  | B34(Re,Im) |  | A5Re,Im) |  | B5(Re,Im) |  | A45(Re,Im) |  | B45(Re,Im) |  | A6(Re,Im) |  | B6(Re,Im) |  | A56(Re,Im) |  | B56(Re,Im) |  | A7Re,Im) |  | B7(Re,Im) |  | A67(Re,Im) |  | B67(Re,Im) |  | A8(Re,Im) |  | B8(Re,Im) |  | A78(Re,Im) |  | B78(Re,Im) |  | A9Re,Im) |  | B9(Re,Im) |  | A89(Re,Im) |  | B89(Re,Im) |  | 減衰量(dB) | ABS(Zin)
0.9904 | 1 | 0 | 0 | -4.4011 | 1 | 0 | 0 | 0 | -0.317 | 0 | 0 | -4.4011 | 1 | 0 | 0 | -15.2937 | -0.317 | 0 | 0 | 0.44702 | 1 | 0 | 0 | 0 | -0.23425 | 0 | 0 | 0.44702 | 1 | 0 | 0 | -12.8052 | -0.23425 | 0 | 0 | 3.4467 | 1 | 0 | 0 | 0 | 0.41741 | 0 | 0 | 3.4467 | 1 | 0 | 0 | -15.2937 | 0.41741 | 0 | 0 | -2.9371 | 1 | 0 | 0 | 0 | -0.4615 | 0 | 0 | -2.9371 | 1 | 0 | 0 | -4.4011 | -0.4615 | 0 | 0 | -0.90599 | -0.002936 | 0.51591
| C1(Re,Im) |  | D1(Re,Im) |  | C2(Re,Im) |  | D2(Re,Im) |  | C12(Re,Im) |  | D12(Re,Im) |  | C3(Re,Im) |  | D3(Re,Im) |  | C23(Re,Im) |  | D23(Re,Im) |  | C4(Re,Im) |  | D4(Re,Im) |  | C34(Re,Im) |  | D34(Re,Im) |  | C5Re,Im) |  | D5(Re,Im) |  | C45(Re,Im) |  | D45(Re,Im) |  | C6(Re,Im) |  | D6(Re,Im) |  | C56(Re,Im) |  | D56(Re,Im) |  | C7(Re,Im) |  | D7(Re,Im) |  | C67(Re,Im) |  | D67(Re,Im) |  | C8(Re,Im) |  | D8(Re,Im) |  | C78(Re,Im) |  | D78(Re,Im) |  | C9(Re,Im) |  | D9(Re,Im) |  | C89(Re,Im) |  | D89(Re,Im) |  | 位相(deg) | RL(Db)
| 0 | 0 | 1 | 0 | 0 | -0.29925 | 1 | 0 | 0 | -0.29925 | 1 | 0 | 0 | 0 | 1 | 0 | 0 | -0.29925 | -3.5766 | 0 | 0 | -0.18511 | 1 | 0 | 0 | 0.36281 | -3.5766 | 0 | 0 | 0 | 1 | 0 | 0 | 0.36281 | 1.0693 | 0 | 0 | -0.18907 | 1 | 0 | 0 | 0.16064 | 1.0693 | 0 | 0 | 0 | 1 | 0 | 0 | 0.16064 | 3.5261 | 0 | 0 | -0.29925 | 1 | 0 | 0 | -0.89452 | 3.5261 | 0 | 0 | 0 | 1 | 0 | 0 | -0.89452 | -0.41077 | 0 | -64.1521 | -31.7018
| 第1複素マトリックス |  |  |  | 第2複素マトリックス |  |  |  |  | 掛け算結果1 |  |  |  | 第3複素マトリックス |  |  |  | 掛け算結果2 |  |  | 第4複素マトリックス |  |  |  |  | 掛け算結果3 |  |  | 第4複素マトリックス |  |  |  |  | 掛け算結果5 |  |  | 第6複素マトリックス |  |  |  |  | 掛け算結果6 |  |  | 第7複素マトリックス |  |  |  |  | 掛け算結果7 |  |  | 第8複素マトリックス |  |  |  |  | 掛け算結果8 |  |  | 第9複素マトリックス |  |  |  |  | 掛け算結果9
| A1(Re,Im) |  | B1(Re,Im) |  | A2(Re,Im) |  | B2(Re,Im) |  | A12(Re,Im) |  | B12(Re,Im) |  | A3Re,Im) |  | B3(Re,Im) |  | A23(Re,Im) |  | B23(Re,Im) |  | A4(Re,Im) |  | B4Re,Im) |  | A34(Re,Im) |  | B34(Re,Im) |  | A5Re,Im) |  | B5(Re,Im) |  | A45(Re,Im) |  | B45(Re,Im) |  | A6(Re,Im) |  | B6(Re,Im) |  | A56(Re,Im) |  | B56(Re,Im) |  | A7Re,Im) |  | B7(Re,Im) |  | A67(Re,Im) |  | B67(Re,Im) |  | A8(Re,Im) |  | B8(Re,Im) |  | A78(Re,Im) |  | B78(Re,Im) |  | A9Re,Im) |  | B9(Re,Im) |  | A89(Re,Im) |  | B89(Re,Im) |  | 減衰量(dB) | ABS(Zin)
0.9906 | 1 | 0 | 0 | -4.4002 | 1 | 0 | 0 | 0 | -0.31532 | 0 | 0 | -4.4002 | 1 | 0 | 0 | -15.2907 | -0.31532 | 0 | 0 | 0.42133 | 1 | 0 | 0 | 0 | -0.2377 | 0 | 0 | 0.42133 | 1 | 0 | 0 | -12.8027 | -0.2377 | 0 | 0 | 3.4646 | 1 | 0 | 0 | 0 | 0.41429 | 0 | 0 | 3.4646 | 1 | 0 | 0 | -15.2907 | 0.41429 | 0 | 0 | -2.8702 | 1 | 0 | 0 | 0 | -0.44369 | 0 | 0 | -2.8702 | 1 | 0 | 0 | -4.4002 | -0.44369 | 0 | 0 | -0.91791 | -0.0031611 | 0.49326
| C1(Re,Im) |  | D1(Re,Im) |  | C2(Re,Im) |  | D2(Re,Im) |  | C12(Re,Im) |  | D12(Re,Im) |  | C3(Re,Im) |  | D3(Re,Im) |  | C23(Re,Im) |  | D23(Re,Im) |  | C4(Re,Im) |  | D4(Re,Im) |  | C34(Re,Im) |  | D34(Re,Im) |  | C5Re,Im) |  | D5(Re,Im) |  | C45(Re,Im) |  | D45(Re,Im) |  | C6(Re,Im) |  | D6(Re,Im) |  | C56(Re,Im) |  | D56(Re,Im) |  | C7(Re,Im) |  | D7(Re,Im) |  | C67(Re,Im) |  | D67(Re,Im) |  | C8(Re,Im) |  | D8(Re,Im) |  | C78(Re,Im) |  | D78(Re,Im) |  | C9(Re,Im) |  | D9(Re,Im) |  | C89(Re,Im) |  | D89(Re,Im) |  | 位相(deg) | RL(Db)
| 0 | 0 | 1 | 0 | 0 | -0.29893 | 1 | 0 | 0 | -0.29893 | 1 | 0 | 0 | 0 | 1 | 0 | 0 | -0.29893 | -3.5708 | 0 | 0 | -0.18423 | 1 | 0 | 0 | 0.3589 | -3.5708 | 0 | 0 | 0 | 1 | 0 | 0 | 0.3589 | 1.0242 | 0 | 0 | -0.18819 | 1 | 0 | 0 | 0.16617 | 1.0242 | 0 | 0 | 0 | 1 | 0 | 0 | 0.16617 | 3.565 | 0 | 0 | -0.29893 | 1 | 0 | 0 | -0.89949 | 3.565 | 0 | 0 | 0 | 1 | 0 | 0 | -0.89949 | -0.39296 | 0 | -65.281 | -31.381
| 第1複素マトリックス |  |  |  | 第2複素マトリックス |  |  |  |  | 掛け算結果1 |  |  |  | 第3複素マトリックス |  |  |  | 掛け算結果2 |  |  | 第4複素マトリックス |  |  |  |  | 掛け算結果3 |  |  | 第4複素マトリックス |  |  |  |  | 掛け算結果5 |  |  | 第6複素マトリックス |  |  |  |  | 掛け算結果6 |  |  | 第7複素マトリックス |  |  |  |  | 掛け算結果7 |  |  | 第8複素マトリックス |  |  |  |  | 掛け算結果8 |  |  | 第9複素マトリックス |  |  |  |  | 掛け算結果9
| A1(Re,Im) |  | B1(Re,Im) |  | A2(Re,Im) |  | B2(Re,Im) |  | A12(Re,Im) |  | B12(Re,Im) |  | A3Re,Im) |  | B3(Re,Im) |  | A23(Re,Im) |  | B23(Re,Im) |  | A4(Re,Im) |  | B4Re,Im) |  | A34(Re,Im) |  | B34(Re,Im) |  | A5Re,Im) |  | B5(Re,Im) |  | A45(Re,Im) |  | B45(Re,Im) |  | A6(Re,Im) |  | B6(Re,Im) |  | A56(Re,Im) |  | B56(Re,Im) |  | A7Re,Im) |  | B7(Re,Im) |  | A67(Re,Im) |  | B67(Re,Im) |  | A8(Re,Im) |  | B8(Re,Im) |  | A78(Re,Im) |  | B78(Re,Im) |  | A9Re,Im) |  | B9(Re,Im) |  | A89(Re,Im) |  | B89(Re,Im) |  | 減衰量(dB) | ABS(Zin)
0.9908 | 1 | 0 | 0 | -4.3993 | 1 | 0 | 0 | 0 | -0.31365 | 0 | 0 | -4.3993 | 1 | 0 | 0 | -15.2876 | -0.31365 | 0 | 0 | 0.39567 | 1 | 0 | 0 | 0 | -0.24111 | 0 | 0 | 0.39567 | 1 | 0 | 0 | -12.8001 | -0.24111 | 0 | 0 | 3.4819 | 1 | 0 | 0 | 0 | 0.41107 | 0 | 0 | 3.4819 | 1 | 0 | 0 | -15.2876 | 0.41107 | 0 | 0 | -2.8025 | 1 | 0 | 0 | 0 | -0.42576 | 0 | 0 | -2.8025 | 1 | 0 | 0 | -4.3993 | -0.42576 | 0 | 0 | -0.92944 | -0.0034884 | 0.47091
| C1(Re,Im) |  | D1(Re,Im) |  | C2(Re,Im) |  | D2(Re,Im) |  | C12(Re,Im) |  | D12(Re,Im) |  | C3(Re,Im) |  | D3(Re,Im) |  | C23(Re,Im) |  | D23(Re,Im) |  | C4(Re,Im) |  | D4(Re,Im) |  | C34(Re,Im) |  | D34(Re,Im) |  | C5Re,Im) |  | D5(Re,Im) |  | C45(Re,Im) |  | D45(Re,Im) |  | C6(Re,Im) |  | D6(Re,Im) |  | C56(Re,Im) |  | D56(Re,Im) |  | C7(Re,Im) |  | D7(Re,Im) |  | C67(Re,Im) |  | D67(Re,Im) |  | C8(Re,Im) |  | D8(Re,Im) |  | C78(Re,Im) |  | D78(Re,Im) |  | C9(Re,Im) |  | D9(Re,Im) |  | C89(Re,Im) |  | D89(Re,Im) |  | 位相(deg) | RL(Db)
| 0 | 0 | 1 | 0 | 0 | -0.29861 | 1 | 0 | 0 | -0.29861 | 1 | 0 | 0 | 0 | 1 | 0 | 0 | -0.29861 | -3.5649 | 0 | 0 | -0.18335 | 1 | 0 | 0 | 0.35501 | -3.5649 | 0 | 0 | 0 | 1 | 0 | 0 | 0.35501 | 0.97923 | 0 | 0 | -0.18731 | 1 | 0 | 0 | 0.17159 | 0.97923 | 0 | 0 | 0 | 1 | 0 | 0 | 0.17159 | 3.6025 | 0 | 0 | -0.29861 | 1 | 0 | 0 | -0.90412 | 3.6025 | 0 | 0 | 0 | 1 | 0 | 0 | -0.90412 | -0.37503 | 0 | -66.4072 | -30.9533
| 第1複素マトリックス |  |  |  | 第2複素マトリックス |  |  |  |  | 掛け算結果1 |  |  |  | 第3複素マトリックス |  |  |  | 掛け算結果2 |  |  | 第4複素マトリックス |  |  |  |  | 掛け算結果3 |  |  | 第4複素マトリックス |  |  |  |  | 掛け算結果5 |  |  | 第6複素マトリックス |  |  |  |  | 掛け算結果6 |  |  | 第7複素マトリックス |  |  |  |  | 掛け算結果7 |  |  | 第8複素マトリックス |  |  |  |  | 掛け算結果8 |  |  | 第9複素マトリックス |  |  |  |  | 掛け算結果9
| A1(Re,Im) |  | B1(Re,Im) |  | A2(Re,Im) |  | B2(Re,Im) |  | A12(Re,Im) |  | B12(Re,Im) |  | A3Re,Im) |  | B3(Re,Im) |  | A23(Re,Im) |  | B23(Re,Im) |  | A4(Re,Im) |  | B4Re,Im) |  | A34(Re,Im) |  | B34(Re,Im) |  | A5Re,Im) |  | B5(Re,Im) |  | A45(Re,Im) |  | B45(Re,Im) |  | A6(Re,Im) |  | B6(Re,Im) |  | A56(Re,Im) |  | B56(Re,Im) |  | A7Re,Im) |  | B7(Re,Im) |  | A67(Re,Im) |  | B67(Re,Im) |  | A8(Re,Im) |  | B8(Re,Im) |  | A78(Re,Im) |  | B78(Re,Im) |  | A9Re,Im) |  | B9(Re,Im) |  | A89(Re,Im) |  | B89(Re,Im) |  | 減衰量(dB) | ABS(Zin)
0.991 | 1 | 0 | 0 | -4.3984 | 1 | 0 | 0 | 0 | -0.31198 | 0 | 0 | -4.3984 | 1 | 0 | 0 | -15.2845 | -0.31198 | 0 | 0 | 0.37002 | 1 | 0 | 0 | 0 | -0.24446 | 0 | 0 | 0.37002 | 1 | 0 | 0 | -12.7975 | -0.24446 | 0 | 0 | 3.4985 | 1 | 0 | 0 | 0 | 0.40776 | 0 | 0 | 3.4985 | 1 | 0 | 0 | -15.2845 | 0.40776 | 0 | 0 | -2.7339 | 1 | 0 | 0 | 0 | -0.40773 | 0 | 0 | -2.7339 | 1 | 0 | 0 | -4.3984 | -0.40773 | 0 | 0 | -0.94058 | -0.0039153 | 0.44883
| C1(Re,Im) |  | D1(Re,Im) |  | C2(Re,Im) |  | D2(Re,Im) |  | C12(Re,Im) |  | D12(Re,Im) |  | C3(Re,Im) |  | D3(Re,Im) |  | C23(Re,Im) |  | D23(Re,Im) |  | C4(Re,Im) |  | D4(Re,Im) |  | C34(Re,Im) |  | D34(Re,Im) |  | C5Re,Im) |  | D5(Re,Im) |  | C45(Re,Im) |  | D45(Re,Im) |  | C6(Re,Im) |  | D6(Re,Im) |  | C56(Re,Im) |  | D56(Re,Im) |  | C7(Re,Im) |  | D7(Re,Im) |  | C67(Re,Im) |  | D67(Re,Im) |  | C8(Re,Im) |  | D8(Re,Im) |  | C78(Re,Im) |  | D78(Re,Im) |  | C9(Re,Im) |  | D9(Re,Im) |  | C89(Re,Im) |  | D89(Re,Im) |  | 位相(deg) | RL(Db)
| 0 | 0 | 1 | 0 | 0 | -0.29829 | 1 | 0 | 0 | -0.29829 | 1 | 0 | 0 | 0 | 1 | 0 | 0 | -0.29829 | -3.5591 | 0 | 0 | -0.18246 | 1 | 0 | 0 | 0.35113 | -3.5591 | 0 | 0 | 0 | 1 | 0 | 0 | 0.35113 | 0.93446 | 0 | 0 | -0.18643 | 1 | 0 | 0 | 0.17692 | 0.93446 | 0 | 0 | 0 | 1 | 0 | 0 | 0.17692 | 3.6386 | 0 | 0 | -0.29829 | 1 | 0 | 0 | -0.90842 | 3.6386 | 0 | 0 | 0 | 1 | 0 | 0 | -0.90842 | -0.357 | 0 | -67.5307 | -30.4522
| 第1複素マトリックス |  |  |  | 第2複素マトリックス |  |  |  |  | 掛け算結果1 |  |  |  | 第3複素マトリックス |  |  |  | 掛け算結果2 |  |  | 第4複素マトリックス |  |  |  |  | 掛け算結果3 |  |  | 第4複素マトリックス |  |  |  |  | 掛け算結果5 |  |  | 第6複素マトリックス |  |  |  |  | 掛け算結果6 |  |  | 第7複素マトリックス |  |  |  |  | 掛け算結果7 |  |  | 第8複素マトリックス |  |  |  |  | 掛け算結果8 |  |  | 第9複素マトリックス |  |  |  |  | 掛け算結果9
| A1(Re,Im) |  | B1(Re,Im) |  | A2(Re,Im) |  | B2(Re,Im) |  | A12(Re,Im) |  | B12(Re,Im) |  | A3Re,Im) |  | B3(Re,Im) |  | A23(Re,Im) |  | B23(Re,Im) |  | A4(Re,Im) |  | B4Re,Im) |  | A34(Re,Im) |  | B34(Re,Im) |  | A5Re,Im) |  | B5(Re,Im) |  | A45(Re,Im) |  | B45(Re,Im) |  | A6(Re,Im) |  | B6(Re,Im) |  | A56(Re,Im) |  | B56(Re,Im) |  | A7Re,Im) |  | B7(Re,Im) |  | A67(Re,Im) |  | B67(Re,Im) |  | A8(Re,Im) |  | B8(Re,Im) |  | A78(Re,Im) |  | B78(Re,Im) |  | A9Re,Im) |  | B9(Re,Im) |  | A89(Re,Im) |  | B89(Re,Im) |  | 減衰量(dB) | ABS(Zin)
0.9912 | 1 | 0 | 0 | -4.3975 | 1 | 0 | 0 | 0 | -0.31031 | 0 | 0 | -4.3975 | 1 | 0 | 0 | -15.2814 | -0.31031 | 0 | 0 | 0.34441 | 1 | 0 | 0 | 0 | -0.24777 | 0 | 0 | 0.34441 | 1 | 0 | 0 | -12.7949 | -0.24777 | 0 | 0 | 3.5146 | 1 | 0 | 0 | 0 | 0.40436 | 0 | 0 | 3.5146 | 1 | 0 | 0 | -15.2814 | 0.40436 | 0 | 0 | -2.6646 | 1 | 0 | 0 | 0 | -0.38959 | 0 | 0 | -2.6646 | 1 | 0 | 0 | -4.3975 | -0.38959 | 0 | 0 | -0.95133 | -0.0044387 | 0.427
| C1(Re,Im) |  | D1(Re,Im) |  | C2(Re,Im) |  | D2(Re,Im) |  | C12(Re,Im) |  | D12(Re,Im) |  | C3(Re,Im) |  | D3(Re,Im) |  | C23(Re,Im) |  | D23(Re,Im) |  | C4(Re,Im) |  | D4(Re,Im) |  | C34(Re,Im) |  | D34(Re,Im) |  | C5Re,Im) |  | D5(Re,Im) |  | C45(Re,Im) |  | D45(Re,Im) |  | C6(Re,Im) |  | D6(Re,Im) |  | C56(Re,Im) |  | D56(Re,Im) |  | C7(Re,Im) |  | D7(Re,Im) |  | C67(Re,Im) |  | D67(Re,Im) |  | C8(Re,Im) |  | D8(Re,Im) |  | C78(Re,Im) |  | D78(Re,Im) |  | C9(Re,Im) |  | D9(Re,Im) |  | C89(Re,Im) |  | D89(Re,Im) |  | 位相(deg) | RL(Db)
| 0 | 0 | 1 | 0 | 0 | -0.29797 | 1 | 0 | 0 | -0.29797 | 1 | 0 | 0 | 0 | 1 | 0 | 0 | -0.29797 | -3.5533 | 0 | 0 | -0.18158 | 1 | 0 | 0 | 0.34726 | -3.5533 | 0 | 0 | 0 | 1 | 0 | 0 | 0.34726 | 0.88985 | 0 | 0 | -0.18555 | 1 | 0 | 0 | 0.18215 | 0.88985 | 0 | 0 | 0 | 1 | 0 | 0 | 0.18215 | 3.6734 | 0 | 0 | -0.29797 | 1 | 0 | 0 | -0.91239 | 3.6734 | 0 | 0 | 0 | 1 | 0 | 0 | -0.91239 | -0.33886 | 0 | -68.6514 | -29.9075
| 第1複素マトリックス |  |  |  | 第2複素マトリックス |  |  |  |  | 掛け算結果1 |  |  |  | 第3複素マトリックス |  |  |  | 掛け算結果2 |  |  | 第4複素マトリックス |  |  |  |  | 掛け算結果3 |  |  | 第4複素マトリックス |  |  |  |  | 掛け算結果5 |  |  | 第6複素マトリックス |  |  |  |  | 掛け算結果6 |  |  | 第7複素マトリックス |  |  |  |  | 掛け算結果7 |  |  | 第8複素マトリックス |  |  |  |  | 掛け算結果8 |  |  | 第9複素マトリックス |  |  |  |  | 掛け算結果9
| A1(Re,Im) |  | B1(Re,Im) |  | A2(Re,Im) |  | B2(Re,Im) |  | A12(Re,Im) |  | B12(Re,Im) |  | A3Re,Im) |  | B3(Re,Im) |  | A23(Re,Im) |  | B23(Re,Im) |  | A4(Re,Im) |  | B4Re,Im) |  | A34(Re,Im) |  | B34(Re,Im) |  | A5Re,Im) |  | B5(Re,Im) |  | A45(Re,Im) |  | B45(Re,Im) |  | A6(Re,Im) |  | B6(Re,Im) |  | A56(Re,Im) |  | B56(Re,Im) |  | A7Re,Im) |  | B7(Re,Im) |  | A67(Re,Im) |  | B67(Re,Im) |  | A8(Re,Im) |  | B8(Re,Im) |  | A78(Re,Im) |  | B78(Re,Im) |  | A9Re,Im) |  | B9(Re,Im) |  | A89(Re,Im) |  | B89(Re,Im) |  | 減衰量(dB) | ABS(Zin)
0.9914 | 1 | 0 | 0 | -4.3966 | 1 | 0 | 0 | 0 | -0.30864 | 0 | 0 | -4.3966 | 1 | 0 | 0 | -15.2783 | -0.30864 | 0 | 0 | 0.31882 | 1 | 0 | 0 | 0 | -0.25102 | 0 | 0 | 0.31882 | 1 | 0 | 0 | -12.7923 | -0.25102 | 0 | 0 | 3.53 | 1 | 0 | 0 | 0 | 0.40086 | 0 | 0 | 3.53 | 1 | 0 | 0 | -15.2783 | 0.40086 | 0 | 0 | -2.5944 | 1 | 0 | 0 | 0 | -0.37136 | 0 | 0 | -2.5944 | 1 | 0 | 0 | -4.3966 | -0.37136 | 0 | 0 | -0.96169 | -0.0050554 | 0.40541
| C1(Re,Im) |  | D1(Re,Im) |  | C2(Re,Im) |  | D2(Re,Im) |  | C12(Re,Im) |  | D12(Re,Im) |  | C3(Re,Im) |  | D3(Re,Im) |  | C23(Re,Im) |  | D23(Re,Im) |  | C4(Re,Im) |  | D4(Re,Im) |  | C34(Re,Im) |  | D34(Re,Im) |  | C5Re,Im) |  | D5(Re,Im) |  | C45(Re,Im) |  | D45(Re,Im) |  | C6(Re,Im) |  | D6(Re,Im) |  | C56(Re,Im) |  | D56(Re,Im) |  | C7(Re,Im) |  | D7(Re,Im) |  | C67(Re,Im) |  | D67(Re,Im) |  | C8(Re,Im) |  | D8(Re,Im) |  | C78(Re,Im) |  | D78(Re,Im) |  | C9(Re,Im) |  | D9(Re,Im) |  | C89(Re,Im) |  | D89(Re,Im) |  | 位相(deg) | RL(Db)
| 0 | 0 | 1 | 0 | 0 | -0.29765 | 1 | 0 | 0 | -0.29765 | 1 | 0 | 0 | 0 | 1 | 0 | 0 | -0.29765 | -3.5475 | 0 | 0 | -0.1807 | 1 | 0 | 0 | 0.3434 | -3.5475 | 0 | 0 | 0 | 1 | 0 | 0 | 0.3434 | 0.84541 | 0 | 0 | -0.18467 | 1 | 0 | 0 | 0.18728 | 0.84541 | 0 | 0 | 0 | 1 | 0 | 0 | 0.18728 | 3.7068 | 0 | 0 | -0.29765 | 1 | 0 | 0 | -0.91602 | 3.7068 | 0 | 0 | 0 | 1 | 0 | 0 | -0.91602 | -0.32063 | 0 | -69.7695 | -29.3428
| 第1複素マトリックス |  |  |  | 第2複素マトリックス |  |  |  |  | 掛け算結果1 |  |  |  | 第3複素マトリックス |  |  |  | 掛け算結果2 |  |  | 第4複素マトリックス |  |  |  |  | 掛け算結果3 |  |  | 第4複素マトリックス |  |  |  |  | 掛け算結果5 |  |  | 第6複素マトリックス |  |  |  |  | 掛け算結果6 |  |  | 第7複素マトリックス |  |  |  |  | 掛け算結果7 |  |  | 第8複素マトリックス |  |  |  |  | 掛け算結果8 |  |  | 第9複素マトリックス |  |  |  |  | 掛け算結果9
| A1(Re,Im) |  | B1(Re,Im) |  | A2(Re,Im) |  | B2(Re,Im) |  | A12(Re,Im) |  | B12(Re,Im) |  | A3Re,Im) |  | B3(Re,Im) |  | A23(Re,Im) |  | B23(Re,Im) |  | A4(Re,Im) |  | B4Re,Im) |  | A34(Re,Im) |  | B34(Re,Im) |  | A5Re,Im) |  | B5(Re,Im) |  | A45(Re,Im) |  | B45(Re,Im) |  | A6(Re,Im) |  | B6(Re,Im) |  | A56(Re,Im) |  | B56(Re,Im) |  | A7Re,Im) |  | B7(Re,Im) |  | A67(Re,Im) |  | B67(Re,Im) |  | A8(Re,Im) |  | B8(Re,Im) |  | A78(Re,Im) |  | B78(Re,Im) |  | A9Re,Im) |  | B9(Re,Im) |  | A89(Re,Im) |  | B89(Re,Im) |  | 減衰量(dB) | ABS(Zin)
0.9916 | 1 | 0 | 0 | -4.3957 | 1 | 0 | 0 | 0 | -0.30697 | 0 | 0 | -4.3957 | 1 | 0 | 0 | -15.2752 | -0.30697 | 0 | 0 | 0.29326 | 1 | 0 | 0 | 0 | -0.25423 | 0 | 0 | 0.29326 | 1 | 0 | 0 | -12.7897 | -0.25423 | 0 | 0 | 3.5448 | 1 | 0 | 0 | 0 | 0.39727 | 0 | 0 | 3.5448 | 1 | 0 | 0 | -15.2752 | 0.39727 | 0 | 0 | -2.5236 | 1 | 0 | 0 | 0 | -0.35305 | 0 | 0 | -2.5236 | 1 | 0 | 0 | -4.3957 | -0.35305 | 0 | 0 | -0.97165 | -0.0057614 | 0.38403
| C1(Re,Im) |  | D1(Re,Im) |  | C2(Re,Im) |  | D2(Re,Im) |  | C12(Re,Im) |  | D12(Re,Im) |  | C3(Re,Im) |  | D3(Re,Im) |  | C23(Re,Im) |  | D23(Re,Im) |  | C4(Re,Im) |  | D4(Re,Im) |  | C34(Re,Im) |  | D34(Re,Im) |  | C5Re,Im) |  | D5(Re,Im) |  | C45(Re,Im) |  | D45(Re,Im) |  | C6(Re,Im) |  | D6(Re,Im) |  | C56(Re,Im) |  | D56(Re,Im) |  | C7(Re,Im) |  | D7(Re,Im) |  | C67(Re,Im) |  | D67(Re,Im) |  | C8(Re,Im) |  | D8(Re,Im) |  | C78(Re,Im) |  | D78(Re,Im) |  | C9(Re,Im) |  | D9(Re,Im) |  | C89(Re,Im) |  | D89(Re,Im) |  | 位相(deg) | RL(Db)
| 0 | 0 | 1 | 0 | 0 | -0.29733 | 1 | 0 | 0 | -0.29733 | 1 | 0 | 0 | 0 | 1 | 0 | 0 | -0.29733 | -3.5417 | 0 | 0 | -0.17982 | 1 | 0 | 0 | 0.33956 | -3.5417 | 0 | 0 | 0 | 1 | 0 | 0 | 0.33956 | 0.80113 | 0 | 0 | -0.18379 | 1 | 0 | 0 | 0.19232 | 0.80113 | 0 | 0 | 0 | 1 | 0 | 0 | 0.19232 | 3.7388 | 0 | 0 | -0.29733 | 1 | 0 | 0 | -0.91933 | 3.7388 | 0 | 0 | 0 | 1 | 0 | 0 | -0.91933 | -0.30232 | 0 | -70.8849 | -28.7754
| 第1複素マトリックス |  |  |  | 第2複素マトリックス |  |  |  |  | 掛け算結果1 |  |  |  | 第3複素マトリックス |  |  |  | 掛け算結果2 |  |  | 第4複素マトリックス |  |  |  |  | 掛け算結果3 |  |  | 第4複素マトリックス |  |  |  |  | 掛け算結果5 |  |  | 第6複素マトリックス |  |  |  |  | 掛け算結果6 |  |  | 第7複素マトリックス |  |  |  |  | 掛け算結果7 |  |  | 第8複素マトリックス |  |  |  |  | 掛け算結果8 |  |  | 第9複素マトリックス |  |  |  |  | 掛け算結果9
| A1(Re,Im) |  | B1(Re,Im) |  | A2(Re,Im) |  | B2(Re,Im) |  | A12(Re,Im) |  | B12(Re,Im) |  | A3Re,Im) |  | B3(Re,Im) |  | A23(Re,Im) |  | B23(Re,Im) |  | A4(Re,Im) |  | B4Re,Im) |  | A34(Re,Im) |  | B34(Re,Im) |  | A5Re,Im) |  | B5(Re,Im) |  | A45(Re,Im) |  | B45(Re,Im) |  | A6(Re,Im) |  | B6(Re,Im) |  | A56(Re,Im) |  | B56(Re,Im) |  | A7Re,Im) |  | B7(Re,Im) |  | A67(Re,Im) |  | B67(Re,Im) |  | A8(Re,Im) |  | B8(Re,Im) |  | A78(Re,Im) |  | B78(Re,Im) |  | A9Re,Im) |  | B9(Re,Im) |  | A89(Re,Im) |  | B89(Re,Im) |  | 減衰量(dB) | ABS(Zin)
0.9918 | 1 | 0 | 0 | -4.3949 | 1 | 0 | 0 | 0 | -0.3053 | 0 | 0 | -4.3949 | 1 | 0 | 0 | -15.2722 | -0.3053 | 0 | 0 | 0.26772 | 1 | 0 | 0 | 0 | -0.25739 | 0 | 0 | 0.26772 | 1 | 0 | 0 | -12.7872 | -0.25739 | 0 | 0 | 3.559 | 1 | 0 | 0 | 0 | 0.39359 | 0 | 0 | 3.559 | 1 | 0 | 0 | -15.2722 | 0.39359 | 0 | 0 | -2.452 | 1 | 0 | 0 | 0 | -0.33465 | 0 | 0 | -2.452 | 1 | 0 | 0 | -4.3949 | -0.33465 | 0 | 0 | -0.9812 | -0.0065528 | 0.36284
| C1(Re,Im) |  | D1(Re,Im) |  | C2(Re,Im) |  | D2(Re,Im) |  | C12(Re,Im) |  | D12(Re,Im) |  | C3(Re,Im) |  | D3(Re,Im) |  | C23(Re,Im) |  | D23(Re,Im) |  | C4(Re,Im) |  | D4(Re,Im) |  | C34(Re,Im) |  | D34(Re,Im) |  | C5Re,Im) |  | D5(Re,Im) |  | C45(Re,Im) |  | D45(Re,Im) |  | C6(Re,Im) |  | D6(Re,Im) |  | C56(Re,Im) |  | D56(Re,Im) |  | C7(Re,Im) |  | D7(Re,Im) |  | C67(Re,Im) |  | D67(Re,Im) |  | C8(Re,Im) |  | D8(Re,Im) |  | C78(Re,Im) |  | D78(Re,Im) |  | C9(Re,Im) |  | D9(Re,Im) |  | C89(Re,Im) |  | D89(Re,Im) |  | 位相(deg) | RL(Db)
| 0 | 0 | 1 | 0 | 0 | -0.29701 | 1 | 0 | 0 | -0.29701 | 1 | 0 | 0 | 0 | 1 | 0 | 0 | -0.29701 | -3.5359 | 0 | 0 | -0.17894 | 1 | 0 | 0 | 0.33572 | -3.5359 | 0 | 0 | 0 | 1 | 0 | 0 | 0.33572 | 0.75701 | 0 | 0 | -0.18291 | 1 | 0 | 0 | 0.19726 | 0.75701 | 0 | 0 | 0 | 1 | 0 | 0 | 0.19726 | 3.7696 | 0 | 0 | -0.29701 | 1 | 0 | 0 | -0.92232 | 3.7696 | 0 | 0 | 0 | 1 | 0 | 0 | -0.92232 | -0.28392 | 0 | -71.9977 | -28.2169
| 第1複素マトリックス |  |  |  | 第2複素マトリックス |  |  |  |  | 掛け算結果1 |  |  |  | 第3複素マトリックス |  |  |  | 掛け算結果2 |  |  | 第4複素マトリックス |  |  |  |  | 掛け算結果3 |  |  | 第4複素マトリックス |  |  |  |  | 掛け算結果5 |  |  | 第6複素マトリックス |  |  |  |  | 掛け算結果6 |  |  | 第7複素マトリックス |  |  |  |  | 掛け算結果7 |  |  | 第8複素マトリックス |  |  |  |  | 掛け算結果8 |  |  | 第9複素マトリックス |  |  |  |  | 掛け算結果9
| A1(Re,Im) |  | B1(Re,Im) |  | A2(Re,Im) |  | B2(Re,Im) |  | A12(Re,Im) |  | B12(Re,Im) |  | A3Re,Im) |  | B3(Re,Im) |  | A23(Re,Im) |  | B23(Re,Im) |  | A4(Re,Im) |  | B4Re,Im) |  | A34(Re,Im) |  | B34(Re,Im) |  | A5Re,Im) |  | B5(Re,Im) |  | A45(Re,Im) |  | B45(Re,Im) |  | A6(Re,Im) |  | B6(Re,Im) |  | A56(Re,Im) |  | B56(Re,Im) |  | A7Re,Im) |  | B7(Re,Im) |  | A67(Re,Im) |  | B67(Re,Im) |  | A8(Re,Im) |  | B8(Re,Im) |  | A78(Re,Im) |  | B78(Re,Im) |  | A9Re,Im) |  | B9(Re,Im) |  | A89(Re,Im) |  | B89(Re,Im) |  | 減衰量(dB) | ABS(Zin)
0.992 | 1 | 0 | 0 | -4.394 | 1 | 0 | 0 | 0 | -0.30363 | 0 | 0 | -4.394 | 1 | 0 | 0 | -15.2691 | -0.30363 | 0 | 0 | 0.24221 | 1 | 0 | 0 | 0 | -0.2605 | 0 | 0 | 0.24221 | 1 | 0 | 0 | -12.7846 | -0.2605 | 0 | 0 | 3.5726 | 1 | 0 | 0 | 0 | 0.38983 | 0 | 0 | 3.5726 | 1 | 0 | 0 | -15.2691 | 0.38983 | 0 | 0 | -2.3797 | 1 | 0 | 0 | 0 | -0.31619 | 0 | 0 | -2.3797 | 1 | 0 | 0 | -4.394 | -0.31619 | 0 | 0 | -0.99035 | -0.007425 | 0.34182
| C1(Re,Im) |  | D1(Re,Im) |  | C2(Re,Im) |  | D2(Re,Im) |  | C12(Re,Im) |  | D12(Re,Im) |  | C3(Re,Im) |  | D3(Re,Im) |  | C23(Re,Im) |  | D23(Re,Im) |  | C4(Re,Im) |  | D4(Re,Im) |  | C34(Re,Im) |  | D34(Re,Im) |  | C5Re,Im) |  | D5(Re,Im) |  | C45(Re,Im) |  | D45(Re,Im) |  | C6(Re,Im) |  | D6(Re,Im) |  | C56(Re,Im) |  | D56(Re,Im) |  | C7(Re,Im) |  | D7(Re,Im) |  | C67(Re,Im) |  | D67(Re,Im) |  | C8(Re,Im) |  | D8(Re,Im) |  | C78(Re,Im) |  | D78(Re,Im) |  | C9(Re,Im) |  | D9(Re,Im) |  | C89(Re,Im) |  | D89(Re,Im) |  | 位相(deg) | RL(Db)
| 0 | 0 | 1 | 0 | 0 | -0.29669 | 1 | 0 | 0 | -0.29669 | 1 | 0 | 0 | 0 | 1 | 0 | 0 | -0.29669 | -3.5301 | 0 | 0 | -0.17806 | 1 | 0 | 0 | 0.3319 | -3.5301 | 0 | 0 | 0 | 1 | 0 | 0 | 0.3319 | 0.71305 | 0 | 0 | -0.18203 | 1 | 0 | 0 | 0.2021 | 0.71305 | 0 | 0 | 0 | 1 | 0 | 0 | 0.2021 | 3.7989 | 0 | 0 | -0.29669 | 1 | 0 | 0 | -0.92499 | 3.7989 | 0 | 0 | 0 | 1 | 0 | 0 | -0.92499 | -0.26546 | 0 | -73.1078 | -27.6746
| 第1複素マトリックス |  |  |  | 第2複素マトリックス |  |  |  |  | 掛け算結果1 |  |  |  | 第3複素マトリックス |  |  |  | 掛け算結果2 |  |  | 第4複素マトリックス |  |  |  |  | 掛け算結果3 |  |  | 第4複素マトリックス |  |  |  |  | 掛け算結果5 |  |  | 第6複素マトリックス |  |  |  |  | 掛け算結果6 |  |  | 第7複素マトリックス |  |  |  |  | 掛け算結果7 |  |  | 第8複素マトリックス |  |  |  |  | 掛け算結果8 |  |  | 第9複素マトリックス |  |  |  |  | 掛け算結果9
| A1(Re,Im) |  | B1(Re,Im) |  | A2(Re,Im) |  | B2(Re,Im) |  | A12(Re,Im) |  | B12(Re,Im) |  | A3Re,Im) |  | B3(Re,Im) |  | A23(Re,Im) |  | B23(Re,Im) |  | A4(Re,Im) |  | B4Re,Im) |  | A34(Re,Im) |  | B34(Re,Im) |  | A5Re,Im) |  | B5(Re,Im) |  | A45(Re,Im) |  | B45(Re,Im) |  | A6(Re,Im) |  | B6(Re,Im) |  | A56(Re,Im) |  | B56(Re,Im) |  | A7Re,Im) |  | B7(Re,Im) |  | A67(Re,Im) |  | B67(Re,Im) |  | A8(Re,Im) |  | B8(Re,Im) |  | A78(Re,Im) |  | B78(Re,Im) |  | A9Re,Im) |  | B9(Re,Im) |  | A89(Re,Im) |  | B89(Re,Im) |  | 減衰量(dB) | ABS(Zin)
0.9922 | 1 | 0 | 0 | -4.3931 | 1 | 0 | 0 | 0 | -0.30197 | 0 | 0 | -4.3931 | 1 | 0 | 0 | -15.266 | -0.30197 | 0 | 0 | 0.21672 | 1 | 0 | 0 | 0 | -0.26357 | 0 | 0 | 0.21672 | 1 | 0 | 0 | -12.782 | -0.26357 | 0 | 0 | 3.5856 | 1 | 0 | 0 | 0 | 0.38598 | 0 | 0 | 3.5856 | 1 | 0 | 0 | -15.266 | 0.38598 | 0 | 0 | -2.3067 | 1 | 0 | 0 | 0 | -0.29765 | 0 | 0 | -2.3067 | 1 | 0 | 0 | -4.3931 | -0.29765 | 0 | 0 | -0.99909 | -0.0083733 | 0.32097
| C1(Re,Im) |  | D1(Re,Im) |  | C2(Re,Im) |  | D2(Re,Im) |  | C12(Re,Im) |  | D12(Re,Im) |  | C3(Re,Im) |  | D3(Re,Im) |  | C23(Re,Im) |  | D23(Re,Im) |  | C4(Re,Im) |  | D4(Re,Im) |  | C34(Re,Im) |  | D34(Re,Im) |  | C5Re,Im) |  | D5(Re,Im) |  | C45(Re,Im) |  | D45(Re,Im) |  | C6(Re,Im) |  | D6(Re,Im) |  | C56(Re,Im) |  | D56(Re,Im) |  | C7(Re,Im) |  | D7(Re,Im) |  | C67(Re,Im) |  | D67(Re,Im) |  | C8(Re,Im) |  | D8(Re,Im) |  | C78(Re,Im) |  | D78(Re,Im) |  | C9(Re,Im) |  | D9(Re,Im) |  | C89(Re,Im) |  | D89(Re,Im) |  | 位相(deg) | RL(Db)
| 0 | 0 | 1 | 0 | 0 | -0.29637 | 1 | 0 | 0 | -0.29637 | 1 | 0 | 0 | 0 | 1 | 0 | 0 | -0.29637 | -3.5243 | 0 | 0 | -0.17718 | 1 | 0 | 0 | 0.32809 | -3.5243 | 0 | 0 | 0 | 1 | 0 | 0 | 0.32809 | 0.66926 | 0 | 0 | -0.18115 | 1 | 0 | 0 | 0.20685 | 0.66926 | 0 | 0 | 0 | 1 | 0 | 0 | 0.20685 | 3.827 | 0 | 0 | -0.29637 | 1 | 0 | 0 | -0.92735 | 3.827 | 0 | 0 | 0 | 1 | 0 | 0 | -0.92735 | -0.24692 | 0 | -74.2153 | -27.1531
| 第1複素マトリックス |  |  |  | 第2複素マトリックス |  |  |  |  | 掛け算結果1 |  |  |  | 第3複素マトリックス |  |  |  | 掛け算結果2 |  |  | 第4複素マトリックス |  |  |  |  | 掛け算結果3 |  |  | 第4複素マトリックス |  |  |  |  | 掛け算結果5 |  |  | 第6複素マトリックス |  |  |  |  | 掛け算結果6 |  |  | 第7複素マトリックス |  |  |  |  | 掛け算結果7 |  |  | 第8複素マトリックス |  |  |  |  | 掛け算結果8 |  |  | 第9複素マトリックス |  |  |  |  | 掛け算結果9
| A1(Re,Im) |  | B1(Re,Im) |  | A2(Re,Im) |  | B2(Re,Im) |  | A12(Re,Im) |  | B12(Re,Im) |  | A3Re,Im) |  | B3(Re,Im) |  | A23(Re,Im) |  | B23(Re,Im) |  | A4(Re,Im) |  | B4Re,Im) |  | A34(Re,Im) |  | B34(Re,Im) |  | A5Re,Im) |  | B5(Re,Im) |  | A45(Re,Im) |  | B45(Re,Im) |  | A6(Re,Im) |  | B6(Re,Im) |  | A56(Re,Im) |  | B56(Re,Im) |  | A7Re,Im) |  | B7(Re,Im) |  | A67(Re,Im) |  | B67(Re,Im) |  | A8(Re,Im) |  | B8(Re,Im) |  | A78(Re,Im) |  | B78(Re,Im) |  | A9Re,Im) |  | B9(Re,Im) |  | A89(Re,Im) |  | B89(Re,Im) |  | 減衰量(dB) | ABS(Zin)
0.9924 | 1 | 0 | 0 | -4.3922 | 1 | 0 | 0 | 0 | -0.3003 | 0 | 0 | -4.3922 | 1 | 0 | 0 | -15.2629 | -0.3003 | 0 | 0 | 0.19126 | 1 | 0 | 0 | 0 | -0.26658 | 0 | 0 | 0.19126 | 1 | 0 | 0 | -12.7794 | -0.26658 | 0 | 0 | 3.598 | 1 | 0 | 0 | 0 | 0.38204 | 0 | 0 | 3.598 | 1 | 0 | 0 | -15.2629 | 0.38204 | 0 | 0 | -2.2331 | 1 | 0 | 0 | 0 | -0.27906 | 0 | 0 | -2.2331 | 1 | 0 | 0 | -4.3922 | -0.27906 | 0 | 0 | -1.0074 | -0.0093927 | 0.30026
| C1(Re,Im) |  | D1(Re,Im) |  | C2(Re,Im) |  | D2(Re,Im) |  | C12(Re,Im) |  | D12(Re,Im) |  | C3(Re,Im) |  | D3(Re,Im) |  | C23(Re,Im) |  | D23(Re,Im) |  | C4(Re,Im) |  | D4(Re,Im) |  | C34(Re,Im) |  | D34(Re,Im) |  | C5Re,Im) |  | D5(Re,Im) |  | C45(Re,Im) |  | D45(Re,Im) |  | C6(Re,Im) |  | D6(Re,Im) |  | C56(Re,Im) |  | D56(Re,Im) |  | C7(Re,Im) |  | D7(Re,Im) |  | C67(Re,Im) |  | D67(Re,Im) |  | C8(Re,Im) |  | D8(Re,Im) |  | C78(Re,Im) |  | D78(Re,Im) |  | C9(Re,Im) |  | D9(Re,Im) |  | C89(Re,Im) |  | D89(Re,Im) |  | 位相(deg) | RL(Db)
| 0 | 0 | 1 | 0 | 0 | -0.29605 | 1 | 0 | 0 | -0.29605 | 1 | 0 | 0 | 0 | 1 | 0 | 0 | -0.29605 | -3.5186 | 0 | 0 | -0.1763 | 1 | 0 | 0 | 0.32429 | -3.5186 | 0 | 0 | 0 | 1 | 0 | 0 | 0.32429 | 0.62563 | 0 | 0 | -0.18027 | 1 | 0 | 0 | 0.2115 | 0.62563 | 0 | 0 | 0 | 1 | 0 | 0 | 0.2115 | 3.8538 | 0 | 0 | -0.29605 | 1 | 0 | 0 | -0.92939 | 3.8538 | 0 | 0 | 0 | 1 | 0 | 0 | -0.92939 | -0.22833 | 0 | -75.3201 | -26.6546
| 第1複素マトリックス |  |  |  | 第2複素マトリックス |  |  |  |  | 掛け算結果1 |  |  |  | 第3複素マトリックス |  |  |  | 掛け算結果2 |  |  | 第4複素マトリックス |  |  |  |  | 掛け算結果3 |  |  | 第4複素マトリックス |  |  |  |  | 掛け算結果5 |  |  | 第6複素マトリックス |  |  |  |  | 掛け算結果6 |  |  | 第7複素マトリックス |  |  |  |  | 掛け算結果7 |  |  | 第8複素マトリックス |  |  |  |  | 掛け算結果8 |  |  | 第9複素マトリックス |  |  |  |  | 掛け算結果9
| A1(Re,Im) |  | B1(Re,Im) |  | A2(Re,Im) |  | B2(Re,Im) |  | A12(Re,Im) |  | B12(Re,Im) |  | A3Re,Im) |  | B3(Re,Im) |  | A23(Re,Im) |  | B23(Re,Im) |  | A4(Re,Im) |  | B4Re,Im) |  | A34(Re,Im) |  | B34(Re,Im) |  | A5Re,Im) |  | B5(Re,Im) |  | A45(Re,Im) |  | B45(Re,Im) |  | A6(Re,Im) |  | B6(Re,Im) |  | A56(Re,Im) |  | B56(Re,Im) |  | A7Re,Im) |  | B7(Re,Im) |  | A67(Re,Im) |  | B67(Re,Im) |  | A8(Re,Im) |  | B8(Re,Im) |  | A78(Re,Im) |  | B78(Re,Im) |  | A9Re,Im) |  | B9(Re,Im) |  | A89(Re,Im) |  | B89(Re,Im) |  | 減衰量(dB) | ABS(Zin)
0.9926 | 1 | 0 | 0 | -4.3913 | 1 | 0 | 0 | 0 | -0.29864 | 0 | 0 | -4.3913 | 1 | 0 | 0 | -15.2598 | -0.29864 | 0 | 0 | 0.16582 | 1 | 0 | 0 | 0 | -0.26955 | 0 | 0 | 0.16582 | 1 | 0 | 0 | -12.7769 | -0.26955 | 0 | 0 | 3.6098 | 1 | 0 | 0 | 0 | 0.37803 | 0 | 0 | 3.6098 | 1 | 0 | 0 | -15.2598 | 0.37803 | 0 | 0 | -2.1589 | 1 | 0 | 0 | 0 | -0.26041 | 0 | 0 | -2.1589 | 1 | 0 | 0 | -4.3913 | -0.26041 | 0 | 0 | -1.0153 | -0.010478 | 0.27967
| C1(Re,Im) |  | D1(Re,Im) |  | C2(Re,Im) |  | D2(Re,Im) |  | C12(Re,Im) |  | D12(Re,Im) |  | C3(Re,Im) |  | D3(Re,Im) |  | C23(Re,Im) |  | D23(Re,Im) |  | C4(Re,Im) |  | D4(Re,Im) |  | C34(Re,Im) |  | D34(Re,Im) |  | C5Re,Im) |  | D5(Re,Im) |  | C45(Re,Im) |  | D45(Re,Im) |  | C6(Re,Im) |  | D6(Re,Im) |  | C56(Re,Im) |  | D56(Re,Im) |  | C7(Re,Im) |  | D7(Re,Im) |  | C67(Re,Im) |  | D67(Re,Im) |  | C8(Re,Im) |  | D8(Re,Im) |  | C78(Re,Im) |  | D78(Re,Im) |  | C9(Re,Im) |  | D9(Re,Im) |  | C89(Re,Im) |  | D89(Re,Im) |  | 位相(deg) | RL(Db)
| 0 | 0 | 1 | 0 | 0 | -0.29573 | 1 | 0 | 0 | -0.29573 | 1 | 0 | 0 | 0 | 1 | 0 | 0 | -0.29573 | -3.5128 | 0 | 0 | -0.17542 | 1 | 0 | 0 | 0.3205 | -3.5128 | 0 | 0 | 0 | 1 | 0 | 0 | 0.3205 | 0.58216 | 0 | 0 | -0.17939 | 1 | 0 | 0 | 0.21606 | 0.58216 | 0 | 0 | 0 | 1 | 0 | 0 | 0.21606 | 3.8792 | 0 | 0 | -0.29573 | 1 | 0 | 0 | -0.93113 | 3.8792 | 0 | 0 | 0 | 1 | 0 | 0 | -0.93113 | -0.20968 | 0 | -76.4224 | -26.1803
| 第1複素マトリックス |  |  |  | 第2複素マトリックス |  |  |  |  | 掛け算結果1 |  |  |  | 第3複素マトリックス |  |  |  | 掛け算結果2 |  |  | 第4複素マトリックス |  |  |  |  | 掛け算結果3 |  |  | 第4複素マトリックス |  |  |  |  | 掛け算結果5 |  |  | 第6複素マトリックス |  |  |  |  | 掛け算結果6 |  |  | 第7複素マトリックス |  |  |  |  | 掛け算結果7 |  |  | 第8複素マトリックス |  |  |  |  | 掛け算結果8 |  |  | 第9複素マトリックス |  |  |  |  | 掛け算結果9
| A1(Re,Im) |  | B1(Re,Im) |  | A2(Re,Im) |  | B2(Re,Im) |  | A12(Re,Im) |  | B12(Re,Im) |  | A3Re,Im) |  | B3(Re,Im) |  | A23(Re,Im) |  | B23(Re,Im) |  | A4(Re,Im) |  | B4Re,Im) |  | A34(Re,Im) |  | B34(Re,Im) |  | A5Re,Im) |  | B5(Re,Im) |  | A45(Re,Im) |  | B45(Re,Im) |  | A6(Re,Im) |  | B6(Re,Im) |  | A56(Re,Im) |  | B56(Re,Im) |  | A7Re,Im) |  | B7(Re,Im) |  | A67(Re,Im) |  | B67(Re,Im) |  | A8(Re,Im) |  | B8(Re,Im) |  | A78(Re,Im) |  | B78(Re,Im) |  | A9Re,Im) |  | B9(Re,Im) |  | A89(Re,Im) |  | B89(Re,Im) |  | 減衰量(dB) | ABS(Zin)
0.9928 | 1 | 0 | 0 | -4.3904 | 1 | 0 | 0 | 0 | -0.29697 | 0 | 0 | -4.3904 | 1 | 0 | 0 | -15.2568 | -0.29697 | 0 | 0 | 0.14041 | 1 | 0 | 0 | 0 | -0.27246 | 0 | 0 | 0.14041 | 1 | 0 | 0 | -12.7743 | -0.27246 | 0 | 0 | 3.6209 | 1 | 0 | 0 | 0 | 0.37393 | 0 | 0 | 3.6209 | 1 | 0 | 0 | -15.2568 | 0.37393 | 0 | 0 | -2.0841 | 1 | 0 | 0 | 0 | -0.24172 | 0 | 0 | -2.0841 | 1 | 0 | 0 | -4.3904 | -0.24172 | 0 | 0 | -1.0228 | -0.011624 | 0.2592
| C1(Re,Im) |  | D1(Re,Im) |  | C2(Re,Im) |  | D2(Re,Im) |  | C12(Re,Im) |  | D12(Re,Im) |  | C3(Re,Im) |  | D3(Re,Im) |  | C23(Re,Im) |  | D23(Re,Im) |  | C4(Re,Im) |  | D4(Re,Im) |  | C34(Re,Im) |  | D34(Re,Im) |  | C5Re,Im) |  | D5(Re,Im) |  | C45(Re,Im) |  | D45(Re,Im) |  | C6(Re,Im) |  | D6(Re,Im) |  | C56(Re,Im) |  | D56(Re,Im) |  | C7(Re,Im) |  | D7(Re,Im) |  | C67(Re,Im) |  | D67(Re,Im) |  | C8(Re,Im) |  | D8(Re,Im) |  | C78(Re,Im) |  | D78(Re,Im) |  | C9(Re,Im) |  | D9(Re,Im) |  | C89(Re,Im) |  | D89(Re,Im) |  | 位相(deg) | RL(Db)
| 0 | 0 | 1 | 0 | 0 | -0.29541 | 1 | 0 | 0 | -0.29541 | 1 | 0 | 0 | 0 | 1 | 0 | 0 | -0.29541 | -3.507 | 0 | 0 | -0.17454 | 1 | 0 | 0 | 0.31672 | -3.507 | 0 | 0 | 0 | 1 | 0 | 0 | 0.31672 | 0.53885 | 0 | 0 | -0.17852 | 1 | 0 | 0 | 0.22052 | 0.53885 | 0 | 0 | 0 | 1 | 0 | 0 | 0.22052 | 3.9033 | 0 | 0 | -0.29541 | 1 | 0 | 0 | -0.93256 | 3.9033 | 0 | 0 | 0 | 1 | 0 | 0 | -0.93256 | -0.19099 | 0 | -77.5221 | -25.7302
| 第1複素マトリックス |  |  |  | 第2複素マトリックス |  |  |  |  | 掛け算結果1 |  |  |  | 第3複素マトリックス |  |  |  | 掛け算結果2 |  |  | 第4複素マトリックス |  |  |  |  | 掛け算結果3 |  |  | 第4複素マトリックス |  |  |  |  | 掛け算結果5 |  |  | 第6複素マトリックス |  |  |  |  | 掛け算結果6 |  |  | 第7複素マトリックス |  |  |  |  | 掛け算結果7 |  |  | 第8複素マトリックス |  |  |  |  | 掛け算結果8 |  |  | 第9複素マトリックス |  |  |  |  | 掛け算結果9
| A1(Re,Im) |  | B1(Re,Im) |  | A2(Re,Im) |  | B2(Re,Im) |  | A12(Re,Im) |  | B12(Re,Im) |  | A3Re,Im) |  | B3(Re,Im) |  | A23(Re,Im) |  | B23(Re,Im) |  | A4(Re,Im) |  | B4Re,Im) |  | A34(Re,Im) |  | B34(Re,Im) |  | A5Re,Im) |  | B5(Re,Im) |  | A45(Re,Im) |  | B45(Re,Im) |  | A6(Re,Im) |  | B6(Re,Im) |  | A56(Re,Im) |  | B56(Re,Im) |  | A7Re,Im) |  | B7(Re,Im) |  | A67(Re,Im) |  | B67(Re,Im) |  | A8(Re,Im) |  | B8(Re,Im) |  | A78(Re,Im) |  | B78(Re,Im) |  | A9Re,Im) |  | B9(Re,Im) |  | A89(Re,Im) |  | B89(Re,Im) |  | 減衰量(dB) | ABS(Zin)
0.993 | 1 | 0 | 0 | -4.3895 | 1 | 0 | 0 | 0 | -0.29531 | 0 | 0 | -4.3895 | 1 | 0 | 0 | -15.2537 | -0.29531 | 0 | 0 | 0.11503 | 1 | 0 | 0 | 0 | -0.27533 | 0 | 0 | 0.11503 | 1 | 0 | 0 | -12.7717 | -0.27533 | 0 | 0 | 3.6315 | 1 | 0 | 0 | 0 | 0.36976 | 0 | 0 | 3.6315 | 1 | 0 | 0 | -15.2537 | 0.36976 | 0 | 0 | -2.0087 | 1 | 0 | 0 | 0 | -0.22298 | 0 | 0 | -2.0087 | 1 | 0 | 0 | -4.3895 | -0.22298 | 0 | 0 | -1.0299 | -0.012824 | 0.23882
| C1(Re,Im) |  | D1(Re,Im) |  | C2(Re,Im) |  | D2(Re,Im) |  | C12(Re,Im) |  | D12(Re,Im) |  | C3(Re,Im) |  | D3(Re,Im) |  | C23(Re,Im) |  | D23(Re,Im) |  | C4(Re,Im) |  | D4(Re,Im) |  | C34(Re,Im) |  | D34(Re,Im) |  | C5Re,Im) |  | D5(Re,Im) |  | C45(Re,Im) |  | D45(Re,Im) |  | C6(Re,Im) |  | D6(Re,Im) |  | C56(Re,Im) |  | D56(Re,Im) |  | C7(Re,Im) |  | D7(Re,Im) |  | C67(Re,Im) |  | D67(Re,Im) |  | C8(Re,Im) |  | D8(Re,Im) |  | C78(Re,Im) |  | D78(Re,Im) |  | C9(Re,Im) |  | D9(Re,Im) |  | C89(Re,Im) |  | D89(Re,Im) |  | 位相(deg) | RL(Db)
| 0 | 0 | 1 | 0 | 0 | -0.29509 | 1 | 0 | 0 | -0.29509 | 1 | 0 | 0 | 0 | 1 | 0 | 0 | -0.29509 | -3.5012 | 0 | 0 | -0.17367 | 1 | 0 | 0 | 0.31295 | -3.5012 | 0 | 0 | 0 | 1 | 0 | 0 | 0.31295 | 0.4957 | 0 | 0 | -0.17764 | 1 | 0 | 0 | 0.2249 | 0.4957 | 0 | 0 | 0 | 1 | 0 | 0 | 0.2249 | 3.9262 | 0 | 0 | -0.29509 | 1 | 0 | 0 | -0.93368 | 3.9262 | 0 | 0 | 0 | 1 | 0 | 0 | -0.93368 | -0.17226 | 0 | -78.6192 | -25.3039
| 第1複素マトリックス |  |  |  | 第2複素マトリックス |  |  |  |  | 掛け算結果1 |  |  |  | 第3複素マトリックス |  |  |  | 掛け算結果2 |  |  | 第4複素マトリックス |  |  |  |  | 掛け算結果3 |  |  | 第4複素マトリックス |  |  |  |  | 掛け算結果5 |  |  | 第6複素マトリックス |  |  |  |  | 掛け算結果6 |  |  | 第7複素マトリックス |  |  |  |  | 掛け算結果7 |  |  | 第8複素マトリックス |  |  |  |  | 掛け算結果8 |  |  | 第9複素マトリックス |  |  |  |  | 掛け算結果9
| A1(Re,Im) |  | B1(Re,Im) |  | A2(Re,Im) |  | B2(Re,Im) |  | A12(Re,Im) |  | B12(Re,Im) |  | A3Re,Im) |  | B3(Re,Im) |  | A23(Re,Im) |  | B23(Re,Im) |  | A4(Re,Im) |  | B4Re,Im) |  | A34(Re,Im) |  | B34(Re,Im) |  | A5Re,Im) |  | B5(Re,Im) |  | A45(Re,Im) |  | B45(Re,Im) |  | A6(Re,Im) |  | B6(Re,Im) |  | A56(Re,Im) |  | B56(Re,Im) |  | A7Re,Im) |  | B7(Re,Im) |  | A67(Re,Im) |  | B67(Re,Im) |  | A8(Re,Im) |  | B8(Re,Im) |  | A78(Re,Im) |  | B78(Re,Im) |  | A9Re,Im) |  | B9(Re,Im) |  | A89(Re,Im) |  | B89(Re,Im) |  | 減衰量(dB) | ABS(Zin)
0.9932 | 1 | 0 | 0 | -4.3887 | 1 | 0 | 0 | 0 | -0.29365 | 0 | 0 | -4.3887 | 1 | 0 | 0 | -15.2506 | -0.29365 | 0 | 0 | 0.08967 | 1 | 0 | 0 | 0 | -0.27816 | 0 | 0 | 0.08967 | 1 | 0 | 0 | -12.7691 | -0.27816 | 0 | 0 | 3.6415 | 1 | 0 | 0 | 0 | 0.36551 | 0 | 0 | 3.6415 | 1 | 0 | 0 | -15.2506 | 0.36551 | 0 | 0 | -1.9328 | 1 | 0 | 0 | 0 | -0.20422 | 0 | 0 | -1.9328 | 1 | 0 | 0 | -4.3887 | -0.20422 | 0 | 0 | -1.0365 | -0.014074 | 0.21853
| C1(Re,Im) |  | D1(Re,Im) |  | C2(Re,Im) |  | D2(Re,Im) |  | C12(Re,Im) |  | D12(Re,Im) |  | C3(Re,Im) |  | D3(Re,Im) |  | C23(Re,Im) |  | D23(Re,Im) |  | C4(Re,Im) |  | D4(Re,Im) |  | C34(Re,Im) |  | D34(Re,Im) |  | C5Re,Im) |  | D5(Re,Im) |  | C45(Re,Im) |  | D45(Re,Im) |  | C6(Re,Im) |  | D6(Re,Im) |  | C56(Re,Im) |  | D56(Re,Im) |  | C7(Re,Im) |  | D7(Re,Im) |  | C67(Re,Im) |  | D67(Re,Im) |  | C8(Re,Im) |  | D8(Re,Im) |  | C78(Re,Im) |  | D78(Re,Im) |  | C9(Re,Im) |  | D9(Re,Im) |  | C89(Re,Im) |  | D89(Re,Im) |  | 位相(deg) | RL(Db)
| 0 | 0 | 1 | 0 | 0 | -0.29477 | 1 | 0 | 0 | -0.29477 | 1 | 0 | 0 | 0 | 1 | 0 | 0 | -0.29477 | -3.4954 | 0 | 0 | -0.17279 | 1 | 0 | 0 | 0.3092 | -3.4954 | 0 | 0 | 0 | 1 | 0 | 0 | 0.3092 | 0.45271 | 0 | 0 | -0.17676 | 1 | 0 | 0 | 0.22917 | 0.45271 | 0 | 0 | 0 | 1 | 0 | 0 | 0.22917 | 3.9478 | 0 | 0 | -0.29477 | 1 | 0 | 0 | -0.93451 | 3.9478 | 0 | 0 | 0 | 1 | 0 | 0 | -0.93451 | -0.15349 | 0 | -79.7139 | -24.9007
| 第1複素マトリックス |  |  |  | 第2複素マトリックス |  |  |  |  | 掛け算結果1 |  |  |  | 第3複素マトリックス |  |  |  | 掛け算結果2 |  |  | 第4複素マトリックス |  |  |  |  | 掛け算結果3 |  |  | 第4複素マトリックス |  |  |  |  | 掛け算結果5 |  |  | 第6複素マトリックス |  |  |  |  | 掛け算結果6 |  |  | 第7複素マトリックス |  |  |  |  | 掛け算結果7 |  |  | 第8複素マトリックス |  |  |  |  | 掛け算結果8 |  |  | 第9複素マトリックス |  |  |  |  | 掛け算結果9
| A1(Re,Im) |  | B1(Re,Im) |  | A2(Re,Im) |  | B2(Re,Im) |  | A12(Re,Im) |  | B12(Re,Im) |  | A3Re,Im) |  | B3(Re,Im) |  | A23(Re,Im) |  | B23(Re,Im) |  | A4(Re,Im) |  | B4Re,Im) |  | A34(Re,Im) |  | B34(Re,Im) |  | A5Re,Im) |  | B5(Re,Im) |  | A45(Re,Im) |  | B45(Re,Im) |  | A6(Re,Im) |  | B6(Re,Im) |  | A56(Re,Im) |  | B56(Re,Im) |  | A7Re,Im) |  | B7(Re,Im) |  | A67(Re,Im) |  | B67(Re,Im) |  | A8(Re,Im) |  | B8(Re,Im) |  | A78(Re,Im) |  | B78(Re,Im) |  | A9Re,Im) |  | B9(Re,Im) |  | A89(Re,Im) |  | B89(Re,Im) |  | 減衰量(dB) | ABS(Zin)
0.9934 | 1 | 0 | 0 | -4.3878 | 1 | 0 | 0 | 0 | -0.29199 | 0 | 0 | -4.3878 | 1 | 0 | 0 | -15.2476 | -0.29199 | 0 | 0 | 0.064337 | 1 | 0 | 0 | 0 | -0.28093 | 0 | 0 | 0.064337 | 1 | 0 | 0 | -12.7666 | -0.28093 | 0 | 0 | 3.6508 | 1 | 0 | 0 | 0 | 0.36119 | 0 | 0 | 3.6508 | 1 | 0 | 0 | -15.2476 | 0.36119 | 0 | 0 | -1.8564 | 1 | 0 | 0 | 0 | -0.18543 | 0 | 0 | -1.8564 | 1 | 0 | 0 | -4.3878 | -0.18543 | 0 | 0 | -1.0428 | -0.015367 | 0.19831
| C1(Re,Im) |  | D1(Re,Im) |  | C2(Re,Im) |  | D2(Re,Im) |  | C12(Re,Im) |  | D12(Re,Im) |  | C3(Re,Im) |  | D3(Re,Im) |  | C23(Re,Im) |  | D23(Re,Im) |  | C4(Re,Im) |  | D4(Re,Im) |  | C34(Re,Im) |  | D34(Re,Im) |  | C5Re,Im) |  | D5(Re,Im) |  | C45(Re,Im) |  | D45(Re,Im) |  | C6(Re,Im) |  | D6(Re,Im) |  | C56(Re,Im) |  | D56(Re,Im) |  | C7(Re,Im) |  | D7(Re,Im) |  | C67(Re,Im) |  | D67(Re,Im) |  | C8(Re,Im) |  | D8(Re,Im) |  | C78(Re,Im) |  | D78(Re,Im) |  | C9(Re,Im) |  | D9(Re,Im) |  | C89(Re,Im) |  | D89(Re,Im) |  | 位相(deg) | RL(Db)
| 0 | 0 | 1 | 0 | 0 | -0.29445 | 1 | 0 | 0 | -0.29445 | 1 | 0 | 0 | 0 | 1 | 0 | 0 | -0.29445 | -3.4897 | 0 | 0 | -0.17191 | 1 | 0 | 0 | 0.30545 | -3.4897 | 0 | 0 | 0 | 1 | 0 | 0 | 0.30545 | 0.40989 | 0 | 0 | -0.17588 | 1 | 0 | 0 | 0.23336 | 0.40989 | 0 | 0 | 0 | 1 | 0 | 0 | 0.23336 | 3.968 | 0 | 0 | -0.29445 | 1 | 0 | 0 | -0.93504 | 3.968 | 0 | 0 | 0 | 1 | 0 | 0 | -0.93504 | -0.1347 | 0 | -80.806 | -24.5197
| 第1複素マトリックス |  |  |  | 第2複素マトリックス |  |  |  |  | 掛け算結果1 |  |  |  | 第3複素マトリックス |  |  |  | 掛け算結果2 |  |  | 第4複素マトリックス |  |  |  |  | 掛け算結果3 |  |  | 第4複素マトリックス |  |  |  |  | 掛け算結果5 |  |  | 第6複素マトリックス |  |  |  |  | 掛け算結果6 |  |  | 第7複素マトリックス |  |  |  |  | 掛け算結果7 |  |  | 第8複素マトリックス |  |  |  |  | 掛け算結果8 |  |  | 第9複素マトリックス |  |  |  |  | 掛け算結果9
| A1(Re,Im) |  | B1(Re,Im) |  | A2(Re,Im) |  | B2(Re,Im) |  | A12(Re,Im) |  | B12(Re,Im) |  | A3Re,Im) |  | B3(Re,Im) |  | A23(Re,Im) |  | B23(Re,Im) |  | A4(Re,Im) |  | B4Re,Im) |  | A34(Re,Im) |  | B34(Re,Im) |  | A5Re,Im) |  | B5(Re,Im) |  | A45(Re,Im) |  | B45(Re,Im) |  | A6(Re,Im) |  | B6(Re,Im) |  | A56(Re,Im) |  | B56(Re,Im) |  | A7Re,Im) |  | B7(Re,Im) |  | A67(Re,Im) |  | B67(Re,Im) |  | A8(Re,Im) |  | B8(Re,Im) |  | A78(Re,Im) |  | B78(Re,Im) |  | A9Re,Im) |  | B9(Re,Im) |  | A89(Re,Im) |  | B89(Re,Im) |  | 減衰量(dB) | ABS(Zin)
0.9936 | 1 | 0 | 0 | -4.3869 | 1 | 0 | 0 | 0 | -0.29033 | 0 | 0 | -4.3869 | 1 | 0 | 0 | -15.2445 | -0.29033 | 0 | 0 | 0.039029 | 1 | 0 | 0 | 0 | -0.28365 | 0 | 0 | 0.039029 | 1 | 0 | 0 | -12.764 | -0.28365 | 0 | 0 | 3.6596 | 1 | 0 | 0 | 0 | 0.35679 | 0 | 0 | 3.6596 | 1 | 0 | 0 | -15.2445 | 0.35679 | 0 | 0 | -1.7795 | 1 | 0 | 0 | 0 | -0.16661 | 0 | 0 | -1.7795 | 1 | 0 | 0 | -4.3869 | -0.16661 | 0 | 0 | -1.0486 | -0.016696 | 0.17814
| C1(Re,Im) |  | D1(Re,Im) |  | C2(Re,Im) |  | D2(Re,Im) |  | C12(Re,Im) |  | D12(Re,Im) |  | C3(Re,Im) |  | D3(Re,Im) |  | C23(Re,Im) |  | D23(Re,Im) |  | C4(Re,Im) |  | D4(Re,Im) |  | C34(Re,Im) |  | D34(Re,Im) |  | C5Re,Im) |  | D5(Re,Im) |  | C45(Re,Im) |  | D45(Re,Im) |  | C6(Re,Im) |  | D6(Re,Im) |  | C56(Re,Im) |  | D56(Re,Im) |  | C7(Re,Im) |  | D7(Re,Im) |  | C67(Re,Im) |  | D67(Re,Im) |  | C8(Re,Im) |  | D8(Re,Im) |  | C78(Re,Im) |  | D78(Re,Im) |  | C9(Re,Im) |  | D9(Re,Im) |  | C89(Re,Im) |  | D89(Re,Im) |  | 位相(deg) | RL(Db)
| 0 | 0 | 1 | 0 | 0 | -0.29413 | 1 | 0 | 0 | -0.29413 | 1 | 0 | 0 | 0 | 1 | 0 | 0 | -0.29413 | -3.4839 | 0 | 0 | -0.17103 | 1 | 0 | 0 | 0.30172 | -3.4839 | 0 | 0 | 0 | 1 | 0 | 0 | 0.30172 | 0.36722 | 0 | 0 | -0.175 | 1 | 0 | 0 | 0.23745 | 0.36722 | 0 | 0 | 0 | 1 | 0 | 0 | 0.23745 | 3.9871 | 0 | 0 | -0.29413 | 1 | 0 | 0 | -0.93527 | 3.9871 | 0 | 0 | 0 | 1 | 0 | 0 | -0.93527 | -0.11588 | 0 | -81.8957 | -24.16
| 第1複素マトリックス |  |  |  | 第2複素マトリックス |  |  |  |  | 掛け算結果1 |  |  |  | 第3複素マトリックス |  |  |  | 掛け算結果2 |  |  | 第4複素マトリックス |  |  |  |  | 掛け算結果3 |  |  | 第4複素マトリックス |  |  |  |  | 掛け算結果5 |  |  | 第6複素マトリックス |  |  |  |  | 掛け算結果6 |  |  | 第7複素マトリックス |  |  |  |  | 掛け算結果7 |  |  | 第8複素マトリックス |  |  |  |  | 掛け算結果8 |  |  | 第9複素マトリックス |  |  |  |  | 掛け算結果9
| A1(Re,Im) |  | B1(Re,Im) |  | A2(Re,Im) |  | B2(Re,Im) |  | A12(Re,Im) |  | B12(Re,Im) |  | A3Re,Im) |  | B3(Re,Im) |  | A23(Re,Im) |  | B23(Re,Im) |  | A4(Re,Im) |  | B4Re,Im) |  | A34(Re,Im) |  | B34(Re,Im) |  | A5Re,Im) |  | B5(Re,Im) |  | A45(Re,Im) |  | B45(Re,Im) |  | A6(Re,Im) |  | B6(Re,Im) |  | A56(Re,Im) |  | B56(Re,Im) |  | A7Re,Im) |  | B7(Re,Im) |  | A67(Re,Im) |  | B67(Re,Im) |  | A8(Re,Im) |  | B8(Re,Im) |  | A78(Re,Im) |  | B78(Re,Im) |  | A9Re,Im) |  | B9(Re,Im) |  | A89(Re,Im) |  | B89(Re,Im) |  | 減衰量(dB) | ABS(Zin)
0.9938 | 1 | 0 | 0 | -4.386 | 1 | 0 | 0 | 0 | -0.28867 | 0 | 0 | -4.386 | 1 | 0 | 0 | -15.2414 | -0.28867 | 0 | 0 | 0.013747 | 1 | 0 | 0 | 0 | -0.28633 | 0 | 0 | 0.013747 | 1 | 0 | 0 | -12.7614 | -0.28633 | 0 | 0 | 3.6678 | 1 | 0 | 0 | 0 | 0.35232 | 0 | 0 | 3.6678 | 1 | 0 | 0 | -15.2414 | 0.35232 | 0 | 0 | -1.7021 | 1 | 0 | 0 | 0 | -0.14778 | 0 | 0 | -1.7021 | 1 | 0 | 0 | -4.386 | -0.14778 | 0 | 0 | -1.0539 | -0.018057 | 0.15802
| C1(Re,Im) |  | D1(Re,Im) |  | C2(Re,Im) |  | D2(Re,Im) |  | C12(Re,Im) |  | D12(Re,Im) |  | C3(Re,Im) |  | D3(Re,Im) |  | C23(Re,Im) |  | D23(Re,Im) |  | C4(Re,Im) |  | D4(Re,Im) |  | C34(Re,Im) |  | D34(Re,Im) |  | C5Re,Im) |  | D5(Re,Im) |  | C45(Re,Im) |  | D45(Re,Im) |  | C6(Re,Im) |  | D6(Re,Im) |  | C56(Re,Im) |  | D56(Re,Im) |  | C7(Re,Im) |  | D7(Re,Im) |  | C67(Re,Im) |  | D67(Re,Im) |  | C8(Re,Im) |  | D8(Re,Im) |  | C78(Re,Im) |  | D78(Re,Im) |  | C9(Re,Im) |  | D9(Re,Im) |  | C89(Re,Im) |  | D89(Re,Im) |  | 位相(deg) | RL(Db)
| 0 | 0 | 1 | 0 | 0 | -0.29381 | 1 | 0 | 0 | -0.29381 | 1 | 0 | 0 | 0 | 1 | 0 | 0 | -0.29381 | -3.4781 | 0 | 0 | -0.17015 | 1 | 0 | 0 | 0.298 | -3.4781 | 0 | 0 | 0 | 1 | 0 | 0 | 0.298 | 0.32472 | 0 | 0 | -0.17413 | 1 | 0 | 0 | 0.24145 | 0.32472 | 0 | 0 | 0 | 1 | 0 | 0 | 0.24145 | 4.0048 | 0 | 0 | -0.29381 | 1 | 0 | 0 | -0.93522 | 4.0048 | 0 | 0 | 0 | 1 | 0 | 0 | -0.93522 | -0.097055 | 0 | -82.9829 | -23.8204
| 第1複素マトリックス |  |  |  | 第2複素マトリックス |  |  |  |  | 掛け算結果1 |  |  |  | 第3複素マトリックス |  |  |  | 掛け算結果2 |  |  | 第4複素マトリックス |  |  |  |  | 掛け算結果3 |  |  | 第4複素マトリックス |  |  |  |  | 掛け算結果5 |  |  | 第6複素マトリックス |  |  |  |  | 掛け算結果6 |  |  | 第7複素マトリックス |  |  |  |  | 掛け算結果7 |  |  | 第8複素マトリックス |  |  |  |  | 掛け算結果8 |  |  | 第9複素マトリックス |  |  |  |  | 掛け算結果9
| A1(Re,Im) |  | B1(Re,Im) |  | A2(Re,Im) |  | B2(Re,Im) |  | A12(Re,Im) |  | B12(Re,Im) |  | A3Re,Im) |  | B3(Re,Im) |  | A23(Re,Im) |  | B23(Re,Im) |  | A4(Re,Im) |  | B4Re,Im) |  | A34(Re,Im) |  | B34(Re,Im) |  | A5Re,Im) |  | B5(Re,Im) |  | A45(Re,Im) |  | B45(Re,Im) |  | A6(Re,Im) |  | B6(Re,Im) |  | A56(Re,Im) |  | B56(Re,Im) |  | A7Re,Im) |  | B7(Re,Im) |  | A67(Re,Im) |  | B67(Re,Im) |  | A8(Re,Im) |  | B8(Re,Im) |  | A78(Re,Im) |  | B78(Re,Im) |  | A9Re,Im) |  | B9(Re,Im) |  | A89(Re,Im) |  | B89(Re,Im) |  | 減衰量(dB) | ABS(Zin)
0.994 | 1 | 0 | 0 | -4.3851 | 1 | 0 | 0 | 0 | -0.28701 | 0 | 0 | -4.3851 | 1 | 0 | 0 | -15.2384 | -0.28701 | 0 | 0 | -0.01151 | 1 | 0 | 0 | 0 | -0.28896 | 0 | 0 | -0.01151 | 1 | 0 | 0 | -12.7589 | -0.28896 | 0 | 0 | 3.6753 | 1 | 0 | 0 | 0 | 0.34778 | 0 | 0 | 3.6753 | 1 | 0 | 0 | -15.2384 | 0.34778 | 0 | 0 | -1.6243 | 1 | 0 | 0 | 0 | -0.12895 | 0 | 0 | -1.6243 | 1 | 0 | 0 | -4.3851 | -0.12895 | 0 | 0 | -1.0589 | -0.019443 | 0.13793
| C1(Re,Im) |  | D1(Re,Im) |  | C2(Re,Im) |  | D2(Re,Im) |  | C12(Re,Im) |  | D12(Re,Im) |  | C3(Re,Im) |  | D3(Re,Im) |  | C23(Re,Im) |  | D23(Re,Im) |  | C4(Re,Im) |  | D4(Re,Im) |  | C34(Re,Im) |  | D34(Re,Im) |  | C5Re,Im) |  | D5(Re,Im) |  | C45(Re,Im) |  | D45(Re,Im) |  | C6(Re,Im) |  | D6(Re,Im) |  | C56(Re,Im) |  | D56(Re,Im) |  | C7(Re,Im) |  | D7(Re,Im) |  | C67(Re,Im) |  | D67(Re,Im) |  | C8(Re,Im) |  | D8(Re,Im) |  | C78(Re,Im) |  | D78(Re,Im) |  | C9(Re,Im) |  | D9(Re,Im) |  | C89(Re,Im) |  | D89(Re,Im) |  | 位相(deg) | RL(Db)
| 0 | 0 | 1 | 0 | 0 | -0.2935 | 1 | 0 | 0 | -0.2935 | 1 | 0 | 0 | 0 | 1 | 0 | 0 | -0.2935 | -3.4724 | 0 | 0 | -0.16927 | 1 | 0 | 0 | 0.29429 | -3.4724 | 0 | 0 | 0 | 1 | 0 | 0 | 0.29429 | 0.28237 | 0 | 0 | -0.17325 | 1 | 0 | 0 | 0.24537 | 0.28237 | 0 | 0 | 0 | 1 | 0 | 0 | 0.24537 | 4.0213 | 0 | 0 | -0.2935 | 1 | 0 | 0 | -0.93488 | 4.0213 | 0 | 0 | 0 | 1 | 0 | 0 | -0.93488 | -0.07822 | 0 | -84.0677 | -23.5
| 第1複素マトリックス |  |  |  | 第2複素マトリックス |  |  |  |  | 掛け算結果1 |  |  |  | 第3複素マトリックス |  |  |  | 掛け算結果2 |  |  | 第4複素マトリックス |  |  |  |  | 掛け算結果3 |  |  | 第4複素マトリックス |  |  |  |  | 掛け算結果5 |  |  | 第6複素マトリックス |  |  |  |  | 掛け算結果6 |  |  | 第7複素マトリックス |  |  |  |  | 掛け算結果7 |  |  | 第8複素マトリックス |  |  |  |  | 掛け算結果8 |  |  | 第9複素マトリックス |  |  |  |  | 掛け算結果9
| A1(Re,Im) |  | B1(Re,Im) |  | A2(Re,Im) |  | B2(Re,Im) |  | A12(Re,Im) |  | B12(Re,Im) |  | A3Re,Im) |  | B3(Re,Im) |  | A23(Re,Im) |  | B23(Re,Im) |  | A4(Re,Im) |  | B4Re,Im) |  | A34(Re,Im) |  | B34(Re,Im) |  | A5Re,Im) |  | B5(Re,Im) |  | A45(Re,Im) |  | B45(Re,Im) |  | A6(Re,Im) |  | B6(Re,Im) |  | A56(Re,Im) |  | B56(Re,Im) |  | A7Re,Im) |  | B7(Re,Im) |  | A67(Re,Im) |  | B67(Re,Im) |  | A8(Re,Im) |  | B8(Re,Im) |  | A78(Re,Im) |  | B78(Re,Im) |  | A9Re,Im) |  | B9(Re,Im) |  | A89(Re,Im) |  | B89(Re,Im) |  | 減衰量(dB) | ABS(Zin)
0.9942 | 1 | 0 | 0 | -4.3842 | 1 | 0 | 0 | 0 | -0.28536 | 0 | 0 | -4.3842 | 1 | 0 | 0 | -15.2353 | -0.28536 | 0 | 0 | -0.036741 | 1 | 0 | 0 | 0 | -0.29154 | 0 | 0 | -0.036741 | 1 | 0 | 0 | -12.7563 | -0.29154 | 0 | 0 | 3.6823 | 1 | 0 | 0 | 0 | 0.34318 | 0 | 0 | 3.6823 | 1 | 0 | 0 | -15.2353 | 0.34318 | 0 | 0 | -1.5461 | 1 | 0 | 0 | 0 | -0.11011 | 0 | 0 | -1.5461 | 1 | 0 | 0 | -4.3842 | -0.11011 | 0 | 0 | -1.0634 | -0.020847 | 0.11786
| C1(Re,Im) |  | D1(Re,Im) |  | C2(Re,Im) |  | D2(Re,Im) |  | C12(Re,Im) |  | D12(Re,Im) |  | C3(Re,Im) |  | D3(Re,Im) |  | C23(Re,Im) |  | D23(Re,Im) |  | C4(Re,Im) |  | D4(Re,Im) |  | C34(Re,Im) |  | D34(Re,Im) |  | C5Re,Im) |  | D5(Re,Im) |  | C45(Re,Im) |  | D45(Re,Im) |  | C6(Re,Im) |  | D6(Re,Im) |  | C56(Re,Im) |  | D56(Re,Im) |  | C7(Re,Im) |  | D7(Re,Im) |  | C67(Re,Im) |  | D67(Re,Im) |  | C8(Re,Im) |  | D8(Re,Im) |  | C78(Re,Im) |  | D78(Re,Im) |  | C9(Re,Im) |  | D9(Re,Im) |  | C89(Re,Im) |  | D89(Re,Im) |  | 位相(deg) | RL(Db)
| 0 | 0 | 1 | 0 | 0 | -0.29318 | 1 | 0 | 0 | -0.29318 | 1 | 0 | 0 | 0 | 1 | 0 | 0 | -0.29318 | -3.4666 | 0 | 0 | -0.1684 | 1 | 0 | 0 | 0.29059 | -3.4666 | 0 | 0 | 0 | 1 | 0 | 0 | 0.29059 | 0.24018 | 0 | 0 | -0.17237 | 1 | 0 | 0 | 0.24919 | 0.24018 | 0 | 0 | 0 | 1 | 0 | 0 | 0.24919 | 4.0366 | 0 | 0 | -0.29318 | 1 | 0 | 0 | -0.93425 | 4.0366 | 0 | 0 | 0 | 1 | 0 | 0 | -0.93425 | -0.059382 | 0 | -85.1502 | -23.1978
| 第1複素マトリックス |  |  |  | 第2複素マトリックス |  |  |  |  | 掛け算結果1 |  |  |  | 第3複素マトリックス |  |  |  | 掛け算結果2 |  |  | 第4複素マトリックス |  |  |  |  | 掛け算結果3 |  |  | 第4複素マトリックス |  |  |  |  | 掛け算結果5 |  |  | 第6複素マトリックス |  |  |  |  | 掛け算結果6 |  |  | 第7複素マトリックス |  |  |  |  | 掛け算結果7 |  |  | 第8複素マトリックス |  |  |  |  | 掛け算結果8 |  |  | 第9複素マトリックス |  |  |  |  | 掛け算結果9
| A1(Re,Im) |  | B1(Re,Im) |  | A2(Re,Im) |  | B2(Re,Im) |  | A12(Re,Im) |  | B12(Re,Im) |  | A3Re,Im) |  | B3(Re,Im) |  | A23(Re,Im) |  | B23(Re,Im) |  | A4(Re,Im) |  | B4Re,Im) |  | A34(Re,Im) |  | B34(Re,Im) |  | A5Re,Im) |  | B5(Re,Im) |  | A45(Re,Im) |  | B45(Re,Im) |  | A6(Re,Im) |  | B6(Re,Im) |  | A56(Re,Im) |  | B56(Re,Im) |  | A7Re,Im) |  | B7(Re,Im) |  | A67(Re,Im) |  | B67(Re,Im) |  | A8(Re,Im) |  | B8(Re,Im) |  | A78(Re,Im) |  | B78(Re,Im) |  | A9Re,Im) |  | B9(Re,Im) |  | A89(Re,Im) |  | B89(Re,Im) |  | 減衰量(dB) | ABS(Zin)
0.9944 | 1 | 0 | 0 | -4.3834 | 1 | 0 | 0 | 0 | -0.2837 | 0 | 0 | -4.3834 | 1 | 0 | 0 | -15.2322 | -0.2837 | 0 | 0 | -0.061947 | 1 | 0 | 0 | 0 | -0.29408 | 0 | 0 | -0.061947 | 1 | 0 | 0 | -12.7537 | -0.29408 | 0 | 0 | 3.6887 | 1 | 0 | 0 | 0 | 0.33851 | 0 | 0 | 3.6887 | 1 | 0 | 0 | -15.2322 | 0.33851 | 0 | 0 | -1.4676 | 1 | 0 | 0 | 0 | -0.091279 | 0 | 0 | -1.4676 | 1 | 0 | 0 | -4.3834 | -0.091279 | 0 | 0 | -1.0675 | -0.022264 | 0.097798
| C1(Re,Im) |  | D1(Re,Im) |  | C2(Re,Im) |  | D2(Re,Im) |  | C12(Re,Im) |  | D12(Re,Im) |  | C3(Re,Im) |  | D3(Re,Im) |  | C23(Re,Im) |  | D23(Re,Im) |  | C4(Re,Im) |  | D4(Re,Im) |  | C34(Re,Im) |  | D34(Re,Im) |  | C5Re,Im) |  | D5(Re,Im) |  | C45(Re,Im) |  | D45(Re,Im) |  | C6(Re,Im) |  | D6(Re,Im) |  | C56(Re,Im) |  | D56(Re,Im) |  | C7(Re,Im) |  | D7(Re,Im) |  | C67(Re,Im) |  | D67(Re,Im) |  | C8(Re,Im) |  | D8(Re,Im) |  | C78(Re,Im) |  | D78(Re,Im) |  | C9(Re,Im) |  | D9(Re,Im) |  | C89(Re,Im) |  | D89(Re,Im) |  | 位相(deg) | RL(Db)
| 0 | 0 | 1 | 0 | 0 | -0.29286 | 1 | 0 | 0 | -0.29286 | 1 | 0 | 0 | 0 | 1 | 0 | 0 | -0.29286 | -3.4609 | 0 | 0 | -0.16752 | 1 | 0 | 0 | 0.2869 | -3.4609 | 0 | 0 | 0 | 1 | 0 | 0 | 0.2869 | 0.19815 | 0 | 0 | -0.17149 | 1 | 0 | 0 | 0.25292 | 0.19815 | 0 | 0 | 0 | 1 | 0 | 0 | 0.25292 | 4.0506 | 0 | 0 | -0.29286 | 1 | 0 | 0 | -0.93334 | 4.0506 | 0 | 0 | 0 | 1 | 0 | 0 | -0.93334 | -0.04055 | 0 | -86.2303 | -22.9129
| 第1複素マトリックス |  |  |  | 第2複素マトリックス |  |  |  |  | 掛け算結果1 |  |  |  | 第3複素マトリックス |  |  |  | 掛け算結果2 |  |  | 第4複素マトリックス |  |  |  |  | 掛け算結果3 |  |  | 第4複素マトリックス |  |  |  |  | 掛け算結果5 |  |  | 第6複素マトリックス |  |  |  |  | 掛け算結果6 |  |  | 第7複素マトリックス |  |  |  |  | 掛け算結果7 |  |  | 第8複素マトリックス |  |  |  |  | 掛け算結果8 |  |  | 第9複素マトリックス |  |  |  |  | 掛け算結果9
| A1(Re,Im) |  | B1(Re,Im) |  | A2(Re,Im) |  | B2(Re,Im) |  | A12(Re,Im) |  | B12(Re,Im) |  | A3Re,Im) |  | B3(Re,Im) |  | A23(Re,Im) |  | B23(Re,Im) |  | A4(Re,Im) |  | B4Re,Im) |  | A34(Re,Im) |  | B34(Re,Im) |  | A5Re,Im) |  | B5(Re,Im) |  | A45(Re,Im) |  | B45(Re,Im) |  | A6(Re,Im) |  | B6(Re,Im) |  | A56(Re,Im) |  | B56(Re,Im) |  | A7Re,Im) |  | B7(Re,Im) |  | A67(Re,Im) |  | B67(Re,Im) |  | A8(Re,Im) |  | B8(Re,Im) |  | A78(Re,Im) |  | B78(Re,Im) |  | A9Re,Im) |  | B9(Re,Im) |  | A89(Re,Im) |  | B89(Re,Im) |  | 減衰量(dB) | ABS(Zin)
0.9946 | 1 | 0 | 0 | -4.3825 | 1 | 0 | 0 | 0 | -0.28205 | 0 | 0 | -4.3825 | 1 | 0 | 0 | -15.2292 | -0.28205 | 0 | 0 | -0.087128 | 1 | 0 | 0 | 0 | -0.29657 | 0 | 0 | -0.087128 | 1 | 0 | 0 | -12.7512 | -0.29657 | 0 | 0 | 3.6944 | 1 | 0 | 0 | 0 | 0.33377 | 0 | 0 | 3.6944 | 1 | 0 | 0 | -15.2292 | 0.33377 | 0 | 0 | -1.3886 | 1 | 0 | 0 | 0 | -0.072456 | 0 | 0 | -1.3886 | 1 | 0 | 0 | -4.3825 | -0.072456 | 0 | 0 | -1.0711 | -0.023688 | 0.07773
| C1(Re,Im) |  | D1(Re,Im) |  | C2(Re,Im) |  | D2(Re,Im) |  | C12(Re,Im) |  | D12(Re,Im) |  | C3(Re,Im) |  | D3(Re,Im) |  | C23(Re,Im) |  | D23(Re,Im) |  | C4(Re,Im) |  | D4(Re,Im) |  | C34(Re,Im) |  | D34(Re,Im) |  | C5Re,Im) |  | D5(Re,Im) |  | C45(Re,Im) |  | D45(Re,Im) |  | C6(Re,Im) |  | D6(Re,Im) |  | C56(Re,Im) |  | D56(Re,Im) |  | C7(Re,Im) |  | D7(Re,Im) |  | C67(Re,Im) |  | D67(Re,Im) |  | C8(Re,Im) |  | D8(Re,Im) |  | C78(Re,Im) |  | D78(Re,Im) |  | C9(Re,Im) |  | D9(Re,Im) |  | C89(Re,Im) |  | D89(Re,Im) |  | 位相(deg) | RL(Db)
| 0 | 0 | 1 | 0 | 0 | -0.29254 | 1 | 0 | 0 | -0.29254 | 1 | 0 | 0 | 0 | 1 | 0 | 0 | -0.29254 | -3.4551 | 0 | 0 | -0.16664 | 1 | 0 | 0 | 0.28322 | -3.4551 | 0 | 0 | 0 | 1 | 0 | 0 | 0.28322 | 0.15629 | 0 | 0 | -0.17062 | 1 | 0 | 0 | 0.25656 | 0.15629 | 0 | 0 | 0 | 1 | 0 | 0 | 0.25656 | 4.0634 | 0 | 0 | -0.29254 | 1 | 0 | 0 | -0.93216 | 4.0634 | 0 | 0 | 0 | 1 | 0 | 0 | -0.93216 | -0.021727 | 0 | -87.3082 | -22.6445
| 第1複素マトリックス |  |  |  | 第2複素マトリックス |  |  |  |  | 掛け算結果1 |  |  |  | 第3複素マトリックス |  |  |  | 掛け算結果2 |  |  | 第4複素マトリックス |  |  |  |  | 掛け算結果3 |  |  | 第4複素マトリックス |  |  |  |  | 掛け算結果5 |  |  | 第6複素マトリックス |  |  |  |  | 掛け算結果6 |  |  | 第7複素マトリックス |  |  |  |  | 掛け算結果7 |  |  | 第8複素マトリックス |  |  |  |  | 掛け算結果8 |  |  | 第9複素マトリックス |  |  |  |  | 掛け算結果9
| A1(Re,Im) |  | B1(Re,Im) |  | A2(Re,Im) |  | B2(Re,Im) |  | A12(Re,Im) |  | B12(Re,Im) |  | A3Re,Im) |  | B3(Re,Im) |  | A23(Re,Im) |  | B23(Re,Im) |  | A4(Re,Im) |  | B4Re,Im) |  | A34(Re,Im) |  | B34(Re,Im) |  | A5Re,Im) |  | B5(Re,Im) |  | A45(Re,Im) |  | B45(Re,Im) |  | A6(Re,Im) |  | B6(Re,Im) |  | A56(Re,Im) |  | B56(Re,Im) |  | A7Re,Im) |  | B7(Re,Im) |  | A67(Re,Im) |  | B67(Re,Im) |  | A8(Re,Im) |  | B8(Re,Im) |  | A78(Re,Im) |  | B78(Re,Im) |  | A9Re,Im) |  | B9(Re,Im) |  | A89(Re,Im) |  | B89(Re,Im) |  | 減衰量(dB) | ABS(Zin)
0.9948 | 1 | 0 | 0 | -4.3816 | 1 | 0 | 0 | 0 | -0.28039 | 0 | 0 | -4.3816 | 1 | 0 | 0 | -15.2261 | -0.28039 | 0 | 0 | -0.11228 | 1 | 0 | 0 | 0 | -0.29901 | 0 | 0 | -0.11228 | 1 | 0 | 0 | -12.7486 | -0.29901 | 0 | 0 | 3.6996 | 1 | 0 | 0 | 0 | 0.32898 | 0 | 0 | 3.6996 | 1 | 0 | 0 | -15.2261 | 0.32898 | 0 | 0 | -1.3094 | 1 | 0 | 0 | 0 | -0.05365 | 0 | 0 | -1.3094 | 1 | 0 | 0 | -4.3816 | -0.05365 | 0 | 0 | -1.0743 | -0.025111 | 0.057645
| C1(Re,Im) |  | D1(Re,Im) |  | C2(Re,Im) |  | D2(Re,Im) |  | C12(Re,Im) |  | D12(Re,Im) |  | C3(Re,Im) |  | D3(Re,Im) |  | C23(Re,Im) |  | D23(Re,Im) |  | C4(Re,Im) |  | D4(Re,Im) |  | C34(Re,Im) |  | D34(Re,Im) |  | C5Re,Im) |  | D5(Re,Im) |  | C45(Re,Im) |  | D45(Re,Im) |  | C6(Re,Im) |  | D6(Re,Im) |  | C56(Re,Im) |  | D56(Re,Im) |  | C7(Re,Im) |  | D7(Re,Im) |  | C67(Re,Im) |  | D67(Re,Im) |  | C8(Re,Im) |  | D8(Re,Im) |  | C78(Re,Im) |  | D78(Re,Im) |  | C9(Re,Im) |  | D9(Re,Im) |  | C89(Re,Im) |  | D89(Re,Im) |  | 位相(deg) | RL(Db)
| 0 | 0 | 1 | 0 | 0 | -0.29222 | 1 | 0 | 0 | -0.29222 | 1 | 0 | 0 | 0 | 1 | 0 | 0 | -0.29222 | -3.4494 | 0 | 0 | -0.16576 | 1 | 0 | 0 | 0.27956 | -3.4494 | 0 | 0 | 0 | 1 | 0 | 0 | 0.27956 | 0.11458 | 0 | 0 | -0.16974 | 1 | 0 | 0 | 0.26011 | 0.11458 | 0 | 0 | 0 | 1 | 0 | 0 | 0.26011 | 4.075 | 0 | 0 | -0.29222 | 1 | 0 | 0 | -0.93069 | 4.075 | 0 | 0 | 0 | 1 | 0 | 0 | -0.93069 | -0.0029208 | 0 | -88.3838 | -22.3917
| 第1複素マトリックス |  |  |  | 第2複素マトリックス |  |  |  |  | 掛け算結果1 |  |  |  | 第3複素マトリックス |  |  |  | 掛け算結果2 |  |  | 第4複素マトリックス |  |  |  |  | 掛け算結果3 |  |  | 第4複素マトリックス |  |  |  |  | 掛け算結果5 |  |  | 第6複素マトリックス |  |  |  |  | 掛け算結果6 |  |  | 第7複素マトリックス |  |  |  |  | 掛け算結果7 |  |  | 第8複素マトリックス |  |  |  |  | 掛け算結果8 |  |  | 第9複素マトリックス |  |  |  |  | 掛け算結果9
| A1(Re,Im) |  | B1(Re,Im) |  | A2(Re,Im) |  | B2(Re,Im) |  | A12(Re,Im) |  | B12(Re,Im) |  | A3Re,Im) |  | B3(Re,Im) |  | A23(Re,Im) |  | B23(Re,Im) |  | A4(Re,Im) |  | B4Re,Im) |  | A34(Re,Im) |  | B34(Re,Im) |  | A5Re,Im) |  | B5(Re,Im) |  | A45(Re,Im) |  | B45(Re,Im) |  | A6(Re,Im) |  | B6(Re,Im) |  | A56(Re,Im) |  | B56(Re,Im) |  | A7Re,Im) |  | B7(Re,Im) |  | A67(Re,Im) |  | B67(Re,Im) |  | A8(Re,Im) |  | B8(Re,Im) |  | A78(Re,Im) |  | B78(Re,Im) |  | A9Re,Im) |  | B9(Re,Im) |  | A89(Re,Im) |  | B89(Re,Im) |  | 減衰量(dB) | ABS(Zin)
0.995 | 1 | 0 | 0 | -4.3807 | 1 | 0 | 0 | 0 | -0.27874 | 0 | 0 | -4.3807 | 1 | 0 | 0 | -15.223 | -0.27874 | 0 | 0 | -0.13741 | 1 | 0 | 0 | 0 | -0.3014 | 0 | 0 | -0.13741 | 1 | 0 | 0 | -12.746 | -0.3014 | 0 | 0 | 3.7042 | 1 | 0 | 0 | 0 | 0.32412 | 0 | 0 | 3.7042 | 1 | 0 | 0 | -15.223 | 0.32412 | 0 | 0 | -1.2298 | 1 | 0 | 0 | 0 | -0.034866 | 0 | 0 | -1.2298 | 1 | 0 | 0 | -4.3807 | -0.034866 | 0 | 0 | -1.0771 | -0.026529 | 0.037532
| C1(Re,Im) |  | D1(Re,Im) |  | C2(Re,Im) |  | D2(Re,Im) |  | C12(Re,Im) |  | D12(Re,Im) |  | C3(Re,Im) |  | D3(Re,Im) |  | C23(Re,Im) |  | D23(Re,Im) |  | C4(Re,Im) |  | D4(Re,Im) |  | C34(Re,Im) |  | D34(Re,Im) |  | C5Re,Im) |  | D5(Re,Im) |  | C45(Re,Im) |  | D45(Re,Im) |  | C6(Re,Im) |  | D6(Re,Im) |  | C56(Re,Im) |  | D56(Re,Im) |  | C7(Re,Im) |  | D7(Re,Im) |  | C67(Re,Im) |  | D67(Re,Im) |  | C8(Re,Im) |  | D8(Re,Im) |  | C78(Re,Im) |  | D78(Re,Im) |  | C9(Re,Im) |  | D9(Re,Im) |  | C89(Re,Im) |  | D89(Re,Im) |  | 位相(deg) | RL(Db)
| 0 | 0 | 1 | 0 | 0 | -0.2919 | 1 | 0 | 0 | -0.2919 | 1 | 0 | 0 | 0 | 1 | 0 | 0 | -0.2919 | -3.4436 | 0 | 0 | -0.16489 | 1 | 0 | 0 | 0.2759 | -3.4436 | 0 | 0 | 0 | 1 | 0 | 0 | 0.2759 | 0.073025 | 0 | 0 | -0.16887 | 1 | 0 | 0 | 0.26357 | 0.073025 | 0 | 0 | 0 | 1 | 0 | 0 | 0.26357 | 4.0854 | 0 | 0 | -0.2919 | 1 | 0 | 0 | -0.92896 | 4.0854 | 0 | 0 | 0 | 1 | 0 | 0 | -0.92896 | 0.015863 | 0 | -89.4573 | -22.1538
| 第1複素マトリックス |  |  |  | 第2複素マトリックス |  |  |  |  | 掛け算結果1 |  |  |  | 第3複素マトリックス |  |  |  | 掛け算結果2 |  |  | 第4複素マトリックス |  |  |  |  | 掛け算結果3 |  |  | 第4複素マトリックス |  |  |  |  | 掛け算結果5 |  |  | 第6複素マトリックス |  |  |  |  | 掛け算結果6 |  |  | 第7複素マトリックス |  |  |  |  | 掛け算結果7 |  |  | 第8複素マトリックス |  |  |  |  | 掛け算結果8 |  |  | 第9複素マトリックス |  |  |  |  | 掛け算結果9
| A1(Re,Im) |  | B1(Re,Im) |  | A2(Re,Im) |  | B2(Re,Im) |  | A12(Re,Im) |  | B12(Re,Im) |  | A3Re,Im) |  | B3(Re,Im) |  | A23(Re,Im) |  | B23(Re,Im) |  | A4(Re,Im) |  | B4Re,Im) |  | A34(Re,Im) |  | B34(Re,Im) |  | A5Re,Im) |  | B5(Re,Im) |  | A45(Re,Im) |  | B45(Re,Im) |  | A6(Re,Im) |  | B6(Re,Im) |  | A56(Re,Im) |  | B56(Re,Im) |  | A7Re,Im) |  | B7(Re,Im) |  | A67(Re,Im) |  | B67(Re,Im) |  | A8(Re,Im) |  | B8(Re,Im) |  | A78(Re,Im) |  | B78(Re,Im) |  | A9Re,Im) |  | B9(Re,Im) |  | A89(Re,Im) |  | B89(Re,Im) |  | 減衰量(dB) | ABS(Zin)
0.9952 | 1 | 0 | 0 | -4.3798 | 1 | 0 | 0 | 0 | -0.27709 | 0 | 0 | -4.3798 | 1 | 0 | 0 | -15.22 | -0.27709 | 0 | 0 | -0.16252 | 1 | 0 | 0 | 0 | -0.30375 | 0 | 0 | -0.16252 | 1 | 0 | 0 | -12.7435 | -0.30375 | 0 | 0 | 3.7083 | 1 | 0 | 0 | 0 | 0.3192 | 0 | 0 | 3.7083 | 1 | 0 | 0 | -15.22 | 0.3192 | 0 | 0 | -1.15 | 1 | 0 | 0 | 0 | -0.016111 | 0 | 0 | -1.15 | 1 | 0 | 0 | -4.3798 | -0.016111 | 0 | 0 | -1.0794 | -0.027936 | 0.01738
| C1(Re,Im) |  | D1(Re,Im) |  | C2(Re,Im) |  | D2(Re,Im) |  | C12(Re,Im) |  | D12(Re,Im) |  | C3(Re,Im) |  | D3(Re,Im) |  | C23(Re,Im) |  | D23(Re,Im) |  | C4(Re,Im) |  | D4(Re,Im) |  | C34(Re,Im) |  | D34(Re,Im) |  | C5Re,Im) |  | D5(Re,Im) |  | C45(Re,Im) |  | D45(Re,Im) |  | C6(Re,Im) |  | D6(Re,Im) |  | C56(Re,Im) |  | D56(Re,Im) |  | C7(Re,Im) |  | D7(Re,Im) |  | C67(Re,Im) |  | D67(Re,Im) |  | C8(Re,Im) |  | D8(Re,Im) |  | C78(Re,Im) |  | D78(Re,Im) |  | C9(Re,Im) |  | D9(Re,Im) |  | C89(Re,Im) |  | D89(Re,Im) |  | 位相(deg) | RL(Db)
| 0 | 0 | 1 | 0 | 0 | -0.29158 | 1 | 0 | 0 | -0.29158 | 1 | 0 | 0 | 0 | 1 | 0 | 0 | -0.29158 | -3.4379 | 0 | 0 | -0.16401 | 1 | 0 | 0 | 0.27226 | -3.4379 | 0 | 0 | 0 | 1 | 0 | 0 | 0.27226 | 0.031632 | 0 | 0 | -0.16799 | 1 | 0 | 0 | 0.26695 | 0.031632 | 0 | 0 | 0 | 1 | 0 | 0 | 0.26695 | 4.0945 | 0 | 0 | -0.29158 | 1 | 0 | 0 | -0.92696 | 4.0945 | 0 | 0 | 0 | 1 | 0 | 0 | -0.92696 | 0.034619 | 0 | 89.4715 | -21.9302
| 第1複素マトリックス |  |  |  | 第2複素マトリックス |  |  |  |  | 掛け算結果1 |  |  |  | 第3複素マトリックス |  |  |  | 掛け算結果2 |  |  | 第4複素マトリックス |  |  |  |  | 掛け算結果3 |  |  | 第4複素マトリックス |  |  |  |  | 掛け算結果5 |  |  | 第6複素マトリックス |  |  |  |  | 掛け算結果6 |  |  | 第7複素マトリックス |  |  |  |  | 掛け算結果7 |  |  | 第8複素マトリックス |  |  |  |  | 掛け算結果8 |  |  | 第9複素マトリックス |  |  |  |  | 掛け算結果9
| A1(Re,Im) |  | B1(Re,Im) |  | A2(Re,Im) |  | B2(Re,Im) |  | A12(Re,Im) |  | B12(Re,Im) |  | A3Re,Im) |  | B3(Re,Im) |  | A23(Re,Im) |  | B23(Re,Im) |  | A4(Re,Im) |  | B4Re,Im) |  | A34(Re,Im) |  | B34(Re,Im) |  | A5Re,Im) |  | B5(Re,Im) |  | A45(Re,Im) |  | B45(Re,Im) |  | A6(Re,Im) |  | B6(Re,Im) |  | A56(Re,Im) |  | B56(Re,Im) |  | A7Re,Im) |  | B7(Re,Im) |  | A67(Re,Im) |  | B67(Re,Im) |  | A8(Re,Im) |  | B8(Re,Im) |  | A78(Re,Im) |  | B78(Re,Im) |  | A9Re,Im) |  | B9(Re,Im) |  | A89(Re,Im) |  | B89(Re,Im) |  | 減衰量(dB) | ABS(Zin)
0.9954 | 1 | 0 | 0 | -4.379 | 1 | 0 | 0 | 0 | -0.27544 | 0 | 0 | -4.379 | 1 | 0 | 0 | -15.2169 | -0.27544 | 0 | 0 | -0.1876 | 1 | 0 | 0 | 0 | -0.30604 | 0 | 0 | -0.1876 | 1 | 0 | 0 | -12.7409 | -0.30604 | 0 | 0 | 3.7117 | 1 | 0 | 0 | 0 | 0.31423 | 0 | 0 | 3.7117 | 1 | 0 | 0 | -15.2169 | 0.31423 | 0 | 0 | -1.0699 | 1 | 0 | 0 | 0 | 0.002611 | 0 | 0 | -1.0699 | 1 | 0 | 0 | -4.379 | 0.002611 | 0 | 0 | -1.0813 | -0.029325 | 0.0028236
| C1(Re,Im) |  | D1(Re,Im) |  | C2(Re,Im) |  | D2(Re,Im) |  | C12(Re,Im) |  | D12(Re,Im) |  | C3(Re,Im) |  | D3(Re,Im) |  | C23(Re,Im) |  | D23(Re,Im) |  | C4(Re,Im) |  | D4(Re,Im) |  | C34(Re,Im) |  | D34(Re,Im) |  | C5Re,Im) |  | D5(Re,Im) |  | C45(Re,Im) |  | D45(Re,Im) |  | C6(Re,Im) |  | D6(Re,Im) |  | C56(Re,Im) |  | D56(Re,Im) |  | C7(Re,Im) |  | D7(Re,Im) |  | C67(Re,Im) |  | D67(Re,Im) |  | C8(Re,Im) |  | D8(Re,Im) |  | C78(Re,Im) |  | D78(Re,Im) |  | C9(Re,Im) |  | D9(Re,Im) |  | C89(Re,Im) |  | D89(Re,Im) |  | 位相(deg) | RL(Db)
| 0 | 0 | 1 | 0 | 0 | -0.29127 | 1 | 0 | 0 | -0.29127 | 1 | 0 | 0 | 0 | 1 | 0 | 0 | -0.29127 | -3.4322 | 0 | 0 | -0.16313 | 1 | 0 | 0 | 0.26863 | -3.4322 | 0 | 0 | 0 | 1 | 0 | 0 | 0.26863 | -0.0096035 | 0 | 0 | -0.16711 | 1 | 0 | 0 | 0.27023 | -0.0096035 | 0 | 0 | 0 | 1 | 0 | 0 | 0.27023 | 4.1025 | 0 | 0 | -0.29127 | 1 | 0 | 0 | -0.92469 | 4.1025 | 0 | 0 | 0 | 1 | 0 | 0 | -0.92469 | 0.05334 | 0 | 88.4023 | -21.7201
| 第1複素マトリックス |  |  |  | 第2複素マトリックス |  |  |  |  | 掛け算結果1 |  |  |  | 第3複素マトリックス |  |  |  | 掛け算結果2 |  |  | 第4複素マトリックス |  |  |  |  | 掛け算結果3 |  |  | 第4複素マトリックス |  |  |  |  | 掛け算結果5 |  |  | 第6複素マトリックス |  |  |  |  | 掛け算結果6 |  |  | 第7複素マトリックス |  |  |  |  | 掛け算結果7 |  |  | 第8複素マトリックス |  |  |  |  | 掛け算結果8 |  |  | 第9複素マトリックス |  |  |  |  | 掛け算結果9
| A1(Re,Im) |  | B1(Re,Im) |  | A2(Re,Im) |  | B2(Re,Im) |  | A12(Re,Im) |  | B12(Re,Im) |  | A3Re,Im) |  | B3(Re,Im) |  | A23(Re,Im) |  | B23(Re,Im) |  | A4(Re,Im) |  | B4Re,Im) |  | A34(Re,Im) |  | B34(Re,Im) |  | A5Re,Im) |  | B5(Re,Im) |  | A45(Re,Im) |  | B45(Re,Im) |  | A6(Re,Im) |  | B6(Re,Im) |  | A56(Re,Im) |  | B56(Re,Im) |  | A7Re,Im) |  | B7(Re,Im) |  | A67(Re,Im) |  | B67(Re,Im) |  | A8(Re,Im) |  | B8(Re,Im) |  | A78(Re,Im) |  | B78(Re,Im) |  | A9Re,Im) |  | B9(Re,Im) |  | A89(Re,Im) |  | B89(Re,Im) |  | 減衰量(dB) | ABS(Zin)
0.9956 | 1 | 0 | 0 | -4.3781 | 1 | 0 | 0 | 0 | -0.27379 | 0 | 0 | -4.3781 | 1 | 0 | 0 | -15.2139 | -0.27379 | 0 | 0 | -0.21265 | 1 | 0 | 0 | 0 | -0.3083 | 0 | 0 | -0.21265 | 1 | 0 | 0 | -12.7384 | -0.3083 | 0 | 0 | 3.7145 | 1 | 0 | 0 | 0 | 0.3092 | 0 | 0 | 3.7145 | 1 | 0 | 0 | -15.2139 | 0.3092 | 0 | 0 | -0.98954 | 1 | 0 | 0 | 0 | 0.021293 | 0 | 0 | -0.98954 | 1 | 0 | 0 | -4.3781 | 0.021293 | 0 | 0 | -1.0828 | -0.030691 | 0.02309
| C1(Re,Im) |  | D1(Re,Im) |  | C2(Re,Im) |  | D2(Re,Im) |  | C12(Re,Im) |  | D12(Re,Im) |  | C3(Re,Im) |  | D3(Re,Im) |  | C23(Re,Im) |  | D23(Re,Im) |  | C4(Re,Im) |  | D4(Re,Im) |  | C34(Re,Im) |  | D34(Re,Im) |  | C5Re,Im) |  | D5(Re,Im) |  | C45(Re,Im) |  | D45(Re,Im) |  | C6(Re,Im) |  | D6(Re,Im) |  | C56(Re,Im) |  | D56(Re,Im) |  | C7(Re,Im) |  | D7(Re,Im) |  | C67(Re,Im) |  | D67(Re,Im) |  | C8(Re,Im) |  | D8(Re,Im) |  | C78(Re,Im) |  | D78(Re,Im) |  | C9(Re,Im) |  | D9(Re,Im) |  | C89(Re,Im) |  | D89(Re,Im) |  | 位相(deg) | RL(Db)
| 0 | 0 | 1 | 0 | 0 | -0.29095 | 1 | 0 | 0 | -0.29095 | 1 | 0 | 0 | 0 | 1 | 0 | 0 | -0.29095 | -3.4264 | 0 | 0 | -0.16225 | 1 | 0 | 0 | 0.26501 | -3.4264 | 0 | 0 | 0 | 1 | 0 | 0 | 0.26501 | -0.050681 | 0 | 0 | -0.16624 | 1 | 0 | 0 | 0.27343 | -0.050681 | 0 | 0 | 0 | 1 | 0 | 0 | 0.27343 | 4.1093 | 0 | 0 | -0.29095 | 1 | 0 | 0 | -0.92215 | 4.1093 | 0 | 0 | 0 | 1 | 0 | 0 | -0.92215 | 0.072022 | 0 | 87.3352 | -21.5231
| 第1複素マトリックス |  |  |  | 第2複素マトリックス |  |  |  |  | 掛け算結果1 |  |  |  | 第3複素マトリックス |  |  |  | 掛け算結果2 |  |  | 第4複素マトリックス |  |  |  |  | 掛け算結果3 |  |  | 第4複素マトリックス |  |  |  |  | 掛け算結果5 |  |  | 第6複素マトリックス |  |  |  |  | 掛け算結果6 |  |  | 第7複素マトリックス |  |  |  |  | 掛け算結果7 |  |  | 第8複素マトリックス |  |  |  |  | 掛け算結果8 |  |  | 第9複素マトリックス |  |  |  |  | 掛け算結果9
| A1(Re,Im) |  | B1(Re,Im) |  | A2(Re,Im) |  | B2(Re,Im) |  | A12(Re,Im) |  | B12(Re,Im) |  | A3Re,Im) |  | B3(Re,Im) |  | A23(Re,Im) |  | B23(Re,Im) |  | A4(Re,Im) |  | B4Re,Im) |  | A34(Re,Im) |  | B34(Re,Im) |  | A5Re,Im) |  | B5(Re,Im) |  | A45(Re,Im) |  | B45(Re,Im) |  | A6(Re,Im) |  | B6(Re,Im) |  | A56(Re,Im) |  | B56(Re,Im) |  | A7Re,Im) |  | B7(Re,Im) |  | A67(Re,Im) |  | B67(Re,Im) |  | A8(Re,Im) |  | B8(Re,Im) |  | A78(Re,Im) |  | B78(Re,Im) |  | A9Re,Im) |  | B9(Re,Im) |  | A89(Re,Im) |  | B89(Re,Im) |  | 減衰量(dB) | ABS(Zin)
0.9958 | 1 | 0 | 0 | -4.3772 | 1 | 0 | 0 | 0 | -0.27214 | 0 | 0 | -4.3772 | 1 | 0 | 0 | -15.2108 | -0.27214 | 0 | 0 | -0.23768 | 1 | 0 | 0 | 0 | -0.3105 | 0 | 0 | -0.23768 | 1 | 0 | 0 | -12.7358 | -0.3105 | 0 | 0 | 3.7168 | 1 | 0 | 0 | 0 | 0.30411 | 0 | 0 | 3.7168 | 1 | 0 | 0 | -15.2108 | 0.30411 | 0 | 0 | -0.909 | 1 | 0 | 0 | 0 | 0.039929 | 0 | 0 | -0.909 | 1 | 0 | 0 | -4.3772 | 0.039929 | 0 | 0 | -1.0838 | -0.032028 | 0.043431
| C1(Re,Im) |  | D1(Re,Im) |  | C2(Re,Im) |  | D2(Re,Im) |  | C12(Re,Im) |  | D12(Re,Im) |  | C3(Re,Im) |  | D3(Re,Im) |  | C23(Re,Im) |  | D23(Re,Im) |  | C4(Re,Im) |  | D4(Re,Im) |  | C34(Re,Im) |  | D34(Re,Im) |  | C5Re,Im) |  | D5(Re,Im) |  | C45(Re,Im) |  | D45(Re,Im) |  | C6(Re,Im) |  | D6(Re,Im) |  | C56(Re,Im) |  | D56(Re,Im) |  | C7(Re,Im) |  | D7(Re,Im) |  | C67(Re,Im) |  | D67(Re,Im) |  | C8(Re,Im) |  | D8(Re,Im) |  | C78(Re,Im) |  | D78(Re,Im) |  | C9(Re,Im) |  | D9(Re,Im) |  | C89(Re,Im) |  | D89(Re,Im) |  | 位相(deg) | RL(Db)
| 0 | 0 | 1 | 0 | 0 | -0.29063 | 1 | 0 | 0 | -0.29063 | 1 | 0 | 0 | 0 | 1 | 0 | 0 | -0.29063 | -3.4207 | 0 | 0 | -0.16138 | 1 | 0 | 0 | 0.2614 | -3.4207 | 0 | 0 | 0 | 1 | 0 | 0 | 0.2614 | -0.091601 | 0 | 0 | -0.16536 | 1 | 0 | 0 | 0.27654 | -0.091601 | 0 | 0 | 0 | 1 | 0 | 0 | 0.27654 | 4.1149 | 0 | 0 | -0.29063 | 1 | 0 | 0 | -0.91936 | 4.1149 | 0 | 0 | 0 | 1 | 0 | 0 | -0.91936 | 0.090658 | 0 | 86.2701 | -21.3385
| 第1複素マトリックス |  |  |  | 第2複素マトリックス |  |  |  |  | 掛け算結果1 |  |  |  | 第3複素マトリックス |  |  |  | 掛け算結果2 |  |  | 第4複素マトリックス |  |  |  |  | 掛け算結果3 |  |  | 第4複素マトリックス |  |  |  |  | 掛け算結果5 |  |  | 第6複素マトリックス |  |  |  |  | 掛け算結果6 |  |  | 第7複素マトリックス |  |  |  |  | 掛け算結果7 |  |  | 第8複素マトリックス |  |  |  |  | 掛け算結果8 |  |  | 第9複素マトリックス |  |  |  |  | 掛け算結果9
| A1(Re,Im) |  | B1(Re,Im) |  | A2(Re,Im) |  | B2(Re,Im) |  | A12(Re,Im) |  | B12(Re,Im) |  | A3Re,Im) |  | B3(Re,Im) |  | A23(Re,Im) |  | B23(Re,Im) |  | A4(Re,Im) |  | B4Re,Im) |  | A34(Re,Im) |  | B34(Re,Im) |  | A5Re,Im) |  | B5(Re,Im) |  | A45(Re,Im) |  | B45(Re,Im) |  | A6(Re,Im) |  | B6(Re,Im) |  | A56(Re,Im) |  | B56(Re,Im) |  | A7Re,Im) |  | B7(Re,Im) |  | A67(Re,Im) |  | B67(Re,Im) |  | A8(Re,Im) |  | B8(Re,Im) |  | A78(Re,Im) |  | B78(Re,Im) |  | A9Re,Im) |  | B9(Re,Im) |  | A89(Re,Im) |  | B89(Re,Im) |  | 減衰量(dB) | ABS(Zin)
0.996 | 1 | 0 | 0 | -4.3763 | 1 | 0 | 0 | 0 | -0.2705 | 0 | 0 | -4.3763 | 1 | 0 | 0 | -15.2078 | -0.2705 | 0 | 0 | -0.26269 | 1 | 0 | 0 | 0 | -0.31266 | 0 | 0 | -0.26269 | 1 | 0 | 0 | -12.7332 | -0.31266 | 0 | 0 | 3.7185 | 1 | 0 | 0 | 0 | 0.29898 | 0 | 0 | 3.7185 | 1 | 0 | 0 | -15.2078 | 0.29898 | 0 | 0 | -0.82829 | 1 | 0 | 0 | 0 | 0.058514 | 0 | 0 | -0.82829 | 1 | 0 | 0 | -4.3763 | 0.058514 | 0 | 0 | -1.0844 | -0.033332 | 0.063859
| C1(Re,Im) |  | D1(Re,Im) |  | C2(Re,Im) |  | D2(Re,Im) |  | C12(Re,Im) |  | D12(Re,Im) |  | C3(Re,Im) |  | D3(Re,Im) |  | C23(Re,Im) |  | D23(Re,Im) |  | C4(Re,Im) |  | D4(Re,Im) |  | C34(Re,Im) |  | D34(Re,Im) |  | C5Re,Im) |  | D5(Re,Im) |  | C45(Re,Im) |  | D45(Re,Im) |  | C6(Re,Im) |  | D6(Re,Im) |  | C56(Re,Im) |  | D56(Re,Im) |  | C7(Re,Im) |  | D7(Re,Im) |  | C67(Re,Im) |  | D67(Re,Im) |  | C8(Re,Im) |  | D8(Re,Im) |  | C78(Re,Im) |  | D78(Re,Im) |  | C9(Re,Im) |  | D9(Re,Im) |  | C89(Re,Im) |  | D89(Re,Im) |  | 位相(deg) | RL(Db)
| 0 | 0 | 1 | 0 | 0 | -0.29031 | 1 | 0 | 0 | -0.29031 | 1 | 0 | 0 | 0 | 1 | 0 | 0 | -0.29031 | -3.415 | 0 | 0 | -0.1605 | 1 | 0 | 0 | 0.2578 | -3.415 | 0 | 0 | 0 | 1 | 0 | 0 | 0.2578 | -0.13236 | 0 | 0 | -0.16449 | 1 | 0 | 0 | 0.27957 | -0.13236 | 0 | 0 | 0 | 1 | 0 | 0 | 0.27957 | 4.1193 | 0 | 0 | -0.29031 | 1 | 0 | 0 | -0.9163 | 4.1193 | 0 | 0 | 0 | 1 | 0 | 0 | -0.9163 | 0.10924 | 0 | 85.2069 | -21.1659
| 第1複素マトリックス |  |  |  | 第2複素マトリックス |  |  |  |  | 掛け算結果1 |  |  |  | 第3複素マトリックス |  |  |  | 掛け算結果2 |  |  | 第4複素マトリックス |  |  |  |  | 掛け算結果3 |  |  | 第4複素マトリックス |  |  |  |  | 掛け算結果5 |  |  | 第6複素マトリックス |  |  |  |  | 掛け算結果6 |  |  | 第7複素マトリックス |  |  |  |  | 掛け算結果7 |  |  | 第8複素マトリックス |  |  |  |  | 掛け算結果8 |  |  | 第9複素マトリックス |  |  |  |  | 掛け算結果9
| A1(Re,Im) |  | B1(Re,Im) |  | A2(Re,Im) |  | B2(Re,Im) |  | A12(Re,Im) |  | B12(Re,Im) |  | A3Re,Im) |  | B3(Re,Im) |  | A23(Re,Im) |  | B23(Re,Im) |  | A4(Re,Im) |  | B4Re,Im) |  | A34(Re,Im) |  | B34(Re,Im) |  | A5Re,Im) |  | B5(Re,Im) |  | A45(Re,Im) |  | B45(Re,Im) |  | A6(Re,Im) |  | B6(Re,Im) |  | A56(Re,Im) |  | B56(Re,Im) |  | A7Re,Im) |  | B7(Re,Im) |  | A67(Re,Im) |  | B67(Re,Im) |  | A8(Re,Im) |  | B8(Re,Im) |  | A78(Re,Im) |  | B78(Re,Im) |  | A9Re,Im) |  | B9(Re,Im) |  | A89(Re,Im) |  | B89(Re,Im) |  | 減衰量(dB) | ABS(Zin)
0.9962 | 1 | 0 | 0 | -4.3754 | 1 | 0 | 0 | 0 | -0.26885 | 0 | 0 | -4.3754 | 1 | 0 | 0 | -15.2047 | -0.26885 | 0 | 0 | -0.28766 | 1 | 0 | 0 | 0 | -0.31477 | 0 | 0 | -0.28766 | 1 | 0 | 0 | -12.7307 | -0.31477 | 0 | 0 | 3.7196 | 1 | 0 | 0 | 0 | 0.29379 | 0 | 0 | 3.7196 | 1 | 0 | 0 | -15.2047 | 0.29379 | 0 | 0 | -0.74742 | 1 | 0 | 0 | 0 | 0.077042 | 0 | 0 | -0.74742 | 1 | 0 | 0 | -4.3754 | 0.077042 | 0 | 0 | -1.0845 | -0.034596 | 0.084384
| C1(Re,Im) |  | D1(Re,Im) |  | C2(Re,Im) |  | D2(Re,Im) |  | C12(Re,Im) |  | D12(Re,Im) |  | C3(Re,Im) |  | D3(Re,Im) |  | C23(Re,Im) |  | D23(Re,Im) |  | C4(Re,Im) |  | D4(Re,Im) |  | C34(Re,Im) |  | D34(Re,Im) |  | C5Re,Im) |  | D5(Re,Im) |  | C45(Re,Im) |  | D45(Re,Im) |  | C6(Re,Im) |  | D6(Re,Im) |  | C56(Re,Im) |  | D56(Re,Im) |  | C7(Re,Im) |  | D7(Re,Im) |  | C67(Re,Im) |  | D67(Re,Im) |  | C8(Re,Im) |  | D8(Re,Im) |  | C78(Re,Im) |  | D78(Re,Im) |  | C9(Re,Im) |  | D9(Re,Im) |  | C89(Re,Im) |  | D89(Re,Im) |  | 位相(deg) | RL(Db)
| 0 | 0 | 1 | 0 | 0 | -0.28999 | 1 | 0 | 0 | -0.28999 | 1 | 0 | 0 | 0 | 1 | 0 | 0 | -0.28999 | -3.4093 | 0 | 0 | -0.15963 | 1 | 0 | 0 | 0.25421 | -3.4093 | 0 | 0 | 0 | 1 | 0 | 0 | 0.25421 | -0.17297 | 0 | 0 | -0.16361 | 1 | 0 | 0 | 0.28251 | -0.17297 | 0 | 0 | 0 | 1 | 0 | 0 | 0.28251 | 4.1225 | 0 | 0 | -0.28999 | 1 | 0 | 0 | -0.913 | 4.1225 | 0 | 0 | 0 | 1 | 0 | 0 | -0.913 | 0.12777 | 0 | 84.1457 | -21.0049
| 第1複素マトリックス |  |  |  | 第2複素マトリックス |  |  |  |  | 掛け算結果1 |  |  |  | 第3複素マトリックス |  |  |  | 掛け算結果2 |  |  | 第4複素マトリックス |  |  |  |  | 掛け算結果3 |  |  | 第4複素マトリックス |  |  |  |  | 掛け算結果5 |  |  | 第6複素マトリックス |  |  |  |  | 掛け算結果6 |  |  | 第7複素マトリックス |  |  |  |  | 掛け算結果7 |  |  | 第8複素マトリックス |  |  |  |  | 掛け算結果8 |  |  | 第9複素マトリックス |  |  |  |  | 掛け算結果9
| A1(Re,Im) |  | B1(Re,Im) |  | A2(Re,Im) |  | B2(Re,Im) |  | A12(Re,Im) |  | B12(Re,Im) |  | A3Re,Im) |  | B3(Re,Im) |  | A23(Re,Im) |  | B23(Re,Im) |  | A4(Re,Im) |  | B4Re,Im) |  | A34(Re,Im) |  | B34(Re,Im) |  | A5Re,Im) |  | B5(Re,Im) |  | A45(Re,Im) |  | B45(Re,Im) |  | A6(Re,Im) |  | B6(Re,Im) |  | A56(Re,Im) |  | B56(Re,Im) |  | A7Re,Im) |  | B7(Re,Im) |  | A67(Re,Im) |  | B67(Re,Im) |  | A8(Re,Im) |  | B8(Re,Im) |  | A78(Re,Im) |  | B78(Re,Im) |  | A9Re,Im) |  | B9(Re,Im) |  | A89(Re,Im) |  | B89(Re,Im) |  | 減衰量(dB) | ABS(Zin)
0.9964 | 1 | 0 | 0 | -4.3746 | 1 | 0 | 0 | 0 | -0.2672 | 0 | 0 | -4.3746 | 1 | 0 | 0 | -15.2017 | -0.2672 | 0 | 0 | -0.31262 | 1 | 0 | 0 | 0 | -0.31683 | 0 | 0 | -0.31262 | 1 | 0 | 0 | -12.7281 | -0.31683 | 0 | 0 | 3.7201 | 1 | 0 | 0 | 0 | 0.28855 | 0 | 0 | 3.7201 | 1 | 0 | 0 | -15.2017 | 0.28855 | 0 | 0 | -0.66642 | 1 | 0 | 0 | 0 | 0.095508 | 0 | 0 | -0.66642 | 1 | 0 | 0 | -4.3746 | 0.095508 | 0 | 0 | -1.0842 | -0.035816 | 0.10502
| C1(Re,Im) |  | D1(Re,Im) |  | C2(Re,Im) |  | D2(Re,Im) |  | C12(Re,Im) |  | D12(Re,Im) |  | C3(Re,Im) |  | D3(Re,Im) |  | C23(Re,Im) |  | D23(Re,Im) |  | C4(Re,Im) |  | D4(Re,Im) |  | C34(Re,Im) |  | D34(Re,Im) |  | C5Re,Im) |  | D5(Re,Im) |  | C45(Re,Im) |  | D45(Re,Im) |  | C6(Re,Im) |  | D6(Re,Im) |  | C56(Re,Im) |  | D56(Re,Im) |  | C7(Re,Im) |  | D7(Re,Im) |  | C67(Re,Im) |  | D67(Re,Im) |  | C8(Re,Im) |  | D8(Re,Im) |  | C78(Re,Im) |  | D78(Re,Im) |  | C9(Re,Im) |  | D9(Re,Im) |  | C89(Re,Im) |  | D89(Re,Im) |  | 位相(deg) | RL(Db)
| 0 | 0 | 1 | 0 | 0 | -0.28968 | 1 | 0 | 0 | -0.28968 | 1 | 0 | 0 | 0 | 1 | 0 | 0 | -0.28968 | -3.4035 | 0 | 0 | -0.15875 | 1 | 0 | 0 | 0.25064 | -3.4035 | 0 | 0 | 0 | 1 | 0 | 0 | 0.25064 | -0.21342 | 0 | 0 | -0.16274 | 1 | 0 | 0 | 0.28537 | -0.21342 | 0 | 0 | 0 | 1 | 0 | 0 | 0.28537 | 4.1246 | 0 | 0 | -0.28968 | 1 | 0 | 0 | -0.90944 | 4.1246 | 0 | 0 | 0 | 1 | 0 | 0 | -0.90944 | 0.14624 | 0 | 83.0862 | -20.8549
| 第1複素マトリックス |  |  |  | 第2複素マトリックス |  |  |  |  | 掛け算結果1 |  |  |  | 第3複素マトリックス |  |  |  | 掛け算結果2 |  |  | 第4複素マトリックス |  |  |  |  | 掛け算結果3 |  |  | 第4複素マトリックス |  |  |  |  | 掛け算結果5 |  |  | 第6複素マトリックス |  |  |  |  | 掛け算結果6 |  |  | 第7複素マトリックス |  |  |  |  | 掛け算結果7 |  |  | 第8複素マトリックス |  |  |  |  | 掛け算結果8 |  |  | 第9複素マトリックス |  |  |  |  | 掛け算結果9
| A1(Re,Im) |  | B1(Re,Im) |  | A2(Re,Im) |  | B2(Re,Im) |  | A12(Re,Im) |  | B12(Re,Im) |  | A3Re,Im) |  | B3(Re,Im) |  | A23(Re,Im) |  | B23(Re,Im) |  | A4(Re,Im) |  | B4Re,Im) |  | A34(Re,Im) |  | B34(Re,Im) |  | A5Re,Im) |  | B5(Re,Im) |  | A45(Re,Im) |  | B45(Re,Im) |  | A6(Re,Im) |  | B6(Re,Im) |  | A56(Re,Im) |  | B56(Re,Im) |  | A7Re,Im) |  | B7(Re,Im) |  | A67(Re,Im) |  | B67(Re,Im) |  | A8(Re,Im) |  | B8(Re,Im) |  | A78(Re,Im) |  | B78(Re,Im) |  | A9Re,Im) |  | B9(Re,Im) |  | A89(Re,Im) |  | B89(Re,Im) |  | 減衰量(dB) | ABS(Zin)
0.9966 | 1 | 0 | 0 | -4.3737 | 1 | 0 | 0 | 0 | -0.26556 | 0 | 0 | -4.3737 | 1 | 0 | 0 | -15.1986 | -0.26556 | 0 | 0 | -0.33755 | 1 | 0 | 0 | 0 | -0.31885 | 0 | 0 | -0.33755 | 1 | 0 | 0 | -12.7256 | -0.31885 | 0 | 0 | 3.72 | 1 | 0 | 0 | 0 | 0.28327 | 0 | 0 | 3.72 | 1 | 0 | 0 | -15.1986 | 0.28327 | 0 | 0 | -0.58531 | 1 | 0 | 0 | 0 | 0.11391 | 0 | 0 | -0.58531 | 1 | 0 | 0 | -4.3737 | 0.11391 | 0 | 0 | -1.0835 | -0.036988 | 0.12578
| C1(Re,Im) |  | D1(Re,Im) |  | C2(Re,Im) |  | D2(Re,Im) |  | C12(Re,Im) |  | D12(Re,Im) |  | C3(Re,Im) |  | D3(Re,Im) |  | C23(Re,Im) |  | D23(Re,Im) |  | C4(Re,Im) |  | D4(Re,Im) |  | C34(Re,Im) |  | D34(Re,Im) |  | C5Re,Im) |  | D5(Re,Im) |  | C45(Re,Im) |  | D45(Re,Im) |  | C6(Re,Im) |  | D6(Re,Im) |  | C56(Re,Im) |  | D56(Re,Im) |  | C7(Re,Im) |  | D7(Re,Im) |  | C67(Re,Im) |  | D67(Re,Im) |  | C8(Re,Im) |  | D8(Re,Im) |  | C78(Re,Im) |  | D78(Re,Im) |  | C9(Re,Im) |  | D9(Re,Im) |  | C89(Re,Im) |  | D89(Re,Im) |  | 位相(deg) | RL(Db)
| 0 | 0 | 1 | 0 | 0 | -0.28936 | 1 | 0 | 0 | -0.28936 | 1 | 0 | 0 | 0 | 1 | 0 | 0 | -0.28936 | -3.3978 | 0 | 0 | -0.15787 | 1 | 0 | 0 | 0.24707 | -3.3978 | 0 | 0 | 0 | 1 | 0 | 0 | 0.24707 | -0.25371 | 0 | 0 | -0.16186 | 1 | 0 | 0 | 0.28814 | -0.25371 | 0 | 0 | 0 | 1 | 0 | 0 | 0.28814 | 4.1256 | 0 | 0 | -0.28936 | 1 | 0 | 0 | -0.90563 | 4.1256 | 0 | 0 | 0 | 1 | 0 | 0 | -0.90563 | 0.16464 | 0 | 82.0286 | -20.7157
| 第1複素マトリックス |  |  |  | 第2複素マトリックス |  |  |  |  | 掛け算結果1 |  |  |  | 第3複素マトリックス |  |  |  | 掛け算結果2 |  |  | 第4複素マトリックス |  |  |  |  | 掛け算結果3 |  |  | 第4複素マトリックス |  |  |  |  | 掛け算結果5 |  |  | 第6複素マトリックス |  |  |  |  | 掛け算結果6 |  |  | 第7複素マトリックス |  |  |  |  | 掛け算結果7 |  |  | 第8複素マトリックス |  |  |  |  | 掛け算結果8 |  |  | 第9複素マトリックス |  |  |  |  | 掛け算結果9
| A1(Re,Im) |  | B1(Re,Im) |  | A2(Re,Im) |  | B2(Re,Im) |  | A12(Re,Im) |  | B12(Re,Im) |  | A3Re,Im) |  | B3(Re,Im) |  | A23(Re,Im) |  | B23(Re,Im) |  | A4(Re,Im) |  | B4Re,Im) |  | A34(Re,Im) |  | B34(Re,Im) |  | A5Re,Im) |  | B5(Re,Im) |  | A45(Re,Im) |  | B45(Re,Im) |  | A6(Re,Im) |  | B6(Re,Im) |  | A56(Re,Im) |  | B56(Re,Im) |  | A7Re,Im) |  | B7(Re,Im) |  | A67(Re,Im) |  | B67(Re,Im) |  | A8(Re,Im) |  | B8(Re,Im) |  | A78(Re,Im) |  | B78(Re,Im) |  | A9Re,Im) |  | B9(Re,Im) |  | A89(Re,Im) |  | B89(Re,Im) |  | 減衰量(dB) | ABS(Zin)
0.9968 | 1 | 0 | 0 | -4.3728 | 1 | 0 | 0 | 0 | -0.26392 | 0 | 0 | -4.3728 | 1 | 0 | 0 | -15.1956 | -0.26392 | 0 | 0 | -0.36245 | 1 | 0 | 0 | 0 | -0.32082 | 0 | 0 | -0.36245 | 1 | 0 | 0 | -12.723 | -0.32082 | 0 | 0 | 3.7194 | 1 | 0 | 0 | 0 | 0.27794 | 0 | 0 | 3.7194 | 1 | 0 | 0 | -15.1956 | 0.27794 | 0 | 0 | -0.50412 | 1 | 0 | 0 | 0 | 0.13223 | 0 | 0 | -0.50412 | 1 | 0 | 0 | -4.3728 | 0.13223 | 0 | 0 | -1.0823 | -0.038106 | 0.14667
| C1(Re,Im) |  | D1(Re,Im) |  | C2(Re,Im) |  | D2(Re,Im) |  | C12(Re,Im) |  | D12(Re,Im) |  | C3(Re,Im) |  | D3(Re,Im) |  | C23(Re,Im) |  | D23(Re,Im) |  | C4(Re,Im) |  | D4(Re,Im) |  | C34(Re,Im) |  | D34(Re,Im) |  | C5Re,Im) |  | D5(Re,Im) |  | C45(Re,Im) |  | D45(Re,Im) |  | C6(Re,Im) |  | D6(Re,Im) |  | C56(Re,Im) |  | D56(Re,Im) |  | C7(Re,Im) |  | D7(Re,Im) |  | C67(Re,Im) |  | D67(Re,Im) |  | C8(Re,Im) |  | D8(Re,Im) |  | C78(Re,Im) |  | D78(Re,Im) |  | C9(Re,Im) |  | D9(Re,Im) |  | C89(Re,Im) |  | D89(Re,Im) |  | 位相(deg) | RL(Db)
| 0 | 0 | 1 | 0 | 0 | -0.28904 | 1 | 0 | 0 | -0.28904 | 1 | 0 | 0 | 0 | 1 | 0 | 0 | -0.28904 | -3.3921 | 0 | 0 | -0.157 | 1 | 0 | 0 | 0.24352 | -3.3921 | 0 | 0 | 0 | 1 | 0 | 0 | 0.24352 | -0.29385 | 0 | 0 | -0.16099 | 1 | 0 | 0 | 0.29082 | -0.29385 | 0 | 0 | 0 | 1 | 0 | 0 | 0.29082 | 4.1254 | 0 | 0 | -0.28904 | 1 | 0 | 0 | -0.90157 | 4.1254 | 0 | 0 | 0 | 1 | 0 | 0 | -0.90157 | 0.18296 | 0 | 80.9726 | -20.5869
| 第1複素マトリックス |  |  |  | 第2複素マトリックス |  |  |  |  | 掛け算結果1 |  |  |  | 第3複素マトリックス |  |  |  | 掛け算結果2 |  |  | 第4複素マトリックス |  |  |  |  | 掛け算結果3 |  |  | 第4複素マトリックス |  |  |  |  | 掛け算結果5 |  |  | 第6複素マトリックス |  |  |  |  | 掛け算結果6 |  |  | 第7複素マトリックス |  |  |  |  | 掛け算結果7 |  |  | 第8複素マトリックス |  |  |  |  | 掛け算結果8 |  |  | 第9複素マトリックス |  |  |  |  | 掛け算結果9
| A1(Re,Im) |  | B1(Re,Im) |  | A2(Re,Im) |  | B2(Re,Im) |  | A12(Re,Im) |  | B12(Re,Im) |  | A3Re,Im) |  | B3(Re,Im) |  | A23(Re,Im) |  | B23(Re,Im) |  | A4(Re,Im) |  | B4Re,Im) |  | A34(Re,Im) |  | B34(Re,Im) |  | A5Re,Im) |  | B5(Re,Im) |  | A45(Re,Im) |  | B45(Re,Im) |  | A6(Re,Im) |  | B6(Re,Im) |  | A56(Re,Im) |  | B56(Re,Im) |  | A7Re,Im) |  | B7(Re,Im) |  | A67(Re,Im) |  | B67(Re,Im) |  | A8(Re,Im) |  | B8(Re,Im) |  | A78(Re,Im) |  | B78(Re,Im) |  | A9Re,Im) |  | B9(Re,Im) |  | A89(Re,Im) |  | B89(Re,Im) |  | 減衰量(dB) | ABS(Zin)
0.997 | 1 | 0 | 0 | -4.3719 | 1 | 0 | 0 | 0 | -0.26227 | 0 | 0 | -4.3719 | 1 | 0 | 0 | -15.1925 | -0.26227 | 0 | 0 | -0.38733 | 1 | 0 | 0 | 0 | -0.32275 | 0 | 0 | -0.38733 | 1 | 0 | 0 | -12.7205 | -0.32275 | 0 | 0 | 3.7181 | 1 | 0 | 0 | 0 | 0.27257 | 0 | 0 | 3.7181 | 1 | 0 | 0 | -15.1925 | 0.27257 | 0 | 0 | -0.42287 | 1 | 0 | 0 | 0 | 0.15048 | 0 | 0 | -0.42287 | 1 | 0 | 0 | -4.3719 | 0.15048 | 0 | 0 | -1.0807 | -0.039167 | 0.16771
| C1(Re,Im) |  | D1(Re,Im) |  | C2(Re,Im) |  | D2(Re,Im) |  | C12(Re,Im) |  | D12(Re,Im) |  | C3(Re,Im) |  | D3(Re,Im) |  | C23(Re,Im) |  | D23(Re,Im) |  | C4(Re,Im) |  | D4(Re,Im) |  | C34(Re,Im) |  | D34(Re,Im) |  | C5Re,Im) |  | D5(Re,Im) |  | C45(Re,Im) |  | D45(Re,Im) |  | C6(Re,Im) |  | D6(Re,Im) |  | C56(Re,Im) |  | D56(Re,Im) |  | C7(Re,Im) |  | D7(Re,Im) |  | C67(Re,Im) |  | D67(Re,Im) |  | C8(Re,Im) |  | D8(Re,Im) |  | C78(Re,Im) |  | D78(Re,Im) |  | C9(Re,Im) |  | D9(Re,Im) |  | C89(Re,Im) |  | D89(Re,Im) |  | 位相(deg) | RL(Db)
| 0 | 0 | 1 | 0 | 0 | -0.28872 | 1 | 0 | 0 | -0.28872 | 1 | 0 | 0 | 0 | 1 | 0 | 0 | -0.28872 | -3.3864 | 0 | 0 | -0.15612 | 1 | 0 | 0 | 0.23997 | -3.3864 | 0 | 0 | 0 | 1 | 0 | 0 | 0.23997 | -0.33383 | 0 | 0 | -0.16011 | 1 | 0 | 0 | 0.29342 | -0.33383 | 0 | 0 | 0 | 1 | 0 | 0 | 0.29342 | 4.124 | 0 | 0 | -0.28872 | 1 | 0 | 0 | -0.89727 | 4.124 | 0 | 0 | 0 | 1 | 0 | 0 | -0.89727 | 0.20121 | 0 | 79.9184 | -20.4682
| 第1複素マトリックス |  |  |  | 第2複素マトリックス |  |  |  |  | 掛け算結果1 |  |  |  | 第3複素マトリックス |  |  |  | 掛け算結果2 |  |  | 第4複素マトリックス |  |  |  |  | 掛け算結果3 |  |  | 第4複素マトリックス |  |  |  |  | 掛け算結果5 |  |  | 第6複素マトリックス |  |  |  |  | 掛け算結果6 |  |  | 第7複素マトリックス |  |  |  |  | 掛け算結果7 |  |  | 第8複素マトリックス |  |  |  |  | 掛け算結果8 |  |  | 第9複素マトリックス |  |  |  |  | 掛け算結果9
| A1(Re,Im) |  | B1(Re,Im) |  | A2(Re,Im) |  | B2(Re,Im) |  | A12(Re,Im) |  | B12(Re,Im) |  | A3Re,Im) |  | B3(Re,Im) |  | A23(Re,Im) |  | B23(Re,Im) |  | A4(Re,Im) |  | B4Re,Im) |  | A34(Re,Im) |  | B34(Re,Im) |  | A5Re,Im) |  | B5(Re,Im) |  | A45(Re,Im) |  | B45(Re,Im) |  | A6(Re,Im) |  | B6(Re,Im) |  | A56(Re,Im) |  | B56(Re,Im) |  | A7Re,Im) |  | B7(Re,Im) |  | A67(Re,Im) |  | B67(Re,Im) |  | A8(Re,Im) |  | B8(Re,Im) |  | A78(Re,Im) |  | B78(Re,Im) |  | A9Re,Im) |  | B9(Re,Im) |  | A89(Re,Im) |  | B89(Re,Im) |  | 減衰量(dB) | ABS(Zin)
0.9972 | 1 | 0 | 0 | -4.3711 | 1 | 0 | 0 | 0 | -0.26063 | 0 | 0 | -4.3711 | 1 | 0 | 0 | -15.1895 | -0.26063 | 0 | 0 | -0.41218 | 1 | 0 | 0 | 0 | -0.32462 | 0 | 0 | -0.41218 | 1 | 0 | 0 | -12.7179 | -0.32462 | 0 | 0 | 3.7164 | 1 | 0 | 0 | 0 | 0.26715 | 0 | 0 | 3.7164 | 1 | 0 | 0 | -15.1895 | 0.26715 | 0 | 0 | -0.34158 | 1 | 0 | 0 | 0 | 0.16864 | 0 | 0 | -0.34158 | 1 | 0 | 0 | -4.3711 | 0.16864 | 0 | 0 | -1.0787 | -0.040166 | 0.1889
| C1(Re,Im) |  | D1(Re,Im) |  | C2(Re,Im) |  | D2(Re,Im) |  | C12(Re,Im) |  | D12(Re,Im) |  | C3(Re,Im) |  | D3(Re,Im) |  | C23(Re,Im) |  | D23(Re,Im) |  | C4(Re,Im) |  | D4(Re,Im) |  | C34(Re,Im) |  | D34(Re,Im) |  | C5Re,Im) |  | D5(Re,Im) |  | C45(Re,Im) |  | D45(Re,Im) |  | C6(Re,Im) |  | D6(Re,Im) |  | C56(Re,Im) |  | D56(Re,Im) |  | C7(Re,Im) |  | D7(Re,Im) |  | C67(Re,Im) |  | D67(Re,Im) |  | C8(Re,Im) |  | D8(Re,Im) |  | C78(Re,Im) |  | D78(Re,Im) |  | C9(Re,Im) |  | D9(Re,Im) |  | C89(Re,Im) |  | D89(Re,Im) |  | 位相(deg) | RL(Db)
| 0 | 0 | 1 | 0 | 0 | -0.2884 | 1 | 0 | 0 | -0.2884 | 1 | 0 | 0 | 0 | 1 | 0 | 0 | -0.2884 | -3.3807 | 0 | 0 | -0.15525 | 1 | 0 | 0 | 0.23644 | -3.3807 | 0 | 0 | 0 | 1 | 0 | 0 | 0.23644 | -0.37366 | 0 | 0 | -0.15924 | 1 | 0 | 0 | 0.29594 | -0.37366 | 0 | 0 | 0 | 1 | 0 | 0 | 0.29594 | 4.1215 | 0 | 0 | -0.2884 | 1 | 0 | 0 | -0.89273 | 4.1215 | 0 | 0 | 0 | 1 | 0 | 0 | -0.89273 | 0.21937 | 0 | 78.8657 | -20.3593
| 第1複素マトリックス |  |  |  | 第2複素マトリックス |  |  |  |  | 掛け算結果1 |  |  |  | 第3複素マトリックス |  |  |  | 掛け算結果2 |  |  | 第4複素マトリックス |  |  |  |  | 掛け算結果3 |  |  | 第4複素マトリックス |  |  |  |  | 掛け算結果5 |  |  | 第6複素マトリックス |  |  |  |  | 掛け算結果6 |  |  | 第7複素マトリックス |  |  |  |  | 掛け算結果7 |  |  | 第8複素マトリックス |  |  |  |  | 掛け算結果8 |  |  | 第9複素マトリックス |  |  |  |  | 掛け算結果9
| A1(Re,Im) |  | B1(Re,Im) |  | A2(Re,Im) |  | B2(Re,Im) |  | A12(Re,Im) |  | B12(Re,Im) |  | A3Re,Im) |  | B3(Re,Im) |  | A23(Re,Im) |  | B23(Re,Im) |  | A4(Re,Im) |  | B4Re,Im) |  | A34(Re,Im) |  | B34(Re,Im) |  | A5Re,Im) |  | B5(Re,Im) |  | A45(Re,Im) |  | B45(Re,Im) |  | A6(Re,Im) |  | B6(Re,Im) |  | A56(Re,Im) |  | B56(Re,Im) |  | A7Re,Im) |  | B7(Re,Im) |  | A67(Re,Im) |  | B67(Re,Im) |  | A8(Re,Im) |  | B8(Re,Im) |  | A78(Re,Im) |  | B78(Re,Im) |  | A9Re,Im) |  | B9(Re,Im) |  | A89(Re,Im) |  | B89(Re,Im) |  | 減衰量(dB) | ABS(Zin)
0.9974 | 1 | 0 | 0 | -4.3702 | 1 | 0 | 0 | 0 | -0.25899 | 0 | 0 | -4.3702 | 1 | 0 | 0 | -15.1864 | -0.25899 | 0 | 0 | -0.43701 | 1 | 0 | 0 | 0 | -0.32646 | 0 | 0 | -0.43701 | 1 | 0 | 0 | -12.7154 | -0.32646 | 0 | 0 | 3.714 | 1 | 0 | 0 | 0 | 0.2617 | 0 | 0 | 3.714 | 1 | 0 | 0 | -15.1864 | 0.2617 | 0 | 0 | -0.26029 | 1 | 0 | 0 | 0 | 0.18671 | 0 | 0 | -0.26029 | 1 | 0 | 0 | -4.3702 | 0.18671 | 0 | 0 | -1.0763 | -0.0411 | 0.21027
| C1(Re,Im) |  | D1(Re,Im) |  | C2(Re,Im) |  | D2(Re,Im) |  | C12(Re,Im) |  | D12(Re,Im) |  | C3(Re,Im) |  | D3(Re,Im) |  | C23(Re,Im) |  | D23(Re,Im) |  | C4(Re,Im) |  | D4(Re,Im) |  | C34(Re,Im) |  | D34(Re,Im) |  | C5Re,Im) |  | D5(Re,Im) |  | C45(Re,Im) |  | D45(Re,Im) |  | C6(Re,Im) |  | D6(Re,Im) |  | C56(Re,Im) |  | D56(Re,Im) |  | C7(Re,Im) |  | D7(Re,Im) |  | C67(Re,Im) |  | D67(Re,Im) |  | C8(Re,Im) |  | D8(Re,Im) |  | C78(Re,Im) |  | D78(Re,Im) |  | C9(Re,Im) |  | D9(Re,Im) |  | C89(Re,Im) |  | D89(Re,Im) |  | 位相(deg) | RL(Db)
| 0 | 0 | 1 | 0 | 0 | -0.28809 | 1 | 0 | 0 | -0.28809 | 1 | 0 | 0 | 0 | 1 | 0 | 0 | -0.28809 | -3.375 | 0 | 0 | -0.15437 | 1 | 0 | 0 | 0.23292 | -3.375 | 0 | 0 | 0 | 1 | 0 | 0 | 0.23292 | -0.41333 | 0 | 0 | -0.15836 | 1 | 0 | 0 | 0.29838 | -0.41333 | 0 | 0 | 0 | 1 | 0 | 0 | 0.29838 | 4.1179 | 0 | 0 | -0.28809 | 1 | 0 | 0 | -0.88795 | 4.1179 | 0 | 0 | 0 | 1 | 0 | 0 | -0.88795 | 0.23744 | 0 | 77.8145 | -20.2599
| 第1複素マトリックス |  |  |  | 第2複素マトリックス |  |  |  |  | 掛け算結果1 |  |  |  | 第3複素マトリックス |  |  |  | 掛け算結果2 |  |  | 第4複素マトリックス |  |  |  |  | 掛け算結果3 |  |  | 第4複素マトリックス |  |  |  |  | 掛け算結果5 |  |  | 第6複素マトリックス |  |  |  |  | 掛け算結果6 |  |  | 第7複素マトリックス |  |  |  |  | 掛け算結果7 |  |  | 第8複素マトリックス |  |  |  |  | 掛け算結果8 |  |  | 第9複素マトリックス |  |  |  |  | 掛け算結果9
| A1(Re,Im) |  | B1(Re,Im) |  | A2(Re,Im) |  | B2(Re,Im) |  | A12(Re,Im) |  | B12(Re,Im) |  | A3Re,Im) |  | B3(Re,Im) |  | A23(Re,Im) |  | B23(Re,Im) |  | A4(Re,Im) |  | B4Re,Im) |  | A34(Re,Im) |  | B34(Re,Im) |  | A5Re,Im) |  | B5(Re,Im) |  | A45(Re,Im) |  | B45(Re,Im) |  | A6(Re,Im) |  | B6(Re,Im) |  | A56(Re,Im) |  | B56(Re,Im) |  | A7Re,Im) |  | B7(Re,Im) |  | A67(Re,Im) |  | B67(Re,Im) |  | A8(Re,Im) |  | B8(Re,Im) |  | A78(Re,Im) |  | B78(Re,Im) |  | A9Re,Im) |  | B9(Re,Im) |  | A89(Re,Im) |  | B89(Re,Im) |  | 減衰量(dB) | ABS(Zin)
0.9976 | 1 | 0 | 0 | -4.3693 | 1 | 0 | 0 | 0 | -0.25735 | 0 | 0 | -4.3693 | 1 | 0 | 0 | -15.1834 | -0.25735 | 0 | 0 | -0.46182 | 1 | 0 | 0 | 0 | -0.32824 | 0 | 0 | -0.46182 | 1 | 0 | 0 | -12.7128 | -0.32824 | 0 | 0 | 3.7111 | 1 | 0 | 0 | 0 | 0.25621 | 0 | 0 | 3.7111 | 1 | 0 | 0 | -15.1834 | 0.25621 | 0 | 0 | -0.17901 | 1 | 0 | 0 | 0 | 0.20469 | 0 | 0 | -0.17901 | 1 | 0 | 0 | -4.3693 | 0.20469 | 0 | 0 | -1.0734 | -0.041966 | 0.23183
| C1(Re,Im) |  | D1(Re,Im) |  | C2(Re,Im) |  | D2(Re,Im) |  | C12(Re,Im) |  | D12(Re,Im) |  | C3(Re,Im) |  | D3(Re,Im) |  | C23(Re,Im) |  | D23(Re,Im) |  | C4(Re,Im) |  | D4(Re,Im) |  | C34(Re,Im) |  | D34(Re,Im) |  | C5Re,Im) |  | D5(Re,Im) |  | C45(Re,Im) |  | D45(Re,Im) |  | C6(Re,Im) |  | D6(Re,Im) |  | C56(Re,Im) |  | D56(Re,Im) |  | C7(Re,Im) |  | D7(Re,Im) |  | C67(Re,Im) |  | D67(Re,Im) |  | C8(Re,Im) |  | D8(Re,Im) |  | C78(Re,Im) |  | D78(Re,Im) |  | C9(Re,Im) |  | D9(Re,Im) |  | C89(Re,Im) |  | D89(Re,Im) |  | 位相(deg) | RL(Db)
| 0 | 0 | 1 | 0 | 0 | -0.28777 | 1 | 0 | 0 | -0.28777 | 1 | 0 | 0 | 0 | 1 | 0 | 0 | -0.28777 | -3.3693 | 0 | 0 | -0.1535 | 1 | 0 | 0 | 0.22941 | -3.3693 | 0 | 0 | 0 | 1 | 0 | 0 | 0.22941 | -0.45284 | 0 | 0 | -0.15749 | 1 | 0 | 0 | 0.30073 | -0.45284 | 0 | 0 | 0 | 1 | 0 | 0 | 0.30073 | 4.1132 | 0 | 0 | -0.28777 | 1 | 0 | 0 | -0.88294 | 4.1132 | 0 | 0 | 0 | 1 | 0 | 0 | -0.88294 | 0.25542 | 0 | 76.7649 | -20.1699
| 第1複素マトリックス |  |  |  | 第2複素マトリックス |  |  |  |  | 掛け算結果1 |  |  |  | 第3複素マトリックス |  |  |  | 掛け算結果2 |  |  | 第4複素マトリックス |  |  |  |  | 掛け算結果3 |  |  | 第4複素マトリックス |  |  |  |  | 掛け算結果5 |  |  | 第6複素マトリックス |  |  |  |  | 掛け算結果6 |  |  | 第7複素マトリックス |  |  |  |  | 掛け算結果7 |  |  | 第8複素マトリックス |  |  |  |  | 掛け算結果8 |  |  | 第9複素マトリックス |  |  |  |  | 掛け算結果9
| A1(Re,Im) |  | B1(Re,Im) |  | A2(Re,Im) |  | B2(Re,Im) |  | A12(Re,Im) |  | B12(Re,Im) |  | A3Re,Im) |  | B3(Re,Im) |  | A23(Re,Im) |  | B23(Re,Im) |  | A4(Re,Im) |  | B4Re,Im) |  | A34(Re,Im) |  | B34(Re,Im) |  | A5Re,Im) |  | B5(Re,Im) |  | A45(Re,Im) |  | B45(Re,Im) |  | A6(Re,Im) |  | B6(Re,Im) |  | A56(Re,Im) |  | B56(Re,Im) |  | A7Re,Im) |  | B7(Re,Im) |  | A67(Re,Im) |  | B67(Re,Im) |  | A8(Re,Im) |  | B8(Re,Im) |  | A78(Re,Im) |  | B78(Re,Im) |  | A9Re,Im) |  | B9(Re,Im) |  | A89(Re,Im) |  | B89(Re,Im) |  | 減衰量(dB) | ABS(Zin)
0.9978 | 1 | 0 | 0 | -4.3684 | 1 | 0 | 0 | 0 | -0.25571 | 0 | 0 | -4.3684 | 1 | 0 | 0 | -15.1803 | -0.25571 | 0 | 0 | -0.48659 | 1 | 0 | 0 | 0 | -0.32998 | 0 | 0 | -0.48659 | 1 | 0 | 0 | -12.7103 | -0.32998 | 0 | 0 | 3.7075 | 1 | 0 | 0 | 0 | 0.25067 | 0 | 0 | 3.7075 | 1 | 0 | 0 | -15.1803 | 0.25067 | 0 | 0 | -0.097763 | 1 | 0 | 0 | 0 | 0.22257 | 0 | 0 | -0.097763 | 1 | 0 | 0 | -4.3684 | 0.22257 | 0 | 0 | -1.0701 | -0.042759 | 0.25359
| C1(Re,Im) |  | D1(Re,Im) |  | C2(Re,Im) |  | D2(Re,Im) |  | C12(Re,Im) |  | D12(Re,Im) |  | C3(Re,Im) |  | D3(Re,Im) |  | C23(Re,Im) |  | D23(Re,Im) |  | C4(Re,Im) |  | D4(Re,Im) |  | C34(Re,Im) |  | D34(Re,Im) |  | C5Re,Im) |  | D5(Re,Im) |  | C45(Re,Im) |  | D45(Re,Im) |  | C6(Re,Im) |  | D6(Re,Im) |  | C56(Re,Im) |  | D56(Re,Im) |  | C7(Re,Im) |  | D7(Re,Im) |  | C67(Re,Im) |  | D67(Re,Im) |  | C8(Re,Im) |  | D8(Re,Im) |  | C78(Re,Im) |  | D78(Re,Im) |  | C9(Re,Im) |  | D9(Re,Im) |  | C89(Re,Im) |  | D89(Re,Im) |  | 位相(deg) | RL(Db)
| 0 | 0 | 1 | 0 | 0 | -0.28745 | 1 | 0 | 0 | -0.28745 | 1 | 0 | 0 | 0 | 1 | 0 | 0 | -0.28745 | -3.3636 | 0 | 0 | -0.15262 | 1 | 0 | 0 | 0.22591 | -3.3636 | 0 | 0 | 0 | 1 | 0 | 0 | 0.22591 | -0.4922 | 0 | 0 | -0.15661 | 1 | 0 | 0 | 0.303 | -0.4922 | 0 | 0 | 0 | 1 | 0 | 0 | 0.303 | 4.1074 | 0 | 0 | -0.28745 | 1 | 0 | 0 | -0.87769 | 4.1074 | 0 | 0 | 0 | 1 | 0 | 0 | -0.87769 | 0.2733 | 0 | 75.7166 | -20.0889
| 第1複素マトリックス |  |  |  | 第2複素マトリックス |  |  |  |  | 掛け算結果1 |  |  |  | 第3複素マトリックス |  |  |  | 掛け算結果2 |  |  | 第4複素マトリックス |  |  |  |  | 掛け算結果3 |  |  | 第4複素マトリックス |  |  |  |  | 掛け算結果5 |  |  | 第6複素マトリックス |  |  |  |  | 掛け算結果6 |  |  | 第7複素マトリックス |  |  |  |  | 掛け算結果7 |  |  | 第8複素マトリックス |  |  |  |  | 掛け算結果8 |  |  | 第9複素マトリックス |  |  |  |  | 掛け算結果9
| A1(Re,Im) |  | B1(Re,Im) |  | A2(Re,Im) |  | B2(Re,Im) |  | A12(Re,Im) |  | B12(Re,Im) |  | A3Re,Im) |  | B3(Re,Im) |  | A23(Re,Im) |  | B23(Re,Im) |  | A4(Re,Im) |  | B4Re,Im) |  | A34(Re,Im) |  | B34(Re,Im) |  | A5Re,Im) |  | B5(Re,Im) |  | A45(Re,Im) |  | B45(Re,Im) |  | A6(Re,Im) |  | B6(Re,Im) |  | A56(Re,Im) |  | B56(Re,Im) |  | A7Re,Im) |  | B7(Re,Im) |  | A67(Re,Im) |  | B67(Re,Im) |  | A8(Re,Im) |  | B8(Re,Im) |  | A78(Re,Im) |  | B78(Re,Im) |  | A9Re,Im) |  | B9(Re,Im) |  | A89(Re,Im) |  | B89(Re,Im) |  | 減衰量(dB) | ABS(Zin)
0.998 | 1 | 0 | 0 | -4.3676 | 1 | 0 | 0 | 0 | -0.25408 | 0 | 0 | -4.3676 | 1 | 0 | 0 | -15.1773 | -0.25408 | 0 | 0 | -0.51135 | 1 | 0 | 0 | 0 | -0.33167 | 0 | 0 | -0.51135 | 1 | 0 | 0 | -12.7077 | -0.33167 | 0 | 0 | 3.7035 | 1 | 0 | 0 | 0 | 0.24511 | 0 | 0 | 3.7035 | 1 | 0 | 0 | -15.1773 | 0.24511 | 0 | 0 | -0.016578 | 1 | 0 | 0 | 0 | 0.24035 | 0 | 0 | -0.016578 | 1 | 0 | 0 | -4.3676 | 0.24035 | 0 | 0 | -1.0663 | -0.043477 | 0.27556
| C1(Re,Im) |  | D1(Re,Im) |  | C2(Re,Im) |  | D2(Re,Im) |  | C12(Re,Im) |  | D12(Re,Im) |  | C3(Re,Im) |  | D3(Re,Im) |  | C23(Re,Im) |  | D23(Re,Im) |  | C4(Re,Im) |  | D4(Re,Im) |  | C34(Re,Im) |  | D34(Re,Im) |  | C5Re,Im) |  | D5(Re,Im) |  | C45(Re,Im) |  | D45(Re,Im) |  | C6(Re,Im) |  | D6(Re,Im) |  | C56(Re,Im) |  | D56(Re,Im) |  | C7(Re,Im) |  | D7(Re,Im) |  | C67(Re,Im) |  | D67(Re,Im) |  | C8(Re,Im) |  | D8(Re,Im) |  | C78(Re,Im) |  | D78(Re,Im) |  | C9(Re,Im) |  | D9(Re,Im) |  | C89(Re,Im) |  | D89(Re,Im) |  | 位相(deg) | RL(Db)
| 0 | 0 | 1 | 0 | 0 | -0.28714 | 1 | 0 | 0 | -0.28714 | 1 | 0 | 0 | 0 | 1 | 0 | 0 | -0.28714 | -3.3579 | 0 | 0 | -0.15175 | 1 | 0 | 0 | 0.22243 | -3.3579 | 0 | 0 | 0 | 1 | 0 | 0 | 0.22243 | -0.53141 | 0 | 0 | -0.15574 | 1 | 0 | 0 | 0.30519 | -0.53141 | 0 | 0 | 0 | 1 | 0 | 0 | 0.30519 | 4.1005 | 0 | 0 | -0.28714 | 1 | 0 | 0 | -0.87221 | 4.1005 | 0 | 0 | 0 | 1 | 0 | 0 | -0.87221 | 0.29108 | 0 | 74.6696 | -20.0169
| 第1複素マトリックス |  |  |  | 第2複素マトリックス |  |  |  |  | 掛け算結果1 |  |  |  | 第3複素マトリックス |  |  |  | 掛け算結果2 |  |  | 第4複素マトリックス |  |  |  |  | 掛け算結果3 |  |  | 第4複素マトリックス |  |  |  |  | 掛け算結果5 |  |  | 第6複素マトリックス |  |  |  |  | 掛け算結果6 |  |  | 第7複素マトリックス |  |  |  |  | 掛け算結果7 |  |  | 第8複素マトリックス |  |  |  |  | 掛け算結果8 |  |  | 第9複素マトリックス |  |  |  |  | 掛け算結果9
| A1(Re,Im) |  | B1(Re,Im) |  | A2(Re,Im) |  | B2(Re,Im) |  | A12(Re,Im) |  | B12(Re,Im) |  | A3Re,Im) |  | B3(Re,Im) |  | A23(Re,Im) |  | B23(Re,Im) |  | A4(Re,Im) |  | B4Re,Im) |  | A34(Re,Im) |  | B34(Re,Im) |  | A5Re,Im) |  | B5(Re,Im) |  | A45(Re,Im) |  | B45(Re,Im) |  | A6(Re,Im) |  | B6(Re,Im) |  | A56(Re,Im) |  | B56(Re,Im) |  | A7Re,Im) |  | B7(Re,Im) |  | A67(Re,Im) |  | B67(Re,Im) |  | A8(Re,Im) |  | B8(Re,Im) |  | A78(Re,Im) |  | B78(Re,Im) |  | A9Re,Im) |  | B9(Re,Im) |  | A89(Re,Im) |  | B89(Re,Im) |  | 減衰量(dB) | ABS(Zin)
0.9982 | 1 | 0 | 0 | -4.3667 | 1 | 0 | 0 | 0 | -0.25244 | 0 | 0 | -4.3667 | 1 | 0 | 0 | -15.1742 | -0.25244 | 0 | 0 | -0.53608 | 1 | 0 | 0 | 0 | -0.33332 | 0 | 0 | -0.53608 | 1 | 0 | 0 | -12.7052 | -0.33332 | 0 | 0 | 3.6988 | 1 | 0 | 0 | 0 | 0.2395 | 0 | 0 | 3.6988 | 1 | 0 | 0 | -15.1742 | 0.2395 | 0 | 0 | 0.064523 | 1 | 0 | 0 | 0 | 0.25801 | 0 | 0 | 0.064523 | 1 | 0 | 0 | -4.3667 | 0.25801 | 0 | 0 | -1.0621 | -0.044119 | 0.29776
| C1(Re,Im) |  | D1(Re,Im) |  | C2(Re,Im) |  | D2(Re,Im) |  | C12(Re,Im) |  | D12(Re,Im) |  | C3(Re,Im) |  | D3(Re,Im) |  | C23(Re,Im) |  | D23(Re,Im) |  | C4(Re,Im) |  | D4(Re,Im) |  | C34(Re,Im) |  | D34(Re,Im) |  | C5Re,Im) |  | D5(Re,Im) |  | C45(Re,Im) |  | D45(Re,Im) |  | C6(Re,Im) |  | D6(Re,Im) |  | C56(Re,Im) |  | D56(Re,Im) |  | C7(Re,Im) |  | D7(Re,Im) |  | C67(Re,Im) |  | D67(Re,Im) |  | C8(Re,Im) |  | D8(Re,Im) |  | C78(Re,Im) |  | D78(Re,Im) |  | C9(Re,Im) |  | D9(Re,Im) |  | C89(Re,Im) |  | D89(Re,Im) |  | 位相(deg) | RL(Db)
| 0 | 0 | 1 | 0 | 0 | -0.28682 | 1 | 0 | 0 | -0.28682 | 1 | 0 | 0 | 0 | 1 | 0 | 0 | -0.28682 | -3.3522 | 0 | 0 | -0.15087 | 1 | 0 | 0 | 0.21895 | -3.3522 | 0 | 0 | 0 | 1 | 0 | 0 | 0.21895 | -0.57046 | 0 | 0 | -0.15487 | 1 | 0 | 0 | 0.30729 | -0.57046 | 0 | 0 | 0 | 1 | 0 | 0 | 0.30729 | 4.0925 | 0 | 0 | -0.28682 | 1 | 0 | 0 | -0.86651 | 4.0925 | 0 | 0 | 0 | 1 | 0 | 0 | -0.86651 | 0.30874 | 0 | 73.624 | -19.9537
| 第1複素マトリックス |  |  |  | 第2複素マトリックス |  |  |  |  | 掛け算結果1 |  |  |  | 第3複素マトリックス |  |  |  | 掛け算結果2 |  |  | 第4複素マトリックス |  |  |  |  | 掛け算結果3 |  |  | 第4複素マトリックス |  |  |  |  | 掛け算結果5 |  |  | 第6複素マトリックス |  |  |  |  | 掛け算結果6 |  |  | 第7複素マトリックス |  |  |  |  | 掛け算結果7 |  |  | 第8複素マトリックス |  |  |  |  | 掛け算結果8 |  |  | 第9複素マトリックス |  |  |  |  | 掛け算結果9
| A1(Re,Im) |  | B1(Re,Im) |  | A2(Re,Im) |  | B2(Re,Im) |  | A12(Re,Im) |  | B12(Re,Im) |  | A3Re,Im) |  | B3(Re,Im) |  | A23(Re,Im) |  | B23(Re,Im) |  | A4(Re,Im) |  | B4Re,Im) |  | A34(Re,Im) |  | B34(Re,Im) |  | A5Re,Im) |  | B5(Re,Im) |  | A45(Re,Im) |  | B45(Re,Im) |  | A6(Re,Im) |  | B6(Re,Im) |  | A56(Re,Im) |  | B56(Re,Im) |  | A7Re,Im) |  | B7(Re,Im) |  | A67(Re,Im) |  | B67(Re,Im) |  | A8(Re,Im) |  | B8(Re,Im) |  | A78(Re,Im) |  | B78(Re,Im) |  | A9Re,Im) |  | B9(Re,Im) |  | A89(Re,Im) |  | B89(Re,Im) |  | 減衰量(dB) | ABS(Zin)
0.9984 | 1 | 0 | 0 | -4.3658 | 1 | 0 | 0 | 0 | -0.25081 | 0 | 0 | -4.3658 | 1 | 0 | 0 | -15.1712 | -0.25081 | 0 | 0 | -0.56078 | 1 | 0 | 0 | 0 | -0.33492 | 0 | 0 | -0.56078 | 1 | 0 | 0 | -12.7026 | -0.33492 | 0 | 0 | 3.6936 | 1 | 0 | 0 | 0 | 0.23387 | 0 | 0 | 3.6936 | 1 | 0 | 0 | -15.1712 | 0.23387 | 0 | 0 | 0.14552 | 1 | 0 | 0 | 0 | 0.27556 | 0 | 0 | 0.14552 | 1 | 0 | 0 | -4.3658 | 0.27556 | 0 | 0 | -1.0575 | -0.04468 | 0.32021
| C1(Re,Im) |  | D1(Re,Im) |  | C2(Re,Im) |  | D2(Re,Im) |  | C12(Re,Im) |  | D12(Re,Im) |  | C3(Re,Im) |  | D3(Re,Im) |  | C23(Re,Im) |  | D23(Re,Im) |  | C4(Re,Im) |  | D4(Re,Im) |  | C34(Re,Im) |  | D34(Re,Im) |  | C5Re,Im) |  | D5(Re,Im) |  | C45(Re,Im) |  | D45(Re,Im) |  | C6(Re,Im) |  | D6(Re,Im) |  | C56(Re,Im) |  | D56(Re,Im) |  | C7(Re,Im) |  | D7(Re,Im) |  | C67(Re,Im) |  | D67(Re,Im) |  | C8(Re,Im) |  | D8(Re,Im) |  | C78(Re,Im) |  | D78(Re,Im) |  | C9(Re,Im) |  | D9(Re,Im) |  | C89(Re,Im) |  | D89(Re,Im) |  | 位相(deg) | RL(Db)
| 0 | 0 | 1 | 0 | 0 | -0.2865 | 1 | 0 | 0 | -0.2865 | 1 | 0 | 0 | 0 | 1 | 0 | 0 | -0.2865 | -3.3466 | 0 | 0 | -0.15 | 1 | 0 | 0 | 0.21548 | -3.3466 | 0 | 0 | 0 | 1 | 0 | 0 | 0.21548 | -0.60936 | 0 | 0 | -0.15399 | 1 | 0 | 0 | 0.30932 | -0.60936 | 0 | 0 | 0 | 1 | 0 | 0 | 0.30932 | 4.0834 | 0 | 0 | -0.2865 | 1 | 0 | 0 | -0.86058 | 4.0834 | 0 | 0 | 0 | 1 | 0 | 0 | -0.86058 | 0.32629 | 0 | 72.5795 | -19.899
| 第1複素マトリックス |  |  |  | 第2複素マトリックス |  |  |  |  | 掛け算結果1 |  |  |  | 第3複素マトリックス |  |  |  | 掛け算結果2 |  |  | 第4複素マトリックス |  |  |  |  | 掛け算結果3 |  |  | 第4複素マトリックス |  |  |  |  | 掛け算結果5 |  |  | 第6複素マトリックス |  |  |  |  | 掛け算結果6 |  |  | 第7複素マトリックス |  |  |  |  | 掛け算結果7 |  |  | 第8複素マトリックス |  |  |  |  | 掛け算結果8 |  |  | 第9複素マトリックス |  |  |  |  | 掛け算結果9
| A1(Re,Im) |  | B1(Re,Im) |  | A2(Re,Im) |  | B2(Re,Im) |  | A12(Re,Im) |  | B12(Re,Im) |  | A3Re,Im) |  | B3(Re,Im) |  | A23(Re,Im) |  | B23(Re,Im) |  | A4(Re,Im) |  | B4Re,Im) |  | A34(Re,Im) |  | B34(Re,Im) |  | A5Re,Im) |  | B5(Re,Im) |  | A45(Re,Im) |  | B45(Re,Im) |  | A6(Re,Im) |  | B6(Re,Im) |  | A56(Re,Im) |  | B56(Re,Im) |  | A7Re,Im) |  | B7(Re,Im) |  | A67(Re,Im) |  | B67(Re,Im) |  | A8(Re,Im) |  | B8(Re,Im) |  | A78(Re,Im) |  | B78(Re,Im) |  | A9Re,Im) |  | B9(Re,Im) |  | A89(Re,Im) |  | B89(Re,Im) |  | 減衰量(dB) | ABS(Zin)
0.9986 | 1 | 0 | 0 | -4.3649 | 1 | 0 | 0 | 0 | -0.24917 | 0 | 0 | -4.3649 | 1 | 0 | 0 | -15.1682 | -0.24917 | 0 | 0 | -0.58546 | 1 | 0 | 0 | 0 | -0.33648 | 0 | 0 | -0.58546 | 1 | 0 | 0 | -12.7001 | -0.33648 | 0 | 0 | 3.6878 | 1 | 0 | 0 | 0 | 0.22821 | 0 | 0 | 3.6878 | 1 | 0 | 0 | -15.1682 | 0.22821 | 0 | 0 | 0.22638 | 1 | 0 | 0 | 0 | 0.29299 | 0 | 0 | 0.22638 | 1 | 0 | 0 | -4.3649 | 0.29299 | 0 | 0 | -1.0525 | -0.04516 | 0.34291
| C1(Re,Im) |  | D1(Re,Im) |  | C2(Re,Im) |  | D2(Re,Im) |  | C12(Re,Im) |  | D12(Re,Im) |  | C3(Re,Im) |  | D3(Re,Im) |  | C23(Re,Im) |  | D23(Re,Im) |  | C4(Re,Im) |  | D4(Re,Im) |  | C34(Re,Im) |  | D34(Re,Im) |  | C5Re,Im) |  | D5(Re,Im) |  | C45(Re,Im) |  | D45(Re,Im) |  | C6(Re,Im) |  | D6(Re,Im) |  | C56(Re,Im) |  | D56(Re,Im) |  | C7(Re,Im) |  | D7(Re,Im) |  | C67(Re,Im) |  | D67(Re,Im) |  | C8(Re,Im) |  | D8(Re,Im) |  | C78(Re,Im) |  | D78(Re,Im) |  | C9(Re,Im) |  | D9(Re,Im) |  | C89(Re,Im) |  | D89(Re,Im) |  | 位相(deg) | RL(Db)
| 0 | 0 | 1 | 0 | 0 | -0.28618 | 1 | 0 | 0 | -0.28618 | 1 | 0 | 0 | 0 | 1 | 0 | 0 | -0.28618 | -3.3409 | 0 | 0 | -0.14913 | 1 | 0 | 0 | 0.21203 | -3.3409 | 0 | 0 | 0 | 1 | 0 | 0 | 0.21203 | -0.6481 | 0 | 0 | -0.15312 | 1 | 0 | 0 | 0.31127 | -0.6481 | 0 | 0 | 0 | 1 | 0 | 0 | 0.31127 | 4.0732 | 0 | 0 | -0.28618 | 1 | 0 | 0 | -0.85443 | 4.0732 | 0 | 0 | 0 | 1 | 0 | 0 | -0.85443 | 0.34372 | 0 | 71.5362 | -19.8528
| 第1複素マトリックス |  |  |  | 第2複素マトリックス |  |  |  |  | 掛け算結果1 |  |  |  | 第3複素マトリックス |  |  |  | 掛け算結果2 |  |  | 第4複素マトリックス |  |  |  |  | 掛け算結果3 |  |  | 第4複素マトリックス |  |  |  |  | 掛け算結果5 |  |  | 第6複素マトリックス |  |  |  |  | 掛け算結果6 |  |  | 第7複素マトリックス |  |  |  |  | 掛け算結果7 |  |  | 第8複素マトリックス |  |  |  |  | 掛け算結果8 |  |  | 第9複素マトリックス |  |  |  |  | 掛け算結果9
| A1(Re,Im) |  | B1(Re,Im) |  | A2(Re,Im) |  | B2(Re,Im) |  | A12(Re,Im) |  | B12(Re,Im) |  | A3Re,Im) |  | B3(Re,Im) |  | A23(Re,Im) |  | B23(Re,Im) |  | A4(Re,Im) |  | B4Re,Im) |  | A34(Re,Im) |  | B34(Re,Im) |  | A5Re,Im) |  | B5(Re,Im) |  | A45(Re,Im) |  | B45(Re,Im) |  | A6(Re,Im) |  | B6(Re,Im) |  | A56(Re,Im) |  | B56(Re,Im) |  | A7Re,Im) |  | B7(Re,Im) |  | A67(Re,Im) |  | B67(Re,Im) |  | A8(Re,Im) |  | B8(Re,Im) |  | A78(Re,Im) |  | B78(Re,Im) |  | A9Re,Im) |  | B9(Re,Im) |  | A89(Re,Im) |  | B89(Re,Im) |  | 減衰量(dB) | ABS(Zin)
0.9988 | 1 | 0 | 0 | -4.3641 | 1 | 0 | 0 | 0 | -0.24754 | 0 | 0 | -4.3641 | 1 | 0 | 0 | -15.1651 | -0.24754 | 0 | 0 | -0.61012 | 1 | 0 | 0 | 0 | -0.33799 | 0 | 0 | -0.61012 | 1 | 0 | 0 | -12.6975 | -0.33799 | 0 | 0 | 3.6815 | 1 | 0 | 0 | 0 | 0.22251 | 0 | 0 | 3.6815 | 1 | 0 | 0 | -15.1651 | 0.22251 | 0 | 0 | 0.30709 | 1 | 0 | 0 | 0 | 0.3103 | 0 | 0 | 0.30709 | 1 | 0 | 0 | -4.3641 | 0.3103 | 0 | 0 | -1.0471 | -0.045557 | 0.36589
| C1(Re,Im) |  | D1(Re,Im) |  | C2(Re,Im) |  | D2(Re,Im) |  | C12(Re,Im) |  | D12(Re,Im) |  | C3(Re,Im) |  | D3(Re,Im) |  | C23(Re,Im) |  | D23(Re,Im) |  | C4(Re,Im) |  | D4(Re,Im) |  | C34(Re,Im) |  | D34(Re,Im) |  | C5Re,Im) |  | D5(Re,Im) |  | C45(Re,Im) |  | D45(Re,Im) |  | C6(Re,Im) |  | D6(Re,Im) |  | C56(Re,Im) |  | D56(Re,Im) |  | C7(Re,Im) |  | D7(Re,Im) |  | C67(Re,Im) |  | D67(Re,Im) |  | C8(Re,Im) |  | D8(Re,Im) |  | C78(Re,Im) |  | D78(Re,Im) |  | C9(Re,Im) |  | D9(Re,Im) |  | C89(Re,Im) |  | D89(Re,Im) |  | 位相(deg) | RL(Db)
| 0 | 0 | 1 | 0 | 0 | -0.28587 | 1 | 0 | 0 | -0.28587 | 1 | 0 | 0 | 0 | 1 | 0 | 0 | -0.28587 | -3.3352 | 0 | 0 | -0.14825 | 1 | 0 | 0 | 0.20858 | -3.3352 | 0 | 0 | 0 | 1 | 0 | 0 | 0.20858 | -0.68669 | 0 | 0 | -0.15225 | 1 | 0 | 0 | 0.31313 | -0.68669 | 0 | 0 | 0 | 1 | 0 | 0 | 0.31313 | 4.062 | 0 | 0 | -0.28587 | 1 | 0 | 0 | -0.84806 | 4.062 | 0 | 0 | 0 | 1 | 0 | 0 | -0.84806 | 0.36103 | 0 | 70.4939 | -19.815
| 第1複素マトリックス |  |  |  | 第2複素マトリックス |  |  |  |  | 掛け算結果1 |  |  |  | 第3複素マトリックス |  |  |  | 掛け算結果2 |  |  | 第4複素マトリックス |  |  |  |  | 掛け算結果3 |  |  | 第4複素マトリックス |  |  |  |  | 掛け算結果5 |  |  | 第6複素マトリックス |  |  |  |  | 掛け算結果6 |  |  | 第7複素マトリックス |  |  |  |  | 掛け算結果7 |  |  | 第8複素マトリックス |  |  |  |  | 掛け算結果8 |  |  | 第9複素マトリックス |  |  |  |  | 掛け算結果9
| A1(Re,Im) |  | B1(Re,Im) |  | A2(Re,Im) |  | B2(Re,Im) |  | A12(Re,Im) |  | B12(Re,Im) |  | A3Re,Im) |  | B3(Re,Im) |  | A23(Re,Im) |  | B23(Re,Im) |  | A4(Re,Im) |  | B4Re,Im) |  | A34(Re,Im) |  | B34(Re,Im) |  | A5Re,Im) |  | B5(Re,Im) |  | A45(Re,Im) |  | B45(Re,Im) |  | A6(Re,Im) |  | B6(Re,Im) |  | A56(Re,Im) |  | B56(Re,Im) |  | A7Re,Im) |  | B7(Re,Im) |  | A67(Re,Im) |  | B67(Re,Im) |  | A8(Re,Im) |  | B8(Re,Im) |  | A78(Re,Im) |  | B78(Re,Im) |  | A9Re,Im) |  | B9(Re,Im) |  | A89(Re,Im) |  | B89(Re,Im) |  | 減衰量(dB) | ABS(Zin)
0.999 | 1 | 0 | 0 | -4.3632 | 1 | 0 | 0 | 0 | -0.24591 | 0 | 0 | -4.3632 | 1 | 0 | 0 | -15.1621 | -0.24591 | 0 | 0 | -0.63475 | 1 | 0 | 0 | 0 | -0.33945 | 0 | 0 | -0.63475 | 1 | 0 | 0 | -12.695 | -0.33945 | 0 | 0 | 3.6746 | 1 | 0 | 0 | 0 | 0.21679 | 0 | 0 | 3.6746 | 1 | 0 | 0 | -15.1621 | 0.21679 | 0 | 0 | 0.38762 | 1 | 0 | 0 | 0 | 0.32748 | 0 | 0 | 0.38762 | 1 | 0 | 0 | -4.3632 | 0.32748 | 0 | 0 | -1.0412 | -0.04587 | 0.38917
| C1(Re,Im) |  | D1(Re,Im) |  | C2(Re,Im) |  | D2(Re,Im) |  | C12(Re,Im) |  | D12(Re,Im) |  | C3(Re,Im) |  | D3(Re,Im) |  | C23(Re,Im) |  | D23(Re,Im) |  | C4(Re,Im) |  | D4(Re,Im) |  | C34(Re,Im) |  | D34(Re,Im) |  | C5Re,Im) |  | D5(Re,Im) |  | C45(Re,Im) |  | D45(Re,Im) |  | C6(Re,Im) |  | D6(Re,Im) |  | C56(Re,Im) |  | D56(Re,Im) |  | C7(Re,Im) |  | D7(Re,Im) |  | C67(Re,Im) |  | D67(Re,Im) |  | C8(Re,Im) |  | D8(Re,Im) |  | C78(Re,Im) |  | D78(Re,Im) |  | C9(Re,Im) |  | D9(Re,Im) |  | C89(Re,Im) |  | D89(Re,Im) |  | 位相(deg) | RL(Db)
| 0 | 0 | 1 | 0 | 0 | -0.28555 | 1 | 0 | 0 | -0.28555 | 1 | 0 | 0 | 0 | 1 | 0 | 0 | -0.28555 | -3.3295 | 0 | 0 | -0.14738 | 1 | 0 | 0 | 0.20515 | -3.3295 | 0 | 0 | 0 | 1 | 0 | 0 | 0.20515 | -0.72512 | 0 | 0 | -0.15137 | 1 | 0 | 0 | 0.31492 | -0.72512 | 0 | 0 | 0 | 1 | 0 | 0 | 0.31492 | 4.0497 | 0 | 0 | -0.28555 | 1 | 0 | 0 | -0.84147 | 4.0497 | 0 | 0 | 0 | 1 | 0 | 0 | -0.84147 | 0.3782 | 0 | 69.4526 | -19.7855
| 第1複素マトリックス |  |  |  | 第2複素マトリックス |  |  |  |  | 掛け算結果1 |  |  |  | 第3複素マトリックス |  |  |  | 掛け算結果2 |  |  | 第4複素マトリックス |  |  |  |  | 掛け算結果3 |  |  | 第4複素マトリックス |  |  |  |  | 掛け算結果5 |  |  | 第6複素マトリックス |  |  |  |  | 掛け算結果6 |  |  | 第7複素マトリックス |  |  |  |  | 掛け算結果7 |  |  | 第8複素マトリックス |  |  |  |  | 掛け算結果8 |  |  | 第9複素マトリックス |  |  |  |  | 掛け算結果9
| A1(Re,Im) |  | B1(Re,Im) |  | A2(Re,Im) |  | B2(Re,Im) |  | A12(Re,Im) |  | B12(Re,Im) |  | A3Re,Im) |  | B3(Re,Im) |  | A23(Re,Im) |  | B23(Re,Im) |  | A4(Re,Im) |  | B4Re,Im) |  | A34(Re,Im) |  | B34(Re,Im) |  | A5Re,Im) |  | B5(Re,Im) |  | A45(Re,Im) |  | B45(Re,Im) |  | A6(Re,Im) |  | B6(Re,Im) |  | A56(Re,Im) |  | B56(Re,Im) |  | A7Re,Im) |  | B7(Re,Im) |  | A67(Re,Im) |  | B67(Re,Im) |  | A8(Re,Im) |  | B8(Re,Im) |  | A78(Re,Im) |  | B78(Re,Im) |  | A9Re,Im) |  | B9(Re,Im) |  | A89(Re,Im) |  | B89(Re,Im) |  | 減衰量(dB) | ABS(Zin)
0.9992 | 1 | 0 | 0 | -4.3623 | 1 | 0 | 0 | 0 | -0.24427 | 0 | 0 | -4.3623 | 1 | 0 | 0 | -15.1591 | -0.24427 | 0 | 0 | -0.65935 | 1 | 0 | 0 | 0 | -0.34087 | 0 | 0 | -0.65935 | 1 | 0 | 0 | -12.6925 | -0.34087 | 0 | 0 | 3.6672 | 1 | 0 | 0 | 0 | 0.21104 | 0 | 0 | 3.6672 | 1 | 0 | 0 | -15.1591 | 0.21104 | 0 | 0 | 0.46795 | 1 | 0 | 0 | 0 | 0.34452 | 0 | 0 | 0.46795 | 1 | 0 | 0 | -4.3623 | 0.34452 | 0 | 0 | -1.0349 | -0.046097 | 0.41276
| C1(Re,Im) |  | D1(Re,Im) |  | C2(Re,Im) |  | D2(Re,Im) |  | C12(Re,Im) |  | D12(Re,Im) |  | C3(Re,Im) |  | D3(Re,Im) |  | C23(Re,Im) |  | D23(Re,Im) |  | C4(Re,Im) |  | D4(Re,Im) |  | C34(Re,Im) |  | D34(Re,Im) |  | C5Re,Im) |  | D5(Re,Im) |  | C45(Re,Im) |  | D45(Re,Im) |  | C6(Re,Im) |  | D6(Re,Im) |  | C56(Re,Im) |  | D56(Re,Im) |  | C7(Re,Im) |  | D7(Re,Im) |  | C67(Re,Im) |  | D67(Re,Im) |  | C8(Re,Im) |  | D8(Re,Im) |  | C78(Re,Im) |  | D78(Re,Im) |  | C9(Re,Im) |  | D9(Re,Im) |  | C89(Re,Im) |  | D89(Re,Im) |  | 位相(deg) | RL(Db)
| 0 | 0 | 1 | 0 | 0 | -0.28523 | 1 | 0 | 0 | -0.28523 | 1 | 0 | 0 | 0 | 1 | 0 | 0 | -0.28523 | -3.3239 | 0 | 0 | -0.14651 | 1 | 0 | 0 | 0.20173 | -3.3239 | 0 | 0 | 0 | 1 | 0 | 0 | 0.20173 | -0.76341 | 0 | 0 | -0.1505 | 1 | 0 | 0 | 0.31662 | -0.76341 | 0 | 0 | 0 | 1 | 0 | 0 | 0.31662 | 4.0363 | 0 | 0 | -0.28523 | 1 | 0 | 0 | -0.83467 | 4.0363 | 0 | 0 | 0 | 1 | 0 | 0 | -0.83467 | 0.39525 | 0 | 68.4123 | -19.7642
| 第1複素マトリックス |  |  |  | 第2複素マトリックス |  |  |  |  | 掛け算結果1 |  |  |  | 第3複素マトリックス |  |  |  | 掛け算結果2 |  |  | 第4複素マトリックス |  |  |  |  | 掛け算結果3 |  |  | 第4複素マトリックス |  |  |  |  | 掛け算結果5 |  |  | 第6複素マトリックス |  |  |  |  | 掛け算結果6 |  |  | 第7複素マトリックス |  |  |  |  | 掛け算結果7 |  |  | 第8複素マトリックス |  |  |  |  | 掛け算結果8 |  |  | 第9複素マトリックス |  |  |  |  | 掛け算結果9
| A1(Re,Im) |  | B1(Re,Im) |  | A2(Re,Im) |  | B2(Re,Im) |  | A12(Re,Im) |  | B12(Re,Im) |  | A3Re,Im) |  | B3(Re,Im) |  | A23(Re,Im) |  | B23(Re,Im) |  | A4(Re,Im) |  | B4Re,Im) |  | A34(Re,Im) |  | B34(Re,Im) |  | A5Re,Im) |  | B5(Re,Im) |  | A45(Re,Im) |  | B45(Re,Im) |  | A6(Re,Im) |  | B6(Re,Im) |  | A56(Re,Im) |  | B56(Re,Im) |  | A7Re,Im) |  | B7(Re,Im) |  | A67(Re,Im) |  | B67(Re,Im) |  | A8(Re,Im) |  | B8(Re,Im) |  | A78(Re,Im) |  | B78(Re,Im) |  | A9Re,Im) |  | B9(Re,Im) |  | A89(Re,Im) |  | B89(Re,Im) |  | 減衰量(dB) | ABS(Zin)
0.9994 | 1 | 0 | 0 | -4.3614 | 1 | 0 | 0 | 0 | -0.24264 | 0 | 0 | -4.3614 | 1 | 0 | 0 | -15.156 | -0.24264 | 0 | 0 | -0.68393 | 1 | 0 | 0 | 0 | -0.34225 | 0 | 0 | -0.68393 | 1 | 0 | 0 | -12.6899 | -0.34225 | 0 | 0 | 3.6591 | 1 | 0 | 0 | 0 | 0.20527 | 0 | 0 | 3.6591 | 1 | 0 | 0 | -15.156 | 0.20527 | 0 | 0 | 0.54806 | 1 | 0 | 0 | 0 | 0.36142 | 0 | 0 | 0.54806 | 1 | 0 | 0 | -4.3614 | 0.36142 | 0 | 0 | -1.0283 | -0.046238 | 0.43668
| C1(Re,Im) |  | D1(Re,Im) |  | C2(Re,Im) |  | D2(Re,Im) |  | C12(Re,Im) |  | D12(Re,Im) |  | C3(Re,Im) |  | D3(Re,Im) |  | C23(Re,Im) |  | D23(Re,Im) |  | C4(Re,Im) |  | D4(Re,Im) |  | C34(Re,Im) |  | D34(Re,Im) |  | C5Re,Im) |  | D5(Re,Im) |  | C45(Re,Im) |  | D45(Re,Im) |  | C6(Re,Im) |  | D6(Re,Im) |  | C56(Re,Im) |  | D56(Re,Im) |  | C7(Re,Im) |  | D7(Re,Im) |  | C67(Re,Im) |  | D67(Re,Im) |  | C8(Re,Im) |  | D8(Re,Im) |  | C78(Re,Im) |  | D78(Re,Im) |  | C9(Re,Im) |  | D9(Re,Im) |  | C89(Re,Im) |  | D89(Re,Im) |  | 位相(deg) | RL(Db)
| 0 | 0 | 1 | 0 | 0 | -0.28492 | 1 | 0 | 0 | -0.28492 | 1 | 0 | 0 | 0 | 1 | 0 | 0 | -0.28492 | -3.3182 | 0 | 0 | -0.14563 | 1 | 0 | 0 | 0.19832 | -3.3182 | 0 | 0 | 0 | 1 | 0 | 0 | 0.19832 | -0.80154 | 0 | 0 | -0.14963 | 1 | 0 | 0 | 0.31825 | -0.80154 | 0 | 0 | 0 | 1 | 0 | 0 | 0.31825 | 4.0219 | 0 | 0 | -0.28492 | 1 | 0 | 0 | -0.82765 | 4.0219 | 0 | 0 | 0 | 1 | 0 | 0 | -0.82765 | 0.41215 | 0 | 67.3728 | -19.751
| 第1複素マトリックス |  |  |  | 第2複素マトリックス |  |  |  |  | 掛け算結果1 |  |  |  | 第3複素マトリックス |  |  |  | 掛け算結果2 |  |  | 第4複素マトリックス |  |  |  |  | 掛け算結果3 |  |  | 第4複素マトリックス |  |  |  |  | 掛け算結果5 |  |  | 第6複素マトリックス |  |  |  |  | 掛け算結果6 |  |  | 第7複素マトリックス |  |  |  |  | 掛け算結果7 |  |  | 第8複素マトリックス |  |  |  |  | 掛け算結果8 |  |  | 第9複素マトリックス |  |  |  |  | 掛け算結果9
| A1(Re,Im) |  | B1(Re,Im) |  | A2(Re,Im) |  | B2(Re,Im) |  | A12(Re,Im) |  | B12(Re,Im) |  | A3Re,Im) |  | B3(Re,Im) |  | A23(Re,Im) |  | B23(Re,Im) |  | A4(Re,Im) |  | B4Re,Im) |  | A34(Re,Im) |  | B34(Re,Im) |  | A5Re,Im) |  | B5(Re,Im) |  | A45(Re,Im) |  | B45(Re,Im) |  | A6(Re,Im) |  | B6(Re,Im) |  | A56(Re,Im) |  | B56(Re,Im) |  | A7Re,Im) |  | B7(Re,Im) |  | A67(Re,Im) |  | B67(Re,Im) |  | A8(Re,Im) |  | B8(Re,Im) |  | A78(Re,Im) |  | B78(Re,Im) |  | A9Re,Im) |  | B9(Re,Im) |  | A89(Re,Im) |  | B89(Re,Im) |  | 減衰量(dB) | ABS(Zin)
0.9996 | 1 | 0 | 0 | -4.3606 | 1 | 0 | 0 | 0 | -0.24101 | 0 | 0 | -4.3606 | 1 | 0 | 0 | -15.153 | -0.24101 | 0 | 0 | -0.70849 | 1 | 0 | 0 | 0 | -0.34357 | 0 | 0 | -0.70849 | 1 | 0 | 0 | -12.6874 | -0.34357 | 0 | 0 | 3.6506 | 1 | 0 | 0 | 0 | 0.19947 | 0 | 0 | 3.6506 | 1 | 0 | 0 | -15.153 | 0.19947 | 0 | 0 | 0.62793 | 1 | 0 | 0 | 0 | 0.37818 | 0 | 0 | 0.62793 | 1 | 0 | 0 | -4.3606 | 0.37818 | 0 | 0 | -1.0212 | -0.046292 | 0.46095
| C1(Re,Im) |  | D1(Re,Im) |  | C2(Re,Im) |  | D2(Re,Im) |  | C12(Re,Im) |  | D12(Re,Im) |  | C3(Re,Im) |  | D3(Re,Im) |  | C23(Re,Im) |  | D23(Re,Im) |  | C4(Re,Im) |  | D4(Re,Im) |  | C34(Re,Im) |  | D34(Re,Im) |  | C5Re,Im) |  | D5(Re,Im) |  | C45(Re,Im) |  | D45(Re,Im) |  | C6(Re,Im) |  | D6(Re,Im) |  | C56(Re,Im) |  | D56(Re,Im) |  | C7(Re,Im) |  | D7(Re,Im) |  | C67(Re,Im) |  | D67(Re,Im) |  | C8(Re,Im) |  | D8(Re,Im) |  | C78(Re,Im) |  | D78(Re,Im) |  | C9(Re,Im) |  | D9(Re,Im) |  | C89(Re,Im) |  | D89(Re,Im) |  | 位相(deg) | RL(Db)
| 0 | 0 | 1 | 0 | 0 | -0.2846 | 1 | 0 | 0 | -0.2846 | 1 | 0 | 0 | 0 | 1 | 0 | 0 | -0.2846 | -3.3125 | 0 | 0 | -0.14476 | 1 | 0 | 0 | 0.19492 | -3.3125 | 0 | 0 | 0 | 1 | 0 | 0 | 0.19492 | -0.83952 | 0 | 0 | -0.14876 | 1 | 0 | 0 | 0.3198 | -0.83952 | 0 | 0 | 0 | 1 | 0 | 0 | 0.3198 | 4.0065 | 0 | 0 | -0.2846 | 1 | 0 | 0 | -0.82043 | 4.0065 | 0 | 0 | 0 | 1 | 0 | 0 | -0.82043 | 0.42891 | 0 | 66.3341 | -19.7459
| 第1複素マトリックス |  |  |  | 第2複素マトリックス |  |  |  |  | 掛け算結果1 |  |  |  | 第3複素マトリックス |  |  |  | 掛け算結果2 |  |  | 第4複素マトリックス |  |  |  |  | 掛け算結果3 |  |  | 第4複素マトリックス |  |  |  |  | 掛け算結果5 |  |  | 第6複素マトリックス |  |  |  |  | 掛け算結果6 |  |  | 第7複素マトリックス |  |  |  |  | 掛け算結果7 |  |  | 第8複素マトリックス |  |  |  |  | 掛け算結果8 |  |  | 第9複素マトリックス |  |  |  |  | 掛け算結果9
| A1(Re,Im) |  | B1(Re,Im) |  | A2(Re,Im) |  | B2(Re,Im) |  | A12(Re,Im) |  | B12(Re,Im) |  | A3Re,Im) |  | B3(Re,Im) |  | A23(Re,Im) |  | B23(Re,Im) |  | A4(Re,Im) |  | B4Re,Im) |  | A34(Re,Im) |  | B34(Re,Im) |  | A5Re,Im) |  | B5(Re,Im) |  | A45(Re,Im) |  | B45(Re,Im) |  | A6(Re,Im) |  | B6(Re,Im) |  | A56(Re,Im) |  | B56(Re,Im) |  | A7Re,Im) |  | B7(Re,Im) |  | A67(Re,Im) |  | B67(Re,Im) |  | A8(Re,Im) |  | B8(Re,Im) |  | A78(Re,Im) |  | B78(Re,Im) |  | A9Re,Im) |  | B9(Re,Im) |  | A89(Re,Im) |  | B89(Re,Im) |  | 減衰量(dB) | ABS(Zin)
0.9998 | 1 | 0 | 0 | -4.3597 | 1 | 0 | 0 | 0 | -0.23938 | 0 | 0 | -4.3597 | 1 | 0 | 0 | -15.15 | -0.23938 | 0 | 0 | -0.73302 | 1 | 0 | 0 | 0 | -0.34486 | 0 | 0 | -0.73302 | 1 | 0 | 0 | -12.6848 | -0.34486 | 0 | 0 | 3.6414 | 1 | 0 | 0 | 0 | 0.19366 | 0 | 0 | 3.6414 | 1 | 0 | 0 | -15.15 | 0.19366 | 0 | 0 | 0.70753 | 1 | 0 | 0 | 0 | 0.39479 | 0 | 0 | 0.70753 | 1 | 0 | 0 | -4.3597 | 0.39479 | 0 | 0 | -1.0137 | -0.04626 | 0.4856
| C1(Re,Im) |  | D1(Re,Im) |  | C2(Re,Im) |  | D2(Re,Im) |  | C12(Re,Im) |  | D12(Re,Im) |  | C3(Re,Im) |  | D3(Re,Im) |  | C23(Re,Im) |  | D23(Re,Im) |  | C4(Re,Im) |  | D4(Re,Im) |  | C34(Re,Im) |  | D34(Re,Im) |  | C5Re,Im) |  | D5(Re,Im) |  | C45(Re,Im) |  | D45(Re,Im) |  | C6(Re,Im) |  | D6(Re,Im) |  | C56(Re,Im) |  | D56(Re,Im) |  | C7(Re,Im) |  | D7(Re,Im) |  | C67(Re,Im) |  | D67(Re,Im) |  | C8(Re,Im) |  | D8(Re,Im) |  | C78(Re,Im) |  | D78(Re,Im) |  | C9(Re,Im) |  | D9(Re,Im) |  | C89(Re,Im) |  | D89(Re,Im) |  | 位相(deg) | RL(Db)
| 0 | 0 | 1 | 0 | 0 | -0.28428 | 1 | 0 | 0 | -0.28428 | 1 | 0 | 0 | 0 | 1 | 0 | 0 | -0.28428 | -3.3069 | 0 | 0 | -0.14389 | 1 | 0 | 0 | 0.19153 | -3.3069 | 0 | 0 | 0 | 1 | 0 | 0 | 0.19153 | -0.87734 | 0 | 0 | -0.14789 | 1 | 0 | 0 | 0.32128 | -0.87734 | 0 | 0 | 0 | 1 | 0 | 0 | 0.32128 | 3.99 | 0 | 0 | -0.28428 | 1 | 0 | 0 | -0.81301 | 3.99 | 0 | 0 | 0 | 1 | 0 | 0 | -0.81301 | 0.44552 | 0 | 65.2962 | -19.7489
| 第1複素マトリックス |  |  |  | 第2複素マトリックス |  |  |  |  | 掛け算結果1 |  |  |  | 第3複素マトリックス |  |  |  | 掛け算結果2 |  |  | 第4複素マトリックス |  |  |  |  | 掛け算結果3 |  |  | 第4複素マトリックス |  |  |  |  | 掛け算結果5 |  |  | 第6複素マトリックス |  |  |  |  | 掛け算結果6 |  |  | 第7複素マトリックス |  |  |  |  | 掛け算結果7 |  |  | 第8複素マトリックス |  |  |  |  | 掛け算結果8 |  |  | 第9複素マトリックス |  |  |  |  | 掛け算結果9
| A1(Re,Im) |  | B1(Re,Im) |  | A2(Re,Im) |  | B2(Re,Im) |  | A12(Re,Im) |  | B12(Re,Im) |  | A3Re,Im) |  | B3(Re,Im) |  | A23(Re,Im) |  | B23(Re,Im) |  | A4(Re,Im) |  | B4Re,Im) |  | A34(Re,Im) |  | B34(Re,Im) |  | A5Re,Im) |  | B5(Re,Im) |  | A45(Re,Im) |  | B45(Re,Im) |  | A6(Re,Im) |  | B6(Re,Im) |  | A56(Re,Im) |  | B56(Re,Im) |  | A7Re,Im) |  | B7(Re,Im) |  | A67(Re,Im) |  | B67(Re,Im) |  | A8(Re,Im) |  | B8(Re,Im) |  | A78(Re,Im) |  | B78(Re,Im) |  | A9Re,Im) |  | B9(Re,Im) |  | A89(Re,Im) |  | B89(Re,Im) |  | 減衰量(dB) | ABS(Zin)
1 | 1 | 0 | 0 | -4.3588 | 1 | 0 | 0 | 0 | -0.23776 | 0 | 0 | -4.3588 | 1 | 0 | 0 | -15.1469 | -0.23776 | 0 | 0 | -0.75753 | 1 | 0 | 0 | 0 | -0.34609 | 0 | 0 | -0.75753 | 1 | 0 | 0 | -12.6823 | -0.34609 | 0 | 0 | 3.6317 | 1 | 0 | 0 | 0 | 0.18782 | 0 | 0 | 3.6317 | 1 | 0 | 0 | -15.1469 | 0.18782 | 0 | 0 | 0.78683 | 1 | 0 | 0 | 0 | 0.41125 | 0 | 0 | 0.78683 | 1 | 0 | 0 | -4.3588 | 0.41125 | 0 | 0 | -1.0058 | -0.046142 | 0.51064
| C1(Re,Im) |  | D1(Re,Im) |  | C2(Re,Im) |  | D2(Re,Im) |  | C12(Re,Im) |  | D12(Re,Im) |  | C3(Re,Im) |  | D3(Re,Im) |  | C23(Re,Im) |  | D23(Re,Im) |  | C4(Re,Im) |  | D4(Re,Im) |  | C34(Re,Im) |  | D34(Re,Im) |  | C5Re,Im) |  | D5(Re,Im) |  | C45(Re,Im) |  | D45(Re,Im) |  | C6(Re,Im) |  | D6(Re,Im) |  | C56(Re,Im) |  | D56(Re,Im) |  | C7(Re,Im) |  | D7(Re,Im) |  | C67(Re,Im) |  | D67(Re,Im) |  | C8(Re,Im) |  | D8(Re,Im) |  | C78(Re,Im) |  | D78(Re,Im) |  | C9(Re,Im) |  | D9(Re,Im) |  | C89(Re,Im) |  | D89(Re,Im) |  | 位相(deg) | RL(Db)
| 0 | 0 | 1 | 0 | 0 | -0.28397 | 1 | 0 | 0 | -0.28397 | 1 | 0 | 0 | 0 | 1 | 0 | 0 | -0.28397 | -3.3012 | 0 | 0 | -0.14301 | 1 | 0 | 0 | 0.18815 | -3.3012 | 0 | 0 | 0 | 1 | 0 | 0 | 0.18815 | -0.91502 | 0 | 0 | -0.14701 | 1 | 0 | 0 | 0.32267 | -0.91502 | 0 | 0 | 0 | 1 | 0 | 0 | 0.32267 | 3.9725 | 0 | 0 | -0.28397 | 1 | 0 | 0 | -0.80537 | 3.9725 | 0 | 0 | 0 | 1 | 0 | 0 | -0.80537 | 0.46198 | 0 | 64.2589 | -19.76
| 第1複素マトリックス |  |  |  | 第2複素マトリックス |  |  |  |  | 掛け算結果1 |  |  |  | 第3複素マトリックス |  |  |  | 掛け算結果2 |  |  | 第4複素マトリックス |  |  |  |  | 掛け算結果3 |  |  | 第4複素マトリックス |  |  |  |  | 掛け算結果5 |  |  | 第6複素マトリックス |  |  |  |  | 掛け算結果6 |  |  | 第7複素マトリックス |  |  |  |  | 掛け算結果7 |  |  | 第8複素マトリックス |  |  |  |  | 掛け算結果8 |  |  | 第9複素マトリックス |  |  |  |  | 掛け算結果9
| A1(Re,Im) |  | B1(Re,Im) |  | A2(Re,Im) |  | B2(Re,Im) |  | A12(Re,Im) |  | B12(Re,Im) |  | A3Re,Im) |  | B3(Re,Im) |  | A23(Re,Im) |  | B23(Re,Im) |  | A4(Re,Im) |  | B4Re,Im) |  | A34(Re,Im) |  | B34(Re,Im) |  | A5Re,Im) |  | B5(Re,Im) |  | A45(Re,Im) |  | B45(Re,Im) |  | A6(Re,Im) |  | B6(Re,Im) |  | A56(Re,Im) |  | B56(Re,Im) |  | A7Re,Im) |  | B7(Re,Im) |  | A67(Re,Im) |  | B67(Re,Im) |  | A8(Re,Im) |  | B8(Re,Im) |  | A78(Re,Im) |  | B78(Re,Im) |  | A9Re,Im) |  | B9(Re,Im) |  | A89(Re,Im) |  | B89(Re,Im) |  | 減衰量(dB) | ABS(Zin)
1.0002 | 1 | 0 | 0 | -4.3579 | 1 | 0 | 0 | 0 | -0.23613 | 0 | 0 | -4.3579 | 1 | 0 | 0 | -15.1439 | -0.23613 | 0 | 0 | -0.78201 | 1 | 0 | 0 | 0 | -0.34729 | 0 | 0 | -0.78201 | 1 | 0 | 0 | -12.6798 | -0.34729 | 0 | 0 | 3.6215 | 1 | 0 | 0 | 0 | 0.18197 | 0 | 0 | 3.6215 | 1 | 0 | 0 | -15.1439 | 0.18197 | 0 | 0 | 0.86582 | 1 | 0 | 0 | 0 | 0.42756 | 0 | 0 | 0.86582 | 1 | 0 | 0 | -4.3579 | 0.42756 | 0 | 0 | -0.99745 | -0.045938 | 0.53609
| C1(Re,Im) |  | D1(Re,Im) |  | C2(Re,Im) |  | D2(Re,Im) |  | C12(Re,Im) |  | D12(Re,Im) |  | C3(Re,Im) |  | D3(Re,Im) |  | C23(Re,Im) |  | D23(Re,Im) |  | C4(Re,Im) |  | D4(Re,Im) |  | C34(Re,Im) |  | D34(Re,Im) |  | C5Re,Im) |  | D5(Re,Im) |  | C45(Re,Im) |  | D45(Re,Im) |  | C6(Re,Im) |  | D6(Re,Im) |  | C56(Re,Im) |  | D56(Re,Im) |  | C7(Re,Im) |  | D7(Re,Im) |  | C67(Re,Im) |  | D67(Re,Im) |  | C8(Re,Im) |  | D8(Re,Im) |  | C78(Re,Im) |  | D78(Re,Im) |  | C9(Re,Im) |  | D9(Re,Im) |  | C89(Re,Im) |  | D89(Re,Im) |  | 位相(deg) | RL(Db)
| 0 | 0 | 1 | 0 | 0 | -0.28365 | 1 | 0 | 0 | -0.28365 | 1 | 0 | 0 | 0 | 1 | 0 | 0 | -0.28365 | -3.2956 | 0 | 0 | -0.14214 | 1 | 0 | 0 | 0.18478 | -3.2956 | 0 | 0 | 0 | 1 | 0 | 0 | 0.18478 | -0.95254 | 0 | 0 | -0.14614 | 1 | 0 | 0 | 0.32399 | -0.95254 | 0 | 0 | 0 | 1 | 0 | 0 | 0.32399 | 3.9539 | 0 | 0 | -0.28365 | 1 | 0 | 0 | -0.79754 | 3.9539 | 0 | 0 | 0 | 1 | 0 | 0 | -0.79754 | 0.47829 | 0 | 63.2221 | -19.7791
| 第1複素マトリックス |  |  |  | 第2複素マトリックス |  |  |  |  | 掛け算結果1 |  |  |  | 第3複素マトリックス |  |  |  | 掛け算結果2 |  |  | 第4複素マトリックス |  |  |  |  | 掛け算結果3 |  |  | 第4複素マトリックス |  |  |  |  | 掛け算結果5 |  |  | 第6複素マトリックス |  |  |  |  | 掛け算結果6 |  |  | 第7複素マトリックス |  |  |  |  | 掛け算結果7 |  |  | 第8複素マトリックス |  |  |  |  | 掛け算結果8 |  |  | 第9複素マトリックス |  |  |  |  | 掛け算結果9
| A1(Re,Im) |  | B1(Re,Im) |  | A2(Re,Im) |  | B2(Re,Im) |  | A12(Re,Im) |  | B12(Re,Im) |  | A3Re,Im) |  | B3(Re,Im) |  | A23(Re,Im) |  | B23(Re,Im) |  | A4(Re,Im) |  | B4Re,Im) |  | A34(Re,Im) |  | B34(Re,Im) |  | A5Re,Im) |  | B5(Re,Im) |  | A45(Re,Im) |  | B45(Re,Im) |  | A6(Re,Im) |  | B6(Re,Im) |  | A56(Re,Im) |  | B56(Re,Im) |  | A7Re,Im) |  | B7(Re,Im) |  | A67(Re,Im) |  | B67(Re,Im) |  | A8(Re,Im) |  | B8(Re,Im) |  | A78(Re,Im) |  | B78(Re,Im) |  | A9Re,Im) |  | B9(Re,Im) |  | A89(Re,Im) |  | B89(Re,Im) |  | 減衰量(dB) | ABS(Zin)
1.0004 | 1 | 0 | 0 | -4.3571 | 1 | 0 | 0 | 0 | -0.2345 | 0 | 0 | -4.3571 | 1 | 0 | 0 | -15.1409 | -0.2345 | 0 | 0 | -0.80647 | 1 | 0 | 0 | 0 | -0.34843 | 0 | 0 | -0.80647 | 1 | 0 | 0 | -12.6772 | -0.34843 | 0 | 0 | 3.6107 | 1 | 0 | 0 | 0 | 0.17609 | 0 | 0 | 3.6107 | 1 | 0 | 0 | -15.1409 | 0.17609 | 0 | 0 | 0.94448 | 1 | 0 | 0 | 0 | 0.4437 | 0 | 0 | 0.94448 | 1 | 0 | 0 | -4.3571 | 0.4437 | 0 | 0 | -0.98874 | -0.045649 | 0.56199
| C1(Re,Im) |  | D1(Re,Im) |  | C2(Re,Im) |  | D2(Re,Im) |  | C12(Re,Im) |  | D12(Re,Im) |  | C3(Re,Im) |  | D3(Re,Im) |  | C23(Re,Im) |  | D23(Re,Im) |  | C4(Re,Im) |  | D4(Re,Im) |  | C34(Re,Im) |  | D34(Re,Im) |  | C5Re,Im) |  | D5(Re,Im) |  | C45(Re,Im) |  | D45(Re,Im) |  | C6(Re,Im) |  | D6(Re,Im) |  | C56(Re,Im) |  | D56(Re,Im) |  | C7(Re,Im) |  | D7(Re,Im) |  | C67(Re,Im) |  | D67(Re,Im) |  | C8(Re,Im) |  | D8(Re,Im) |  | C78(Re,Im) |  | D78(Re,Im) |  | C9(Re,Im) |  | D9(Re,Im) |  | C89(Re,Im) |  | D89(Re,Im) |  | 位相(deg) | RL(Db)
| 0 | 0 | 1 | 0 | 0 | -0.28333 | 1 | 0 | 0 | -0.28333 | 1 | 0 | 0 | 0 | 1 | 0 | 0 | -0.28333 | -3.2899 | 0 | 0 | -0.14127 | 1 | 0 | 0 | 0.18143 | -3.2899 | 0 | 0 | 0 | 1 | 0 | 0 | 0.18143 | -0.98991 | 0 | 0 | -0.14527 | 1 | 0 | 0 | 0.32523 | -0.98991 | 0 | 0 | 0 | 1 | 0 | 0 | 0.32523 | 3.9344 | 0 | 0 | -0.28333 | 1 | 0 | 0 | -0.78951 | 3.9344 | 0 | 0 | 0 | 1 | 0 | 0 | -0.78951 | 0.49443 | 0 | 62.1859 | -19.8063
| 第1複素マトリックス |  |  |  | 第2複素マトリックス |  |  |  |  | 掛け算結果1 |  |  |  | 第3複素マトリックス |  |  |  | 掛け算結果2 |  |  | 第4複素マトリックス |  |  |  |  | 掛け算結果3 |  |  | 第4複素マトリックス |  |  |  |  | 掛け算結果5 |  |  | 第6複素マトリックス |  |  |  |  | 掛け算結果6 |  |  | 第7複素マトリックス |  |  |  |  | 掛け算結果7 |  |  | 第8複素マトリックス |  |  |  |  | 掛け算結果8 |  |  | 第9複素マトリックス |  |  |  |  | 掛け算結果9
| A1(Re,Im) |  | B1(Re,Im) |  | A2(Re,Im) |  | B2(Re,Im) |  | A12(Re,Im) |  | B12(Re,Im) |  | A3Re,Im) |  | B3(Re,Im) |  | A23(Re,Im) |  | B23(Re,Im) |  | A4(Re,Im) |  | B4Re,Im) |  | A34(Re,Im) |  | B34(Re,Im) |  | A5Re,Im) |  | B5(Re,Im) |  | A45(Re,Im) |  | B45(Re,Im) |  | A6(Re,Im) |  | B6(Re,Im) |  | A56(Re,Im) |  | B56(Re,Im) |  | A7Re,Im) |  | B7(Re,Im) |  | A67(Re,Im) |  | B67(Re,Im) |  | A8(Re,Im) |  | B8(Re,Im) |  | A78(Re,Im) |  | B78(Re,Im) |  | A9Re,Im) |  | B9(Re,Im) |  | A89(Re,Im) |  | B89(Re,Im) |  | 減衰量(dB) | ABS(Zin)
1.0006 | 1 | 0 | 0 | -4.3562 | 1 | 0 | 0 | 0 | -0.23288 | 0 | 0 | -4.3562 | 1 | 0 | 0 | -15.1378 | -0.23288 | 0 | 0 | -0.8309 | 1 | 0 | 0 | 0 | -0.34954 | 0 | 0 | -0.8309 | 1 | 0 | 0 | -12.6747 | -0.34954 | 0 | 0 | 3.5994 | 1 | 0 | 0 | 0 | 0.17021 | 0 | 0 | 3.5994 | 1 | 0 | 0 | -15.1378 | 0.17021 | 0 | 0 | 1.0228 | 1 | 0 | 0 | 0 | 0.45967 | 0 | 0 | 1.0228 | 1 | 0 | 0 | -4.3562 | 0.45967 | 0 | 0 | -0.97965 | -0.045278 | 0.58835
| C1(Re,Im) |  | D1(Re,Im) |  | C2(Re,Im) |  | D2(Re,Im) |  | C12(Re,Im) |  | D12(Re,Im) |  | C3(Re,Im) |  | D3(Re,Im) |  | C23(Re,Im) |  | D23(Re,Im) |  | C4(Re,Im) |  | D4(Re,Im) |  | C34(Re,Im) |  | D34(Re,Im) |  | C5Re,Im) |  | D5(Re,Im) |  | C45(Re,Im) |  | D45(Re,Im) |  | C6(Re,Im) |  | D6(Re,Im) |  | C56(Re,Im) |  | D56(Re,Im) |  | C7(Re,Im) |  | D7(Re,Im) |  | C67(Re,Im) |  | D67(Re,Im) |  | C8(Re,Im) |  | D8(Re,Im) |  | C78(Re,Im) |  | D78(Re,Im) |  | C9(Re,Im) |  | D9(Re,Im) |  | C89(Re,Im) |  | D89(Re,Im) |  | 位相(deg) | RL(Db)
| 0 | 0 | 1 | 0 | 0 | -0.28302 | 1 | 0 | 0 | -0.28302 | 1 | 0 | 0 | 0 | 1 | 0 | 0 | -0.28302 | -3.2843 | 0 | 0 | -0.1404 | 1 | 0 | 0 | 0.17808 | -3.2843 | 0 | 0 | 0 | 1 | 0 | 0 | 0.17808 | -1.0271 | 0 | 0 | -0.1444 | 1 | 0 | 0 | 0.3264 | -1.0271 | 0 | 0 | 0 | 1 | 0 | 0 | 0.3264 | 3.9138 | 0 | 0 | -0.28302 | 1 | 0 | 0 | -0.78129 | 3.9138 | 0 | 0 | 0 | 1 | 0 | 0 | -0.78129 | 0.5104 | 0 | 61.1502 | -19.8416
| 第1複素マトリックス |  |  |  | 第2複素マトリックス |  |  |  |  | 掛け算結果1 |  |  |  | 第3複素マトリックス |  |  |  | 掛け算結果2 |  |  | 第4複素マトリックス |  |  |  |  | 掛け算結果3 |  |  | 第4複素マトリックス |  |  |  |  | 掛け算結果5 |  |  | 第6複素マトリックス |  |  |  |  | 掛け算結果6 |  |  | 第7複素マトリックス |  |  |  |  | 掛け算結果7 |  |  | 第8複素マトリックス |  |  |  |  | 掛け算結果8 |  |  | 第9複素マトリックス |  |  |  |  | 掛け算結果9
| A1(Re,Im) |  | B1(Re,Im) |  | A2(Re,Im) |  | B2(Re,Im) |  | A12(Re,Im) |  | B12(Re,Im) |  | A3Re,Im) |  | B3(Re,Im) |  | A23(Re,Im) |  | B23(Re,Im) |  | A4(Re,Im) |  | B4Re,Im) |  | A34(Re,Im) |  | B34(Re,Im) |  | A5Re,Im) |  | B5(Re,Im) |  | A45(Re,Im) |  | B45(Re,Im) |  | A6(Re,Im) |  | B6(Re,Im) |  | A56(Re,Im) |  | B56(Re,Im) |  | A7Re,Im) |  | B7(Re,Im) |  | A67(Re,Im) |  | B67(Re,Im) |  | A8(Re,Im) |  | B8(Re,Im) |  | A78(Re,Im) |  | B78(Re,Im) |  | A9Re,Im) |  | B9(Re,Im) |  | A89(Re,Im) |  | B89(Re,Im) |  | 減衰量(dB) | ABS(Zin)
1.0008 | 1 | 0 | 0 | -4.3553 | 1 | 0 | 0 | 0 | -0.23126 | 0 | 0 | -4.3553 | 1 | 0 | 0 | -15.1348 | -0.23126 | 0 | 0 | -0.85531 | 1 | 0 | 0 | 0 | -0.35059 | 0 | 0 | -0.85531 | 1 | 0 | 0 | -12.6722 | -0.35059 | 0 | 0 | 3.5875 | 1 | 0 | 0 | 0 | 0.16431 | 0 | 0 | 3.5875 | 1 | 0 | 0 | -15.1348 | 0.16431 | 0 | 0 | 1.1007 | 1 | 0 | 0 | 0 | 0.47548 | 0 | 0 | 1.1007 | 1 | 0 | 0 | -4.3553 | 0.47548 | 0 | 0 | -0.97016 | -0.044824 | 0.61521
| C1(Re,Im) |  | D1(Re,Im) |  | C2(Re,Im) |  | D2(Re,Im) |  | C12(Re,Im) |  | D12(Re,Im) |  | C3(Re,Im) |  | D3(Re,Im) |  | C23(Re,Im) |  | D23(Re,Im) |  | C4(Re,Im) |  | D4(Re,Im) |  | C34(Re,Im) |  | D34(Re,Im) |  | C5Re,Im) |  | D5(Re,Im) |  | C45(Re,Im) |  | D45(Re,Im) |  | C6(Re,Im) |  | D6(Re,Im) |  | C56(Re,Im) |  | D56(Re,Im) |  | C7(Re,Im) |  | D7(Re,Im) |  | C67(Re,Im) |  | D67(Re,Im) |  | C8(Re,Im) |  | D8(Re,Im) |  | C78(Re,Im) |  | D78(Re,Im) |  | C9(Re,Im) |  | D9(Re,Im) |  | C89(Re,Im) |  | D89(Re,Im) |  | 位相(deg) | RL(Db)
| 0 | 0 | 1 | 0 | 0 | -0.2827 | 1 | 0 | 0 | -0.2827 | 1 | 0 | 0 | 0 | 1 | 0 | 0 | -0.2827 | -3.2786 | 0 | 0 | -0.13952 | 1 | 0 | 0 | 0.17475 | -3.2786 | 0 | 0 | 0 | 1 | 0 | 0 | 0.17475 | -1.0642 | 0 | 0 | -0.14353 | 1 | 0 | 0 | 0.32749 | -1.0642 | 0 | 0 | 0 | 1 | 0 | 0 | 0.32749 | 3.8923 | 0 | 0 | -0.2827 | 1 | 0 | 0 | -0.77286 | 3.8923 | 0 | 0 | 0 | 1 | 0 | 0 | -0.77286 | 0.52621 | 0 | 60.1148 | -19.8851
| 第1複素マトリックス |  |  |  | 第2複素マトリックス |  |  |  |  | 掛け算結果1 |  |  |  | 第3複素マトリックス |  |  |  | 掛け算結果2 |  |  | 第4複素マトリックス |  |  |  |  | 掛け算結果3 |  |  | 第4複素マトリックス |  |  |  |  | 掛け算結果5 |  |  | 第6複素マトリックス |  |  |  |  | 掛け算結果6 |  |  | 第7複素マトリックス |  |  |  |  | 掛け算結果7 |  |  | 第8複素マトリックス |  |  |  |  | 掛け算結果8 |  |  | 第9複素マトリックス |  |  |  |  | 掛け算結果9
| A1(Re,Im) |  | B1(Re,Im) |  | A2(Re,Im) |  | B2(Re,Im) |  | A12(Re,Im) |  | B12(Re,Im) |  | A3Re,Im) |  | B3(Re,Im) |  | A23(Re,Im) |  | B23(Re,Im) |  | A4(Re,Im) |  | B4Re,Im) |  | A34(Re,Im) |  | B34(Re,Im) |  | A5Re,Im) |  | B5(Re,Im) |  | A45(Re,Im) |  | B45(Re,Im) |  | A6(Re,Im) |  | B6(Re,Im) |  | A56(Re,Im) |  | B56(Re,Im) |  | A7Re,Im) |  | B7(Re,Im) |  | A67(Re,Im) |  | B67(Re,Im) |  | A8(Re,Im) |  | B8(Re,Im) |  | A78(Re,Im) |  | B78(Re,Im) |  | A9Re,Im) |  | B9(Re,Im) |  | A89(Re,Im) |  | B89(Re,Im) |  | 減衰量(dB) | ABS(Zin)
1.001 | 1 | 0 | 0 | -4.3545 | 1 | 0 | 0 | 0 | -0.22963 | 0 | 0 | -4.3545 | 1 | 0 | 0 | -15.1318 | -0.22963 | 0 | 0 | -0.87969 | 1 | 0 | 0 | 0 | -0.35161 | 0 | 0 | -0.87969 | 1 | 0 | 0 | -12.6696 | -0.35161 | 0 | 0 | 3.575 | 1 | 0 | 0 | 0 | 0.1584 | 0 | 0 | 3.575 | 1 | 0 | 0 | -15.1318 | 0.1584 | 0 | 0 | 1.1782 | 1 | 0 | 0 | 0 | 0.49111 | 0 | 0 | 1.1782 | 1 | 0 | 0 | -4.3545 | 0.49111 | 0 | 0 | -0.96028 | -0.04429 | 0.6426
| C1(Re,Im) |  | D1(Re,Im) |  | C2(Re,Im) |  | D2(Re,Im) |  | C12(Re,Im) |  | D12(Re,Im) |  | C3(Re,Im) |  | D3(Re,Im) |  | C23(Re,Im) |  | D23(Re,Im) |  | C4(Re,Im) |  | D4(Re,Im) |  | C34(Re,Im) |  | D34(Re,Im) |  | C5Re,Im) |  | D5(Re,Im) |  | C45(Re,Im) |  | D45(Re,Im) |  | C6(Re,Im) |  | D6(Re,Im) |  | C56(Re,Im) |  | D56(Re,Im) |  | C7(Re,Im) |  | D7(Re,Im) |  | C67(Re,Im) |  | D67(Re,Im) |  | C8(Re,Im) |  | D8(Re,Im) |  | C78(Re,Im) |  | D78(Re,Im) |  | C9(Re,Im) |  | D9(Re,Im) |  | C89(Re,Im) |  | D89(Re,Im) |  | 位相(deg) | RL(Db)
| 0 | 0 | 1 | 0 | 0 | -0.28238 | 1 | 0 | 0 | -0.28238 | 1 | 0 | 0 | 0 | 1 | 0 | 0 | -0.28238 | -3.273 | 0 | 0 | -0.13865 | 1 | 0 | 0 | 0.17142 | -3.273 | 0 | 0 | 0 | 1 | 0 | 0 | 0.17142 | -1.1011 | 0 | 0 | -0.14266 | 1 | 0 | 0 | 0.3285 | -1.1011 | 0 | 0 | 0 | 1 | 0 | 0 | 0.3285 | 3.8698 | 0 | 0 | -0.28238 | 1 | 0 | 0 | -0.76425 | 3.8698 | 0 | 0 | 0 | 1 | 0 | 0 | -0.76425 | 0.54184 | 0 | 59.0798 | -19.9369
| 第1複素マトリックス |  |  |  | 第2複素マトリックス |  |  |  |  | 掛け算結果1 |  |  |  | 第3複素マトリックス |  |  |  | 掛け算結果2 |  |  | 第4複素マトリックス |  |  |  |  | 掛け算結果3 |  |  | 第4複素マトリックス |  |  |  |  | 掛け算結果5 |  |  | 第6複素マトリックス |  |  |  |  | 掛け算結果6 |  |  | 第7複素マトリックス |  |  |  |  | 掛け算結果7 |  |  | 第8複素マトリックス |  |  |  |  | 掛け算結果8 |  |  | 第9複素マトリックス |  |  |  |  | 掛け算結果9
| A1(Re,Im) |  | B1(Re,Im) |  | A2(Re,Im) |  | B2(Re,Im) |  | A12(Re,Im) |  | B12(Re,Im) |  | A3Re,Im) |  | B3(Re,Im) |  | A23(Re,Im) |  | B23(Re,Im) |  | A4(Re,Im) |  | B4Re,Im) |  | A34(Re,Im) |  | B34(Re,Im) |  | A5Re,Im) |  | B5(Re,Im) |  | A45(Re,Im) |  | B45(Re,Im) |  | A6(Re,Im) |  | B6(Re,Im) |  | A56(Re,Im) |  | B56(Re,Im) |  | A7Re,Im) |  | B7(Re,Im) |  | A67(Re,Im) |  | B67(Re,Im) |  | A8(Re,Im) |  | B8(Re,Im) |  | A78(Re,Im) |  | B78(Re,Im) |  | A9Re,Im) |  | B9(Re,Im) |  | A89(Re,Im) |  | B89(Re,Im) |  | 減衰量(dB) | ABS(Zin)
1.0012 | 1 | 0 | 0 | -4.3536 | 1 | 0 | 0 | 0 | -0.22801 | 0 | 0 | -4.3536 | 1 | 0 | 0 | -15.1288 | -0.22801 | 0 | 0 | -0.90405 | 1 | 0 | 0 | 0 | -0.35257 | 0 | 0 | -0.90405 | 1 | 0 | 0 | -12.6671 | -0.35257 | 0 | 0 | 3.562 | 1 | 0 | 0 | 0 | 0.15247 | 0 | 0 | 3.562 | 1 | 0 | 0 | -15.1288 | 0.15247 | 0 | 0 | 1.2553 | 1 | 0 | 0 | 0 | 0.50656 | 0 | 0 | 1.2553 | 1 | 0 | 0 | -4.3536 | 0.50656 | 0 | 0 | -0.95003 | -0.043679 | 0.67053
| C1(Re,Im) |  | D1(Re,Im) |  | C2(Re,Im) |  | D2(Re,Im) |  | C12(Re,Im) |  | D12(Re,Im) |  | C3(Re,Im) |  | D3(Re,Im) |  | C23(Re,Im) |  | D23(Re,Im) |  | C4(Re,Im) |  | D4(Re,Im) |  | C34(Re,Im) |  | D34(Re,Im) |  | C5Re,Im) |  | D5(Re,Im) |  | C45(Re,Im) |  | D45(Re,Im) |  | C6(Re,Im) |  | D6(Re,Im) |  | C56(Re,Im) |  | D56(Re,Im) |  | C7(Re,Im) |  | D7(Re,Im) |  | C67(Re,Im) |  | D67(Re,Im) |  | C8(Re,Im) |  | D8(Re,Im) |  | C78(Re,Im) |  | D78(Re,Im) |  | C9(Re,Im) |  | D9(Re,Im) |  | C89(Re,Im) |  | D89(Re,Im) |  | 位相(deg) | RL(Db)
| 0 | 0 | 1 | 0 | 0 | -0.28207 | 1 | 0 | 0 | -0.28207 | 1 | 0 | 0 | 0 | 1 | 0 | 0 | -0.28207 | -3.2674 | 0 | 0 | -0.13778 | 1 | 0 | 0 | 0.16811 | -3.2674 | 0 | 0 | 0 | 1 | 0 | 0 | 0.16811 | -1.1379 | 0 | 0 | -0.14179 | 1 | 0 | 0 | 0.32945 | -1.1379 | 0 | 0 | 0 | 1 | 0 | 0 | 0.32945 | 3.8462 | 0 | 0 | -0.28207 | 1 | 0 | 0 | -0.75545 | 3.8462 | 0 | 0 | 0 | 1 | 0 | 0 | -0.75545 | 0.55729 | 0 | 58.045 | -19.9969
| 第1複素マトリックス |  |  |  | 第2複素マトリックス |  |  |  |  | 掛け算結果1 |  |  |  | 第3複素マトリックス |  |  |  | 掛け算結果2 |  |  | 第4複素マトリックス |  |  |  |  | 掛け算結果3 |  |  | 第4複素マトリックス |  |  |  |  | 掛け算結果5 |  |  | 第6複素マトリックス |  |  |  |  | 掛け算結果6 |  |  | 第7複素マトリックス |  |  |  |  | 掛け算結果7 |  |  | 第8複素マトリックス |  |  |  |  | 掛け算結果8 |  |  | 第9複素マトリックス |  |  |  |  | 掛け算結果9
| A1(Re,Im) |  | B1(Re,Im) |  | A2(Re,Im) |  | B2(Re,Im) |  | A12(Re,Im) |  | B12(Re,Im) |  | A3Re,Im) |  | B3(Re,Im) |  | A23(Re,Im) |  | B23(Re,Im) |  | A4(Re,Im) |  | B4Re,Im) |  | A34(Re,Im) |  | B34(Re,Im) |  | A5Re,Im) |  | B5(Re,Im) |  | A45(Re,Im) |  | B45(Re,Im) |  | A6(Re,Im) |  | B6(Re,Im) |  | A56(Re,Im) |  | B56(Re,Im) |  | A7Re,Im) |  | B7(Re,Im) |  | A67(Re,Im) |  | B67(Re,Im) |  | A8(Re,Im) |  | B8(Re,Im) |  | A78(Re,Im) |  | B78(Re,Im) |  | A9Re,Im) |  | B9(Re,Im) |  | A89(Re,Im) |  | B89(Re,Im) |  | 減衰量(dB) | ABS(Zin)
1.0014 | 1 | 0 | 0 | -4.3527 | 1 | 0 | 0 | 0 | -0.22639 | 0 | 0 | -4.3527 | 1 | 0 | 0 | -15.1257 | -0.22639 | 0 | 0 | -0.92839 | 1 | 0 | 0 | 0 | -0.3535 | 0 | 0 | -0.92839 | 1 | 0 | 0 | -12.6646 | -0.3535 | 0 | 0 | 3.5485 | 1 | 0 | 0 | 0 | 0.14654 | 0 | 0 | 3.5485 | 1 | 0 | 0 | -15.1257 | 0.14654 | 0 | 0 | 1.332 | 1 | 0 | 0 | 0 | 0.52182 | 0 | 0 | 1.332 | 1 | 0 | 0 | -4.3527 | 0.52182 | 0 | 0 | -0.93939 | -0.042992 | 0.69906
| C1(Re,Im) |  | D1(Re,Im) |  | C2(Re,Im) |  | D2(Re,Im) |  | C12(Re,Im) |  | D12(Re,Im) |  | C3(Re,Im) |  | D3(Re,Im) |  | C23(Re,Im) |  | D23(Re,Im) |  | C4(Re,Im) |  | D4(Re,Im) |  | C34(Re,Im) |  | D34(Re,Im) |  | C5Re,Im) |  | D5(Re,Im) |  | C45(Re,Im) |  | D45(Re,Im) |  | C6(Re,Im) |  | D6(Re,Im) |  | C56(Re,Im) |  | D56(Re,Im) |  | C7(Re,Im) |  | D7(Re,Im) |  | C67(Re,Im) |  | D67(Re,Im) |  | C8(Re,Im) |  | D8(Re,Im) |  | C78(Re,Im) |  | D78(Re,Im) |  | C9(Re,Im) |  | D9(Re,Im) |  | C89(Re,Im) |  | D89(Re,Im) |  | 位相(deg) | RL(Db)
| 0 | 0 | 1 | 0 | 0 | -0.28175 | 1 | 0 | 0 | -0.28175 | 1 | 0 | 0 | 0 | 1 | 0 | 0 | -0.28175 | -3.2617 | 0 | 0 | -0.13691 | 1 | 0 | 0 | 0.16481 | -3.2617 | 0 | 0 | 0 | 1 | 0 | 0 | 0.16481 | -1.1745 | 0 | 0 | -0.14092 | 1 | 0 | 0 | 0.33031 | -1.1745 | 0 | 0 | 0 | 1 | 0 | 0 | 0.33031 | 3.8217 | 0 | 0 | -0.28175 | 1 | 0 | 0 | -0.74647 | 3.8217 | 0 | 0 | 0 | 1 | 0 | 0 | -0.74647 | 0.57255 | 0 | 57.0104 | -20.0654
| 第1複素マトリックス |  |  |  | 第2複素マトリックス |  |  |  |  | 掛け算結果1 |  |  |  | 第3複素マトリックス |  |  |  | 掛け算結果2 |  |  | 第4複素マトリックス |  |  |  |  | 掛け算結果3 |  |  | 第4複素マトリックス |  |  |  |  | 掛け算結果5 |  |  | 第6複素マトリックス |  |  |  |  | 掛け算結果6 |  |  | 第7複素マトリックス |  |  |  |  | 掛け算結果7 |  |  | 第8複素マトリックス |  |  |  |  | 掛け算結果8 |  |  | 第9複素マトリックス |  |  |  |  | 掛け算結果9
| A1(Re,Im) |  | B1(Re,Im) |  | A2(Re,Im) |  | B2(Re,Im) |  | A12(Re,Im) |  | B12(Re,Im) |  | A3Re,Im) |  | B3(Re,Im) |  | A23(Re,Im) |  | B23(Re,Im) |  | A4(Re,Im) |  | B4Re,Im) |  | A34(Re,Im) |  | B34(Re,Im) |  | A5Re,Im) |  | B5(Re,Im) |  | A45(Re,Im) |  | B45(Re,Im) |  | A6(Re,Im) |  | B6(Re,Im) |  | A56(Re,Im) |  | B56(Re,Im) |  | A7Re,Im) |  | B7(Re,Im) |  | A67(Re,Im) |  | B67(Re,Im) |  | A8(Re,Im) |  | B8(Re,Im) |  | A78(Re,Im) |  | B78(Re,Im) |  | A9Re,Im) |  | B9(Re,Im) |  | A89(Re,Im) |  | B89(Re,Im) |  | 減衰量(dB) | ABS(Zin)
1.0016 | 1 | 0 | 0 | -4.3519 | 1 | 0 | 0 | 0 | -0.22477 | 0 | 0 | -4.3519 | 1 | 0 | 0 | -15.1227 | -0.22477 | 0 | 0 | -0.9527 | 1 | 0 | 0 | 0 | -0.35437 | 0 | 0 | -0.9527 | 1 | 0 | 0 | -12.662 | -0.35437 | 0 | 0 | 3.5344 | 1 | 0 | 0 | 0 | 0.1406 | 0 | 0 | 3.5344 | 1 | 0 | 0 | -15.1227 | 0.1406 | 0 | 0 | 1.4081 | 1 | 0 | 0 | 0 | 0.5369 | 0 | 0 | 1.4081 | 1 | 0 | 0 | -4.3519 | 0.5369 | 0 | 0 | -0.92839 | -0.042233 | 0.7282
| C1(Re,Im) |  | D1(Re,Im) |  | C2(Re,Im) |  | D2(Re,Im) |  | C12(Re,Im) |  | D12(Re,Im) |  | C3(Re,Im) |  | D3(Re,Im) |  | C23(Re,Im) |  | D23(Re,Im) |  | C4(Re,Im) |  | D4(Re,Im) |  | C34(Re,Im) |  | D34(Re,Im) |  | C5Re,Im) |  | D5(Re,Im) |  | C45(Re,Im) |  | D45(Re,Im) |  | C6(Re,Im) |  | D6(Re,Im) |  | C56(Re,Im) |  | D56(Re,Im) |  | C7(Re,Im) |  | D7(Re,Im) |  | C67(Re,Im) |  | D67(Re,Im) |  | C8(Re,Im) |  | D8(Re,Im) |  | C78(Re,Im) |  | D78(Re,Im) |  | C9(Re,Im) |  | D9(Re,Im) |  | C89(Re,Im) |  | D89(Re,Im) |  | 位相(deg) | RL(Db)
| 0 | 0 | 1 | 0 | 0 | -0.28144 | 1 | 0 | 0 | -0.28144 | 1 | 0 | 0 | 0 | 1 | 0 | 0 | -0.28144 | -3.2561 | 0 | 0 | -0.13604 | 1 | 0 | 0 | 0.16152 | -3.2561 | 0 | 0 | 0 | 1 | 0 | 0 | 0.16152 | -1.211 | 0 | 0 | -0.14004 | 1 | 0 | 0 | 0.33111 | -1.211 | 0 | 0 | 0 | 1 | 0 | 0 | 0.33111 | 3.7963 | 0 | 0 | -0.28144 | 1 | 0 | 0 | -0.7373 | 3.7963 | 0 | 0 | 0 | 1 | 0 | 0 | -0.7373 | 0.58763 | 0 | 55.976 | -20.1425
| 第1複素マトリックス |  |  |  | 第2複素マトリックス |  |  |  |  | 掛け算結果1 |  |  |  | 第3複素マトリックス |  |  |  | 掛け算結果2 |  |  | 第4複素マトリックス |  |  |  |  | 掛け算結果3 |  |  | 第4複素マトリックス |  |  |  |  | 掛け算結果5 |  |  | 第6複素マトリックス |  |  |  |  | 掛け算結果6 |  |  | 第7複素マトリックス |  |  |  |  | 掛け算結果7 |  |  | 第8複素マトリックス |  |  |  |  | 掛け算結果8 |  |  | 第9複素マトリックス |  |  |  |  | 掛け算結果9
| A1(Re,Im) |  | B1(Re,Im) |  | A2(Re,Im) |  | B2(Re,Im) |  | A12(Re,Im) |  | B12(Re,Im) |  | A3Re,Im) |  | B3(Re,Im) |  | A23(Re,Im) |  | B23(Re,Im) |  | A4(Re,Im) |  | B4Re,Im) |  | A34(Re,Im) |  | B34(Re,Im) |  | A5Re,Im) |  | B5(Re,Im) |  | A45(Re,Im) |  | B45(Re,Im) |  | A6(Re,Im) |  | B6(Re,Im) |  | A56(Re,Im) |  | B56(Re,Im) |  | A7Re,Im) |  | B7(Re,Im) |  | A67(Re,Im) |  | B67(Re,Im) |  | A8(Re,Im) |  | B8(Re,Im) |  | A78(Re,Im) |  | B78(Re,Im) |  | A9Re,Im) |  | B9(Re,Im) |  | A89(Re,Im) |  | B89(Re,Im) |  | 減衰量(dB) | ABS(Zin)
1.0018 | 1 | 0 | 0 | -4.351 | 1 | 0 | 0 | 0 | -0.22315 | 0 | 0 | -4.351 | 1 | 0 | 0 | -15.1197 | -0.22315 | 0 | 0 | -0.97698 | 1 | 0 | 0 | 0 | -0.35521 | 0 | 0 | -0.97698 | 1 | 0 | 0 | -12.6595 | -0.35521 | 0 | 0 | 3.5198 | 1 | 0 | 0 | 0 | 0.13466 | 0 | 0 | 3.5198 | 1 | 0 | 0 | -15.1197 | 0.13466 | 0 | 0 | 1.4838 | 1 | 0 | 0 | 0 | 0.55179 | 0 | 0 | 1.4838 | 1 | 0 | 0 | -4.351 | 0.55179 | 0 | 0 | -0.91701 | -0.041403 | 0.75801
| C1(Re,Im) |  | D1(Re,Im) |  | C2(Re,Im) |  | D2(Re,Im) |  | C12(Re,Im) |  | D12(Re,Im) |  | C3(Re,Im) |  | D3(Re,Im) |  | C23(Re,Im) |  | D23(Re,Im) |  | C4(Re,Im) |  | D4(Re,Im) |  | C34(Re,Im) |  | D34(Re,Im) |  | C5Re,Im) |  | D5(Re,Im) |  | C45(Re,Im) |  | D45(Re,Im) |  | C6(Re,Im) |  | D6(Re,Im) |  | C56(Re,Im) |  | D56(Re,Im) |  | C7(Re,Im) |  | D7(Re,Im) |  | C67(Re,Im) |  | D67(Re,Im) |  | C8(Re,Im) |  | D8(Re,Im) |  | C78(Re,Im) |  | D78(Re,Im) |  | C9(Re,Im) |  | D9(Re,Im) |  | C89(Re,Im) |  | D89(Re,Im) |  | 位相(deg) | RL(Db)
| 0 | 0 | 1 | 0 | 0 | -0.28112 | 1 | 0 | 0 | -0.28112 | 1 | 0 | 0 | 0 | 1 | 0 | 0 | -0.28112 | -3.2505 | 0 | 0 | -0.13517 | 1 | 0 | 0 | 0.15824 | -3.2505 | 0 | 0 | 0 | 1 | 0 | 0 | 0.15824 | -1.2473 | 0 | 0 | -0.13917 | 1 | 0 | 0 | 0.33182 | -1.2473 | 0 | 0 | 0 | 1 | 0 | 0 | 0.33182 | 3.7698 | 0 | 0 | -0.28112 | 1 | 0 | 0 | -0.72795 | 3.7698 | 0 | 0 | 0 | 1 | 0 | 0 | -0.72795 | 0.60252 | 0 | 54.9416 | -20.2282
| 第1複素マトリックス |  |  |  | 第2複素マトリックス |  |  |  |  | 掛け算結果1 |  |  |  | 第3複素マトリックス |  |  |  | 掛け算結果2 |  |  | 第4複素マトリックス |  |  |  |  | 掛け算結果3 |  |  | 第4複素マトリックス |  |  |  |  | 掛け算結果5 |  |  | 第6複素マトリックス |  |  |  |  | 掛け算結果6 |  |  | 第7複素マトリックス |  |  |  |  | 掛け算結果7 |  |  | 第8複素マトリックス |  |  |  |  | 掛け算結果8 |  |  | 第9複素マトリックス |  |  |  |  | 掛け算結果9
| A1(Re,Im) |  | B1(Re,Im) |  | A2(Re,Im) |  | B2(Re,Im) |  | A12(Re,Im) |  | B12(Re,Im) |  | A3Re,Im) |  | B3(Re,Im) |  | A23(Re,Im) |  | B23(Re,Im) |  | A4(Re,Im) |  | B4Re,Im) |  | A34(Re,Im) |  | B34(Re,Im) |  | A5Re,Im) |  | B5(Re,Im) |  | A45(Re,Im) |  | B45(Re,Im) |  | A6(Re,Im) |  | B6(Re,Im) |  | A56(Re,Im) |  | B56(Re,Im) |  | A7Re,Im) |  | B7(Re,Im) |  | A67(Re,Im) |  | B67(Re,Im) |  | A8(Re,Im) |  | B8(Re,Im) |  | A78(Re,Im) |  | B78(Re,Im) |  | A9Re,Im) |  | B9(Re,Im) |  | A89(Re,Im) |  | B89(Re,Im) |  | 減衰量(dB) | ABS(Zin)
1.002 | 1 | 0 | 0 | -4.3501 | 1 | 0 | 0 | 0 | -0.22153 | 0 | 0 | -4.3501 | 1 | 0 | 0 | -15.1167 | -0.22153 | 0 | 0 | -1.0012 | 1 | 0 | 0 | 0 | -0.356 | 0 | 0 | -1.0012 | 1 | 0 | 0 | -12.657 | -0.356 | 0 | 0 | 3.5046 | 1 | 0 | 0 | 0 | 0.12871 | 0 | 0 | 3.5046 | 1 | 0 | 0 | -15.1167 | 0.12871 | 0 | 0 | 1.559 | 1 | 0 | 0 | 0 | 0.56648 | 0 | 0 | 1.559 | 1 | 0 | 0 | -4.3501 | 0.56648 | 0 | 0 | -0.90526 | -0.040508 | 0.78851
| C1(Re,Im) |  | D1(Re,Im) |  | C2(Re,Im) |  | D2(Re,Im) |  | C12(Re,Im) |  | D12(Re,Im) |  | C3(Re,Im) |  | D3(Re,Im) |  | C23(Re,Im) |  | D23(Re,Im) |  | C4(Re,Im) |  | D4(Re,Im) |  | C34(Re,Im) |  | D34(Re,Im) |  | C5Re,Im) |  | D5(Re,Im) |  | C45(Re,Im) |  | D45(Re,Im) |  | C6(Re,Im) |  | D6(Re,Im) |  | C56(Re,Im) |  | D56(Re,Im) |  | C7(Re,Im) |  | D7(Re,Im) |  | C67(Re,Im) |  | D67(Re,Im) |  | C8(Re,Im) |  | D8(Re,Im) |  | C78(Re,Im) |  | D78(Re,Im) |  | C9(Re,Im) |  | D9(Re,Im) |  | C89(Re,Im) |  | D89(Re,Im) |  | 位相(deg) | RL(Db)
| 0 | 0 | 1 | 0 | 0 | -0.2808 | 1 | 0 | 0 | -0.2808 | 1 | 0 | 0 | 0 | 1 | 0 | 0 | -0.2808 | -3.2448 | 0 | 0 | -0.1343 | 1 | 0 | 0 | 0.15497 | -3.2448 | 0 | 0 | 0 | 1 | 0 | 0 | 0.15497 | -1.2834 | 0 | 0 | -0.1383 | 1 | 0 | 0 | 0.33247 | -1.2834 | 0 | 0 | 0 | 1 | 0 | 0 | 0.33247 | 3.7424 | 0 | 0 | -0.2808 | 1 | 0 | 0 | -0.71842 | 3.7424 | 0 | 0 | 0 | 1 | 0 | 0 | -0.71842 | 0.61721 | 0 | 53.9072 | -20.3227
| 第1複素マトリックス |  |  |  | 第2複素マトリックス |  |  |  |  | 掛け算結果1 |  |  |  | 第3複素マトリックス |  |  |  | 掛け算結果2 |  |  | 第4複素マトリックス |  |  |  |  | 掛け算結果3 |  |  | 第4複素マトリックス |  |  |  |  | 掛け算結果5 |  |  | 第6複素マトリックス |  |  |  |  | 掛け算結果6 |  |  | 第7複素マトリックス |  |  |  |  | 掛け算結果7 |  |  | 第8複素マトリックス |  |  |  |  | 掛け算結果8 |  |  | 第9複素マトリックス |  |  |  |  | 掛け算結果9
| A1(Re,Im) |  | B1(Re,Im) |  | A2(Re,Im) |  | B2(Re,Im) |  | A12(Re,Im) |  | B12(Re,Im) |  | A3Re,Im) |  | B3(Re,Im) |  | A23(Re,Im) |  | B23(Re,Im) |  | A4(Re,Im) |  | B4Re,Im) |  | A34(Re,Im) |  | B34(Re,Im) |  | A5Re,Im) |  | B5(Re,Im) |  | A45(Re,Im) |  | B45(Re,Im) |  | A6(Re,Im) |  | B6(Re,Im) |  | A56(Re,Im) |  | B56(Re,Im) |  | A7Re,Im) |  | B7(Re,Im) |  | A67(Re,Im) |  | B67(Re,Im) |  | A8(Re,Im) |  | B8(Re,Im) |  | A78(Re,Im) |  | B78(Re,Im) |  | A9Re,Im) |  | B9(Re,Im) |  | A89(Re,Im) |  | B89(Re,Im) |  | 減衰量(dB) | ABS(Zin)
1.0022 | 1 | 0 | 0 | -4.3492 | 1 | 0 | 0 | 0 | -0.21992 | 0 | 0 | -4.3492 | 1 | 0 | 0 | -15.1137 | -0.21992 | 0 | 0 | -1.0255 | 1 | 0 | 0 | 0 | -0.35674 | 0 | 0 | -1.0255 | 1 | 0 | 0 | -12.6545 | -0.35674 | 0 | 0 | 3.4889 | 1 | 0 | 0 | 0 | 0.12275 | 0 | 0 | 3.4889 | 1 | 0 | 0 | -15.1137 | 0.12275 | 0 | 0 | 1.6337 | 1 | 0 | 0 | 0 | 0.58098 | 0 | 0 | 1.6337 | 1 | 0 | 0 | -4.3492 | 0.58098 | 0 | 0 | -0.89316 | -0.039549 | 0.81976
| C1(Re,Im) |  | D1(Re,Im) |  | C2(Re,Im) |  | D2(Re,Im) |  | C12(Re,Im) |  | D12(Re,Im) |  | C3(Re,Im) |  | D3(Re,Im) |  | C23(Re,Im) |  | D23(Re,Im) |  | C4(Re,Im) |  | D4(Re,Im) |  | C34(Re,Im) |  | D34(Re,Im) |  | C5Re,Im) |  | D5(Re,Im) |  | C45(Re,Im) |  | D45(Re,Im) |  | C6(Re,Im) |  | D6(Re,Im) |  | C56(Re,Im) |  | D56(Re,Im) |  | C7(Re,Im) |  | D7(Re,Im) |  | C67(Re,Im) |  | D67(Re,Im) |  | C8(Re,Im) |  | D8(Re,Im) |  | C78(Re,Im) |  | D78(Re,Im) |  | C9(Re,Im) |  | D9(Re,Im) |  | C89(Re,Im) |  | D89(Re,Im) |  | 位相(deg) | RL(Db)
| 0 | 0 | 1 | 0 | 0 | -0.28049 | 1 | 0 | 0 | -0.28049 | 1 | 0 | 0 | 0 | 1 | 0 | 0 | -0.28049 | -3.2392 | 0 | 0 | -0.13343 | 1 | 0 | 0 | 0.15171 | -3.2392 | 0 | 0 | 0 | 1 | 0 | 0 | 0.15171 | -1.3195 | 0 | 0 | -0.13743 | 1 | 0 | 0 | 0.33305 | -1.3195 | 0 | 0 | 0 | 1 | 0 | 0 | 0.33305 | 3.7141 | 0 | 0 | -0.28049 | 1 | 0 | 0 | -0.70871 | 3.7141 | 0 | 0 | 0 | 1 | 0 | 0 | -0.70871 | 0.63171 | 0 | 52.8728 | -20.4262
| 第1複素マトリックス |  |  |  | 第2複素マトリックス |  |  |  |  | 掛け算結果1 |  |  |  | 第3複素マトリックス |  |  |  | 掛け算結果2 |  |  | 第4複素マトリックス |  |  |  |  | 掛け算結果3 |  |  | 第4複素マトリックス |  |  |  |  | 掛け算結果5 |  |  | 第6複素マトリックス |  |  |  |  | 掛け算結果6 |  |  | 第7複素マトリックス |  |  |  |  | 掛け算結果7 |  |  | 第8複素マトリックス |  |  |  |  | 掛け算結果8 |  |  | 第9複素マトリックス |  |  |  |  | 掛け算結果9
| A1(Re,Im) |  | B1(Re,Im) |  | A2(Re,Im) |  | B2(Re,Im) |  | A12(Re,Im) |  | B12(Re,Im) |  | A3Re,Im) |  | B3(Re,Im) |  | A23(Re,Im) |  | B23(Re,Im) |  | A4(Re,Im) |  | B4Re,Im) |  | A34(Re,Im) |  | B34(Re,Im) |  | A5Re,Im) |  | B5(Re,Im) |  | A45(Re,Im) |  | B45(Re,Im) |  | A6(Re,Im) |  | B6(Re,Im) |  | A56(Re,Im) |  | B56(Re,Im) |  | A7Re,Im) |  | B7(Re,Im) |  | A67(Re,Im) |  | B67(Re,Im) |  | A8(Re,Im) |  | B8(Re,Im) |  | A78(Re,Im) |  | B78(Re,Im) |  | A9Re,Im) |  | B9(Re,Im) |  | A89(Re,Im) |  | B89(Re,Im) |  | 減衰量(dB) | ABS(Zin)
1.0024 | 1 | 0 | 0 | -4.3484 | 1 | 0 | 0 | 0 | -0.2183 | 0 | 0 | -4.3484 | 1 | 0 | 0 | -15.1107 | -0.2183 | 0 | 0 | -1.0497 | 1 | 0 | 0 | 0 | -0.35744 | 0 | 0 | -1.0497 | 1 | 0 | 0 | -12.6519 | -0.35744 | 0 | 0 | 3.4727 | 1 | 0 | 0 | 0 | 0.1168 | 0 | 0 | 3.4727 | 1 | 0 | 0 | -15.1107 | 0.1168 | 0 | 0 | 1.7077 | 1 | 0 | 0 | 0 | 0.59527 | 0 | 0 | 1.7077 | 1 | 0 | 0 | -4.3484 | 0.59527 | 0 | 0 | -0.8807 | -0.038531 | 0.8518
| C1(Re,Im) |  | D1(Re,Im) |  | C2(Re,Im) |  | D2(Re,Im) |  | C12(Re,Im) |  | D12(Re,Im) |  | C3(Re,Im) |  | D3(Re,Im) |  | C23(Re,Im) |  | D23(Re,Im) |  | C4(Re,Im) |  | D4(Re,Im) |  | C34(Re,Im) |  | D34(Re,Im) |  | C5Re,Im) |  | D5(Re,Im) |  | C45(Re,Im) |  | D45(Re,Im) |  | C6(Re,Im) |  | D6(Re,Im) |  | C56(Re,Im) |  | D56(Re,Im) |  | C7(Re,Im) |  | D7(Re,Im) |  | C67(Re,Im) |  | D67(Re,Im) |  | C8(Re,Im) |  | D8(Re,Im) |  | C78(Re,Im) |  | D78(Re,Im) |  | C9(Re,Im) |  | D9(Re,Im) |  | C89(Re,Im) |  | D89(Re,Im) |  | 位相(deg) | RL(Db)
| 0 | 0 | 1 | 0 | 0 | -0.28017 | 1 | 0 | 0 | -0.28017 | 1 | 0 | 0 | 0 | 1 | 0 | 0 | -0.28017 | -3.2336 | 0 | 0 | -0.13256 | 1 | 0 | 0 | 0.14846 | -3.2336 | 0 | 0 | 0 | 1 | 0 | 0 | 0.14846 | -1.3553 | 0 | 0 | -0.13656 | 1 | 0 | 0 | 0.33355 | -1.3553 | 0 | 0 | 0 | 1 | 0 | 0 | 0.33355 | 3.6848 | 0 | 0 | -0.28017 | 1 | 0 | 0 | -0.69884 | 3.6848 | 0 | 0 | 0 | 1 | 0 | 0 | -0.69884 | 0.646 | 0 | 51.8383 | -20.539
| 第1複素マトリックス |  |  |  | 第2複素マトリックス |  |  |  |  | 掛け算結果1 |  |  |  | 第3複素マトリックス |  |  |  | 掛け算結果2 |  |  | 第4複素マトリックス |  |  |  |  | 掛け算結果3 |  |  | 第4複素マトリックス |  |  |  |  | 掛け算結果5 |  |  | 第6複素マトリックス |  |  |  |  | 掛け算結果6 |  |  | 第7複素マトリックス |  |  |  |  | 掛け算結果7 |  |  | 第8複素マトリックス |  |  |  |  | 掛け算結果8 |  |  | 第9複素マトリックス |  |  |  |  | 掛け算結果9
| A1(Re,Im) |  | B1(Re,Im) |  | A2(Re,Im) |  | B2(Re,Im) |  | A12(Re,Im) |  | B12(Re,Im) |  | A3Re,Im) |  | B3(Re,Im) |  | A23(Re,Im) |  | B23(Re,Im) |  | A4(Re,Im) |  | B4Re,Im) |  | A34(Re,Im) |  | B34(Re,Im) |  | A5Re,Im) |  | B5(Re,Im) |  | A45(Re,Im) |  | B45(Re,Im) |  | A6(Re,Im) |  | B6(Re,Im) |  | A56(Re,Im) |  | B56(Re,Im) |  | A7Re,Im) |  | B7(Re,Im) |  | A67(Re,Im) |  | B67(Re,Im) |  | A8(Re,Im) |  | B8(Re,Im) |  | A78(Re,Im) |  | B78(Re,Im) |  | A9Re,Im) |  | B9(Re,Im) |  | A89(Re,Im) |  | B89(Re,Im) |  | 減衰量(dB) | ABS(Zin)
1.0026 | 1 | 0 | 0 | -4.3475 | 1 | 0 | 0 | 0 | -0.21669 | 0 | 0 | -4.3475 | 1 | 0 | 0 | -15.1076 | -0.21669 | 0 | 0 | -1.0739 | 1 | 0 | 0 | 0 | -0.3581 | 0 | 0 | -1.0739 | 1 | 0 | 0 | -12.6494 | -0.3581 | 0 | 0 | 3.4559 | 1 | 0 | 0 | 0 | 0.11085 | 0 | 0 | 3.4559 | 1 | 0 | 0 | -15.1076 | 0.11085 | 0 | 0 | 1.7813 | 1 | 0 | 0 | 0 | 0.60935 | 0 | 0 | 1.7813 | 1 | 0 | 0 | -4.3475 | 0.60935 | 0 | 0 | -0.86788 | -0.037458 | 0.88467
| C1(Re,Im) |  | D1(Re,Im) |  | C2(Re,Im) |  | D2(Re,Im) |  | C12(Re,Im) |  | D12(Re,Im) |  | C3(Re,Im) |  | D3(Re,Im) |  | C23(Re,Im) |  | D23(Re,Im) |  | C4(Re,Im) |  | D4(Re,Im) |  | C34(Re,Im) |  | D34(Re,Im) |  | C5Re,Im) |  | D5(Re,Im) |  | C45(Re,Im) |  | D45(Re,Im) |  | C6(Re,Im) |  | D6(Re,Im) |  | C56(Re,Im) |  | D56(Re,Im) |  | C7(Re,Im) |  | D7(Re,Im) |  | C67(Re,Im) |  | D67(Re,Im) |  | C8(Re,Im) |  | D8(Re,Im) |  | C78(Re,Im) |  | D78(Re,Im) |  | C9(Re,Im) |  | D9(Re,Im) |  | C89(Re,Im) |  | D89(Re,Im) |  | 位相(deg) | RL(Db)
| 0 | 0 | 1 | 0 | 0 | -0.27986 | 1 | 0 | 0 | -0.27986 | 1 | 0 | 0 | 0 | 1 | 0 | 0 | -0.27986 | -3.228 | 0 | 0 | -0.13168 | 1 | 0 | 0 | 0.14522 | -3.228 | 0 | 0 | 0 | 1 | 0 | 0 | 0.14522 | -1.391 | 0 | 0 | -0.1357 | 1 | 0 | 0 | 0.33398 | -1.391 | 0 | 0 | 0 | 1 | 0 | 0 | 0.33398 | 3.6546 | 0 | 0 | -0.27986 | 1 | 0 | 0 | -0.68879 | 3.6546 | 0 | 0 | 0 | 1 | 0 | 0 | -0.68879 | 0.66008 | 0 | 50.8036 | -20.6612
| 第1複素マトリックス |  |  |  | 第2複素マトリックス |  |  |  |  | 掛け算結果1 |  |  |  | 第3複素マトリックス |  |  |  | 掛け算結果2 |  |  | 第4複素マトリックス |  |  |  |  | 掛け算結果3 |  |  | 第4複素マトリックス |  |  |  |  | 掛け算結果5 |  |  | 第6複素マトリックス |  |  |  |  | 掛け算結果6 |  |  | 第7複素マトリックス |  |  |  |  | 掛け算結果7 |  |  | 第8複素マトリックス |  |  |  |  | 掛け算結果8 |  |  | 第9複素マトリックス |  |  |  |  | 掛け算結果9
| A1(Re,Im) |  | B1(Re,Im) |  | A2(Re,Im) |  | B2(Re,Im) |  | A12(Re,Im) |  | B12(Re,Im) |  | A3Re,Im) |  | B3(Re,Im) |  | A23(Re,Im) |  | B23(Re,Im) |  | A4(Re,Im) |  | B4Re,Im) |  | A34(Re,Im) |  | B34(Re,Im) |  | A5Re,Im) |  | B5(Re,Im) |  | A45(Re,Im) |  | B45(Re,Im) |  | A6(Re,Im) |  | B6(Re,Im) |  | A56(Re,Im) |  | B56(Re,Im) |  | A7Re,Im) |  | B7(Re,Im) |  | A67(Re,Im) |  | B67(Re,Im) |  | A8(Re,Im) |  | B8(Re,Im) |  | A78(Re,Im) |  | B78(Re,Im) |  | A9Re,Im) |  | B9(Re,Im) |  | A89(Re,Im) |  | B89(Re,Im) |  | 減衰量(dB) | ABS(Zin)
1.0028 | 1 | 0 | 0 | -4.3466 | 1 | 0 | 0 | 0 | -0.21507 | 0 | 0 | -4.3466 | 1 | 0 | 0 | -15.1046 | -0.21507 | 0 | 0 | -1.0981 | 1 | 0 | 0 | 0 | -0.35871 | 0 | 0 | -1.0981 | 1 | 0 | 0 | -12.6469 | -0.35871 | 0 | 0 | 3.4386 | 1 | 0 | 0 | 0 | 0.10489 | 0 | 0 | 3.4386 | 1 | 0 | 0 | -15.1046 | 0.10489 | 0 | 0 | 1.8542 | 1 | 0 | 0 | 0 | 0.62322 | 0 | 0 | 1.8542 | 1 | 0 | 0 | -4.3466 | 0.62322 | 0 | 0 | -0.85472 | -0.036333 | 0.91843
| C1(Re,Im) |  | D1(Re,Im) |  | C2(Re,Im) |  | D2(Re,Im) |  | C12(Re,Im) |  | D12(Re,Im) |  | C3(Re,Im) |  | D3(Re,Im) |  | C23(Re,Im) |  | D23(Re,Im) |  | C4(Re,Im) |  | D4(Re,Im) |  | C34(Re,Im) |  | D34(Re,Im) |  | C5Re,Im) |  | D5(Re,Im) |  | C45(Re,Im) |  | D45(Re,Im) |  | C6(Re,Im) |  | D6(Re,Im) |  | C56(Re,Im) |  | D56(Re,Im) |  | C7(Re,Im) |  | D7(Re,Im) |  | C67(Re,Im) |  | D67(Re,Im) |  | C8(Re,Im) |  | D8(Re,Im) |  | C78(Re,Im) |  | D78(Re,Im) |  | C9(Re,Im) |  | D9(Re,Im) |  | C89(Re,Im) |  | D89(Re,Im) |  | 位相(deg) | RL(Db)
| 0 | 0 | 1 | 0 | 0 | -0.27954 | 1 | 0 | 0 | -0.27954 | 1 | 0 | 0 | 0 | 1 | 0 | 0 | -0.27954 | -3.2224 | 0 | 0 | -0.13081 | 1 | 0 | 0 | 0.14199 | -3.2224 | 0 | 0 | 0 | 1 | 0 | 0 | 0.14199 | -1.4266 | 0 | 0 | -0.13483 | 1 | 0 | 0 | 0.33434 | -1.4266 | 0 | 0 | 0 | 1 | 0 | 0 | 0.33434 | 3.6234 | 0 | 0 | -0.27954 | 1 | 0 | 0 | -0.67857 | 3.6234 | 0 | 0 | 0 | 1 | 0 | 0 | -0.67857 | 0.67395 | 0 | 49.7687 | -20.793
| 第1複素マトリックス |  |  |  | 第2複素マトリックス |  |  |  |  | 掛け算結果1 |  |  |  | 第3複素マトリックス |  |  |  | 掛け算結果2 |  |  | 第4複素マトリックス |  |  |  |  | 掛け算結果3 |  |  | 第4複素マトリックス |  |  |  |  | 掛け算結果5 |  |  | 第6複素マトリックス |  |  |  |  | 掛け算結果6 |  |  | 第7複素マトリックス |  |  |  |  | 掛け算結果7 |  |  | 第8複素マトリックス |  |  |  |  | 掛け算結果8 |  |  | 第9複素マトリックス |  |  |  |  | 掛け算結果9
| A1(Re,Im) |  | B1(Re,Im) |  | A2(Re,Im) |  | B2(Re,Im) |  | A12(Re,Im) |  | B12(Re,Im) |  | A3Re,Im) |  | B3(Re,Im) |  | A23(Re,Im) |  | B23(Re,Im) |  | A4(Re,Im) |  | B4Re,Im) |  | A34(Re,Im) |  | B34(Re,Im) |  | A5Re,Im) |  | B5(Re,Im) |  | A45(Re,Im) |  | B45(Re,Im) |  | A6(Re,Im) |  | B6(Re,Im) |  | A56(Re,Im) |  | B56(Re,Im) |  | A7Re,Im) |  | B7(Re,Im) |  | A67(Re,Im) |  | B67(Re,Im) |  | A8(Re,Im) |  | B8(Re,Im) |  | A78(Re,Im) |  | B78(Re,Im) |  | A9Re,Im) |  | B9(Re,Im) |  | A89(Re,Im) |  | B89(Re,Im) |  | 減衰量(dB) | ABS(Zin)
1.003 | 1 | 0 | 0 | -4.3458 | 1 | 0 | 0 | 0 | -0.21346 | 0 | 0 | -4.3458 | 1 | 0 | 0 | -15.1016 | -0.21346 | 0 | 0 | -1.1222 | 1 | 0 | 0 | 0 | -0.35928 | 0 | 0 | -1.1222 | 1 | 0 | 0 | -12.6444 | -0.35928 | 0 | 0 | 3.4207 | 1 | 0 | 0 | 0 | 0.098944 | 0 | 0 | 3.4207 | 1 | 0 | 0 | -15.1016 | 0.098944 | 0 | 0 | 1.9265 | 1 | 0 | 0 | 0 | 0.63687 | 0 | 0 | 1.9265 | 1 | 0 | 0 | -4.3458 | 0.63687 | 0 | 0 | -0.84122 | -0.035162 | 0.95315
| C1(Re,Im) |  | D1(Re,Im) |  | C2(Re,Im) |  | D2(Re,Im) |  | C12(Re,Im) |  | D12(Re,Im) |  | C3(Re,Im) |  | D3(Re,Im) |  | C23(Re,Im) |  | D23(Re,Im) |  | C4(Re,Im) |  | D4(Re,Im) |  | C34(Re,Im) |  | D34(Re,Im) |  | C5Re,Im) |  | D5(Re,Im) |  | C45(Re,Im) |  | D45(Re,Im) |  | C6(Re,Im) |  | D6(Re,Im) |  | C56(Re,Im) |  | D56(Re,Im) |  | C7(Re,Im) |  | D7(Re,Im) |  | C67(Re,Im) |  | D67(Re,Im) |  | C8(Re,Im) |  | D8(Re,Im) |  | C78(Re,Im) |  | D78(Re,Im) |  | C9(Re,Im) |  | D9(Re,Im) |  | C89(Re,Im) |  | D89(Re,Im) |  | 位相(deg) | RL(Db)
| 0 | 0 | 1 | 0 | 0 | -0.27923 | 1 | 0 | 0 | -0.27923 | 1 | 0 | 0 | 0 | 1 | 0 | 0 | -0.27923 | -3.2168 | 0 | 0 | -0.12994 | 1 | 0 | 0 | 0.13878 | -3.2168 | 0 | 0 | 0 | 1 | 0 | 0 | 0.13878 | -1.462 | 0 | 0 | -0.13396 | 1 | 0 | 0 | 0.33463 | -1.462 | 0 | 0 | 0 | 1 | 0 | 0 | 0.33463 | 3.5914 | 0 | 0 | -0.27923 | 1 | 0 | 0 | -0.66818 | 3.5914 | 0 | 0 | 0 | 1 | 0 | 0 | -0.66818 | 0.6876 | 0 | 48.7335 | -20.9347
| 第1複素マトリックス |  |  |  | 第2複素マトリックス |  |  |  |  | 掛け算結果1 |  |  |  | 第3複素マトリックス |  |  |  | 掛け算結果2 |  |  | 第4複素マトリックス |  |  |  |  | 掛け算結果3 |  |  | 第4複素マトリックス |  |  |  |  | 掛け算結果5 |  |  | 第6複素マトリックス |  |  |  |  | 掛け算結果6 |  |  | 第7複素マトリックス |  |  |  |  | 掛け算結果7 |  |  | 第8複素マトリックス |  |  |  |  | 掛け算結果8 |  |  | 第9複素マトリックス |  |  |  |  | 掛け算結果9
| A1(Re,Im) |  | B1(Re,Im) |  | A2(Re,Im) |  | B2(Re,Im) |  | A12(Re,Im) |  | B12(Re,Im) |  | A3Re,Im) |  | B3(Re,Im) |  | A23(Re,Im) |  | B23(Re,Im) |  | A4(Re,Im) |  | B4Re,Im) |  | A34(Re,Im) |  | B34(Re,Im) |  | A5Re,Im) |  | B5(Re,Im) |  | A45(Re,Im) |  | B45(Re,Im) |  | A6(Re,Im) |  | B6(Re,Im) |  | A56(Re,Im) |  | B56(Re,Im) |  | A7Re,Im) |  | B7(Re,Im) |  | A67(Re,Im) |  | B67(Re,Im) |  | A8(Re,Im) |  | B8(Re,Im) |  | A78(Re,Im) |  | B78(Re,Im) |  | A9Re,Im) |  | B9(Re,Im) |  | A89(Re,Im) |  | B89(Re,Im) |  | 減衰量(dB) | ABS(Zin)
1.0032 | 1 | 0 | 0 | -4.3449 | 1 | 0 | 0 | 0 | -0.21185 | 0 | 0 | -4.3449 | 1 | 0 | 0 | -15.0986 | -0.21185 | 0 | 0 | -1.1463 | 1 | 0 | 0 | 0 | -0.35981 | 0 | 0 | -1.1463 | 1 | 0 | 0 | -12.6419 | -0.35981 | 0 | 0 | 3.4023 | 1 | 0 | 0 | 0 | 0.093 | 0 | 0 | 3.4023 | 1 | 0 | 0 | -15.0986 | 0.093 | 0 | 0 | 1.9982 | 1 | 0 | 0 | 0 | 0.65031 | 0 | 0 | 1.9982 | 1 | 0 | 0 | -4.3449 | 0.65031 | 0 | 0 | -0.82738 | -0.033948 | 0.98887
| C1(Re,Im) |  | D1(Re,Im) |  | C2(Re,Im) |  | D2(Re,Im) |  | C12(Re,Im) |  | D12(Re,Im) |  | C3(Re,Im) |  | D3(Re,Im) |  | C23(Re,Im) |  | D23(Re,Im) |  | C4(Re,Im) |  | D4(Re,Im) |  | C34(Re,Im) |  | D34(Re,Im) |  | C5Re,Im) |  | D5(Re,Im) |  | C45(Re,Im) |  | D45(Re,Im) |  | C6(Re,Im) |  | D6(Re,Im) |  | C56(Re,Im) |  | D56(Re,Im) |  | C7(Re,Im) |  | D7(Re,Im) |  | C67(Re,Im) |  | D67(Re,Im) |  | C8(Re,Im) |  | D8(Re,Im) |  | C78(Re,Im) |  | D78(Re,Im) |  | C9(Re,Im) |  | D9(Re,Im) |  | C89(Re,Im) |  | D89(Re,Im) |  | 位相(deg) | RL(Db)
| 0 | 0 | 1 | 0 | 0 | -0.27891 | 1 | 0 | 0 | -0.27891 | 1 | 0 | 0 | 0 | 1 | 0 | 0 | -0.27891 | -3.2112 | 0 | 0 | -0.12907 | 1 | 0 | 0 | 0.13557 | -3.2112 | 0 | 0 | 0 | 1 | 0 | 0 | 0.13557 | -1.4973 | 0 | 0 | -0.13309 | 1 | 0 | 0 | 0.33484 | -1.4973 | 0 | 0 | 0 | 1 | 0 | 0 | 0.33484 | 3.5584 | 0 | 0 | -0.27891 | 1 | 0 | 0 | -0.65763 | 3.5584 | 0 | 0 | 0 | 1 | 0 | 0 | -0.65763 | 0.70104 | 0 | 47.698 | -21.0867
| 第1複素マトリックス |  |  |  | 第2複素マトリックス |  |  |  |  | 掛け算結果1 |  |  |  | 第3複素マトリックス |  |  |  | 掛け算結果2 |  |  | 第4複素マトリックス |  |  |  |  | 掛け算結果3 |  |  | 第4複素マトリックス |  |  |  |  | 掛け算結果5 |  |  | 第6複素マトリックス |  |  |  |  | 掛け算結果6 |  |  | 第7複素マトリックス |  |  |  |  | 掛け算結果7 |  |  | 第8複素マトリックス |  |  |  |  | 掛け算結果8 |  |  | 第9複素マトリックス |  |  |  |  | 掛け算結果9
| A1(Re,Im) |  | B1(Re,Im) |  | A2(Re,Im) |  | B2(Re,Im) |  | A12(Re,Im) |  | B12(Re,Im) |  | A3Re,Im) |  | B3(Re,Im) |  | A23(Re,Im) |  | B23(Re,Im) |  | A4(Re,Im) |  | B4Re,Im) |  | A34(Re,Im) |  | B34(Re,Im) |  | A5Re,Im) |  | B5(Re,Im) |  | A45(Re,Im) |  | B45(Re,Im) |  | A6(Re,Im) |  | B6(Re,Im) |  | A56(Re,Im) |  | B56(Re,Im) |  | A7Re,Im) |  | B7(Re,Im) |  | A67(Re,Im) |  | B67(Re,Im) |  | A8(Re,Im) |  | B8(Re,Im) |  | A78(Re,Im) |  | B78(Re,Im) |  | A9Re,Im) |  | B9(Re,Im) |  | A89(Re,Im) |  | B89(Re,Im) |  | 減衰量(dB) | ABS(Zin)
1.0034 | 1 | 0 | 0 | -4.344 | 1 | 0 | 0 | 0 | -0.21024 | 0 | 0 | -4.344 | 1 | 0 | 0 | -15.0956 | -0.21024 | 0 | 0 | -1.1704 | 1 | 0 | 0 | 0 | -0.36029 | 0 | 0 | -1.1704 | 1 | 0 | 0 | -12.6393 | -0.36029 | 0 | 0 | 3.3834 | 1 | 0 | 0 | 0 | 0.087061 | 0 | 0 | 3.3834 | 1 | 0 | 0 | -15.0956 | 0.087061 | 0 | 0 | 2.0692 | 1 | 0 | 0 | 0 | 0.66352 | 0 | 0 | 2.0692 | 1 | 0 | 0 | -4.344 | 0.66352 | 0 | 0 | -0.81321 | -0.032696 | 1.0257
| C1(Re,Im) |  | D1(Re,Im) |  | C2(Re,Im) |  | D2(Re,Im) |  | C12(Re,Im) |  | D12(Re,Im) |  | C3(Re,Im) |  | D3(Re,Im) |  | C23(Re,Im) |  | D23(Re,Im) |  | C4(Re,Im) |  | D4(Re,Im) |  | C34(Re,Im) |  | D34(Re,Im) |  | C5Re,Im) |  | D5(Re,Im) |  | C45(Re,Im) |  | D45(Re,Im) |  | C6(Re,Im) |  | D6(Re,Im) |  | C56(Re,Im) |  | D56(Re,Im) |  | C7(Re,Im) |  | D7(Re,Im) |  | C67(Re,Im) |  | D67(Re,Im) |  | C8(Re,Im) |  | D8(Re,Im) |  | C78(Re,Im) |  | D78(Re,Im) |  | C9(Re,Im) |  | D9(Re,Im) |  | C89(Re,Im) |  | D89(Re,Im) |  | 位相(deg) | RL(Db)
| 0 | 0 | 1 | 0 | 0 | -0.2786 | 1 | 0 | 0 | -0.2786 | 1 | 0 | 0 | 0 | 1 | 0 | 0 | -0.2786 | -3.2056 | 0 | 0 | -0.12821 | 1 | 0 | 0 | 0.13238 | -3.2056 | 0 | 0 | 0 | 1 | 0 | 0 | 0.13238 | -1.5324 | 0 | 0 | -0.13222 | 1 | 0 | 0 | 0.33499 | -1.5324 | 0 | 0 | 0 | 1 | 0 | 0 | 0.33499 | 3.5245 | 0 | 0 | -0.2786 | 1 | 0 | 0 | -0.64691 | 3.5245 | 0 | 0 | 0 | 1 | 0 | 0 | -0.64691 | 0.71425 | 0 | 46.6621 | -21.2492
| 第1複素マトリックス |  |  |  | 第2複素マトリックス |  |  |  |  | 掛け算結果1 |  |  |  | 第3複素マトリックス |  |  |  | 掛け算結果2 |  |  | 第4複素マトリックス |  |  |  |  | 掛け算結果3 |  |  | 第4複素マトリックス |  |  |  |  | 掛け算結果5 |  |  | 第6複素マトリックス |  |  |  |  | 掛け算結果6 |  |  | 第7複素マトリックス |  |  |  |  | 掛け算結果7 |  |  | 第8複素マトリックス |  |  |  |  | 掛け算結果8 |  |  | 第9複素マトリックス |  |  |  |  | 掛け算結果9
| A1(Re,Im) |  | B1(Re,Im) |  | A2(Re,Im) |  | B2(Re,Im) |  | A12(Re,Im) |  | B12(Re,Im) |  | A3Re,Im) |  | B3(Re,Im) |  | A23(Re,Im) |  | B23(Re,Im) |  | A4(Re,Im) |  | B4Re,Im) |  | A34(Re,Im) |  | B34(Re,Im) |  | A5Re,Im) |  | B5(Re,Im) |  | A45(Re,Im) |  | B45(Re,Im) |  | A6(Re,Im) |  | B6(Re,Im) |  | A56(Re,Im) |  | B56(Re,Im) |  | A7Re,Im) |  | B7(Re,Im) |  | A67(Re,Im) |  | B67(Re,Im) |  | A8(Re,Im) |  | B8(Re,Im) |  | A78(Re,Im) |  | B78(Re,Im) |  | A9Re,Im) |  | B9(Re,Im) |  | A89(Re,Im) |  | B89(Re,Im) |  | 減衰量(dB) | ABS(Zin)
1.0036 | 1 | 0 | 0 | -4.3432 | 1 | 0 | 0 | 0 | -0.20863 | 0 | 0 | -4.3432 | 1 | 0 | 0 | -15.0926 | -0.20863 | 0 | 0 | -1.1945 | 1 | 0 | 0 | 0 | -0.36072 | 0 | 0 | -1.1945 | 1 | 0 | 0 | -12.6368 | -0.36072 | 0 | 0 | 3.3639 | 1 | 0 | 0 | 0 | 0.08113 | 0 | 0 | 3.3639 | 1 | 0 | 0 | -15.0926 | 0.08113 | 0 | 0 | 2.1395 | 1 | 0 | 0 | 0 | 0.67651 | 0 | 0 | 2.1395 | 1 | 0 | 0 | -4.3432 | 0.67651 | 0 | 0 | -0.79871 | -0.031412 | 1.0636
| C1(Re,Im) |  | D1(Re,Im) |  | C2(Re,Im) |  | D2(Re,Im) |  | C12(Re,Im) |  | D12(Re,Im) |  | C3(Re,Im) |  | D3(Re,Im) |  | C23(Re,Im) |  | D23(Re,Im) |  | C4(Re,Im) |  | D4(Re,Im) |  | C34(Re,Im) |  | D34(Re,Im) |  | C5Re,Im) |  | D5(Re,Im) |  | C45(Re,Im) |  | D45(Re,Im) |  | C6(Re,Im) |  | D6(Re,Im) |  | C56(Re,Im) |  | D56(Re,Im) |  | C7(Re,Im) |  | D7(Re,Im) |  | C67(Re,Im) |  | D67(Re,Im) |  | C8(Re,Im) |  | D8(Re,Im) |  | C78(Re,Im) |  | D78(Re,Im) |  | C9(Re,Im) |  | D9(Re,Im) |  | C89(Re,Im) |  | D89(Re,Im) |  | 位相(deg) | RL(Db)
| 0 | 0 | 1 | 0 | 0 | -0.27828 | 1 | 0 | 0 | -0.27828 | 1 | 0 | 0 | 0 | 1 | 0 | 0 | -0.27828 | -3.2 | 0 | 0 | -0.12734 | 1 | 0 | 0 | 0.12919 | -3.2 | 0 | 0 | 0 | 1 | 0 | 0 | 0.12919 | -1.5674 | 0 | 0 | -0.13135 | 1 | 0 | 0 | 0.33507 | -1.5674 | 0 | 0 | 0 | 1 | 0 | 0 | 0.33507 | 3.4897 | 0 | 0 | -0.27828 | 1 | 0 | 0 | -0.63604 | 3.4897 | 0 | 0 | 0 | 1 | 0 | 0 | -0.63604 | 0.72724 | 0 | 45.6259 | -21.4226
| 第1複素マトリックス |  |  |  | 第2複素マトリックス |  |  |  |  | 掛け算結果1 |  |  |  | 第3複素マトリックス |  |  |  | 掛け算結果2 |  |  | 第4複素マトリックス |  |  |  |  | 掛け算結果3 |  |  | 第4複素マトリックス |  |  |  |  | 掛け算結果5 |  |  | 第6複素マトリックス |  |  |  |  | 掛け算結果6 |  |  | 第7複素マトリックス |  |  |  |  | 掛け算結果7 |  |  | 第8複素マトリックス |  |  |  |  | 掛け算結果8 |  |  | 第9複素マトリックス |  |  |  |  | 掛け算結果9
| A1(Re,Im) |  | B1(Re,Im) |  | A2(Re,Im) |  | B2(Re,Im) |  | A12(Re,Im) |  | B12(Re,Im) |  | A3Re,Im) |  | B3(Re,Im) |  | A23(Re,Im) |  | B23(Re,Im) |  | A4(Re,Im) |  | B4Re,Im) |  | A34(Re,Im) |  | B34(Re,Im) |  | A5Re,Im) |  | B5(Re,Im) |  | A45(Re,Im) |  | B45(Re,Im) |  | A6(Re,Im) |  | B6(Re,Im) |  | A56(Re,Im) |  | B56(Re,Im) |  | A7Re,Im) |  | B7(Re,Im) |  | A67(Re,Im) |  | B67(Re,Im) |  | A8(Re,Im) |  | B8(Re,Im) |  | A78(Re,Im) |  | B78(Re,Im) |  | A9Re,Im) |  | B9(Re,Im) |  | A89(Re,Im) |  | B89(Re,Im) |  | 減衰量(dB) | ABS(Zin)
1.0038 | 1 | 0 | 0 | -4.3423 | 1 | 0 | 0 | 0 | -0.20702 | 0 | 0 | -4.3423 | 1 | 0 | 0 | -15.0896 | -0.20702 | 0 | 0 | -1.2185 | 1 | 0 | 0 | 0 | -0.36112 | 0 | 0 | -1.2185 | 1 | 0 | 0 | -12.6343 | -0.36112 | 0 | 0 | 3.344 | 1 | 0 | 0 | 0 | 0.075207 | 0 | 0 | 3.344 | 1 | 0 | 0 | -15.0896 | 0.075207 | 0 | 0 | 2.2091 | 1 | 0 | 0 | 0 | 0.68927 | 0 | 0 | 2.2091 | 1 | 0 | 0 | -4.3423 | 0.68927 | 0 | 0 | -0.7839 | -0.030099 | 1.1028
| C1(Re,Im) |  | D1(Re,Im) |  | C2(Re,Im) |  | D2(Re,Im) |  | C12(Re,Im) |  | D12(Re,Im) |  | C3(Re,Im) |  | D3(Re,Im) |  | C23(Re,Im) |  | D23(Re,Im) |  | C4(Re,Im) |  | D4(Re,Im) |  | C34(Re,Im) |  | D34(Re,Im) |  | C5Re,Im) |  | D5(Re,Im) |  | C45(Re,Im) |  | D45(Re,Im) |  | C6(Re,Im) |  | D6(Re,Im) |  | C56(Re,Im) |  | D56(Re,Im) |  | C7(Re,Im) |  | D7(Re,Im) |  | C67(Re,Im) |  | D67(Re,Im) |  | C8(Re,Im) |  | D8(Re,Im) |  | C78(Re,Im) |  | D78(Re,Im) |  | C9(Re,Im) |  | D9(Re,Im) |  | C89(Re,Im) |  | D89(Re,Im) |  | 位相(deg) | RL(Db)
| 0 | 0 | 1 | 0 | 0 | -0.27797 | 1 | 0 | 0 | -0.27797 | 1 | 0 | 0 | 0 | 1 | 0 | 0 | -0.27797 | -3.1944 | 0 | 0 | -0.12647 | 1 | 0 | 0 | 0.12602 | -3.1944 | 0 | 0 | 0 | 1 | 0 | 0 | 0.12602 | -1.6023 | 0 | 0 | -0.13048 | 1 | 0 | 0 | 0.33508 | -1.6023 | 0 | 0 | 0 | 1 | 0 | 0 | 0.33508 | 3.454 | 0 | 0 | -0.27797 | 1 | 0 | 0 | -0.62501 | 3.454 | 0 | 0 | 0 | 1 | 0 | 0 | -0.62501 | 0.74 | 0 | 44.5891 | -21.6073
| 第1複素マトリックス |  |  |  | 第2複素マトリックス |  |  |  |  | 掛け算結果1 |  |  |  | 第3複素マトリックス |  |  |  | 掛け算結果2 |  |  | 第4複素マトリックス |  |  |  |  | 掛け算結果3 |  |  | 第4複素マトリックス |  |  |  |  | 掛け算結果5 |  |  | 第6複素マトリックス |  |  |  |  | 掛け算結果6 |  |  | 第7複素マトリックス |  |  |  |  | 掛け算結果7 |  |  | 第8複素マトリックス |  |  |  |  | 掛け算結果8 |  |  | 第9複素マトリックス |  |  |  |  | 掛け算結果9
| A1(Re,Im) |  | B1(Re,Im) |  | A2(Re,Im) |  | B2(Re,Im) |  | A12(Re,Im) |  | B12(Re,Im) |  | A3Re,Im) |  | B3(Re,Im) |  | A23(Re,Im) |  | B23(Re,Im) |  | A4(Re,Im) |  | B4Re,Im) |  | A34(Re,Im) |  | B34(Re,Im) |  | A5Re,Im) |  | B5(Re,Im) |  | A45(Re,Im) |  | B45(Re,Im) |  | A6(Re,Im) |  | B6(Re,Im) |  | A56(Re,Im) |  | B56(Re,Im) |  | A7Re,Im) |  | B7(Re,Im) |  | A67(Re,Im) |  | B67(Re,Im) |  | A8(Re,Im) |  | B8(Re,Im) |  | A78(Re,Im) |  | B78(Re,Im) |  | A9Re,Im) |  | B9(Re,Im) |  | A89(Re,Im) |  | B89(Re,Im) |  | 減衰量(dB) | ABS(Zin)
1.004 | 1 | 0 | 0 | -4.3415 | 1 | 0 | 0 | 0 | -0.20541 | 0 | 0 | -4.3415 | 1 | 0 | 0 | -15.0866 | -0.20541 | 0 | 0 | -1.2425 | 1 | 0 | 0 | 0 | -0.36147 | 0 | 0 | -1.2425 | 1 | 0 | 0 | -12.6318 | -0.36147 | 0 | 0 | 3.3234 | 1 | 0 | 0 | 0 | 0.069295 | 0 | 0 | 3.3234 | 1 | 0 | 0 | -15.0866 | 0.069295 | 0 | 0 | 2.278 | 1 | 0 | 0 | 0 | 0.70179 | 0 | 0 | 2.278 | 1 | 0 | 0 | -4.3415 | 0.70179 | 0 | 0 | -0.76877 | -0.028764 | 1.1433
| C1(Re,Im) |  | D1(Re,Im) |  | C2(Re,Im) |  | D2(Re,Im) |  | C12(Re,Im) |  | D12(Re,Im) |  | C3(Re,Im) |  | D3(Re,Im) |  | C23(Re,Im) |  | D23(Re,Im) |  | C4(Re,Im) |  | D4(Re,Im) |  | C34(Re,Im) |  | D34(Re,Im) |  | C5Re,Im) |  | D5(Re,Im) |  | C45(Re,Im) |  | D45(Re,Im) |  | C6(Re,Im) |  | D6(Re,Im) |  | C56(Re,Im) |  | D56(Re,Im) |  | C7(Re,Im) |  | D7(Re,Im) |  | C67(Re,Im) |  | D67(Re,Im) |  | C8(Re,Im) |  | D8(Re,Im) |  | C78(Re,Im) |  | D78(Re,Im) |  | C9(Re,Im) |  | D9(Re,Im) |  | C89(Re,Im) |  | D89(Re,Im) |  | 位相(deg) | RL(Db)
| 0 | 0 | 1 | 0 | 0 | -0.27765 | 1 | 0 | 0 | -0.27765 | 1 | 0 | 0 | 0 | 1 | 0 | 0 | -0.27765 | -3.1888 | 0 | 0 | -0.1256 | 1 | 0 | 0 | 0.12285 | -3.1888 | 0 | 0 | 0 | 1 | 0 | 0 | 0.12285 | -1.6369 | 0 | 0 | -0.12961 | 1 | 0 | 0 | 0.33502 | -1.6369 | 0 | 0 | 0 | 1 | 0 | 0 | 0.33502 | 3.4174 | 0 | 0 | -0.27765 | 1 | 0 | 0 | -0.61383 | 3.4174 | 0 | 0 | 0 | 1 | 0 | 0 | -0.61383 | 0.75252 | 0 | 43.5519 | -21.8037
| 第1複素マトリックス |  |  |  | 第2複素マトリックス |  |  |  |  | 掛け算結果1 |  |  |  | 第3複素マトリックス |  |  |  | 掛け算結果2 |  |  | 第4複素マトリックス |  |  |  |  | 掛け算結果3 |  |  | 第4複素マトリックス |  |  |  |  | 掛け算結果5 |  |  | 第6複素マトリックス |  |  |  |  | 掛け算結果6 |  |  | 第7複素マトリックス |  |  |  |  | 掛け算結果7 |  |  | 第8複素マトリックス |  |  |  |  | 掛け算結果8 |  |  | 第9複素マトリックス |  |  |  |  | 掛け算結果9
| A1(Re,Im) |  | B1(Re,Im) |  | A2(Re,Im) |  | B2(Re,Im) |  | A12(Re,Im) |  | B12(Re,Im) |  | A3Re,Im) |  | B3(Re,Im) |  | A23(Re,Im) |  | B23(Re,Im) |  | A4(Re,Im) |  | B4Re,Im) |  | A34(Re,Im) |  | B34(Re,Im) |  | A5Re,Im) |  | B5(Re,Im) |  | A45(Re,Im) |  | B45(Re,Im) |  | A6(Re,Im) |  | B6(Re,Im) |  | A56(Re,Im) |  | B56(Re,Im) |  | A7Re,Im) |  | B7(Re,Im) |  | A67(Re,Im) |  | B67(Re,Im) |  | A8(Re,Im) |  | B8(Re,Im) |  | A78(Re,Im) |  | B78(Re,Im) |  | A9Re,Im) |  | B9(Re,Im) |  | A89(Re,Im) |  | B89(Re,Im) |  | 減衰量(dB) | ABS(Zin)
1.0042 | 1 | 0 | 0 | -4.3406 | 1 | 0 | 0 | 0 | -0.2038 | 0 | 0 | -4.3406 | 1 | 0 | 0 | -15.0836 | -0.2038 | 0 | 0 | -1.2665 | 1 | 0 | 0 | 0 | -0.36177 | 0 | 0 | -1.2665 | 1 | 0 | 0 | -12.6293 | -0.36177 | 0 | 0 | 3.3024 | 1 | 0 | 0 | 0 | 0.063395 | 0 | 0 | 3.3024 | 1 | 0 | 0 | -15.0836 | 0.063395 | 0 | 0 | 2.3462 | 1 | 0 | 0 | 0 | 0.71408 | 0 | 0 | 2.3462 | 1 | 0 | 0 | -4.3406 | 0.71408 | 0 | 0 | -0.75333 | -0.027411 | 1.1852
| C1(Re,Im) |  | D1(Re,Im) |  | C2(Re,Im) |  | D2(Re,Im) |  | C12(Re,Im) |  | D12(Re,Im) |  | C3(Re,Im) |  | D3(Re,Im) |  | C23(Re,Im) |  | D23(Re,Im) |  | C4(Re,Im) |  | D4(Re,Im) |  | C34(Re,Im) |  | D34(Re,Im) |  | C5Re,Im) |  | D5(Re,Im) |  | C45(Re,Im) |  | D45(Re,Im) |  | C6(Re,Im) |  | D6(Re,Im) |  | C56(Re,Im) |  | D56(Re,Im) |  | C7(Re,Im) |  | D7(Re,Im) |  | C67(Re,Im) |  | D67(Re,Im) |  | C8(Re,Im) |  | D8(Re,Im) |  | C78(Re,Im) |  | D78(Re,Im) |  | C9(Re,Im) |  | D9(Re,Im) |  | C89(Re,Im) |  | D89(Re,Im) |  | 位相(deg) | RL(Db)
| 0 | 0 | 1 | 0 | 0 | -0.27734 | 1 | 0 | 0 | -0.27734 | 1 | 0 | 0 | 0 | 1 | 0 | 0 | -0.27734 | -3.1832 | 0 | 0 | -0.12473 | 1 | 0 | 0 | 0.1197 | -3.1832 | 0 | 0 | 0 | 1 | 0 | 0 | 0.1197 | -1.6715 | 0 | 0 | -0.12875 | 1 | 0 | 0 | 0.3349 | -1.6715 | 0 | 0 | 0 | 1 | 0 | 0 | 0.3349 | 3.38 | 0 | 0 | -0.27734 | 1 | 0 | 0 | -0.60249 | 3.38 | 0 | 0 | 0 | 1 | 0 | 0 | -0.60249 | 0.76481 | 0 | 42.5141 | -22.0122
| 第1複素マトリックス |  |  |  | 第2複素マトリックス |  |  |  |  | 掛け算結果1 |  |  |  | 第3複素マトリックス |  |  |  | 掛け算結果2 |  |  | 第4複素マトリックス |  |  |  |  | 掛け算結果3 |  |  | 第4複素マトリックス |  |  |  |  | 掛け算結果5 |  |  | 第6複素マトリックス |  |  |  |  | 掛け算結果6 |  |  | 第7複素マトリックス |  |  |  |  | 掛け算結果7 |  |  | 第8複素マトリックス |  |  |  |  | 掛け算結果8 |  |  | 第9複素マトリックス |  |  |  |  | 掛け算結果9
| A1(Re,Im) |  | B1(Re,Im) |  | A2(Re,Im) |  | B2(Re,Im) |  | A12(Re,Im) |  | B12(Re,Im) |  | A3Re,Im) |  | B3(Re,Im) |  | A23(Re,Im) |  | B23(Re,Im) |  | A4(Re,Im) |  | B4Re,Im) |  | A34(Re,Im) |  | B34(Re,Im) |  | A5Re,Im) |  | B5(Re,Im) |  | A45(Re,Im) |  | B45(Re,Im) |  | A6(Re,Im) |  | B6(Re,Im) |  | A56(Re,Im) |  | B56(Re,Im) |  | A7Re,Im) |  | B7(Re,Im) |  | A67(Re,Im) |  | B67(Re,Im) |  | A8(Re,Im) |  | B8(Re,Im) |  | A78(Re,Im) |  | B78(Re,Im) |  | A9Re,Im) |  | B9(Re,Im) |  | A89(Re,Im) |  | B89(Re,Im) |  | 減衰量(dB) | ABS(Zin)
1.0044 | 1 | 0 | 0 | -4.3397 | 1 | 0 | 0 | 0 | -0.2022 | 0 | 0 | -4.3397 | 1 | 0 | 0 | -15.0806 | -0.2022 | 0 | 0 | -1.2905 | 1 | 0 | 0 | 0 | -0.36204 | 0 | 0 | -1.2905 | 1 | 0 | 0 | -12.6268 | -0.36204 | 0 | 0 | 3.2808 | 1 | 0 | 0 | 0 | 0.057508 | 0 | 0 | 3.2808 | 1 | 0 | 0 | -15.0806 | 0.057508 | 0 | 0 | 2.4136 | 1 | 0 | 0 | 0 | 0.72612 | 0 | 0 | 2.4136 | 1 | 0 | 0 | -4.3397 | 0.72612 | 0 | 0 | -0.73759 | -0.026046 | 1.2286
| C1(Re,Im) |  | D1(Re,Im) |  | C2(Re,Im) |  | D2(Re,Im) |  | C12(Re,Im) |  | D12(Re,Im) |  | C3(Re,Im) |  | D3(Re,Im) |  | C23(Re,Im) |  | D23(Re,Im) |  | C4(Re,Im) |  | D4(Re,Im) |  | C34(Re,Im) |  | D34(Re,Im) |  | C5Re,Im) |  | D5(Re,Im) |  | C45(Re,Im) |  | D45(Re,Im) |  | C6(Re,Im) |  | D6(Re,Im) |  | C56(Re,Im) |  | D56(Re,Im) |  | C7(Re,Im) |  | D7(Re,Im) |  | C67(Re,Im) |  | D67(Re,Im) |  | C8(Re,Im) |  | D8(Re,Im) |  | C78(Re,Im) |  | D78(Re,Im) |  | C9(Re,Im) |  | D9(Re,Im) |  | C89(Re,Im) |  | D89(Re,Im) |  | 位相(deg) | RL(Db)
| 0 | 0 | 1 | 0 | 0 | -0.27702 | 1 | 0 | 0 | -0.27702 | 1 | 0 | 0 | 0 | 1 | 0 | 0 | -0.27702 | -3.1776 | 0 | 0 | -0.12386 | 1 | 0 | 0 | 0.11656 | -3.1776 | 0 | 0 | 0 | 1 | 0 | 0 | 0.11656 | -1.7059 | 0 | 0 | -0.12788 | 1 | 0 | 0 | 0.3347 | -1.7059 | 0 | 0 | 0 | 1 | 0 | 0 | 0.3347 | 3.3416 | 0 | 0 | -0.27702 | 1 | 0 | 0 | -0.591 | 3.3416 | 0 | 0 | 0 | 1 | 0 | 0 | -0.591 | 0.77685 | 0 | 41.4757 | -22.2334
| 第1複素マトリックス |  |  |  | 第2複素マトリックス |  |  |  |  | 掛け算結果1 |  |  |  | 第3複素マトリックス |  |  |  | 掛け算結果2 |  |  | 第4複素マトリックス |  |  |  |  | 掛け算結果3 |  |  | 第4複素マトリックス |  |  |  |  | 掛け算結果5 |  |  | 第6複素マトリックス |  |  |  |  | 掛け算結果6 |  |  | 第7複素マトリックス |  |  |  |  | 掛け算結果7 |  |  | 第8複素マトリックス |  |  |  |  | 掛け算結果8 |  |  | 第9複素マトリックス |  |  |  |  | 掛け算結果9
| A1(Re,Im) |  | B1(Re,Im) |  | A2(Re,Im) |  | B2(Re,Im) |  | A12(Re,Im) |  | B12(Re,Im) |  | A3Re,Im) |  | B3(Re,Im) |  | A23(Re,Im) |  | B23(Re,Im) |  | A4(Re,Im) |  | B4Re,Im) |  | A34(Re,Im) |  | B34(Re,Im) |  | A5Re,Im) |  | B5(Re,Im) |  | A45(Re,Im) |  | B45(Re,Im) |  | A6(Re,Im) |  | B6(Re,Im) |  | A56(Re,Im) |  | B56(Re,Im) |  | A7Re,Im) |  | B7(Re,Im) |  | A67(Re,Im) |  | B67(Re,Im) |  | A8(Re,Im) |  | B8(Re,Im) |  | A78(Re,Im) |  | B78(Re,Im) |  | A9Re,Im) |  | B9(Re,Im) |  | A89(Re,Im) |  | B89(Re,Im) |  | 減衰量(dB) | ABS(Zin)
1.0046 | 1 | 0 | 0 | -4.3389 | 1 | 0 | 0 | 0 | -0.20059 | 0 | 0 | -4.3389 | 1 | 0 | 0 | -15.0776 | -0.20059 | 0 | 0 | -1.3144 | 1 | 0 | 0 | 0 | -0.36226 | 0 | 0 | -1.3144 | 1 | 0 | 0 | -12.6242 | -0.36226 | 0 | 0 | 3.2587 | 1 | 0 | 0 | 0 | 0.051636 | 0 | 0 | 3.2587 | 1 | 0 | 0 | -15.0776 | 0.051636 | 0 | 0 | 2.4802 | 1 | 0 | 0 | 0 | 0.73792 | 0 | 0 | 2.4802 | 1 | 0 | 0 | -4.3389 | 0.73792 | 0 | 0 | -0.72155 | -0.024674 | 1.2737
| C1(Re,Im) |  | D1(Re,Im) |  | C2(Re,Im) |  | D2(Re,Im) |  | C12(Re,Im) |  | D12(Re,Im) |  | C3(Re,Im) |  | D3(Re,Im) |  | C23(Re,Im) |  | D23(Re,Im) |  | C4(Re,Im) |  | D4(Re,Im) |  | C34(Re,Im) |  | D34(Re,Im) |  | C5Re,Im) |  | D5(Re,Im) |  | C45(Re,Im) |  | D45(Re,Im) |  | C6(Re,Im) |  | D6(Re,Im) |  | C56(Re,Im) |  | D56(Re,Im) |  | C7(Re,Im) |  | D7(Re,Im) |  | C67(Re,Im) |  | D67(Re,Im) |  | C8(Re,Im) |  | D8(Re,Im) |  | C78(Re,Im) |  | D78(Re,Im) |  | C9(Re,Im) |  | D9(Re,Im) |  | C89(Re,Im) |  | D89(Re,Im) |  | 位相(deg) | RL(Db)
| 0 | 0 | 1 | 0 | 0 | -0.27671 | 1 | 0 | 0 | -0.27671 | 1 | 0 | 0 | 0 | 1 | 0 | 0 | -0.27671 | -3.1721 | 0 | 0 | -0.12299 | 1 | 0 | 0 | 0.11343 | -3.1721 | 0 | 0 | 0 | 1 | 0 | 0 | 0.11343 | -1.7401 | 0 | 0 | -0.12701 | 1 | 0 | 0 | 0.33444 | -1.7401 | 0 | 0 | 0 | 1 | 0 | 0 | 0.33444 | 3.3024 | 0 | 0 | -0.27671 | 1 | 0 | 0 | -0.57936 | 3.3024 | 0 | 0 | 0 | 1 | 0 | 0 | -0.57936 | 0.78865 | 0 | 40.4368 | -22.4678
| 第1複素マトリックス |  |  |  | 第2複素マトリックス |  |  |  |  | 掛け算結果1 |  |  |  | 第3複素マトリックス |  |  |  | 掛け算結果2 |  |  | 第4複素マトリックス |  |  |  |  | 掛け算結果3 |  |  | 第4複素マトリックス |  |  |  |  | 掛け算結果5 |  |  | 第6複素マトリックス |  |  |  |  | 掛け算結果6 |  |  | 第7複素マトリックス |  |  |  |  | 掛け算結果7 |  |  | 第8複素マトリックス |  |  |  |  | 掛け算結果8 |  |  | 第9複素マトリックス |  |  |  |  | 掛け算結果9
| A1(Re,Im) |  | B1(Re,Im) |  | A2(Re,Im) |  | B2(Re,Im) |  | A12(Re,Im) |  | B12(Re,Im) |  | A3Re,Im) |  | B3(Re,Im) |  | A23(Re,Im) |  | B23(Re,Im) |  | A4(Re,Im) |  | B4Re,Im) |  | A34(Re,Im) |  | B34(Re,Im) |  | A5Re,Im) |  | B5(Re,Im) |  | A45(Re,Im) |  | B45(Re,Im) |  | A6(Re,Im) |  | B6(Re,Im) |  | A56(Re,Im) |  | B56(Re,Im) |  | A7Re,Im) |  | B7(Re,Im) |  | A67(Re,Im) |  | B67(Re,Im) |  | A8(Re,Im) |  | B8(Re,Im) |  | A78(Re,Im) |  | B78(Re,Im) |  | A9Re,Im) |  | B9(Re,Im) |  | A89(Re,Im) |  | B89(Re,Im) |  | 減衰量(dB) | ABS(Zin)
1.0048 | 1 | 0 | 0 | -4.338 | 1 | 0 | 0 | 0 | -0.19899 | 0 | 0 | -4.338 | 1 | 0 | 0 | -15.0746 | -0.19899 | 0 | 0 | -1.3384 | 1 | 0 | 0 | 0 | -0.36243 | 0 | 0 | -1.3384 | 1 | 0 | 0 | -12.6217 | -0.36243 | 0 | 0 | 3.2361 | 1 | 0 | 0 | 0 | 0.045781 | 0 | 0 | 3.2361 | 1 | 0 | 0 | -15.0746 | 0.045781 | 0 | 0 | 2.546 | 1 | 0 | 0 | 0 | 0.74948 | 0 | 0 | 2.546 | 1 | 0 | 0 | -4.338 | 0.74948 | 0 | 0 | -0.70522 | -0.0233 | 1.3205
| C1(Re,Im) |  | D1(Re,Im) |  | C2(Re,Im) |  | D2(Re,Im) |  | C12(Re,Im) |  | D12(Re,Im) |  | C3(Re,Im) |  | D3(Re,Im) |  | C23(Re,Im) |  | D23(Re,Im) |  | C4(Re,Im) |  | D4(Re,Im) |  | C34(Re,Im) |  | D34(Re,Im) |  | C5Re,Im) |  | D5(Re,Im) |  | C45(Re,Im) |  | D45(Re,Im) |  | C6(Re,Im) |  | D6(Re,Im) |  | C56(Re,Im) |  | D56(Re,Im) |  | C7(Re,Im) |  | D7(Re,Im) |  | C67(Re,Im) |  | D67(Re,Im) |  | C8(Re,Im) |  | D8(Re,Im) |  | C78(Re,Im) |  | D78(Re,Im) |  | C9(Re,Im) |  | D9(Re,Im) |  | C89(Re,Im) |  | D89(Re,Im) |  | 位相(deg) | RL(Db)
| 0 | 0 | 1 | 0 | 0 | -0.27639 | 1 | 0 | 0 | -0.27639 | 1 | 0 | 0 | 0 | 1 | 0 | 0 | -0.27639 | -3.1665 | 0 | 0 | -0.12212 | 1 | 0 | 0 | 0.11031 | -3.1665 | 0 | 0 | 0 | 1 | 0 | 0 | 0.11031 | -1.7742 | 0 | 0 | -0.12614 | 1 | 0 | 0 | 0.33411 | -1.7742 | 0 | 0 | 0 | 1 | 0 | 0 | 0.33411 | 3.2624 | 0 | 0 | -0.27639 | 1 | 0 | 0 | -0.56758 | 3.2624 | 0 | 0 | 0 | 1 | 0 | 0 | -0.56758 | 0.80021 | 0 | 39.3971 | -22.7159
| 第1複素マトリックス |  |  |  | 第2複素マトリックス |  |  |  |  | 掛け算結果1 |  |  |  | 第3複素マトリックス |  |  |  | 掛け算結果2 |  |  | 第4複素マトリックス |  |  |  |  | 掛け算結果3 |  |  | 第4複素マトリックス |  |  |  |  | 掛け算結果5 |  |  | 第6複素マトリックス |  |  |  |  | 掛け算結果6 |  |  | 第7複素マトリックス |  |  |  |  | 掛け算結果7 |  |  | 第8複素マトリックス |  |  |  |  | 掛け算結果8 |  |  | 第9複素マトリックス |  |  |  |  | 掛け算結果9
| A1(Re,Im) |  | B1(Re,Im) |  | A2(Re,Im) |  | B2(Re,Im) |  | A12(Re,Im) |  | B12(Re,Im) |  | A3Re,Im) |  | B3(Re,Im) |  | A23(Re,Im) |  | B23(Re,Im) |  | A4(Re,Im) |  | B4Re,Im) |  | A34(Re,Im) |  | B34(Re,Im) |  | A5Re,Im) |  | B5(Re,Im) |  | A45(Re,Im) |  | B45(Re,Im) |  | A6(Re,Im) |  | B6(Re,Im) |  | A56(Re,Im) |  | B56(Re,Im) |  | A7Re,Im) |  | B7(Re,Im) |  | A67(Re,Im) |  | B67(Re,Im) |  | A8(Re,Im) |  | B8(Re,Im) |  | A78(Re,Im) |  | B78(Re,Im) |  | A9Re,Im) |  | B9(Re,Im) |  | A89(Re,Im) |  | B89(Re,Im) |  | 減衰量(dB) | ABS(Zin)
1.005 | 1 | 0 | 0 | -4.3371 | 1 | 0 | 0 | 0 | -0.19738 | 0 | 0 | -4.3371 | 1 | 0 | 0 | -15.0716 | -0.19738 | 0 | 0 | -1.3623 | 1 | 0 | 0 | 0 | -0.36256 | 0 | 0 | -1.3623 | 1 | 0 | 0 | -12.6192 | -0.36256 | 0 | 0 | 3.213 | 1 | 0 | 0 | 0 | 0.039942 | 0 | 0 | 3.213 | 1 | 0 | 0 | -15.0716 | 0.039942 | 0 | 0 | 2.611 | 1 | 0 | 0 | 0 | 0.76078 | 0 | 0 | 2.611 | 1 | 0 | 0 | -4.3371 | 0.76078 | 0 | 0 | -0.6886 | -0.02193 | 1.3692
| C1(Re,Im) |  | D1(Re,Im) |  | C2(Re,Im) |  | D2(Re,Im) |  | C12(Re,Im) |  | D12(Re,Im) |  | C3(Re,Im) |  | D3(Re,Im) |  | C23(Re,Im) |  | D23(Re,Im) |  | C4(Re,Im) |  | D4(Re,Im) |  | C34(Re,Im) |  | D34(Re,Im) |  | C5Re,Im) |  | D5(Re,Im) |  | C45(Re,Im) |  | D45(Re,Im) |  | C6(Re,Im) |  | D6(Re,Im) |  | C56(Re,Im) |  | D56(Re,Im) |  | C7(Re,Im) |  | D7(Re,Im) |  | C67(Re,Im) |  | D67(Re,Im) |  | C8(Re,Im) |  | D8(Re,Im) |  | C78(Re,Im) |  | D78(Re,Im) |  | C9(Re,Im) |  | D9(Re,Im) |  | C89(Re,Im) |  | D89(Re,Im) |  | 位相(deg) | RL(Db)
| 0 | 0 | 1 | 0 | 0 | -0.27608 | 1 | 0 | 0 | -0.27608 | 1 | 0 | 0 | 0 | 1 | 0 | 0 | -0.27608 | -3.1609 | 0 | 0 | -0.12125 | 1 | 0 | 0 | 0.1072 | -3.1609 | 0 | 0 | 0 | 1 | 0 | 0 | 0.1072 | -1.8082 | 0 | 0 | -0.12527 | 1 | 0 | 0 | 0.33371 | -1.8082 | 0 | 0 | 0 | 1 | 0 | 0 | 0.33371 | 3.2214 | 0 | 0 | -0.27608 | 1 | 0 | 0 | -0.55565 | 3.2214 | 0 | 0 | 0 | 1 | 0 | 0 | -0.55565 | 0.81151 | 0 | 38.3568 | -22.9783
| 第1複素マトリックス |  |  |  | 第2複素マトリックス |  |  |  |  | 掛け算結果1 |  |  |  | 第3複素マトリックス |  |  |  | 掛け算結果2 |  |  | 第4複素マトリックス |  |  |  |  | 掛け算結果3 |  |  | 第4複素マトリックス |  |  |  |  | 掛け算結果5 |  |  | 第6複素マトリックス |  |  |  |  | 掛け算結果6 |  |  | 第7複素マトリックス |  |  |  |  | 掛け算結果7 |  |  | 第8複素マトリックス |  |  |  |  | 掛け算結果8 |  |  | 第9複素マトリックス |  |  |  |  | 掛け算結果9
| A1(Re,Im) |  | B1(Re,Im) |  | A2(Re,Im) |  | B2(Re,Im) |  | A12(Re,Im) |  | B12(Re,Im) |  | A3Re,Im) |  | B3(Re,Im) |  | A23(Re,Im) |  | B23(Re,Im) |  | A4(Re,Im) |  | B4Re,Im) |  | A34(Re,Im) |  | B34(Re,Im) |  | A5Re,Im) |  | B5(Re,Im) |  | A45(Re,Im) |  | B45(Re,Im) |  | A6(Re,Im) |  | B6(Re,Im) |  | A56(Re,Im) |  | B56(Re,Im) |  | A7Re,Im) |  | B7(Re,Im) |  | A67(Re,Im) |  | B67(Re,Im) |  | A8(Re,Im) |  | B8(Re,Im) |  | A78(Re,Im) |  | B78(Re,Im) |  | A9Re,Im) |  | B9(Re,Im) |  | A89(Re,Im) |  | B89(Re,Im) |  | 減衰量(dB) | ABS(Zin)
1.0052 | 1 | 0 | 0 | -4.3363 | 1 | 0 | 0 | 0 | -0.19578 | 0 | 0 | -4.3363 | 1 | 0 | 0 | -15.0686 | -0.19578 | 0 | 0 | -1.3861 | 1 | 0 | 0 | 0 | -0.36265 | 0 | 0 | -1.3861 | 1 | 0 | 0 | -12.6167 | -0.36265 | 0 | 0 | 3.1893 | 1 | 0 | 0 | 0 | 0.034123 | 0 | 0 | 3.1893 | 1 | 0 | 0 | -15.0686 | 0.034123 | 0 | 0 | 2.6751 | 1 | 0 | 0 | 0 | 0.77183 | 0 | 0 | 2.6751 | 1 | 0 | 0 | -4.3363 | 0.77183 | 0 | 0 | -0.67171 | -0.02057 | 1.4199
| C1(Re,Im) |  | D1(Re,Im) |  | C2(Re,Im) |  | D2(Re,Im) |  | C12(Re,Im) |  | D12(Re,Im) |  | C3(Re,Im) |  | D3(Re,Im) |  | C23(Re,Im) |  | D23(Re,Im) |  | C4(Re,Im) |  | D4(Re,Im) |  | C34(Re,Im) |  | D34(Re,Im) |  | C5Re,Im) |  | D5(Re,Im) |  | C45(Re,Im) |  | D45(Re,Im) |  | C6(Re,Im) |  | D6(Re,Im) |  | C56(Re,Im) |  | D56(Re,Im) |  | C7(Re,Im) |  | D7(Re,Im) |  | C67(Re,Im) |  | D67(Re,Im) |  | C8(Re,Im) |  | D8(Re,Im) |  | C78(Re,Im) |  | D78(Re,Im) |  | C9(Re,Im) |  | D9(Re,Im) |  | C89(Re,Im) |  | D89(Re,Im) |  | 位相(deg) | RL(Db)
| 0 | 0 | 1 | 0 | 0 | -0.27576 | 1 | 0 | 0 | -0.27576 | 1 | 0 | 0 | 0 | 1 | 0 | 0 | -0.27576 | -3.1553 | 0 | 0 | -0.12039 | 1 | 0 | 0 | 0.1041 | -3.1553 | 0 | 0 | 0 | 1 | 0 | 0 | 0.1041 | -1.842 | 0 | 0 | -0.12441 | 1 | 0 | 0 | 0.33325 | -1.842 | 0 | 0 | 0 | 1 | 0 | 0 | 0.33325 | 3.1797 | 0 | 0 | -0.27576 | 1 | 0 | 0 | -0.54358 | 3.1797 | 0 | 0 | 0 | 1 | 0 | 0 | -0.54358 | 0.82256 | 0 | 37.3157 | -23.2558
| 第1複素マトリックス |  |  |  | 第2複素マトリックス |  |  |  |  | 掛け算結果1 |  |  |  | 第3複素マトリックス |  |  |  | 掛け算結果2 |  |  | 第4複素マトリックス |  |  |  |  | 掛け算結果3 |  |  | 第4複素マトリックス |  |  |  |  | 掛け算結果5 |  |  | 第6複素マトリックス |  |  |  |  | 掛け算結果6 |  |  | 第7複素マトリックス |  |  |  |  | 掛け算結果7 |  |  | 第8複素マトリックス |  |  |  |  | 掛け算結果8 |  |  | 第9複素マトリックス |  |  |  |  | 掛け算結果9
| A1(Re,Im) |  | B1(Re,Im) |  | A2(Re,Im) |  | B2(Re,Im) |  | A12(Re,Im) |  | B12(Re,Im) |  | A3Re,Im) |  | B3(Re,Im) |  | A23(Re,Im) |  | B23(Re,Im) |  | A4(Re,Im) |  | B4Re,Im) |  | A34(Re,Im) |  | B34(Re,Im) |  | A5Re,Im) |  | B5(Re,Im) |  | A45(Re,Im) |  | B45(Re,Im) |  | A6(Re,Im) |  | B6(Re,Im) |  | A56(Re,Im) |  | B56(Re,Im) |  | A7Re,Im) |  | B7(Re,Im) |  | A67(Re,Im) |  | B67(Re,Im) |  | A8(Re,Im) |  | B8(Re,Im) |  | A78(Re,Im) |  | B78(Re,Im) |  | A9Re,Im) |  | B9(Re,Im) |  | A89(Re,Im) |  | B89(Re,Im) |  | 減衰量(dB) | ABS(Zin)
1.0054 | 1 | 0 | 0 | -4.3354 | 1 | 0 | 0 | 0 | -0.19418 | 0 | 0 | -4.3354 | 1 | 0 | 0 | -15.0656 | -0.19418 | 0 | 0 | -1.41 | 1 | 0 | 0 | 0 | -0.3627 | 0 | 0 | -1.41 | 1 | 0 | 0 | -12.6142 | -0.3627 | 0 | 0 | 3.1652 | 1 | 0 | 0 | 0 | 0.028325 | 0 | 0 | 3.1652 | 1 | 0 | 0 | -15.0656 | 0.028325 | 0 | 0 | 2.7384 | 1 | 0 | 0 | 0 | 0.78262 | 0 | 0 | 2.7384 | 1 | 0 | 0 | -4.3354 | 0.78262 | 0 | 0 | -0.65454 | -0.019224 | 1.4728
| C1(Re,Im) |  | D1(Re,Im) |  | C2(Re,Im) |  | D2(Re,Im) |  | C12(Re,Im) |  | D12(Re,Im) |  | C3(Re,Im) |  | D3(Re,Im) |  | C23(Re,Im) |  | D23(Re,Im) |  | C4(Re,Im) |  | D4(Re,Im) |  | C34(Re,Im) |  | D34(Re,Im) |  | C5Re,Im) |  | D5(Re,Im) |  | C45(Re,Im) |  | D45(Re,Im) |  | C6(Re,Im) |  | D6(Re,Im) |  | C56(Re,Im) |  | D56(Re,Im) |  | C7(Re,Im) |  | D7(Re,Im) |  | C67(Re,Im) |  | D67(Re,Im) |  | C8(Re,Im) |  | D8(Re,Im) |  | C78(Re,Im) |  | D78(Re,Im) |  | C9(Re,Im) |  | D9(Re,Im) |  | C89(Re,Im) |  | D89(Re,Im) |  | 位相(deg) | RL(Db)
| 0 | 0 | 1 | 0 | 0 | -0.27545 | 1 | 0 | 0 | -0.27545 | 1 | 0 | 0 | 0 | 1 | 0 | 0 | -0.27545 | -3.1498 | 0 | 0 | -0.11952 | 1 | 0 | 0 | 0.10101 | -3.1498 | 0 | 0 | 0 | 1 | 0 | 0 | 0.10101 | -1.8756 | 0 | 0 | -0.12354 | 1 | 0 | 0 | 0.33272 | -1.8756 | 0 | 0 | 0 | 1 | 0 | 0 | 0.33272 | 3.1371 | 0 | 0 | -0.27545 | 1 | 0 | 0 | -0.53137 | 3.1371 | 0 | 0 | 0 | 1 | 0 | 0 | -0.53137 | 0.83335 | 0 | 36.2739 | -23.5491
| 第1複素マトリックス |  |  |  | 第2複素マトリックス |  |  |  |  | 掛け算結果1 |  |  |  | 第3複素マトリックス |  |  |  | 掛け算結果2 |  |  | 第4複素マトリックス |  |  |  |  | 掛け算結果3 |  |  | 第4複素マトリックス |  |  |  |  | 掛け算結果5 |  |  | 第6複素マトリックス |  |  |  |  | 掛け算結果6 |  |  | 第7複素マトリックス |  |  |  |  | 掛け算結果7 |  |  | 第8複素マトリックス |  |  |  |  | 掛け算結果8 |  |  | 第9複素マトリックス |  |  |  |  | 掛け算結果9
| A1(Re,Im) |  | B1(Re,Im) |  | A2(Re,Im) |  | B2(Re,Im) |  | A12(Re,Im) |  | B12(Re,Im) |  | A3Re,Im) |  | B3(Re,Im) |  | A23(Re,Im) |  | B23(Re,Im) |  | A4(Re,Im) |  | B4Re,Im) |  | A34(Re,Im) |  | B34(Re,Im) |  | A5Re,Im) |  | B5(Re,Im) |  | A45(Re,Im) |  | B45(Re,Im) |  | A6(Re,Im) |  | B6(Re,Im) |  | A56(Re,Im) |  | B56(Re,Im) |  | A7Re,Im) |  | B7(Re,Im) |  | A67(Re,Im) |  | B67(Re,Im) |  | A8(Re,Im) |  | B8(Re,Im) |  | A78(Re,Im) |  | B78(Re,Im) |  | A9Re,Im) |  | B9(Re,Im) |  | A89(Re,Im) |  | B89(Re,Im) |  | 減衰量(dB) | ABS(Zin)
1.0056 | 1 | 0 | 0 | -4.3345 | 1 | 0 | 0 | 0 | -0.19258 | 0 | 0 | -4.3345 | 1 | 0 | 0 | -15.0626 | -0.19258 | 0 | 0 | -1.4338 | 1 | 0 | 0 | 0 | -0.3627 | 0 | 0 | -1.4338 | 1 | 0 | 0 | -12.6117 | -0.3627 | 0 | 0 | 3.1405 | 1 | 0 | 0 | 0 | 0.022548 | 0 | 0 | 3.1405 | 1 | 0 | 0 | -15.0626 | 0.022548 | 0 | 0 | 2.8008 | 1 | 0 | 0 | 0 | 0.79315 | 0 | 0 | 2.8008 | 1 | 0 | 0 | -4.3345 | 0.79315 | 0 | 0 | -0.63711 | -0.017898 | 1.5282
| C1(Re,Im) |  | D1(Re,Im) |  | C2(Re,Im) |  | D2(Re,Im) |  | C12(Re,Im) |  | D12(Re,Im) |  | C3(Re,Im) |  | D3(Re,Im) |  | C23(Re,Im) |  | D23(Re,Im) |  | C4(Re,Im) |  | D4(Re,Im) |  | C34(Re,Im) |  | D34(Re,Im) |  | C5Re,Im) |  | D5(Re,Im) |  | C45(Re,Im) |  | D45(Re,Im) |  | C6(Re,Im) |  | D6(Re,Im) |  | C56(Re,Im) |  | D56(Re,Im) |  | C7(Re,Im) |  | D7(Re,Im) |  | C67(Re,Im) |  | D67(Re,Im) |  | C8(Re,Im) |  | D8(Re,Im) |  | C78(Re,Im) |  | D78(Re,Im) |  | C9(Re,Im) |  | D9(Re,Im) |  | C89(Re,Im) |  | D89(Re,Im) |  | 位相(deg) | RL(Db)
| 0 | 0 | 1 | 0 | 0 | -0.27513 | 1 | 0 | 0 | -0.27513 | 1 | 0 | 0 | 0 | 1 | 0 | 0 | -0.27513 | -3.1442 | 0 | 0 | -0.11865 | 1 | 0 | 0 | 0.09793 | -3.1442 | 0 | 0 | 0 | 1 | 0 | 0 | 0.09793 | -1.9091 | 0 | 0 | -0.12267 | 1 | 0 | 0 | 0.33213 | -1.9091 | 0 | 0 | 0 | 1 | 0 | 0 | 0.33213 | 3.0936 | 0 | 0 | -0.27513 | 1 | 0 | 0 | -0.51902 | 3.0936 | 0 | 0 | 0 | 1 | 0 | 0 | -0.51902 | 0.84388 | 0 | 35.2313 | -23.8588
| 第1複素マトリックス |  |  |  | 第2複素マトリックス |  |  |  |  | 掛け算結果1 |  |  |  | 第3複素マトリックス |  |  |  | 掛け算結果2 |  |  | 第4複素マトリックス |  |  |  |  | 掛け算結果3 |  |  | 第4複素マトリックス |  |  |  |  | 掛け算結果5 |  |  | 第6複素マトリックス |  |  |  |  | 掛け算結果6 |  |  | 第7複素マトリックス |  |  |  |  | 掛け算結果7 |  |  | 第8複素マトリックス |  |  |  |  | 掛け算結果8 |  |  | 第9複素マトリックス |  |  |  |  | 掛け算結果9
| A1(Re,Im) |  | B1(Re,Im) |  | A2(Re,Im) |  | B2(Re,Im) |  | A12(Re,Im) |  | B12(Re,Im) |  | A3Re,Im) |  | B3(Re,Im) |  | A23(Re,Im) |  | B23(Re,Im) |  | A4(Re,Im) |  | B4Re,Im) |  | A34(Re,Im) |  | B34(Re,Im) |  | A5Re,Im) |  | B5(Re,Im) |  | A45(Re,Im) |  | B45(Re,Im) |  | A6(Re,Im) |  | B6(Re,Im) |  | A56(Re,Im) |  | B56(Re,Im) |  | A7Re,Im) |  | B7(Re,Im) |  | A67(Re,Im) |  | B67(Re,Im) |  | A8(Re,Im) |  | B8(Re,Im) |  | A78(Re,Im) |  | B78(Re,Im) |  | A9Re,Im) |  | B9(Re,Im) |  | A89(Re,Im) |  | B89(Re,Im) |  | 減衰量(dB) | ABS(Zin)
1.0058 | 1 | 0 | 0 | -4.3337 | 1 | 0 | 0 | 0 | -0.19098 | 0 | 0 | -4.3337 | 1 | 0 | 0 | -15.0596 | -0.19098 | 0 | 0 | -1.4576 | 1 | 0 | 0 | 0 | -0.36266 | 0 | 0 | -1.4576 | 1 | 0 | 0 | -12.6092 | -0.36266 | 0 | 0 | 3.1152 | 1 | 0 | 0 | 0 | 0.016794 | 0 | 0 | 3.1152 | 1 | 0 | 0 | -15.0596 | 0.016794 | 0 | 0 | 2.8623 | 1 | 0 | 0 | 0 | 0.80342 | 0 | 0 | 2.8623 | 1 | 0 | 0 | -4.3337 | 0.80342 | 0 | 0 | -0.61942 | -0.016597 | 1.5861
| C1(Re,Im) |  | D1(Re,Im) |  | C2(Re,Im) |  | D2(Re,Im) |  | C12(Re,Im) |  | D12(Re,Im) |  | C3(Re,Im) |  | D3(Re,Im) |  | C23(Re,Im) |  | D23(Re,Im) |  | C4(Re,Im) |  | D4(Re,Im) |  | C34(Re,Im) |  | D34(Re,Im) |  | C5Re,Im) |  | D5(Re,Im) |  | C45(Re,Im) |  | D45(Re,Im) |  | C6(Re,Im) |  | D6(Re,Im) |  | C56(Re,Im) |  | D56(Re,Im) |  | C7(Re,Im) |  | D7(Re,Im) |  | C67(Re,Im) |  | D67(Re,Im) |  | C8(Re,Im) |  | D8(Re,Im) |  | C78(Re,Im) |  | D78(Re,Im) |  | C9(Re,Im) |  | D9(Re,Im) |  | C89(Re,Im) |  | D89(Re,Im) |  | 位相(deg) | RL(Db)
| 0 | 0 | 1 | 0 | 0 | -0.27482 | 1 | 0 | 0 | -0.27482 | 1 | 0 | 0 | 0 | 1 | 0 | 0 | -0.27482 | -3.1387 | 0 | 0 | -0.11778 | 1 | 0 | 0 | 0.094862 | -3.1387 | 0 | 0 | 0 | 1 | 0 | 0 | 0.094862 | -1.9425 | 0 | 0 | -0.12181 | 1 | 0 | 0 | 0.33147 | -1.9425 | 0 | 0 | 0 | 1 | 0 | 0 | 0.33147 | 3.0493 | 0 | 0 | -0.27482 | 1 | 0 | 0 | -0.50654 | 3.0493 | 0 | 0 | 0 | 1 | 0 | 0 | -0.50654 | 0.85415 | 0 | 34.1879 | -24.1858
| 第1複素マトリックス |  |  |  | 第2複素マトリックス |  |  |  |  | 掛け算結果1 |  |  |  | 第3複素マトリックス |  |  |  | 掛け算結果2 |  |  | 第4複素マトリックス |  |  |  |  | 掛け算結果3 |  |  | 第4複素マトリックス |  |  |  |  | 掛け算結果5 |  |  | 第6複素マトリックス |  |  |  |  | 掛け算結果6 |  |  | 第7複素マトリックス |  |  |  |  | 掛け算結果7 |  |  | 第8複素マトリックス |  |  |  |  | 掛け算結果8 |  |  | 第9複素マトリックス |  |  |  |  | 掛け算結果9
| A1(Re,Im) |  | B1(Re,Im) |  | A2(Re,Im) |  | B2(Re,Im) |  | A12(Re,Im) |  | B12(Re,Im) |  | A3Re,Im) |  | B3(Re,Im) |  | A23(Re,Im) |  | B23(Re,Im) |  | A4(Re,Im) |  | B4Re,Im) |  | A34(Re,Im) |  | B34(Re,Im) |  | A5Re,Im) |  | B5(Re,Im) |  | A45(Re,Im) |  | B45(Re,Im) |  | A6(Re,Im) |  | B6(Re,Im) |  | A56(Re,Im) |  | B56(Re,Im) |  | A7Re,Im) |  | B7(Re,Im) |  | A67(Re,Im) |  | B67(Re,Im) |  | A8(Re,Im) |  | B8(Re,Im) |  | A78(Re,Im) |  | B78(Re,Im) |  | A9Re,Im) |  | B9(Re,Im) |  | A89(Re,Im) |  | B89(Re,Im) |  | 減衰量(dB) | ABS(Zin)
1.006 | 1 | 0 | 0 | -4.3328 | 1 | 0 | 0 | 0 | -0.18938 | 0 | 0 | -4.3328 | 1 | 0 | 0 | -15.0566 | -0.18938 | 0 | 0 | -1.4814 | 1 | 0 | 0 | 0 | -0.36258 | 0 | 0 | -1.4814 | 1 | 0 | 0 | -12.6067 | -0.36258 | 0 | 0 | 3.0895 | 1 | 0 | 0 | 0 | 0.011066 | 0 | 0 | 3.0895 | 1 | 0 | 0 | -15.0566 | 0.011066 | 0 | 0 | 2.9229 | 1 | 0 | 0 | 0 | 0.81342 | 0 | 0 | 2.9229 | 1 | 0 | 0 | -4.3328 | 0.81342 | 0 | 0 | -0.60148 | -0.015327 | 1.6468
| C1(Re,Im) |  | D1(Re,Im) |  | C2(Re,Im) |  | D2(Re,Im) |  | C12(Re,Im) |  | D12(Re,Im) |  | C3(Re,Im) |  | D3(Re,Im) |  | C23(Re,Im) |  | D23(Re,Im) |  | C4(Re,Im) |  | D4(Re,Im) |  | C34(Re,Im) |  | D34(Re,Im) |  | C5Re,Im) |  | D5(Re,Im) |  | C45(Re,Im) |  | D45(Re,Im) |  | C6(Re,Im) |  | D6(Re,Im) |  | C56(Re,Im) |  | D56(Re,Im) |  | C7(Re,Im) |  | D7(Re,Im) |  | C67(Re,Im) |  | D67(Re,Im) |  | C8(Re,Im) |  | D8(Re,Im) |  | C78(Re,Im) |  | D78(Re,Im) |  | C9(Re,Im) |  | D9(Re,Im) |  | C89(Re,Im) |  | D89(Re,Im) |  | 位相(deg) | RL(Db)
| 0 | 0 | 1 | 0 | 0 | -0.2745 | 1 | 0 | 0 | -0.2745 | 1 | 0 | 0 | 0 | 1 | 0 | 0 | -0.2745 | -3.1331 | 0 | 0 | -0.11692 | 1 | 0 | 0 | 0.091805 | -3.1331 | 0 | 0 | 0 | 1 | 0 | 0 | 0.091805 | -1.9757 | 0 | 0 | -0.12094 | 1 | 0 | 0 | 0.33075 | -1.9757 | 0 | 0 | 0 | 1 | 0 | 0 | 0.33075 | 3.0042 | 0 | 0 | -0.2745 | 1 | 0 | 0 | -0.49393 | 3.0042 | 0 | 0 | 0 | 1 | 0 | 0 | -0.49393 | 0.86415 | 0 | 33.1436 | -24.5309
| 第1複素マトリックス |  |  |  | 第2複素マトリックス |  |  |  |  | 掛け算結果1 |  |  |  | 第3複素マトリックス |  |  |  | 掛け算結果2 |  |  | 第4複素マトリックス |  |  |  |  | 掛け算結果3 |  |  | 第4複素マトリックス |  |  |  |  | 掛け算結果5 |  |  | 第6複素マトリックス |  |  |  |  | 掛け算結果6 |  |  | 第7複素マトリックス |  |  |  |  | 掛け算結果7 |  |  | 第8複素マトリックス |  |  |  |  | 掛け算結果8 |  |  | 第9複素マトリックス |  |  |  |  | 掛け算結果9
| A1(Re,Im) |  | B1(Re,Im) |  | A2(Re,Im) |  | B2(Re,Im) |  | A12(Re,Im) |  | B12(Re,Im) |  | A3Re,Im) |  | B3(Re,Im) |  | A23(Re,Im) |  | B23(Re,Im) |  | A4(Re,Im) |  | B4Re,Im) |  | A34(Re,Im) |  | B34(Re,Im) |  | A5Re,Im) |  | B5(Re,Im) |  | A45(Re,Im) |  | B45(Re,Im) |  | A6(Re,Im) |  | B6(Re,Im) |  | A56(Re,Im) |  | B56(Re,Im) |  | A7Re,Im) |  | B7(Re,Im) |  | A67(Re,Im) |  | B67(Re,Im) |  | A8(Re,Im) |  | B8(Re,Im) |  | A78(Re,Im) |  | B78(Re,Im) |  | A9Re,Im) |  | B9(Re,Im) |  | A89(Re,Im) |  | B89(Re,Im) |  | 減衰量(dB) | ABS(Zin)
1.0062 | 1 | 0 | 0 | -4.332 | 1 | 0 | 0 | 0 | -0.18778 | 0 | 0 | -4.332 | 1 | 0 | 0 | -15.0536 | -0.18778 | 0 | 0 | -1.5052 | 1 | 0 | 0 | 0 | -0.36245 | 0 | 0 | -1.5052 | 1 | 0 | 0 | -12.6042 | -0.36245 | 0 | 0 | 3.0633 | 1 | 0 | 0 | 0 | 0.005363 | 0 | 0 | 3.0633 | 1 | 0 | 0 | -15.0536 | 0.005363 | 0 | 0 | 2.9825 | 1 | 0 | 0 | 0 | 0.82315 | 0 | 0 | 2.9825 | 1 | 0 | 0 | -4.332 | 0.82315 | 0 | 0 | -0.5833 | -0.014093 | 1.7107
| C1(Re,Im) |  | D1(Re,Im) |  | C2(Re,Im) |  | D2(Re,Im) |  | C12(Re,Im) |  | D12(Re,Im) |  | C3(Re,Im) |  | D3(Re,Im) |  | C23(Re,Im) |  | D23(Re,Im) |  | C4(Re,Im) |  | D4(Re,Im) |  | C34(Re,Im) |  | D34(Re,Im) |  | C5Re,Im) |  | D5(Re,Im) |  | C45(Re,Im) |  | D45(Re,Im) |  | C6(Re,Im) |  | D6(Re,Im) |  | C56(Re,Im) |  | D56(Re,Im) |  | C7(Re,Im) |  | D7(Re,Im) |  | C67(Re,Im) |  | D67(Re,Im) |  | C8(Re,Im) |  | D8(Re,Im) |  | C78(Re,Im) |  | D78(Re,Im) |  | C9(Re,Im) |  | D9(Re,Im) |  | C89(Re,Im) |  | D89(Re,Im) |  | 位相(deg) | RL(Db)
| 0 | 0 | 1 | 0 | 0 | -0.27419 | 1 | 0 | 0 | -0.27419 | 1 | 0 | 0 | 0 | 1 | 0 | 0 | -0.27419 | -3.1276 | 0 | 0 | -0.11605 | 1 | 0 | 0 | 0.088758 | -3.1276 | 0 | 0 | 0 | 1 | 0 | 0 | 0.088758 | -2.0088 | 0 | 0 | -0.12007 | 1 | 0 | 0 | 0.32997 | -2.0088 | 0 | 0 | 0 | 1 | 0 | 0 | 0.32997 | 2.9583 | 0 | 0 | -0.27419 | 1 | 0 | 0 | -0.48118 | 2.9583 | 0 | 0 | 0 | 1 | 0 | 0 | -0.48118 | 0.87388 | 0 | 32.0986 | -24.8948
| 第1複素マトリックス |  |  |  | 第2複素マトリックス |  |  |  |  | 掛け算結果1 |  |  |  | 第3複素マトリックス |  |  |  | 掛け算結果2 |  |  | 第4複素マトリックス |  |  |  |  | 掛け算結果3 |  |  | 第4複素マトリックス |  |  |  |  | 掛け算結果5 |  |  | 第6複素マトリックス |  |  |  |  | 掛け算結果6 |  |  | 第7複素マトリックス |  |  |  |  | 掛け算結果7 |  |  | 第8複素マトリックス |  |  |  |  | 掛け算結果8 |  |  | 第9複素マトリックス |  |  |  |  | 掛け算結果9
| A1(Re,Im) |  | B1(Re,Im) |  | A2(Re,Im) |  | B2(Re,Im) |  | A12(Re,Im) |  | B12(Re,Im) |  | A3Re,Im) |  | B3(Re,Im) |  | A23(Re,Im) |  | B23(Re,Im) |  | A4(Re,Im) |  | B4Re,Im) |  | A34(Re,Im) |  | B34(Re,Im) |  | A5Re,Im) |  | B5(Re,Im) |  | A45(Re,Im) |  | B45(Re,Im) |  | A6(Re,Im) |  | B6(Re,Im) |  | A56(Re,Im) |  | B56(Re,Im) |  | A7Re,Im) |  | B7(Re,Im) |  | A67(Re,Im) |  | B67(Re,Im) |  | A8(Re,Im) |  | B8(Re,Im) |  | A78(Re,Im) |  | B78(Re,Im) |  | A9Re,Im) |  | B9(Re,Im) |  | A89(Re,Im) |  | B89(Re,Im) |  | 減衰量(dB) | ABS(Zin)
1.0064 | 1 | 0 | 0 | -4.3311 | 1 | 0 | 0 | 0 | -0.18618 | 0 | 0 | -4.3311 | 1 | 0 | 0 | -15.0506 | -0.18618 | 0 | 0 | -1.5289 | 1 | 0 | 0 | 0 | -0.36229 | 0 | 0 | -1.5289 | 1 | 0 | 0 | -12.6017 | -0.36229 | 0 | 0 | 3.0365 | 1 | 0 | 0 | 0 | -0.00031214 | 0 | 0 | 3.0365 | 1 | 0 | 0 | -15.0506 | -0.00031214 | 0 | 0 | 3.0412 | 1 | 0 | 0 | 0 | 0.8326 | 0 | 0 | 3.0412 | 1 | 0 | 0 | -4.3311 | 0.8326 | 0 | 0 | -0.56488 | -0.0129 | 1.7779
| C1(Re,Im) |  | D1(Re,Im) |  | C2(Re,Im) |  | D2(Re,Im) |  | C12(Re,Im) |  | D12(Re,Im) |  | C3(Re,Im) |  | D3(Re,Im) |  | C23(Re,Im) |  | D23(Re,Im) |  | C4(Re,Im) |  | D4(Re,Im) |  | C34(Re,Im) |  | D34(Re,Im) |  | C5Re,Im) |  | D5(Re,Im) |  | C45(Re,Im) |  | D45(Re,Im) |  | C6(Re,Im) |  | D6(Re,Im) |  | C56(Re,Im) |  | D56(Re,Im) |  | C7(Re,Im) |  | D7(Re,Im) |  | C67(Re,Im) |  | D67(Re,Im) |  | C8(Re,Im) |  | D8(Re,Im) |  | C78(Re,Im) |  | D78(Re,Im) |  | C9(Re,Im) |  | D9(Re,Im) |  | C89(Re,Im) |  | D89(Re,Im) |  | 位相(deg) | RL(Db)
| 0 | 0 | 1 | 0 | 0 | -0.27388 | 1 | 0 | 0 | -0.27388 | 1 | 0 | 0 | 0 | 1 | 0 | 0 | -0.27388 | -3.122 | 0 | 0 | -0.11518 | 1 | 0 | 0 | 0.085722 | -3.122 | 0 | 0 | 0 | 1 | 0 | 0 | 0.085722 | -2.0418 | 0 | 0 | -0.11921 | 1 | 0 | 0 | 0.32912 | -2.0418 | 0 | 0 | 0 | 1 | 0 | 0 | 0.32912 | 2.9116 | 0 | 0 | -0.27388 | 1 | 0 | 0 | -0.46831 | 2.9116 | 0 | 0 | 0 | 1 | 0 | 0 | -0.46831 | 0.88333 | 0 | 31.0526 | -25.2784
| 第1複素マトリックス |  |  |  | 第2複素マトリックス |  |  |  |  | 掛け算結果1 |  |  |  | 第3複素マトリックス |  |  |  | 掛け算結果2 |  |  | 第4複素マトリックス |  |  |  |  | 掛け算結果3 |  |  | 第4複素マトリックス |  |  |  |  | 掛け算結果5 |  |  | 第6複素マトリックス |  |  |  |  | 掛け算結果6 |  |  | 第7複素マトリックス |  |  |  |  | 掛け算結果7 |  |  | 第8複素マトリックス |  |  |  |  | 掛け算結果8 |  |  | 第9複素マトリックス |  |  |  |  | 掛け算結果9
| A1(Re,Im) |  | B1(Re,Im) |  | A2(Re,Im) |  | B2(Re,Im) |  | A12(Re,Im) |  | B12(Re,Im) |  | A3Re,Im) |  | B3(Re,Im) |  | A23(Re,Im) |  | B23(Re,Im) |  | A4(Re,Im) |  | B4Re,Im) |  | A34(Re,Im) |  | B34(Re,Im) |  | A5Re,Im) |  | B5(Re,Im) |  | A45(Re,Im) |  | B45(Re,Im) |  | A6(Re,Im) |  | B6(Re,Im) |  | A56(Re,Im) |  | B56(Re,Im) |  | A7Re,Im) |  | B7(Re,Im) |  | A67(Re,Im) |  | B67(Re,Im) |  | A8(Re,Im) |  | B8(Re,Im) |  | A78(Re,Im) |  | B78(Re,Im) |  | A9Re,Im) |  | B9(Re,Im) |  | A89(Re,Im) |  | B89(Re,Im) |  | 減衰量(dB) | ABS(Zin)
1.0066 | 1 | 0 | 0 | -4.3302 | 1 | 0 | 0 | 0 | -0.18459 | 0 | 0 | -4.3302 | 1 | 0 | 0 | -15.0476 | -0.18459 | 0 | 0 | -1.5526 | 1 | 0 | 0 | 0 | -0.36208 | 0 | 0 | -1.5526 | 1 | 0 | 0 | -12.5992 | -0.36208 | 0 | 0 | 3.0092 | 1 | 0 | 0 | 0 | -0.0059584 | 0 | 0 | 3.0092 | 1 | 0 | 0 | -15.0476 | -0.0059584 | 0 | 0 | 3.0989 | 1 | 0 | 0 | 0 | 0.84178 | 0 | 0 | 3.0989 | 1 | 0 | 0 | -4.3302 | 0.84178 | 0 | 0 | -0.54622 | -0.011753 | 1.8488
| C1(Re,Im) |  | D1(Re,Im) |  | C2(Re,Im) |  | D2(Re,Im) |  | C12(Re,Im) |  | D12(Re,Im) |  | C3(Re,Im) |  | D3(Re,Im) |  | C23(Re,Im) |  | D23(Re,Im) |  | C4(Re,Im) |  | D4(Re,Im) |  | C34(Re,Im) |  | D34(Re,Im) |  | C5Re,Im) |  | D5(Re,Im) |  | C45(Re,Im) |  | D45(Re,Im) |  | C6(Re,Im) |  | D6(Re,Im) |  | C56(Re,Im) |  | D56(Re,Im) |  | C7(Re,Im) |  | D7(Re,Im) |  | C67(Re,Im) |  | D67(Re,Im) |  | C8(Re,Im) |  | D8(Re,Im) |  | C78(Re,Im) |  | D78(Re,Im) |  | C9(Re,Im) |  | D9(Re,Im) |  | C89(Re,Im) |  | D89(Re,Im) |  | 位相(deg) | RL(Db)
| 0 | 0 | 1 | 0 | 0 | -0.27356 | 1 | 0 | 0 | -0.27356 | 1 | 0 | 0 | 0 | 1 | 0 | 0 | -0.27356 | -3.1165 | 0 | 0 | -0.11432 | 1 | 0 | 0 | 0.082696 | -3.1165 | 0 | 0 | 0 | 1 | 0 | 0 | 0.082696 | -2.0746 | 0 | 0 | -0.11834 | 1 | 0 | 0 | 0.3282 | -2.0746 | 0 | 0 | 0 | 1 | 0 | 0 | 0.3282 | 2.8641 | 0 | 0 | -0.27356 | 1 | 0 | 0 | -0.45531 | 2.8641 | 0 | 0 | 0 | 1 | 0 | 0 | -0.45531 | 0.89251 | 0 | 30.0058 | -25.6824
| 第1複素マトリックス |  |  |  | 第2複素マトリックス |  |  |  |  | 掛け算結果1 |  |  |  | 第3複素マトリックス |  |  |  | 掛け算結果2 |  |  | 第4複素マトリックス |  |  |  |  | 掛け算結果3 |  |  | 第4複素マトリックス |  |  |  |  | 掛け算結果5 |  |  | 第6複素マトリックス |  |  |  |  | 掛け算結果6 |  |  | 第7複素マトリックス |  |  |  |  | 掛け算結果7 |  |  | 第8複素マトリックス |  |  |  |  | 掛け算結果8 |  |  | 第9複素マトリックス |  |  |  |  | 掛け算結果9
| A1(Re,Im) |  | B1(Re,Im) |  | A2(Re,Im) |  | B2(Re,Im) |  | A12(Re,Im) |  | B12(Re,Im) |  | A3Re,Im) |  | B3(Re,Im) |  | A23(Re,Im) |  | B23(Re,Im) |  | A4(Re,Im) |  | B4Re,Im) |  | A34(Re,Im) |  | B34(Re,Im) |  | A5Re,Im) |  | B5(Re,Im) |  | A45(Re,Im) |  | B45(Re,Im) |  | A6(Re,Im) |  | B6(Re,Im) |  | A56(Re,Im) |  | B56(Re,Im) |  | A7Re,Im) |  | B7(Re,Im) |  | A67(Re,Im) |  | B67(Re,Im) |  | A8(Re,Im) |  | B8(Re,Im) |  | A78(Re,Im) |  | B78(Re,Im) |  | A9Re,Im) |  | B9(Re,Im) |  | A89(Re,Im) |  | B89(Re,Im) |  | 減衰量(dB) | ABS(Zin)
1.0068 | 1 | 0 | 0 | -4.3294 | 1 | 0 | 0 | 0 | -0.18299 | 0 | 0 | -4.3294 | 1 | 0 | 0 | -15.0446 | -0.18299 | 0 | 0 | -1.5763 | 1 | 0 | 0 | 0 | -0.36182 | 0 | 0 | -1.5763 | 1 | 0 | 0 | -12.5967 | -0.36182 | 0 | 0 | 2.9815 | 1 | 0 | 0 | 0 | -0.011574 | 0 | 0 | 2.9815 | 1 | 0 | 0 | -15.0446 | -0.011574 | 0 | 0 | 3.1556 | 1 | 0 | 0 | 0 | 0.85068 | 0 | 0 | 3.1556 | 1 | 0 | 0 | -4.3294 | 0.85068 | 0 | 0 | -0.52735 | -0.010656 | 1.9238
| C1(Re,Im) |  | D1(Re,Im) |  | C2(Re,Im) |  | D2(Re,Im) |  | C12(Re,Im) |  | D12(Re,Im) |  | C3(Re,Im) |  | D3(Re,Im) |  | C23(Re,Im) |  | D23(Re,Im) |  | C4(Re,Im) |  | D4(Re,Im) |  | C34(Re,Im) |  | D34(Re,Im) |  | C5Re,Im) |  | D5(Re,Im) |  | C45(Re,Im) |  | D45(Re,Im) |  | C6(Re,Im) |  | D6(Re,Im) |  | C56(Re,Im) |  | D56(Re,Im) |  | C7(Re,Im) |  | D7(Re,Im) |  | C67(Re,Im) |  | D67(Re,Im) |  | C8(Re,Im) |  | D8(Re,Im) |  | C78(Re,Im) |  | D78(Re,Im) |  | C9(Re,Im) |  | D9(Re,Im) |  | C89(Re,Im) |  | D89(Re,Im) |  | 位相(deg) | RL(Db)
| 0 | 0 | 1 | 0 | 0 | -0.27325 | 1 | 0 | 0 | -0.27325 | 1 | 0 | 0 | 0 | 1 | 0 | 0 | -0.27325 | -3.1109 | 0 | 0 | -0.11345 | 1 | 0 | 0 | 0.07968 | -3.1109 | 0 | 0 | 0 | 1 | 0 | 0 | 0.07968 | -2.1072 | 0 | 0 | -0.11748 | 1 | 0 | 0 | 0.32723 | -2.1072 | 0 | 0 | 0 | 1 | 0 | 0 | 0.32723 | 2.8158 | 0 | 0 | -0.27325 | 1 | 0 | 0 | -0.44218 | 2.8158 | 0 | 0 | 0 | 1 | 0 | 0 | -0.44218 | 0.90141 | 0 | 28.958 | -26.1073
| 第1複素マトリックス |  |  |  | 第2複素マトリックス |  |  |  |  | 掛け算結果1 |  |  |  | 第3複素マトリックス |  |  |  | 掛け算結果2 |  |  | 第4複素マトリックス |  |  |  |  | 掛け算結果3 |  |  | 第4複素マトリックス |  |  |  |  | 掛け算結果5 |  |  | 第6複素マトリックス |  |  |  |  | 掛け算結果6 |  |  | 第7複素マトリックス |  |  |  |  | 掛け算結果7 |  |  | 第8複素マトリックス |  |  |  |  | 掛け算結果8 |  |  | 第9複素マトリックス |  |  |  |  | 掛け算結果9
| A1(Re,Im) |  | B1(Re,Im) |  | A2(Re,Im) |  | B2(Re,Im) |  | A12(Re,Im) |  | B12(Re,Im) |  | A3Re,Im) |  | B3(Re,Im) |  | A23(Re,Im) |  | B23(Re,Im) |  | A4(Re,Im) |  | B4Re,Im) |  | A34(Re,Im) |  | B34(Re,Im) |  | A5Re,Im) |  | B5(Re,Im) |  | A45(Re,Im) |  | B45(Re,Im) |  | A6(Re,Im) |  | B6(Re,Im) |  | A56(Re,Im) |  | B56(Re,Im) |  | A7Re,Im) |  | B7(Re,Im) |  | A67(Re,Im) |  | B67(Re,Im) |  | A8(Re,Im) |  | B8(Re,Im) |  | A78(Re,Im) |  | B78(Re,Im) |  | A9Re,Im) |  | B9(Re,Im) |  | A89(Re,Im) |  | B89(Re,Im) |  | 減衰量(dB) | ABS(Zin)
1.007 | 1 | 0 | 0 | -4.3285 | 1 | 0 | 0 | 0 | -0.1814 | 0 | 0 | -4.3285 | 1 | 0 | 0 | -15.0416 | -0.1814 | 0 | 0 | -1.6 | 1 | 0 | 0 | 0 | -0.36153 | 0 | 0 | -1.6 | 1 | 0 | 0 | -12.5941 | -0.36153 | 0 | 0 | 2.9532 | 1 | 0 | 0 | 0 | -0.017159 | 0 | 0 | 2.9532 | 1 | 0 | 0 | -15.0416 | -0.017159 | 0 | 0 | 3.2113 | 1 | 0 | 0 | 0 | 0.8593 | 0 | 0 | 3.2113 | 1 | 0 | 0 | -4.3285 | 0.8593 | 0 | 0 | -0.50825 | -0.0096145 | 2.0034
| C1(Re,Im) |  | D1(Re,Im) |  | C2(Re,Im) |  | D2(Re,Im) |  | C12(Re,Im) |  | D12(Re,Im) |  | C3(Re,Im) |  | D3(Re,Im) |  | C23(Re,Im) |  | D23(Re,Im) |  | C4(Re,Im) |  | D4(Re,Im) |  | C34(Re,Im) |  | D34(Re,Im) |  | C5Re,Im) |  | D5(Re,Im) |  | C45(Re,Im) |  | D45(Re,Im) |  | C6(Re,Im) |  | D6(Re,Im) |  | C56(Re,Im) |  | D56(Re,Im) |  | C7(Re,Im) |  | D7(Re,Im) |  | C67(Re,Im) |  | D67(Re,Im) |  | C8(Re,Im) |  | D8(Re,Im) |  | C78(Re,Im) |  | D78(Re,Im) |  | C9(Re,Im) |  | D9(Re,Im) |  | C89(Re,Im) |  | D89(Re,Im) |  | 位相(deg) | RL(Db)
| 0 | 0 | 1 | 0 | 0 | -0.27293 | 1 | 0 | 0 | -0.27293 | 1 | 0 | 0 | 0 | 1 | 0 | 0 | -0.27293 | -3.1054 | 0 | 0 | -0.11258 | 1 | 0 | 0 | 0.076675 | -3.1054 | 0 | 0 | 0 | 1 | 0 | 0 | 0.076675 | -2.1397 | 0 | 0 | -0.11661 | 1 | 0 | 0 | 0.32619 | -2.1397 | 0 | 0 | 0 | 1 | 0 | 0 | 0.32619 | 2.7667 | 0 | 0 | -0.27293 | 1 | 0 | 0 | -0.42893 | 2.7667 | 0 | 0 | 0 | 1 | 0 | 0 | -0.42893 | 0.91003 | 0 | 27.9093 | -26.5534
| 第1複素マトリックス |  |  |  | 第2複素マトリックス |  |  |  |  | 掛け算結果1 |  |  |  | 第3複素マトリックス |  |  |  | 掛け算結果2 |  |  | 第4複素マトリックス |  |  |  |  | 掛け算結果3 |  |  | 第4複素マトリックス |  |  |  |  | 掛け算結果5 |  |  | 第6複素マトリックス |  |  |  |  | 掛け算結果6 |  |  | 第7複素マトリックス |  |  |  |  | 掛け算結果7 |  |  | 第8複素マトリックス |  |  |  |  | 掛け算結果8 |  |  | 第9複素マトリックス |  |  |  |  | 掛け算結果9
| A1(Re,Im) |  | B1(Re,Im) |  | A2(Re,Im) |  | B2(Re,Im) |  | A12(Re,Im) |  | B12(Re,Im) |  | A3Re,Im) |  | B3(Re,Im) |  | A23(Re,Im) |  | B23(Re,Im) |  | A4(Re,Im) |  | B4Re,Im) |  | A34(Re,Im) |  | B34(Re,Im) |  | A5Re,Im) |  | B5(Re,Im) |  | A45(Re,Im) |  | B45(Re,Im) |  | A6(Re,Im) |  | B6(Re,Im) |  | A56(Re,Im) |  | B56(Re,Im) |  | A7Re,Im) |  | B7(Re,Im) |  | A67(Re,Im) |  | B67(Re,Im) |  | A8(Re,Im) |  | B8(Re,Im) |  | A78(Re,Im) |  | B78(Re,Im) |  | A9Re,Im) |  | B9(Re,Im) |  | A89(Re,Im) |  | B89(Re,Im) |  | 減衰量(dB) | ABS(Zin)
1.0072 | 1 | 0 | 0 | -4.3277 | 1 | 0 | 0 | 0 | -0.17981 | 0 | 0 | -4.3277 | 1 | 0 | 0 | -15.0386 | -0.17981 | 0 | 0 | -1.6236 | 1 | 0 | 0 | 0 | -0.36119 | 0 | 0 | -1.6236 | 1 | 0 | 0 | -12.5916 | -0.36119 | 0 | 0 | 2.9244 | 1 | 0 | 0 | 0 | -0.02271 | 0 | 0 | 2.9244 | 1 | 0 | 0 | -15.0386 | -0.02271 | 0 | 0 | 3.2659 | 1 | 0 | 0 | 0 | 0.86764 | 0 | 0 | 3.2659 | 1 | 0 | 0 | -4.3277 | 0.86764 | 0 | 0 | -0.48895 | -0.0086329 | 2.0879
| C1(Re,Im) |  | D1(Re,Im) |  | C2(Re,Im) |  | D2(Re,Im) |  | C12(Re,Im) |  | D12(Re,Im) |  | C3(Re,Im) |  | D3(Re,Im) |  | C23(Re,Im) |  | D23(Re,Im) |  | C4(Re,Im) |  | D4(Re,Im) |  | C34(Re,Im) |  | D34(Re,Im) |  | C5Re,Im) |  | D5(Re,Im) |  | C45(Re,Im) |  | D45(Re,Im) |  | C6(Re,Im) |  | D6(Re,Im) |  | C56(Re,Im) |  | D56(Re,Im) |  | C7(Re,Im) |  | D7(Re,Im) |  | C67(Re,Im) |  | D67(Re,Im) |  | C8(Re,Im) |  | D8(Re,Im) |  | C78(Re,Im) |  | D78(Re,Im) |  | C9(Re,Im) |  | D9(Re,Im) |  | C89(Re,Im) |  | D89(Re,Im) |  | 位相(deg) | RL(Db)
| 0 | 0 | 1 | 0 | 0 | -0.27262 | 1 | 0 | 0 | -0.27262 | 1 | 0 | 0 | 0 | 1 | 0 | 0 | -0.27262 | -3.0998 | 0 | 0 | -0.11172 | 1 | 0 | 0 | 0.07368 | -3.0998 | 0 | 0 | 0 | 1 | 0 | 0 | 0.07368 | -2.1721 | 0 | 0 | -0.11574 | 1 | 0 | 0 | 0.32509 | -2.1721 | 0 | 0 | 0 | 1 | 0 | 0 | 0.32509 | 2.7168 | 0 | 0 | -0.27262 | 1 | 0 | 0 | -0.41556 | 2.7168 | 0 | 0 | 0 | 1 | 0 | 0 | -0.41556 | 0.91837 | 0 | 26.8598 | -27.0206
| 第1複素マトリックス |  |  |  | 第2複素マトリックス |  |  |  |  | 掛け算結果1 |  |  |  | 第3複素マトリックス |  |  |  | 掛け算結果2 |  |  | 第4複素マトリックス |  |  |  |  | 掛け算結果3 |  |  | 第4複素マトリックス |  |  |  |  | 掛け算結果5 |  |  | 第6複素マトリックス |  |  |  |  | 掛け算結果6 |  |  | 第7複素マトリックス |  |  |  |  | 掛け算結果7 |  |  | 第8複素マトリックス |  |  |  |  | 掛け算結果8 |  |  | 第9複素マトリックス |  |  |  |  | 掛け算結果9
| A1(Re,Im) |  | B1(Re,Im) |  | A2(Re,Im) |  | B2(Re,Im) |  | A12(Re,Im) |  | B12(Re,Im) |  | A3Re,Im) |  | B3(Re,Im) |  | A23(Re,Im) |  | B23(Re,Im) |  | A4(Re,Im) |  | B4Re,Im) |  | A34(Re,Im) |  | B34(Re,Im) |  | A5Re,Im) |  | B5(Re,Im) |  | A45(Re,Im) |  | B45(Re,Im) |  | A6(Re,Im) |  | B6(Re,Im) |  | A56(Re,Im) |  | B56(Re,Im) |  | A7Re,Im) |  | B7(Re,Im) |  | A67(Re,Im) |  | B67(Re,Im) |  | A8(Re,Im) |  | B8(Re,Im) |  | A78(Re,Im) |  | B78(Re,Im) |  | A9Re,Im) |  | B9(Re,Im) |  | A89(Re,Im) |  | B89(Re,Im) |  | 減衰量(dB) | ABS(Zin)
1.0074 | 1 | 0 | 0 | -4.3268 | 1 | 0 | 0 | 0 | -0.17822 | 0 | 0 | -4.3268 | 1 | 0 | 0 | -15.0357 | -0.17822 | 0 | 0 | -1.6472 | 1 | 0 | 0 | 0 | -0.36081 | 0 | 0 | -1.6472 | 1 | 0 | 0 | -12.5891 | -0.36081 | 0 | 0 | 2.8951 | 1 | 0 | 0 | 0 | -0.028227 | 0 | 0 | 2.8951 | 1 | 0 | 0 | -15.0357 | -0.028227 | 0 | 0 | 3.3195 | 1 | 0 | 0 | 0 | 0.87568 | 0 | 0 | 3.3195 | 1 | 0 | 0 | -4.3268 | 0.87568 | 0 | 0 | -0.46945 | -0.0077154 | 2.1779
| C1(Re,Im) |  | D1(Re,Im) |  | C2(Re,Im) |  | D2(Re,Im) |  | C12(Re,Im) |  | D12(Re,Im) |  | C3(Re,Im) |  | D3(Re,Im) |  | C23(Re,Im) |  | D23(Re,Im) |  | C4(Re,Im) |  | D4(Re,Im) |  | C34(Re,Im) |  | D34(Re,Im) |  | C5Re,Im) |  | D5(Re,Im) |  | C45(Re,Im) |  | D45(Re,Im) |  | C6(Re,Im) |  | D6(Re,Im) |  | C56(Re,Im) |  | D56(Re,Im) |  | C7(Re,Im) |  | D7(Re,Im) |  | C67(Re,Im) |  | D67(Re,Im) |  | C8(Re,Im) |  | D8(Re,Im) |  | C78(Re,Im) |  | D78(Re,Im) |  | C9(Re,Im) |  | D9(Re,Im) |  | C89(Re,Im) |  | D89(Re,Im) |  | 位相(deg) | RL(Db)
| 0 | 0 | 1 | 0 | 0 | -0.27231 | 1 | 0 | 0 | -0.27231 | 1 | 0 | 0 | 0 | 1 | 0 | 0 | -0.27231 | -3.0943 | 0 | 0 | -0.11085 | 1 | 0 | 0 | 0.070696 | -3.0943 | 0 | 0 | 0 | 1 | 0 | 0 | 0.070696 | -2.2043 | 0 | 0 | -0.11488 | 1 | 0 | 0 | 0.32392 | -2.2043 | 0 | 0 | 0 | 1 | 0 | 0 | 0.32392 | 2.6661 | 0 | 0 | -0.27231 | 1 | 0 | 0 | -0.40208 | 2.6661 | 0 | 0 | 0 | 1 | 0 | 0 | -0.40208 | 0.92641 | 0 | 25.8092 | -27.5081
| 第1複素マトリックス |  |  |  | 第2複素マトリックス |  |  |  |  | 掛け算結果1 |  |  |  | 第3複素マトリックス |  |  |  | 掛け算結果2 |  |  | 第4複素マトリックス |  |  |  |  | 掛け算結果3 |  |  | 第4複素マトリックス |  |  |  |  | 掛け算結果5 |  |  | 第6複素マトリックス |  |  |  |  | 掛け算結果6 |  |  | 第7複素マトリックス |  |  |  |  | 掛け算結果7 |  |  | 第8複素マトリックス |  |  |  |  | 掛け算結果8 |  |  | 第9複素マトリックス |  |  |  |  | 掛け算結果9
| A1(Re,Im) |  | B1(Re,Im) |  | A2(Re,Im) |  | B2(Re,Im) |  | A12(Re,Im) |  | B12(Re,Im) |  | A3Re,Im) |  | B3(Re,Im) |  | A23(Re,Im) |  | B23(Re,Im) |  | A4(Re,Im) |  | B4Re,Im) |  | A34(Re,Im) |  | B34(Re,Im) |  | A5Re,Im) |  | B5(Re,Im) |  | A45(Re,Im) |  | B45(Re,Im) |  | A6(Re,Im) |  | B6(Re,Im) |  | A56(Re,Im) |  | B56(Re,Im) |  | A7Re,Im) |  | B7(Re,Im) |  | A67(Re,Im) |  | B67(Re,Im) |  | A8(Re,Im) |  | B8(Re,Im) |  | A78(Re,Im) |  | B78(Re,Im) |  | A9Re,Im) |  | B9(Re,Im) |  | A89(Re,Im) |  | B89(Re,Im) |  | 減衰量(dB) | ABS(Zin)
1.0076 | 1 | 0 | 0 | -4.3259 | 1 | 0 | 0 | 0 | -0.17662 | 0 | 0 | -4.3259 | 1 | 0 | 0 | -15.0327 | -0.17662 | 0 | 0 | -1.6708 | 1 | 0 | 0 | 0 | -0.36039 | 0 | 0 | -1.6708 | 1 | 0 | 0 | -12.5866 | -0.36039 | 0 | 0 | 2.8652 | 1 | 0 | 0 | 0 | -0.033708 | 0 | 0 | 2.8652 | 1 | 0 | 0 | -15.0327 | -0.033708 | 0 | 0 | 3.372 | 1 | 0 | 0 | 0 | 0.88344 | 0 | 0 | 3.372 | 1 | 0 | 0 | -4.3259 | 0.88344 | 0 | 0 | -0.44975 | -0.0068658 | 2.2741
| C1(Re,Im) |  | D1(Re,Im) |  | C2(Re,Im) |  | D2(Re,Im) |  | C12(Re,Im) |  | D12(Re,Im) |  | C3(Re,Im) |  | D3(Re,Im) |  | C23(Re,Im) |  | D23(Re,Im) |  | C4(Re,Im) |  | D4(Re,Im) |  | C34(Re,Im) |  | D34(Re,Im) |  | C5Re,Im) |  | D5(Re,Im) |  | C45(Re,Im) |  | D45(Re,Im) |  | C6(Re,Im) |  | D6(Re,Im) |  | C56(Re,Im) |  | D56(Re,Im) |  | C7(Re,Im) |  | D7(Re,Im) |  | C67(Re,Im) |  | D67(Re,Im) |  | C8(Re,Im) |  | D8(Re,Im) |  | C78(Re,Im) |  | D78(Re,Im) |  | C9(Re,Im) |  | D9(Re,Im) |  | C89(Re,Im) |  | D89(Re,Im) |  | 位相(deg) | RL(Db)
| 0 | 0 | 1 | 0 | 0 | -0.27199 | 1 | 0 | 0 | -0.27199 | 1 | 0 | 0 | 0 | 1 | 0 | 0 | -0.27199 | -3.0888 | 0 | 0 | -0.10998 | 1 | 0 | 0 | 0.067722 | -3.0888 | 0 | 0 | 0 | 1 | 0 | 0 | 0.067722 | -2.2364 | 0 | 0 | -0.11401 | 1 | 0 | 0 | 0.3227 | -2.2364 | 0 | 0 | 0 | 1 | 0 | 0 | 0.3227 | 2.6147 | 0 | 0 | -0.27199 | 1 | 0 | 0 | -0.38847 | 2.6147 | 0 | 0 | 0 | 1 | 0 | 0 | -0.38847 | 0.93417 | 0 | 24.7577 | -28.0144
| 第1複素マトリックス |  |  |  | 第2複素マトリックス |  |  |  |  | 掛け算結果1 |  |  |  | 第3複素マトリックス |  |  |  | 掛け算結果2 |  |  | 第4複素マトリックス |  |  |  |  | 掛け算結果3 |  |  | 第4複素マトリックス |  |  |  |  | 掛け算結果5 |  |  | 第6複素マトリックス |  |  |  |  | 掛け算結果6 |  |  | 第7複素マトリックス |  |  |  |  | 掛け算結果7 |  |  | 第8複素マトリックス |  |  |  |  | 掛け算結果8 |  |  | 第9複素マトリックス |  |  |  |  | 掛け算結果9
| A1(Re,Im) |  | B1(Re,Im) |  | A2(Re,Im) |  | B2(Re,Im) |  | A12(Re,Im) |  | B12(Re,Im) |  | A3Re,Im) |  | B3(Re,Im) |  | A23(Re,Im) |  | B23(Re,Im) |  | A4(Re,Im) |  | B4Re,Im) |  | A34(Re,Im) |  | B34(Re,Im) |  | A5Re,Im) |  | B5(Re,Im) |  | A45(Re,Im) |  | B45(Re,Im) |  | A6(Re,Im) |  | B6(Re,Im) |  | A56(Re,Im) |  | B56(Re,Im) |  | A7Re,Im) |  | B7(Re,Im) |  | A67(Re,Im) |  | B67(Re,Im) |  | A8(Re,Im) |  | B8(Re,Im) |  | A78(Re,Im) |  | B78(Re,Im) |  | A9Re,Im) |  | B9(Re,Im) |  | A89(Re,Im) |  | B89(Re,Im) |  | 減衰量(dB) | ABS(Zin)
1.0078 | 1 | 0 | 0 | -4.3251 | 1 | 0 | 0 | 0 | -0.17503 | 0 | 0 | -4.3251 | 1 | 0 | 0 | -15.0297 | -0.17503 | 0 | 0 | -1.6944 | 1 | 0 | 0 | 0 | -0.35992 | 0 | 0 | -1.6944 | 1 | 0 | 0 | -12.5842 | -0.35992 | 0 | 0 | 2.8349 | 1 | 0 | 0 | 0 | -0.039151 | 0 | 0 | 2.8349 | 1 | 0 | 0 | -15.0297 | -0.039151 | 0 | 0 | 3.4234 | 1 | 0 | 0 | 0 | 0.8909 | 0 | 0 | 3.4234 | 1 | 0 | 0 | -4.3251 | 0.8909 | 0 | 0 | -0.42987 | -0.006088 | 2.3773
| C1(Re,Im) |  | D1(Re,Im) |  | C2(Re,Im) |  | D2(Re,Im) |  | C12(Re,Im) |  | D12(Re,Im) |  | C3(Re,Im) |  | D3(Re,Im) |  | C23(Re,Im) |  | D23(Re,Im) |  | C4(Re,Im) |  | D4(Re,Im) |  | C34(Re,Im) |  | D34(Re,Im) |  | C5Re,Im) |  | D5(Re,Im) |  | C45(Re,Im) |  | D45(Re,Im) |  | C6(Re,Im) |  | D6(Re,Im) |  | C56(Re,Im) |  | D56(Re,Im) |  | C7(Re,Im) |  | D7(Re,Im) |  | C67(Re,Im) |  | D67(Re,Im) |  | C8(Re,Im) |  | D8(Re,Im) |  | C78(Re,Im) |  | D78(Re,Im) |  | C9(Re,Im) |  | D9(Re,Im) |  | C89(Re,Im) |  | D89(Re,Im) |  | 位相(deg) | RL(Db)
| 0 | 0 | 1 | 0 | 0 | -0.27168 | 1 | 0 | 0 | -0.27168 | 1 | 0 | 0 | 0 | 1 | 0 | 0 | -0.27168 | -3.0833 | 0 | 0 | -0.10912 | 1 | 0 | 0 | 0.064759 | -3.0833 | 0 | 0 | 0 | 1 | 0 | 0 | 0.064759 | -2.2683 | 0 | 0 | -0.11315 | 1 | 0 | 0 | 0.32142 | -2.2683 | 0 | 0 | 0 | 1 | 0 | 0 | 0.32142 | 2.5625 | 0 | 0 | -0.27168 | 1 | 0 | 0 | -0.37476 | 2.5625 | 0 | 0 | 0 | 1 | 0 | 0 | -0.37476 | 0.94163 | 0 | 23.7053 | -28.5361
| 第1複素マトリックス |  |  |  | 第2複素マトリックス |  |  |  |  | 掛け算結果1 |  |  |  | 第3複素マトリックス |  |  |  | 掛け算結果2 |  |  | 第4複素マトリックス |  |  |  |  | 掛け算結果3 |  |  | 第4複素マトリックス |  |  |  |  | 掛け算結果5 |  |  | 第6複素マトリックス |  |  |  |  | 掛け算結果6 |  |  | 第7複素マトリックス |  |  |  |  | 掛け算結果7 |  |  | 第8複素マトリックス |  |  |  |  | 掛け算結果8 |  |  | 第9複素マトリックス |  |  |  |  | 掛け算結果9
| A1(Re,Im) |  | B1(Re,Im) |  | A2(Re,Im) |  | B2(Re,Im) |  | A12(Re,Im) |  | B12(Re,Im) |  | A3Re,Im) |  | B3(Re,Im) |  | A23(Re,Im) |  | B23(Re,Im) |  | A4(Re,Im) |  | B4Re,Im) |  | A34(Re,Im) |  | B34(Re,Im) |  | A5Re,Im) |  | B5(Re,Im) |  | A45(Re,Im) |  | B45(Re,Im) |  | A6(Re,Im) |  | B6(Re,Im) |  | A56(Re,Im) |  | B56(Re,Im) |  | A7Re,Im) |  | B7(Re,Im) |  | A67(Re,Im) |  | B67(Re,Im) |  | A8(Re,Im) |  | B8(Re,Im) |  | A78(Re,Im) |  | B78(Re,Im) |  | A9Re,Im) |  | B9(Re,Im) |  | A89(Re,Im) |  | B89(Re,Im) |  | 減衰量(dB) | ABS(Zin)
1.008 | 1 | 0 | 0 | -4.3242 | 1 | 0 | 0 | 0 | -0.17345 | 0 | 0 | -4.3242 | 1 | 0 | 0 | -15.0267 | -0.17345 | 0 | 0 | -1.7179 | 1 | 0 | 0 | 0 | -0.35941 | 0 | 0 | -1.7179 | 1 | 0 | 0 | -12.5817 | -0.35941 | 0 | 0 | 2.8041 | 1 | 0 | 0 | 0 | -0.044557 | 0 | 0 | 2.8041 | 1 | 0 | 0 | -15.0267 | -0.044557 | 0 | 0 | 3.4736 | 1 | 0 | 0 | 0 | 0.89807 | 0 | 0 | 3.4736 | 1 | 0 | 0 | -4.3242 | 0.89807 | 0 | 0 | -0.40981 | -0.0053856 | 2.4882
| C1(Re,Im) |  | D1(Re,Im) |  | C2(Re,Im) |  | D2(Re,Im) |  | C12(Re,Im) |  | D12(Re,Im) |  | C3(Re,Im) |  | D3(Re,Im) |  | C23(Re,Im) |  | D23(Re,Im) |  | C4(Re,Im) |  | D4(Re,Im) |  | C34(Re,Im) |  | D34(Re,Im) |  | C5Re,Im) |  | D5(Re,Im) |  | C45(Re,Im) |  | D45(Re,Im) |  | C6(Re,Im) |  | D6(Re,Im) |  | C56(Re,Im) |  | D56(Re,Im) |  | C7(Re,Im) |  | D7(Re,Im) |  | C67(Re,Im) |  | D67(Re,Im) |  | C8(Re,Im) |  | D8(Re,Im) |  | C78(Re,Im) |  | D78(Re,Im) |  | C9(Re,Im) |  | D9(Re,Im) |  | C89(Re,Im) |  | D89(Re,Im) |  | 位相(deg) | RL(Db)
| 0 | 0 | 1 | 0 | 0 | -0.27137 | 1 | 0 | 0 | -0.27137 | 1 | 0 | 0 | 0 | 1 | 0 | 0 | -0.27137 | -3.0777 | 0 | 0 | -0.10825 | 1 | 0 | 0 | 0.061806 | -3.0777 | 0 | 0 | 0 | 1 | 0 | 0 | 0.061806 | -2.3001 | 0 | 0 | -0.11228 | 1 | 0 | 0 | 0.32007 | -2.3001 | 0 | 0 | 0 | 1 | 0 | 0 | 0.32007 | 2.5095 | 0 | 0 | -0.27137 | 1 | 0 | 0 | -0.36093 | 2.5095 | 0 | 0 | 0 | 1 | 0 | 0 | -0.36093 | 0.9488 | 0 | 22.6519 | -29.0682
| 第1複素マトリックス |  |  |  | 第2複素マトリックス |  |  |  |  | 掛け算結果1 |  |  |  | 第3複素マトリックス |  |  |  | 掛け算結果2 |  |  | 第4複素マトリックス |  |  |  |  | 掛け算結果3 |  |  | 第4複素マトリックス |  |  |  |  | 掛け算結果5 |  |  | 第6複素マトリックス |  |  |  |  | 掛け算結果6 |  |  | 第7複素マトリックス |  |  |  |  | 掛け算結果7 |  |  | 第8複素マトリックス |  |  |  |  | 掛け算結果8 |  |  | 第9複素マトリックス |  |  |  |  | 掛け算結果9
| A1(Re,Im) |  | B1(Re,Im) |  | A2(Re,Im) |  | B2(Re,Im) |  | A12(Re,Im) |  | B12(Re,Im) |  | A3Re,Im) |  | B3(Re,Im) |  | A23(Re,Im) |  | B23(Re,Im) |  | A4(Re,Im) |  | B4Re,Im) |  | A34(Re,Im) |  | B34(Re,Im) |  | A5Re,Im) |  | B5(Re,Im) |  | A45(Re,Im) |  | B45(Re,Im) |  | A6(Re,Im) |  | B6(Re,Im) |  | A56(Re,Im) |  | B56(Re,Im) |  | A7Re,Im) |  | B7(Re,Im) |  | A67(Re,Im) |  | B67(Re,Im) |  | A8(Re,Im) |  | B8(Re,Im) |  | A78(Re,Im) |  | B78(Re,Im) |  | A9Re,Im) |  | B9(Re,Im) |  | A89(Re,Im) |  | B89(Re,Im) |  | 減衰量(dB) | ABS(Zin)
1.0082 | 1 | 0 | 0 | -4.3234 | 1 | 0 | 0 | 0 | -0.17186 | 0 | 0 | -4.3234 | 1 | 0 | 0 | -15.0237 | -0.17186 | 0 | 0 | -1.7414 | 1 | 0 | 0 | 0 | -0.35886 | 0 | 0 | -1.7414 | 1 | 0 | 0 | -12.5792 | -0.35886 | 0 | 0 | 2.7728 | 1 | 0 | 0 | 0 | -0.049922 | 0 | 0 | 2.7728 | 1 | 0 | 0 | -15.0237 | -0.049922 | 0 | 0 | 3.5228 | 1 | 0 | 0 | 0 | 0.90494 | 0 | 0 | 3.5228 | 1 | 0 | 0 | -4.3234 | 0.90494 | 0 | 0 | -0.38958 | -0.0047617 | 2.608
| C1(Re,Im) |  | D1(Re,Im) |  | C2(Re,Im) |  | D2(Re,Im) |  | C12(Re,Im) |  | D12(Re,Im) |  | C3(Re,Im) |  | D3(Re,Im) |  | C23(Re,Im) |  | D23(Re,Im) |  | C4(Re,Im) |  | D4(Re,Im) |  | C34(Re,Im) |  | D34(Re,Im) |  | C5Re,Im) |  | D5(Re,Im) |  | C45(Re,Im) |  | D45(Re,Im) |  | C6(Re,Im) |  | D6(Re,Im) |  | C56(Re,Im) |  | D56(Re,Im) |  | C7(Re,Im) |  | D7(Re,Im) |  | C67(Re,Im) |  | D67(Re,Im) |  | C8(Re,Im) |  | D8(Re,Im) |  | C78(Re,Im) |  | D78(Re,Im) |  | C9(Re,Im) |  | D9(Re,Im) |  | C89(Re,Im) |  | D89(Re,Im) |  | 位相(deg) | RL(Db)
| 0 | 0 | 1 | 0 | 0 | -0.27105 | 1 | 0 | 0 | -0.27105 | 1 | 0 | 0 | 0 | 1 | 0 | 0 | -0.27105 | -3.0722 | 0 | 0 | -0.10739 | 1 | 0 | 0 | 0.058863 | -3.0722 | 0 | 0 | 0 | 1 | 0 | 0 | 0.058863 | -2.3318 | 0 | 0 | -0.11142 | 1 | 0 | 0 | 0.31867 | -2.3318 | 0 | 0 | 0 | 1 | 0 | 0 | 0.31867 | 2.4558 | 0 | 0 | -0.27105 | 1 | 0 | 0 | -0.34699 | 2.4558 | 0 | 0 | 0 | 1 | 0 | 0 | -0.34699 | 0.95567 | 0 | 21.5975 | -29.6026
| 第1複素マトリックス |  |  |  | 第2複素マトリックス |  |  |  |  | 掛け算結果1 |  |  |  | 第3複素マトリックス |  |  |  | 掛け算結果2 |  |  | 第4複素マトリックス |  |  |  |  | 掛け算結果3 |  |  | 第4複素マトリックス |  |  |  |  | 掛け算結果5 |  |  | 第6複素マトリックス |  |  |  |  | 掛け算結果6 |  |  | 第7複素マトリックス |  |  |  |  | 掛け算結果7 |  |  | 第8複素マトリックス |  |  |  |  | 掛け算結果8 |  |  | 第9複素マトリックス |  |  |  |  | 掛け算結果9
| A1(Re,Im) |  | B1(Re,Im) |  | A2(Re,Im) |  | B2(Re,Im) |  | A12(Re,Im) |  | B12(Re,Im) |  | A3Re,Im) |  | B3(Re,Im) |  | A23(Re,Im) |  | B23(Re,Im) |  | A4(Re,Im) |  | B4Re,Im) |  | A34(Re,Im) |  | B34(Re,Im) |  | A5Re,Im) |  | B5(Re,Im) |  | A45(Re,Im) |  | B45(Re,Im) |  | A6(Re,Im) |  | B6(Re,Im) |  | A56(Re,Im) |  | B56(Re,Im) |  | A7Re,Im) |  | B7(Re,Im) |  | A67(Re,Im) |  | B67(Re,Im) |  | A8(Re,Im) |  | B8(Re,Im) |  | A78(Re,Im) |  | B78(Re,Im) |  | A9Re,Im) |  | B9(Re,Im) |  | A89(Re,Im) |  | B89(Re,Im) |  | 減衰量(dB) | ABS(Zin)
1.0084 | 1 | 0 | 0 | -4.3225 | 1 | 0 | 0 | 0 | -0.17027 | 0 | 0 | -4.3225 | 1 | 0 | 0 | -15.0208 | -0.17027 | 0 | 0 | -1.7649 | 1 | 0 | 0 | 0 | -0.35827 | 0 | 0 | -1.7649 | 1 | 0 | 0 | -12.5767 | -0.35827 | 0 | 0 | 2.741 | 1 | 0 | 0 | 0 | -0.055246 | 0 | 0 | 2.741 | 1 | 0 | 0 | -15.0208 | -0.055246 | 0 | 0 | 3.5708 | 1 | 0 | 0 | 0 | 0.9115 | 0 | 0 | 3.5708 | 1 | 0 | 0 | -4.3225 | 0.9115 | 0 | 0 | -0.36919 | -0.0042193 | 2.7378
| C1(Re,Im) |  | D1(Re,Im) |  | C2(Re,Im) |  | D2(Re,Im) |  | C12(Re,Im) |  | D12(Re,Im) |  | C3(Re,Im) |  | D3(Re,Im) |  | C23(Re,Im) |  | D23(Re,Im) |  | C4(Re,Im) |  | D4(Re,Im) |  | C34(Re,Im) |  | D34(Re,Im) |  | C5Re,Im) |  | D5(Re,Im) |  | C45(Re,Im) |  | D45(Re,Im) |  | C6(Re,Im) |  | D6(Re,Im) |  | C56(Re,Im) |  | D56(Re,Im) |  | C7(Re,Im) |  | D7(Re,Im) |  | C67(Re,Im) |  | D67(Re,Im) |  | C8(Re,Im) |  | D8(Re,Im) |  | C78(Re,Im) |  | D78(Re,Im) |  | C9(Re,Im) |  | D9(Re,Im) |  | C89(Re,Im) |  | D89(Re,Im) |  | 位相(deg) | RL(Db)
| 0 | 0 | 1 | 0 | 0 | -0.27074 | 1 | 0 | 0 | -0.27074 | 1 | 0 | 0 | 0 | 1 | 0 | 0 | -0.27074 | -3.0667 | 0 | 0 | -0.10652 | 1 | 0 | 0 | 0.055931 | -3.0667 | 0 | 0 | 0 | 1 | 0 | 0 | 0.055931 | -2.3633 | 0 | 0 | -0.11056 | 1 | 0 | 0 | 0.3172 | -2.3633 | 0 | 0 | 0 | 1 | 0 | 0 | 0.3172 | 2.4014 | 0 | 0 | -0.27074 | 1 | 0 | 0 | -0.33294 | 2.4014 | 0 | 0 | 0 | 1 | 0 | 0 | -0.33294 | 0.96223 | 0 | 20.5421 | -30.1276
| 第1複素マトリックス |  |  |  | 第2複素マトリックス |  |  |  |  | 掛け算結果1 |  |  |  | 第3複素マトリックス |  |  |  | 掛け算結果2 |  |  | 第4複素マトリックス |  |  |  |  | 掛け算結果3 |  |  | 第4複素マトリックス |  |  |  |  | 掛け算結果5 |  |  | 第6複素マトリックス |  |  |  |  | 掛け算結果6 |  |  | 第7複素マトリックス |  |  |  |  | 掛け算結果7 |  |  | 第8複素マトリックス |  |  |  |  | 掛け算結果8 |  |  | 第9複素マトリックス |  |  |  |  | 掛け算結果9
| A1(Re,Im) |  | B1(Re,Im) |  | A2(Re,Im) |  | B2(Re,Im) |  | A12(Re,Im) |  | B12(Re,Im) |  | A3Re,Im) |  | B3(Re,Im) |  | A23(Re,Im) |  | B23(Re,Im) |  | A4(Re,Im) |  | B4Re,Im) |  | A34(Re,Im) |  | B34(Re,Im) |  | A5Re,Im) |  | B5(Re,Im) |  | A45(Re,Im) |  | B45(Re,Im) |  | A6(Re,Im) |  | B6(Re,Im) |  | A56(Re,Im) |  | B56(Re,Im) |  | A7Re,Im) |  | B7(Re,Im) |  | A67(Re,Im) |  | B67(Re,Im) |  | A8(Re,Im) |  | B8(Re,Im) |  | A78(Re,Im) |  | B78(Re,Im) |  | A9Re,Im) |  | B9(Re,Im) |  | A89(Re,Im) |  | B89(Re,Im) |  | 減衰量(dB) | ABS(Zin)
1.0086 | 1 | 0 | 0 | -4.3217 | 1 | 0 | 0 | 0 | -0.16868 | 0 | 0 | -4.3217 | 1 | 0 | 0 | -15.0178 | -0.16868 | 0 | 0 | -1.7884 | 1 | 0 | 0 | 0 | -0.35764 | 0 | 0 | -1.7884 | 1 | 0 | 0 | -12.5742 | -0.35764 | 0 | 0 | 2.7086 | 1 | 0 | 0 | 0 | -0.060528 | 0 | 0 | 2.7086 | 1 | 0 | 0 | -15.0178 | -0.060528 | 0 | 0 | 3.6176 | 1 | 0 | 0 | 0 | 0.91777 | 0 | 0 | 3.6176 | 1 | 0 | 0 | -4.3217 | 0.91777 | 0 | 0 | -0.34865 | -0.003761 | 2.879
| C1(Re,Im) |  | D1(Re,Im) |  | C2(Re,Im) |  | D2(Re,Im) |  | C12(Re,Im) |  | D12(Re,Im) |  | C3(Re,Im) |  | D3(Re,Im) |  | C23(Re,Im) |  | D23(Re,Im) |  | C4(Re,Im) |  | D4(Re,Im) |  | C34(Re,Im) |  | D34(Re,Im) |  | C5Re,Im) |  | D5(Re,Im) |  | C45(Re,Im) |  | D45(Re,Im) |  | C6(Re,Im) |  | D6(Re,Im) |  | C56(Re,Im) |  | D56(Re,Im) |  | C7(Re,Im) |  | D7(Re,Im) |  | C67(Re,Im) |  | D67(Re,Im) |  | C8(Re,Im) |  | D8(Re,Im) |  | C78(Re,Im) |  | D78(Re,Im) |  | C9(Re,Im) |  | D9(Re,Im) |  | C89(Re,Im) |  | D89(Re,Im) |  | 位相(deg) | RL(Db)
| 0 | 0 | 1 | 0 | 0 | -0.27043 | 1 | 0 | 0 | -0.27043 | 1 | 0 | 0 | 0 | 1 | 0 | 0 | -0.27043 | -3.0612 | 0 | 0 | -0.10566 | 1 | 0 | 0 | 0.053009 | -3.0612 | 0 | 0 | 0 | 1 | 0 | 0 | 0.053009 | -2.3946 | 0 | 0 | -0.10969 | 1 | 0 | 0 | 0.31568 | -2.3946 | 0 | 0 | 0 | 1 | 0 | 0 | 0.31568 | 2.3462 | 0 | 0 | -0.27043 | 1 | 0 | 0 | -0.31878 | 2.3462 | 0 | 0 | 0 | 1 | 0 | 0 | -0.31878 | 0.9685 | 0 | 19.4858 | -30.6267
| 第1複素マトリックス |  |  |  | 第2複素マトリックス |  |  |  |  | 掛け算結果1 |  |  |  | 第3複素マトリックス |  |  |  | 掛け算結果2 |  |  | 第4複素マトリックス |  |  |  |  | 掛け算結果3 |  |  | 第4複素マトリックス |  |  |  |  | 掛け算結果5 |  |  | 第6複素マトリックス |  |  |  |  | 掛け算結果6 |  |  | 第7複素マトリックス |  |  |  |  | 掛け算結果7 |  |  | 第8複素マトリックス |  |  |  |  | 掛け算結果8 |  |  | 第9複素マトリックス |  |  |  |  | 掛け算結果9
| A1(Re,Im) |  | B1(Re,Im) |  | A2(Re,Im) |  | B2(Re,Im) |  | A12(Re,Im) |  | B12(Re,Im) |  | A3Re,Im) |  | B3(Re,Im) |  | A23(Re,Im) |  | B23(Re,Im) |  | A4(Re,Im) |  | B4Re,Im) |  | A34(Re,Im) |  | B34(Re,Im) |  | A5Re,Im) |  | B5(Re,Im) |  | A45(Re,Im) |  | B45(Re,Im) |  | A6(Re,Im) |  | B6(Re,Im) |  | A56(Re,Im) |  | B56(Re,Im) |  | A7Re,Im) |  | B7(Re,Im) |  | A67(Re,Im) |  | B67(Re,Im) |  | A8(Re,Im) |  | B8(Re,Im) |  | A78(Re,Im) |  | B78(Re,Im) |  | A9Re,Im) |  | B9(Re,Im) |  | A89(Re,Im) |  | B89(Re,Im) |  | 減衰量(dB) | ABS(Zin)
1.0088 | 1 | 0 | 0 | -4.3208 | 1 | 0 | 0 | 0 | -0.1671 | 0 | 0 | -4.3208 | 1 | 0 | 0 | -15.0148 | -0.1671 | 0 | 0 | -1.8119 | 1 | 0 | 0 | 0 | -0.35697 | 0 | 0 | -1.8119 | 1 | 0 | 0 | -12.5717 | -0.35697 | 0 | 0 | 2.6758 | 1 | 0 | 0 | 0 | -0.065766 | 0 | 0 | 2.6758 | 1 | 0 | 0 | -15.0148 | -0.065766 | 0 | 0 | 3.6633 | 1 | 0 | 0 | 0 | 0.92372 | 0 | 0 | 3.6633 | 1 | 0 | 0 | -4.3208 | 0.92372 | 0 | 0 | -0.32796 | -0.0033892 | 3.0333
| C1(Re,Im) |  | D1(Re,Im) |  | C2(Re,Im) |  | D2(Re,Im) |  | C12(Re,Im) |  | D12(Re,Im) |  | C3(Re,Im) |  | D3(Re,Im) |  | C23(Re,Im) |  | D23(Re,Im) |  | C4(Re,Im) |  | D4(Re,Im) |  | C34(Re,Im) |  | D34(Re,Im) |  | C5Re,Im) |  | D5(Re,Im) |  | C45(Re,Im) |  | D45(Re,Im) |  | C6(Re,Im) |  | D6(Re,Im) |  | C56(Re,Im) |  | D56(Re,Im) |  | C7(Re,Im) |  | D7(Re,Im) |  | C67(Re,Im) |  | D67(Re,Im) |  | C8(Re,Im) |  | D8(Re,Im) |  | C78(Re,Im) |  | D78(Re,Im) |  | C9(Re,Im) |  | D9(Re,Im) |  | C89(Re,Im) |  | D89(Re,Im) |  | 位相(deg) | RL(Db)
| 0 | 0 | 1 | 0 | 0 | -0.27011 | 1 | 0 | 0 | -0.27011 | 1 | 0 | 0 | 0 | 1 | 0 | 0 | -0.27011 | -3.0557 | 0 | 0 | -0.10479 | 1 | 0 | 0 | 0.050098 | -3.0557 | 0 | 0 | 0 | 1 | 0 | 0 | 0.050098 | -2.4259 | 0 | 0 | -0.10883 | 1 | 0 | 0 | 0.3141 | -2.4259 | 0 | 0 | 0 | 1 | 0 | 0 | 0.3141 | 2.2902 | 0 | 0 | -0.27011 | 1 | 0 | 0 | -0.30452 | 2.2902 | 0 | 0 | 0 | 1 | 0 | 0 | -0.30452 | 0.97445 | 0 | 18.4285 | -31.0786
| 第1複素マトリックス |  |  |  | 第2複素マトリックス |  |  |  |  | 掛け算結果1 |  |  |  | 第3複素マトリックス |  |  |  | 掛け算結果2 |  |  | 第4複素マトリックス |  |  |  |  | 掛け算結果3 |  |  | 第4複素マトリックス |  |  |  |  | 掛け算結果5 |  |  | 第6複素マトリックス |  |  |  |  | 掛け算結果6 |  |  | 第7複素マトリックス |  |  |  |  | 掛け算結果7 |  |  | 第8複素マトリックス |  |  |  |  | 掛け算結果8 |  |  | 第9複素マトリックス |  |  |  |  | 掛け算結果9
| A1(Re,Im) |  | B1(Re,Im) |  | A2(Re,Im) |  | B2(Re,Im) |  | A12(Re,Im) |  | B12(Re,Im) |  | A3Re,Im) |  | B3(Re,Im) |  | A23(Re,Im) |  | B23(Re,Im) |  | A4(Re,Im) |  | B4Re,Im) |  | A34(Re,Im) |  | B34(Re,Im) |  | A5Re,Im) |  | B5(Re,Im) |  | A45(Re,Im) |  | B45(Re,Im) |  | A6(Re,Im) |  | B6(Re,Im) |  | A56(Re,Im) |  | B56(Re,Im) |  | A7Re,Im) |  | B7(Re,Im) |  | A67(Re,Im) |  | B67(Re,Im) |  | A8(Re,Im) |  | B8(Re,Im) |  | A78(Re,Im) |  | B78(Re,Im) |  | A9Re,Im) |  | B9(Re,Im) |  | A89(Re,Im) |  | B89(Re,Im) |  | 減衰量(dB) | ABS(Zin)
1.009 | 1 | 0 | 0 | -4.3199 | 1 | 0 | 0 | 0 | -0.16551 | 0 | 0 | -4.3199 | 1 | 0 | 0 | -15.0118 | -0.16551 | 0 | 0 | -1.8353 | 1 | 0 | 0 | 0 | -0.35625 | 0 | 0 | -1.8353 | 1 | 0 | 0 | -12.5692 | -0.35625 | 0 | 0 | 2.6425 | 1 | 0 | 0 | 0 | -0.070959 | 0 | 0 | 2.6425 | 1 | 0 | 0 | -15.0118 | -0.070959 | 0 | 0 | 3.7077 | 1 | 0 | 0 | 0 | 0.92937 | 0 | 0 | 3.7077 | 1 | 0 | 0 | -4.3199 | 0.92937 | 0 | 0 | -0.30714 | -0.0031058 | 3.2029
| C1(Re,Im) |  | D1(Re,Im) |  | C2(Re,Im) |  | D2(Re,Im) |  | C12(Re,Im) |  | D12(Re,Im) |  | C3(Re,Im) |  | D3(Re,Im) |  | C23(Re,Im) |  | D23(Re,Im) |  | C4(Re,Im) |  | D4(Re,Im) |  | C34(Re,Im) |  | D34(Re,Im) |  | C5Re,Im) |  | D5(Re,Im) |  | C45(Re,Im) |  | D45(Re,Im) |  | C6(Re,Im) |  | D6(Re,Im) |  | C56(Re,Im) |  | D56(Re,Im) |  | C7(Re,Im) |  | D7(Re,Im) |  | C67(Re,Im) |  | D67(Re,Im) |  | C8(Re,Im) |  | D8(Re,Im) |  | C78(Re,Im) |  | D78(Re,Im) |  | C9(Re,Im) |  | D9(Re,Im) |  | C89(Re,Im) |  | D89(Re,Im) |  | 位相(deg) | RL(Db)
| 0 | 0 | 1 | 0 | 0 | -0.2698 | 1 | 0 | 0 | -0.2698 | 1 | 0 | 0 | 0 | 1 | 0 | 0 | -0.2698 | -3.0502 | 0 | 0 | -0.10393 | 1 | 0 | 0 | 0.047197 | -3.0502 | 0 | 0 | 0 | 1 | 0 | 0 | 0.047197 | -2.4569 | 0 | 0 | -0.10796 | 1 | 0 | 0 | 0.31246 | -2.4569 | 0 | 0 | 0 | 1 | 0 | 0 | 0.31246 | 2.2336 | 0 | 0 | -0.2698 | 1 | 0 | 0 | -0.29016 | 2.2336 | 0 | 0 | 0 | 1 | 0 | 0 | -0.29016 | 0.9801 | 0 | 17.3701 | -31.4577
| 第1複素マトリックス |  |  |  | 第2複素マトリックス |  |  |  |  | 掛け算結果1 |  |  |  | 第3複素マトリックス |  |  |  | 掛け算結果2 |  |  | 第4複素マトリックス |  |  |  |  | 掛け算結果3 |  |  | 第4複素マトリックス |  |  |  |  | 掛け算結果5 |  |  | 第6複素マトリックス |  |  |  |  | 掛け算結果6 |  |  | 第7複素マトリックス |  |  |  |  | 掛け算結果7 |  |  | 第8複素マトリックス |  |  |  |  | 掛け算結果8 |  |  | 第9複素マトリックス |  |  |  |  | 掛け算結果9
| A1(Re,Im) |  | B1(Re,Im) |  | A2(Re,Im) |  | B2(Re,Im) |  | A12(Re,Im) |  | B12(Re,Im) |  | A3Re,Im) |  | B3(Re,Im) |  | A23(Re,Im) |  | B23(Re,Im) |  | A4(Re,Im) |  | B4Re,Im) |  | A34(Re,Im) |  | B34(Re,Im) |  | A5Re,Im) |  | B5(Re,Im) |  | A45(Re,Im) |  | B45(Re,Im) |  | A6(Re,Im) |  | B6(Re,Im) |  | A56(Re,Im) |  | B56(Re,Im) |  | A7Re,Im) |  | B7(Re,Im) |  | A67(Re,Im) |  | B67(Re,Im) |  | A8(Re,Im) |  | B8(Re,Im) |  | A78(Re,Im) |  | B78(Re,Im) |  | A9Re,Im) |  | B9(Re,Im) |  | A89(Re,Im) |  | B89(Re,Im) |  | 減衰量(dB) | ABS(Zin)
1.0092 | 1 | 0 | 0 | -4.3191 | 1 | 0 | 0 | 0 | -0.16393 | 0 | 0 | -4.3191 | 1 | 0 | 0 | -15.0088 | -0.16393 | 0 | 0 | -1.8587 | 1 | 0 | 0 | 0 | -0.35549 | 0 | 0 | -1.8587 | 1 | 0 | 0 | -12.5667 | -0.35549 | 0 | 0 | 2.6087 | 1 | 0 | 0 | 0 | -0.076105 | 0 | 0 | 2.6087 | 1 | 0 | 0 | -15.0088 | -0.076105 | 0 | 0 | 3.7509 | 1 | 0 | 0 | 0 | 0.93471 | 0 | 0 | 3.7509 | 1 | 0 | 0 | -4.3191 | 0.93471 | 0 | 0 | -0.28618 | -0.0029124 | 3.3903
| C1(Re,Im) |  | D1(Re,Im) |  | C2(Re,Im) |  | D2(Re,Im) |  | C12(Re,Im) |  | D12(Re,Im) |  | C3(Re,Im) |  | D3(Re,Im) |  | C23(Re,Im) |  | D23(Re,Im) |  | C4(Re,Im) |  | D4(Re,Im) |  | C34(Re,Im) |  | D34(Re,Im) |  | C5Re,Im) |  | D5(Re,Im) |  | C45(Re,Im) |  | D45(Re,Im) |  | C6(Re,Im) |  | D6(Re,Im) |  | C56(Re,Im) |  | D56(Re,Im) |  | C7(Re,Im) |  | D7(Re,Im) |  | C67(Re,Im) |  | D67(Re,Im) |  | C8(Re,Im) |  | D8(Re,Im) |  | C78(Re,Im) |  | D78(Re,Im) |  | C9(Re,Im) |  | D9(Re,Im) |  | C89(Re,Im) |  | D89(Re,Im) |  | 位相(deg) | RL(Db)
| 0 | 0 | 1 | 0 | 0 | -0.26949 | 1 | 0 | 0 | -0.26949 | 1 | 0 | 0 | 0 | 1 | 0 | 0 | -0.26949 | -3.0447 | 0 | 0 | -0.10306 | 1 | 0 | 0 | 0.044306 | -3.0447 | 0 | 0 | 0 | 1 | 0 | 0 | 0.044306 | -2.4879 | 0 | 0 | -0.1071 | 1 | 0 | 0 | 0.31076 | -2.4879 | 0 | 0 | 0 | 1 | 0 | 0 | 0.31076 | 2.1762 | 0 | 0 | -0.26949 | 1 | 0 | 0 | -0.2757 | 2.1762 | 0 | 0 | 0 | 1 | 0 | 0 | -0.2757 | 0.98544 | 0 | 16.3109 | -31.7368
| 第1複素マトリックス |  |  |  | 第2複素マトリックス |  |  |  |  | 掛け算結果1 |  |  |  | 第3複素マトリックス |  |  |  | 掛け算結果2 |  |  | 第4複素マトリックス |  |  |  |  | 掛け算結果3 |  |  | 第4複素マトリックス |  |  |  |  | 掛け算結果5 |  |  | 第6複素マトリックス |  |  |  |  | 掛け算結果6 |  |  | 第7複素マトリックス |  |  |  |  | 掛け算結果7 |  |  | 第8複素マトリックス |  |  |  |  | 掛け算結果8 |  |  | 第9複素マトリックス |  |  |  |  | 掛け算結果9
| A1(Re,Im) |  | B1(Re,Im) |  | A2(Re,Im) |  | B2(Re,Im) |  | A12(Re,Im) |  | B12(Re,Im) |  | A3Re,Im) |  | B3(Re,Im) |  | A23(Re,Im) |  | B23(Re,Im) |  | A4(Re,Im) |  | B4Re,Im) |  | A34(Re,Im) |  | B34(Re,Im) |  | A5Re,Im) |  | B5(Re,Im) |  | A45(Re,Im) |  | B45(Re,Im) |  | A6(Re,Im) |  | B6(Re,Im) |  | A56(Re,Im) |  | B56(Re,Im) |  | A7Re,Im) |  | B7(Re,Im) |  | A67(Re,Im) |  | B67(Re,Im) |  | A8(Re,Im) |  | B8(Re,Im) |  | A78(Re,Im) |  | B78(Re,Im) |  | A9Re,Im) |  | B9(Re,Im) |  | A89(Re,Im) |  | B89(Re,Im) |  | 減衰量(dB) | ABS(Zin)
1.0094 | 1 | 0 | 0 | -4.3182 | 1 | 0 | 0 | 0 | -0.16235 | 0 | 0 | -4.3182 | 1 | 0 | 0 | -15.0059 | -0.16235 | 0 | 0 | -1.8821 | 1 | 0 | 0 | 0 | -0.35469 | 0 | 0 | -1.8821 | 1 | 0 | 0 | -12.5642 | -0.35469 | 0 | 0 | 2.5743 | 1 | 0 | 0 | 0 | -0.081203 | 0 | 0 | 2.5743 | 1 | 0 | 0 | -15.0059 | -0.081203 | 0 | 0 | 3.7929 | 1 | 0 | 0 | 0 | 0.93973 | 0 | 0 | 3.7929 | 1 | 0 | 0 | -4.3182 | 0.93973 | 0 | 0 | -0.26511 | -0.0028103 | 3.5985
| C1(Re,Im) |  | D1(Re,Im) |  | C2(Re,Im) |  | D2(Re,Im) |  | C12(Re,Im) |  | D12(Re,Im) |  | C3(Re,Im) |  | D3(Re,Im) |  | C23(Re,Im) |  | D23(Re,Im) |  | C4(Re,Im) |  | D4(Re,Im) |  | C34(Re,Im) |  | D34(Re,Im) |  | C5Re,Im) |  | D5(Re,Im) |  | C45(Re,Im) |  | D45(Re,Im) |  | C6(Re,Im) |  | D6(Re,Im) |  | C56(Re,Im) |  | D56(Re,Im) |  | C7(Re,Im) |  | D7(Re,Im) |  | C67(Re,Im) |  | D67(Re,Im) |  | C8(Re,Im) |  | D8(Re,Im) |  | C78(Re,Im) |  | D78(Re,Im) |  | C9(Re,Im) |  | D9(Re,Im) |  | C89(Re,Im) |  | D89(Re,Im) |  | 位相(deg) | RL(Db)
| 0 | 0 | 1 | 0 | 0 | -0.26917 | 1 | 0 | 0 | -0.26917 | 1 | 0 | 0 | 0 | 1 | 0 | 0 | -0.26917 | -3.0392 | 0 | 0 | -0.1022 | 1 | 0 | 0 | 0.041425 | -3.0392 | 0 | 0 | 0 | 1 | 0 | 0 | 0.041425 | -2.5187 | 0 | 0 | -0.10624 | 1 | 0 | 0 | 0.309 | -2.5187 | 0 | 0 | 0 | 1 | 0 | 0 | 0.309 | 2.1181 | 0 | 0 | -0.26917 | 1 | 0 | 0 | -0.26114 | 2.1181 | 0 | 0 | 0 | 1 | 0 | 0 | -0.26114 | 0.99046 | 0 | 15.2506 | -31.8918
| 第1複素マトリックス |  |  |  | 第2複素マトリックス |  |  |  |  | 掛け算結果1 |  |  |  | 第3複素マトリックス |  |  |  | 掛け算結果2 |  |  | 第4複素マトリックス |  |  |  |  | 掛け算結果3 |  |  | 第4複素マトリックス |  |  |  |  | 掛け算結果5 |  |  | 第6複素マトリックス |  |  |  |  | 掛け算結果6 |  |  | 第7複素マトリックス |  |  |  |  | 掛け算結果7 |  |  | 第8複素マトリックス |  |  |  |  | 掛け算結果8 |  |  | 第9複素マトリックス |  |  |  |  | 掛け算結果9
| A1(Re,Im) |  | B1(Re,Im) |  | A2(Re,Im) |  | B2(Re,Im) |  | A12(Re,Im) |  | B12(Re,Im) |  | A3Re,Im) |  | B3(Re,Im) |  | A23(Re,Im) |  | B23(Re,Im) |  | A4(Re,Im) |  | B4Re,Im) |  | A34(Re,Im) |  | B34(Re,Im) |  | A5Re,Im) |  | B5(Re,Im) |  | A45(Re,Im) |  | B45(Re,Im) |  | A6(Re,Im) |  | B6(Re,Im) |  | A56(Re,Im) |  | B56(Re,Im) |  | A7Re,Im) |  | B7(Re,Im) |  | A67(Re,Im) |  | B67(Re,Im) |  | A8(Re,Im) |  | B8(Re,Im) |  | A78(Re,Im) |  | B78(Re,Im) |  | A9Re,Im) |  | B9(Re,Im) |  | A89(Re,Im) |  | B89(Re,Im) |  | 減衰量(dB) | ABS(Zin)
1.0096 | 1 | 0 | 0 | -4.3174 | 1 | 0 | 0 | 0 | -0.16077 | 0 | 0 | -4.3174 | 1 | 0 | 0 | -15.0029 | -0.16077 | 0 | 0 | -1.9054 | 1 | 0 | 0 | 0 | -0.35385 | 0 | 0 | -1.9054 | 1 | 0 | 0 | -12.5617 | -0.35385 | 0 | 0 | 2.5395 | 1 | 0 | 0 | 0 | -0.086252 | 0 | 0 | 2.5395 | 1 | 0 | 0 | -15.0029 | -0.086252 | 0 | 0 | 3.8336 | 1 | 0 | 0 | 0 | 0.94444 | 0 | 0 | 3.8336 | 1 | 0 | 0 | -4.3174 | 0.94444 | 0 | 0 | -0.24393 | -0.0028003 | 3.8316
| C1(Re,Im) |  | D1(Re,Im) |  | C2(Re,Im) |  | D2(Re,Im) |  | C12(Re,Im) |  | D12(Re,Im) |  | C3(Re,Im) |  | D3(Re,Im) |  | C23(Re,Im) |  | D23(Re,Im) |  | C4(Re,Im) |  | D4(Re,Im) |  | C34(Re,Im) |  | D34(Re,Im) |  | C5Re,Im) |  | D5(Re,Im) |  | C45(Re,Im) |  | D45(Re,Im) |  | C6(Re,Im) |  | D6(Re,Im) |  | C56(Re,Im) |  | D56(Re,Im) |  | C7(Re,Im) |  | D7(Re,Im) |  | C67(Re,Im) |  | D67(Re,Im) |  | C8(Re,Im) |  | D8(Re,Im) |  | C78(Re,Im) |  | D78(Re,Im) |  | C9(Re,Im) |  | D9(Re,Im) |  | C89(Re,Im) |  | D89(Re,Im) |  | 位相(deg) | RL(Db)
| 0 | 0 | 1 | 0 | 0 | -0.26886 | 1 | 0 | 0 | -0.26886 | 1 | 0 | 0 | 0 | 1 | 0 | 0 | -0.26886 | -3.0337 | 0 | 0 | -0.10133 | 1 | 0 | 0 | 0.038555 | -3.0337 | 0 | 0 | 0 | 1 | 0 | 0 | 0.038555 | -2.5494 | 0 | 0 | -0.10537 | 1 | 0 | 0 | 0.30719 | -2.5494 | 0 | 0 | 0 | 1 | 0 | 0 | 0.30719 | 2.0593 | 0 | 0 | -0.26886 | 1 | 0 | 0 | -0.24649 | 2.0593 | 0 | 0 | 0 | 1 | 0 | 0 | -0.24649 | 0.99517 | 0 | 14.1893 | -31.9072
| 第1複素マトリックス |  |  |  | 第2複素マトリックス |  |  |  |  | 掛け算結果1 |  |  |  | 第3複素マトリックス |  |  |  | 掛け算結果2 |  |  | 第4複素マトリックス |  |  |  |  | 掛け算結果3 |  |  | 第4複素マトリックス |  |  |  |  | 掛け算結果5 |  |  | 第6複素マトリックス |  |  |  |  | 掛け算結果6 |  |  | 第7複素マトリックス |  |  |  |  | 掛け算結果7 |  |  | 第8複素マトリックス |  |  |  |  | 掛け算結果8 |  |  | 第9複素マトリックス |  |  |  |  | 掛け算結果9
| A1(Re,Im) |  | B1(Re,Im) |  | A2(Re,Im) |  | B2(Re,Im) |  | A12(Re,Im) |  | B12(Re,Im) |  | A3Re,Im) |  | B3(Re,Im) |  | A23(Re,Im) |  | B23(Re,Im) |  | A4(Re,Im) |  | B4Re,Im) |  | A34(Re,Im) |  | B34(Re,Im) |  | A5Re,Im) |  | B5(Re,Im) |  | A45(Re,Im) |  | B45(Re,Im) |  | A6(Re,Im) |  | B6(Re,Im) |  | A56(Re,Im) |  | B56(Re,Im) |  | A7Re,Im) |  | B7(Re,Im) |  | A67(Re,Im) |  | B67(Re,Im) |  | A8(Re,Im) |  | B8(Re,Im) |  | A78(Re,Im) |  | B78(Re,Im) |  | A9Re,Im) |  | B9(Re,Im) |  | A89(Re,Im) |  | B89(Re,Im) |  | 減衰量(dB) | ABS(Zin)
1.0098 | 1 | 0 | 0 | -4.3165 | 1 | 0 | 0 | 0 | -0.15919 | 0 | 0 | -4.3165 | 1 | 0 | 0 | -14.9999 | -0.15919 | 0 | 0 | -1.9288 | 1 | 0 | 0 | 0 | -0.35297 | 0 | 0 | -1.9288 | 1 | 0 | 0 | -12.5592 | -0.35297 | 0 | 0 | 2.5042 | 1 | 0 | 0 | 0 | -0.09125 | 0 | 0 | 2.5042 | 1 | 0 | 0 | -14.9999 | -0.09125 | 0 | 0 | 3.873 | 1 | 0 | 0 | 0 | 0.94883 | 0 | 0 | 3.873 | 1 | 0 | 0 | -4.3165 | 0.94883 | 0 | 0 | -0.22264 | -0.002883 | 4.0945
| C1(Re,Im) |  | D1(Re,Im) |  | C2(Re,Im) |  | D2(Re,Im) |  | C12(Re,Im) |  | D12(Re,Im) |  | C3(Re,Im) |  | D3(Re,Im) |  | C23(Re,Im) |  | D23(Re,Im) |  | C4(Re,Im) |  | D4(Re,Im) |  | C34(Re,Im) |  | D34(Re,Im) |  | C5Re,Im) |  | D5(Re,Im) |  | C45(Re,Im) |  | D45(Re,Im) |  | C6(Re,Im) |  | D6(Re,Im) |  | C56(Re,Im) |  | D56(Re,Im) |  | C7(Re,Im) |  | D7(Re,Im) |  | C67(Re,Im) |  | D67(Re,Im) |  | C8(Re,Im) |  | D8(Re,Im) |  | C78(Re,Im) |  | D78(Re,Im) |  | C9(Re,Im) |  | D9(Re,Im) |  | C89(Re,Im) |  | D89(Re,Im) |  | 位相(deg) | RL(Db)
| 0 | 0 | 1 | 0 | 0 | -0.26855 | 1 | 0 | 0 | -0.26855 | 1 | 0 | 0 | 0 | 1 | 0 | 0 | -0.26855 | -3.0282 | 0 | 0 | -0.10047 | 1 | 0 | 0 | 0.035695 | -3.0282 | 0 | 0 | 0 | 1 | 0 | 0 | 0.035695 | -2.5799 | 0 | 0 | -0.10451 | 1 | 0 | 0 | 0.30532 | -2.5799 | 0 | 0 | 0 | 1 | 0 | 0 | 0.30532 | 1.9998 | 0 | 0 | -0.26855 | 1 | 0 | 0 | -0.23173 | 1.9998 | 0 | 0 | 0 | 1 | 0 | 0 | -0.23173 | 0.99956 | 0 | 13.1271 | -31.7809
| 第1複素マトリックス |  |  |  | 第2複素マトリックス |  |  |  |  | 掛け算結果1 |  |  |  | 第3複素マトリックス |  |  |  | 掛け算結果2 |  |  | 第4複素マトリックス |  |  |  |  | 掛け算結果3 |  |  | 第4複素マトリックス |  |  |  |  | 掛け算結果5 |  |  | 第6複素マトリックス |  |  |  |  | 掛け算結果6 |  |  | 第7複素マトリックス |  |  |  |  | 掛け算結果7 |  |  | 第8複素マトリックス |  |  |  |  | 掛け算結果8 |  |  | 第9複素マトリックス |  |  |  |  | 掛け算結果9
| A1(Re,Im) |  | B1(Re,Im) |  | A2(Re,Im) |  | B2(Re,Im) |  | A12(Re,Im) |  | B12(Re,Im) |  | A3Re,Im) |  | B3(Re,Im) |  | A23(Re,Im) |  | B23(Re,Im) |  | A4(Re,Im) |  | B4Re,Im) |  | A34(Re,Im) |  | B34(Re,Im) |  | A5Re,Im) |  | B5(Re,Im) |  | A45(Re,Im) |  | B45(Re,Im) |  | A6(Re,Im) |  | B6(Re,Im) |  | A56(Re,Im) |  | B56(Re,Im) |  | A7Re,Im) |  | B7(Re,Im) |  | A67(Re,Im) |  | B67(Re,Im) |  | A8(Re,Im) |  | B8(Re,Im) |  | A78(Re,Im) |  | B78(Re,Im) |  | A9Re,Im) |  | B9(Re,Im) |  | A89(Re,Im) |  | B89(Re,Im) |  | 減衰量(dB) | ABS(Zin)
1.01 | 1 | 0 | 0 | -4.3157 | 1 | 0 | 0 | 0 | -0.15761 | 0 | 0 | -4.3157 | 1 | 0 | 0 | -14.997 | -0.15761 | 0 | 0 | -1.9521 | 1 | 0 | 0 | 0 | -0.35204 | 0 | 0 | -1.9521 | 1 | 0 | 0 | -12.5567 | -0.35204 | 0 | 0 | 2.4685 | 1 | 0 | 0 | 0 | -0.096197 | 0 | 0 | 2.4685 | 1 | 0 | 0 | -14.997 | -0.096197 | 0 | 0 | 3.9111 | 1 | 0 | 0 | 0 | 0.9529 | 0 | 0 | 3.9111 | 1 | 0 | 0 | -4.3157 | 0.9529 | 0 | 0 | -0.20126 | -0.0030583 | 4.3934
| C1(Re,Im) |  | D1(Re,Im) |  | C2(Re,Im) |  | D2(Re,Im) |  | C12(Re,Im) |  | D12(Re,Im) |  | C3(Re,Im) |  | D3(Re,Im) |  | C23(Re,Im) |  | D23(Re,Im) |  | C4(Re,Im) |  | D4(Re,Im) |  | C34(Re,Im) |  | D34(Re,Im) |  | C5Re,Im) |  | D5(Re,Im) |  | C45(Re,Im) |  | D45(Re,Im) |  | C6(Re,Im) |  | D6(Re,Im) |  | C56(Re,Im) |  | D56(Re,Im) |  | C7(Re,Im) |  | D7(Re,Im) |  | C67(Re,Im) |  | D67(Re,Im) |  | C8(Re,Im) |  | D8(Re,Im) |  | C78(Re,Im) |  | D78(Re,Im) |  | C9(Re,Im) |  | D9(Re,Im) |  | C89(Re,Im) |  | D89(Re,Im) |  | 位相(deg) | RL(Db)
| 0 | 0 | 1 | 0 | 0 | -0.26823 | 1 | 0 | 0 | -0.26823 | 1 | 0 | 0 | 0 | 1 | 0 | 0 | -0.26823 | -3.0227 | 0 | 0 | -0.099606 | 1 | 0 | 0 | 0.032845 | -3.0227 | 0 | 0 | 0 | 1 | 0 | 0 | 0.032845 | -2.6103 | 0 | 0 | -0.10365 | 1 | 0 | 0 | 0.30339 | -2.6103 | 0 | 0 | 0 | 1 | 0 | 0 | 0.30339 | 1.9397 | 0 | 0 | -0.26823 | 1 | 0 | 0 | -0.21689 | 1.9397 | 0 | 0 | 0 | 1 | 0 | 0 | -0.21689 | 1.0036 | 0 | 12.0639 | -31.5245
| 第1複素マトリックス |  |  |  | 第2複素マトリックス |  |  |  |  | 掛け算結果1 |  |  |  | 第3複素マトリックス |  |  |  | 掛け算結果2 |  |  | 第4複素マトリックス |  |  |  |  | 掛け算結果3 |  |  | 第4複素マトリックス |  |  |  |  | 掛け算結果5 |  |  | 第6複素マトリックス |  |  |  |  | 掛け算結果6 |  |  | 第7複素マトリックス |  |  |  |  | 掛け算結果7 |  |  | 第8複素マトリックス |  |  |  |  | 掛け算結果8 |  |  | 第9複素マトリックス |  |  |  |  | 掛け算結果9
| A1(Re,Im) |  | B1(Re,Im) |  | A2(Re,Im) |  | B2(Re,Im) |  | A12(Re,Im) |  | B12(Re,Im) |  | A3Re,Im) |  | B3(Re,Im) |  | A23(Re,Im) |  | B23(Re,Im) |  | A4(Re,Im) |  | B4Re,Im) |  | A34(Re,Im) |  | B34(Re,Im) |  | A5Re,Im) |  | B5(Re,Im) |  | A45(Re,Im) |  | B45(Re,Im) |  | A6(Re,Im) |  | B6(Re,Im) |  | A56(Re,Im) |  | B56(Re,Im) |  | A7Re,Im) |  | B7(Re,Im) |  | A67(Re,Im) |  | B67(Re,Im) |  | A8(Re,Im) |  | B8(Re,Im) |  | A78(Re,Im) |  | B78(Re,Im) |  | A9Re,Im) |  | B9(Re,Im) |  | A89(Re,Im) |  | B89(Re,Im) |  | 減衰量(dB) | ABS(Zin)
1.0102 | 1 | 0 | 0 | -4.3148 | 1 | 0 | 0 | 0 | -0.15603 | 0 | 0 | -4.3148 | 1 | 0 | 0 | -14.994 | -0.15603 | 0 | 0 | -1.9753 | 1 | 0 | 0 | 0 | -0.35108 | 0 | 0 | -1.9753 | 1 | 0 | 0 | -12.5543 | -0.35108 | 0 | 0 | 2.4322 | 1 | 0 | 0 | 0 | -0.10109 | 0 | 0 | 2.4322 | 1 | 0 | 0 | -14.994 | -0.10109 | 0 | 0 | 3.9479 | 1 | 0 | 0 | 0 | 0.95664 | 0 | 0 | 3.9479 | 1 | 0 | 0 | -4.3148 | 0.95664 | 0 | 0 | -0.17979 | -0.0033261 | 4.7369
| C1(Re,Im) |  | D1(Re,Im) |  | C2(Re,Im) |  | D2(Re,Im) |  | C12(Re,Im) |  | D12(Re,Im) |  | C3(Re,Im) |  | D3(Re,Im) |  | C23(Re,Im) |  | D23(Re,Im) |  | C4(Re,Im) |  | D4(Re,Im) |  | C34(Re,Im) |  | D34(Re,Im) |  | C5Re,Im) |  | D5(Re,Im) |  | C45(Re,Im) |  | D45(Re,Im) |  | C6(Re,Im) |  | D6(Re,Im) |  | C56(Re,Im) |  | D56(Re,Im) |  | C7(Re,Im) |  | D7(Re,Im) |  | C67(Re,Im) |  | D67(Re,Im) |  | C8(Re,Im) |  | D8(Re,Im) |  | C78(Re,Im) |  | D78(Re,Im) |  | C9(Re,Im) |  | D9(Re,Im) |  | C89(Re,Im) |  | D89(Re,Im) |  | 位相(deg) | RL(Db)
| 0 | 0 | 1 | 0 | 0 | -0.26792 | 1 | 0 | 0 | -0.26792 | 1 | 0 | 0 | 0 | 1 | 0 | 0 | -0.26792 | -3.0172 | 0 | 0 | -0.098743 | 1 | 0 | 0 | 0.030006 | -3.0172 | 0 | 0 | 0 | 1 | 0 | 0 | 0.030006 | -2.6405 | 0 | 0 | -0.10278 | 1 | 0 | 0 | 0.30141 | -2.6405 | 0 | 0 | 0 | 1 | 0 | 0 | 0.30141 | 1.8788 | 0 | 0 | -0.26792 | 1 | 0 | 0 | -0.20196 | 1.8788 | 0 | 0 | 0 | 1 | 0 | 0 | -0.20196 | 1.0074 | 0 | 10.9996 | -31.1602
| 第1複素マトリックス |  |  |  | 第2複素マトリックス |  |  |  |  | 掛け算結果1 |  |  |  | 第3複素マトリックス |  |  |  | 掛け算結果2 |  |  | 第4複素マトリックス |  |  |  |  | 掛け算結果3 |  |  | 第4複素マトリックス |  |  |  |  | 掛け算結果5 |  |  | 第6複素マトリックス |  |  |  |  | 掛け算結果6 |  |  | 第7複素マトリックス |  |  |  |  | 掛け算結果7 |  |  | 第8複素マトリックス |  |  |  |  | 掛け算結果8 |  |  | 第9複素マトリックス |  |  |  |  | 掛け算結果9
| A1(Re,Im) |  | B1(Re,Im) |  | A2(Re,Im) |  | B2(Re,Im) |  | A12(Re,Im) |  | B12(Re,Im) |  | A3Re,Im) |  | B3(Re,Im) |  | A23(Re,Im) |  | B23(Re,Im) |  | A4(Re,Im) |  | B4Re,Im) |  | A34(Re,Im) |  | B34(Re,Im) |  | A5Re,Im) |  | B5(Re,Im) |  | A45(Re,Im) |  | B45(Re,Im) |  | A6(Re,Im) |  | B6(Re,Im) |  | A56(Re,Im) |  | B56(Re,Im) |  | A7Re,Im) |  | B7(Re,Im) |  | A67(Re,Im) |  | B67(Re,Im) |  | A8(Re,Im) |  | B8(Re,Im) |  | A78(Re,Im) |  | B78(Re,Im) |  | A9Re,Im) |  | B9(Re,Im) |  | A89(Re,Im) |  | B89(Re,Im) |  | 減衰量(dB) | ABS(Zin)
1.0104 | 1 | 0 | 0 | -4.314 | 1 | 0 | 0 | 0 | -0.15445 | 0 | 0 | -4.314 | 1 | 0 | 0 | -14.991 | -0.15445 | 0 | 0 | -1.9986 | 1 | 0 | 0 | 0 | -0.35007 | 0 | 0 | -1.9986 | 1 | 0 | 0 | -12.5518 | -0.35007 | 0 | 0 | 2.3954 | 1 | 0 | 0 | 0 | -0.10593 | 0 | 0 | 2.3954 | 1 | 0 | 0 | -14.991 | -0.10593 | 0 | 0 | 3.9834 | 1 | 0 | 0 | 0 | 0.96006 | 0 | 0 | 3.9834 | 1 | 0 | 0 | -4.314 | 0.96006 | 0 | 0 | -0.15826 | -0.0036855 | 5.1358
| C1(Re,Im) |  | D1(Re,Im) |  | C2(Re,Im) |  | D2(Re,Im) |  | C12(Re,Im) |  | D12(Re,Im) |  | C3(Re,Im) |  | D3(Re,Im) |  | C23(Re,Im) |  | D23(Re,Im) |  | C4(Re,Im) |  | D4(Re,Im) |  | C34(Re,Im) |  | D34(Re,Im) |  | C5Re,Im) |  | D5(Re,Im) |  | C45(Re,Im) |  | D45(Re,Im) |  | C6(Re,Im) |  | D6(Re,Im) |  | C56(Re,Im) |  | D56(Re,Im) |  | C7(Re,Im) |  | D7(Re,Im) |  | C67(Re,Im) |  | D67(Re,Im) |  | C8(Re,Im) |  | D8(Re,Im) |  | C78(Re,Im) |  | D78(Re,Im) |  | C9(Re,Im) |  | D9(Re,Im) |  | C89(Re,Im) |  | D89(Re,Im) |  | 位相(deg) | RL(Db)
| 0 | 0 | 1 | 0 | 0 | -0.26761 | 1 | 0 | 0 | -0.26761 | 1 | 0 | 0 | 0 | 1 | 0 | 0 | -0.26761 | -3.0117 | 0 | 0 | -0.097879 | 1 | 0 | 0 | 0.027177 | -3.0117 | 0 | 0 | 0 | 1 | 0 | 0 | 0.027177 | -2.6706 | 0 | 0 | -0.10192 | 1 | 0 | 0 | 0.29937 | -2.6706 | 0 | 0 | 0 | 1 | 0 | 0 | 0.29937 | 1.8172 | 0 | 0 | -0.26761 | 1 | 0 | 0 | -0.18693 | 1.8172 | 0 | 0 | 0 | 1 | 0 | 0 | -0.18693 | 1.0108 | 0 | 9.9344 | -30.7148
| 第1複素マトリックス |  |  |  | 第2複素マトリックス |  |  |  |  | 掛け算結果1 |  |  |  | 第3複素マトリックス |  |  |  | 掛け算結果2 |  |  | 第4複素マトリックス |  |  |  |  | 掛け算結果3 |  |  | 第4複素マトリックス |  |  |  |  | 掛け算結果5 |  |  | 第6複素マトリックス |  |  |  |  | 掛け算結果6 |  |  | 第7複素マトリックス |  |  |  |  | 掛け算結果7 |  |  | 第8複素マトリックス |  |  |  |  | 掛け算結果8 |  |  | 第9複素マトリックス |  |  |  |  | 掛け算結果9
| A1(Re,Im) |  | B1(Re,Im) |  | A2(Re,Im) |  | B2(Re,Im) |  | A12(Re,Im) |  | B12(Re,Im) |  | A3Re,Im) |  | B3(Re,Im) |  | A23(Re,Im) |  | B23(Re,Im) |  | A4(Re,Im) |  | B4Re,Im) |  | A34(Re,Im) |  | B34(Re,Im) |  | A5Re,Im) |  | B5(Re,Im) |  | A45(Re,Im) |  | B45(Re,Im) |  | A6(Re,Im) |  | B6(Re,Im) |  | A56(Re,Im) |  | B56(Re,Im) |  | A7Re,Im) |  | B7(Re,Im) |  | A67(Re,Im) |  | B67(Re,Im) |  | A8(Re,Im) |  | B8(Re,Im) |  | A78(Re,Im) |  | B78(Re,Im) |  | A9Re,Im) |  | B9(Re,Im) |  | A89(Re,Im) |  | B89(Re,Im) |  | 減衰量(dB) | ABS(Zin)
1.0106 | 1 | 0 | 0 | -4.3131 | 1 | 0 | 0 | 0 | -0.15287 | 0 | 0 | -4.3131 | 1 | 0 | 0 | -14.9881 | -0.15287 | 0 | 0 | -2.0218 | 1 | 0 | 0 | 0 | -0.34902 | 0 | 0 | -2.0218 | 1 | 0 | 0 | -12.5493 | -0.34902 | 0 | 0 | 2.3581 | 1 | 0 | 0 | 0 | -0.11071 | 0 | 0 | 2.3581 | 1 | 0 | 0 | -14.9881 | -0.11071 | 0 | 0 | 4.0175 | 1 | 0 | 0 | 0 | 0.96315 | 0 | 0 | 4.0175 | 1 | 0 | 0 | -4.3131 | 0.96315 | 0 | 0 | -0.13665 | -0.0041354 | 5.6055
| C1(Re,Im) |  | D1(Re,Im) |  | C2(Re,Im) |  | D2(Re,Im) |  | C12(Re,Im) |  | D12(Re,Im) |  | C3(Re,Im) |  | D3(Re,Im) |  | C23(Re,Im) |  | D23(Re,Im) |  | C4(Re,Im) |  | D4(Re,Im) |  | C34(Re,Im) |  | D34(Re,Im) |  | C5Re,Im) |  | D5(Re,Im) |  | C45(Re,Im) |  | D45(Re,Im) |  | C6(Re,Im) |  | D6(Re,Im) |  | C56(Re,Im) |  | D56(Re,Im) |  | C7(Re,Im) |  | D7(Re,Im) |  | C67(Re,Im) |  | D67(Re,Im) |  | C8(Re,Im) |  | D8(Re,Im) |  | C78(Re,Im) |  | D78(Re,Im) |  | C9(Re,Im) |  | D9(Re,Im) |  | C89(Re,Im) |  | D89(Re,Im) |  | 位相(deg) | RL(Db)
| 0 | 0 | 1 | 0 | 0 | -0.2673 | 1 | 0 | 0 | -0.2673 | 1 | 0 | 0 | 0 | 1 | 0 | 0 | -0.2673 | -3.0062 | 0 | 0 | -0.097016 | 1 | 0 | 0 | 0.024358 | -3.0062 | 0 | 0 | 0 | 1 | 0 | 0 | 0.024358 | -2.7006 | 0 | 0 | -0.10106 | 1 | 0 | 0 | 0.29727 | -2.7006 | 0 | 0 | 0 | 1 | 0 | 0 | 0.29727 | 1.755 | 0 | 0 | -0.2673 | 1 | 0 | 0 | -0.17182 | 1.755 | 0 | 0 | 0 | 1 | 0 | 0 | -0.17182 | 1.0139 | 0 | 8.8682 | -30.2148
| 第1複素マトリックス |  |  |  | 第2複素マトリックス |  |  |  |  | 掛け算結果1 |  |  |  | 第3複素マトリックス |  |  |  | 掛け算結果2 |  |  | 第4複素マトリックス |  |  |  |  | 掛け算結果3 |  |  | 第4複素マトリックス |  |  |  |  | 掛け算結果5 |  |  | 第6複素マトリックス |  |  |  |  | 掛け算結果6 |  |  | 第7複素マトリックス |  |  |  |  | 掛け算結果7 |  |  | 第8複素マトリックス |  |  |  |  | 掛け算結果8 |  |  | 第9複素マトリックス |  |  |  |  | 掛け算結果9
| A1(Re,Im) |  | B1(Re,Im) |  | A2(Re,Im) |  | B2(Re,Im) |  | A12(Re,Im) |  | B12(Re,Im) |  | A3Re,Im) |  | B3(Re,Im) |  | A23(Re,Im) |  | B23(Re,Im) |  | A4(Re,Im) |  | B4Re,Im) |  | A34(Re,Im) |  | B34(Re,Im) |  | A5Re,Im) |  | B5(Re,Im) |  | A45(Re,Im) |  | B45(Re,Im) |  | A6(Re,Im) |  | B6(Re,Im) |  | A56(Re,Im) |  | B56(Re,Im) |  | A7Re,Im) |  | B7(Re,Im) |  | A67(Re,Im) |  | B67(Re,Im) |  | A8(Re,Im) |  | B8(Re,Im) |  | A78(Re,Im) |  | B78(Re,Im) |  | A9Re,Im) |  | B9(Re,Im) |  | A89(Re,Im) |  | B89(Re,Im) |  | 減衰量(dB) | ABS(Zin)
1.0108 | 1 | 0 | 0 | -4.3122 | 1 | 0 | 0 | 0 | -0.1513 | 0 | 0 | -4.3122 | 1 | 0 | 0 | -14.9851 | -0.1513 | 0 | 0 | -2.0451 | 1 | 0 | 0 | 0 | -0.34793 | 0 | 0 | -2.0451 | 1 | 0 | 0 | -12.5468 | -0.34793 | 0 | 0 | 2.3204 | 1 | 0 | 0 | 0 | -0.11544 | 0 | 0 | 2.3204 | 1 | 0 | 0 | -14.9851 | -0.11544 | 0 | 0 | 4.0503 | 1 | 0 | 0 | 0 | 0.96591 | 0 | 0 | 4.0503 | 1 | 0 | 0 | -4.3122 | 0.96591 | 0 | 0 | -0.11499 | -0.0046742 | 6.167
| C1(Re,Im) |  | D1(Re,Im) |  | C2(Re,Im) |  | D2(Re,Im) |  | C12(Re,Im) |  | D12(Re,Im) |  | C3(Re,Im) |  | D3(Re,Im) |  | C23(Re,Im) |  | D23(Re,Im) |  | C4(Re,Im) |  | D4(Re,Im) |  | C34(Re,Im) |  | D34(Re,Im) |  | C5Re,Im) |  | D5(Re,Im) |  | C45(Re,Im) |  | D45(Re,Im) |  | C6(Re,Im) |  | D6(Re,Im) |  | C56(Re,Im) |  | D56(Re,Im) |  | C7(Re,Im) |  | D7(Re,Im) |  | C67(Re,Im) |  | D67(Re,Im) |  | C8(Re,Im) |  | D8(Re,Im) |  | C78(Re,Im) |  | D78(Re,Im) |  | C9(Re,Im) |  | D9(Re,Im) |  | C89(Re,Im) |  | D89(Re,Im) |  | 位相(deg) | RL(Db)
| 0 | 0 | 1 | 0 | 0 | -0.26698 | 1 | 0 | 0 | -0.26698 | 1 | 0 | 0 | 0 | 1 | 0 | 0 | -0.26698 | -3.0008 | 0 | 0 | -0.096153 | 1 | 0 | 0 | 0.021549 | -3.0008 | 0 | 0 | 0 | 1 | 0 | 0 | 0.021549 | -2.7304 | 0 | 0 | -0.1002 | 1 | 0 | 0 | 0.29512 | -2.7304 | 0 | 0 | 0 | 1 | 0 | 0 | 0.29512 | 1.6921 | 0 | 0 | -0.26698 | 1 | 0 | 0 | -0.15663 | 1.6921 | 0 | 0 | 0 | 1 | 0 | 0 | -0.15663 | 1.0166 | 0 | 7.801 | -29.6831
| 第1複素マトリックス |  |  |  | 第2複素マトリックス |  |  |  |  | 掛け算結果1 |  |  |  | 第3複素マトリックス |  |  |  | 掛け算結果2 |  |  | 第4複素マトリックス |  |  |  |  | 掛け算結果3 |  |  | 第4複素マトリックス |  |  |  |  | 掛け算結果5 |  |  | 第6複素マトリックス |  |  |  |  | 掛け算結果6 |  |  | 第7複素マトリックス |  |  |  |  | 掛け算結果7 |  |  | 第8複素マトリックス |  |  |  |  | 掛け算結果8 |  |  | 第9複素マトリックス |  |  |  |  | 掛け算結果9
| A1(Re,Im) |  | B1(Re,Im) |  | A2(Re,Im) |  | B2(Re,Im) |  | A12(Re,Im) |  | B12(Re,Im) |  | A3Re,Im) |  | B3(Re,Im) |  | A23(Re,Im) |  | B23(Re,Im) |  | A4(Re,Im) |  | B4Re,Im) |  | A34(Re,Im) |  | B34(Re,Im) |  | A5Re,Im) |  | B5(Re,Im) |  | A45(Re,Im) |  | B45(Re,Im) |  | A6(Re,Im) |  | B6(Re,Im) |  | A56(Re,Im) |  | B56(Re,Im) |  | A7Re,Im) |  | B7(Re,Im) |  | A67(Re,Im) |  | B67(Re,Im) |  | A8(Re,Im) |  | B8(Re,Im) |  | A78(Re,Im) |  | B78(Re,Im) |  | A9Re,Im) |  | B9(Re,Im) |  | A89(Re,Im) |  | B89(Re,Im) |  | 減衰量(dB) | ABS(Zin)
1.011 | 1 | 0 | 0 | -4.3114 | 1 | 0 | 0 | 0 | -0.14972 | 0 | 0 | -4.3114 | 1 | 0 | 0 | -14.9821 | -0.14972 | 0 | 0 | -2.0683 | 1 | 0 | 0 | 0 | -0.3468 | 0 | 0 | -2.0683 | 1 | 0 | 0 | -12.5443 | -0.3468 | 0 | 0 | 2.2822 | 1 | 0 | 0 | 0 | -0.12011 | 0 | 0 | 2.2822 | 1 | 0 | 0 | -14.9821 | -0.12011 | 0 | 0 | 4.0816 | 1 | 0 | 0 | 0 | 0.96835 | 0 | 0 | 4.0816 | 1 | 0 | 0 | -4.3114 | 0.96835 | 0 | 0 | -0.093275 | -0.0053 | 6.8508
| C1(Re,Im) |  | D1(Re,Im) |  | C2(Re,Im) |  | D2(Re,Im) |  | C12(Re,Im) |  | D12(Re,Im) |  | C3(Re,Im) |  | D3(Re,Im) |  | C23(Re,Im) |  | D23(Re,Im) |  | C4(Re,Im) |  | D4(Re,Im) |  | C34(Re,Im) |  | D34(Re,Im) |  | C5Re,Im) |  | D5(Re,Im) |  | C45(Re,Im) |  | D45(Re,Im) |  | C6(Re,Im) |  | D6(Re,Im) |  | C56(Re,Im) |  | D56(Re,Im) |  | C7(Re,Im) |  | D7(Re,Im) |  | C67(Re,Im) |  | D67(Re,Im) |  | C8(Re,Im) |  | D8(Re,Im) |  | C78(Re,Im) |  | D78(Re,Im) |  | C9(Re,Im) |  | D9(Re,Im) |  | C89(Re,Im) |  | D89(Re,Im) |  | 位相(deg) | RL(Db)
| 0 | 0 | 1 | 0 | 0 | -0.26667 | 1 | 0 | 0 | -0.26667 | 1 | 0 | 0 | 0 | 1 | 0 | 0 | -0.26667 | -2.9953 | 0 | 0 | -0.09529 | 1 | 0 | 0 | 0.01875 | -2.9953 | 0 | 0 | 0 | 1 | 0 | 0 | 0.01875 | -2.7601 | 0 | 0 | -0.099334 | 1 | 0 | 0 | 0.29292 | -2.7601 | 0 | 0 | 0 | 1 | 0 | 0 | 0.29292 | 1.6285 | 0 | 0 | -0.26667 | 1 | 0 | 0 | -0.14135 | 1.6285 | 0 | 0 | 0 | 1 | 0 | 0 | -0.14135 | 1.0191 | 0 | 6.7328 | -29.1378
| 第1複素マトリックス |  |  |  | 第2複素マトリックス |  |  |  |  | 掛け算結果1 |  |  |  | 第3複素マトリックス |  |  |  | 掛け算結果2 |  |  | 第4複素マトリックス |  |  |  |  | 掛け算結果3 |  |  | 第4複素マトリックス |  |  |  |  | 掛け算結果5 |  |  | 第6複素マトリックス |  |  |  |  | 掛け算結果6 |  |  | 第7複素マトリックス |  |  |  |  | 掛け算結果7 |  |  | 第8複素マトリックス |  |  |  |  | 掛け算結果8 |  |  | 第9複素マトリックス |  |  |  |  | 掛け算結果9
| A1(Re,Im) |  | B1(Re,Im) |  | A2(Re,Im) |  | B2(Re,Im) |  | A12(Re,Im) |  | B12(Re,Im) |  | A3Re,Im) |  | B3(Re,Im) |  | A23(Re,Im) |  | B23(Re,Im) |  | A4(Re,Im) |  | B4Re,Im) |  | A34(Re,Im) |  | B34(Re,Im) |  | A5Re,Im) |  | B5(Re,Im) |  | A45(Re,Im) |  | B45(Re,Im) |  | A6(Re,Im) |  | B6(Re,Im) |  | A56(Re,Im) |  | B56(Re,Im) |  | A7Re,Im) |  | B7(Re,Im) |  | A67(Re,Im) |  | B67(Re,Im) |  | A8(Re,Im) |  | B8(Re,Im) |  | A78(Re,Im) |  | B78(Re,Im) |  | A9Re,Im) |  | B9(Re,Im) |  | A89(Re,Im) |  | B89(Re,Im) |  | 減衰量(dB) | ABS(Zin)
1.0112 | 1 | 0 | 0 | -4.3105 | 1 | 0 | 0 | 0 | -0.14815 | 0 | 0 | -4.3105 | 1 | 0 | 0 | -14.9792 | -0.14815 | 0 | 0 | -2.0914 | 1 | 0 | 0 | 0 | -0.34563 | 0 | 0 | -2.0914 | 1 | 0 | 0 | -12.5418 | -0.34563 | 0 | 0 | 2.2435 | 1 | 0 | 0 | 0 | -0.12472 | 0 | 0 | 2.2435 | 1 | 0 | 0 | -14.9792 | -0.12472 | 0 | 0 | 4.1116 | 1 | 0 | 0 | 0 | 0.97044 | 0 | 0 | 4.1116 | 1 | 0 | 0 | -4.3105 | 0.97044 | 0 | 0 | -0.071526 | -0.0060102 | 7.7027
| C1(Re,Im) |  | D1(Re,Im) |  | C2(Re,Im) |  | D2(Re,Im) |  | C12(Re,Im) |  | D12(Re,Im) |  | C3(Re,Im) |  | D3(Re,Im) |  | C23(Re,Im) |  | D23(Re,Im) |  | C4(Re,Im) |  | D4(Re,Im) |  | C34(Re,Im) |  | D34(Re,Im) |  | C5Re,Im) |  | D5(Re,Im) |  | C45(Re,Im) |  | D45(Re,Im) |  | C6(Re,Im) |  | D6(Re,Im) |  | C56(Re,Im) |  | D56(Re,Im) |  | C7(Re,Im) |  | D7(Re,Im) |  | C67(Re,Im) |  | D67(Re,Im) |  | C8(Re,Im) |  | D8(Re,Im) |  | C78(Re,Im) |  | D78(Re,Im) |  | C9(Re,Im) |  | D9(Re,Im) |  | C89(Re,Im) |  | D89(Re,Im) |  | 位相(deg) | RL(Db)
| 0 | 0 | 1 | 0 | 0 | -0.26636 | 1 | 0 | 0 | -0.26636 | 1 | 0 | 0 | 0 | 1 | 0 | 0 | -0.26636 | -2.9898 | 0 | 0 | -0.094427 | 1 | 0 | 0 | 0.015962 | -2.9898 | 0 | 0 | 0 | 1 | 0 | 0 | 0.015962 | -2.7896 | 0 | 0 | -0.098472 | 1 | 0 | 0 | 0.29066 | -2.7896 | 0 | 0 | 0 | 1 | 0 | 0 | 0.29066 | 1.5642 | 0 | 0 | -0.26636 | 1 | 0 | 0 | -0.12599 | 1.5642 | 0 | 0 | 0 | 1 | 0 | 0 | -0.12599 | 1.0212 | 0 | 5.6637 | -28.592
| 第1複素マトリックス |  |  |  | 第2複素マトリックス |  |  |  |  | 掛け算結果1 |  |  |  | 第3複素マトリックス |  |  |  | 掛け算結果2 |  |  | 第4複素マトリックス |  |  |  |  | 掛け算結果3 |  |  | 第4複素マトリックス |  |  |  |  | 掛け算結果5 |  |  | 第6複素マトリックス |  |  |  |  | 掛け算結果6 |  |  | 第7複素マトリックス |  |  |  |  | 掛け算結果7 |  |  | 第8複素マトリックス |  |  |  |  | 掛け算結果8 |  |  | 第9複素マトリックス |  |  |  |  | 掛け算結果9
| A1(Re,Im) |  | B1(Re,Im) |  | A2(Re,Im) |  | B2(Re,Im) |  | A12(Re,Im) |  | B12(Re,Im) |  | A3Re,Im) |  | B3(Re,Im) |  | A23(Re,Im) |  | B23(Re,Im) |  | A4(Re,Im) |  | B4Re,Im) |  | A34(Re,Im) |  | B34(Re,Im) |  | A5Re,Im) |  | B5(Re,Im) |  | A45(Re,Im) |  | B45(Re,Im) |  | A6(Re,Im) |  | B6(Re,Im) |  | A56(Re,Im) |  | B56(Re,Im) |  | A7Re,Im) |  | B7(Re,Im) |  | A67(Re,Im) |  | B67(Re,Im) |  | A8(Re,Im) |  | B8(Re,Im) |  | A78(Re,Im) |  | B78(Re,Im) |  | A9Re,Im) |  | B9(Re,Im) |  | A89(Re,Im) |  | B89(Re,Im) |  | 減衰量(dB) | ABS(Zin)
1.0114 | 1 | 0 | 0 | -4.3097 | 1 | 0 | 0 | 0 | -0.14657 | 0 | 0 | -4.3097 | 1 | 0 | 0 | -14.9762 | -0.14657 | 0 | 0 | -2.1146 | 1 | 0 | 0 | 0 | -0.34442 | 0 | 0 | -2.1146 | 1 | 0 | 0 | -12.5394 | -0.34442 | 0 | 0 | 2.2043 | 1 | 0 | 0 | 0 | -0.12926 | 0 | 0 | 2.2043 | 1 | 0 | 0 | -14.9762 | -0.12926 | 0 | 0 | 4.1401 | 1 | 0 | 0 | 0 | 0.9722 | 0 | 0 | 4.1401 | 1 | 0 | 0 | -4.3097 | 0.9722 | 0 | 0 | -0.049749 | -0.0068021 | 8.7945
| C1(Re,Im) |  | D1(Re,Im) |  | C2(Re,Im) |  | D2(Re,Im) |  | C12(Re,Im) |  | D12(Re,Im) |  | C3(Re,Im) |  | D3(Re,Im) |  | C23(Re,Im) |  | D23(Re,Im) |  | C4(Re,Im) |  | D4(Re,Im) |  | C34(Re,Im) |  | D34(Re,Im) |  | C5Re,Im) |  | D5(Re,Im) |  | C45(Re,Im) |  | D45(Re,Im) |  | C6(Re,Im) |  | D6(Re,Im) |  | C56(Re,Im) |  | D56(Re,Im) |  | C7(Re,Im) |  | D7(Re,Im) |  | C67(Re,Im) |  | D67(Re,Im) |  | C8(Re,Im) |  | D8(Re,Im) |  | C78(Re,Im) |  | D78(Re,Im) |  | C9(Re,Im) |  | D9(Re,Im) |  | C89(Re,Im) |  | D89(Re,Im) |  | 位相(deg) | RL(Db)
| 0 | 0 | 1 | 0 | 0 | -0.26605 | 1 | 0 | 0 | -0.26605 | 1 | 0 | 0 | 0 | 1 | 0 | 0 | -0.26605 | -2.9844 | 0 | 0 | -0.093565 | 1 | 0 | 0 | 0.013184 | -2.9844 | 0 | 0 | 0 | 1 | 0 | 0 | 0.013184 | -2.819 | 0 | 0 | -0.09761 | 1 | 0 | 0 | 0.28835 | -2.819 | 0 | 0 | 0 | 1 | 0 | 0 | 0.28835 | 1.4994 | 0 | 0 | -0.26605 | 1 | 0 | 0 | -0.11055 | 1.4994 | 0 | 0 | 0 | 1 | 0 | 0 | -0.11055 | 1.0229 | 0 | 4.5934 | -28.0548
| 第1複素マトリックス |  |  |  | 第2複素マトリックス |  |  |  |  | 掛け算結果1 |  |  |  | 第3複素マトリックス |  |  |  | 掛け算結果2 |  |  | 第4複素マトリックス |  |  |  |  | 掛け算結果3 |  |  | 第4複素マトリックス |  |  |  |  | 掛け算結果5 |  |  | 第6複素マトリックス |  |  |  |  | 掛け算結果6 |  |  | 第7複素マトリックス |  |  |  |  | 掛け算結果7 |  |  | 第8複素マトリックス |  |  |  |  | 掛け算結果8 |  |  | 第9複素マトリックス |  |  |  |  | 掛け算結果9
| A1(Re,Im) |  | B1(Re,Im) |  | A2(Re,Im) |  | B2(Re,Im) |  | A12(Re,Im) |  | B12(Re,Im) |  | A3Re,Im) |  | B3(Re,Im) |  | A23(Re,Im) |  | B23(Re,Im) |  | A4(Re,Im) |  | B4Re,Im) |  | A34(Re,Im) |  | B34(Re,Im) |  | A5Re,Im) |  | B5(Re,Im) |  | A45(Re,Im) |  | B45(Re,Im) |  | A6(Re,Im) |  | B6(Re,Im) |  | A56(Re,Im) |  | B56(Re,Im) |  | A7Re,Im) |  | B7(Re,Im) |  | A67(Re,Im) |  | B67(Re,Im) |  | A8(Re,Im) |  | B8(Re,Im) |  | A78(Re,Im) |  | B78(Re,Im) |  | A9Re,Im) |  | B9(Re,Im) |  | A89(Re,Im) |  | B89(Re,Im) |  | 減衰量(dB) | ABS(Zin)
1.0116 | 1 | 0 | 0 | -4.3088 | 1 | 0 | 0 | 0 | -0.145 | 0 | 0 | -4.3088 | 1 | 0 | 0 | -14.9732 | -0.145 | 0 | 0 | -2.1377 | 1 | 0 | 0 | 0 | -0.34317 | 0 | 0 | -2.1377 | 1 | 0 | 0 | -12.5369 | -0.34317 | 0 | 0 | 2.1646 | 1 | 0 | 0 | 0 | -0.13375 | 0 | 0 | 2.1646 | 1 | 0 | 0 | -14.9732 | -0.13375 | 0 | 0 | 4.1673 | 1 | 0 | 0 | 0 | 0.97363 | 0 | 0 | 4.1673 | 1 | 0 | 0 | -4.3088 | 0.97363 | 0 | 0 | -0.027952 | -0.0076724 | 10.2456
| C1(Re,Im) |  | D1(Re,Im) |  | C2(Re,Im) |  | D2(Re,Im) |  | C12(Re,Im) |  | D12(Re,Im) |  | C3(Re,Im) |  | D3(Re,Im) |  | C23(Re,Im) |  | D23(Re,Im) |  | C4(Re,Im) |  | D4(Re,Im) |  | C34(Re,Im) |  | D34(Re,Im) |  | C5Re,Im) |  | D5(Re,Im) |  | C45(Re,Im) |  | D45(Re,Im) |  | C6(Re,Im) |  | D6(Re,Im) |  | C56(Re,Im) |  | D56(Re,Im) |  | C7(Re,Im) |  | D7(Re,Im) |  | C67(Re,Im) |  | D67(Re,Im) |  | C8(Re,Im) |  | D8(Re,Im) |  | C78(Re,Im) |  | D78(Re,Im) |  | C9(Re,Im) |  | D9(Re,Im) |  | C89(Re,Im) |  | D89(Re,Im) |  | 位相(deg) | RL(Db)
| 0 | 0 | 1 | 0 | 0 | -0.26573 | 1 | 0 | 0 | -0.26573 | 1 | 0 | 0 | 0 | 1 | 0 | 0 | -0.26573 | -2.9789 | 0 | 0 | -0.092702 | 1 | 0 | 0 | 0.010416 | -2.9789 | 0 | 0 | 0 | 1 | 0 | 0 | 0.010416 | -2.8483 | 0 | 0 | -0.096749 | 1 | 0 | 0 | 0.28599 | -2.8483 | 0 | 0 | 0 | 1 | 0 | 0 | 0.28599 | 1.4338 | 0 | 0 | -0.26573 | 1 | 0 | 0 | -0.095029 | 1.4338 | 0 | 0 | 0 | 1 | 0 | 0 | -0.095029 | 1.0244 | 0 | 3.5222 | -27.5324
| 第1複素マトリックス |  |  |  | 第2複素マトリックス |  |  |  |  | 掛け算結果1 |  |  |  | 第3複素マトリックス |  |  |  | 掛け算結果2 |  |  | 第4複素マトリックス |  |  |  |  | 掛け算結果3 |  |  | 第4複素マトリックス |  |  |  |  | 掛け算結果5 |  |  | 第6複素マトリックス |  |  |  |  | 掛け算結果6 |  |  | 第7複素マトリックス |  |  |  |  | 掛け算結果7 |  |  | 第8複素マトリックス |  |  |  |  | 掛け算結果8 |  |  | 第9複素マトリックス |  |  |  |  | 掛け算結果9
| A1(Re,Im) |  | B1(Re,Im) |  | A2(Re,Im) |  | B2(Re,Im) |  | A12(Re,Im) |  | B12(Re,Im) |  | A3Re,Im) |  | B3(Re,Im) |  | A23(Re,Im) |  | B23(Re,Im) |  | A4(Re,Im) |  | B4Re,Im) |  | A34(Re,Im) |  | B34(Re,Im) |  | A5Re,Im) |  | B5(Re,Im) |  | A45(Re,Im) |  | B45(Re,Im) |  | A6(Re,Im) |  | B6(Re,Im) |  | A56(Re,Im) |  | B56(Re,Im) |  | A7Re,Im) |  | B7(Re,Im) |  | A67(Re,Im) |  | B67(Re,Im) |  | A8(Re,Im) |  | B8(Re,Im) |  | A78(Re,Im) |  | B78(Re,Im) |  | A9Re,Im) |  | B9(Re,Im) |  | A89(Re,Im) |  | B89(Re,Im) |  | 減衰量(dB) | ABS(Zin)
1.0118 | 1 | 0 | 0 | -4.308 | 1 | 0 | 0 | 0 | -0.14343 | 0 | 0 | -4.308 | 1 | 0 | 0 | -14.9703 | -0.14343 | 0 | 0 | -2.1608 | 1 | 0 | 0 | 0 | -0.34188 | 0 | 0 | -2.1608 | 1 | 0 | 0 | -12.5344 | -0.34188 | 0 | 0 | 2.1244 | 1 | 0 | 0 | 0 | -0.13817 | 0 | 0 | 2.1244 | 1 | 0 | 0 | -14.9703 | -0.13817 | 0 | 0 | 4.1929 | 1 | 0 | 0 | 0 | 0.97471 | 0 | 0 | 4.1929 | 1 | 0 | 0 | -4.308 | 0.97471 | 0 | 0 | -0.0061452 | -0.0086173 | 12.2707
| C1(Re,Im) |  | D1(Re,Im) |  | C2(Re,Im) |  | D2(Re,Im) |  | C12(Re,Im) |  | D12(Re,Im) |  | C3(Re,Im) |  | D3(Re,Im) |  | C23(Re,Im) |  | D23(Re,Im) |  | C4(Re,Im) |  | D4(Re,Im) |  | C34(Re,Im) |  | D34(Re,Im) |  | C5Re,Im) |  | D5(Re,Im) |  | C45(Re,Im) |  | D45(Re,Im) |  | C6(Re,Im) |  | D6(Re,Im) |  | C56(Re,Im) |  | D56(Re,Im) |  | C7(Re,Im) |  | D7(Re,Im) |  | C67(Re,Im) |  | D67(Re,Im) |  | C8(Re,Im) |  | D8(Re,Im) |  | C78(Re,Im) |  | D78(Re,Im) |  | C9(Re,Im) |  | D9(Re,Im) |  | C89(Re,Im) |  | D89(Re,Im) |  | 位相(deg) | RL(Db)
| 0 | 0 | 1 | 0 | 0 | -0.26542 | 1 | 0 | 0 | -0.26542 | 1 | 0 | 0 | 0 | 1 | 0 | 0 | -0.26542 | -2.9734 | 0 | 0 | -0.09184 | 1 | 0 | 0 | 0.0076582 | -2.9734 | 0 | 0 | 0 | 1 | 0 | 0 | 0.0076582 | -2.8774 | 0 | 0 | -0.095887 | 1 | 0 | 0 | 0.28357 | -2.8774 | 0 | 0 | 0 | 1 | 0 | 0 | 0.28357 | 1.3676 | 0 | 0 | -0.26542 | 1 | 0 | 0 | -0.079434 | 1.3676 | 0 | 0 | 0 | 1 | 0 | 0 | -0.079434 | 1.0254 | 0 | 2.45 | -27.0284
| 第1複素マトリックス |  |  |  | 第2複素マトリックス |  |  |  |  | 掛け算結果1 |  |  |  | 第3複素マトリックス |  |  |  | 掛け算結果2 |  |  | 第4複素マトリックス |  |  |  |  | 掛け算結果3 |  |  | 第4複素マトリックス |  |  |  |  | 掛け算結果5 |  |  | 第6複素マトリックス |  |  |  |  | 掛け算結果6 |  |  | 第7複素マトリックス |  |  |  |  | 掛け算結果7 |  |  | 第8複素マトリックス |  |  |  |  | 掛け算結果8 |  |  | 第9複素マトリックス |  |  |  |  | 掛け算結果9
| A1(Re,Im) |  | B1(Re,Im) |  | A2(Re,Im) |  | B2(Re,Im) |  | A12(Re,Im) |  | B12(Re,Im) |  | A3Re,Im) |  | B3(Re,Im) |  | A23(Re,Im) |  | B23(Re,Im) |  | A4(Re,Im) |  | B4Re,Im) |  | A34(Re,Im) |  | B34(Re,Im) |  | A5Re,Im) |  | B5(Re,Im) |  | A45(Re,Im) |  | B45(Re,Im) |  | A6(Re,Im) |  | B6(Re,Im) |  | A56(Re,Im) |  | B56(Re,Im) |  | A7Re,Im) |  | B7(Re,Im) |  | A67(Re,Im) |  | B67(Re,Im) |  | A8(Re,Im) |  | B8(Re,Im) |  | A78(Re,Im) |  | B78(Re,Im) |  | A9Re,Im) |  | B9(Re,Im) |  | A89(Re,Im) |  | B89(Re,Im) |  | 減衰量(dB) | ABS(Zin)
1.012 | 1 | 0 | 0 | -4.3071 | 1 | 0 | 0 | 0 | -0.14186 | 0 | 0 | -4.3071 | 1 | 0 | 0 | -14.9673 | -0.14186 | 0 | 0 | -2.1839 | 1 | 0 | 0 | 0 | -0.34054 | 0 | 0 | -2.1839 | 1 | 0 | 0 | -12.5319 | -0.34054 | 0 | 0 | 2.0838 | 1 | 0 | 0 | 0 | -0.14253 | 0 | 0 | 2.0838 | 1 | 0 | 0 | -14.9673 | -0.14253 | 0 | 0 | 4.2171 | 1 | 0 | 0 | 0 | 0.97546 | 0 | 0 | 4.2171 | 1 | 0 | 0 | -4.3071 | 0.97546 | 0 | 0 | 0.015661 | -0.0096328 | 15.2976
| C1(Re,Im) |  | D1(Re,Im) |  | C2(Re,Im) |  | D2(Re,Im) |  | C12(Re,Im) |  | D12(Re,Im) |  | C3(Re,Im) |  | D3(Re,Im) |  | C23(Re,Im) |  | D23(Re,Im) |  | C4(Re,Im) |  | D4(Re,Im) |  | C34(Re,Im) |  | D34(Re,Im) |  | C5Re,Im) |  | D5(Re,Im) |  | C45(Re,Im) |  | D45(Re,Im) |  | C6(Re,Im) |  | D6(Re,Im) |  | C56(Re,Im) |  | D56(Re,Im) |  | C7(Re,Im) |  | D7(Re,Im) |  | C67(Re,Im) |  | D67(Re,Im) |  | C8(Re,Im) |  | D8(Re,Im) |  | C78(Re,Im) |  | D78(Re,Im) |  | C9(Re,Im) |  | D9(Re,Im) |  | C89(Re,Im) |  | D89(Re,Im) |  | 位相(deg) | RL(Db)
| 0 | 0 | 1 | 0 | 0 | -0.26511 | 1 | 0 | 0 | -0.26511 | 1 | 0 | 0 | 0 | 1 | 0 | 0 | -0.26511 | -2.968 | 0 | 0 | -0.090978 | 1 | 0 | 0 | 0.0049105 | -2.968 | 0 | 0 | 0 | 1 | 0 | 0 | 0.0049105 | -2.9064 | 0 | 0 | -0.095026 | 1 | 0 | 0 | 0.2811 | -2.9064 | 0 | 0 | 0 | 1 | 0 | 0 | 0.2811 | 1.3008 | 0 | 0 | -0.26511 | 1 | 0 | 0 | -0.063765 | 1.3008 | 0 | 0 | 0 | 1 | 0 | 0 | -0.063765 | 1.0262 | 0 | 1.3767 | -26.5451
| 第1複素マトリックス |  |  |  | 第2複素マトリックス |  |  |  |  | 掛け算結果1 |  |  |  | 第3複素マトリックス |  |  |  | 掛け算結果2 |  |  | 第4複素マトリックス |  |  |  |  | 掛け算結果3 |  |  | 第4複素マトリックス |  |  |  |  | 掛け算結果5 |  |  | 第6複素マトリックス |  |  |  |  | 掛け算結果6 |  |  | 第7複素マトリックス |  |  |  |  | 掛け算結果7 |  |  | 第8複素マトリックス |  |  |  |  | 掛け算結果8 |  |  | 第9複素マトリックス |  |  |  |  | 掛け算結果9
| A1(Re,Im) |  | B1(Re,Im) |  | A2(Re,Im) |  | B2(Re,Im) |  | A12(Re,Im) |  | B12(Re,Im) |  | A3Re,Im) |  | B3(Re,Im) |  | A23(Re,Im) |  | B23(Re,Im) |  | A4(Re,Im) |  | B4Re,Im) |  | A34(Re,Im) |  | B34(Re,Im) |  | A5Re,Im) |  | B5(Re,Im) |  | A45(Re,Im) |  | B45(Re,Im) |  | A6(Re,Im) |  | B6(Re,Im) |  | A56(Re,Im) |  | B56(Re,Im) |  | A7Re,Im) |  | B7(Re,Im) |  | A67(Re,Im) |  | B67(Re,Im) |  | A8(Re,Im) |  | B8(Re,Im) |  | A78(Re,Im) |  | B78(Re,Im) |  | A9Re,Im) |  | B9(Re,Im) |  | A89(Re,Im) |  | B89(Re,Im) |  | 減衰量(dB) | ABS(Zin)
1.0122 | 1 | 0 | 0 | -4.3063 | 1 | 0 | 0 | 0 | -0.14029 | 0 | 0 | -4.3063 | 1 | 0 | 0 | -14.9644 | -0.14029 | 0 | 0 | -2.2069 | 1 | 0 | 0 | 0 | -0.33917 | 0 | 0 | -2.2069 | 1 | 0 | 0 | -12.5294 | -0.33917 | 0 | 0 | 2.0427 | 1 | 0 | 0 | 0 | -0.14682 | 0 | 0 | 2.0427 | 1 | 0 | 0 | -14.9644 | -0.14682 | 0 | 0 | 4.2398 | 1 | 0 | 0 | 0 | 0.97586 | 0 | 0 | 4.2398 | 1 | 0 | 0 | -4.3063 | 0.97586 | 0 | 0 | 0.037457 | -0.010714 | 20.3202
| C1(Re,Im) |  | D1(Re,Im) |  | C2(Re,Im) |  | D2(Re,Im) |  | C12(Re,Im) |  | D12(Re,Im) |  | C3(Re,Im) |  | D3(Re,Im) |  | C23(Re,Im) |  | D23(Re,Im) |  | C4(Re,Im) |  | D4(Re,Im) |  | C34(Re,Im) |  | D34(Re,Im) |  | C5Re,Im) |  | D5(Re,Im) |  | C45(Re,Im) |  | D45(Re,Im) |  | C6(Re,Im) |  | D6(Re,Im) |  | C56(Re,Im) |  | D56(Re,Im) |  | C7(Re,Im) |  | D7(Re,Im) |  | C67(Re,Im) |  | D67(Re,Im) |  | C8(Re,Im) |  | D8(Re,Im) |  | C78(Re,Im) |  | D78(Re,Im) |  | C9(Re,Im) |  | D9(Re,Im) |  | C89(Re,Im) |  | D89(Re,Im) |  | 位相(deg) | RL(Db)
| 0 | 0 | 1 | 0 | 0 | -0.2648 | 1 | 0 | 0 | -0.2648 | 1 | 0 | 0 | 0 | 1 | 0 | 0 | -0.2648 | -2.9625 | 0 | 0 | -0.090116 | 1 | 0 | 0 | 0.002173 | -2.9625 | 0 | 0 | 0 | 1 | 0 | 0 | 0.002173 | -2.9353 | 0 | 0 | -0.094165 | 1 | 0 | 0 | 0.27857 | -2.9353 | 0 | 0 | 0 | 1 | 0 | 0 | 0.27857 | 1.2334 | 0 | 0 | -0.2648 | 1 | 0 | 0 | -0.048024 | 1.2334 | 0 | 0 | 0 | 1 | 0 | 0 | -0.048024 | 1.0266 | 0 | 0.30234 | -26.0835
| 第1複素マトリックス |  |  |  | 第2複素マトリックス |  |  |  |  | 掛け算結果1 |  |  |  | 第3複素マトリックス |  |  |  | 掛け算結果2 |  |  | 第4複素マトリックス |  |  |  |  | 掛け算結果3 |  |  | 第4複素マトリックス |  |  |  |  | 掛け算結果5 |  |  | 第6複素マトリックス |  |  |  |  | 掛け算結果6 |  |  | 第7複素マトリックス |  |  |  |  | 掛け算結果7 |  |  | 第8複素マトリックス |  |  |  |  | 掛け算結果8 |  |  | 第9複素マトリックス |  |  |  |  | 掛け算結果9
| A1(Re,Im) |  | B1(Re,Im) |  | A2(Re,Im) |  | B2(Re,Im) |  | A12(Re,Im) |  | B12(Re,Im) |  | A3Re,Im) |  | B3(Re,Im) |  | A23(Re,Im) |  | B23(Re,Im) |  | A4(Re,Im) |  | B4Re,Im) |  | A34(Re,Im) |  | B34(Re,Im) |  | A5Re,Im) |  | B5(Re,Im) |  | A45(Re,Im) |  | B45(Re,Im) |  | A6(Re,Im) |  | B6(Re,Im) |  | A56(Re,Im) |  | B56(Re,Im) |  | A7Re,Im) |  | B7(Re,Im) |  | A67(Re,Im) |  | B67(Re,Im) |  | A8(Re,Im) |  | B8(Re,Im) |  | A78(Re,Im) |  | B78(Re,Im) |  | A9Re,Im) |  | B9(Re,Im) |  | A89(Re,Im) |  | B89(Re,Im) |  | 減衰量(dB) | ABS(Zin)
1.0124 | 1 | 0 | 0 | -4.3054 | 1 | 0 | 0 | 0 | -0.13872 | 0 | 0 | -4.3054 | 1 | 0 | 0 | -14.9614 | -0.13872 | 0 | 0 | -2.23 | 1 | 0 | 0 | 0 | -0.33776 | 0 | 0 | -2.23 | 1 | 0 | 0 | -12.527 | -0.33776 | 0 | 0 | 2.0011 | 1 | 0 | 0 | 0 | -0.15105 | 0 | 0 | 2.0011 | 1 | 0 | 0 | -14.9614 | -0.15105 | 0 | 0 | 4.2609 | 1 | 0 | 0 | 0 | 0.97591 | 0 | 0 | 4.2609 | 1 | 0 | 0 | -4.3054 | 0.97591 | 0 | 0 | 0.059233 | -0.011857 | 30.2968
| C1(Re,Im) |  | D1(Re,Im) |  | C2(Re,Im) |  | D2(Re,Im) |  | C12(Re,Im) |  | D12(Re,Im) |  | C3(Re,Im) |  | D3(Re,Im) |  | C23(Re,Im) |  | D23(Re,Im) |  | C4(Re,Im) |  | D4(Re,Im) |  | C34(Re,Im) |  | D34(Re,Im) |  | C5Re,Im) |  | D5(Re,Im) |  | C45(Re,Im) |  | D45(Re,Im) |  | C6(Re,Im) |  | D6(Re,Im) |  | C56(Re,Im) |  | D56(Re,Im) |  | C7(Re,Im) |  | D7(Re,Im) |  | C67(Re,Im) |  | D67(Re,Im) |  | C8(Re,Im) |  | D8(Re,Im) |  | C78(Re,Im) |  | D78(Re,Im) |  | C9(Re,Im) |  | D9(Re,Im) |  | C89(Re,Im) |  | D89(Re,Im) |  | 位相(deg) | RL(Db)
| 0 | 0 | 1 | 0 | 0 | -0.26448 | 1 | 0 | 0 | -0.26448 | 1 | 0 | 0 | 0 | 1 | 0 | 0 | -0.26448 | -2.9571 | 0 | 0 | -0.089254 | 1 | 0 | 0 | -0.00055433 | -2.9571 | 0 | 0 | 0 | 1 | 0 | 0 | -0.00055433 | -2.964 | 0 | 0 | -0.093304 | 1 | 0 | 0 | 0.276 | -2.964 | 0 | 0 | 0 | 1 | 0 | 0 | 0.276 | 1.1653 | 0 | 0 | -0.26448 | 1 | 0 | 0 | -0.032212 | 1.1653 | 0 | 0 | 0 | 1 | 0 | 0 | -0.032212 | 1.0266 | 0 | -0.77308 | -25.644
| 第1複素マトリックス |  |  |  | 第2複素マトリックス |  |  |  |  | 掛け算結果1 |  |  |  | 第3複素マトリックス |  |  |  | 掛け算結果2 |  |  | 第4複素マトリックス |  |  |  |  | 掛け算結果3 |  |  | 第4複素マトリックス |  |  |  |  | 掛け算結果5 |  |  | 第6複素マトリックス |  |  |  |  | 掛け算結果6 |  |  | 第7複素マトリックス |  |  |  |  | 掛け算結果7 |  |  | 第8複素マトリックス |  |  |  |  | 掛け算結果8 |  |  | 第9複素マトリックス |  |  |  |  | 掛け算結果9
| A1(Re,Im) |  | B1(Re,Im) |  | A2(Re,Im) |  | B2(Re,Im) |  | A12(Re,Im) |  | B12(Re,Im) |  | A3Re,Im) |  | B3(Re,Im) |  | A23(Re,Im) |  | B23(Re,Im) |  | A4(Re,Im) |  | B4Re,Im) |  | A34(Re,Im) |  | B34(Re,Im) |  | A5Re,Im) |  | B5(Re,Im) |  | A45(Re,Im) |  | B45(Re,Im) |  | A6(Re,Im) |  | B6(Re,Im) |  | A56(Re,Im) |  | B56(Re,Im) |  | A7Re,Im) |  | B7(Re,Im) |  | A67(Re,Im) |  | B67(Re,Im) |  | A8(Re,Im) |  | B8(Re,Im) |  | A78(Re,Im) |  | B78(Re,Im) |  | A9Re,Im) |  | B9(Re,Im) |  | A89(Re,Im) |  | B89(Re,Im) |  | 減衰量(dB) | ABS(Zin)
1.0126 | 1 | 0 | 0 | -4.3046 | 1 | 0 | 0 | 0 | -0.13715 | 0 | 0 | -4.3046 | 1 | 0 | 0 | -14.9584 | -0.13715 | 0 | 0 | -2.253 | 1 | 0 | 0 | 0 | -0.3363 | 0 | 0 | -2.253 | 1 | 0 | 0 | -12.5245 | -0.3363 | 0 | 0 | 1.959 | 1 | 0 | 0 | 0 | -0.1552 | 0 | 0 | 1.959 | 1 | 0 | 0 | -14.9584 | -0.1552 | 0 | 0 | 4.2806 | 1 | 0 | 0 | 0 | 0.97562 | 0 | 0 | 4.2806 | 1 | 0 | 0 | -4.3046 | 0.97562 | 0 | 0 | 0.080979 | -0.013055 | 59.7428
| C1(Re,Im) |  | D1(Re,Im) |  | C2(Re,Im) |  | D2(Re,Im) |  | C12(Re,Im) |  | D12(Re,Im) |  | C3(Re,Im) |  | D3(Re,Im) |  | C23(Re,Im) |  | D23(Re,Im) |  | C4(Re,Im) |  | D4(Re,Im) |  | C34(Re,Im) |  | D34(Re,Im) |  | C5Re,Im) |  | D5(Re,Im) |  | C45(Re,Im) |  | D45(Re,Im) |  | C6(Re,Im) |  | D6(Re,Im) |  | C56(Re,Im) |  | D56(Re,Im) |  | C7(Re,Im) |  | D7(Re,Im) |  | C67(Re,Im) |  | D67(Re,Im) |  | C8(Re,Im) |  | D8(Re,Im) |  | C78(Re,Im) |  | D78(Re,Im) |  | C9(Re,Im) |  | D9(Re,Im) |  | C89(Re,Im) |  | D89(Re,Im) |  | 位相(deg) | RL(Db)
| 0 | 0 | 1 | 0 | 0 | -0.26417 | 1 | 0 | 0 | -0.26417 | 1 | 0 | 0 | 0 | 1 | 0 | 0 | -0.26417 | -2.9516 | 0 | 0 | -0.088393 | 1 | 0 | 0 | -0.0032716 | -2.9516 | 0 | 0 | 0 | 1 | 0 | 0 | -0.0032716 | -2.9926 | 0 | 0 | -0.092443 | 1 | 0 | 0 | 0.27337 | -2.9926 | 0 | 0 | 0 | 1 | 0 | 0 | 0.27337 | 1.0966 | 0 | 0 | -0.26417 | 1 | 0 | 0 | -0.01633 | 1.0966 | 0 | 0 | 0 | 1 | 0 | 0 | -0.01633 | 1.0263 | 0 | -1.8496 | -25.2265
| 第1複素マトリックス |  |  |  | 第2複素マトリックス |  |  |  |  | 掛け算結果1 |  |  |  | 第3複素マトリックス |  |  |  | 掛け算結果2 |  |  | 第4複素マトリックス |  |  |  |  | 掛け算結果3 |  |  | 第4複素マトリックス |  |  |  |  | 掛け算結果5 |  |  | 第6複素マトリックス |  |  |  |  | 掛け算結果6 |  |  | 第7複素マトリックス |  |  |  |  | 掛け算結果7 |  |  | 第8複素マトリックス |  |  |  |  | 掛け算結果8 |  |  | 第9複素マトリックス |  |  |  |  | 掛け算結果9
| A1(Re,Im) |  | B1(Re,Im) |  | A2(Re,Im) |  | B2(Re,Im) |  | A12(Re,Im) |  | B12(Re,Im) |  | A3Re,Im) |  | B3(Re,Im) |  | A23(Re,Im) |  | B23(Re,Im) |  | A4(Re,Im) |  | B4Re,Im) |  | A34(Re,Im) |  | B34(Re,Im) |  | A5Re,Im) |  | B5(Re,Im) |  | A45(Re,Im) |  | B45(Re,Im) |  | A6(Re,Im) |  | B6(Re,Im) |  | A56(Re,Im) |  | B56(Re,Im) |  | A7Re,Im) |  | B7(Re,Im) |  | A67(Re,Im) |  | B67(Re,Im) |  | A8(Re,Im) |  | B8(Re,Im) |  | A78(Re,Im) |  | B78(Re,Im) |  | A9Re,Im) |  | B9(Re,Im) |  | A89(Re,Im) |  | B89(Re,Im) |  | 減衰量(dB) | ABS(Zin)
1.0128 | 1 | 0 | 0 | -4.3037 | 1 | 0 | 0 | 0 | -0.13559 | 0 | 0 | -4.3037 | 1 | 0 | 0 | -14.9555 | -0.13559 | 0 | 0 | -2.276 | 1 | 0 | 0 | 0 | -0.3348 | 0 | 0 | -2.276 | 1 | 0 | 0 | -12.522 | -0.3348 | 0 | 0 | 1.9165 | 1 | 0 | 0 | 0 | -0.15929 | 0 | 0 | 1.9165 | 1 | 0 | 0 | -14.9555 | -0.15929 | 0 | 0 | 4.2987 | 1 | 0 | 0 | 0 | 0.97498 | 0 | 0 | 4.2987 | 1 | 0 | 0 | -4.3037 | 0.97498 | 0 | 0 | 0.10268 | -0.014304 | 2554.9138
| C1(Re,Im) |  | D1(Re,Im) |  | C2(Re,Im) |  | D2(Re,Im) |  | C12(Re,Im) |  | D12(Re,Im) |  | C3(Re,Im) |  | D3(Re,Im) |  | C23(Re,Im) |  | D23(Re,Im) |  | C4(Re,Im) |  | D4(Re,Im) |  | C34(Re,Im) |  | D34(Re,Im) |  | C5Re,Im) |  | D5(Re,Im) |  | C45(Re,Im) |  | D45(Re,Im) |  | C6(Re,Im) |  | D6(Re,Im) |  | C56(Re,Im) |  | D56(Re,Im) |  | C7(Re,Im) |  | D7(Re,Im) |  | C67(Re,Im) |  | D67(Re,Im) |  | C8(Re,Im) |  | D8(Re,Im) |  | C78(Re,Im) |  | D78(Re,Im) |  | C9(Re,Im) |  | D9(Re,Im) |  | C89(Re,Im) |  | D89(Re,Im) |  | 位相(deg) | RL(Db)
| 0 | 0 | 1 | 0 | 0 | -0.26386 | 1 | 0 | 0 | -0.26386 | 1 | 0 | 0 | 0 | 1 | 0 | 0 | -0.26386 | -2.9462 | 0 | 0 | -0.087531 | 1 | 0 | 0 | -0.0059787 | -2.9462 | 0 | 0 | 0 | 1 | 0 | 0 | -0.0059787 | -3.021 | 0 | 0 | -0.091583 | 1 | 0 | 0 | 0.2707 | -3.021 | 0 | 0 | 0 | 1 | 0 | 0 | 0.2707 | 1.0273 | 0 | 0 | -0.26386 | 1 | 0 | 0 | -0.00038161 | 1.0273 | 0 | 0 | 0 | 1 | 0 | 0 | -0.00038161 | 1.0257 | 0 | -2.9272 | -24.8304
| 第1複素マトリックス |  |  |  | 第2複素マトリックス |  |  |  |  | 掛け算結果1 |  |  |  | 第3複素マトリックス |  |  |  | 掛け算結果2 |  |  | 第4複素マトリックス |  |  |  |  | 掛け算結果3 |  |  | 第4複素マトリックス |  |  |  |  | 掛け算結果5 |  |  | 第6複素マトリックス |  |  |  |  | 掛け算結果6 |  |  | 第7複素マトリックス |  |  |  |  | 掛け算結果7 |  |  | 第8複素マトリックス |  |  |  |  | 掛け算結果8 |  |  | 第9複素マトリックス |  |  |  |  | 掛け算結果9
| A1(Re,Im) |  | B1(Re,Im) |  | A2(Re,Im) |  | B2(Re,Im) |  | A12(Re,Im) |  | B12(Re,Im) |  | A3Re,Im) |  | B3(Re,Im) |  | A23(Re,Im) |  | B23(Re,Im) |  | A4(Re,Im) |  | B4Re,Im) |  | A34(Re,Im) |  | B34(Re,Im) |  | A5Re,Im) |  | B5(Re,Im) |  | A45(Re,Im) |  | B45(Re,Im) |  | A6(Re,Im) |  | B6(Re,Im) |  | A56(Re,Im) |  | B56(Re,Im) |  | A7Re,Im) |  | B7(Re,Im) |  | A67(Re,Im) |  | B67(Re,Im) |  | A8(Re,Im) |  | B8(Re,Im) |  | A78(Re,Im) |  | B78(Re,Im) |  | A9Re,Im) |  | B9(Re,Im) |  | A89(Re,Im) |  | B89(Re,Im) |  | 減衰量(dB) | ABS(Zin)
1.013 | 1 | 0 | 0 | -4.3029 | 1 | 0 | 0 | 0 | -0.13402 | 0 | 0 | -4.3029 | 1 | 0 | 0 | -14.9525 | -0.13402 | 0 | 0 | -2.2989 | 1 | 0 | 0 | 0 | -0.33327 | 0 | 0 | -2.2989 | 1 | 0 | 0 | -12.5196 | -0.33327 | 0 | 0 | 1.8735 | 1 | 0 | 0 | 0 | -0.1633 | 0 | 0 | 1.8735 | 1 | 0 | 0 | -14.9525 | -0.1633 | 0 | 0 | 4.3153 | 1 | 0 | 0 | 0 | 0.97398 | 0 | 0 | 4.3153 | 1 | 0 | 0 | -4.3029 | 0.97398 | 0 | 0 | 0.12434 | -0.015597 | 62.3043
| C1(Re,Im) |  | D1(Re,Im) |  | C2(Re,Im) |  | D2(Re,Im) |  | C12(Re,Im) |  | D12(Re,Im) |  | C3(Re,Im) |  | D3(Re,Im) |  | C23(Re,Im) |  | D23(Re,Im) |  | C4(Re,Im) |  | D4(Re,Im) |  | C34(Re,Im) |  | D34(Re,Im) |  | C5Re,Im) |  | D5(Re,Im) |  | C45(Re,Im) |  | D45(Re,Im) |  | C6(Re,Im) |  | D6(Re,Im) |  | C56(Re,Im) |  | D56(Re,Im) |  | C7(Re,Im) |  | D7(Re,Im) |  | C67(Re,Im) |  | D67(Re,Im) |  | C8(Re,Im) |  | D8(Re,Im) |  | C78(Re,Im) |  | D78(Re,Im) |  | C9(Re,Im) |  | D9(Re,Im) |  | C89(Re,Im) |  | D89(Re,Im) |  | 位相(deg) | RL(Db)
| 0 | 0 | 1 | 0 | 0 | -0.26355 | 1 | 0 | 0 | -0.26355 | 1 | 0 | 0 | 0 | 1 | 0 | 0 | -0.26355 | -2.9407 | 0 | 0 | -0.08667 | 1 | 0 | 0 | -0.0086757 | -2.9407 | 0 | 0 | 0 | 1 | 0 | 0 | -0.0086757 | -3.0493 | 0 | 0 | -0.090722 | 1 | 0 | 0 | 0.26797 | -3.0493 | 0 | 0 | 0 | 1 | 0 | 0 | 0.26797 | 0.95745 | 0 | 0 | -0.26355 | 1 | 0 | 0 | 0.015633 | 0.95745 | 0 | 0 | 0 | 1 | 0 | 0 | 0.015633 | 1.0247 | 0 | -4.006 | -24.4554
| 第1複素マトリックス |  |  |  | 第2複素マトリックス |  |  |  |  | 掛け算結果1 |  |  |  | 第3複素マトリックス |  |  |  | 掛け算結果2 |  |  | 第4複素マトリックス |  |  |  |  | 掛け算結果3 |  |  | 第4複素マトリックス |  |  |  |  | 掛け算結果5 |  |  | 第6複素マトリックス |  |  |  |  | 掛け算結果6 |  |  | 第7複素マトリックス |  |  |  |  | 掛け算結果7 |  |  | 第8複素マトリックス |  |  |  |  | 掛け算結果8 |  |  | 第9複素マトリックス |  |  |  |  | 掛け算結果9
| A1(Re,Im) |  | B1(Re,Im) |  | A2(Re,Im) |  | B2(Re,Im) |  | A12(Re,Im) |  | B12(Re,Im) |  | A3Re,Im) |  | B3(Re,Im) |  | A23(Re,Im) |  | B23(Re,Im) |  | A4(Re,Im) |  | B4Re,Im) |  | A34(Re,Im) |  | B34(Re,Im) |  | A5Re,Im) |  | B5(Re,Im) |  | A45(Re,Im) |  | B45(Re,Im) |  | A6(Re,Im) |  | B6(Re,Im) |  | A56(Re,Im) |  | B56(Re,Im) |  | A7Re,Im) |  | B7(Re,Im) |  | A67(Re,Im) |  | B67(Re,Im) |  | A8(Re,Im) |  | B8(Re,Im) |  | A78(Re,Im) |  | B78(Re,Im) |  | A9Re,Im) |  | B9(Re,Im) |  | A89(Re,Im) |  | B89(Re,Im) |  | 減衰量(dB) | ABS(Zin)
1.0132 | 1 | 0 | 0 | -4.302 | 1 | 0 | 0 | 0 | -0.13246 | 0 | 0 | -4.302 | 1 | 0 | 0 | -14.9496 | -0.13246 | 0 | 0 | -2.3219 | 1 | 0 | 0 | 0 | -0.33169 | 0 | 0 | -2.3219 | 1 | 0 | 0 | -12.5171 | -0.33169 | 0 | 0 | 1.83 | 1 | 0 | 0 | 0 | -0.16725 | 0 | 0 | 1.83 | 1 | 0 | 0 | -14.9496 | -0.16725 | 0 | 0 | 4.3303 | 1 | 0 | 0 | 0 | 0.97264 | 0 | 0 | 4.3303 | 1 | 0 | 0 | -4.302 | 0.97264 | 0 | 0 | 0.14593 | -0.016927 | 30.6721
| C1(Re,Im) |  | D1(Re,Im) |  | C2(Re,Im) |  | D2(Re,Im) |  | C12(Re,Im) |  | D12(Re,Im) |  | C3(Re,Im) |  | D3(Re,Im) |  | C23(Re,Im) |  | D23(Re,Im) |  | C4(Re,Im) |  | D4(Re,Im) |  | C34(Re,Im) |  | D34(Re,Im) |  | C5Re,Im) |  | D5(Re,Im) |  | C45(Re,Im) |  | D45(Re,Im) |  | C6(Re,Im) |  | D6(Re,Im) |  | C56(Re,Im) |  | D56(Re,Im) |  | C7(Re,Im) |  | D7(Re,Im) |  | C67(Re,Im) |  | D67(Re,Im) |  | C8(Re,Im) |  | D8(Re,Im) |  | C78(Re,Im) |  | D78(Re,Im) |  | C9(Re,Im) |  | D9(Re,Im) |  | C89(Re,Im) |  | D89(Re,Im) |  | 位相(deg) | RL(Db)
| 0 | 0 | 1 | 0 | 0 | -0.26324 | 1 | 0 | 0 | -0.26324 | 1 | 0 | 0 | 0 | 1 | 0 | 0 | -0.26324 | -2.9353 | 0 | 0 | -0.085809 | 1 | 0 | 0 | -0.011363 | -2.9353 | 0 | 0 | 0 | 1 | 0 | 0 | -0.011363 | -3.0775 | 0 | 0 | -0.089862 | 1 | 0 | 0 | 0.26519 | -3.0775 | 0 | 0 | 0 | 1 | 0 | 0 | 0.26519 | 0.88695 | 0 | 0 | -0.26324 | 1 | 0 | 0 | 0.031711 | 0.88695 | 0 | 0 | 0 | 1 | 0 | 0 | 0.031711 | 1.0234 | 0 | -5.0859 | -24.1006
| 第1複素マトリックス |  |  |  | 第2複素マトリックス |  |  |  |  | 掛け算結果1 |  |  |  | 第3複素マトリックス |  |  |  | 掛け算結果2 |  |  | 第4複素マトリックス |  |  |  |  | 掛け算結果3 |  |  | 第4複素マトリックス |  |  |  |  | 掛け算結果5 |  |  | 第6複素マトリックス |  |  |  |  | 掛け算結果6 |  |  | 第7複素マトリックス |  |  |  |  | 掛け算結果7 |  |  | 第8複素マトリックス |  |  |  |  | 掛け算結果8 |  |  | 第9複素マトリックス |  |  |  |  | 掛け算結果9
| A1(Re,Im) |  | B1(Re,Im) |  | A2(Re,Im) |  | B2(Re,Im) |  | A12(Re,Im) |  | B12(Re,Im) |  | A3Re,Im) |  | B3(Re,Im) |  | A23(Re,Im) |  | B23(Re,Im) |  | A4(Re,Im) |  | B4Re,Im) |  | A34(Re,Im) |  | B34(Re,Im) |  | A5Re,Im) |  | B5(Re,Im) |  | A45(Re,Im) |  | B45(Re,Im) |  | A6(Re,Im) |  | B6(Re,Im) |  | A56(Re,Im) |  | B56(Re,Im) |  | A7Re,Im) |  | B7(Re,Im) |  | A67(Re,Im) |  | B67(Re,Im) |  | A8(Re,Im) |  | B8(Re,Im) |  | A78(Re,Im) |  | B78(Re,Im) |  | A9Re,Im) |  | B9(Re,Im) |  | A89(Re,Im) |  | B89(Re,Im) |  | 減衰量(dB) | ABS(Zin)
1.0134 | 1 | 0 | 0 | -4.3012 | 1 | 0 | 0 | 0 | -0.13089 | 0 | 0 | -4.3012 | 1 | 0 | 0 | -14.9466 | -0.13089 | 0 | 0 | -2.3448 | 1 | 0 | 0 | 0 | -0.33008 | 0 | 0 | -2.3448 | 1 | 0 | 0 | -12.5146 | -0.33008 | 0 | 0 | 1.786 | 1 | 0 | 0 | 0 | -0.17112 | 0 | 0 | 1.786 | 1 | 0 | 0 | -14.9466 | -0.17112 | 0 | 0 | 4.3437 | 1 | 0 | 0 | 0 | 0.97094 | 0 | 0 | 4.3437 | 1 | 0 | 0 | -4.3012 | 0.97094 | 0 | 0 | 0.16746 | -0.018288 | 20.2908
| C1(Re,Im) |  | D1(Re,Im) |  | C2(Re,Im) |  | D2(Re,Im) |  | C12(Re,Im) |  | D12(Re,Im) |  | C3(Re,Im) |  | D3(Re,Im) |  | C23(Re,Im) |  | D23(Re,Im) |  | C4(Re,Im) |  | D4(Re,Im) |  | C34(Re,Im) |  | D34(Re,Im) |  | C5Re,Im) |  | D5(Re,Im) |  | C45(Re,Im) |  | D45(Re,Im) |  | C6(Re,Im) |  | D6(Re,Im) |  | C56(Re,Im) |  | D56(Re,Im) |  | C7(Re,Im) |  | D7(Re,Im) |  | C67(Re,Im) |  | D67(Re,Im) |  | C8(Re,Im) |  | D8(Re,Im) |  | C78(Re,Im) |  | D78(Re,Im) |  | C9(Re,Im) |  | D9(Re,Im) |  | C89(Re,Im) |  | D89(Re,Im) |  | 位相(deg) | RL(Db)
| 0 | 0 | 1 | 0 | 0 | -0.26293 | 1 | 0 | 0 | -0.26293 | 1 | 0 | 0 | 0 | 1 | 0 | 0 | -0.26293 | -2.9299 | 0 | 0 | -0.084948 | 1 | 0 | 0 | -0.01404 | -2.9299 | 0 | 0 | 0 | 1 | 0 | 0 | -0.01404 | -3.1056 | 0 | 0 | -0.089002 | 1 | 0 | 0 | 0.26236 | -3.1056 | 0 | 0 | 0 | 1 | 0 | 0 | 0.26236 | 0.81586 | 0 | 0 | -0.26293 | 1 | 0 | 0 | 0.047851 | 0.81586 | 0 | 0 | 0 | 1 | 0 | 0 | 0.047851 | 1.0217 | 0 | -6.1671 | -23.7654
| 第1複素マトリックス |  |  |  | 第2複素マトリックス |  |  |  |  | 掛け算結果1 |  |  |  | 第3複素マトリックス |  |  |  | 掛け算結果2 |  |  | 第4複素マトリックス |  |  |  |  | 掛け算結果3 |  |  | 第4複素マトリックス |  |  |  |  | 掛け算結果5 |  |  | 第6複素マトリックス |  |  |  |  | 掛け算結果6 |  |  | 第7複素マトリックス |  |  |  |  | 掛け算結果7 |  |  | 第8複素マトリックス |  |  |  |  | 掛け算結果8 |  |  | 第9複素マトリックス |  |  |  |  | 掛け算結果9
| A1(Re,Im) |  | B1(Re,Im) |  | A2(Re,Im) |  | B2(Re,Im) |  | A12(Re,Im) |  | B12(Re,Im) |  | A3Re,Im) |  | B3(Re,Im) |  | A23(Re,Im) |  | B23(Re,Im) |  | A4(Re,Im) |  | B4Re,Im) |  | A34(Re,Im) |  | B34(Re,Im) |  | A5Re,Im) |  | B5(Re,Im) |  | A45(Re,Im) |  | B45(Re,Im) |  | A6(Re,Im) |  | B6(Re,Im) |  | A56(Re,Im) |  | B56(Re,Im) |  | A7Re,Im) |  | B7(Re,Im) |  | A67(Re,Im) |  | B67(Re,Im) |  | A8(Re,Im) |  | B8(Re,Im) |  | A78(Re,Im) |  | B78(Re,Im) |  | A9Re,Im) |  | B9(Re,Im) |  | A89(Re,Im) |  | B89(Re,Im) |  | 減衰量(dB) | ABS(Zin)
1.0136 | 1 | 0 | 0 | -4.3003 | 1 | 0 | 0 | 0 | -0.12933 | 0 | 0 | -4.3003 | 1 | 0 | 0 | -14.9437 | -0.12933 | 0 | 0 | -2.3677 | 1 | 0 | 0 | 0 | -0.32842 | 0 | 0 | -2.3677 | 1 | 0 | 0 | -12.5121 | -0.32842 | 0 | 0 | 1.7416 | 1 | 0 | 0 | 0 | -0.17491 | 0 | 0 | 1.7416 | 1 | 0 | 0 | -14.9437 | -0.17491 | 0 | 0 | 4.3555 | 1 | 0 | 0 | 0 | 0.96889 | 0 | 0 | 4.3555 | 1 | 0 | 0 | -4.3003 | 0.96889 | 0 | 0 | 0.1889 | -0.019673 | 15.1265
| C1(Re,Im) |  | D1(Re,Im) |  | C2(Re,Im) |  | D2(Re,Im) |  | C12(Re,Im) |  | D12(Re,Im) |  | C3(Re,Im) |  | D3(Re,Im) |  | C23(Re,Im) |  | D23(Re,Im) |  | C4(Re,Im) |  | D4(Re,Im) |  | C34(Re,Im) |  | D34(Re,Im) |  | C5Re,Im) |  | D5(Re,Im) |  | C45(Re,Im) |  | D45(Re,Im) |  | C6(Re,Im) |  | D6(Re,Im) |  | C56(Re,Im) |  | D56(Re,Im) |  | C7(Re,Im) |  | D7(Re,Im) |  | C67(Re,Im) |  | D67(Re,Im) |  | C8(Re,Im) |  | D8(Re,Im) |  | C78(Re,Im) |  | D78(Re,Im) |  | C9(Re,Im) |  | D9(Re,Im) |  | C89(Re,Im) |  | D89(Re,Im) |  | 位相(deg) | RL(Db)
| 0 | 0 | 1 | 0 | 0 | -0.26261 | 1 | 0 | 0 | -0.26261 | 1 | 0 | 0 | 0 | 1 | 0 | 0 | -0.26261 | -2.9244 | 0 | 0 | -0.084088 | 1 | 0 | 0 | -0.016706 | -2.9244 | 0 | 0 | 0 | 1 | 0 | 0 | -0.016706 | -3.1335 | 0 | 0 | -0.088142 | 1 | 0 | 0 | 0.25948 | -3.1335 | 0 | 0 | 0 | 1 | 0 | 0 | 0.25948 | 0.74417 | 0 | 0 | -0.26261 | 1 | 0 | 0 | 0.064052 | 0.74417 | 0 | 0 | 0 | 1 | 0 | 0 | 0.064052 | 1.0196 | 0 | -7.2495 | -23.449
| 第1複素マトリックス |  |  |  | 第2複素マトリックス |  |  |  |  | 掛け算結果1 |  |  |  | 第3複素マトリックス |  |  |  | 掛け算結果2 |  |  | 第4複素マトリックス |  |  |  |  | 掛け算結果3 |  |  | 第4複素マトリックス |  |  |  |  | 掛け算結果5 |  |  | 第6複素マトリックス |  |  |  |  | 掛け算結果6 |  |  | 第7複素マトリックス |  |  |  |  | 掛け算結果7 |  |  | 第8複素マトリックス |  |  |  |  | 掛け算結果8 |  |  | 第9複素マトリックス |  |  |  |  | 掛け算結果9
| A1(Re,Im) |  | B1(Re,Im) |  | A2(Re,Im) |  | B2(Re,Im) |  | A12(Re,Im) |  | B12(Re,Im) |  | A3Re,Im) |  | B3(Re,Im) |  | A23(Re,Im) |  | B23(Re,Im) |  | A4(Re,Im) |  | B4Re,Im) |  | A34(Re,Im) |  | B34(Re,Im) |  | A5Re,Im) |  | B5(Re,Im) |  | A45(Re,Im) |  | B45(Re,Im) |  | A6(Re,Im) |  | B6(Re,Im) |  | A56(Re,Im) |  | B56(Re,Im) |  | A7Re,Im) |  | B7(Re,Im) |  | A67(Re,Im) |  | B67(Re,Im) |  | A8(Re,Im) |  | B8(Re,Im) |  | A78(Re,Im) |  | B78(Re,Im) |  | A9Re,Im) |  | B9(Re,Im) |  | A89(Re,Im) |  | B89(Re,Im) |  | 減衰量(dB) | ABS(Zin)
1.0138 | 1 | 0 | 0 | -4.2995 | 1 | 0 | 0 | 0 | -0.12777 | 0 | 0 | -4.2995 | 1 | 0 | 0 | -14.9407 | -0.12777 | 0 | 0 | -2.3905 | 1 | 0 | 0 | 0 | -0.32673 | 0 | 0 | -2.3905 | 1 | 0 | 0 | -12.5097 | -0.32673 | 0 | 0 | 1.6967 | 1 | 0 | 0 | 0 | -0.17863 | 0 | 0 | 1.6967 | 1 | 0 | 0 | -14.9407 | -0.17863 | 0 | 0 | 4.3656 | 1 | 0 | 0 | 0 | 0.96648 | 0 | 0 | 4.3656 | 1 | 0 | 0 | -4.2995 | 0.96648 | 0 | 0 | 0.21025 | -0.021074 | 12.034
| C1(Re,Im) |  | D1(Re,Im) |  | C2(Re,Im) |  | D2(Re,Im) |  | C12(Re,Im) |  | D12(Re,Im) |  | C3(Re,Im) |  | D3(Re,Im) |  | C23(Re,Im) |  | D23(Re,Im) |  | C4(Re,Im) |  | D4(Re,Im) |  | C34(Re,Im) |  | D34(Re,Im) |  | C5Re,Im) |  | D5(Re,Im) |  | C45(Re,Im) |  | D45(Re,Im) |  | C6(Re,Im) |  | D6(Re,Im) |  | C56(Re,Im) |  | D56(Re,Im) |  | C7(Re,Im) |  | D7(Re,Im) |  | C67(Re,Im) |  | D67(Re,Im) |  | C8(Re,Im) |  | D8(Re,Im) |  | C78(Re,Im) |  | D78(Re,Im) |  | C9(Re,Im) |  | D9(Re,Im) |  | C89(Re,Im) |  | D89(Re,Im) |  | 位相(deg) | RL(Db)
| 0 | 0 | 1 | 0 | 0 | -0.2623 | 1 | 0 | 0 | -0.2623 | 1 | 0 | 0 | 0 | 1 | 0 | 0 | -0.2623 | -2.919 | 0 | 0 | -0.083227 | 1 | 0 | 0 | -0.019363 | -2.919 | 0 | 0 | 0 | 1 | 0 | 0 | -0.019363 | -3.1612 | 0 | 0 | -0.087282 | 1 | 0 | 0 | 0.25656 | -3.1612 | 0 | 0 | 0 | 1 | 0 | 0 | 0.25656 | 0.67191 | 0 | 0 | -0.2623 | 1 | 0 | 0 | 0.080312 | 0.67191 | 0 | 0 | 0 | 1 | 0 | 0 | 0.080312 | 1.0172 | 0 | -8.3332 | -23.1508
| 第1複素マトリックス |  |  |  | 第2複素マトリックス |  |  |  |  | 掛け算結果1 |  |  |  | 第3複素マトリックス |  |  |  | 掛け算結果2 |  |  | 第4複素マトリックス |  |  |  |  | 掛け算結果3 |  |  | 第4複素マトリックス |  |  |  |  | 掛け算結果5 |  |  | 第6複素マトリックス |  |  |  |  | 掛け算結果6 |  |  | 第7複素マトリックス |  |  |  |  | 掛け算結果7 |  |  | 第8複素マトリックス |  |  |  |  | 掛け算結果8 |  |  | 第9複素マトリックス |  |  |  |  | 掛け算結果9
| A1(Re,Im) |  | B1(Re,Im) |  | A2(Re,Im) |  | B2(Re,Im) |  | A12(Re,Im) |  | B12(Re,Im) |  | A3Re,Im) |  | B3(Re,Im) |  | A23(Re,Im) |  | B23(Re,Im) |  | A4(Re,Im) |  | B4Re,Im) |  | A34(Re,Im) |  | B34(Re,Im) |  | A5Re,Im) |  | B5(Re,Im) |  | A45(Re,Im) |  | B45(Re,Im) |  | A6(Re,Im) |  | B6(Re,Im) |  | A56(Re,Im) |  | B56(Re,Im) |  | A7Re,Im) |  | B7(Re,Im) |  | A67(Re,Im) |  | B67(Re,Im) |  | A8(Re,Im) |  | B8(Re,Im) |  | A78(Re,Im) |  | B78(Re,Im) |  | A9Re,Im) |  | B9(Re,Im) |  | A89(Re,Im) |  | B89(Re,Im) |  | 減衰量(dB) | ABS(Zin)
1.014 | 1 | 0 | 0 | -4.2986 | 1 | 0 | 0 | 0 | -0.12621 | 0 | 0 | -4.2986 | 1 | 0 | 0 | -14.9378 | -0.12621 | 0 | 0 | -2.4134 | 1 | 0 | 0 | 0 | -0.32499 | 0 | 0 | -2.4134 | 1 | 0 | 0 | -12.5072 | -0.32499 | 0 | 0 | 1.6513 | 1 | 0 | 0 | 0 | -0.18228 | 0 | 0 | 1.6513 | 1 | 0 | 0 | -14.9378 | -0.18228 | 0 | 0 | 4.3741 | 1 | 0 | 0 | 0 | 0.96371 | 0 | 0 | 4.3741 | 1 | 0 | 0 | -4.2986 | 0.96371 | 0 | 0 | 0.2315 | -0.022485 | 9.9733
| C1(Re,Im) |  | D1(Re,Im) |  | C2(Re,Im) |  | D2(Re,Im) |  | C12(Re,Im) |  | D12(Re,Im) |  | C3(Re,Im) |  | D3(Re,Im) |  | C23(Re,Im) |  | D23(Re,Im) |  | C4(Re,Im) |  | D4(Re,Im) |  | C34(Re,Im) |  | D34(Re,Im) |  | C5Re,Im) |  | D5(Re,Im) |  | C45(Re,Im) |  | D45(Re,Im) |  | C6(Re,Im) |  | D6(Re,Im) |  | C56(Re,Im) |  | D56(Re,Im) |  | C7(Re,Im) |  | D7(Re,Im) |  | C67(Re,Im) |  | D67(Re,Im) |  | C8(Re,Im) |  | D8(Re,Im) |  | C78(Re,Im) |  | D78(Re,Im) |  | C9(Re,Im) |  | D9(Re,Im) |  | C89(Re,Im) |  | D89(Re,Im) |  | 位相(deg) | RL(Db)
| 0 | 0 | 1 | 0 | 0 | -0.26199 | 1 | 0 | 0 | -0.26199 | 1 | 0 | 0 | 0 | 1 | 0 | 0 | -0.26199 | -2.9136 | 0 | 0 | -0.082367 | 1 | 0 | 0 | -0.02201 | -2.9136 | 0 | 0 | 0 | 1 | 0 | 0 | -0.02201 | -3.1889 | 0 | 0 | -0.086423 | 1 | 0 | 0 | 0.25358 | -3.1889 | 0 | 0 | 0 | 1 | 0 | 0 | 0.25358 | 0.59907 | 0 | 0 | -0.26199 | 1 | 0 | 0 | 0.096629 | 0.59907 | 0 | 0 | 0 | 1 | 0 | 0 | 0.096629 | 1.0144 | 0 | -9.4182 | -22.8702
| 第1複素マトリックス |  |  |  | 第2複素マトリックス |  |  |  |  | 掛け算結果1 |  |  |  | 第3複素マトリックス |  |  |  | 掛け算結果2 |  |  | 第4複素マトリックス |  |  |  |  | 掛け算結果3 |  |  | 第4複素マトリックス |  |  |  |  | 掛け算結果5 |  |  | 第6複素マトリックス |  |  |  |  | 掛け算結果6 |  |  | 第7複素マトリックス |  |  |  |  | 掛け算結果7 |  |  | 第8複素マトリックス |  |  |  |  | 掛け算結果8 |  |  | 第9複素マトリックス |  |  |  |  | 掛け算結果9
| A1(Re,Im) |  | B1(Re,Im) |  | A2(Re,Im) |  | B2(Re,Im) |  | A12(Re,Im) |  | B12(Re,Im) |  | A3Re,Im) |  | B3(Re,Im) |  | A23(Re,Im) |  | B23(Re,Im) |  | A4(Re,Im) |  | B4Re,Im) |  | A34(Re,Im) |  | B34(Re,Im) |  | A5Re,Im) |  | B5(Re,Im) |  | A45(Re,Im) |  | B45(Re,Im) |  | A6(Re,Im) |  | B6(Re,Im) |  | A56(Re,Im) |  | B56(Re,Im) |  | A7Re,Im) |  | B7(Re,Im) |  | A67(Re,Im) |  | B67(Re,Im) |  | A8(Re,Im) |  | B8(Re,Im) |  | A78(Re,Im) |  | B78(Re,Im) |  | A9Re,Im) |  | B9(Re,Im) |  | A89(Re,Im) |  | B89(Re,Im) |  | 減衰量(dB) | ABS(Zin)
1.0142 | 1 | 0 | 0 | -4.2978 | 1 | 0 | 0 | 0 | -0.12465 | 0 | 0 | -4.2978 | 1 | 0 | 0 | -14.9349 | -0.12465 | 0 | 0 | -2.4362 | 1 | 0 | 0 | 0 | -0.32321 | 0 | 0 | -2.4362 | 1 | 0 | 0 | -12.5047 | -0.32321 | 0 | 0 | 1.6055 | 1 | 0 | 0 | 0 | -0.18584 | 0 | 0 | 1.6055 | 1 | 0 | 0 | -14.9349 | -0.18584 | 0 | 0 | 4.381 | 1 | 0 | 0 | 0 | 0.96058 | 0 | 0 | 4.381 | 1 | 0 | 0 | -4.2978 | 0.96058 | 0 | 0 | 0.25263 | -0.023897 | 8.5006
| C1(Re,Im) |  | D1(Re,Im) |  | C2(Re,Im) |  | D2(Re,Im) |  | C12(Re,Im) |  | D12(Re,Im) |  | C3(Re,Im) |  | D3(Re,Im) |  | C23(Re,Im) |  | D23(Re,Im) |  | C4(Re,Im) |  | D4(Re,Im) |  | C34(Re,Im) |  | D34(Re,Im) |  | C5Re,Im) |  | D5(Re,Im) |  | C45(Re,Im) |  | D45(Re,Im) |  | C6(Re,Im) |  | D6(Re,Im) |  | C56(Re,Im) |  | D56(Re,Im) |  | C7(Re,Im) |  | D7(Re,Im) |  | C67(Re,Im) |  | D67(Re,Im) |  | C8(Re,Im) |  | D8(Re,Im) |  | C78(Re,Im) |  | D78(Re,Im) |  | C9(Re,Im) |  | D9(Re,Im) |  | C89(Re,Im) |  | D89(Re,Im) |  | 位相(deg) | RL(Db)
| 0 | 0 | 1 | 0 | 0 | -0.26168 | 1 | 0 | 0 | -0.26168 | 1 | 0 | 0 | 0 | 1 | 0 | 0 | -0.26168 | -2.9082 | 0 | 0 | -0.081507 | 1 | 0 | 0 | -0.024647 | -2.9082 | 0 | 0 | 0 | 1 | 0 | 0 | -0.024647 | -3.2164 | 0 | 0 | -0.085563 | 1 | 0 | 0 | 0.25056 | -3.2164 | 0 | 0 | 0 | 1 | 0 | 0 | 0.25056 | 0.52565 | 0 | 0 | -0.26168 | 1 | 0 | 0 | 0.113 | 0.52565 | 0 | 0 | 0 | 1 | 0 | 0 | 0.113 | 1.0113 | 0 | -10.5046 | -22.6064
| 第1複素マトリックス |  |  |  | 第2複素マトリックス |  |  |  |  | 掛け算結果1 |  |  |  | 第3複素マトリックス |  |  |  | 掛け算結果2 |  |  | 第4複素マトリックス |  |  |  |  | 掛け算結果3 |  |  | 第4複素マトリックス |  |  |  |  | 掛け算結果5 |  |  | 第6複素マトリックス |  |  |  |  | 掛け算結果6 |  |  | 第7複素マトリックス |  |  |  |  | 掛け算結果7 |  |  | 第8複素マトリックス |  |  |  |  | 掛け算結果8 |  |  | 第9複素マトリックス |  |  |  |  | 掛け算結果9
| A1(Re,Im) |  | B1(Re,Im) |  | A2(Re,Im) |  | B2(Re,Im) |  | A12(Re,Im) |  | B12(Re,Im) |  | A3Re,Im) |  | B3(Re,Im) |  | A23(Re,Im) |  | B23(Re,Im) |  | A4(Re,Im) |  | B4Re,Im) |  | A34(Re,Im) |  | B34(Re,Im) |  | A5Re,Im) |  | B5(Re,Im) |  | A45(Re,Im) |  | B45(Re,Im) |  | A6(Re,Im) |  | B6(Re,Im) |  | A56(Re,Im) |  | B56(Re,Im) |  | A7Re,Im) |  | B7(Re,Im) |  | A67(Re,Im) |  | B67(Re,Im) |  | A8(Re,Im) |  | B8(Re,Im) |  | A78(Re,Im) |  | B78(Re,Im) |  | A9Re,Im) |  | B9(Re,Im) |  | A89(Re,Im) |  | B89(Re,Im) |  | 減衰量(dB) | ABS(Zin)
1.0144 | 1 | 0 | 0 | -4.2969 | 1 | 0 | 0 | 0 | -0.12309 | 0 | 0 | -4.2969 | 1 | 0 | 0 | -14.9319 | -0.12309 | 0 | 0 | -2.459 | 1 | 0 | 0 | 0 | -0.3214 | 0 | 0 | -2.459 | 1 | 0 | 0 | -12.5023 | -0.3214 | 0 | 0 | 1.5592 | 1 | 0 | 0 | 0 | -0.18933 | 0 | 0 | 1.5592 | 1 | 0 | 0 | -14.9319 | -0.18933 | 0 | 0 | 4.3862 | 1 | 0 | 0 | 0 | 0.95709 | 0 | 0 | 4.3862 | 1 | 0 | 0 | -4.2969 | 0.95709 | 0 | 0 | 0.27364 | -0.025301 | 7.3948
| C1(Re,Im) |  | D1(Re,Im) |  | C2(Re,Im) |  | D2(Re,Im) |  | C12(Re,Im) |  | D12(Re,Im) |  | C3(Re,Im) |  | D3(Re,Im) |  | C23(Re,Im) |  | D23(Re,Im) |  | C4(Re,Im) |  | D4(Re,Im) |  | C34(Re,Im) |  | D34(Re,Im) |  | C5Re,Im) |  | D5(Re,Im) |  | C45(Re,Im) |  | D45(Re,Im) |  | C6(Re,Im) |  | D6(Re,Im) |  | C56(Re,Im) |  | D56(Re,Im) |  | C7(Re,Im) |  | D7(Re,Im) |  | C67(Re,Im) |  | D67(Re,Im) |  | C8(Re,Im) |  | D8(Re,Im) |  | C78(Re,Im) |  | D78(Re,Im) |  | C9(Re,Im) |  | D9(Re,Im) |  | C89(Re,Im) |  | D89(Re,Im) |  | 位相(deg) | RL(Db)
| 0 | 0 | 1 | 0 | 0 | -0.26137 | 1 | 0 | 0 | -0.26137 | 1 | 0 | 0 | 0 | 1 | 0 | 0 | -0.26137 | -2.9027 | 0 | 0 | -0.080647 | 1 | 0 | 0 | -0.027273 | -2.9027 | 0 | 0 | 0 | 1 | 0 | 0 | -0.027273 | -3.2437 | 0 | 0 | -0.084704 | 1 | 0 | 0 | 0.24748 | -3.2437 | 0 | 0 | 0 | 1 | 0 | 0 | 0.24748 | 0.45168 | 0 | 0 | -0.26137 | 1 | 0 | 0 | 0.12943 | 0.45168 | 0 | 0 | 0 | 1 | 0 | 0 | 0.12943 | 1.0078 | 0 | -11.5925 | -22.3591
| 第1複素マトリックス |  |  |  | 第2複素マトリックス |  |  |  |  | 掛け算結果1 |  |  |  | 第3複素マトリックス |  |  |  | 掛け算結果2 |  |  | 第4複素マトリックス |  |  |  |  | 掛け算結果3 |  |  | 第4複素マトリックス |  |  |  |  | 掛け算結果5 |  |  | 第6複素マトリックス |  |  |  |  | 掛け算結果6 |  |  | 第7複素マトリックス |  |  |  |  | 掛け算結果7 |  |  | 第8複素マトリックス |  |  |  |  | 掛け算結果8 |  |  | 第9複素マトリックス |  |  |  |  | 掛け算結果9
| A1(Re,Im) |  | B1(Re,Im) |  | A2(Re,Im) |  | B2(Re,Im) |  | A12(Re,Im) |  | B12(Re,Im) |  | A3Re,Im) |  | B3(Re,Im) |  | A23(Re,Im) |  | B23(Re,Im) |  | A4(Re,Im) |  | B4Re,Im) |  | A34(Re,Im) |  | B34(Re,Im) |  | A5Re,Im) |  | B5(Re,Im) |  | A45(Re,Im) |  | B45(Re,Im) |  | A6(Re,Im) |  | B6(Re,Im) |  | A56(Re,Im) |  | B56(Re,Im) |  | A7Re,Im) |  | B7(Re,Im) |  | A67(Re,Im) |  | B67(Re,Im) |  | A8(Re,Im) |  | B8(Re,Im) |  | A78(Re,Im) |  | B78(Re,Im) |  | A9Re,Im) |  | B9(Re,Im) |  | A89(Re,Im) |  | B89(Re,Im) |  | 減衰量(dB) | ABS(Zin)
1.0146 | 1 | 0 | 0 | -4.2961 | 1 | 0 | 0 | 0 | -0.12153 | 0 | 0 | -4.2961 | 1 | 0 | 0 | -14.929 | -0.12153 | 0 | 0 | -2.4818 | 1 | 0 | 0 | 0 | -0.31954 | 0 | 0 | -2.4818 | 1 | 0 | 0 | -12.4998 | -0.31954 | 0 | 0 | 1.5124 | 1 | 0 | 0 | 0 | -0.19273 | 0 | 0 | 1.5124 | 1 | 0 | 0 | -14.929 | -0.19273 | 0 | 0 | 4.3897 | 1 | 0 | 0 | 0 | 0.95324 | 0 | 0 | 4.3897 | 1 | 0 | 0 | -4.2961 | 0.95324 | 0 | 0 | 0.29452 | -0.026691 | 6.5332
| C1(Re,Im) |  | D1(Re,Im) |  | C2(Re,Im) |  | D2(Re,Im) |  | C12(Re,Im) |  | D12(Re,Im) |  | C3(Re,Im) |  | D3(Re,Im) |  | C23(Re,Im) |  | D23(Re,Im) |  | C4(Re,Im) |  | D4(Re,Im) |  | C34(Re,Im) |  | D34(Re,Im) |  | C5Re,Im) |  | D5(Re,Im) |  | C45(Re,Im) |  | D45(Re,Im) |  | C6(Re,Im) |  | D6(Re,Im) |  | C56(Re,Im) |  | D56(Re,Im) |  | C7(Re,Im) |  | D7(Re,Im) |  | C67(Re,Im) |  | D67(Re,Im) |  | C8(Re,Im) |  | D8(Re,Im) |  | C78(Re,Im) |  | D78(Re,Im) |  | C9(Re,Im) |  | D9(Re,Im) |  | C89(Re,Im) |  | D89(Re,Im) |  | 位相(deg) | RL(Db)
| 0 | 0 | 1 | 0 | 0 | -0.26106 | 1 | 0 | 0 | -0.26106 | 1 | 0 | 0 | 0 | 1 | 0 | 0 | -0.26106 | -2.8973 | 0 | 0 | -0.079787 | 1 | 0 | 0 | -0.02989 | -2.8973 | 0 | 0 | 0 | 1 | 0 | 0 | -0.02989 | -3.2709 | 0 | 0 | -0.083845 | 1 | 0 | 0 | 0.24436 | -3.2709 | 0 | 0 | 0 | 1 | 0 | 0 | 0.24436 | 0.37714 | 0 | 0 | -0.26106 | 1 | 0 | 0 | 0.14591 | 0.37714 | 0 | 0 | 0 | 1 | 0 | 0 | 0.14591 | 1.004 | 0 | -12.6819 | -22.1276
| 第1複素マトリックス |  |  |  | 第2複素マトリックス |  |  |  |  | 掛け算結果1 |  |  |  | 第3複素マトリックス |  |  |  | 掛け算結果2 |  |  | 第4複素マトリックス |  |  |  |  | 掛け算結果3 |  |  | 第4複素マトリックス |  |  |  |  | 掛け算結果5 |  |  | 第6複素マトリックス |  |  |  |  | 掛け算結果6 |  |  | 第7複素マトリックス |  |  |  |  | 掛け算結果7 |  |  | 第8複素マトリックス |  |  |  |  | 掛け算結果8 |  |  | 第9複素マトリックス |  |  |  |  | 掛け算結果9
| A1(Re,Im) |  | B1(Re,Im) |  | A2(Re,Im) |  | B2(Re,Im) |  | A12(Re,Im) |  | B12(Re,Im) |  | A3Re,Im) |  | B3(Re,Im) |  | A23(Re,Im) |  | B23(Re,Im) |  | A4(Re,Im) |  | B4Re,Im) |  | A34(Re,Im) |  | B34(Re,Im) |  | A5Re,Im) |  | B5(Re,Im) |  | A45(Re,Im) |  | B45(Re,Im) |  | A6(Re,Im) |  | B6(Re,Im) |  | A56(Re,Im) |  | B56(Re,Im) |  | A7Re,Im) |  | B7(Re,Im) |  | A67(Re,Im) |  | B67(Re,Im) |  | A8(Re,Im) |  | B8(Re,Im) |  | A78(Re,Im) |  | B78(Re,Im) |  | A9Re,Im) |  | B9(Re,Im) |  | A89(Re,Im) |  | B89(Re,Im) |  | 減衰量(dB) | ABS(Zin)
1.0148 | 1 | 0 | 0 | -4.2952 | 1 | 0 | 0 | 0 | -0.11997 | 0 | 0 | -4.2952 | 1 | 0 | 0 | -14.926 | -0.11997 | 0 | 0 | -2.5046 | 1 | 0 | 0 | 0 | -0.31765 | 0 | 0 | -2.5046 | 1 | 0 | 0 | -12.4973 | -0.31765 | 0 | 0 | 1.4652 | 1 | 0 | 0 | 0 | -0.19606 | 0 | 0 | 1.4652 | 1 | 0 | 0 | -14.926 | -0.19606 | 0 | 0 | 4.3915 | 1 | 0 | 0 | 0 | 0.94903 | 0 | 0 | 4.3915 | 1 | 0 | 0 | -4.2952 | 0.94903 | 0 | 0 | 0.31525 | -0.028057 | 5.8424
| C1(Re,Im) |  | D1(Re,Im) |  | C2(Re,Im) |  | D2(Re,Im) |  | C12(Re,Im) |  | D12(Re,Im) |  | C3(Re,Im) |  | D3(Re,Im) |  | C23(Re,Im) |  | D23(Re,Im) |  | C4(Re,Im) |  | D4(Re,Im) |  | C34(Re,Im) |  | D34(Re,Im) |  | C5Re,Im) |  | D5(Re,Im) |  | C45(Re,Im) |  | D45(Re,Im) |  | C6(Re,Im) |  | D6(Re,Im) |  | C56(Re,Im) |  | D56(Re,Im) |  | C7(Re,Im) |  | D7(Re,Im) |  | C67(Re,Im) |  | D67(Re,Im) |  | C8(Re,Im) |  | D8(Re,Im) |  | C78(Re,Im) |  | D78(Re,Im) |  | C9(Re,Im) |  | D9(Re,Im) |  | C89(Re,Im) |  | D89(Re,Im) |  | 位相(deg) | RL(Db)
| 0 | 0 | 1 | 0 | 0 | -0.26075 | 1 | 0 | 0 | -0.26075 | 1 | 0 | 0 | 0 | 1 | 0 | 0 | -0.26075 | -2.8919 | 0 | 0 | -0.078927 | 1 | 0 | 0 | -0.032497 | -2.8919 | 0 | 0 | 0 | 1 | 0 | 0 | -0.032497 | -3.298 | 0 | 0 | -0.082986 | 1 | 0 | 0 | 0.24119 | -3.298 | 0 | 0 | 0 | 1 | 0 | 0 | 0.24119 | 0.30205 | 0 | 0 | -0.26075 | 1 | 0 | 0 | 0.16244 | 0.30205 | 0 | 0 | 0 | 1 | 0 | 0 | 0.16244 | 0.99975 | 0 | -13.7728 | -21.9115
| 第1複素マトリックス |  |  |  | 第2複素マトリックス |  |  |  |  | 掛け算結果1 |  |  |  | 第3複素マトリックス |  |  |  | 掛け算結果2 |  |  | 第4複素マトリックス |  |  |  |  | 掛け算結果3 |  |  | 第4複素マトリックス |  |  |  |  | 掛け算結果5 |  |  | 第6複素マトリックス |  |  |  |  | 掛け算結果6 |  |  | 第7複素マトリックス |  |  |  |  | 掛け算結果7 |  |  | 第8複素マトリックス |  |  |  |  | 掛け算結果8 |  |  | 第9複素マトリックス |  |  |  |  | 掛け算結果9
| A1(Re,Im) |  | B1(Re,Im) |  | A2(Re,Im) |  | B2(Re,Im) |  | A12(Re,Im) |  | B12(Re,Im) |  | A3Re,Im) |  | B3(Re,Im) |  | A23(Re,Im) |  | B23(Re,Im) |  | A4(Re,Im) |  | B4Re,Im) |  | A34(Re,Im) |  | B34(Re,Im) |  | A5Re,Im) |  | B5(Re,Im) |  | A45(Re,Im) |  | B45(Re,Im) |  | A6(Re,Im) |  | B6(Re,Im) |  | A56(Re,Im) |  | B56(Re,Im) |  | A7Re,Im) |  | B7(Re,Im) |  | A67(Re,Im) |  | B67(Re,Im) |  | A8(Re,Im) |  | B8(Re,Im) |  | A78(Re,Im) |  | B78(Re,Im) |  | A9Re,Im) |  | B9(Re,Im) |  | A89(Re,Im) |  | B89(Re,Im) |  | 減衰量(dB) | ABS(Zin)
1.015 | 1 | 0 | 0 | -4.2944 | 1 | 0 | 0 | 0 | -0.11841 | 0 | 0 | -4.2944 | 1 | 0 | 0 | -14.9231 | -0.11841 | 0 | 0 | -2.5273 | 1 | 0 | 0 | 0 | -0.31571 | 0 | 0 | -2.5273 | 1 | 0 | 0 | -12.4949 | -0.31571 | 0 | 0 | 1.4175 | 1 | 0 | 0 | 0 | -0.1993 | 0 | 0 | 1.4175 | 1 | 0 | 0 | -14.9231 | -0.1993 | 0 | 0 | 4.3916 | 1 | 0 | 0 | 0 | 0.94444 | 0 | 0 | 4.3916 | 1 | 0 | 0 | -4.2944 | 0.94444 | 0 | 0 | 0.33582 | -0.029391 | 5.2758
| C1(Re,Im) |  | D1(Re,Im) |  | C2(Re,Im) |  | D2(Re,Im) |  | C12(Re,Im) |  | D12(Re,Im) |  | C3(Re,Im) |  | D3(Re,Im) |  | C23(Re,Im) |  | D23(Re,Im) |  | C4(Re,Im) |  | D4(Re,Im) |  | C34(Re,Im) |  | D34(Re,Im) |  | C5Re,Im) |  | D5(Re,Im) |  | C45(Re,Im) |  | D45(Re,Im) |  | C6(Re,Im) |  | D6(Re,Im) |  | C56(Re,Im) |  | D56(Re,Im) |  | C7(Re,Im) |  | D7(Re,Im) |  | C67(Re,Im) |  | D67(Re,Im) |  | C8(Re,Im) |  | D8(Re,Im) |  | C78(Re,Im) |  | D78(Re,Im) |  | C9(Re,Im) |  | D9(Re,Im) |  | C89(Re,Im) |  | D89(Re,Im) |  | 位相(deg) | RL(Db)
| 0 | 0 | 1 | 0 | 0 | -0.26044 | 1 | 0 | 0 | -0.26044 | 1 | 0 | 0 | 0 | 1 | 0 | 0 | -0.26044 | -2.8865 | 0 | 0 | -0.078068 | 1 | 0 | 0 | -0.035093 | -2.8865 | 0 | 0 | 0 | 1 | 0 | 0 | -0.035093 | -3.325 | 0 | 0 | -0.082128 | 1 | 0 | 0 | 0.23798 | -3.325 | 0 | 0 | 0 | 1 | 0 | 0 | 0.23798 | 0.22641 | 0 | 0 | -0.26044 | 1 | 0 | 0 | 0.17902 | 0.22641 | 0 | 0 | 0 | 1 | 0 | 0 | 0.17902 | 0.99517 | 0 | -14.8654 | -21.7104
| 第1複素マトリックス |  |  |  | 第2複素マトリックス |  |  |  |  | 掛け算結果1 |  |  |  | 第3複素マトリックス |  |  |  | 掛け算結果2 |  |  | 第4複素マトリックス |  |  |  |  | 掛け算結果3 |  |  | 第4複素マトリックス |  |  |  |  | 掛け算結果5 |  |  | 第6複素マトリックス |  |  |  |  | 掛け算結果6 |  |  | 第7複素マトリックス |  |  |  |  | 掛け算結果7 |  |  | 第8複素マトリックス |  |  |  |  | 掛け算結果8 |  |  | 第9複素マトリックス |  |  |  |  | 掛け算結果9
| A1(Re,Im) |  | B1(Re,Im) |  | A2(Re,Im) |  | B2(Re,Im) |  | A12(Re,Im) |  | B12(Re,Im) |  | A3Re,Im) |  | B3(Re,Im) |  | A23(Re,Im) |  | B23(Re,Im) |  | A4(Re,Im) |  | B4Re,Im) |  | A34(Re,Im) |  | B34(Re,Im) |  | A5Re,Im) |  | B5(Re,Im) |  | A45(Re,Im) |  | B45(Re,Im) |  | A6(Re,Im) |  | B6(Re,Im) |  | A56(Re,Im) |  | B56(Re,Im) |  | A7Re,Im) |  | B7(Re,Im) |  | A67(Re,Im) |  | B67(Re,Im) |  | A8(Re,Im) |  | B8(Re,Im) |  | A78(Re,Im) |  | B78(Re,Im) |  | A9Re,Im) |  | B9(Re,Im) |  | A89(Re,Im) |  | B89(Re,Im) |  | 減衰量(dB) | ABS(Zin)
1.0152 | 1 | 0 | 0 | -4.2936 | 1 | 0 | 0 | 0 | -0.11686 | 0 | 0 | -4.2936 | 1 | 0 | 0 | -14.9201 | -0.11686 | 0 | 0 | -2.55 | 1 | 0 | 0 | 0 | -0.31374 | 0 | 0 | -2.55 | 1 | 0 | 0 | -12.4924 | -0.31374 | 0 | 0 | 1.3694 | 1 | 0 | 0 | 0 | -0.20245 | 0 | 0 | 1.3694 | 1 | 0 | 0 | -14.9201 | -0.20245 | 0 | 0 | 4.39 | 1 | 0 | 0 | 0 | 0.93949 | 0 | 0 | 4.39 | 1 | 0 | 0 | -4.2936 | 0.93949 | 0 | 0 | 0.35623 | -0.030684 | 4.8021
| C1(Re,Im) |  | D1(Re,Im) |  | C2(Re,Im) |  | D2(Re,Im) |  | C12(Re,Im) |  | D12(Re,Im) |  | C3(Re,Im) |  | D3(Re,Im) |  | C23(Re,Im) |  | D23(Re,Im) |  | C4(Re,Im) |  | D4(Re,Im) |  | C34(Re,Im) |  | D34(Re,Im) |  | C5Re,Im) |  | D5(Re,Im) |  | C45(Re,Im) |  | D45(Re,Im) |  | C6(Re,Im) |  | D6(Re,Im) |  | C56(Re,Im) |  | D56(Re,Im) |  | C7(Re,Im) |  | D7(Re,Im) |  | C67(Re,Im) |  | D67(Re,Im) |  | C8(Re,Im) |  | D8(Re,Im) |  | C78(Re,Im) |  | D78(Re,Im) |  | C9(Re,Im) |  | D9(Re,Im) |  | C89(Re,Im) |  | D89(Re,Im) |  | 位相(deg) | RL(Db)
| 0 | 0 | 1 | 0 | 0 | -0.26012 | 1 | 0 | 0 | -0.26012 | 1 | 0 | 0 | 0 | 1 | 0 | 0 | -0.26012 | -2.8811 | 0 | 0 | -0.077208 | 1 | 0 | 0 | -0.03768 | -2.8811 | 0 | 0 | 0 | 1 | 0 | 0 | -0.03768 | -3.3518 | 0 | 0 | -0.081269 | 1 | 0 | 0 | 0.23472 | -3.3518 | 0 | 0 | 0 | 1 | 0 | 0 | 0.23472 | 0.15023 | 0 | 0 | -0.26012 | 1 | 0 | 0 | 0.19564 | 0.15023 | 0 | 0 | 0 | 1 | 0 | 0 | 0.19564 | 0.99022 | 0 | -15.9597 | -21.524
| 第1複素マトリックス |  |  |  | 第2複素マトリックス |  |  |  |  | 掛け算結果1 |  |  |  | 第3複素マトリックス |  |  |  | 掛け算結果2 |  |  | 第4複素マトリックス |  |  |  |  | 掛け算結果3 |  |  | 第4複素マトリックス |  |  |  |  | 掛け算結果5 |  |  | 第6複素マトリックス |  |  |  |  | 掛け算結果6 |  |  | 第7複素マトリックス |  |  |  |  | 掛け算結果7 |  |  | 第8複素マトリックス |  |  |  |  | 掛け算結果8 |  |  | 第9複素マトリックス |  |  |  |  | 掛け算結果9
| A1(Re,Im) |  | B1(Re,Im) |  | A2(Re,Im) |  | B2(Re,Im) |  | A12(Re,Im) |  | B12(Re,Im) |  | A3Re,Im) |  | B3(Re,Im) |  | A23(Re,Im) |  | B23(Re,Im) |  | A4(Re,Im) |  | B4Re,Im) |  | A34(Re,Im) |  | B34(Re,Im) |  | A5Re,Im) |  | B5(Re,Im) |  | A45(Re,Im) |  | B45(Re,Im) |  | A6(Re,Im) |  | B6(Re,Im) |  | A56(Re,Im) |  | B56(Re,Im) |  | A7Re,Im) |  | B7(Re,Im) |  | A67(Re,Im) |  | B67(Re,Im) |  | A8(Re,Im) |  | B8(Re,Im) |  | A78(Re,Im) |  | B78(Re,Im) |  | A9Re,Im) |  | B9(Re,Im) |  | A89(Re,Im) |  | B89(Re,Im) |  | 減衰量(dB) | ABS(Zin)
1.0154 | 1 | 0 | 0 | -4.2927 | 1 | 0 | 0 | 0 | -0.1153 | 0 | 0 | -4.2927 | 1 | 0 | 0 | -14.9172 | -0.1153 | 0 | 0 | -2.5727 | 1 | 0 | 0 | 0 | -0.31173 | 0 | 0 | -2.5727 | 1 | 0 | 0 | -12.49 | -0.31173 | 0 | 0 | 1.3208 | 1 | 0 | 0 | 0 | -0.20552 | 0 | 0 | 1.3208 | 1 | 0 | 0 | -14.9172 | -0.20552 | 0 | 0 | 4.3866 | 1 | 0 | 0 | 0 | 0.93418 | 0 | 0 | 4.3866 | 1 | 0 | 0 | -4.2927 | 0.93418 | 0 | 0 | 0.37645 | -0.031929 | 4.4
| C1(Re,Im) |  | D1(Re,Im) |  | C2(Re,Im) |  | D2(Re,Im) |  | C12(Re,Im) |  | D12(Re,Im) |  | C3(Re,Im) |  | D3(Re,Im) |  | C23(Re,Im) |  | D23(Re,Im) |  | C4(Re,Im) |  | D4(Re,Im) |  | C34(Re,Im) |  | D34(Re,Im) |  | C5Re,Im) |  | D5(Re,Im) |  | C45(Re,Im) |  | D45(Re,Im) |  | C6(Re,Im) |  | D6(Re,Im) |  | C56(Re,Im) |  | D56(Re,Im) |  | C7(Re,Im) |  | D7(Re,Im) |  | C67(Re,Im) |  | D67(Re,Im) |  | C8(Re,Im) |  | D8(Re,Im) |  | C78(Re,Im) |  | D78(Re,Im) |  | C9(Re,Im) |  | D9(Re,Im) |  | C89(Re,Im) |  | D89(Re,Im) |  | 位相(deg) | RL(Db)
| 0 | 0 | 1 | 0 | 0 | -0.25981 | 1 | 0 | 0 | -0.25981 | 1 | 0 | 0 | 0 | 1 | 0 | 0 | -0.25981 | -2.8757 | 0 | 0 | -0.076349 | 1 | 0 | 0 | -0.040257 | -2.8757 | 0 | 0 | 0 | 1 | 0 | 0 | -0.040257 | -3.3785 | 0 | 0 | -0.080411 | 1 | 0 | 0 | 0.23141 | -3.3785 | 0 | 0 | 0 | 1 | 0 | 0 | 0.23141 | 0.073506 | 0 | 0 | -0.25981 | 1 | 0 | 0 | 0.21231 | 0.073506 | 0 | 0 | 0 | 1 | 0 | 0 | 0.21231 | 0.9849 | 0 | -17.0558 | -21.352
| 第1複素マトリックス |  |  |  | 第2複素マトリックス |  |  |  |  | 掛け算結果1 |  |  |  | 第3複素マトリックス |  |  |  | 掛け算結果2 |  |  | 第4複素マトリックス |  |  |  |  | 掛け算結果3 |  |  | 第4複素マトリックス |  |  |  |  | 掛け算結果5 |  |  | 第6複素マトリックス |  |  |  |  | 掛け算結果6 |  |  | 第7複素マトリックス |  |  |  |  | 掛け算結果7 |  |  | 第8複素マトリックス |  |  |  |  | 掛け算結果8 |  |  | 第9複素マトリックス |  |  |  |  | 掛け算結果9
| A1(Re,Im) |  | B1(Re,Im) |  | A2(Re,Im) |  | B2(Re,Im) |  | A12(Re,Im) |  | B12(Re,Im) |  | A3Re,Im) |  | B3(Re,Im) |  | A23(Re,Im) |  | B23(Re,Im) |  | A4(Re,Im) |  | B4Re,Im) |  | A34(Re,Im) |  | B34(Re,Im) |  | A5Re,Im) |  | B5(Re,Im) |  | A45(Re,Im) |  | B45(Re,Im) |  | A6(Re,Im) |  | B6(Re,Im) |  | A56(Re,Im) |  | B56(Re,Im) |  | A7Re,Im) |  | B7(Re,Im) |  | A67(Re,Im) |  | B67(Re,Im) |  | A8(Re,Im) |  | B8(Re,Im) |  | A78(Re,Im) |  | B78(Re,Im) |  | A9Re,Im) |  | B9(Re,Im) |  | A89(Re,Im) |  | B89(Re,Im) |  | 減衰量(dB) | ABS(Zin)
1.0156 | 1 | 0 | 0 | -4.2919 | 1 | 0 | 0 | 0 | -0.11375 | 0 | 0 | -4.2919 | 1 | 0 | 0 | -14.9143 | -0.11375 | 0 | 0 | -2.5954 | 1 | 0 | 0 | 0 | -0.30967 | 0 | 0 | -2.5954 | 1 | 0 | 0 | -12.4875 | -0.30967 | 0 | 0 | 1.2717 | 1 | 0 | 0 | 0 | -0.20851 | 0 | 0 | 1.2717 | 1 | 0 | 0 | -14.9143 | -0.20851 | 0 | 0 | 4.3814 | 1 | 0 | 0 | 0 | 0.92849 | 0 | 0 | 4.3814 | 1 | 0 | 0 | -4.2919 | 0.92849 | 0 | 0 | 0.39649 | -0.033115 | 4.054
| C1(Re,Im) |  | D1(Re,Im) |  | C2(Re,Im) |  | D2(Re,Im) |  | C12(Re,Im) |  | D12(Re,Im) |  | C3(Re,Im) |  | D3(Re,Im) |  | C23(Re,Im) |  | D23(Re,Im) |  | C4(Re,Im) |  | D4(Re,Im) |  | C34(Re,Im) |  | D34(Re,Im) |  | C5Re,Im) |  | D5(Re,Im) |  | C45(Re,Im) |  | D45(Re,Im) |  | C6(Re,Im) |  | D6(Re,Im) |  | C56(Re,Im) |  | D56(Re,Im) |  | C7(Re,Im) |  | D7(Re,Im) |  | C67(Re,Im) |  | D67(Re,Im) |  | C8(Re,Im) |  | D8(Re,Im) |  | C78(Re,Im) |  | D78(Re,Im) |  | C9(Re,Im) |  | D9(Re,Im) |  | C89(Re,Im) |  | D89(Re,Im) |  | 位相(deg) | RL(Db)
| 0 | 0 | 1 | 0 | 0 | -0.2595 | 1 | 0 | 0 | -0.2595 | 1 | 0 | 0 | 0 | 1 | 0 | 0 | -0.2595 | -2.8703 | 0 | 0 | -0.07549 | 1 | 0 | 0 | -0.042824 | -2.8703 | 0 | 0 | 0 | 1 | 0 | 0 | -0.042824 | -3.4051 | 0 | 0 | -0.079553 | 1 | 0 | 0 | 0.22806 | -3.4051 | 0 | 0 | 0 | 1 | 0 | 0 | 0.22806 | -0.0037446 | 0 | 0 | -0.2595 | 1 | 0 | 0 | 0.22903 | -0.0037446 | 0 | 0 | 0 | 1 | 0 | 0 | 0.22903 | 0.97922 | 0 | -18.1538 | -21.1941
| 第1複素マトリックス |  |  |  | 第2複素マトリックス |  |  |  |  | 掛け算結果1 |  |  |  | 第3複素マトリックス |  |  |  | 掛け算結果2 |  |  | 第4複素マトリックス |  |  |  |  | 掛け算結果3 |  |  | 第4複素マトリックス |  |  |  |  | 掛け算結果5 |  |  | 第6複素マトリックス |  |  |  |  | 掛け算結果6 |  |  | 第7複素マトリックス |  |  |  |  | 掛け算結果7 |  |  | 第8複素マトリックス |  |  |  |  | 掛け算結果8 |  |  | 第9複素マトリックス |  |  |  |  | 掛け算結果9
| A1(Re,Im) |  | B1(Re,Im) |  | A2(Re,Im) |  | B2(Re,Im) |  | A12(Re,Im) |  | B12(Re,Im) |  | A3Re,Im) |  | B3(Re,Im) |  | A23(Re,Im) |  | B23(Re,Im) |  | A4(Re,Im) |  | B4Re,Im) |  | A34(Re,Im) |  | B34(Re,Im) |  | A5Re,Im) |  | B5(Re,Im) |  | A45(Re,Im) |  | B45(Re,Im) |  | A6(Re,Im) |  | B6(Re,Im) |  | A56(Re,Im) |  | B56(Re,Im) |  | A7Re,Im) |  | B7(Re,Im) |  | A67(Re,Im) |  | B67(Re,Im) |  | A8(Re,Im) |  | B8(Re,Im) |  | A78(Re,Im) |  | B78(Re,Im) |  | A9Re,Im) |  | B9(Re,Im) |  | A89(Re,Im) |  | B89(Re,Im) |  | 減衰量(dB) | ABS(Zin)
1.0158 | 1 | 0 | 0 | -4.291 | 1 | 0 | 0 | 0 | -0.1122 | 0 | 0 | -4.291 | 1 | 0 | 0 | -14.9113 | -0.1122 | 0 | 0 | -2.618 | 1 | 0 | 0 | 0 | -0.30758 | 0 | 0 | -2.618 | 1 | 0 | 0 | -12.485 | -0.30758 | 0 | 0 | 1.2222 | 1 | 0 | 0 | 0 | -0.2114 | 0 | 0 | 1.2222 | 1 | 0 | 0 | -14.9113 | -0.2114 | 0 | 0 | 4.3745 | 1 | 0 | 0 | 0 | 0.92243 | 0 | 0 | 4.3745 | 1 | 0 | 0 | -4.291 | 0.92243 | 0 | 0 | 0.41633 | -0.034235 | 3.753
| C1(Re,Im) |  | D1(Re,Im) |  | C2(Re,Im) |  | D2(Re,Im) |  | C12(Re,Im) |  | D12(Re,Im) |  | C3(Re,Im) |  | D3(Re,Im) |  | C23(Re,Im) |  | D23(Re,Im) |  | C4(Re,Im) |  | D4(Re,Im) |  | C34(Re,Im) |  | D34(Re,Im) |  | C5Re,Im) |  | D5(Re,Im) |  | C45(Re,Im) |  | D45(Re,Im) |  | C6(Re,Im) |  | D6(Re,Im) |  | C56(Re,Im) |  | D56(Re,Im) |  | C7(Re,Im) |  | D7(Re,Im) |  | C67(Re,Im) |  | D67(Re,Im) |  | C8(Re,Im) |  | D8(Re,Im) |  | C78(Re,Im) |  | D78(Re,Im) |  | C9(Re,Im) |  | D9(Re,Im) |  | C89(Re,Im) |  | D89(Re,Im) |  | 位相(deg) | RL(Db)
| 0 | 0 | 1 | 0 | 0 | -0.25919 | 1 | 0 | 0 | -0.25919 | 1 | 0 | 0 | 0 | 1 | 0 | 0 | -0.25919 | -2.8649 | 0 | 0 | -0.074631 | 1 | 0 | 0 | -0.045381 | -2.8649 | 0 | 0 | 0 | 1 | 0 | 0 | -0.045381 | -3.4315 | 0 | 0 | -0.078695 | 1 | 0 | 0 | 0.22466 | -3.4315 | 0 | 0 | 0 | 1 | 0 | 0 | 0.22466 | -0.081521 | 0 | 0 | -0.25919 | 1 | 0 | 0 | 0.24579 | -0.081521 | 0 | 0 | 0 | 1 | 0 | 0 | 0.24579 | 0.97316 | 0 | -19.2539 | -21.0502
| 第1複素マトリックス |  |  |  | 第2複素マトリックス |  |  |  |  | 掛け算結果1 |  |  |  | 第3複素マトリックス |  |  |  | 掛け算結果2 |  |  | 第4複素マトリックス |  |  |  |  | 掛け算結果3 |  |  | 第4複素マトリックス |  |  |  |  | 掛け算結果5 |  |  | 第6複素マトリックス |  |  |  |  | 掛け算結果6 |  |  | 第7複素マトリックス |  |  |  |  | 掛け算結果7 |  |  | 第8複素マトリックス |  |  |  |  | 掛け算結果8 |  |  | 第9複素マトリックス |  |  |  |  | 掛け算結果9
| A1(Re,Im) |  | B1(Re,Im) |  | A2(Re,Im) |  | B2(Re,Im) |  | A12(Re,Im) |  | B12(Re,Im) |  | A3Re,Im) |  | B3(Re,Im) |  | A23(Re,Im) |  | B23(Re,Im) |  | A4(Re,Im) |  | B4Re,Im) |  | A34(Re,Im) |  | B34(Re,Im) |  | A5Re,Im) |  | B5(Re,Im) |  | A45(Re,Im) |  | B45(Re,Im) |  | A6(Re,Im) |  | B6(Re,Im) |  | A56(Re,Im) |  | B56(Re,Im) |  | A7Re,Im) |  | B7(Re,Im) |  | A67(Re,Im) |  | B67(Re,Im) |  | A8(Re,Im) |  | B8(Re,Im) |  | A78(Re,Im) |  | B78(Re,Im) |  | A9Re,Im) |  | B9(Re,Im) |  | A89(Re,Im) |  | B89(Re,Im) |  | 減衰量(dB) | ABS(Zin)
1.016 | 1 | 0 | 0 | -4.2902 | 1 | 0 | 0 | 0 | -0.11065 | 0 | 0 | -4.2902 | 1 | 0 | 0 | -14.9084 | -0.11065 | 0 | 0 | -2.6406 | 1 | 0 | 0 | 0 | -0.30545 | 0 | 0 | -2.6406 | 1 | 0 | 0 | -12.4826 | -0.30545 | 0 | 0 | 1.1722 | 1 | 0 | 0 | 0 | -0.21421 | 0 | 0 | 1.1722 | 1 | 0 | 0 | -14.9084 | -0.21421 | 0 | 0 | 4.3658 | 1 | 0 | 0 | 0 | 0.916 | 0 | 0 | 4.3658 | 1 | 0 | 0 | -4.2902 | 0.916 | 0 | 0 | 0.43595 | -0.035281 | 3.4884
| C1(Re,Im) |  | D1(Re,Im) |  | C2(Re,Im) |  | D2(Re,Im) |  | C12(Re,Im) |  | D12(Re,Im) |  | C3(Re,Im) |  | D3(Re,Im) |  | C23(Re,Im) |  | D23(Re,Im) |  | C4(Re,Im) |  | D4(Re,Im) |  | C34(Re,Im) |  | D34(Re,Im) |  | C5Re,Im) |  | D5(Re,Im) |  | C45(Re,Im) |  | D45(Re,Im) |  | C6(Re,Im) |  | D6(Re,Im) |  | C56(Re,Im) |  | D56(Re,Im) |  | C7(Re,Im) |  | D7(Re,Im) |  | C67(Re,Im) |  | D67(Re,Im) |  | C8(Re,Im) |  | D8(Re,Im) |  | C78(Re,Im) |  | D78(Re,Im) |  | C9(Re,Im) |  | D9(Re,Im) |  | C89(Re,Im) |  | D89(Re,Im) |  | 位相(deg) | RL(Db)
| 0 | 0 | 1 | 0 | 0 | -0.25888 | 1 | 0 | 0 | -0.25888 | 1 | 0 | 0 | 0 | 1 | 0 | 0 | -0.25888 | -2.8595 | 0 | 0 | -0.073773 | 1 | 0 | 0 | -0.047927 | -2.8595 | 0 | 0 | 0 | 1 | 0 | 0 | -0.047927 | -3.4578 | 0 | 0 | -0.077837 | 1 | 0 | 0 | 0.22121 | -3.4578 | 0 | 0 | 0 | 1 | 0 | 0 | 0.22121 | -0.15982 | 0 | 0 | -0.25888 | 1 | 0 | 0 | 0.26259 | -0.15982 | 0 | 0 | 0 | 1 | 0 | 0 | 0.26259 | 0.96673 | 0 | -20.356 | -20.9201
| 第1複素マトリックス |  |  |  | 第2複素マトリックス |  |  |  |  | 掛け算結果1 |  |  |  | 第3複素マトリックス |  |  |  | 掛け算結果2 |  |  | 第4複素マトリックス |  |  |  |  | 掛け算結果3 |  |  | 第4複素マトリックス |  |  |  |  | 掛け算結果5 |  |  | 第6複素マトリックス |  |  |  |  | 掛け算結果6 |  |  | 第7複素マトリックス |  |  |  |  | 掛け算結果7 |  |  | 第8複素マトリックス |  |  |  |  | 掛け算結果8 |  |  | 第9複素マトリックス |  |  |  |  | 掛け算結果9
| A1(Re,Im) |  | B1(Re,Im) |  | A2(Re,Im) |  | B2(Re,Im) |  | A12(Re,Im) |  | B12(Re,Im) |  | A3Re,Im) |  | B3(Re,Im) |  | A23(Re,Im) |  | B23(Re,Im) |  | A4(Re,Im) |  | B4Re,Im) |  | A34(Re,Im) |  | B34(Re,Im) |  | A5Re,Im) |  | B5(Re,Im) |  | A45(Re,Im) |  | B45(Re,Im) |  | A6(Re,Im) |  | B6(Re,Im) |  | A56(Re,Im) |  | B56(Re,Im) |  | A7Re,Im) |  | B7(Re,Im) |  | A67(Re,Im) |  | B67(Re,Im) |  | A8(Re,Im) |  | B8(Re,Im) |  | A78(Re,Im) |  | B78(Re,Im) |  | A9Re,Im) |  | B9(Re,Im) |  | A89(Re,Im) |  | B89(Re,Im) |  | 減衰量(dB) | ABS(Zin)
1.0162 | 1 | 0 | 0 | -4.2893 | 1 | 0 | 0 | 0 | -0.1091 | 0 | 0 | -4.2893 | 1 | 0 | 0 | -14.9055 | -0.1091 | 0 | 0 | -2.6632 | 1 | 0 | 0 | 0 | -0.30328 | 0 | 0 | -2.6632 | 1 | 0 | 0 | -12.4801 | -0.30328 | 0 | 0 | 1.1218 | 1 | 0 | 0 | 0 | -0.21693 | 0 | 0 | 1.1218 | 1 | 0 | 0 | -14.9055 | -0.21693 | 0 | 0 | 4.3552 | 1 | 0 | 0 | 0 | 0.9092 | 0 | 0 | 4.3552 | 1 | 0 | 0 | -4.2893 | 0.9092 | 0 | 0 | 0.45535 | -0.036243 | 3.2538
| C1(Re,Im) |  | D1(Re,Im) |  | C2(Re,Im) |  | D2(Re,Im) |  | C12(Re,Im) |  | D12(Re,Im) |  | C3(Re,Im) |  | D3(Re,Im) |  | C23(Re,Im) |  | D23(Re,Im) |  | C4(Re,Im) |  | D4(Re,Im) |  | C34(Re,Im) |  | D34(Re,Im) |  | C5Re,Im) |  | D5(Re,Im) |  | C45(Re,Im) |  | D45(Re,Im) |  | C6(Re,Im) |  | D6(Re,Im) |  | C56(Re,Im) |  | D56(Re,Im) |  | C7(Re,Im) |  | D7(Re,Im) |  | C67(Re,Im) |  | D67(Re,Im) |  | C8(Re,Im) |  | D8(Re,Im) |  | C78(Re,Im) |  | D78(Re,Im) |  | C9(Re,Im) |  | D9(Re,Im) |  | C89(Re,Im) |  | D89(Re,Im) |  | 位相(deg) | RL(Db)
| 0 | 0 | 1 | 0 | 0 | -0.25857 | 1 | 0 | 0 | -0.25857 | 1 | 0 | 0 | 0 | 1 | 0 | 0 | -0.25857 | -2.8541 | 0 | 0 | -0.072914 | 1 | 0 | 0 | -0.050465 | -2.8541 | 0 | 0 | 0 | 1 | 0 | 0 | -0.050465 | -3.4839 | 0 | 0 | -0.076979 | 1 | 0 | 0 | 0.21772 | -3.4839 | 0 | 0 | 0 | 1 | 0 | 0 | 0.21772 | -0.23863 | 0 | 0 | -0.25857 | 1 | 0 | 0 | 0.27943 | -0.23863 | 0 | 0 | 0 | 1 | 0 | 0 | 0.27943 | 0.95993 | 0 | -21.4603 | -20.8037
| 第1複素マトリックス |  |  |  | 第2複素マトリックス |  |  |  |  | 掛け算結果1 |  |  |  | 第3複素マトリックス |  |  |  | 掛け算結果2 |  |  | 第4複素マトリックス |  |  |  |  | 掛け算結果3 |  |  | 第4複素マトリックス |  |  |  |  | 掛け算結果5 |  |  | 第6複素マトリックス |  |  |  |  | 掛け算結果6 |  |  | 第7複素マトリックス |  |  |  |  | 掛け算結果7 |  |  | 第8複素マトリックス |  |  |  |  | 掛け算結果8 |  |  | 第9複素マトリックス |  |  |  |  | 掛け算結果9
| A1(Re,Im) |  | B1(Re,Im) |  | A2(Re,Im) |  | B2(Re,Im) |  | A12(Re,Im) |  | B12(Re,Im) |  | A3Re,Im) |  | B3(Re,Im) |  | A23(Re,Im) |  | B23(Re,Im) |  | A4(Re,Im) |  | B4Re,Im) |  | A34(Re,Im) |  | B34(Re,Im) |  | A5Re,Im) |  | B5(Re,Im) |  | A45(Re,Im) |  | B45(Re,Im) |  | A6(Re,Im) |  | B6(Re,Im) |  | A56(Re,Im) |  | B56(Re,Im) |  | A7Re,Im) |  | B7(Re,Im) |  | A67(Re,Im) |  | B67(Re,Im) |  | A8(Re,Im) |  | B8(Re,Im) |  | A78(Re,Im) |  | B78(Re,Im) |  | A9Re,Im) |  | B9(Re,Im) |  | A89(Re,Im) |  | B89(Re,Im) |  | 減衰量(dB) | ABS(Zin)
1.0164 | 1 | 0 | 0 | -4.2885 | 1 | 0 | 0 | 0 | -0.10755 | 0 | 0 | -4.2885 | 1 | 0 | 0 | -14.9025 | -0.10755 | 0 | 0 | -2.6858 | 1 | 0 | 0 | 0 | -0.30107 | 0 | 0 | -2.6858 | 1 | 0 | 0 | -12.4777 | -0.30107 | 0 | 0 | 1.0709 | 1 | 0 | 0 | 0 | -0.21955 | 0 | 0 | 1.0709 | 1 | 0 | 0 | -14.9025 | -0.21955 | 0 | 0 | 4.3428 | 1 | 0 | 0 | 0 | 0.90202 | 0 | 0 | 4.3428 | 1 | 0 | 0 | -4.2885 | 0.90202 | 0 | 0 | 0.47451 | -0.037114 | 3.0442
| C1(Re,Im) |  | D1(Re,Im) |  | C2(Re,Im) |  | D2(Re,Im) |  | C12(Re,Im) |  | D12(Re,Im) |  | C3(Re,Im) |  | D3(Re,Im) |  | C23(Re,Im) |  | D23(Re,Im) |  | C4(Re,Im) |  | D4(Re,Im) |  | C34(Re,Im) |  | D34(Re,Im) |  | C5Re,Im) |  | D5(Re,Im) |  | C45(Re,Im) |  | D45(Re,Im) |  | C6(Re,Im) |  | D6(Re,Im) |  | C56(Re,Im) |  | D56(Re,Im) |  | C7(Re,Im) |  | D7(Re,Im) |  | C67(Re,Im) |  | D67(Re,Im) |  | C8(Re,Im) |  | D8(Re,Im) |  | C78(Re,Im) |  | D78(Re,Im) |  | C9(Re,Im) |  | D9(Re,Im) |  | C89(Re,Im) |  | D89(Re,Im) |  | 位相(deg) | RL(Db)
| 0 | 0 | 1 | 0 | 0 | -0.25826 | 1 | 0 | 0 | -0.25826 | 1 | 0 | 0 | 0 | 1 | 0 | 0 | -0.25826 | -2.8487 | 0 | 0 | -0.072056 | 1 | 0 | 0 | -0.052992 | -2.8487 | 0 | 0 | 0 | 1 | 0 | 0 | -0.052992 | -3.5099 | 0 | 0 | -0.076122 | 1 | 0 | 0 | 0.21419 | -3.5099 | 0 | 0 | 0 | 1 | 0 | 0 | 0.21419 | -0.31795 | 0 | 0 | -0.25826 | 1 | 0 | 0 | 0.29631 | -0.31795 | 0 | 0 | 0 | 1 | 0 | 0 | 0.29631 | 0.95275 | 0 | -22.567 | -20.701
| 第1複素マトリックス |  |  |  | 第2複素マトリックス |  |  |  |  | 掛け算結果1 |  |  |  | 第3複素マトリックス |  |  |  | 掛け算結果2 |  |  | 第4複素マトリックス |  |  |  |  | 掛け算結果3 |  |  | 第4複素マトリックス |  |  |  |  | 掛け算結果5 |  |  | 第6複素マトリックス |  |  |  |  | 掛け算結果6 |  |  | 第7複素マトリックス |  |  |  |  | 掛け算結果7 |  |  | 第8複素マトリックス |  |  |  |  | 掛け算結果8 |  |  | 第9複素マトリックス |  |  |  |  | 掛け算結果9
| A1(Re,Im) |  | B1(Re,Im) |  | A2(Re,Im) |  | B2(Re,Im) |  | A12(Re,Im) |  | B12(Re,Im) |  | A3Re,Im) |  | B3(Re,Im) |  | A23(Re,Im) |  | B23(Re,Im) |  | A4(Re,Im) |  | B4Re,Im) |  | A34(Re,Im) |  | B34(Re,Im) |  | A5Re,Im) |  | B5(Re,Im) |  | A45(Re,Im) |  | B45(Re,Im) |  | A6(Re,Im) |  | B6(Re,Im) |  | A56(Re,Im) |  | B56(Re,Im) |  | A7Re,Im) |  | B7(Re,Im) |  | A67(Re,Im) |  | B67(Re,Im) |  | A8(Re,Im) |  | B8(Re,Im) |  | A78(Re,Im) |  | B78(Re,Im) |  | A9Re,Im) |  | B9(Re,Im) |  | A89(Re,Im) |  | B89(Re,Im) |  | 減衰量(dB) | ABS(Zin)
1.0166 | 1 | 0 | 0 | -4.2876 | 1 | 0 | 0 | 0 | -0.106 | 0 | 0 | -4.2876 | 1 | 0 | 0 | -14.8996 | -0.106 | 0 | 0 | -2.7083 | 1 | 0 | 0 | 0 | -0.29883 | 0 | 0 | -2.7083 | 1 | 0 | 0 | -12.4752 | -0.29883 | 0 | 0 | 1.0196 | 1 | 0 | 0 | 0 | -0.22209 | 0 | 0 | 1.0196 | 1 | 0 | 0 | -14.8996 | -0.22209 | 0 | 0 | 4.3286 | 1 | 0 | 0 | 0 | 0.89447 | 0 | 0 | 4.3286 | 1 | 0 | 0 | -4.2876 | 0.89447 | 0 | 0 | 0.49342 | -0.037886 | 2.8557
| C1(Re,Im) |  | D1(Re,Im) |  | C2(Re,Im) |  | D2(Re,Im) |  | C12(Re,Im) |  | D12(Re,Im) |  | C3(Re,Im) |  | D3(Re,Im) |  | C23(Re,Im) |  | D23(Re,Im) |  | C4(Re,Im) |  | D4(Re,Im) |  | C34(Re,Im) |  | D34(Re,Im) |  | C5Re,Im) |  | D5(Re,Im) |  | C45(Re,Im) |  | D45(Re,Im) |  | C6(Re,Im) |  | D6(Re,Im) |  | C56(Re,Im) |  | D56(Re,Im) |  | C7(Re,Im) |  | D7(Re,Im) |  | C67(Re,Im) |  | D67(Re,Im) |  | C8(Re,Im) |  | D8(Re,Im) |  | C78(Re,Im) |  | D78(Re,Im) |  | C9(Re,Im) |  | D9(Re,Im) |  | C89(Re,Im) |  | D89(Re,Im) |  | 位相(deg) | RL(Db)
| 0 | 0 | 1 | 0 | 0 | -0.25795 | 1 | 0 | 0 | -0.25795 | 1 | 0 | 0 | 0 | 1 | 0 | 0 | -0.25795 | -2.8433 | 0 | 0 | -0.071198 | 1 | 0 | 0 | -0.055509 | -2.8433 | 0 | 0 | 0 | 1 | 0 | 0 | -0.055509 | -3.5358 | 0 | 0 | -0.075264 | 1 | 0 | 0 | 0.21061 | -3.5358 | 0 | 0 | 0 | 1 | 0 | 0 | 0.21061 | -0.39778 | 0 | 0 | -0.25795 | 1 | 0 | 0 | 0.31322 | -0.39778 | 0 | 0 | 0 | 1 | 0 | 0 | 0.31322 | 0.9452 | 0 | -23.6761 | -20.612
| 第1複素マトリックス |  |  |  | 第2複素マトリックス |  |  |  |  | 掛け算結果1 |  |  |  | 第3複素マトリックス |  |  |  | 掛け算結果2 |  |  | 第4複素マトリックス |  |  |  |  | 掛け算結果3 |  |  | 第4複素マトリックス |  |  |  |  | 掛け算結果5 |  |  | 第6複素マトリックス |  |  |  |  | 掛け算結果6 |  |  | 第7複素マトリックス |  |  |  |  | 掛け算結果7 |  |  | 第8複素マトリックス |  |  |  |  | 掛け算結果8 |  |  | 第9複素マトリックス |  |  |  |  | 掛け算結果9
| A1(Re,Im) |  | B1(Re,Im) |  | A2(Re,Im) |  | B2(Re,Im) |  | A12(Re,Im) |  | B12(Re,Im) |  | A3Re,Im) |  | B3(Re,Im) |  | A23(Re,Im) |  | B23(Re,Im) |  | A4(Re,Im) |  | B4Re,Im) |  | A34(Re,Im) |  | B34(Re,Im) |  | A5Re,Im) |  | B5(Re,Im) |  | A45(Re,Im) |  | B45(Re,Im) |  | A6(Re,Im) |  | B6(Re,Im) |  | A56(Re,Im) |  | B56(Re,Im) |  | A7Re,Im) |  | B7(Re,Im) |  | A67(Re,Im) |  | B67(Re,Im) |  | A8(Re,Im) |  | B8(Re,Im) |  | A78(Re,Im) |  | B78(Re,Im) |  | A9Re,Im) |  | B9(Re,Im) |  | A89(Re,Im) |  | B89(Re,Im) |  | 減衰量(dB) | ABS(Zin)
1.0168 | 1 | 0 | 0 | -4.2868 | 1 | 0 | 0 | 0 | -0.10445 | 0 | 0 | -4.2868 | 1 | 0 | 0 | -14.8967 | -0.10445 | 0 | 0 | -2.7309 | 1 | 0 | 0 | 0 | -0.29654 | 0 | 0 | -2.7309 | 1 | 0 | 0 | -12.4728 | -0.29654 | 0 | 0 | 0.96777 | 1 | 0 | 0 | 0 | -0.22453 | 0 | 0 | 0.96777 | 1 | 0 | 0 | -14.8967 | -0.22453 | 0 | 0 | 4.3125 | 1 | 0 | 0 | 0 | 0.88654 | 0 | 0 | 4.3125 | 1 | 0 | 0 | -4.2868 | 0.88654 | 0 | 0 | 0.51208 | -0.038551 | 2.6851
| C1(Re,Im) |  | D1(Re,Im) |  | C2(Re,Im) |  | D2(Re,Im) |  | C12(Re,Im) |  | D12(Re,Im) |  | C3(Re,Im) |  | D3(Re,Im) |  | C23(Re,Im) |  | D23(Re,Im) |  | C4(Re,Im) |  | D4(Re,Im) |  | C34(Re,Im) |  | D34(Re,Im) |  | C5Re,Im) |  | D5(Re,Im) |  | C45(Re,Im) |  | D45(Re,Im) |  | C6(Re,Im) |  | D6(Re,Im) |  | C56(Re,Im) |  | D56(Re,Im) |  | C7(Re,Im) |  | D7(Re,Im) |  | C67(Re,Im) |  | D67(Re,Im) |  | C8(Re,Im) |  | D8(Re,Im) |  | C78(Re,Im) |  | D78(Re,Im) |  | C9(Re,Im) |  | D9(Re,Im) |  | C89(Re,Im) |  | D89(Re,Im) |  | 位相(deg) | RL(Db)
| 0 | 0 | 1 | 0 | 0 | -0.25764 | 1 | 0 | 0 | -0.25764 | 1 | 0 | 0 | 0 | 1 | 0 | 0 | -0.25764 | -2.838 | 0 | 0 | -0.07034 | 1 | 0 | 0 | -0.058016 | -2.838 | 0 | 0 | 0 | 1 | 0 | 0 | -0.058016 | -3.5616 | 0 | 0 | -0.074407 | 1 | 0 | 0 | 0.20699 | -3.5616 | 0 | 0 | 0 | 1 | 0 | 0 | 0.20699 | -0.4781 | 0 | 0 | -0.25764 | 1 | 0 | 0 | 0.33017 | -0.4781 | 0 | 0 | 0 | 1 | 0 | 0 | 0.33017 | 0.93727 | 0 | -24.7878 | -20.5368
| 第1複素マトリックス |  |  |  | 第2複素マトリックス |  |  |  |  | 掛け算結果1 |  |  |  | 第3複素マトリックス |  |  |  | 掛け算結果2 |  |  | 第4複素マトリックス |  |  |  |  | 掛け算結果3 |  |  | 第4複素マトリックス |  |  |  |  | 掛け算結果5 |  |  | 第6複素マトリックス |  |  |  |  | 掛け算結果6 |  |  | 第7複素マトリックス |  |  |  |  | 掛け算結果7 |  |  | 第8複素マトリックス |  |  |  |  | 掛け算結果8 |  |  | 第9複素マトリックス |  |  |  |  | 掛け算結果9
| A1(Re,Im) |  | B1(Re,Im) |  | A2(Re,Im) |  | B2(Re,Im) |  | A12(Re,Im) |  | B12(Re,Im) |  | A3Re,Im) |  | B3(Re,Im) |  | A23(Re,Im) |  | B23(Re,Im) |  | A4(Re,Im) |  | B4Re,Im) |  | A34(Re,Im) |  | B34(Re,Im) |  | A5Re,Im) |  | B5(Re,Im) |  | A45(Re,Im) |  | B45(Re,Im) |  | A6(Re,Im) |  | B6(Re,Im) |  | A56(Re,Im) |  | B56(Re,Im) |  | A7Re,Im) |  | B7(Re,Im) |  | A67(Re,Im) |  | B67(Re,Im) |  | A8(Re,Im) |  | B8(Re,Im) |  | A78(Re,Im) |  | B78(Re,Im) |  | A9Re,Im) |  | B9(Re,Im) |  | A89(Re,Im) |  | B89(Re,Im) |  | 減衰量(dB) | ABS(Zin)
1.017 | 1 | 0 | 0 | -4.286 | 1 | 0 | 0 | 0 | -0.1029 | 0 | 0 | -4.286 | 1 | 0 | 0 | -14.8937 | -0.1029 | 0 | 0 | -2.7534 | 1 | 0 | 0 | 0 | -0.29421 | 0 | 0 | -2.7534 | 1 | 0 | 0 | -12.4703 | -0.29421 | 0 | 0 | 0.91553 | 1 | 0 | 0 | 0 | -0.22687 | 0 | 0 | 0.91553 | 1 | 0 | 0 | -14.8937 | -0.22687 | 0 | 0 | 4.2945 | 1 | 0 | 0 | 0 | 0.87823 | 0 | 0 | 4.2945 | 1 | 0 | 0 | -4.286 | 0.87823 | 0 | 0 | 0.53046 | -0.039102 | 2.5298
| C1(Re,Im) |  | D1(Re,Im) |  | C2(Re,Im) |  | D2(Re,Im) |  | C12(Re,Im) |  | D12(Re,Im) |  | C3(Re,Im) |  | D3(Re,Im) |  | C23(Re,Im) |  | D23(Re,Im) |  | C4(Re,Im) |  | D4(Re,Im) |  | C34(Re,Im) |  | D34(Re,Im) |  | C5Re,Im) |  | D5(Re,Im) |  | C45(Re,Im) |  | D45(Re,Im) |  | C6(Re,Im) |  | D6(Re,Im) |  | C56(Re,Im) |  | D56(Re,Im) |  | C7(Re,Im) |  | D7(Re,Im) |  | C67(Re,Im) |  | D67(Re,Im) |  | C8(Re,Im) |  | D8(Re,Im) |  | C78(Re,Im) |  | D78(Re,Im) |  | C9(Re,Im) |  | D9(Re,Im) |  | C89(Re,Im) |  | D89(Re,Im) |  | 位相(deg) | RL(Db)
| 0 | 0 | 1 | 0 | 0 | -0.25733 | 1 | 0 | 0 | -0.25733 | 1 | 0 | 0 | 0 | 1 | 0 | 0 | -0.25733 | -2.8326 | 0 | 0 | -0.069482 | 1 | 0 | 0 | -0.060514 | -2.8326 | 0 | 0 | 0 | 1 | 0 | 0 | -0.060514 | -3.5872 | 0 | 0 | -0.07355 | 1 | 0 | 0 | 0.20333 | -3.5872 | 0 | 0 | 0 | 1 | 0 | 0 | 0.20333 | -0.55891 | 0 | 0 | -0.25733 | 1 | 0 | 0 | 0.34715 | -0.55891 | 0 | 0 | 0 | 1 | 0 | 0 | 0.34715 | 0.92896 | 0 | -25.9022 | -20.4754
| 第1複素マトリックス |  |  |  | 第2複素マトリックス |  |  |  |  | 掛け算結果1 |  |  |  | 第3複素マトリックス |  |  |  | 掛け算結果2 |  |  | 第4複素マトリックス |  |  |  |  | 掛け算結果3 |  |  | 第4複素マトリックス |  |  |  |  | 掛け算結果5 |  |  | 第6複素マトリックス |  |  |  |  | 掛け算結果6 |  |  | 第7複素マトリックス |  |  |  |  | 掛け算結果7 |  |  | 第8複素マトリックス |  |  |  |  | 掛け算結果8 |  |  | 第9複素マトリックス |  |  |  |  | 掛け算結果9
| A1(Re,Im) |  | B1(Re,Im) |  | A2(Re,Im) |  | B2(Re,Im) |  | A12(Re,Im) |  | B12(Re,Im) |  | A3Re,Im) |  | B3(Re,Im) |  | A23(Re,Im) |  | B23(Re,Im) |  | A4(Re,Im) |  | B4Re,Im) |  | A34(Re,Im) |  | B34(Re,Im) |  | A5Re,Im) |  | B5(Re,Im) |  | A45(Re,Im) |  | B45(Re,Im) |  | A6(Re,Im) |  | B6(Re,Im) |  | A56(Re,Im) |  | B56(Re,Im) |  | A7Re,Im) |  | B7(Re,Im) |  | A67(Re,Im) |  | B67(Re,Im) |  | A8(Re,Im) |  | B8(Re,Im) |  | A78(Re,Im) |  | B78(Re,Im) |  | A9Re,Im) |  | B9(Re,Im) |  | A89(Re,Im) |  | B89(Re,Im) |  | 減衰量(dB) | ABS(Zin)
1.0172 | 1 | 0 | 0 | -4.2851 | 1 | 0 | 0 | 0 | -0.10135 | 0 | 0 | -4.2851 | 1 | 0 | 0 | -14.8908 | -0.10135 | 0 | 0 | -2.7759 | 1 | 0 | 0 | 0 | -0.29185 | 0 | 0 | -2.7759 | 1 | 0 | 0 | -12.4679 | -0.29185 | 0 | 0 | 0.86284 | 1 | 0 | 0 | 0 | -0.22912 | 0 | 0 | 0.86284 | 1 | 0 | 0 | -14.8908 | -0.22912 | 0 | 0 | 4.2747 | 1 | 0 | 0 | 0 | 0.86955 | 0 | 0 | 4.2747 | 1 | 0 | 0 | -4.2851 | 0.86955 | 0 | 0 | 0.54857 | -0.039533 | 2.3878
| C1(Re,Im) |  | D1(Re,Im) |  | C2(Re,Im) |  | D2(Re,Im) |  | C12(Re,Im) |  | D12(Re,Im) |  | C3(Re,Im) |  | D3(Re,Im) |  | C23(Re,Im) |  | D23(Re,Im) |  | C4(Re,Im) |  | D4(Re,Im) |  | C34(Re,Im) |  | D34(Re,Im) |  | C5Re,Im) |  | D5(Re,Im) |  | C45(Re,Im) |  | D45(Re,Im) |  | C6(Re,Im) |  | D6(Re,Im) |  | C56(Re,Im) |  | D56(Re,Im) |  | C7(Re,Im) |  | D7(Re,Im) |  | C67(Re,Im) |  | D67(Re,Im) |  | C8(Re,Im) |  | D8(Re,Im) |  | C78(Re,Im) |  | D78(Re,Im) |  | C9(Re,Im) |  | D9(Re,Im) |  | C89(Re,Im) |  | D89(Re,Im) |  | 位相(deg) | RL(Db)
| 0 | 0 | 1 | 0 | 0 | -0.25702 | 1 | 0 | 0 | -0.25702 | 1 | 0 | 0 | 0 | 1 | 0 | 0 | -0.25702 | -2.8272 | 0 | 0 | -0.068625 | 1 | 0 | 0 | -0.063002 | -2.8272 | 0 | 0 | 0 | 1 | 0 | 0 | -0.063002 | -3.6127 | 0 | 0 | -0.072694 | 1 | 0 | 0 | 0.19962 | -3.6127 | 0 | 0 | 0 | 1 | 0 | 0 | 0.19962 | -0.64022 | 0 | 0 | -0.25702 | 1 | 0 | 0 | 0.36417 | -0.64022 | 0 | 0 | 0 | 1 | 0 | 0 | 0.36417 | 0.92028 | 0 | -27.0196 | -20.428
| 第1複素マトリックス |  |  |  | 第2複素マトリックス |  |  |  |  | 掛け算結果1 |  |  |  | 第3複素マトリックス |  |  |  | 掛け算結果2 |  |  | 第4複素マトリックス |  |  |  |  | 掛け算結果3 |  |  | 第4複素マトリックス |  |  |  |  | 掛け算結果5 |  |  | 第6複素マトリックス |  |  |  |  | 掛け算結果6 |  |  | 第7複素マトリックス |  |  |  |  | 掛け算結果7 |  |  | 第8複素マトリックス |  |  |  |  | 掛け算結果8 |  |  | 第9複素マトリックス |  |  |  |  | 掛け算結果9
| A1(Re,Im) |  | B1(Re,Im) |  | A2(Re,Im) |  | B2(Re,Im) |  | A12(Re,Im) |  | B12(Re,Im) |  | A3Re,Im) |  | B3(Re,Im) |  | A23(Re,Im) |  | B23(Re,Im) |  | A4(Re,Im) |  | B4Re,Im) |  | A34(Re,Im) |  | B34(Re,Im) |  | A5Re,Im) |  | B5(Re,Im) |  | A45(Re,Im) |  | B45(Re,Im) |  | A6(Re,Im) |  | B6(Re,Im) |  | A56(Re,Im) |  | B56(Re,Im) |  | A7Re,Im) |  | B7(Re,Im) |  | A67(Re,Im) |  | B67(Re,Im) |  | A8(Re,Im) |  | B8(Re,Im) |  | A78(Re,Im) |  | B78(Re,Im) |  | A9Re,Im) |  | B9(Re,Im) |  | A89(Re,Im) |  | B89(Re,Im) |  | 減衰量(dB) | ABS(Zin)
1.0174 | 1 | 0 | 0 | -4.2843 | 1 | 0 | 0 | 0 | -0.099808 | 0 | 0 | -4.2843 | 1 | 0 | 0 | -14.8879 | -0.099808 | 0 | 0 | -2.7983 | 1 | 0 | 0 | 0 | -0.28944 | 0 | 0 | -2.7983 | 1 | 0 | 0 | -12.4654 | -0.28944 | 0 | 0 | 0.80971 | 1 | 0 | 0 | 0 | -0.23128 | 0 | 0 | 0.80971 | 1 | 0 | 0 | -14.8879 | -0.23128 | 0 | 0 | 4.2529 | 1 | 0 | 0 | 0 | 0.86049 | 0 | 0 | 4.2529 | 1 | 0 | 0 | -4.2843 | 0.86049 | 0 | 0 | 0.56638 | -0.039836 | 2.2572
| C1(Re,Im) |  | D1(Re,Im) |  | C2(Re,Im) |  | D2(Re,Im) |  | C12(Re,Im) |  | D12(Re,Im) |  | C3(Re,Im) |  | D3(Re,Im) |  | C23(Re,Im) |  | D23(Re,Im) |  | C4(Re,Im) |  | D4(Re,Im) |  | C34(Re,Im) |  | D34(Re,Im) |  | C5Re,Im) |  | D5(Re,Im) |  | C45(Re,Im) |  | D45(Re,Im) |  | C6(Re,Im) |  | D6(Re,Im) |  | C56(Re,Im) |  | D56(Re,Im) |  | C7(Re,Im) |  | D7(Re,Im) |  | C67(Re,Im) |  | D67(Re,Im) |  | C8(Re,Im) |  | D8(Re,Im) |  | C78(Re,Im) |  | D78(Re,Im) |  | C9(Re,Im) |  | D9(Re,Im) |  | C89(Re,Im) |  | D89(Re,Im) |  | 位相(deg) | RL(Db)
| 0 | 0 | 1 | 0 | 0 | -0.25671 | 1 | 0 | 0 | -0.25671 | 1 | 0 | 0 | 0 | 1 | 0 | 0 | -0.25671 | -2.8218 | 0 | 0 | -0.067767 | 1 | 0 | 0 | -0.065479 | -2.8218 | 0 | 0 | 0 | 1 | 0 | 0 | -0.065479 | -3.6381 | 0 | 0 | -0.071837 | 1 | 0 | 0 | 0.19587 | -3.6381 | 0 | 0 | 0 | 1 | 0 | 0 | 0.19587 | -0.722 | 0 | 0 | -0.25671 | 1 | 0 | 0 | 0.38121 | -0.722 | 0 | 0 | 0 | 1 | 0 | 0 | 0.38121 | 0.91122 | 0 | -28.1399 | -20.395
| 第1複素マトリックス |  |  |  | 第2複素マトリックス |  |  |  |  | 掛け算結果1 |  |  |  | 第3複素マトリックス |  |  |  | 掛け算結果2 |  |  | 第4複素マトリックス |  |  |  |  | 掛け算結果3 |  |  | 第4複素マトリックス |  |  |  |  | 掛け算結果5 |  |  | 第6複素マトリックス |  |  |  |  | 掛け算結果6 |  |  | 第7複素マトリックス |  |  |  |  | 掛け算結果7 |  |  | 第8複素マトリックス |  |  |  |  | 掛け算結果8 |  |  | 第9複素マトリックス |  |  |  |  | 掛け算結果9
| A1(Re,Im) |  | B1(Re,Im) |  | A2(Re,Im) |  | B2(Re,Im) |  | A12(Re,Im) |  | B12(Re,Im) |  | A3Re,Im) |  | B3(Re,Im) |  | A23(Re,Im) |  | B23(Re,Im) |  | A4(Re,Im) |  | B4Re,Im) |  | A34(Re,Im) |  | B34(Re,Im) |  | A5Re,Im) |  | B5(Re,Im) |  | A45(Re,Im) |  | B45(Re,Im) |  | A6(Re,Im) |  | B6(Re,Im) |  | A56(Re,Im) |  | B56(Re,Im) |  | A7Re,Im) |  | B7(Re,Im) |  | A67(Re,Im) |  | B67(Re,Im) |  | A8(Re,Im) |  | B8(Re,Im) |  | A78(Re,Im) |  | B78(Re,Im) |  | A9Re,Im) |  | B9(Re,Im) |  | A89(Re,Im) |  | B89(Re,Im) |  | 減衰量(dB) | ABS(Zin)
1.0176 | 1 | 0 | 0 | -4.2834 | 1 | 0 | 0 | 0 | -0.098264 | 0 | 0 | -4.2834 | 1 | 0 | 0 | -14.885 | -0.098264 | 0 | 0 | -2.8208 | 1 | 0 | 0 | 0 | -0.287 | 0 | 0 | -2.8208 | 1 | 0 | 0 | -12.463 | -0.287 | 0 | 0 | 0.75612 | 1 | 0 | 0 | 0 | -0.23333 | 0 | 0 | 0.75612 | 1 | 0 | 0 | -14.885 | -0.23333 | 0 | 0 | 4.2293 | 1 | 0 | 0 | 0 | 0.85104 | 0 | 0 | 4.2293 | 1 | 0 | 0 | -4.2834 | 0.85104 | 0 | 0 | 0.58388 | -0.040007 | 2.1368
| C1(Re,Im) |  | D1(Re,Im) |  | C2(Re,Im) |  | D2(Re,Im) |  | C12(Re,Im) |  | D12(Re,Im) |  | C3(Re,Im) |  | D3(Re,Im) |  | C23(Re,Im) |  | D23(Re,Im) |  | C4(Re,Im) |  | D4(Re,Im) |  | C34(Re,Im) |  | D34(Re,Im) |  | C5Re,Im) |  | D5(Re,Im) |  | C45(Re,Im) |  | D45(Re,Im) |  | C6(Re,Im) |  | D6(Re,Im) |  | C56(Re,Im) |  | D56(Re,Im) |  | C7(Re,Im) |  | D7(Re,Im) |  | C67(Re,Im) |  | D67(Re,Im) |  | C8(Re,Im) |  | D8(Re,Im) |  | C78(Re,Im) |  | D78(Re,Im) |  | C9(Re,Im) |  | D9(Re,Im) |  | C89(Re,Im) |  | D89(Re,Im) |  | 位相(deg) | RL(Db)
| 0 | 0 | 1 | 0 | 0 | -0.2564 | 1 | 0 | 0 | -0.2564 | 1 | 0 | 0 | 0 | 1 | 0 | 0 | -0.2564 | -2.8165 | 0 | 0 | -0.06691 | 1 | 0 | 0 | -0.067947 | -2.8165 | 0 | 0 | 0 | 1 | 0 | 0 | -0.067947 | -3.6633 | 0 | 0 | -0.070981 | 1 | 0 | 0 | 0.19208 | -3.6633 | 0 | 0 | 0 | 1 | 0 | 0 | 0.19208 | -0.80426 | 0 | 0 | -0.2564 | 1 | 0 | 0 | 0.39829 | -0.80426 | 0 | 0 | 0 | 1 | 0 | 0 | 0.39829 | 0.90177 | 0 | -29.2635 | -20.3765
| 第1複素マトリックス |  |  |  | 第2複素マトリックス |  |  |  |  | 掛け算結果1 |  |  |  | 第3複素マトリックス |  |  |  | 掛け算結果2 |  |  | 第4複素マトリックス |  |  |  |  | 掛け算結果3 |  |  | 第4複素マトリックス |  |  |  |  | 掛け算結果5 |  |  | 第6複素マトリックス |  |  |  |  | 掛け算結果6 |  |  | 第7複素マトリックス |  |  |  |  | 掛け算結果7 |  |  | 第8複素マトリックス |  |  |  |  | 掛け算結果8 |  |  | 第9複素マトリックス |  |  |  |  | 掛け算結果9
| A1(Re,Im) |  | B1(Re,Im) |  | A2(Re,Im) |  | B2(Re,Im) |  | A12(Re,Im) |  | B12(Re,Im) |  | A3Re,Im) |  | B3(Re,Im) |  | A23(Re,Im) |  | B23(Re,Im) |  | A4(Re,Im) |  | B4Re,Im) |  | A34(Re,Im) |  | B34(Re,Im) |  | A5Re,Im) |  | B5(Re,Im) |  | A45(Re,Im) |  | B45(Re,Im) |  | A6(Re,Im) |  | B6(Re,Im) |  | A56(Re,Im) |  | B56(Re,Im) |  | A7Re,Im) |  | B7(Re,Im) |  | A67(Re,Im) |  | B67(Re,Im) |  | A8(Re,Im) |  | B8(Re,Im) |  | A78(Re,Im) |  | B78(Re,Im) |  | A9Re,Im) |  | B9(Re,Im) |  | A89(Re,Im) |  | B89(Re,Im) |  | 減衰量(dB) | ABS(Zin)
1.0178 | 1 | 0 | 0 | -4.2826 | 1 | 0 | 0 | 0 | -0.09672 | 0 | 0 | -4.2826 | 1 | 0 | 0 | -14.882 | -0.09672 | 0 | 0 | -2.8432 | 1 | 0 | 0 | 0 | -0.28452 | 0 | 0 | -2.8432 | 1 | 0 | 0 | -12.4605 | -0.28452 | 0 | 0 | 0.70209 | 1 | 0 | 0 | 0 | -0.23529 | 0 | 0 | 0.70209 | 1 | 0 | 0 | -14.882 | -0.23529 | 0 | 0 | 4.2037 | 1 | 0 | 0 | 0 | 0.84122 | 0 | 0 | 4.2037 | 1 | 0 | 0 | -4.2826 | 0.84122 | 0 | 0 | 0.60106 | -0.04004 | 2.0251
| C1(Re,Im) |  | D1(Re,Im) |  | C2(Re,Im) |  | D2(Re,Im) |  | C12(Re,Im) |  | D12(Re,Im) |  | C3(Re,Im) |  | D3(Re,Im) |  | C23(Re,Im) |  | D23(Re,Im) |  | C4(Re,Im) |  | D4(Re,Im) |  | C34(Re,Im) |  | D34(Re,Im) |  | C5Re,Im) |  | D5(Re,Im) |  | C45(Re,Im) |  | D45(Re,Im) |  | C6(Re,Im) |  | D6(Re,Im) |  | C56(Re,Im) |  | D56(Re,Im) |  | C7(Re,Im) |  | D7(Re,Im) |  | C67(Re,Im) |  | D67(Re,Im) |  | C8(Re,Im) |  | D8(Re,Im) |  | C78(Re,Im) |  | D78(Re,Im) |  | C9(Re,Im) |  | D9(Re,Im) |  | C89(Re,Im) |  | D89(Re,Im) |  | 位相(deg) | RL(Db)
| 0 | 0 | 1 | 0 | 0 | -0.25609 | 1 | 0 | 0 | -0.25609 | 1 | 0 | 0 | 0 | 1 | 0 | 0 | -0.25609 | -2.8111 | 0 | 0 | -0.066053 | 1 | 0 | 0 | -0.070406 | -2.8111 | 0 | 0 | 0 | 1 | 0 | 0 | -0.070406 | -3.6884 | 0 | 0 | -0.070124 | 1 | 0 | 0 | 0.18824 | -3.6884 | 0 | 0 | 0 | 1 | 0 | 0 | 0.18824 | -0.88699 | 0 | 0 | -0.25609 | 1 | 0 | 0 | 0.41539 | -0.88699 | 0 | 0 | 0 | 1 | 0 | 0 | 0.41539 | 0.89195 | 0 | -30.3904 | -20.3729
| 第1複素マトリックス |  |  |  | 第2複素マトリックス |  |  |  |  | 掛け算結果1 |  |  |  | 第3複素マトリックス |  |  |  | 掛け算結果2 |  |  | 第4複素マトリックス |  |  |  |  | 掛け算結果3 |  |  | 第4複素マトリックス |  |  |  |  | 掛け算結果5 |  |  | 第6複素マトリックス |  |  |  |  | 掛け算結果6 |  |  | 第7複素マトリックス |  |  |  |  | 掛け算結果7 |  |  | 第8複素マトリックス |  |  |  |  | 掛け算結果8 |  |  | 第9複素マトリックス |  |  |  |  | 掛け算結果9
| A1(Re,Im) |  | B1(Re,Im) |  | A2(Re,Im) |  | B2(Re,Im) |  | A12(Re,Im) |  | B12(Re,Im) |  | A3Re,Im) |  | B3(Re,Im) |  | A23(Re,Im) |  | B23(Re,Im) |  | A4(Re,Im) |  | B4Re,Im) |  | A34(Re,Im) |  | B34(Re,Im) |  | A5Re,Im) |  | B5(Re,Im) |  | A45(Re,Im) |  | B45(Re,Im) |  | A6(Re,Im) |  | B6(Re,Im) |  | A56(Re,Im) |  | B56(Re,Im) |  | A7Re,Im) |  | B7(Re,Im) |  | A67(Re,Im) |  | B67(Re,Im) |  | A8(Re,Im) |  | B8(Re,Im) |  | A78(Re,Im) |  | B78(Re,Im) |  | A9Re,Im) |  | B9(Re,Im) |  | A89(Re,Im) |  | B89(Re,Im) |  | 減衰量(dB) | ABS(Zin)
1.018 | 1 | 0 | 0 | -4.2817 | 1 | 0 | 0 | 0 | -0.095177 | 0 | 0 | -4.2817 | 1 | 0 | 0 | -14.8791 | -0.095177 | 0 | 0 | -2.8656 | 1 | 0 | 0 | 0 | -0.282 | 0 | 0 | -2.8656 | 1 | 0 | 0 | -12.4581 | -0.282 | 0 | 0 | 0.64762 | 1 | 0 | 0 | 0 | -0.23714 | 0 | 0 | 0.64762 | 1 | 0 | 0 | -14.8791 | -0.23714 | 0 | 0 | 4.1761 | 1 | 0 | 0 | 0 | 0.83101 | 0 | 0 | 4.1761 | 1 | 0 | 0 | -4.2817 | 0.83101 | 0 | 0 | 0.61792 | -0.03993 | 1.9213
| C1(Re,Im) |  | D1(Re,Im) |  | C2(Re,Im) |  | D2(Re,Im) |  | C12(Re,Im) |  | D12(Re,Im) |  | C3(Re,Im) |  | D3(Re,Im) |  | C23(Re,Im) |  | D23(Re,Im) |  | C4(Re,Im) |  | D4(Re,Im) |  | C34(Re,Im) |  | D34(Re,Im) |  | C5Re,Im) |  | D5(Re,Im) |  | C45(Re,Im) |  | D45(Re,Im) |  | C6(Re,Im) |  | D6(Re,Im) |  | C56(Re,Im) |  | D56(Re,Im) |  | C7(Re,Im) |  | D7(Re,Im) |  | C67(Re,Im) |  | D67(Re,Im) |  | C8(Re,Im) |  | D8(Re,Im) |  | C78(Re,Im) |  | D78(Re,Im) |  | C9(Re,Im) |  | D9(Re,Im) |  | C89(Re,Im) |  | D89(Re,Im) |  | 位相(deg) | RL(Db)
| 0 | 0 | 1 | 0 | 0 | -0.25578 | 1 | 0 | 0 | -0.25578 | 1 | 0 | 0 | 0 | 1 | 0 | 0 | -0.25578 | -2.8057 | 0 | 0 | -0.065196 | 1 | 0 | 0 | -0.072854 | -2.8057 | 0 | 0 | 0 | 1 | 0 | 0 | -0.072854 | -3.7134 | 0 | 0 | -0.069268 | 1 | 0 | 0 | 0.18436 | -3.7134 | 0 | 0 | 0 | 1 | 0 | 0 | 0.18436 | -0.97019 | 0 | 0 | -0.25578 | 1 | 0 | 0 | 0.43252 | -0.97019 | 0 | 0 | 0 | 1 | 0 | 0 | 0.43252 | 0.88174 | 0 | -31.5209 | -20.3848
| 第1複素マトリックス |  |  |  | 第2複素マトリックス |  |  |  |  | 掛け算結果1 |  |  |  | 第3複素マトリックス |  |  |  | 掛け算結果2 |  |  | 第4複素マトリックス |  |  |  |  | 掛け算結果3 |  |  | 第4複素マトリックス |  |  |  |  | 掛け算結果5 |  |  | 第6複素マトリックス |  |  |  |  | 掛け算結果6 |  |  | 第7複素マトリックス |  |  |  |  | 掛け算結果7 |  |  | 第8複素マトリックス |  |  |  |  | 掛け算結果8 |  |  | 第9複素マトリックス |  |  |  |  | 掛け算結果9
| A1(Re,Im) |  | B1(Re,Im) |  | A2(Re,Im) |  | B2(Re,Im) |  | A12(Re,Im) |  | B12(Re,Im) |  | A3Re,Im) |  | B3(Re,Im) |  | A23(Re,Im) |  | B23(Re,Im) |  | A4(Re,Im) |  | B4Re,Im) |  | A34(Re,Im) |  | B34(Re,Im) |  | A5Re,Im) |  | B5(Re,Im) |  | A45(Re,Im) |  | B45(Re,Im) |  | A6(Re,Im) |  | B6(Re,Im) |  | A56(Re,Im) |  | B56(Re,Im) |  | A7Re,Im) |  | B7(Re,Im) |  | A67(Re,Im) |  | B67(Re,Im) |  | A8(Re,Im) |  | B8(Re,Im) |  | A78(Re,Im) |  | B78(Re,Im) |  | A9Re,Im) |  | B9(Re,Im) |  | A89(Re,Im) |  | B89(Re,Im) |  | 減衰量(dB) | ABS(Zin)
1.0182 | 1 | 0 | 0 | -4.2809 | 1 | 0 | 0 | 0 | -0.093635 | 0 | 0 | -4.2809 | 1 | 0 | 0 | -14.8762 | -0.093635 | 0 | 0 | -2.888 | 1 | 0 | 0 | 0 | -0.27945 | 0 | 0 | -2.888 | 1 | 0 | 0 | -12.4556 | -0.27945 | 0 | 0 | 0.5927 | 1 | 0 | 0 | 0 | -0.2389 | 0 | 0 | 0.5927 | 1 | 0 | 0 | -14.8762 | -0.2389 | 0 | 0 | 4.1466 | 1 | 0 | 0 | 0 | 0.82042 | 0 | 0 | 4.1466 | 1 | 0 | 0 | -4.2809 | 0.82042 | 0 | 0 | 0.63443 | -0.039675 | 1.8245
| C1(Re,Im) |  | D1(Re,Im) |  | C2(Re,Im) |  | D2(Re,Im) |  | C12(Re,Im) |  | D12(Re,Im) |  | C3(Re,Im) |  | D3(Re,Im) |  | C23(Re,Im) |  | D23(Re,Im) |  | C4(Re,Im) |  | D4(Re,Im) |  | C34(Re,Im) |  | D34(Re,Im) |  | C5Re,Im) |  | D5(Re,Im) |  | C45(Re,Im) |  | D45(Re,Im) |  | C6(Re,Im) |  | D6(Re,Im) |  | C56(Re,Im) |  | D56(Re,Im) |  | C7(Re,Im) |  | D7(Re,Im) |  | C67(Re,Im) |  | D67(Re,Im) |  | C8(Re,Im) |  | D8(Re,Im) |  | C78(Re,Im) |  | D78(Re,Im) |  | C9(Re,Im) |  | D9(Re,Im) |  | C89(Re,Im) |  | D89(Re,Im) |  | 位相(deg) | RL(Db)
| 0 | 0 | 1 | 0 | 0 | -0.25547 | 1 | 0 | 0 | -0.25547 | 1 | 0 | 0 | 0 | 1 | 0 | 0 | -0.25547 | -2.8004 | 0 | 0 | -0.06434 | 1 | 0 | 0 | -0.075292 | -2.8004 | 0 | 0 | 0 | 1 | 0 | 0 | -0.075292 | -3.7382 | 0 | 0 | -0.068412 | 1 | 0 | 0 | 0.18045 | -3.7382 | 0 | 0 | 0 | 1 | 0 | 0 | 0.18045 | -1.0538 | 0 | 0 | -0.25547 | 1 | 0 | 0 | 0.44967 | -1.0538 | 0 | 0 | 0 | 1 | 0 | 0 | 0.44967 | 0.87115 | 0 | -32.6551 | -20.4125
| 第1複素マトリックス |  |  |  | 第2複素マトリックス |  |  |  |  | 掛け算結果1 |  |  |  | 第3複素マトリックス |  |  |  | 掛け算結果2 |  |  | 第4複素マトリックス |  |  |  |  | 掛け算結果3 |  |  | 第4複素マトリックス |  |  |  |  | 掛け算結果5 |  |  | 第6複素マトリックス |  |  |  |  | 掛け算結果6 |  |  | 第7複素マトリックス |  |  |  |  | 掛け算結果7 |  |  | 第8複素マトリックス |  |  |  |  | 掛け算結果8 |  |  | 第9複素マトリックス |  |  |  |  | 掛け算結果9
| A1(Re,Im) |  | B1(Re,Im) |  | A2(Re,Im) |  | B2(Re,Im) |  | A12(Re,Im) |  | B12(Re,Im) |  | A3Re,Im) |  | B3(Re,Im) |  | A23(Re,Im) |  | B23(Re,Im) |  | A4(Re,Im) |  | B4Re,Im) |  | A34(Re,Im) |  | B34(Re,Im) |  | A5Re,Im) |  | B5(Re,Im) |  | A45(Re,Im) |  | B45(Re,Im) |  | A6(Re,Im) |  | B6(Re,Im) |  | A56(Re,Im) |  | B56(Re,Im) |  | A7Re,Im) |  | B7(Re,Im) |  | A67(Re,Im) |  | B67(Re,Im) |  | A8(Re,Im) |  | B8(Re,Im) |  | A78(Re,Im) |  | B78(Re,Im) |  | A9Re,Im) |  | B9(Re,Im) |  | A89(Re,Im) |  | B89(Re,Im) |  | 減衰量(dB) | ABS(Zin)
1.0184 | 1 | 0 | 0 | -4.2801 | 1 | 0 | 0 | 0 | -0.092094 | 0 | 0 | -4.2801 | 1 | 0 | 0 | -14.8733 | -0.092094 | 0 | 0 | -2.9103 | 1 | 0 | 0 | 0 | -0.27685 | 0 | 0 | -2.9103 | 1 | 0 | 0 | -12.4532 | -0.27685 | 0 | 0 | 0.53734 | 1 | 0 | 0 | 0 | -0.24055 | 0 | 0 | 0.53734 | 1 | 0 | 0 | -14.8733 | -0.24055 | 0 | 0 | 4.1151 | 1 | 0 | 0 | 0 | 0.80945 | 0 | 0 | 4.1151 | 1 | 0 | 0 | -4.2801 | 0.80945 | 0 | 0 | 0.65059 | -0.039271 | 1.7339
| C1(Re,Im) |  | D1(Re,Im) |  | C2(Re,Im) |  | D2(Re,Im) |  | C12(Re,Im) |  | D12(Re,Im) |  | C3(Re,Im) |  | D3(Re,Im) |  | C23(Re,Im) |  | D23(Re,Im) |  | C4(Re,Im) |  | D4(Re,Im) |  | C34(Re,Im) |  | D34(Re,Im) |  | C5Re,Im) |  | D5(Re,Im) |  | C45(Re,Im) |  | D45(Re,Im) |  | C6(Re,Im) |  | D6(Re,Im) |  | C56(Re,Im) |  | D56(Re,Im) |  | C7(Re,Im) |  | D7(Re,Im) |  | C67(Re,Im) |  | D67(Re,Im) |  | C8(Re,Im) |  | D8(Re,Im) |  | C78(Re,Im) |  | D78(Re,Im) |  | C9(Re,Im) |  | D9(Re,Im) |  | C89(Re,Im) |  | D89(Re,Im) |  | 位相(deg) | RL(Db)
| 0 | 0 | 1 | 0 | 0 | -0.25516 | 1 | 0 | 0 | -0.25516 | 1 | 0 | 0 | 0 | 1 | 0 | 0 | -0.25516 | -2.795 | 0 | 0 | -0.063483 | 1 | 0 | 0 | -0.077721 | -2.795 | 0 | 0 | 0 | 1 | 0 | 0 | -0.077721 | -3.7629 | 0 | 0 | -0.067557 | 1 | 0 | 0 | 0.17649 | -3.7629 | 0 | 0 | 0 | 1 | 0 | 0 | 0.17649 | -1.138 | 0 | 0 | -0.25516 | 1 | 0 | 0 | 0.46685 | -1.138 | 0 | 0 | 0 | 1 | 0 | 0 | 0.46685 | 0.86018 | 0 | -33.7933 | -20.4567
| 第1複素マトリックス |  |  |  | 第2複素マトリックス |  |  |  |  | 掛け算結果1 |  |  |  | 第3複素マトリックス |  |  |  | 掛け算結果2 |  |  | 第4複素マトリックス |  |  |  |  | 掛け算結果3 |  |  | 第4複素マトリックス |  |  |  |  | 掛け算結果5 |  |  | 第6複素マトリックス |  |  |  |  | 掛け算結果6 |  |  | 第7複素マトリックス |  |  |  |  | 掛け算結果7 |  |  | 第8複素マトリックス |  |  |  |  | 掛け算結果8 |  |  | 第9複素マトリックス |  |  |  |  | 掛け算結果9
| A1(Re,Im) |  | B1(Re,Im) |  | A2(Re,Im) |  | B2(Re,Im) |  | A12(Re,Im) |  | B12(Re,Im) |  | A3Re,Im) |  | B3(Re,Im) |  | A23(Re,Im) |  | B23(Re,Im) |  | A4(Re,Im) |  | B4Re,Im) |  | A34(Re,Im) |  | B34(Re,Im) |  | A5Re,Im) |  | B5(Re,Im) |  | A45(Re,Im) |  | B45(Re,Im) |  | A6(Re,Im) |  | B6(Re,Im) |  | A56(Re,Im) |  | B56(Re,Im) |  | A7Re,Im) |  | B7(Re,Im) |  | A67(Re,Im) |  | B67(Re,Im) |  | A8(Re,Im) |  | B8(Re,Im) |  | A78(Re,Im) |  | B78(Re,Im) |  | A9Re,Im) |  | B9(Re,Im) |  | A89(Re,Im) |  | B89(Re,Im) |  | 減衰量(dB) | ABS(Zin)
1.0186 | 1 | 0 | 0 | -4.2792 | 1 | 0 | 0 | 0 | -0.090554 | 0 | 0 | -4.2792 | 1 | 0 | 0 | -14.8703 | -0.090554 | 0 | 0 | -2.9326 | 1 | 0 | 0 | 0 | -0.27422 | 0 | 0 | -2.9326 | 1 | 0 | 0 | -12.4507 | -0.27422 | 0 | 0 | 0.48154 | 1 | 0 | 0 | 0 | -0.2421 | 0 | 0 | 0.48154 | 1 | 0 | 0 | -14.8703 | -0.2421 | 0 | 0 | 4.0816 | 1 | 0 | 0 | 0 | 0.79809 | 0 | 0 | 4.0816 | 1 | 0 | 0 | -4.2792 | 0.79809 | 0 | 0 | 0.66638 | -0.038717 | 1.6488
| C1(Re,Im) |  | D1(Re,Im) |  | C2(Re,Im) |  | D2(Re,Im) |  | C12(Re,Im) |  | D12(Re,Im) |  | C3(Re,Im) |  | D3(Re,Im) |  | C23(Re,Im) |  | D23(Re,Im) |  | C4(Re,Im) |  | D4(Re,Im) |  | C34(Re,Im) |  | D34(Re,Im) |  | C5Re,Im) |  | D5(Re,Im) |  | C45(Re,Im) |  | D45(Re,Im) |  | C6(Re,Im) |  | D6(Re,Im) |  | C56(Re,Im) |  | D56(Re,Im) |  | C7(Re,Im) |  | D7(Re,Im) |  | C67(Re,Im) |  | D67(Re,Im) |  | C8(Re,Im) |  | D8(Re,Im) |  | C78(Re,Im) |  | D78(Re,Im) |  | C9(Re,Im) |  | D9(Re,Im) |  | C89(Re,Im) |  | D89(Re,Im) |  | 位相(deg) | RL(Db)
| 0 | 0 | 1 | 0 | 0 | -0.25485 | 1 | 0 | 0 | -0.25485 | 1 | 0 | 0 | 0 | 1 | 0 | 0 | -0.25485 | -2.7897 | 0 | 0 | -0.062627 | 1 | 0 | 0 | -0.08014 | -2.7897 | 0 | 0 | 0 | 1 | 0 | 0 | -0.08014 | -3.7875 | 0 | 0 | -0.066701 | 1 | 0 | 0 | 0.17249 | -3.7875 | 0 | 0 | 0 | 1 | 0 | 0 | 0.17249 | -1.2225 | 0 | 0 | -0.25485 | 1 | 0 | 0 | 0.48405 | -1.2225 | 0 | 0 | 0 | 1 | 0 | 0 | 0.48405 | 0.84882 | 0 | -34.9356 | -20.5182
| 第1複素マトリックス |  |  |  | 第2複素マトリックス |  |  |  |  | 掛け算結果1 |  |  |  | 第3複素マトリックス |  |  |  | 掛け算結果2 |  |  | 第4複素マトリックス |  |  |  |  | 掛け算結果3 |  |  | 第4複素マトリックス |  |  |  |  | 掛け算結果5 |  |  | 第6複素マトリックス |  |  |  |  | 掛け算結果6 |  |  | 第7複素マトリックス |  |  |  |  | 掛け算結果7 |  |  | 第8複素マトリックス |  |  |  |  | 掛け算結果8 |  |  | 第9複素マトリックス |  |  |  |  | 掛け算結果9
| A1(Re,Im) |  | B1(Re,Im) |  | A2(Re,Im) |  | B2(Re,Im) |  | A12(Re,Im) |  | B12(Re,Im) |  | A3Re,Im) |  | B3(Re,Im) |  | A23(Re,Im) |  | B23(Re,Im) |  | A4(Re,Im) |  | B4Re,Im) |  | A34(Re,Im) |  | B34(Re,Im) |  | A5Re,Im) |  | B5(Re,Im) |  | A45(Re,Im) |  | B45(Re,Im) |  | A6(Re,Im) |  | B6(Re,Im) |  | A56(Re,Im) |  | B56(Re,Im) |  | A7Re,Im) |  | B7(Re,Im) |  | A67(Re,Im) |  | B67(Re,Im) |  | A8(Re,Im) |  | B8(Re,Im) |  | A78(Re,Im) |  | B78(Re,Im) |  | A9Re,Im) |  | B9(Re,Im) |  | A89(Re,Im) |  | B89(Re,Im) |  | 減衰量(dB) | ABS(Zin)
1.0188 | 1 | 0 | 0 | -4.2784 | 1 | 0 | 0 | 0 | -0.089015 | 0 | 0 | -4.2784 | 1 | 0 | 0 | -14.8674 | -0.089015 | 0 | 0 | -2.955 | 1 | 0 | 0 | 0 | -0.27154 | 0 | 0 | -2.955 | 1 | 0 | 0 | -12.4483 | -0.27154 | 0 | 0 | 0.4253 | 1 | 0 | 0 | 0 | -0.24354 | 0 | 0 | 0.4253 | 1 | 0 | 0 | -14.8674 | -0.24354 | 0 | 0 | 4.0461 | 1 | 0 | 0 | 0 | 0.78635 | 0 | 0 | 4.0461 | 1 | 0 | 0 | -4.2784 | 0.78635 | 0 | 0 | 0.68179 | -0.038011 | 1.5687
| C1(Re,Im) |  | D1(Re,Im) |  | C2(Re,Im) |  | D2(Re,Im) |  | C12(Re,Im) |  | D12(Re,Im) |  | C3(Re,Im) |  | D3(Re,Im) |  | C23(Re,Im) |  | D23(Re,Im) |  | C4(Re,Im) |  | D4(Re,Im) |  | C34(Re,Im) |  | D34(Re,Im) |  | C5Re,Im) |  | D5(Re,Im) |  | C45(Re,Im) |  | D45(Re,Im) |  | C6(Re,Im) |  | D6(Re,Im) |  | C56(Re,Im) |  | D56(Re,Im) |  | C7(Re,Im) |  | D7(Re,Im) |  | C67(Re,Im) |  | D67(Re,Im) |  | C8(Re,Im) |  | D8(Re,Im) |  | C78(Re,Im) |  | D78(Re,Im) |  | C9(Re,Im) |  | D9(Re,Im) |  | C89(Re,Im) |  | D89(Re,Im) |  | 位相(deg) | RL(Db)
| 0 | 0 | 1 | 0 | 0 | -0.25454 | 1 | 0 | 0 | -0.25454 | 1 | 0 | 0 | 0 | 1 | 0 | 0 | -0.25454 | -2.7843 | 0 | 0 | -0.06177 | 1 | 0 | 0 | -0.082549 | -2.7843 | 0 | 0 | 0 | 1 | 0 | 0 | -0.082549 | -3.8119 | 0 | 0 | -0.065846 | 1 | 0 | 0 | 0.16845 | -3.8119 | 0 | 0 | 0 | 1 | 0 | 0 | 0.16845 | -1.3075 | 0 | 0 | -0.25454 | 1 | 0 | 0 | 0.50127 | -1.3075 | 0 | 0 | 0 | 1 | 0 | 0 | 0.50127 | 0.83708 | 0 | -36.0822 | -20.5977
| 第1複素マトリックス |  |  |  | 第2複素マトリックス |  |  |  |  | 掛け算結果1 |  |  |  | 第3複素マトリックス |  |  |  | 掛け算結果2 |  |  | 第4複素マトリックス |  |  |  |  | 掛け算結果3 |  |  | 第4複素マトリックス |  |  |  |  | 掛け算結果5 |  |  | 第6複素マトリックス |  |  |  |  | 掛け算結果6 |  |  | 第7複素マトリックス |  |  |  |  | 掛け算結果7 |  |  | 第8複素マトリックス |  |  |  |  | 掛け算結果8 |  |  | 第9複素マトリックス |  |  |  |  | 掛け算結果9
| A1(Re,Im) |  | B1(Re,Im) |  | A2(Re,Im) |  | B2(Re,Im) |  | A12(Re,Im) |  | B12(Re,Im) |  | A3Re,Im) |  | B3(Re,Im) |  | A23(Re,Im) |  | B23(Re,Im) |  | A4(Re,Im) |  | B4Re,Im) |  | A34(Re,Im) |  | B34(Re,Im) |  | A5Re,Im) |  | B5(Re,Im) |  | A45(Re,Im) |  | B45(Re,Im) |  | A6(Re,Im) |  | B6(Re,Im) |  | A56(Re,Im) |  | B56(Re,Im) |  | A7Re,Im) |  | B7(Re,Im) |  | A67(Re,Im) |  | B67(Re,Im) |  | A8(Re,Im) |  | B8(Re,Im) |  | A78(Re,Im) |  | B78(Re,Im) |  | A9Re,Im) |  | B9(Re,Im) |  | A89(Re,Im) |  | B89(Re,Im) |  | 減衰量(dB) | ABS(Zin)
1.019 | 1 | 0 | 0 | -4.2775 | 1 | 0 | 0 | 0 | -0.087477 | 0 | 0 | -4.2775 | 1 | 0 | 0 | -14.8645 | -0.087477 | 0 | 0 | -2.9772 | 1 | 0 | 0 | 0 | -0.26883 | 0 | 0 | -2.9772 | 1 | 0 | 0 | -12.4458 | -0.26883 | 0 | 0 | 0.36862 | 1 | 0 | 0 | 0 | -0.24488 | 0 | 0 | 0.36862 | 1 | 0 | 0 | -14.8645 | -0.24488 | 0 | 0 | 4.0086 | 1 | 0 | 0 | 0 | 0.77422 | 0 | 0 | 4.0086 | 1 | 0 | 0 | -4.2775 | 0.77422 | 0 | 0 | 0.69681 | -0.037155 | 1.4932
| C1(Re,Im) |  | D1(Re,Im) |  | C2(Re,Im) |  | D2(Re,Im) |  | C12(Re,Im) |  | D12(Re,Im) |  | C3(Re,Im) |  | D3(Re,Im) |  | C23(Re,Im) |  | D23(Re,Im) |  | C4(Re,Im) |  | D4(Re,Im) |  | C34(Re,Im) |  | D34(Re,Im) |  | C5Re,Im) |  | D5(Re,Im) |  | C45(Re,Im) |  | D45(Re,Im) |  | C6(Re,Im) |  | D6(Re,Im) |  | C56(Re,Im) |  | D56(Re,Im) |  | C7(Re,Im) |  | D7(Re,Im) |  | C67(Re,Im) |  | D67(Re,Im) |  | C8(Re,Im) |  | D8(Re,Im) |  | C78(Re,Im) |  | D78(Re,Im) |  | C9(Re,Im) |  | D9(Re,Im) |  | C89(Re,Im) |  | D89(Re,Im) |  | 位相(deg) | RL(Db)
| 0 | 0 | 1 | 0 | 0 | -0.25423 | 1 | 0 | 0 | -0.25423 | 1 | 0 | 0 | 0 | 1 | 0 | 0 | -0.25423 | -2.779 | 0 | 0 | -0.060914 | 1 | 0 | 0 | -0.084949 | -2.779 | 0 | 0 | 0 | 1 | 0 | 0 | -0.084949 | -3.8363 | 0 | 0 | -0.06499 | 1 | 0 | 0 | 0.16437 | -3.8363 | 0 | 0 | 0 | 1 | 0 | 0 | 0.16437 | -1.393 | 0 | 0 | -0.25423 | 1 | 0 | 0 | 0.5185 | -1.393 | 0 | 0 | 0 | 1 | 0 | 0 | 0.5185 | 0.82495 | 0 | -37.2335 | -20.6963
| 第1複素マトリックス |  |  |  | 第2複素マトリックス |  |  |  |  | 掛け算結果1 |  |  |  | 第3複素マトリックス |  |  |  | 掛け算結果2 |  |  | 第4複素マトリックス |  |  |  |  | 掛け算結果3 |  |  | 第4複素マトリックス |  |  |  |  | 掛け算結果5 |  |  | 第6複素マトリックス |  |  |  |  | 掛け算結果6 |  |  | 第7複素マトリックス |  |  |  |  | 掛け算結果7 |  |  | 第8複素マトリックス |  |  |  |  | 掛け算結果8 |  |  | 第9複素マトリックス |  |  |  |  | 掛け算結果9
| A1(Re,Im) |  | B1(Re,Im) |  | A2(Re,Im) |  | B2(Re,Im) |  | A12(Re,Im) |  | B12(Re,Im) |  | A3Re,Im) |  | B3(Re,Im) |  | A23(Re,Im) |  | B23(Re,Im) |  | A4(Re,Im) |  | B4Re,Im) |  | A34(Re,Im) |  | B34(Re,Im) |  | A5Re,Im) |  | B5(Re,Im) |  | A45(Re,Im) |  | B45(Re,Im) |  | A6(Re,Im) |  | B6(Re,Im) |  | A56(Re,Im) |  | B56(Re,Im) |  | A7Re,Im) |  | B7(Re,Im) |  | A67(Re,Im) |  | B67(Re,Im) |  | A8(Re,Im) |  | B8(Re,Im) |  | A78(Re,Im) |  | B78(Re,Im) |  | A9Re,Im) |  | B9(Re,Im) |  | A89(Re,Im) |  | B89(Re,Im) |  | 減衰量(dB) | ABS(Zin)
1.0192 | 1 | 0 | 0 | -4.2767 | 1 | 0 | 0 | 0 | -0.08594 | 0 | 0 | -4.2767 | 1 | 0 | 0 | -14.8616 | -0.08594 | 0 | 0 | -2.9995 | 1 | 0 | 0 | 0 | -0.26609 | 0 | 0 | -2.9995 | 1 | 0 | 0 | -12.4434 | -0.26609 | 0 | 0 | 0.3115 | 1 | 0 | 0 | 0 | -0.24611 | 0 | 0 | 0.3115 | 1 | 0 | 0 | -14.8616 | -0.24611 | 0 | 0 | 3.969 | 1 | 0 | 0 | 0 | 0.76171 | 0 | 0 | 3.969 | 1 | 0 | 0 | -4.2767 | 0.76171 | 0 | 0 | 0.71143 | -0.036149 | 1.4217
| C1(Re,Im) |  | D1(Re,Im) |  | C2(Re,Im) |  | D2(Re,Im) |  | C12(Re,Im) |  | D12(Re,Im) |  | C3(Re,Im) |  | D3(Re,Im) |  | C23(Re,Im) |  | D23(Re,Im) |  | C4(Re,Im) |  | D4(Re,Im) |  | C34(Re,Im) |  | D34(Re,Im) |  | C5Re,Im) |  | D5(Re,Im) |  | C45(Re,Im) |  | D45(Re,Im) |  | C6(Re,Im) |  | D6(Re,Im) |  | C56(Re,Im) |  | D56(Re,Im) |  | C7(Re,Im) |  | D7(Re,Im) |  | C67(Re,Im) |  | D67(Re,Im) |  | C8(Re,Im) |  | D8(Re,Im) |  | C78(Re,Im) |  | D78(Re,Im) |  | C9(Re,Im) |  | D9(Re,Im) |  | C89(Re,Im) |  | D89(Re,Im) |  | 位相(deg) | RL(Db)
| 0 | 0 | 1 | 0 | 0 | -0.25392 | 1 | 0 | 0 | -0.25392 | 1 | 0 | 0 | 0 | 1 | 0 | 0 | -0.25392 | -2.7736 | 0 | 0 | -0.060058 | 1 | 0 | 0 | -0.087339 | -2.7736 | 0 | 0 | 0 | 1 | 0 | 0 | -0.087339 | -3.8604 | 0 | 0 | -0.064135 | 1 | 0 | 0 | 0.16025 | -3.8604 | 0 | 0 | 0 | 1 | 0 | 0 | 0.16025 | -1.4788 | 0 | 0 | -0.25392 | 1 | 0 | 0 | 0.53576 | -1.4788 | 0 | 0 | 0 | 1 | 0 | 0 | 0.53576 | 0.81244 | 0 | -38.3896 | -20.815
| 第1複素マトリックス |  |  |  | 第2複素マトリックス |  |  |  |  | 掛け算結果1 |  |  |  | 第3複素マトリックス |  |  |  | 掛け算結果2 |  |  | 第4複素マトリックス |  |  |  |  | 掛け算結果3 |  |  | 第4複素マトリックス |  |  |  |  | 掛け算結果5 |  |  | 第6複素マトリックス |  |  |  |  | 掛け算結果6 |  |  | 第7複素マトリックス |  |  |  |  | 掛け算結果7 |  |  | 第8複素マトリックス |  |  |  |  | 掛け算結果8 |  |  | 第9複素マトリックス |  |  |  |  | 掛け算結果9
| A1(Re,Im) |  | B1(Re,Im) |  | A2(Re,Im) |  | B2(Re,Im) |  | A12(Re,Im) |  | B12(Re,Im) |  | A3Re,Im) |  | B3(Re,Im) |  | A23(Re,Im) |  | B23(Re,Im) |  | A4(Re,Im) |  | B4Re,Im) |  | A34(Re,Im) |  | B34(Re,Im) |  | A5Re,Im) |  | B5(Re,Im) |  | A45(Re,Im) |  | B45(Re,Im) |  | A6(Re,Im) |  | B6(Re,Im) |  | A56(Re,Im) |  | B56(Re,Im) |  | A7Re,Im) |  | B7(Re,Im) |  | A67(Re,Im) |  | B67(Re,Im) |  | A8(Re,Im) |  | B8(Re,Im) |  | A78(Re,Im) |  | B78(Re,Im) |  | A9Re,Im) |  | B9(Re,Im) |  | A89(Re,Im) |  | B89(Re,Im) |  | 減衰量(dB) | ABS(Zin)
1.0194 | 1 | 0 | 0 | -4.2759 | 1 | 0 | 0 | 0 | -0.084403 | 0 | 0 | -4.2759 | 1 | 0 | 0 | -14.8587 | -0.084403 | 0 | 0 | -3.0217 | 1 | 0 | 0 | 0 | -0.2633 | 0 | 0 | -3.0217 | 1 | 0 | 0 | -12.441 | -0.2633 | 0 | 0 | 0.25394 | 1 | 0 | 0 | 0 | -0.24723 | 0 | 0 | 0.25394 | 1 | 0 | 0 | -14.8587 | -0.24723 | 0 | 0 | 3.9274 | 1 | 0 | 0 | 0 | 0.74881 | 0 | 0 | 3.9274 | 1 | 0 | 0 | -4.2759 | 0.74881 | 0 | 0 | 0.72563 | -0.034997 | 1.354
| C1(Re,Im) |  | D1(Re,Im) |  | C2(Re,Im) |  | D2(Re,Im) |  | C12(Re,Im) |  | D12(Re,Im) |  | C3(Re,Im) |  | D3(Re,Im) |  | C23(Re,Im) |  | D23(Re,Im) |  | C4(Re,Im) |  | D4(Re,Im) |  | C34(Re,Im) |  | D34(Re,Im) |  | C5Re,Im) |  | D5(Re,Im) |  | C45(Re,Im) |  | D45(Re,Im) |  | C6(Re,Im) |  | D6(Re,Im) |  | C56(Re,Im) |  | D56(Re,Im) |  | C7(Re,Im) |  | D7(Re,Im) |  | C67(Re,Im) |  | D67(Re,Im) |  | C8(Re,Im) |  | D8(Re,Im) |  | C78(Re,Im) |  | D78(Re,Im) |  | C9(Re,Im) |  | D9(Re,Im) |  | C89(Re,Im) |  | D89(Re,Im) |  | 位相(deg) | RL(Db)
| 0 | 0 | 1 | 0 | 0 | -0.25361 | 1 | 0 | 0 | -0.25361 | 1 | 0 | 0 | 0 | 1 | 0 | 0 | -0.25361 | -2.7683 | 0 | 0 | -0.059203 | 1 | 0 | 0 | -0.089719 | -2.7683 | 0 | 0 | 0 | 1 | 0 | 0 | -0.089719 | -3.8845 | 0 | 0 | -0.06328 | 1 | 0 | 0 | 0.15609 | -3.8845 | 0 | 0 | 0 | 1 | 0 | 0 | 0.15609 | -1.5652 | 0 | 0 | -0.25361 | 1 | 0 | 0 | 0.55303 | -1.5652 | 0 | 0 | 0 | 1 | 0 | 0 | 0.55303 | 0.79954 | 0 | -39.5507 | -20.955
| 第1複素マトリックス |  |  |  | 第2複素マトリックス |  |  |  |  | 掛け算結果1 |  |  |  | 第3複素マトリックス |  |  |  | 掛け算結果2 |  |  | 第4複素マトリックス |  |  |  |  | 掛け算結果3 |  |  | 第4複素マトリックス |  |  |  |  | 掛け算結果5 |  |  | 第6複素マトリックス |  |  |  |  | 掛け算結果6 |  |  | 第7複素マトリックス |  |  |  |  | 掛け算結果7 |  |  | 第8複素マトリックス |  |  |  |  | 掛け算結果8 |  |  | 第9複素マトリックス |  |  |  |  | 掛け算結果9
| A1(Re,Im) |  | B1(Re,Im) |  | A2(Re,Im) |  | B2(Re,Im) |  | A12(Re,Im) |  | B12(Re,Im) |  | A3Re,Im) |  | B3(Re,Im) |  | A23(Re,Im) |  | B23(Re,Im) |  | A4(Re,Im) |  | B4Re,Im) |  | A34(Re,Im) |  | B34(Re,Im) |  | A5Re,Im) |  | B5(Re,Im) |  | A45(Re,Im) |  | B45(Re,Im) |  | A6(Re,Im) |  | B6(Re,Im) |  | A56(Re,Im) |  | B56(Re,Im) |  | A7Re,Im) |  | B7(Re,Im) |  | A67(Re,Im) |  | B67(Re,Im) |  | A8(Re,Im) |  | B8(Re,Im) |  | A78(Re,Im) |  | B78(Re,Im) |  | A9Re,Im) |  | B9(Re,Im) |  | A89(Re,Im) |  | B89(Re,Im) |  | 減衰量(dB) | ABS(Zin)
1.0196 | 1 | 0 | 0 | -4.275 | 1 | 0 | 0 | 0 | -0.082868 | 0 | 0 | -4.275 | 1 | 0 | 0 | -14.8558 | -0.082868 | 0 | 0 | -3.044 | 1 | 0 | 0 | 0 | -0.26047 | 0 | 0 | -3.044 | 1 | 0 | 0 | -12.4385 | -0.26047 | 0 | 0 | 0.19595 | 1 | 0 | 0 | 0 | -0.24824 | 0 | 0 | 0.19595 | 1 | 0 | 0 | -14.8558 | -0.24824 | 0 | 0 | 3.8838 | 1 | 0 | 0 | 0 | 0.73552 | 0 | 0 | 3.8838 | 1 | 0 | 0 | -4.275 | 0.73552 | 0 | 0 | 0.7394 | -0.033703 | 1.2897
| C1(Re,Im) |  | D1(Re,Im) |  | C2(Re,Im) |  | D2(Re,Im) |  | C12(Re,Im) |  | D12(Re,Im) |  | C3(Re,Im) |  | D3(Re,Im) |  | C23(Re,Im) |  | D23(Re,Im) |  | C4(Re,Im) |  | D4(Re,Im) |  | C34(Re,Im) |  | D34(Re,Im) |  | C5Re,Im) |  | D5(Re,Im) |  | C45(Re,Im) |  | D45(Re,Im) |  | C6(Re,Im) |  | D6(Re,Im) |  | C56(Re,Im) |  | D56(Re,Im) |  | C7(Re,Im) |  | D7(Re,Im) |  | C67(Re,Im) |  | D67(Re,Im) |  | C8(Re,Im) |  | D8(Re,Im) |  | C78(Re,Im) |  | D78(Re,Im) |  | C9(Re,Im) |  | D9(Re,Im) |  | C89(Re,Im) |  | D89(Re,Im) |  | 位相(deg) | RL(Db)
| 0 | 0 | 1 | 0 | 0 | -0.2533 | 1 | 0 | 0 | -0.2533 | 1 | 0 | 0 | 0 | 1 | 0 | 0 | -0.2533 | -2.763 | 0 | 0 | -0.058347 | 1 | 0 | 0 | -0.092089 | -2.763 | 0 | 0 | 0 | 1 | 0 | 0 | -0.092089 | -3.9084 | 0 | 0 | -0.062426 | 1 | 0 | 0 | 0.1519 | -3.9084 | 0 | 0 | 0 | 1 | 0 | 0 | 0.1519 | -1.6519 | 0 | 0 | -0.2533 | 1 | 0 | 0 | 0.57032 | -1.6519 | 0 | 0 | 0 | 1 | 0 | 0 | 0.57032 | 0.78625 | 0 | -40.7171 | -21.118
| 第1複素マトリックス |  |  |  | 第2複素マトリックス |  |  |  |  | 掛け算結果1 |  |  |  | 第3複素マトリックス |  |  |  | 掛け算結果2 |  |  | 第4複素マトリックス |  |  |  |  | 掛け算結果3 |  |  | 第4複素マトリックス |  |  |  |  | 掛け算結果5 |  |  | 第6複素マトリックス |  |  |  |  | 掛け算結果6 |  |  | 第7複素マトリックス |  |  |  |  | 掛け算結果7 |  |  | 第8複素マトリックス |  |  |  |  | 掛け算結果8 |  |  | 第9複素マトリックス |  |  |  |  | 掛け算結果9
| A1(Re,Im) |  | B1(Re,Im) |  | A2(Re,Im) |  | B2(Re,Im) |  | A12(Re,Im) |  | B12(Re,Im) |  | A3Re,Im) |  | B3(Re,Im) |  | A23(Re,Im) |  | B23(Re,Im) |  | A4(Re,Im) |  | B4Re,Im) |  | A34(Re,Im) |  | B34(Re,Im) |  | A5Re,Im) |  | B5(Re,Im) |  | A45(Re,Im) |  | B45(Re,Im) |  | A6(Re,Im) |  | B6(Re,Im) |  | A56(Re,Im) |  | B56(Re,Im) |  | A7Re,Im) |  | B7(Re,Im) |  | A67(Re,Im) |  | B67(Re,Im) |  | A8(Re,Im) |  | B8(Re,Im) |  | A78(Re,Im) |  | B78(Re,Im) |  | A9Re,Im) |  | B9(Re,Im) |  | A89(Re,Im) |  | B89(Re,Im) |  | 減衰量(dB) | ABS(Zin)
1.0198 | 1 | 0 | 0 | -4.2742 | 1 | 0 | 0 | 0 | -0.081333 | 0 | 0 | -4.2742 | 1 | 0 | 0 | -14.8528 | -0.081333 | 0 | 0 | -3.0662 | 1 | 0 | 0 | 0 | -0.25761 | 0 | 0 | -3.0662 | 1 | 0 | 0 | -12.4361 | -0.25761 | 0 | 0 | 0.13753 | 1 | 0 | 0 | 0 | -0.24914 | 0 | 0 | 0.13753 | 1 | 0 | 0 | -14.8528 | -0.24914 | 0 | 0 | 3.838 | 1 | 0 | 0 | 0 | 0.72184 | 0 | 0 | 3.838 | 1 | 0 | 0 | -4.2742 | 0.72184 | 0 | 0 | 0.75273 | -0.032273 | 1.2284
| C1(Re,Im) |  | D1(Re,Im) |  | C2(Re,Im) |  | D2(Re,Im) |  | C12(Re,Im) |  | D12(Re,Im) |  | C3(Re,Im) |  | D3(Re,Im) |  | C23(Re,Im) |  | D23(Re,Im) |  | C4(Re,Im) |  | D4(Re,Im) |  | C34(Re,Im) |  | D34(Re,Im) |  | C5Re,Im) |  | D5(Re,Im) |  | C45(Re,Im) |  | D45(Re,Im) |  | C6(Re,Im) |  | D6(Re,Im) |  | C56(Re,Im) |  | D56(Re,Im) |  | C7(Re,Im) |  | D7(Re,Im) |  | C67(Re,Im) |  | D67(Re,Im) |  | C8(Re,Im) |  | D8(Re,Im) |  | C78(Re,Im) |  | D78(Re,Im) |  | C9(Re,Im) |  | D9(Re,Im) |  | C89(Re,Im) |  | D89(Re,Im) |  | 位相(deg) | RL(Db)
| 0 | 0 | 1 | 0 | 0 | -0.25299 | 1 | 0 | 0 | -0.25299 | 1 | 0 | 0 | 0 | 1 | 0 | 0 | -0.25299 | -2.7576 | 0 | 0 | -0.057492 | 1 | 0 | 0 | -0.09445 | -2.7576 | 0 | 0 | 0 | 1 | 0 | 0 | -0.09445 | -3.9322 | 0 | 0 | -0.061571 | 1 | 0 | 0 | 0.14766 | -3.9322 | 0 | 0 | 0 | 1 | 0 | 0 | 0.14766 | -1.739 | 0 | 0 | -0.25299 | 1 | 0 | 0 | 0.58762 | -1.739 | 0 | 0 | 0 | 1 | 0 | 0 | 0.58762 | 0.77257 | 0 | -41.8891 | -21.3056
| 第1複素マトリックス |  |  |  | 第2複素マトリックス |  |  |  |  | 掛け算結果1 |  |  |  | 第3複素マトリックス |  |  |  | 掛け算結果2 |  |  | 第4複素マトリックス |  |  |  |  | 掛け算結果3 |  |  | 第4複素マトリックス |  |  |  |  | 掛け算結果5 |  |  | 第6複素マトリックス |  |  |  |  | 掛け算結果6 |  |  | 第7複素マトリックス |  |  |  |  | 掛け算結果7 |  |  | 第8複素マトリックス |  |  |  |  | 掛け算結果8 |  |  | 第9複素マトリックス |  |  |  |  | 掛け算結果9
| A1(Re,Im) |  | B1(Re,Im) |  | A2(Re,Im) |  | B2(Re,Im) |  | A12(Re,Im) |  | B12(Re,Im) |  | A3Re,Im) |  | B3(Re,Im) |  | A23(Re,Im) |  | B23(Re,Im) |  | A4(Re,Im) |  | B4Re,Im) |  | A34(Re,Im) |  | B34(Re,Im) |  | A5Re,Im) |  | B5(Re,Im) |  | A45(Re,Im) |  | B45(Re,Im) |  | A6(Re,Im) |  | B6(Re,Im) |  | A56(Re,Im) |  | B56(Re,Im) |  | A7Re,Im) |  | B7(Re,Im) |  | A67(Re,Im) |  | B67(Re,Im) |  | A8(Re,Im) |  | B8(Re,Im) |  | A78(Re,Im) |  | B78(Re,Im) |  | A9Re,Im) |  | B9(Re,Im) |  | A89(Re,Im) |  | B89(Re,Im) |  | 減衰量(dB) | ABS(Zin)
1.02 | 1 | 0 | 0 | -4.2734 | 1 | 0 | 0 | 0 | -0.079799 | 0 | 0 | -4.2734 | 1 | 0 | 0 | -14.8499 | -0.079799 | 0 | 0 | -3.0883 | 1 | 0 | 0 | 0 | -0.25471 | 0 | 0 | -3.0883 | 1 | 0 | 0 | -12.4336 | -0.25471 | 0 | 0 | 0.078666 | 1 | 0 | 0 | 0 | -0.24994 | 0 | 0 | 0.078666 | 1 | 0 | 0 | -14.8499 | -0.24994 | 0 | 0 | 3.7902 | 1 | 0 | 0 | 0 | 0.70778 | 0 | 0 | 3.7902 | 1 | 0 | 0 | -4.2734 | 0.70778 | 0 | 0 | 0.76561 | -0.030715 | 1.17
| C1(Re,Im) |  | D1(Re,Im) |  | C2(Re,Im) |  | D2(Re,Im) |  | C12(Re,Im) |  | D12(Re,Im) |  | C3(Re,Im) |  | D3(Re,Im) |  | C23(Re,Im) |  | D23(Re,Im) |  | C4(Re,Im) |  | D4(Re,Im) |  | C34(Re,Im) |  | D34(Re,Im) |  | C5Re,Im) |  | D5(Re,Im) |  | C45(Re,Im) |  | D45(Re,Im) |  | C6(Re,Im) |  | D6(Re,Im) |  | C56(Re,Im) |  | D56(Re,Im) |  | C7(Re,Im) |  | D7(Re,Im) |  | C67(Re,Im) |  | D67(Re,Im) |  | C8(Re,Im) |  | D8(Re,Im) |  | C78(Re,Im) |  | D78(Re,Im) |  | C9(Re,Im) |  | D9(Re,Im) |  | C89(Re,Im) |  | D89(Re,Im) |  | 位相(deg) | RL(Db)
| 0 | 0 | 1 | 0 | 0 | -0.25268 | 1 | 0 | 0 | -0.25268 | 1 | 0 | 0 | 0 | 1 | 0 | 0 | -0.25268 | -2.7523 | 0 | 0 | -0.056637 | 1 | 0 | 0 | -0.0968 | -2.7523 | 0 | 0 | 0 | 1 | 0 | 0 | -0.0968 | -3.9559 | 0 | 0 | -0.060717 | 1 | 0 | 0 | 0.14339 | -3.9559 | 0 | 0 | 0 | 1 | 0 | 0 | 0.14339 | -1.8266 | 0 | 0 | -0.25268 | 1 | 0 | 0 | 0.60493 | -1.8266 | 0 | 0 | 0 | 1 | 0 | 0 | 0.60493 | 0.75851 | 0 | -43.067 | -21.5197
| 第1複素マトリックス |  |  |  | 第2複素マトリックス |  |  |  |  | 掛け算結果1 |  |  |  | 第3複素マトリックス |  |  |  | 掛け算結果2 |  |  | 第4複素マトリックス |  |  |  |  | 掛け算結果3 |  |  | 第4複素マトリックス |  |  |  |  | 掛け算結果5 |  |  | 第6複素マトリックス |  |  |  |  | 掛け算結果6 |  |  | 第7複素マトリックス |  |  |  |  | 掛け算結果7 |  |  | 第8複素マトリックス |  |  |  |  | 掛け算結果8 |  |  | 第9複素マトリックス |  |  |  |  | 掛け算結果9
| A1(Re,Im) |  | B1(Re,Im) |  | A2(Re,Im) |  | B2(Re,Im) |  | A12(Re,Im) |  | B12(Re,Im) |  | A3Re,Im) |  | B3(Re,Im) |  | A23(Re,Im) |  | B23(Re,Im) |  | A4(Re,Im) |  | B4Re,Im) |  | A34(Re,Im) |  | B34(Re,Im) |  | A5Re,Im) |  | B5(Re,Im) |  | A45(Re,Im) |  | B45(Re,Im) |  | A6(Re,Im) |  | B6(Re,Im) |  | A56(Re,Im) |  | B56(Re,Im) |  | A7Re,Im) |  | B7(Re,Im) |  | A67(Re,Im) |  | B67(Re,Im) |  | A8(Re,Im) |  | B8(Re,Im) |  | A78(Re,Im) |  | B78(Re,Im) |  | A9Re,Im) |  | B9(Re,Im) |  | A89(Re,Im) |  | B89(Re,Im) |  | 減衰量(dB) | ABS(Zin)
1.0202 | 1 | 0 | 0 | -4.2725 | 1 | 0 | 0 | 0 | -0.078267 | 0 | 0 | -4.2725 | 1 | 0 | 0 | -14.847 | -0.078267 | 0 | 0 | -3.1105 | 1 | 0 | 0 | 0 | -0.25177 | 0 | 0 | -3.1105 | 1 | 0 | 0 | -12.4312 | -0.25177 | 0 | 0 | 0.019373 | 1 | 0 | 0 | 0 | -0.25062 | 0 | 0 | 0.019373 | 1 | 0 | 0 | -14.847 | -0.25062 | 0 | 0 | 3.7403 | 1 | 0 | 0 | 0 | 0.69332 | 0 | 0 | 3.7403 | 1 | 0 | 0 | -4.2725 | 0.69332 | 0 | 0 | 0.77802 | -0.029038 | 1.1142
| C1(Re,Im) |  | D1(Re,Im) |  | C2(Re,Im) |  | D2(Re,Im) |  | C12(Re,Im) |  | D12(Re,Im) |  | C3(Re,Im) |  | D3(Re,Im) |  | C23(Re,Im) |  | D23(Re,Im) |  | C4(Re,Im) |  | D4(Re,Im) |  | C34(Re,Im) |  | D34(Re,Im) |  | C5Re,Im) |  | D5(Re,Im) |  | C45(Re,Im) |  | D45(Re,Im) |  | C6(Re,Im) |  | D6(Re,Im) |  | C56(Re,Im) |  | D56(Re,Im) |  | C7(Re,Im) |  | D7(Re,Im) |  | C67(Re,Im) |  | D67(Re,Im) |  | C8(Re,Im) |  | D8(Re,Im) |  | C78(Re,Im) |  | D78(Re,Im) |  | C9(Re,Im) |  | D9(Re,Im) |  | C89(Re,Im) |  | D89(Re,Im) |  | 位相(deg) | RL(Db)
| 0 | 0 | 1 | 0 | 0 | -0.25237 | 1 | 0 | 0 | -0.25237 | 1 | 0 | 0 | 0 | 1 | 0 | 0 | -0.25237 | -2.747 | 0 | 0 | -0.055782 | 1 | 0 | 0 | -0.099142 | -2.747 | 0 | 0 | 0 | 1 | 0 | 0 | -0.099142 | -3.9794 | 0 | 0 | -0.059862 | 1 | 0 | 0 | 0.13908 | -3.9794 | 0 | 0 | 0 | 1 | 0 | 0 | 0.13908 | -1.9146 | 0 | 0 | -0.25237 | 1 | 0 | 0 | 0.62226 | -1.9146 | 0 | 0 | 0 | 1 | 0 | 0 | 0.62226 | 0.74405 | 0 | -44.2509 | -21.7627
| 第1複素マトリックス |  |  |  | 第2複素マトリックス |  |  |  |  | 掛け算結果1 |  |  |  | 第3複素マトリックス |  |  |  | 掛け算結果2 |  |  | 第4複素マトリックス |  |  |  |  | 掛け算結果3 |  |  | 第4複素マトリックス |  |  |  |  | 掛け算結果5 |  |  | 第6複素マトリックス |  |  |  |  | 掛け算結果6 |  |  | 第7複素マトリックス |  |  |  |  | 掛け算結果7 |  |  | 第8複素マトリックス |  |  |  |  | 掛け算結果8 |  |  | 第9複素マトリックス |  |  |  |  | 掛け算結果9
| A1(Re,Im) |  | B1(Re,Im) |  | A2(Re,Im) |  | B2(Re,Im) |  | A12(Re,Im) |  | B12(Re,Im) |  | A3Re,Im) |  | B3(Re,Im) |  | A23(Re,Im) |  | B23(Re,Im) |  | A4(Re,Im) |  | B4Re,Im) |  | A34(Re,Im) |  | B34(Re,Im) |  | A5Re,Im) |  | B5(Re,Im) |  | A45(Re,Im) |  | B45(Re,Im) |  | A6(Re,Im) |  | B6(Re,Im) |  | A56(Re,Im) |  | B56(Re,Im) |  | A7Re,Im) |  | B7(Re,Im) |  | A67(Re,Im) |  | B67(Re,Im) |  | A8(Re,Im) |  | B8(Re,Im) |  | A78(Re,Im) |  | B78(Re,Im) |  | A9Re,Im) |  | B9(Re,Im) |  | A89(Re,Im) |  | B89(Re,Im) |  | 減衰量(dB) | ABS(Zin)
1.0204 | 1 | 0 | 0 | -4.2717 | 1 | 0 | 0 | 0 | -0.076735 | 0 | 0 | -4.2717 | 1 | 0 | 0 | -14.8441 | -0.076735 | 0 | 0 | -3.1326 | 1 | 0 | 0 | 0 | -0.2488 | 0 | 0 | -3.1326 | 1 | 0 | 0 | -12.4288 | -0.2488 | 0 | 0 | -0.040351 | 1 | 0 | 0 | 0 | -0.25118 | 0 | 0 | -0.040351 | 1 | 0 | 0 | -14.8441 | -0.25118 | 0 | 0 | 3.6882 | 1 | 0 | 0 | 0 | 0.67848 | 0 | 0 | 3.6882 | 1 | 0 | 0 | -4.2717 | 0.67848 | 0 | 0 | 0.78995 | -0.027254 | 1.0608
| C1(Re,Im) |  | D1(Re,Im) |  | C2(Re,Im) |  | D2(Re,Im) |  | C12(Re,Im) |  | D12(Re,Im) |  | C3(Re,Im) |  | D3(Re,Im) |  | C23(Re,Im) |  | D23(Re,Im) |  | C4(Re,Im) |  | D4(Re,Im) |  | C34(Re,Im) |  | D34(Re,Im) |  | C5Re,Im) |  | D5(Re,Im) |  | C45(Re,Im) |  | D45(Re,Im) |  | C6(Re,Im) |  | D6(Re,Im) |  | C56(Re,Im) |  | D56(Re,Im) |  | C7(Re,Im) |  | D7(Re,Im) |  | C67(Re,Im) |  | D67(Re,Im) |  | C8(Re,Im) |  | D8(Re,Im) |  | C78(Re,Im) |  | D78(Re,Im) |  | C9(Re,Im) |  | D9(Re,Im) |  | C89(Re,Im) |  | D89(Re,Im) |  | 位相(deg) | RL(Db)
| 0 | 0 | 1 | 0 | 0 | -0.25206 | 1 | 0 | 0 | -0.25206 | 1 | 0 | 0 | 0 | 1 | 0 | 0 | -0.25206 | -2.7417 | 0 | 0 | -0.054927 | 1 | 0 | 0 | -0.10147 | -2.7417 | 0 | 0 | 0 | 1 | 0 | 0 | -0.10147 | -4.0028 | 0 | 0 | -0.059008 | 1 | 0 | 0 | 0.13473 | -4.0028 | 0 | 0 | 0 | 1 | 0 | 0 | 0.13473 | -2.0029 | 0 | 0 | -0.25206 | 1 | 0 | 0 | 0.63959 | -2.0029 | 0 | 0 | 0 | 1 | 0 | 0 | 0.63959 | 0.72921 | 0 | -45.4413 | -22.0372
| 第1複素マトリックス |  |  |  | 第2複素マトリックス |  |  |  |  | 掛け算結果1 |  |  |  | 第3複素マトリックス |  |  |  | 掛け算結果2 |  |  | 第4複素マトリックス |  |  |  |  | 掛け算結果3 |  |  | 第4複素マトリックス |  |  |  |  | 掛け算結果5 |  |  | 第6複素マトリックス |  |  |  |  | 掛け算結果6 |  |  | 第7複素マトリックス |  |  |  |  | 掛け算結果7 |  |  | 第8複素マトリックス |  |  |  |  | 掛け算結果8 |  |  | 第9複素マトリックス |  |  |  |  | 掛け算結果9
| A1(Re,Im) |  | B1(Re,Im) |  | A2(Re,Im) |  | B2(Re,Im) |  | A12(Re,Im) |  | B12(Re,Im) |  | A3Re,Im) |  | B3(Re,Im) |  | A23(Re,Im) |  | B23(Re,Im) |  | A4(Re,Im) |  | B4Re,Im) |  | A34(Re,Im) |  | B34(Re,Im) |  | A5Re,Im) |  | B5(Re,Im) |  | A45(Re,Im) |  | B45(Re,Im) |  | A6(Re,Im) |  | B6(Re,Im) |  | A56(Re,Im) |  | B56(Re,Im) |  | A7Re,Im) |  | B7(Re,Im) |  | A67(Re,Im) |  | B67(Re,Im) |  | A8(Re,Im) |  | B8(Re,Im) |  | A78(Re,Im) |  | B78(Re,Im) |  | A9Re,Im) |  | B9(Re,Im) |  | A89(Re,Im) |  | B89(Re,Im) |  | 減衰量(dB) | ABS(Zin)
1.0206 | 1 | 0 | 0 | -4.2708 | 1 | 0 | 0 | 0 | -0.075204 | 0 | 0 | -4.2708 | 1 | 0 | 0 | -14.8412 | -0.075204 | 0 | 0 | -3.1547 | 1 | 0 | 0 | 0 | -0.24579 | 0 | 0 | -3.1547 | 1 | 0 | 0 | -12.4263 | -0.24579 | 0 | 0 | -0.10051 | 1 | 0 | 0 | 0 | -0.25163 | 0 | 0 | -0.10051 | 1 | 0 | 0 | -14.8412 | -0.25163 | 0 | 0 | 3.634 | 1 | 0 | 0 | 0 | 0.66325 | 0 | 0 | 3.634 | 1 | 0 | 0 | -4.2708 | 0.66325 | 0 | 0 | 0.80139 | -0.025375 | 1.0096
| C1(Re,Im) |  | D1(Re,Im) |  | C2(Re,Im) |  | D2(Re,Im) |  | C12(Re,Im) |  | D12(Re,Im) |  | C3(Re,Im) |  | D3(Re,Im) |  | C23(Re,Im) |  | D23(Re,Im) |  | C4(Re,Im) |  | D4(Re,Im) |  | C34(Re,Im) |  | D34(Re,Im) |  | C5Re,Im) |  | D5(Re,Im) |  | C45(Re,Im) |  | D45(Re,Im) |  | C6(Re,Im) |  | D6(Re,Im) |  | C56(Re,Im) |  | D56(Re,Im) |  | C7(Re,Im) |  | D7(Re,Im) |  | C67(Re,Im) |  | D67(Re,Im) |  | C8(Re,Im) |  | D8(Re,Im) |  | C78(Re,Im) |  | D78(Re,Im) |  | C9(Re,Im) |  | D9(Re,Im) |  | C89(Re,Im) |  | D89(Re,Im) |  | 位相(deg) | RL(Db)
| 0 | 0 | 1 | 0 | 0 | -0.25175 | 1 | 0 | 0 | -0.25175 | 1 | 0 | 0 | 0 | 1 | 0 | 0 | -0.25175 | -2.7363 | 0 | 0 | -0.054072 | 1 | 0 | 0 | -0.10379 | -2.7363 | 0 | 0 | 0 | 1 | 0 | 0 | -0.10379 | -4.0261 | 0 | 0 | -0.058155 | 1 | 0 | 0 | 0.13034 | -4.0261 | 0 | 0 | 0 | 1 | 0 | 0 | 0.13034 | -2.0917 | 0 | 0 | -0.25175 | 1 | 0 | 0 | 0.65694 | -2.0917 | 0 | 0 | 0 | 1 | 0 | 0 | 0.65694 | 0.71398 | 0 | -46.6383 | -22.3465
| 第1複素マトリックス |  |  |  | 第2複素マトリックス |  |  |  |  | 掛け算結果1 |  |  |  | 第3複素マトリックス |  |  |  | 掛け算結果2 |  |  | 第4複素マトリックス |  |  |  |  | 掛け算結果3 |  |  | 第4複素マトリックス |  |  |  |  | 掛け算結果5 |  |  | 第6複素マトリックス |  |  |  |  | 掛け算結果6 |  |  | 第7複素マトリックス |  |  |  |  | 掛け算結果7 |  |  | 第8複素マトリックス |  |  |  |  | 掛け算結果8 |  |  | 第9複素マトリックス |  |  |  |  | 掛け算結果9
| A1(Re,Im) |  | B1(Re,Im) |  | A2(Re,Im) |  | B2(Re,Im) |  | A12(Re,Im) |  | B12(Re,Im) |  | A3Re,Im) |  | B3(Re,Im) |  | A23(Re,Im) |  | B23(Re,Im) |  | A4(Re,Im) |  | B4Re,Im) |  | A34(Re,Im) |  | B34(Re,Im) |  | A5Re,Im) |  | B5(Re,Im) |  | A45(Re,Im) |  | B45(Re,Im) |  | A6(Re,Im) |  | B6(Re,Im) |  | A56(Re,Im) |  | B56(Re,Im) |  | A7Re,Im) |  | B7(Re,Im) |  | A67(Re,Im) |  | B67(Re,Im) |  | A8(Re,Im) |  | B8(Re,Im) |  | A78(Re,Im) |  | B78(Re,Im) |  | A9Re,Im) |  | B9(Re,Im) |  | A89(Re,Im) |  | B89(Re,Im) |  | 減衰量(dB) | ABS(Zin)
1.0208 | 1 | 0 | 0 | -4.27 | 1 | 0 | 0 | 0 | -0.073673 | 0 | 0 | -4.27 | 1 | 0 | 0 | -14.8383 | -0.073673 | 0 | 0 | -3.1768 | 1 | 0 | 0 | 0 | -0.24274 | 0 | 0 | -3.1768 | 1 | 0 | 0 | -12.4239 | -0.24274 | 0 | 0 | -0.16109 | 1 | 0 | 0 | 0 | -0.25197 | 0 | 0 | -0.16109 | 1 | 0 | 0 | -14.8383 | -0.25197 | 0 | 0 | 3.5777 | 1 | 0 | 0 | 0 | 0.64762 | 0 | 0 | 3.5777 | 1 | 0 | 0 | -4.27 | 0.64762 | 0 | 0 | 0.81232 | -0.023418 | 0.96046
| C1(Re,Im) |  | D1(Re,Im) |  | C2(Re,Im) |  | D2(Re,Im) |  | C12(Re,Im) |  | D12(Re,Im) |  | C3(Re,Im) |  | D3(Re,Im) |  | C23(Re,Im) |  | D23(Re,Im) |  | C4(Re,Im) |  | D4(Re,Im) |  | C34(Re,Im) |  | D34(Re,Im) |  | C5Re,Im) |  | D5(Re,Im) |  | C45(Re,Im) |  | D45(Re,Im) |  | C6(Re,Im) |  | D6(Re,Im) |  | C56(Re,Im) |  | D56(Re,Im) |  | C7(Re,Im) |  | D7(Re,Im) |  | C67(Re,Im) |  | D67(Re,Im) |  | C8(Re,Im) |  | D8(Re,Im) |  | C78(Re,Im) |  | D78(Re,Im) |  | C9(Re,Im) |  | D9(Re,Im) |  | C89(Re,Im) |  | D89(Re,Im) |  | 位相(deg) | RL(Db)
| 0 | 0 | 1 | 0 | 0 | -0.25145 | 1 | 0 | 0 | -0.25145 | 1 | 0 | 0 | 0 | 1 | 0 | 0 | -0.25145 | -2.731 | 0 | 0 | -0.053218 | 1 | 0 | 0 | -0.10611 | -2.731 | 0 | 0 | 0 | 1 | 0 | 0 | -0.10611 | -4.0493 | 0 | 0 | -0.057301 | 1 | 0 | 0 | 0.12592 | -4.0493 | 0 | 0 | 0 | 1 | 0 | 0 | 0.12592 | -2.1808 | 0 | 0 | -0.25145 | 1 | 0 | 0 | 0.67428 | -2.1808 | 0 | 0 | 0 | 1 | 0 | 0 | 0.67428 | 0.69835 | 0 | -47.8423 | -22.6941
| 第1複素マトリックス |  |  |  | 第2複素マトリックス |  |  |  |  | 掛け算結果1 |  |  |  | 第3複素マトリックス |  |  |  | 掛け算結果2 |  |  | 第4複素マトリックス |  |  |  |  | 掛け算結果3 |  |  | 第4複素マトリックス |  |  |  |  | 掛け算結果5 |  |  | 第6複素マトリックス |  |  |  |  | 掛け算結果6 |  |  | 第7複素マトリックス |  |  |  |  | 掛け算結果7 |  |  | 第8複素マトリックス |  |  |  |  | 掛け算結果8 |  |  | 第9複素マトリックス |  |  |  |  | 掛け算結果9
| A1(Re,Im) |  | B1(Re,Im) |  | A2(Re,Im) |  | B2(Re,Im) |  | A12(Re,Im) |  | B12(Re,Im) |  | A3Re,Im) |  | B3(Re,Im) |  | A23(Re,Im) |  | B23(Re,Im) |  | A4(Re,Im) |  | B4Re,Im) |  | A34(Re,Im) |  | B34(Re,Im) |  | A5Re,Im) |  | B5(Re,Im) |  | A45(Re,Im) |  | B45(Re,Im) |  | A6(Re,Im) |  | B6(Re,Im) |  | A56(Re,Im) |  | B56(Re,Im) |  | A7Re,Im) |  | B7(Re,Im) |  | A67(Re,Im) |  | B67(Re,Im) |  | A8(Re,Im) |  | B8(Re,Im) |  | A78(Re,Im) |  | B78(Re,Im) |  | A9Re,Im) |  | B9(Re,Im) |  | A89(Re,Im) |  | B89(Re,Im) |  | 減衰量(dB) | ABS(Zin)
1.021 | 1 | 0 | 0 | -4.2692 | 1 | 0 | 0 | 0 | -0.072144 | 0 | 0 | -4.2692 | 1 | 0 | 0 | -14.8354 | -0.072144 | 0 | 0 | -3.1989 | 1 | 0 | 0 | 0 | -0.23965 | 0 | 0 | -3.1989 | 1 | 0 | 0 | -12.4215 | -0.23965 | 0 | 0 | -0.2221 | 1 | 0 | 0 | 0 | -0.25218 | 0 | 0 | -0.2221 | 1 | 0 | 0 | -14.8354 | -0.25218 | 0 | 0 | 3.5192 | 1 | 0 | 0 | 0 | 0.63161 | 0 | 0 | 3.5192 | 1 | 0 | 0 | -4.2692 | 0.63161 | 0 | 0 | 0.82273 | -0.0214 | 0.9132
| C1(Re,Im) |  | D1(Re,Im) |  | C2(Re,Im) |  | D2(Re,Im) |  | C12(Re,Im) |  | D12(Re,Im) |  | C3(Re,Im) |  | D3(Re,Im) |  | C23(Re,Im) |  | D23(Re,Im) |  | C4(Re,Im) |  | D4(Re,Im) |  | C34(Re,Im) |  | D34(Re,Im) |  | C5Re,Im) |  | D5(Re,Im) |  | C45(Re,Im) |  | D45(Re,Im) |  | C6(Re,Im) |  | D6(Re,Im) |  | C56(Re,Im) |  | D56(Re,Im) |  | C7(Re,Im) |  | D7(Re,Im) |  | C67(Re,Im) |  | D67(Re,Im) |  | C8(Re,Im) |  | D8(Re,Im) |  | C78(Re,Im) |  | D78(Re,Im) |  | C9(Re,Im) |  | D9(Re,Im) |  | C89(Re,Im) |  | D89(Re,Im) |  | 位相(deg) | RL(Db)
| 0 | 0 | 1 | 0 | 0 | -0.25114 | 1 | 0 | 0 | -0.25114 | 1 | 0 | 0 | 0 | 1 | 0 | 0 | -0.25114 | -2.7257 | 0 | 0 | -0.052363 | 1 | 0 | 0 | -0.10841 | -2.7257 | 0 | 0 | 0 | 1 | 0 | 0 | -0.10841 | -4.0723 | 0 | 0 | -0.056447 | 1 | 0 | 0 | 0.12146 | -4.0723 | 0 | 0 | 0 | 1 | 0 | 0 | 0.12146 | -2.2704 | 0 | 0 | -0.25114 | 1 | 0 | 0 | 0.69164 | -2.2704 | 0 | 0 | 0 | 1 | 0 | 0 | 0.69164 | 0.68233 | 0 | -49.0536 | -23.0844
| 第1複素マトリックス |  |  |  | 第2複素マトリックス |  |  |  |  | 掛け算結果1 |  |  |  | 第3複素マトリックス |  |  |  | 掛け算結果2 |  |  | 第4複素マトリックス |  |  |  |  | 掛け算結果3 |  |  | 第4複素マトリックス |  |  |  |  | 掛け算結果5 |  |  | 第6複素マトリックス |  |  |  |  | 掛け算結果6 |  |  | 第7複素マトリックス |  |  |  |  | 掛け算結果7 |  |  | 第8複素マトリックス |  |  |  |  | 掛け算結果8 |  |  | 第9複素マトリックス |  |  |  |  | 掛け算結果9
| A1(Re,Im) |  | B1(Re,Im) |  | A2(Re,Im) |  | B2(Re,Im) |  | A12(Re,Im) |  | B12(Re,Im) |  | A3Re,Im) |  | B3(Re,Im) |  | A23(Re,Im) |  | B23(Re,Im) |  | A4(Re,Im) |  | B4Re,Im) |  | A34(Re,Im) |  | B34(Re,Im) |  | A5Re,Im) |  | B5(Re,Im) |  | A45(Re,Im) |  | B45(Re,Im) |  | A6(Re,Im) |  | B6(Re,Im) |  | A56(Re,Im) |  | B56(Re,Im) |  | A7Re,Im) |  | B7(Re,Im) |  | A67(Re,Im) |  | B67(Re,Im) |  | A8(Re,Im) |  | B8(Re,Im) |  | A78(Re,Im) |  | B78(Re,Im) |  | A9Re,Im) |  | B9(Re,Im) |  | A89(Re,Im) |  | B89(Re,Im) |  | 減衰量(dB) | ABS(Zin)
1.0212 | 1 | 0 | 0 | -4.2683 | 1 | 0 | 0 | 0 | -0.070616 | 0 | 0 | -4.2683 | 1 | 0 | 0 | -14.8325 | -0.070616 | 0 | 0 | -3.2209 | 1 | 0 | 0 | 0 | -0.23652 | 0 | 0 | -3.2209 | 1 | 0 | 0 | -12.419 | -0.23652 | 0 | 0 | -0.28354 | 1 | 0 | 0 | 0 | -0.25229 | 0 | 0 | -0.28354 | 1 | 0 | 0 | -14.8325 | -0.25229 | 0 | 0 | 3.4585 | 1 | 0 | 0 | 0 | 0.6152 | 0 | 0 | 3.4585 | 1 | 0 | 0 | -4.2683 | 0.6152 | 0 | 0 | 0.83261 | -0.019342 | 0.8677
| C1(Re,Im) |  | D1(Re,Im) |  | C2(Re,Im) |  | D2(Re,Im) |  | C12(Re,Im) |  | D12(Re,Im) |  | C3(Re,Im) |  | D3(Re,Im) |  | C23(Re,Im) |  | D23(Re,Im) |  | C4(Re,Im) |  | D4(Re,Im) |  | C34(Re,Im) |  | D34(Re,Im) |  | C5Re,Im) |  | D5(Re,Im) |  | C45(Re,Im) |  | D45(Re,Im) |  | C6(Re,Im) |  | D6(Re,Im) |  | C56(Re,Im) |  | D56(Re,Im) |  | C7(Re,Im) |  | D7(Re,Im) |  | C67(Re,Im) |  | D67(Re,Im) |  | C8(Re,Im) |  | D8(Re,Im) |  | C78(Re,Im) |  | D78(Re,Im) |  | C9(Re,Im) |  | D9(Re,Im) |  | C89(Re,Im) |  | D89(Re,Im) |  | 位相(deg) | RL(Db)
| 0 | 0 | 1 | 0 | 0 | -0.25083 | 1 | 0 | 0 | -0.25083 | 1 | 0 | 0 | 0 | 1 | 0 | 0 | -0.25083 | -2.7204 | 0 | 0 | -0.051509 | 1 | 0 | 0 | -0.1107 | -2.7204 | 0 | 0 | 0 | 1 | 0 | 0 | -0.1107 | -4.0952 | 0 | 0 | -0.055594 | 1 | 0 | 0 | 0.11697 | -4.0952 | 0 | 0 | 0 | 1 | 0 | 0 | 0.11697 | -2.3603 | 0 | 0 | -0.25083 | 1 | 0 | 0 | 0.709 | -2.3603 | 0 | 0 | 0 | 1 | 0 | 0 | 0.709 | 0.66593 | 0 | -50.2724 | -23.5225
| 第1複素マトリックス |  |  |  | 第2複素マトリックス |  |  |  |  | 掛け算結果1 |  |  |  | 第3複素マトリックス |  |  |  | 掛け算結果2 |  |  | 第4複素マトリックス |  |  |  |  | 掛け算結果3 |  |  | 第4複素マトリックス |  |  |  |  | 掛け算結果5 |  |  | 第6複素マトリックス |  |  |  |  | 掛け算結果6 |  |  | 第7複素マトリックス |  |  |  |  | 掛け算結果7 |  |  | 第8複素マトリックス |  |  |  |  | 掛け算結果8 |  |  | 第9複素マトリックス |  |  |  |  | 掛け算結果9
| A1(Re,Im) |  | B1(Re,Im) |  | A2(Re,Im) |  | B2(Re,Im) |  | A12(Re,Im) |  | B12(Re,Im) |  | A3Re,Im) |  | B3(Re,Im) |  | A23(Re,Im) |  | B23(Re,Im) |  | A4(Re,Im) |  | B4Re,Im) |  | A34(Re,Im) |  | B34(Re,Im) |  | A5Re,Im) |  | B5(Re,Im) |  | A45(Re,Im) |  | B45(Re,Im) |  | A6(Re,Im) |  | B6(Re,Im) |  | A56(Re,Im) |  | B56(Re,Im) |  | A7Re,Im) |  | B7(Re,Im) |  | A67(Re,Im) |  | B67(Re,Im) |  | A8(Re,Im) |  | B8(Re,Im) |  | A78(Re,Im) |  | B78(Re,Im) |  | A9Re,Im) |  | B9(Re,Im) |  | A89(Re,Im) |  | B89(Re,Im) |  | 減衰量(dB) | ABS(Zin)
1.0214 | 1 | 0 | 0 | -4.2675 | 1 | 0 | 0 | 0 | -0.069089 | 0 | 0 | -4.2675 | 1 | 0 | 0 | -14.8296 | -0.069089 | 0 | 0 | -3.2429 | 1 | 0 | 0 | 0 | -0.23336 | 0 | 0 | -3.2429 | 1 | 0 | 0 | -12.4166 | -0.23336 | 0 | 0 | -0.3454 | 1 | 0 | 0 | 0 | -0.25227 | 0 | 0 | -0.3454 | 1 | 0 | 0 | -14.8296 | -0.25227 | 0 | 0 | 3.3956 | 1 | 0 | 0 | 0 | 0.5984 | 0 | 0 | 3.3956 | 1 | 0 | 0 | -4.2675 | 0.5984 | 0 | 0 | 0.84195 | -0.017266 | 0.82383
| C1(Re,Im) |  | D1(Re,Im) |  | C2(Re,Im) |  | D2(Re,Im) |  | C12(Re,Im) |  | D12(Re,Im) |  | C3(Re,Im) |  | D3(Re,Im) |  | C23(Re,Im) |  | D23(Re,Im) |  | C4(Re,Im) |  | D4(Re,Im) |  | C34(Re,Im) |  | D34(Re,Im) |  | C5Re,Im) |  | D5(Re,Im) |  | C45(Re,Im) |  | D45(Re,Im) |  | C6(Re,Im) |  | D6(Re,Im) |  | C56(Re,Im) |  | D56(Re,Im) |  | C7(Re,Im) |  | D7(Re,Im) |  | C67(Re,Im) |  | D67(Re,Im) |  | C8(Re,Im) |  | D8(Re,Im) |  | C78(Re,Im) |  | D78(Re,Im) |  | C9(Re,Im) |  | D9(Re,Im) |  | C89(Re,Im) |  | D89(Re,Im) |  | 位相(deg) | RL(Db)
| 0 | 0 | 1 | 0 | 0 | -0.25052 | 1 | 0 | 0 | -0.25052 | 1 | 0 | 0 | 0 | 1 | 0 | 0 | -0.25052 | -2.7151 | 0 | 0 | -0.050655 | 1 | 0 | 0 | -0.11299 | -2.7151 | 0 | 0 | 0 | 1 | 0 | 0 | -0.11299 | -4.118 | 0 | 0 | -0.054741 | 1 | 0 | 0 | 0.11244 | -4.118 | 0 | 0 | 0 | 1 | 0 | 0 | 0.11244 | -2.4506 | 0 | 0 | -0.25052 | 1 | 0 | 0 | 0.72636 | -2.4506 | 0 | 0 | 0 | 1 | 0 | 0 | 0.72636 | 0.64913 | 0 | -51.4992 | -24.0145
| 第1複素マトリックス |  |  |  | 第2複素マトリックス |  |  |  |  | 掛け算結果1 |  |  |  | 第3複素マトリックス |  |  |  | 掛け算結果2 |  |  | 第4複素マトリックス |  |  |  |  | 掛け算結果3 |  |  | 第4複素マトリックス |  |  |  |  | 掛け算結果5 |  |  | 第6複素マトリックス |  |  |  |  | 掛け算結果6 |  |  | 第7複素マトリックス |  |  |  |  | 掛け算結果7 |  |  | 第8複素マトリックス |  |  |  |  | 掛け算結果8 |  |  | 第9複素マトリックス |  |  |  |  | 掛け算結果9
| A1(Re,Im) |  | B1(Re,Im) |  | A2(Re,Im) |  | B2(Re,Im) |  | A12(Re,Im) |  | B12(Re,Im) |  | A3Re,Im) |  | B3(Re,Im) |  | A23(Re,Im) |  | B23(Re,Im) |  | A4(Re,Im) |  | B4Re,Im) |  | A34(Re,Im) |  | B34(Re,Im) |  | A5Re,Im) |  | B5(Re,Im) |  | A45(Re,Im) |  | B45(Re,Im) |  | A6(Re,Im) |  | B6(Re,Im) |  | A56(Re,Im) |  | B56(Re,Im) |  | A7Re,Im) |  | B7(Re,Im) |  | A67(Re,Im) |  | B67(Re,Im) |  | A8(Re,Im) |  | B8(Re,Im) |  | A78(Re,Im) |  | B78(Re,Im) |  | A9Re,Im) |  | B9(Re,Im) |  | A89(Re,Im) |  | B89(Re,Im) |  | 減衰量(dB) | ABS(Zin)
1.0216 | 1 | 0 | 0 | -4.2667 | 1 | 0 | 0 | 0 | -0.067562 | 0 | 0 | -4.2667 | 1 | 0 | 0 | -14.8267 | -0.067562 | 0 | 0 | -3.2649 | 1 | 0 | 0 | 0 | -0.23016 | 0 | 0 | -3.2649 | 1 | 0 | 0 | -12.4142 | -0.23016 | 0 | 0 | -0.40769 | 1 | 0 | 0 | 0 | -0.25213 | 0 | 0 | -0.40769 | 1 | 0 | 0 | -14.8267 | -0.25213 | 0 | 0 | 3.3305 | 1 | 0 | 0 | 0 | 0.58121 | 0 | 0 | 3.3305 | 1 | 0 | 0 | -4.2667 | 0.58121 | 0 | 0 | 0.85073 | -0.0152 | 0.78148
| C1(Re,Im) |  | D1(Re,Im) |  | C2(Re,Im) |  | D2(Re,Im) |  | C12(Re,Im) |  | D12(Re,Im) |  | C3(Re,Im) |  | D3(Re,Im) |  | C23(Re,Im) |  | D23(Re,Im) |  | C4(Re,Im) |  | D4(Re,Im) |  | C34(Re,Im) |  | D34(Re,Im) |  | C5Re,Im) |  | D5(Re,Im) |  | C45(Re,Im) |  | D45(Re,Im) |  | C6(Re,Im) |  | D6(Re,Im) |  | C56(Re,Im) |  | D56(Re,Im) |  | C7(Re,Im) |  | D7(Re,Im) |  | C67(Re,Im) |  | D67(Re,Im) |  | C8(Re,Im) |  | D8(Re,Im) |  | C78(Re,Im) |  | D78(Re,Im) |  | C9(Re,Im) |  | D9(Re,Im) |  | C89(Re,Im) |  | D89(Re,Im) |  | 位相(deg) | RL(Db)
| 0 | 0 | 1 | 0 | 0 | -0.25021 | 1 | 0 | 0 | -0.25021 | 1 | 0 | 0 | 0 | 1 | 0 | 0 | -0.25021 | -2.7098 | 0 | 0 | -0.049801 | 1 | 0 | 0 | -0.11526 | -2.7098 | 0 | 0 | 0 | 1 | 0 | 0 | -0.11526 | -4.1406 | 0 | 0 | -0.053888 | 1 | 0 | 0 | 0.10787 | -4.1406 | 0 | 0 | 0 | 1 | 0 | 0 | 0.10787 | -2.5413 | 0 | 0 | -0.25021 | 1 | 0 | 0 | 0.74373 | -2.5413 | 0 | 0 | 0 | 1 | 0 | 0 | 0.74373 | 0.63194 | 0 | -52.7343 | -24.5671
| 第1複素マトリックス |  |  |  | 第2複素マトリックス |  |  |  |  | 掛け算結果1 |  |  |  | 第3複素マトリックス |  |  |  | 掛け算結果2 |  |  | 第4複素マトリックス |  |  |  |  | 掛け算結果3 |  |  | 第4複素マトリックス |  |  |  |  | 掛け算結果5 |  |  | 第6複素マトリックス |  |  |  |  | 掛け算結果6 |  |  | 第7複素マトリックス |  |  |  |  | 掛け算結果7 |  |  | 第8複素マトリックス |  |  |  |  | 掛け算結果8 |  |  | 第9複素マトリックス |  |  |  |  | 掛け算結果9
| A1(Re,Im) |  | B1(Re,Im) |  | A2(Re,Im) |  | B2(Re,Im) |  | A12(Re,Im) |  | B12(Re,Im) |  | A3Re,Im) |  | B3(Re,Im) |  | A23(Re,Im) |  | B23(Re,Im) |  | A4(Re,Im) |  | B4Re,Im) |  | A34(Re,Im) |  | B34(Re,Im) |  | A5Re,Im) |  | B5(Re,Im) |  | A45(Re,Im) |  | B45(Re,Im) |  | A6(Re,Im) |  | B6(Re,Im) |  | A56(Re,Im) |  | B56(Re,Im) |  | A7Re,Im) |  | B7(Re,Im) |  | A67(Re,Im) |  | B67(Re,Im) |  | A8(Re,Im) |  | B8(Re,Im) |  | A78(Re,Im) |  | B78(Re,Im) |  | A9Re,Im) |  | B9(Re,Im) |  | A89(Re,Im) |  | B89(Re,Im) |  | 減衰量(dB) | ABS(Zin)
1.0218 | 1 | 0 | 0 | -4.2658 | 1 | 0 | 0 | 0 | -0.066036 | 0 | 0 | -4.2658 | 1 | 0 | 0 | -14.8238 | -0.066036 | 0 | 0 | -3.2869 | 1 | 0 | 0 | 0 | -0.22692 | 0 | 0 | -3.2869 | 1 | 0 | 0 | -12.4117 | -0.22692 | 0 | 0 | -0.47041 | 1 | 0 | 0 | 0 | -0.25187 | 0 | 0 | -0.47041 | 1 | 0 | 0 | -14.8238 | -0.25187 | 0 | 0 | 3.2633 | 1 | 0 | 0 | 0 | 0.56363 | 0 | 0 | 3.2633 | 1 | 0 | 0 | -4.2658 | 0.56363 | 0 | 0 | 0.85894 | -0.01317 | 0.74055
| C1(Re,Im) |  | D1(Re,Im) |  | C2(Re,Im) |  | D2(Re,Im) |  | C12(Re,Im) |  | D12(Re,Im) |  | C3(Re,Im) |  | D3(Re,Im) |  | C23(Re,Im) |  | D23(Re,Im) |  | C4(Re,Im) |  | D4(Re,Im) |  | C34(Re,Im) |  | D34(Re,Im) |  | C5Re,Im) |  | D5(Re,Im) |  | C45(Re,Im) |  | D45(Re,Im) |  | C6(Re,Im) |  | D6(Re,Im) |  | C56(Re,Im) |  | D56(Re,Im) |  | C7(Re,Im) |  | D7(Re,Im) |  | C67(Re,Im) |  | D67(Re,Im) |  | C8(Re,Im) |  | D8(Re,Im) |  | C78(Re,Im) |  | D78(Re,Im) |  | C9(Re,Im) |  | D9(Re,Im) |  | C89(Re,Im) |  | D89(Re,Im) |  | 位相(deg) | RL(Db)
| 0 | 0 | 1 | 0 | 0 | -0.2499 | 1 | 0 | 0 | -0.2499 | 1 | 0 | 0 | 0 | 1 | 0 | 0 | -0.2499 | -2.7045 | 0 | 0 | -0.048948 | 1 | 0 | 0 | -0.11752 | -2.7045 | 0 | 0 | 0 | 1 | 0 | 0 | -0.11752 | -4.1632 | 0 | 0 | -0.053035 | 1 | 0 | 0 | 0.10327 | -4.1632 | 0 | 0 | 0 | 1 | 0 | 0 | 0.10327 | -2.6323 | 0 | 0 | -0.2499 | 1 | 0 | 0 | 0.76109 | -2.6323 | 0 | 0 | 0 | 1 | 0 | 0 | 0.76109 | 0.61435 | 0 | -53.9779 | -25.1887
| 第1複素マトリックス |  |  |  | 第2複素マトリックス |  |  |  |  | 掛け算結果1 |  |  |  | 第3複素マトリックス |  |  |  | 掛け算結果2 |  |  | 第4複素マトリックス |  |  |  |  | 掛け算結果3 |  |  | 第4複素マトリックス |  |  |  |  | 掛け算結果5 |  |  | 第6複素マトリックス |  |  |  |  | 掛け算結果6 |  |  | 第7複素マトリックス |  |  |  |  | 掛け算結果7 |  |  | 第8複素マトリックス |  |  |  |  | 掛け算結果8 |  |  | 第9複素マトリックス |  |  |  |  | 掛け算結果9
| A1(Re,Im) |  | B1(Re,Im) |  | A2(Re,Im) |  | B2(Re,Im) |  | A12(Re,Im) |  | B12(Re,Im) |  | A3Re,Im) |  | B3(Re,Im) |  | A23(Re,Im) |  | B23(Re,Im) |  | A4(Re,Im) |  | B4Re,Im) |  | A34(Re,Im) |  | B34(Re,Im) |  | A5Re,Im) |  | B5(Re,Im) |  | A45(Re,Im) |  | B45(Re,Im) |  | A6(Re,Im) |  | B6(Re,Im) |  | A56(Re,Im) |  | B56(Re,Im) |  | A7Re,Im) |  | B7(Re,Im) |  | A67(Re,Im) |  | B67(Re,Im) |  | A8(Re,Im) |  | B8(Re,Im) |  | A78(Re,Im) |  | B78(Re,Im) |  | A9Re,Im) |  | B9(Re,Im) |  | A89(Re,Im) |  | B89(Re,Im) |  | 減衰量(dB) | ABS(Zin)
1.022 | 1 | 0 | 0 | -4.265 | 1 | 0 | 0 | 0 | -0.064512 | 0 | 0 | -4.265 | 1 | 0 | 0 | -14.8209 | -0.064512 | 0 | 0 | -3.3089 | 1 | 0 | 0 | 0 | -0.22365 | 0 | 0 | -3.3089 | 1 | 0 | 0 | -12.4093 | -0.22365 | 0 | 0 | -0.53355 | 1 | 0 | 0 | 0 | -0.25149 | 0 | 0 | -0.53355 | 1 | 0 | 0 | -14.8209 | -0.25149 | 0 | 0 | 3.1938 | 1 | 0 | 0 | 0 | 0.54565 | 0 | 0 | 3.1938 | 1 | 0 | 0 | -4.265 | 0.54565 | 0 | 0 | 0.86657 | -0.011209 | 0.70094
| C1(Re,Im) |  | D1(Re,Im) |  | C2(Re,Im) |  | D2(Re,Im) |  | C12(Re,Im) |  | D12(Re,Im) |  | C3(Re,Im) |  | D3(Re,Im) |  | C23(Re,Im) |  | D23(Re,Im) |  | C4(Re,Im) |  | D4(Re,Im) |  | C34(Re,Im) |  | D34(Re,Im) |  | C5Re,Im) |  | D5(Re,Im) |  | C45(Re,Im) |  | D45(Re,Im) |  | C6(Re,Im) |  | D6(Re,Im) |  | C56(Re,Im) |  | D56(Re,Im) |  | C7(Re,Im) |  | D7(Re,Im) |  | C67(Re,Im) |  | D67(Re,Im) |  | C8(Re,Im) |  | D8(Re,Im) |  | C78(Re,Im) |  | D78(Re,Im) |  | C9(Re,Im) |  | D9(Re,Im) |  | C89(Re,Im) |  | D89(Re,Im) |  | 位相(deg) | RL(Db)
| 0 | 0 | 1 | 0 | 0 | -0.24959 | 1 | 0 | 0 | -0.24959 | 1 | 0 | 0 | 0 | 1 | 0 | 0 | -0.24959 | -2.6992 | 0 | 0 | -0.048094 | 1 | 0 | 0 | -0.11978 | -2.6992 | 0 | 0 | 0 | 1 | 0 | 0 | -0.11978 | -4.1855 | 0 | 0 | -0.052182 | 1 | 0 | 0 | 0.098633 | -4.1855 | 0 | 0 | 0 | 1 | 0 | 0 | 0.098633 | -2.7237 | 0 | 0 | -0.24959 | 1 | 0 | 0 | 0.77846 | -2.7237 | 0 | 0 | 0 | 1 | 0 | 0 | 0.77846 | 0.59638 | 0 | -55.2304 | -25.8878
| 第1複素マトリックス |  |  |  | 第2複素マトリックス |  |  |  |  | 掛け算結果1 |  |  |  | 第3複素マトリックス |  |  |  | 掛け算結果2 |  |  | 第4複素マトリックス |  |  |  |  | 掛け算結果3 |  |  | 第4複素マトリックス |  |  |  |  | 掛け算結果5 |  |  | 第6複素マトリックス |  |  |  |  | 掛け算結果6 |  |  | 第7複素マトリックス |  |  |  |  | 掛け算結果7 |  |  | 第8複素マトリックス |  |  |  |  | 掛け算結果8 |  |  | 第9複素マトリックス |  |  |  |  | 掛け算結果9
| A1(Re,Im) |  | B1(Re,Im) |  | A2(Re,Im) |  | B2(Re,Im) |  | A12(Re,Im) |  | B12(Re,Im) |  | A3Re,Im) |  | B3(Re,Im) |  | A23(Re,Im) |  | B23(Re,Im) |  | A4(Re,Im) |  | B4Re,Im) |  | A34(Re,Im) |  | B34(Re,Im) |  | A5Re,Im) |  | B5(Re,Im) |  | A45(Re,Im) |  | B45(Re,Im) |  | A6(Re,Im) |  | B6(Re,Im) |  | A56(Re,Im) |  | B56(Re,Im) |  | A7Re,Im) |  | B7(Re,Im) |  | A67(Re,Im) |  | B67(Re,Im) |  | A8(Re,Im) |  | B8(Re,Im) |  | A78(Re,Im) |  | B78(Re,Im) |  | A9Re,Im) |  | B9(Re,Im) |  | A89(Re,Im) |  | B89(Re,Im) |  | 減衰量(dB) | ABS(Zin)
1.0222 | 1 | 0 | 0 | -4.2642 | 1 | 0 | 0 | 0 | -0.062988 | 0 | 0 | -4.2642 | 1 | 0 | 0 | -14.818 | -0.062988 | 0 | 0 | -3.3308 | 1 | 0 | 0 | 0 | -0.22034 | 0 | 0 | -3.3308 | 1 | 0 | 0 | -12.4069 | -0.22034 | 0 | 0 | -0.5971 | 1 | 0 | 0 | 0 | -0.25099 | 0 | 0 | -0.5971 | 1 | 0 | 0 | -14.818 | -0.25099 | 0 | 0 | 3.122 | 1 | 0 | 0 | 0 | 0.52728 | 0 | 0 | 3.122 | 1 | 0 | 0 | -4.2642 | 0.52728 | 0 | 0 | 0.8736 | -0.009352 | 0.66256
| C1(Re,Im) |  | D1(Re,Im) |  | C2(Re,Im) |  | D2(Re,Im) |  | C12(Re,Im) |  | D12(Re,Im) |  | C3(Re,Im) |  | D3(Re,Im) |  | C23(Re,Im) |  | D23(Re,Im) |  | C4(Re,Im) |  | D4(Re,Im) |  | C34(Re,Im) |  | D34(Re,Im) |  | C5Re,Im) |  | D5(Re,Im) |  | C45(Re,Im) |  | D45(Re,Im) |  | C6(Re,Im) |  | D6(Re,Im) |  | C56(Re,Im) |  | D56(Re,Im) |  | C7(Re,Im) |  | D7(Re,Im) |  | C67(Re,Im) |  | D67(Re,Im) |  | C8(Re,Im) |  | D8(Re,Im) |  | C78(Re,Im) |  | D78(Re,Im) |  | C9(Re,Im) |  | D9(Re,Im) |  | C89(Re,Im) |  | D89(Re,Im) |  | 位相(deg) | RL(Db)
| 0 | 0 | 1 | 0 | 0 | -0.24928 | 1 | 0 | 0 | -0.24928 | 1 | 0 | 0 | 0 | 1 | 0 | 0 | -0.24928 | -2.6939 | 0 | 0 | -0.047241 | 1 | 0 | 0 | -0.12202 | -2.6939 | 0 | 0 | 0 | 1 | 0 | 0 | -0.12202 | -4.2078 | 0 | 0 | -0.05133 | 1 | 0 | 0 | 0.093962 | -4.2078 | 0 | 0 | 0 | 1 | 0 | 0 | 0.093962 | -2.8155 | 0 | 0 | -0.24928 | 1 | 0 | 0 | 0.79582 | -2.8155 | 0 | 0 | 0 | 1 | 0 | 0 | 0.79582 | 0.57801 | 0 | -56.4921 | -26.6735
| 第1複素マトリックス |  |  |  | 第2複素マトリックス |  |  |  |  | 掛け算結果1 |  |  |  | 第3複素マトリックス |  |  |  | 掛け算結果2 |  |  | 第4複素マトリックス |  |  |  |  | 掛け算結果3 |  |  | 第4複素マトリックス |  |  |  |  | 掛け算結果5 |  |  | 第6複素マトリックス |  |  |  |  | 掛け算結果6 |  |  | 第7複素マトリックス |  |  |  |  | 掛け算結果7 |  |  | 第8複素マトリックス |  |  |  |  | 掛け算結果8 |  |  | 第9複素マトリックス |  |  |  |  | 掛け算結果9
| A1(Re,Im) |  | B1(Re,Im) |  | A2(Re,Im) |  | B2(Re,Im) |  | A12(Re,Im) |  | B12(Re,Im) |  | A3Re,Im) |  | B3(Re,Im) |  | A23(Re,Im) |  | B23(Re,Im) |  | A4(Re,Im) |  | B4Re,Im) |  | A34(Re,Im) |  | B34(Re,Im) |  | A5Re,Im) |  | B5(Re,Im) |  | A45(Re,Im) |  | B45(Re,Im) |  | A6(Re,Im) |  | B6(Re,Im) |  | A56(Re,Im) |  | B56(Re,Im) |  | A7Re,Im) |  | B7(Re,Im) |  | A67(Re,Im) |  | B67(Re,Im) |  | A8(Re,Im) |  | B8(Re,Im) |  | A78(Re,Im) |  | B78(Re,Im) |  | A9Re,Im) |  | B9(Re,Im) |  | A89(Re,Im) |  | B89(Re,Im) |  | 減衰量(dB) | ABS(Zin)
1.0224 | 1 | 0 | 0 | -4.2633 | 1 | 0 | 0 | 0 | -0.061465 | 0 | 0 | -4.2633 | 1 | 0 | 0 | -14.8151 | -0.061465 | 0 | 0 | -3.3527 | 1 | 0 | 0 | 0 | -0.21699 | 0 | 0 | -3.3527 | 1 | 0 | 0 | -12.4044 | -0.21699 | 0 | 0 | -0.66108 | 1 | 0 | 0 | 0 | -0.25036 | 0 | 0 | -0.66108 | 1 | 0 | 0 | -14.8151 | -0.25036 | 0 | 0 | 3.048 | 1 | 0 | 0 | 0 | 0.50852 | 0 | 0 | 3.048 | 1 | 0 | 0 | -4.2633 | 0.50852 | 0 | 0 | 0.88001 | -0.0076373 | 0.62535
| C1(Re,Im) |  | D1(Re,Im) |  | C2(Re,Im) |  | D2(Re,Im) |  | C12(Re,Im) |  | D12(Re,Im) |  | C3(Re,Im) |  | D3(Re,Im) |  | C23(Re,Im) |  | D23(Re,Im) |  | C4(Re,Im) |  | D4(Re,Im) |  | C34(Re,Im) |  | D34(Re,Im) |  | C5Re,Im) |  | D5(Re,Im) |  | C45(Re,Im) |  | D45(Re,Im) |  | C6(Re,Im) |  | D6(Re,Im) |  | C56(Re,Im) |  | D56(Re,Im) |  | C7(Re,Im) |  | D7(Re,Im) |  | C67(Re,Im) |  | D67(Re,Im) |  | C8(Re,Im) |  | D8(Re,Im) |  | C78(Re,Im) |  | D78(Re,Im) |  | C9(Re,Im) |  | D9(Re,Im) |  | C89(Re,Im) |  | D89(Re,Im) |  | 位相(deg) | RL(Db)
| 0 | 0 | 1 | 0 | 0 | -0.24898 | 1 | 0 | 0 | -0.24898 | 1 | 0 | 0 | 0 | 1 | 0 | 0 | -0.24898 | -2.6886 | 0 | 0 | -0.046388 | 1 | 0 | 0 | -0.12426 | -2.6886 | 0 | 0 | 0 | 1 | 0 | 0 | -0.12426 | -4.23 | 0 | 0 | -0.050477 | 1 | 0 | 0 | 0.089258 | -4.23 | 0 | 0 | 0 | 1 | 0 | 0 | 0.089258 | -2.9076 | 0 | 0 | -0.24898 | 1 | 0 | 0 | 0.81318 | -2.9076 | 0 | 0 | 0 | 1 | 0 | 0 | 0.81318 | 0.55925 | 0 | -57.7635 | -27.5523
| 第1複素マトリックス |  |  |  | 第2複素マトリックス |  |  |  |  | 掛け算結果1 |  |  |  | 第3複素マトリックス |  |  |  | 掛け算結果2 |  |  | 第4複素マトリックス |  |  |  |  | 掛け算結果3 |  |  | 第4複素マトリックス |  |  |  |  | 掛け算結果5 |  |  | 第6複素マトリックス |  |  |  |  | 掛け算結果6 |  |  | 第7複素マトリックス |  |  |  |  | 掛け算結果7 |  |  | 第8複素マトリックス |  |  |  |  | 掛け算結果8 |  |  | 第9複素マトリックス |  |  |  |  | 掛け算結果9
| A1(Re,Im) |  | B1(Re,Im) |  | A2(Re,Im) |  | B2(Re,Im) |  | A12(Re,Im) |  | B12(Re,Im) |  | A3Re,Im) |  | B3(Re,Im) |  | A23(Re,Im) |  | B23(Re,Im) |  | A4(Re,Im) |  | B4Re,Im) |  | A34(Re,Im) |  | B34(Re,Im) |  | A5Re,Im) |  | B5(Re,Im) |  | A45(Re,Im) |  | B45(Re,Im) |  | A6(Re,Im) |  | B6(Re,Im) |  | A56(Re,Im) |  | B56(Re,Im) |  | A7Re,Im) |  | B7(Re,Im) |  | A67(Re,Im) |  | B67(Re,Im) |  | A8(Re,Im) |  | B8(Re,Im) |  | A78(Re,Im) |  | B78(Re,Im) |  | A9Re,Im) |  | B9(Re,Im) |  | A89(Re,Im) |  | B89(Re,Im) |  | 減衰量(dB) | ABS(Zin)
1.0226 | 1 | 0 | 0 | -4.2625 | 1 | 0 | 0 | 0 | -0.059943 | 0 | 0 | -4.2625 | 1 | 0 | 0 | -14.8122 | -0.059943 | 0 | 0 | -3.3746 | 1 | 0 | 0 | 0 | -0.2136 | 0 | 0 | -3.3746 | 1 | 0 | 0 | -12.402 | -0.2136 | 0 | 0 | -0.72548 | 1 | 0 | 0 | 0 | -0.24961 | 0 | 0 | -0.72548 | 1 | 0 | 0 | -14.8122 | -0.24961 | 0 | 0 | 2.9717 | 1 | 0 | 0 | 0 | 0.48937 | 0 | 0 | 2.9717 | 1 | 0 | 0 | -4.2625 | 0.48937 | 0 | 0 | 0.88581 | -0.0061069 | 0.58922
| C1(Re,Im) |  | D1(Re,Im) |  | C2(Re,Im) |  | D2(Re,Im) |  | C12(Re,Im) |  | D12(Re,Im) |  | C3(Re,Im) |  | D3(Re,Im) |  | C23(Re,Im) |  | D23(Re,Im) |  | C4(Re,Im) |  | D4(Re,Im) |  | C34(Re,Im) |  | D34(Re,Im) |  | C5Re,Im) |  | D5(Re,Im) |  | C45(Re,Im) |  | D45(Re,Im) |  | C6(Re,Im) |  | D6(Re,Im) |  | C56(Re,Im) |  | D56(Re,Im) |  | C7(Re,Im) |  | D7(Re,Im) |  | C67(Re,Im) |  | D67(Re,Im) |  | C8(Re,Im) |  | D8(Re,Im) |  | C78(Re,Im) |  | D78(Re,Im) |  | C9(Re,Im) |  | D9(Re,Im) |  | C89(Re,Im) |  | D89(Re,Im) |  | 位相(deg) | RL(Db)
| 0 | 0 | 1 | 0 | 0 | -0.24867 | 1 | 0 | 0 | -0.24867 | 1 | 0 | 0 | 0 | 1 | 0 | 0 | -0.24867 | -2.6833 | 0 | 0 | -0.045535 | 1 | 0 | 0 | -0.12648 | -2.6833 | 0 | 0 | 0 | 1 | 0 | 0 | -0.12648 | -4.252 | 0 | 0 | -0.049625 | 1 | 0 | 0 | 0.08452 | -4.252 | 0 | 0 | 0 | 1 | 0 | 0 | 0.08452 | -3 | 0 | 0 | -0.24867 | 1 | 0 | 0 | 0.83054 | -3 | 0 | 0 | 0 | 1 | 0 | 0 | 0.83054 | 0.5401 | 0 | -59.0447 | -28.5227
| 第1複素マトリックス |  |  |  | 第2複素マトリックス |  |  |  |  | 掛け算結果1 |  |  |  | 第3複素マトリックス |  |  |  | 掛け算結果2 |  |  | 第4複素マトリックス |  |  |  |  | 掛け算結果3 |  |  | 第4複素マトリックス |  |  |  |  | 掛け算結果5 |  |  | 第6複素マトリックス |  |  |  |  | 掛け算結果6 |  |  | 第7複素マトリックス |  |  |  |  | 掛け算結果7 |  |  | 第8複素マトリックス |  |  |  |  | 掛け算結果8 |  |  | 第9複素マトリックス |  |  |  |  | 掛け算結果9
| A1(Re,Im) |  | B1(Re,Im) |  | A2(Re,Im) |  | B2(Re,Im) |  | A12(Re,Im) |  | B12(Re,Im) |  | A3Re,Im) |  | B3(Re,Im) |  | A23(Re,Im) |  | B23(Re,Im) |  | A4(Re,Im) |  | B4Re,Im) |  | A34(Re,Im) |  | B34(Re,Im) |  | A5Re,Im) |  | B5(Re,Im) |  | A45(Re,Im) |  | B45(Re,Im) |  | A6(Re,Im) |  | B6(Re,Im) |  | A56(Re,Im) |  | B56(Re,Im) |  | A7Re,Im) |  | B7(Re,Im) |  | A67(Re,Im) |  | B67(Re,Im) |  | A8(Re,Im) |  | B8(Re,Im) |  | A78(Re,Im) |  | B78(Re,Im) |  | A9Re,Im) |  | B9(Re,Im) |  | A89(Re,Im) |  | B89(Re,Im) |  | 減衰量(dB) | ABS(Zin)
1.0228 | 1 | 0 | 0 | -4.2617 | 1 | 0 | 0 | 0 | -0.058422 | 0 | 0 | -4.2617 | 1 | 0 | 0 | -14.8093 | -0.058422 | 0 | 0 | -3.3965 | 1 | 0 | 0 | 0 | -0.21018 | 0 | 0 | -3.3965 | 1 | 0 | 0 | -12.3996 | -0.21018 | 0 | 0 | -0.7903 | 1 | 0 | 0 | 0 | -0.24873 | 0 | 0 | -0.7903 | 1 | 0 | 0 | -14.8093 | -0.24873 | 0 | 0 | 2.8932 | 1 | 0 | 0 | 0 | 0.46982 | 0 | 0 | 2.8932 | 1 | 0 | 0 | -4.2617 | 0.46982 | 0 | 0 | 0.89097 | -0.0048064 | 0.55411
| C1(Re,Im) |  | D1(Re,Im) |  | C2(Re,Im) |  | D2(Re,Im) |  | C12(Re,Im) |  | D12(Re,Im) |  | C3(Re,Im) |  | D3(Re,Im) |  | C23(Re,Im) |  | D23(Re,Im) |  | C4(Re,Im) |  | D4(Re,Im) |  | C34(Re,Im) |  | D34(Re,Im) |  | C5Re,Im) |  | D5(Re,Im) |  | C45(Re,Im) |  | D45(Re,Im) |  | C6(Re,Im) |  | D6(Re,Im) |  | C56(Re,Im) |  | D56(Re,Im) |  | C7(Re,Im) |  | D7(Re,Im) |  | C67(Re,Im) |  | D67(Re,Im) |  | C8(Re,Im) |  | D8(Re,Im) |  | C78(Re,Im) |  | D78(Re,Im) |  | C9(Re,Im) |  | D9(Re,Im) |  | C89(Re,Im) |  | D89(Re,Im) |  | 位相(deg) | RL(Db)
| 0 | 0 | 1 | 0 | 0 | -0.24836 | 1 | 0 | 0 | -0.24836 | 1 | 0 | 0 | 0 | 1 | 0 | 0 | -0.24836 | -2.678 | 0 | 0 | -0.044682 | 1 | 0 | 0 | -0.1287 | -2.678 | 0 | 0 | 0 | 1 | 0 | 0 | -0.1287 | -4.2739 | 0 | 0 | -0.048773 | 1 | 0 | 0 | 0.079748 | -4.2739 | 0 | 0 | 0 | 1 | 0 | 0 | 0.079748 | -3.0928 | 0 | 0 | -0.24836 | 1 | 0 | 0 | 0.84789 | -3.0928 | 0 | 0 | 0 | 1 | 0 | 0 | 0.84789 | 0.52055 | 0 | -60.3362 | -29.562
| 第1複素マトリックス |  |  |  | 第2複素マトリックス |  |  |  |  | 掛け算結果1 |  |  |  | 第3複素マトリックス |  |  |  | 掛け算結果2 |  |  | 第4複素マトリックス |  |  |  |  | 掛け算結果3 |  |  | 第4複素マトリックス |  |  |  |  | 掛け算結果5 |  |  | 第6複素マトリックス |  |  |  |  | 掛け算結果6 |  |  | 第7複素マトリックス |  |  |  |  | 掛け算結果7 |  |  | 第8複素マトリックス |  |  |  |  | 掛け算結果8 |  |  | 第9複素マトリックス |  |  |  |  | 掛け算結果9
| A1(Re,Im) |  | B1(Re,Im) |  | A2(Re,Im) |  | B2(Re,Im) |  | A12(Re,Im) |  | B12(Re,Im) |  | A3Re,Im) |  | B3(Re,Im) |  | A23(Re,Im) |  | B23(Re,Im) |  | A4(Re,Im) |  | B4Re,Im) |  | A34(Re,Im) |  | B34(Re,Im) |  | A5Re,Im) |  | B5(Re,Im) |  | A45(Re,Im) |  | B45(Re,Im) |  | A6(Re,Im) |  | B6(Re,Im) |  | A56(Re,Im) |  | B56(Re,Im) |  | A7Re,Im) |  | B7(Re,Im) |  | A67(Re,Im) |  | B67(Re,Im) |  | A8(Re,Im) |  | B8(Re,Im) |  | A78(Re,Im) |  | B78(Re,Im) |  | A9Re,Im) |  | B9(Re,Im) |  | A89(Re,Im) |  | B89(Re,Im) |  | 減衰量(dB) | ABS(Zin)
1.023 | 1 | 0 | 0 | -4.2608 | 1 | 0 | 0 | 0 | -0.056901 | 0 | 0 | -4.2608 | 1 | 0 | 0 | -14.8064 | -0.056901 | 0 | 0 | -3.4183 | 1 | 0 | 0 | 0 | -0.20672 | 0 | 0 | -3.4183 | 1 | 0 | 0 | -12.3972 | -0.20672 | 0 | 0 | -0.85553 | 1 | 0 | 0 | 0 | -0.24772 | 0 | 0 | -0.85553 | 1 | 0 | 0 | -14.8064 | -0.24772 | 0 | 0 | 2.8123 | 1 | 0 | 0 | 0 | 0.44988 | 0 | 0 | 2.8123 | 1 | 0 | 0 | -4.2608 | 0.44988 | 0 | 0 | 0.89547 | -0.0037854 | 0.51995
| C1(Re,Im) |  | D1(Re,Im) |  | C2(Re,Im) |  | D2(Re,Im) |  | C12(Re,Im) |  | D12(Re,Im) |  | C3(Re,Im) |  | D3(Re,Im) |  | C23(Re,Im) |  | D23(Re,Im) |  | C4(Re,Im) |  | D4(Re,Im) |  | C34(Re,Im) |  | D34(Re,Im) |  | C5Re,Im) |  | D5(Re,Im) |  | C45(Re,Im) |  | D45(Re,Im) |  | C6(Re,Im) |  | D6(Re,Im) |  | C56(Re,Im) |  | D56(Re,Im) |  | C7(Re,Im) |  | D7(Re,Im) |  | C67(Re,Im) |  | D67(Re,Im) |  | C8(Re,Im) |  | D8(Re,Im) |  | C78(Re,Im) |  | D78(Re,Im) |  | C9(Re,Im) |  | D9(Re,Im) |  | C89(Re,Im) |  | D89(Re,Im) |  | 位相(deg) | RL(Db)
| 0 | 0 | 1 | 0 | 0 | -0.24805 | 1 | 0 | 0 | -0.24805 | 1 | 0 | 0 | 0 | 1 | 0 | 0 | -0.24805 | -2.6727 | 0 | 0 | -0.043829 | 1 | 0 | 0 | -0.13091 | -2.6727 | 0 | 0 | 0 | 1 | 0 | 0 | -0.13091 | -4.2956 | 0 | 0 | -0.047921 | 1 | 0 | 0 | 0.074944 | -4.2956 | 0 | 0 | 0 | 1 | 0 | 0 | 0.074944 | -3.186 | 0 | 0 | -0.24805 | 1 | 0 | 0 | 0.86523 | -3.186 | 0 | 0 | 0 | 1 | 0 | 0 | 0.86523 | 0.50061 | 0 | -61.6383 | -30.5986
| 第1複素マトリックス |  |  |  | 第2複素マトリックス |  |  |  |  | 掛け算結果1 |  |  |  | 第3複素マトリックス |  |  |  | 掛け算結果2 |  |  | 第4複素マトリックス |  |  |  |  | 掛け算結果3 |  |  | 第4複素マトリックス |  |  |  |  | 掛け算結果5 |  |  | 第6複素マトリックス |  |  |  |  | 掛け算結果6 |  |  | 第7複素マトリックス |  |  |  |  | 掛け算結果7 |  |  | 第8複素マトリックス |  |  |  |  | 掛け算結果8 |  |  | 第9複素マトリックス |  |  |  |  | 掛け算結果9
| A1(Re,Im) |  | B1(Re,Im) |  | A2(Re,Im) |  | B2(Re,Im) |  | A12(Re,Im) |  | B12(Re,Im) |  | A3Re,Im) |  | B3(Re,Im) |  | A23(Re,Im) |  | B23(Re,Im) |  | A4(Re,Im) |  | B4Re,Im) |  | A34(Re,Im) |  | B34(Re,Im) |  | A5Re,Im) |  | B5(Re,Im) |  | A45(Re,Im) |  | B45(Re,Im) |  | A6(Re,Im) |  | B6(Re,Im) |  | A56(Re,Im) |  | B56(Re,Im) |  | A7Re,Im) |  | B7(Re,Im) |  | A67(Re,Im) |  | B67(Re,Im) |  | A8(Re,Im) |  | B8(Re,Im) |  | A78(Re,Im) |  | B78(Re,Im) |  | A9Re,Im) |  | B9(Re,Im) |  | A89(Re,Im) |  | B89(Re,Im) |  | 減衰量(dB) | ABS(Zin)
1.0232 | 1 | 0 | 0 | -4.26 | 1 | 0 | 0 | 0 | -0.055382 | 0 | 0 | -4.26 | 1 | 0 | 0 | -14.8035 | -0.055382 | 0 | 0 | -3.4401 | 1 | 0 | 0 | 0 | -0.20323 | 0 | 0 | -3.4401 | 1 | 0 | 0 | -12.3947 | -0.20323 | 0 | 0 | -0.92118 | 1 | 0 | 0 | 0 | -0.24659 | 0 | 0 | -0.92118 | 1 | 0 | 0 | -14.8035 | -0.24659 | 0 | 0 | 2.7292 | 1 | 0 | 0 | 0 | 0.42955 | 0 | 0 | 2.7292 | 1 | 0 | 0 | -4.26 | 0.42955 | 0 | 0 | 0.89931 | -0.0030975 | 0.4867
| C1(Re,Im) |  | D1(Re,Im) |  | C2(Re,Im) |  | D2(Re,Im) |  | C12(Re,Im) |  | D12(Re,Im) |  | C3(Re,Im) |  | D3(Re,Im) |  | C23(Re,Im) |  | D23(Re,Im) |  | C4(Re,Im) |  | D4(Re,Im) |  | C34(Re,Im) |  | D34(Re,Im) |  | C5Re,Im) |  | D5(Re,Im) |  | C45(Re,Im) |  | D45(Re,Im) |  | C6(Re,Im) |  | D6(Re,Im) |  | C56(Re,Im) |  | D56(Re,Im) |  | C7(Re,Im) |  | D7(Re,Im) |  | C67(Re,Im) |  | D67(Re,Im) |  | C8(Re,Im) |  | D8(Re,Im) |  | C78(Re,Im) |  | D78(Re,Im) |  | C9(Re,Im) |  | D9(Re,Im) |  | C89(Re,Im) |  | D89(Re,Im) |  | 位相(deg) | RL(Db)
| 0 | 0 | 1 | 0 | 0 | -0.24774 | 1 | 0 | 0 | -0.24774 | 1 | 0 | 0 | 0 | 1 | 0 | 0 | -0.24774 | -2.6675 | 0 | 0 | -0.042977 | 1 | 0 | 0 | -0.1331 | -2.6675 | 0 | 0 | 0 | 1 | 0 | 0 | -0.1331 | -4.3173 | 0 | 0 | -0.047069 | 1 | 0 | 0 | 0.070106 | -4.3173 | 0 | 0 | 0 | 1 | 0 | 0 | 0.070106 | -3.2794 | 0 | 0 | -0.24774 | 1 | 0 | 0 | 0.88256 | -3.2794 | 0 | 0 | 0 | 1 | 0 | 0 | 0.88256 | 0.48027 | 0 | -62.9513 | -31.4693
| 第1複素マトリックス |  |  |  | 第2複素マトリックス |  |  |  |  | 掛け算結果1 |  |  |  | 第3複素マトリックス |  |  |  | 掛け算結果2 |  |  | 第4複素マトリックス |  |  |  |  | 掛け算結果3 |  |  | 第4複素マトリックス |  |  |  |  | 掛け算結果5 |  |  | 第6複素マトリックス |  |  |  |  | 掛け算結果6 |  |  | 第7複素マトリックス |  |  |  |  | 掛け算結果7 |  |  | 第8複素マトリックス |  |  |  |  | 掛け算結果8 |  |  | 第9複素マトリックス |  |  |  |  | 掛け算結果9
| A1(Re,Im) |  | B1(Re,Im) |  | A2(Re,Im) |  | B2(Re,Im) |  | A12(Re,Im) |  | B12(Re,Im) |  | A3Re,Im) |  | B3(Re,Im) |  | A23(Re,Im) |  | B23(Re,Im) |  | A4(Re,Im) |  | B4Re,Im) |  | A34(Re,Im) |  | B34(Re,Im) |  | A5Re,Im) |  | B5(Re,Im) |  | A45(Re,Im) |  | B45(Re,Im) |  | A6(Re,Im) |  | B6(Re,Im) |  | A56(Re,Im) |  | B56(Re,Im) |  | A7Re,Im) |  | B7(Re,Im) |  | A67(Re,Im) |  | B67(Re,Im) |  | A8(Re,Im) |  | B8(Re,Im) |  | A78(Re,Im) |  | B78(Re,Im) |  | A9Re,Im) |  | B9(Re,Im) |  | A89(Re,Im) |  | B89(Re,Im) |  | 減衰量(dB) | ABS(Zin)
1.0234 | 1 | 0 | 0 | -4.2592 | 1 | 0 | 0 | 0 | -0.053863 | 0 | 0 | -4.2592 | 1 | 0 | 0 | -14.8006 | -0.053863 | 0 | 0 | -3.4619 | 1 | 0 | 0 | 0 | -0.1997 | 0 | 0 | -3.4619 | 1 | 0 | 0 | -12.3923 | -0.1997 | 0 | 0 | -0.98725 | 1 | 0 | 0 | 0 | -0.24532 | 0 | 0 | -0.98725 | 1 | 0 | 0 | -14.8006 | -0.24532 | 0 | 0 | 2.6437 | 1 | 0 | 0 | 0 | 0.40882 | 0 | 0 | 2.6437 | 1 | 0 | 0 | -4.2592 | 0.40882 | 0 | 0 | 0.90247 | -0.0028004 | 0.4543
| C1(Re,Im) |  | D1(Re,Im) |  | C2(Re,Im) |  | D2(Re,Im) |  | C12(Re,Im) |  | D12(Re,Im) |  | C3(Re,Im) |  | D3(Re,Im) |  | C23(Re,Im) |  | D23(Re,Im) |  | C4(Re,Im) |  | D4(Re,Im) |  | C34(Re,Im) |  | D34(Re,Im) |  | C5Re,Im) |  | D5(Re,Im) |  | C45(Re,Im) |  | D45(Re,Im) |  | C6(Re,Im) |  | D6(Re,Im) |  | C56(Re,Im) |  | D56(Re,Im) |  | C7(Re,Im) |  | D7(Re,Im) |  | C67(Re,Im) |  | D67(Re,Im) |  | C8(Re,Im) |  | D8(Re,Im) |  | C78(Re,Im) |  | D78(Re,Im) |  | C9(Re,Im) |  | D9(Re,Im) |  | C89(Re,Im) |  | D89(Re,Im) |  | 位相(deg) | RL(Db)
| 0 | 0 | 1 | 0 | 0 | -0.24743 | 1 | 0 | 0 | -0.24743 | 1 | 0 | 0 | 0 | 1 | 0 | 0 | -0.24743 | -2.6622 | 0 | 0 | -0.042124 | 1 | 0 | 0 | -0.13529 | -2.6622 | 0 | 0 | 0 | 1 | 0 | 0 | -0.13529 | -4.3388 | 0 | 0 | -0.046218 | 1 | 0 | 0 | 0.065237 | -4.3388 | 0 | 0 | 0 | 1 | 0 | 0 | 0.065237 | -3.3732 | 0 | 0 | -0.24743 | 1 | 0 | 0 | 0.89989 | -3.3732 | 0 | 0 | 0 | 1 | 0 | 0 | 0.89989 | 0.45955 | 0 | -64.2756 | -31.907
| 第1複素マトリックス |  |  |  | 第2複素マトリックス |  |  |  |  | 掛け算結果1 |  |  |  | 第3複素マトリックス |  |  |  | 掛け算結果2 |  |  | 第4複素マトリックス |  |  |  |  | 掛け算結果3 |  |  | 第4複素マトリックス |  |  |  |  | 掛け算結果5 |  |  | 第6複素マトリックス |  |  |  |  | 掛け算結果6 |  |  | 第7複素マトリックス |  |  |  |  | 掛け算結果7 |  |  | 第8複素マトリックス |  |  |  |  | 掛け算結果8 |  |  | 第9複素マトリックス |  |  |  |  | 掛け算結果9
| A1(Re,Im) |  | B1(Re,Im) |  | A2(Re,Im) |  | B2(Re,Im) |  | A12(Re,Im) |  | B12(Re,Im) |  | A3Re,Im) |  | B3(Re,Im) |  | A23(Re,Im) |  | B23(Re,Im) |  | A4(Re,Im) |  | B4Re,Im) |  | A34(Re,Im) |  | B34(Re,Im) |  | A5Re,Im) |  | B5(Re,Im) |  | A45(Re,Im) |  | B45(Re,Im) |  | A6(Re,Im) |  | B6(Re,Im) |  | A56(Re,Im) |  | B56(Re,Im) |  | A7Re,Im) |  | B7(Re,Im) |  | A67(Re,Im) |  | B67(Re,Im) |  | A8(Re,Im) |  | B8(Re,Im) |  | A78(Re,Im) |  | B78(Re,Im) |  | A9Re,Im) |  | B9(Re,Im) |  | A89(Re,Im) |  | B89(Re,Im) |  | 減衰量(dB) | ABS(Zin)
1.0236 | 1 | 0 | 0 | -4.2583 | 1 | 0 | 0 | 0 | -0.052346 | 0 | 0 | -4.2583 | 1 | 0 | 0 | -14.7977 | -0.052346 | 0 | 0 | -3.4837 | 1 | 0 | 0 | 0 | -0.19613 | 0 | 0 | -3.4837 | 1 | 0 | 0 | -12.3899 | -0.19613 | 0 | 0 | -1.0537 | 1 | 0 | 0 | 0 | -0.24393 | 0 | 0 | -1.0537 | 1 | 0 | 0 | -14.7977 | -0.24393 | 0 | 0 | 2.5559 | 1 | 0 | 0 | 0 | 0.3877 | 0 | 0 | 2.5559 | 1 | 0 | 0 | -4.2583 | 0.3877 | 0 | 0 | 0.90495 | -0.0029563 | 0.42269
| C1(Re,Im) |  | D1(Re,Im) |  | C2(Re,Im) |  | D2(Re,Im) |  | C12(Re,Im) |  | D12(Re,Im) |  | C3(Re,Im) |  | D3(Re,Im) |  | C23(Re,Im) |  | D23(Re,Im) |  | C4(Re,Im) |  | D4(Re,Im) |  | C34(Re,Im) |  | D34(Re,Im) |  | C5Re,Im) |  | D5(Re,Im) |  | C45(Re,Im) |  | D45(Re,Im) |  | C6(Re,Im) |  | D6(Re,Im) |  | C56(Re,Im) |  | D56(Re,Im) |  | C7(Re,Im) |  | D7(Re,Im) |  | C67(Re,Im) |  | D67(Re,Im) |  | C8(Re,Im) |  | D8(Re,Im) |  | C78(Re,Im) |  | D78(Re,Im) |  | C9(Re,Im) |  | D9(Re,Im) |  | C89(Re,Im) |  | D89(Re,Im) |  | 位相(deg) | RL(Db)
| 0 | 0 | 1 | 0 | 0 | -0.24713 | 1 | 0 | 0 | -0.24713 | 1 | 0 | 0 | 0 | 1 | 0 | 0 | -0.24713 | -2.6569 | 0 | 0 | -0.041272 | 1 | 0 | 0 | -0.13747 | -2.6569 | 0 | 0 | 0 | 1 | 0 | 0 | -0.13747 | -4.3602 | 0 | 0 | -0.045367 | 1 | 0 | 0 | 0.060335 | -4.3602 | 0 | 0 | 0 | 1 | 0 | 0 | 0.060335 | -3.4673 | 0 | 0 | -0.24713 | 1 | 0 | 0 | 0.91721 | -3.4673 | 0 | 0 | 0 | 1 | 0 | 0 | 0.91721 | 0.43843 | 0 | -65.6115 | -31.6718
| 第1複素マトリックス |  |  |  | 第2複素マトリックス |  |  |  |  | 掛け算結果1 |  |  |  | 第3複素マトリックス |  |  |  | 掛け算結果2 |  |  | 第4複素マトリックス |  |  |  |  | 掛け算結果3 |  |  | 第4複素マトリックス |  |  |  |  | 掛け算結果5 |  |  | 第6複素マトリックス |  |  |  |  | 掛け算結果6 |  |  | 第7複素マトリックス |  |  |  |  | 掛け算結果7 |  |  | 第8複素マトリックス |  |  |  |  | 掛け算結果8 |  |  | 第9複素マトリックス |  |  |  |  | 掛け算結果9
| A1(Re,Im) |  | B1(Re,Im) |  | A2(Re,Im) |  | B2(Re,Im) |  | A12(Re,Im) |  | B12(Re,Im) |  | A3Re,Im) |  | B3(Re,Im) |  | A23(Re,Im) |  | B23(Re,Im) |  | A4(Re,Im) |  | B4Re,Im) |  | A34(Re,Im) |  | B34(Re,Im) |  | A5Re,Im) |  | B5(Re,Im) |  | A45(Re,Im) |  | B45(Re,Im) |  | A6(Re,Im) |  | B6(Re,Im) |  | A56(Re,Im) |  | B56(Re,Im) |  | A7Re,Im) |  | B7(Re,Im) |  | A67(Re,Im) |  | B67(Re,Im) |  | A8(Re,Im) |  | B8(Re,Im) |  | A78(Re,Im) |  | B78(Re,Im) |  | A9Re,Im) |  | B9(Re,Im) |  | A89(Re,Im) |  | B89(Re,Im) |  | 減衰量(dB) | ABS(Zin)
1.0238 | 1 | 0 | 0 | -4.2575 | 1 | 0 | 0 | 0 | -0.050829 | 0 | 0 | -4.2575 | 1 | 0 | 0 | -14.7948 | -0.050829 | 0 | 0 | -3.5055 | 1 | 0 | 0 | 0 | -0.19252 | 0 | 0 | -3.5055 | 1 | 0 | 0 | -12.3875 | -0.19252 | 0 | 0 | -1.1206 | 1 | 0 | 0 | 0 | -0.24241 | 0 | 0 | -1.1206 | 1 | 0 | 0 | -14.7948 | -0.24241 | 0 | 0 | 2.4657 | 1 | 0 | 0 | 0 | 0.36618 | 0 | 0 | 2.4657 | 1 | 0 | 0 | -4.2575 | 0.36618 | 0 | 0 | 0.90671 | -0.0036317 | 0.39184
| C1(Re,Im) |  | D1(Re,Im) |  | C2(Re,Im) |  | D2(Re,Im) |  | C12(Re,Im) |  | D12(Re,Im) |  | C3(Re,Im) |  | D3(Re,Im) |  | C23(Re,Im) |  | D23(Re,Im) |  | C4(Re,Im) |  | D4(Re,Im) |  | C34(Re,Im) |  | D34(Re,Im) |  | C5Re,Im) |  | D5(Re,Im) |  | C45(Re,Im) |  | D45(Re,Im) |  | C6(Re,Im) |  | D6(Re,Im) |  | C56(Re,Im) |  | D56(Re,Im) |  | C7(Re,Im) |  | D7(Re,Im) |  | C67(Re,Im) |  | D67(Re,Im) |  | C8(Re,Im) |  | D8(Re,Im) |  | C78(Re,Im) |  | D78(Re,Im) |  | C9(Re,Im) |  | D9(Re,Im) |  | C89(Re,Im) |  | D89(Re,Im) |  | 位相(deg) | RL(Db)
| 0 | 0 | 1 | 0 | 0 | -0.24682 | 1 | 0 | 0 | -0.24682 | 1 | 0 | 0 | 0 | 1 | 0 | 0 | -0.24682 | -2.6516 | 0 | 0 | -0.04042 | 1 | 0 | 0 | -0.13964 | -2.6516 | 0 | 0 | 0 | 1 | 0 | 0 | -0.13964 | -4.3814 | 0 | 0 | -0.044515 | 1 | 0 | 0 | 0.055401 | -4.3814 | 0 | 0 | 0 | 1 | 0 | 0 | 0.055401 | -3.5618 | 0 | 0 | -0.24682 | 1 | 0 | 0 | 0.93451 | -3.5618 | 0 | 0 | 0 | 1 | 0 | 0 | 0.93451 | 0.41691 | 0 | -66.9593 | -30.7786
| 第1複素マトリックス |  |  |  | 第2複素マトリックス |  |  |  |  | 掛け算結果1 |  |  |  | 第3複素マトリックス |  |  |  | 掛け算結果2 |  |  | 第4複素マトリックス |  |  |  |  | 掛け算結果3 |  |  | 第4複素マトリックス |  |  |  |  | 掛け算結果5 |  |  | 第6複素マトリックス |  |  |  |  | 掛け算結果6 |  |  | 第7複素マトリックス |  |  |  |  | 掛け算結果7 |  |  | 第8複素マトリックス |  |  |  |  | 掛け算結果8 |  |  | 第9複素マトリックス |  |  |  |  | 掛け算結果9
| A1(Re,Im) |  | B1(Re,Im) |  | A2(Re,Im) |  | B2(Re,Im) |  | A12(Re,Im) |  | B12(Re,Im) |  | A3Re,Im) |  | B3(Re,Im) |  | A23(Re,Im) |  | B23(Re,Im) |  | A4(Re,Im) |  | B4Re,Im) |  | A34(Re,Im) |  | B34(Re,Im) |  | A5Re,Im) |  | B5(Re,Im) |  | A45(Re,Im) |  | B45(Re,Im) |  | A6(Re,Im) |  | B6(Re,Im) |  | A56(Re,Im) |  | B56(Re,Im) |  | A7Re,Im) |  | B7(Re,Im) |  | A67(Re,Im) |  | B67(Re,Im) |  | A8(Re,Im) |  | B8(Re,Im) |  | A78(Re,Im) |  | B78(Re,Im) |  | A9Re,Im) |  | B9(Re,Im) |  | A89(Re,Im) |  | B89(Re,Im) |  | 減衰量(dB) | ABS(Zin)
1.024 | 1 | 0 | 0 | -4.2567 | 1 | 0 | 0 | 0 | -0.049313 | 0 | 0 | -4.2567 | 1 | 0 | 0 | -14.7919 | -0.049313 | 0 | 0 | -3.5272 | 1 | 0 | 0 | 0 | -0.18888 | 0 | 0 | -3.5272 | 1 | 0 | 0 | -12.3851 | -0.18888 | 0 | 0 | -1.1879 | 1 | 0 | 0 | 0 | -0.24075 | 0 | 0 | -1.1879 | 1 | 0 | 0 | -14.7919 | -0.24075 | 0 | 0 | 2.3732 | 1 | 0 | 0 | 0 | 0.34428 | 0 | 0 | 2.3732 | 1 | 0 | 0 | -4.2567 | 0.34428 | 0 | 0 | 0.90776 | -0.0048977 | 0.36171
| C1(Re,Im) |  | D1(Re,Im) |  | C2(Re,Im) |  | D2(Re,Im) |  | C12(Re,Im) |  | D12(Re,Im) |  | C3(Re,Im) |  | D3(Re,Im) |  | C23(Re,Im) |  | D23(Re,Im) |  | C4(Re,Im) |  | D4(Re,Im) |  | C34(Re,Im) |  | D34(Re,Im) |  | C5Re,Im) |  | D5(Re,Im) |  | C45(Re,Im) |  | D45(Re,Im) |  | C6(Re,Im) |  | D6(Re,Im) |  | C56(Re,Im) |  | D56(Re,Im) |  | C7(Re,Im) |  | D7(Re,Im) |  | C67(Re,Im) |  | D67(Re,Im) |  | C8(Re,Im) |  | D8(Re,Im) |  | C78(Re,Im) |  | D78(Re,Im) |  | C9(Re,Im) |  | D9(Re,Im) |  | C89(Re,Im) |  | D89(Re,Im) |  | 位相(deg) | RL(Db)
| 0 | 0 | 1 | 0 | 0 | -0.24651 | 1 | 0 | 0 | -0.24651 | 1 | 0 | 0 | 0 | 1 | 0 | 0 | -0.24651 | -2.6464 | 0 | 0 | -0.039568 | 1 | 0 | 0 | -0.1418 | -2.6464 | 0 | 0 | 0 | 1 | 0 | 0 | -0.1418 | -4.4026 | 0 | 0 | -0.043664 | 1 | 0 | 0 | 0.050437 | -4.4026 | 0 | 0 | 0 | 1 | 0 | 0 | 0.050437 | -3.6565 | 0 | 0 | -0.24651 | 1 | 0 | 0 | 0.9518 | -3.6565 | 0 | 0 | 0 | 1 | 0 | 0 | 0.9518 | 0.39501 | 0 | -68.3194 | -29.4804
| 第1複素マトリックス |  |  |  | 第2複素マトリックス |  |  |  |  | 掛け算結果1 |  |  |  | 第3複素マトリックス |  |  |  | 掛け算結果2 |  |  | 第4複素マトリックス |  |  |  |  | 掛け算結果3 |  |  | 第4複素マトリックス |  |  |  |  | 掛け算結果5 |  |  | 第6複素マトリックス |  |  |  |  | 掛け算結果6 |  |  | 第7複素マトリックス |  |  |  |  | 掛け算結果7 |  |  | 第8複素マトリックス |  |  |  |  | 掛け算結果8 |  |  | 第9複素マトリックス |  |  |  |  | 掛け算結果9
| A1(Re,Im) |  | B1(Re,Im) |  | A2(Re,Im) |  | B2(Re,Im) |  | A12(Re,Im) |  | B12(Re,Im) |  | A3Re,Im) |  | B3(Re,Im) |  | A23(Re,Im) |  | B23(Re,Im) |  | A4(Re,Im) |  | B4Re,Im) |  | A34(Re,Im) |  | B34(Re,Im) |  | A5Re,Im) |  | B5(Re,Im) |  | A45(Re,Im) |  | B45(Re,Im) |  | A6(Re,Im) |  | B6(Re,Im) |  | A56(Re,Im) |  | B56(Re,Im) |  | A7Re,Im) |  | B7(Re,Im) |  | A67(Re,Im) |  | B67(Re,Im) |  | A8(Re,Im) |  | B8(Re,Im) |  | A78(Re,Im) |  | B78(Re,Im) |  | A9Re,Im) |  | B9(Re,Im) |  | A89(Re,Im) |  | B89(Re,Im) |  | 減衰量(dB) | ABS(Zin)
1.0242 | 1 | 0 | 0 | -4.2558 | 1 | 0 | 0 | 0 | -0.047798 | 0 | 0 | -4.2558 | 1 | 0 | 0 | -14.789 | -0.047798 | 0 | 0 | -3.5489 | 1 | 0 | 0 | 0 | -0.1852 | 0 | 0 | -3.5489 | 1 | 0 | 0 | -12.3826 | -0.1852 | 0 | 0 | -1.2556 | 1 | 0 | 0 | 0 | -0.23896 | 0 | 0 | -1.2556 | 1 | 0 | 0 | -14.789 | -0.23896 | 0 | 0 | 2.2783 | 1 | 0 | 0 | 0 | 0.32198 | 0 | 0 | 2.2783 | 1 | 0 | 0 | -4.2558 | 0.32198 | 0 | 0 | 0.90807 | -0.0068301 | 0.33225
| C1(Re,Im) |  | D1(Re,Im) |  | C2(Re,Im) |  | D2(Re,Im) |  | C12(Re,Im) |  | D12(Re,Im) |  | C3(Re,Im) |  | D3(Re,Im) |  | C23(Re,Im) |  | D23(Re,Im) |  | C4(Re,Im) |  | D4(Re,Im) |  | C34(Re,Im) |  | D34(Re,Im) |  | C5Re,Im) |  | D5(Re,Im) |  | C45(Re,Im) |  | D45(Re,Im) |  | C6(Re,Im) |  | D6(Re,Im) |  | C56(Re,Im) |  | D56(Re,Im) |  | C7(Re,Im) |  | D7(Re,Im) |  | C67(Re,Im) |  | D67(Re,Im) |  | C8(Re,Im) |  | D8(Re,Im) |  | C78(Re,Im) |  | D78(Re,Im) |  | C9(Re,Im) |  | D9(Re,Im) |  | C89(Re,Im) |  | D89(Re,Im) |  | 位相(deg) | RL(Db)
| 0 | 0 | 1 | 0 | 0 | -0.2462 | 1 | 0 | 0 | -0.2462 | 1 | 0 | 0 | 0 | 1 | 0 | 0 | -0.2462 | -2.6411 | 0 | 0 | -0.038717 | 1 | 0 | 0 | -0.14395 | -2.6411 | 0 | 0 | 0 | 1 | 0 | 0 | -0.14395 | -4.4236 | 0 | 0 | -0.042814 | 1 | 0 | 0 | 0.04544 | -4.4236 | 0 | 0 | 0 | 1 | 0 | 0 | 0.04544 | -3.7515 | 0 | 0 | -0.2462 | 1 | 0 | 0 | 0.96908 | -3.7515 | 0 | 0 | 0 | 1 | 0 | 0 | 0.96908 | 0.3727 | 0 | -69.692 | -28.037
| 第1複素マトリックス |  |  |  | 第2複素マトリックス |  |  |  |  | 掛け算結果1 |  |  |  | 第3複素マトリックス |  |  |  | 掛け算結果2 |  |  | 第4複素マトリックス |  |  |  |  | 掛け算結果3 |  |  | 第4複素マトリックス |  |  |  |  | 掛け算結果5 |  |  | 第6複素マトリックス |  |  |  |  | 掛け算結果6 |  |  | 第7複素マトリックス |  |  |  |  | 掛け算結果7 |  |  | 第8複素マトリックス |  |  |  |  | 掛け算結果8 |  |  | 第9複素マトリックス |  |  |  |  | 掛け算結果9
| A1(Re,Im) |  | B1(Re,Im) |  | A2(Re,Im) |  | B2(Re,Im) |  | A12(Re,Im) |  | B12(Re,Im) |  | A3Re,Im) |  | B3(Re,Im) |  | A23(Re,Im) |  | B23(Re,Im) |  | A4(Re,Im) |  | B4Re,Im) |  | A34(Re,Im) |  | B34(Re,Im) |  | A5Re,Im) |  | B5(Re,Im) |  | A45(Re,Im) |  | B45(Re,Im) |  | A6(Re,Im) |  | B6(Re,Im) |  | A56(Re,Im) |  | B56(Re,Im) |  | A7Re,Im) |  | B7(Re,Im) |  | A67(Re,Im) |  | B67(Re,Im) |  | A8(Re,Im) |  | B8(Re,Im) |  | A78(Re,Im) |  | B78(Re,Im) |  | A9Re,Im) |  | B9(Re,Im) |  | A89(Re,Im) |  | B89(Re,Im) |  | 減衰量(dB) | ABS(Zin)
1.0244 | 1 | 0 | 0 | -4.255 | 1 | 0 | 0 | 0 | -0.046284 | 0 | 0 | -4.255 | 1 | 0 | 0 | -14.7861 | -0.046284 | 0 | 0 | -3.5706 | 1 | 0 | 0 | 0 | -0.18149 | 0 | 0 | -3.5706 | 1 | 0 | 0 | -12.3802 | -0.18149 | 0 | 0 | -1.3238 | 1 | 0 | 0 | 0 | -0.23704 | 0 | 0 | -1.3238 | 1 | 0 | 0 | -14.7861 | -0.23704 | 0 | 0 | 2.1811 | 1 | 0 | 0 | 0 | 0.29928 | 0 | 0 | 2.1811 | 1 | 0 | 0 | -4.255 | 0.29928 | 0 | 0 | 0.90764 | -0.0095096 | 0.30342
| C1(Re,Im) |  | D1(Re,Im) |  | C2(Re,Im) |  | D2(Re,Im) |  | C12(Re,Im) |  | D12(Re,Im) |  | C3(Re,Im) |  | D3(Re,Im) |  | C23(Re,Im) |  | D23(Re,Im) |  | C4(Re,Im) |  | D4(Re,Im) |  | C34(Re,Im) |  | D34(Re,Im) |  | C5Re,Im) |  | D5(Re,Im) |  | C45(Re,Im) |  | D45(Re,Im) |  | C6(Re,Im) |  | D6(Re,Im) |  | C56(Re,Im) |  | D56(Re,Im) |  | C7(Re,Im) |  | D7(Re,Im) |  | C67(Re,Im) |  | D67(Re,Im) |  | C8(Re,Im) |  | D8(Re,Im) |  | C78(Re,Im) |  | D78(Re,Im) |  | C9(Re,Im) |  | D9(Re,Im) |  | C89(Re,Im) |  | D89(Re,Im) |  | 位相(deg) | RL(Db)
| 0 | 0 | 1 | 0 | 0 | -0.2459 | 1 | 0 | 0 | -0.2459 | 1 | 0 | 0 | 0 | 1 | 0 | 0 | -0.2459 | -2.6358 | 0 | 0 | -0.037865 | 1 | 0 | 0 | -0.14609 | -2.6358 | 0 | 0 | 0 | 1 | 0 | 0 | -0.14609 | -4.4445 | 0 | 0 | -0.041963 | 1 | 0 | 0 | 0.040414 | -4.4445 | 0 | 0 | 0 | 1 | 0 | 0 | 0.040414 | -3.8469 | 0 | 0 | -0.2459 | 1 | 0 | 0 | 0.98635 | -3.8469 | 0 | 0 | 0 | 1 | 0 | 0 | 0.98635 | 0.35001 | 0 | -71.0774 | -26.601
| 第1複素マトリックス |  |  |  | 第2複素マトリックス |  |  |  |  | 掛け算結果1 |  |  |  | 第3複素マトリックス |  |  |  | 掛け算結果2 |  |  | 第4複素マトリックス |  |  |  |  | 掛け算結果3 |  |  | 第4複素マトリックス |  |  |  |  | 掛け算結果5 |  |  | 第6複素マトリックス |  |  |  |  | 掛け算結果6 |  |  | 第7複素マトリックス |  |  |  |  | 掛け算結果7 |  |  | 第8複素マトリックス |  |  |  |  | 掛け算結果8 |  |  | 第9複素マトリックス |  |  |  |  | 掛け算結果9
| A1(Re,Im) |  | B1(Re,Im) |  | A2(Re,Im) |  | B2(Re,Im) |  | A12(Re,Im) |  | B12(Re,Im) |  | A3Re,Im) |  | B3(Re,Im) |  | A23(Re,Im) |  | B23(Re,Im) |  | A4(Re,Im) |  | B4Re,Im) |  | A34(Re,Im) |  | B34(Re,Im) |  | A5Re,Im) |  | B5(Re,Im) |  | A45(Re,Im) |  | B45(Re,Im) |  | A6(Re,Im) |  | B6(Re,Im) |  | A56(Re,Im) |  | B56(Re,Im) |  | A7Re,Im) |  | B7(Re,Im) |  | A67(Re,Im) |  | B67(Re,Im) |  | A8(Re,Im) |  | B8(Re,Im) |  | A78(Re,Im) |  | B78(Re,Im) |  | A9Re,Im) |  | B9(Re,Im) |  | A89(Re,Im) |  | B89(Re,Im) |  | 減衰量(dB) | ABS(Zin)
1.0246 | 1 | 0 | 0 | -4.2542 | 1 | 0 | 0 | 0 | -0.044771 | 0 | 0 | -4.2542 | 1 | 0 | 0 | -14.7833 | -0.044771 | 0 | 0 | -3.5923 | 1 | 0 | 0 | 0 | -0.17774 | 0 | 0 | -3.5923 | 1 | 0 | 0 | -12.3778 | -0.17774 | 0 | 0 | -1.3923 | 1 | 0 | 0 | 0 | -0.23498 | 0 | 0 | -1.3923 | 1 | 0 | 0 | -14.7833 | -0.23498 | 0 | 0 | 2.0814 | 1 | 0 | 0 | 0 | 0.2762 | 0 | 0 | 2.0814 | 1 | 0 | 0 | -4.2542 | 0.2762 | 0 | 0 | 0.90645 | -0.013022 | 0.27521
| C1(Re,Im) |  | D1(Re,Im) |  | C2(Re,Im) |  | D2(Re,Im) |  | C12(Re,Im) |  | D12(Re,Im) |  | C3(Re,Im) |  | D3(Re,Im) |  | C23(Re,Im) |  | D23(Re,Im) |  | C4(Re,Im) |  | D4(Re,Im) |  | C34(Re,Im) |  | D34(Re,Im) |  | C5Re,Im) |  | D5(Re,Im) |  | C45(Re,Im) |  | D45(Re,Im) |  | C6(Re,Im) |  | D6(Re,Im) |  | C56(Re,Im) |  | D56(Re,Im) |  | C7(Re,Im) |  | D7(Re,Im) |  | C67(Re,Im) |  | D67(Re,Im) |  | C8(Re,Im) |  | D8(Re,Im) |  | C78(Re,Im) |  | D78(Re,Im) |  | C9(Re,Im) |  | D9(Re,Im) |  | C89(Re,Im) |  | D89(Re,Im) |  | 位相(deg) | RL(Db)
| 0 | 0 | 1 | 0 | 0 | -0.24559 | 1 | 0 | 0 | -0.24559 | 1 | 0 | 0 | 0 | 1 | 0 | 0 | -0.24559 | -2.6306 | 0 | 0 | -0.037014 | 1 | 0 | 0 | -0.14822 | -2.6306 | 0 | 0 | 0 | 1 | 0 | 0 | -0.14822 | -4.4652 | 0 | 0 | -0.041112 | 1 | 0 | 0 | 0.035356 | -4.4652 | 0 | 0 | 0 | 1 | 0 | 0 | 0.035356 | -3.9425 | 0 | 0 | -0.24559 | 1 | 0 | 0 | 1.0036 | -3.9425 | 0 | 0 | 0 | 1 | 0 | 0 | 1.0036 | 0.32692 | 0 | -72.4758 | -25.2377
| 第1複素マトリックス |  |  |  | 第2複素マトリックス |  |  |  |  | 掛け算結果1 |  |  |  | 第3複素マトリックス |  |  |  | 掛け算結果2 |  |  | 第4複素マトリックス |  |  |  |  | 掛け算結果3 |  |  | 第4複素マトリックス |  |  |  |  | 掛け算結果5 |  |  | 第6複素マトリックス |  |  |  |  | 掛け算結果6 |  |  | 第7複素マトリックス |  |  |  |  | 掛け算結果7 |  |  | 第8複素マトリックス |  |  |  |  | 掛け算結果8 |  |  | 第9複素マトリックス |  |  |  |  | 掛け算結果9
| A1(Re,Im) |  | B1(Re,Im) |  | A2(Re,Im) |  | B2(Re,Im) |  | A12(Re,Im) |  | B12(Re,Im) |  | A3Re,Im) |  | B3(Re,Im) |  | A23(Re,Im) |  | B23(Re,Im) |  | A4(Re,Im) |  | B4Re,Im) |  | A34(Re,Im) |  | B34(Re,Im) |  | A5Re,Im) |  | B5(Re,Im) |  | A45(Re,Im) |  | B45(Re,Im) |  | A6(Re,Im) |  | B6(Re,Im) |  | A56(Re,Im) |  | B56(Re,Im) |  | A7Re,Im) |  | B7(Re,Im) |  | A67(Re,Im) |  | B67(Re,Im) |  | A8(Re,Im) |  | B8(Re,Im) |  | A78(Re,Im) |  | B78(Re,Im) |  | A9Re,Im) |  | B9(Re,Im) |  | A89(Re,Im) |  | B89(Re,Im) |  | 減衰量(dB) | ABS(Zin)
1.0248 | 1 | 0 | 0 | -4.2533 | 1 | 0 | 0 | 0 | -0.043259 | 0 | 0 | -4.2533 | 1 | 0 | 0 | -14.7804 | -0.043259 | 0 | 0 | -3.614 | 1 | 0 | 0 | 0 | -0.17395 | 0 | 0 | -3.614 | 1 | 0 | 0 | -12.3754 | -0.17395 | 0 | 0 | -1.4613 | 1 | 0 | 0 | 0 | -0.23278 | 0 | 0 | -1.4613 | 1 | 0 | 0 | -14.7804 | -0.23278 | 0 | 0 | 1.9794 | 1 | 0 | 0 | 0 | 0.25272 | 0 | 0 | 1.9794 | 1 | 0 | 0 | -4.2533 | 0.25272 | 0 | 0 | 0.90448 | -0.017456 | 0.24756
| C1(Re,Im) |  | D1(Re,Im) |  | C2(Re,Im) |  | D2(Re,Im) |  | C12(Re,Im) |  | D12(Re,Im) |  | C3(Re,Im) |  | D3(Re,Im) |  | C23(Re,Im) |  | D23(Re,Im) |  | C4(Re,Im) |  | D4(Re,Im) |  | C34(Re,Im) |  | D34(Re,Im) |  | C5Re,Im) |  | D5(Re,Im) |  | C45(Re,Im) |  | D45(Re,Im) |  | C6(Re,Im) |  | D6(Re,Im) |  | C56(Re,Im) |  | D56(Re,Im) |  | C7(Re,Im) |  | D7(Re,Im) |  | C67(Re,Im) |  | D67(Re,Im) |  | C8(Re,Im) |  | D8(Re,Im) |  | C78(Re,Im) |  | D78(Re,Im) |  | C9(Re,Im) |  | D9(Re,Im) |  | C89(Re,Im) |  | D89(Re,Im) |  | 位相(deg) | RL(Db)
| 0 | 0 | 1 | 0 | 0 | -0.24528 | 1 | 0 | 0 | -0.24528 | 1 | 0 | 0 | 0 | 1 | 0 | 0 | -0.24528 | -2.6253 | 0 | 0 | -0.036163 | 1 | 0 | 0 | -0.15034 | -2.6253 | 0 | 0 | 0 | 1 | 0 | 0 | -0.15034 | -4.4859 | 0 | 0 | -0.040262 | 1 | 0 | 0 | 0.030269 | -4.4859 | 0 | 0 | 0 | 1 | 0 | 0 | 0.030269 | -4.0385 | 0 | 0 | -0.24528 | 1 | 0 | 0 | 1.0208 | -4.0385 | 0 | 0 | 0 | 1 | 0 | 0 | 1.0208 | 0.30344 | 0 | -73.8877 | -23.967
| 第1複素マトリックス |  |  |  | 第2複素マトリックス |  |  |  |  | 掛け算結果1 |  |  |  | 第3複素マトリックス |  |  |  | 掛け算結果2 |  |  | 第4複素マトリックス |  |  |  |  | 掛け算結果3 |  |  | 第4複素マトリックス |  |  |  |  | 掛け算結果5 |  |  | 第6複素マトリックス |  |  |  |  | 掛け算結果6 |  |  | 第7複素マトリックス |  |  |  |  | 掛け算結果7 |  |  | 第8複素マトリックス |  |  |  |  | 掛け算結果8 |  |  | 第9複素マトリックス |  |  |  |  | 掛け算結果9
| A1(Re,Im) |  | B1(Re,Im) |  | A2(Re,Im) |  | B2(Re,Im) |  | A12(Re,Im) |  | B12(Re,Im) |  | A3Re,Im) |  | B3(Re,Im) |  | A23(Re,Im) |  | B23(Re,Im) |  | A4(Re,Im) |  | B4Re,Im) |  | A34(Re,Im) |  | B34(Re,Im) |  | A5Re,Im) |  | B5(Re,Im) |  | A45(Re,Im) |  | B45(Re,Im) |  | A6(Re,Im) |  | B6(Re,Im) |  | A56(Re,Im) |  | B56(Re,Im) |  | A7Re,Im) |  | B7(Re,Im) |  | A67(Re,Im) |  | B67(Re,Im) |  | A8(Re,Im) |  | B8(Re,Im) |  | A78(Re,Im) |  | B78(Re,Im) |  | A9Re,Im) |  | B9(Re,Im) |  | A89(Re,Im) |  | B89(Re,Im) |  | 減衰量(dB) | ABS(Zin)
1.025 | 1 | 0 | 0 | -4.2525 | 1 | 0 | 0 | 0 | -0.041748 | 0 | 0 | -4.2525 | 1 | 0 | 0 | -14.7775 | -0.041748 | 0 | 0 | -3.6356 | 1 | 0 | 0 | 0 | -0.17013 | 0 | 0 | -3.6356 | 1 | 0 | 0 | -12.373 | -0.17013 | 0 | 0 | -1.5306 | 1 | 0 | 0 | 0 | -0.23045 | 0 | 0 | -1.5306 | 1 | 0 | 0 | -14.7775 | -0.23045 | 0 | 0 | 1.8749 | 1 | 0 | 0 | 0 | 0.22884 | 0 | 0 | 1.8749 | 1 | 0 | 0 | -4.2525 | 0.22884 | 0 | 0 | 0.90172 | -0.022909 | 0.22046
| C1(Re,Im) |  | D1(Re,Im) |  | C2(Re,Im) |  | D2(Re,Im) |  | C12(Re,Im) |  | D12(Re,Im) |  | C3(Re,Im) |  | D3(Re,Im) |  | C23(Re,Im) |  | D23(Re,Im) |  | C4(Re,Im) |  | D4(Re,Im) |  | C34(Re,Im) |  | D34(Re,Im) |  | C5Re,Im) |  | D5(Re,Im) |  | C45(Re,Im) |  | D45(Re,Im) |  | C6(Re,Im) |  | D6(Re,Im) |  | C56(Re,Im) |  | D56(Re,Im) |  | C7(Re,Im) |  | D7(Re,Im) |  | C67(Re,Im) |  | D67(Re,Im) |  | C8(Re,Im) |  | D8(Re,Im) |  | C78(Re,Im) |  | D78(Re,Im) |  | C9(Re,Im) |  | D9(Re,Im) |  | C89(Re,Im) |  | D89(Re,Im) |  | 位相(deg) | RL(Db)
| 0 | 0 | 1 | 0 | 0 | -0.24497 | 1 | 0 | 0 | -0.24497 | 1 | 0 | 0 | 0 | 1 | 0 | 0 | -0.24497 | -2.6201 | 0 | 0 | -0.035312 | 1 | 0 | 0 | -0.15245 | -2.6201 | 0 | 0 | 0 | 1 | 0 | 0 | -0.15245 | -4.5064 | 0 | 0 | -0.039412 | 1 | 0 | 0 | 0.025152 | -4.5064 | 0 | 0 | 0 | 1 | 0 | 0 | 0.025152 | -4.1347 | 0 | 0 | -0.24497 | 1 | 0 | 0 | 1.038 | -4.1347 | 0 | 0 | 0 | 1 | 0 | 0 | 1.038 | 0.27957 | 0 | -75.313 | -22.7892
| 第1複素マトリックス |  |  |  | 第2複素マトリックス |  |  |  |  | 掛け算結果1 |  |  |  | 第3複素マトリックス |  |  |  | 掛け算結果2 |  |  | 第4複素マトリックス |  |  |  |  | 掛け算結果3 |  |  | 第4複素マトリックス |  |  |  |  | 掛け算結果5 |  |  | 第6複素マトリックス |  |  |  |  | 掛け算結果6 |  |  | 第7複素マトリックス |  |  |  |  | 掛け算結果7 |  |  | 第8複素マトリックス |  |  |  |  | 掛け算結果8 |  |  | 第9複素マトリックス |  |  |  |  | 掛け算結果9
| A1(Re,Im) |  | B1(Re,Im) |  | A2(Re,Im) |  | B2(Re,Im) |  | A12(Re,Im) |  | B12(Re,Im) |  | A3Re,Im) |  | B3(Re,Im) |  | A23(Re,Im) |  | B23(Re,Im) |  | A4(Re,Im) |  | B4Re,Im) |  | A34(Re,Im) |  | B34(Re,Im) |  | A5Re,Im) |  | B5(Re,Im) |  | A45(Re,Im) |  | B45(Re,Im) |  | A6(Re,Im) |  | B6(Re,Im) |  | A56(Re,Im) |  | B56(Re,Im) |  | A7Re,Im) |  | B7(Re,Im) |  | A67(Re,Im) |  | B67(Re,Im) |  | A8(Re,Im) |  | B8(Re,Im) |  | A78(Re,Im) |  | B78(Re,Im) |  | A9Re,Im) |  | B9(Re,Im) |  | A89(Re,Im) |  | B89(Re,Im) |  | 減衰量(dB) | ABS(Zin)
1.0252 | 1 | 0 | 0 | -4.2517 | 1 | 0 | 0 | 0 | -0.040237 | 0 | 0 | -4.2517 | 1 | 0 | 0 | -14.7746 | -0.040237 | 0 | 0 | -3.6572 | 1 | 0 | 0 | 0 | -0.16627 | 0 | 0 | -3.6572 | 1 | 0 | 0 | -12.3706 | -0.16627 | 0 | 0 | -1.6004 | 1 | 0 | 0 | 0 | -0.22798 | 0 | 0 | -1.6004 | 1 | 0 | 0 | -14.7746 | -0.22798 | 0 | 0 | 1.768 | 1 | 0 | 0 | 0 | 0.20458 | 0 | 0 | 1.768 | 1 | 0 | 0 | -4.2517 | 0.20458 | 0 | 0 | 0.89816 | -0.02948 | 0.19387
| C1(Re,Im) |  | D1(Re,Im) |  | C2(Re,Im) |  | D2(Re,Im) |  | C12(Re,Im) |  | D12(Re,Im) |  | C3(Re,Im) |  | D3(Re,Im) |  | C23(Re,Im) |  | D23(Re,Im) |  | C4(Re,Im) |  | D4(Re,Im) |  | C34(Re,Im) |  | D34(Re,Im) |  | C5Re,Im) |  | D5(Re,Im) |  | C45(Re,Im) |  | D45(Re,Im) |  | C6(Re,Im) |  | D6(Re,Im) |  | C56(Re,Im) |  | D56(Re,Im) |  | C7(Re,Im) |  | D7(Re,Im) |  | C67(Re,Im) |  | D67(Re,Im) |  | C8(Re,Im) |  | D8(Re,Im) |  | C78(Re,Im) |  | D78(Re,Im) |  | C9(Re,Im) |  | D9(Re,Im) |  | C89(Re,Im) |  | D89(Re,Im) |  | 位相(deg) | RL(Db)
| 0 | 0 | 1 | 0 | 0 | -0.24467 | 1 | 0 | 0 | -0.24467 | 1 | 0 | 0 | 0 | 1 | 0 | 0 | -0.24467 | -2.6148 | 0 | 0 | -0.034461 | 1 | 0 | 0 | -0.15456 | -2.6148 | 0 | 0 | 0 | 1 | 0 | 0 | -0.15456 | -4.5268 | 0 | 0 | -0.038562 | 1 | 0 | 0 | 0.020005 | -4.5268 | 0 | 0 | 0 | 1 | 0 | 0 | 0.020005 | -4.2312 | 0 | 0 | -0.24467 | 1 | 0 | 0 | 1.0552 | -4.2312 | 0 | 0 | 0 | 1 | 0 | 0 | 1.0552 | 0.25531 | 0 | -76.7522 | -21.6973
| 第1複素マトリックス |  |  |  | 第2複素マトリックス |  |  |  |  | 掛け算結果1 |  |  |  | 第3複素マトリックス |  |  |  | 掛け算結果2 |  |  | 第4複素マトリックス |  |  |  |  | 掛け算結果3 |  |  | 第4複素マトリックス |  |  |  |  | 掛け算結果5 |  |  | 第6複素マトリックス |  |  |  |  | 掛け算結果6 |  |  | 第7複素マトリックス |  |  |  |  | 掛け算結果7 |  |  | 第8複素マトリックス |  |  |  |  | 掛け算結果8 |  |  | 第9複素マトリックス |  |  |  |  | 掛け算結果9
| A1(Re,Im) |  | B1(Re,Im) |  | A2(Re,Im) |  | B2(Re,Im) |  | A12(Re,Im) |  | B12(Re,Im) |  | A3Re,Im) |  | B3(Re,Im) |  | A23(Re,Im) |  | B23(Re,Im) |  | A4(Re,Im) |  | B4Re,Im) |  | A34(Re,Im) |  | B34(Re,Im) |  | A5Re,Im) |  | B5(Re,Im) |  | A45(Re,Im) |  | B45(Re,Im) |  | A6(Re,Im) |  | B6(Re,Im) |  | A56(Re,Im) |  | B56(Re,Im) |  | A7Re,Im) |  | B7(Re,Im) |  | A67(Re,Im) |  | B67(Re,Im) |  | A8(Re,Im) |  | B8(Re,Im) |  | A78(Re,Im) |  | B78(Re,Im) |  | A9Re,Im) |  | B9(Re,Im) |  | A89(Re,Im) |  | B89(Re,Im) |  | 減衰量(dB) | ABS(Zin)
1.0254 | 1 | 0 | 0 | -4.2508 | 1 | 0 | 0 | 0 | -0.038727 | 0 | 0 | -4.2508 | 1 | 0 | 0 | -14.7717 | -0.038727 | 0 | 0 | -3.6788 | 1 | 0 | 0 | 0 | -0.16237 | 0 | 0 | -3.6788 | 1 | 0 | 0 | -12.3682 | -0.16237 | 0 | 0 | -1.6705 | 1 | 0 | 0 | 0 | -0.22537 | 0 | 0 | -1.6705 | 1 | 0 | 0 | -14.7717 | -0.22537 | 0 | 0 | 1.6586 | 1 | 0 | 0 | 0 | 0.17992 | 0 | 0 | 1.6586 | 1 | 0 | 0 | -4.2508 | 0.17992 | 0 | 0 | 0.89379 | -0.037274 | 0.16777
| C1(Re,Im) |  | D1(Re,Im) |  | C2(Re,Im) |  | D2(Re,Im) |  | C12(Re,Im) |  | D12(Re,Im) |  | C3(Re,Im) |  | D3(Re,Im) |  | C23(Re,Im) |  | D23(Re,Im) |  | C4(Re,Im) |  | D4(Re,Im) |  | C34(Re,Im) |  | D34(Re,Im) |  | C5Re,Im) |  | D5(Re,Im) |  | C45(Re,Im) |  | D45(Re,Im) |  | C6(Re,Im) |  | D6(Re,Im) |  | C56(Re,Im) |  | D56(Re,Im) |  | C7(Re,Im) |  | D7(Re,Im) |  | C67(Re,Im) |  | D67(Re,Im) |  | C8(Re,Im) |  | D8(Re,Im) |  | C78(Re,Im) |  | D78(Re,Im) |  | C9(Re,Im) |  | D9(Re,Im) |  | C89(Re,Im) |  | D89(Re,Im) |  | 位相(deg) | RL(Db)
| 0 | 0 | 1 | 0 | 0 | -0.24436 | 1 | 0 | 0 | -0.24436 | 1 | 0 | 0 | 0 | 1 | 0 | 0 | -0.24436 | -2.6096 | 0 | 0 | -0.03361 | 1 | 0 | 0 | -0.15665 | -2.6096 | 0 | 0 | 0 | 1 | 0 | 0 | -0.15665 | -4.547 | 0 | 0 | -0.037712 | 1 | 0 | 0 | 0.014829 | -4.547 | 0 | 0 | 0 | 1 | 0 | 0 | 0.014829 | -4.328 | 0 | 0 | -0.24436 | 1 | 0 | 0 | 1.0724 | -4.328 | 0 | 0 | 0 | 1 | 0 | 0 | 1.0724 | 0.23065 | 0 | -78.2053 | -20.6824
| 第1複素マトリックス |  |  |  | 第2複素マトリックス |  |  |  |  | 掛け算結果1 |  |  |  | 第3複素マトリックス |  |  |  | 掛け算結果2 |  |  | 第4複素マトリックス |  |  |  |  | 掛け算結果3 |  |  | 第4複素マトリックス |  |  |  |  | 掛け算結果5 |  |  | 第6複素マトリックス |  |  |  |  | 掛け算結果6 |  |  | 第7複素マトリックス |  |  |  |  | 掛け算結果7 |  |  | 第8複素マトリックス |  |  |  |  | 掛け算結果8 |  |  | 第9複素マトリックス |  |  |  |  | 掛け算結果9
| A1(Re,Im) |  | B1(Re,Im) |  | A2(Re,Im) |  | B2(Re,Im) |  | A12(Re,Im) |  | B12(Re,Im) |  | A3Re,Im) |  | B3(Re,Im) |  | A23(Re,Im) |  | B23(Re,Im) |  | A4(Re,Im) |  | B4Re,Im) |  | A34(Re,Im) |  | B34(Re,Im) |  | A5Re,Im) |  | B5(Re,Im) |  | A45(Re,Im) |  | B45(Re,Im) |  | A6(Re,Im) |  | B6(Re,Im) |  | A56(Re,Im) |  | B56(Re,Im) |  | A7Re,Im) |  | B7(Re,Im) |  | A67(Re,Im) |  | B67(Re,Im) |  | A8(Re,Im) |  | B8(Re,Im) |  | A78(Re,Im) |  | B78(Re,Im) |  | A9Re,Im) |  | B9(Re,Im) |  | A89(Re,Im) |  | B89(Re,Im) |  | 減衰量(dB) | ABS(Zin)
1.0256 | 1 | 0 | 0 | -4.25 | 1 | 0 | 0 | 0 | -0.037219 | 0 | 0 | -4.25 | 1 | 0 | 0 | -14.7688 | -0.037219 | 0 | 0 | -3.7003 | 1 | 0 | 0 | 0 | -0.15844 | 0 | 0 | -3.7003 | 1 | 0 | 0 | -12.3657 | -0.15844 | 0 | 0 | -1.7411 | 1 | 0 | 0 | 0 | -0.22262 | 0 | 0 | -1.7411 | 1 | 0 | 0 | -14.7688 | -0.22262 | 0 | 0 | 1.5468 | 1 | 0 | 0 | 0 | 0.15487 | 0 | 0 | 1.5468 | 1 | 0 | 0 | -4.25 | 0.15487 | 0 | 0 | 0.88858 | -0.046401 | 0.14214
| C1(Re,Im) |  | D1(Re,Im) |  | C2(Re,Im) |  | D2(Re,Im) |  | C12(Re,Im) |  | D12(Re,Im) |  | C3(Re,Im) |  | D3(Re,Im) |  | C23(Re,Im) |  | D23(Re,Im) |  | C4(Re,Im) |  | D4(Re,Im) |  | C34(Re,Im) |  | D34(Re,Im) |  | C5Re,Im) |  | D5(Re,Im) |  | C45(Re,Im) |  | D45(Re,Im) |  | C6(Re,Im) |  | D6(Re,Im) |  | C56(Re,Im) |  | D56(Re,Im) |  | C7(Re,Im) |  | D7(Re,Im) |  | C67(Re,Im) |  | D67(Re,Im) |  | C8(Re,Im) |  | D8(Re,Im) |  | C78(Re,Im) |  | D78(Re,Im) |  | C9(Re,Im) |  | D9(Re,Im) |  | C89(Re,Im) |  | D89(Re,Im) |  | 位相(deg) | RL(Db)
| 0 | 0 | 1 | 0 | 0 | -0.24405 | 1 | 0 | 0 | -0.24405 | 1 | 0 | 0 | 0 | 1 | 0 | 0 | -0.24405 | -2.6043 | 0 | 0 | -0.03276 | 1 | 0 | 0 | -0.15873 | -2.6043 | 0 | 0 | 0 | 1 | 0 | 0 | -0.15873 | -4.5672 | 0 | 0 | -0.036862 | 1 | 0 | 0 | 0.0096248 | -4.5672 | 0 | 0 | 0 | 1 | 0 | 0 | 0.0096248 | -4.425 | 0 | 0 | -0.24405 | 1 | 0 | 0 | 1.0896 | -4.425 | 0 | 0 | 0 | 1 | 0 | 0 | 1.0896 | 0.2056 | 0 | -79.6725 | -19.7358
| 第1複素マトリックス |  |  |  | 第2複素マトリックス |  |  |  |  | 掛け算結果1 |  |  |  | 第3複素マトリックス |  |  |  | 掛け算結果2 |  |  | 第4複素マトリックス |  |  |  |  | 掛け算結果3 |  |  | 第4複素マトリックス |  |  |  |  | 掛け算結果5 |  |  | 第6複素マトリックス |  |  |  |  | 掛け算結果6 |  |  | 第7複素マトリックス |  |  |  |  | 掛け算結果7 |  |  | 第8複素マトリックス |  |  |  |  | 掛け算結果8 |  |  | 第9複素マトリックス |  |  |  |  | 掛け算結果9
| A1(Re,Im) |  | B1(Re,Im) |  | A2(Re,Im) |  | B2(Re,Im) |  | A12(Re,Im) |  | B12(Re,Im) |  | A3Re,Im) |  | B3(Re,Im) |  | A23(Re,Im) |  | B23(Re,Im) |  | A4(Re,Im) |  | B4Re,Im) |  | A34(Re,Im) |  | B34(Re,Im) |  | A5Re,Im) |  | B5(Re,Im) |  | A45(Re,Im) |  | B45(Re,Im) |  | A6(Re,Im) |  | B6(Re,Im) |  | A56(Re,Im) |  | B56(Re,Im) |  | A7Re,Im) |  | B7(Re,Im) |  | A67(Re,Im) |  | B67(Re,Im) |  | A8(Re,Im) |  | B8(Re,Im) |  | A78(Re,Im) |  | B78(Re,Im) |  | A9Re,Im) |  | B9(Re,Im) |  | A89(Re,Im) |  | B89(Re,Im) |  | 減衰量(dB) | ABS(Zin)
1.0258 | 1 | 0 | 0 | -4.2492 | 1 | 0 | 0 | 0 | -0.035711 | 0 | 0 | -4.2492 | 1 | 0 | 0 | -14.766 | -0.035711 | 0 | 0 | -3.7219 | 1 | 0 | 0 | 0 | -0.15447 | 0 | 0 | -3.7219 | 1 | 0 | 0 | -12.3633 | -0.15447 | 0 | 0 | -1.8121 | 1 | 0 | 0 | 0 | -0.21973 | 0 | 0 | -1.8121 | 1 | 0 | 0 | -14.766 | -0.21973 | 0 | 0 | 1.4325 | 1 | 0 | 0 | 0 | 0.12943 | 0 | 0 | 1.4325 | 1 | 0 | 0 | -4.2492 | 0.12943 | 0 | 0 | 0.88253 | -0.056974 | 0.11695
| C1(Re,Im) |  | D1(Re,Im) |  | C2(Re,Im) |  | D2(Re,Im) |  | C12(Re,Im) |  | D12(Re,Im) |  | C3(Re,Im) |  | D3(Re,Im) |  | C23(Re,Im) |  | D23(Re,Im) |  | C4(Re,Im) |  | D4(Re,Im) |  | C34(Re,Im) |  | D34(Re,Im) |  | C5Re,Im) |  | D5(Re,Im) |  | C45(Re,Im) |  | D45(Re,Im) |  | C6(Re,Im) |  | D6(Re,Im) |  | C56(Re,Im) |  | D56(Re,Im) |  | C7(Re,Im) |  | D7(Re,Im) |  | C67(Re,Im) |  | D67(Re,Im) |  | C8(Re,Im) |  | D8(Re,Im) |  | C78(Re,Im) |  | D78(Re,Im) |  | C9(Re,Im) |  | D9(Re,Im) |  | C89(Re,Im) |  | D89(Re,Im) |  | 位相(deg) | RL(Db)
| 0 | 0 | 1 | 0 | 0 | -0.24374 | 1 | 0 | 0 | -0.24374 | 1 | 0 | 0 | 0 | 1 | 0 | 0 | -0.24374 | -2.5991 | 0 | 0 | -0.03191 | 1 | 0 | 0 | -0.16081 | -2.5991 | 0 | 0 | 0 | 1 | 0 | 0 | -0.16081 | -4.5872 | 0 | 0 | -0.036013 | 1 | 0 | 0 | 0.0043917 | -4.5872 | 0 | 0 | 0 | 1 | 0 | 0 | 0.0043917 | -4.5224 | 0 | 0 | -0.24374 | 1 | 0 | 0 | 1.1067 | -4.5224 | 0 | 0 | 0 | 1 | 0 | 0 | 1.1067 | 0.18016 | 0 | -81.1538 | -18.8495
| 第1複素マトリックス |  |  |  | 第2複素マトリックス |  |  |  |  | 掛け算結果1 |  |  |  | 第3複素マトリックス |  |  |  | 掛け算結果2 |  |  | 第4複素マトリックス |  |  |  |  | 掛け算結果3 |  |  | 第4複素マトリックス |  |  |  |  | 掛け算結果5 |  |  | 第6複素マトリックス |  |  |  |  | 掛け算結果6 |  |  | 第7複素マトリックス |  |  |  |  | 掛け算結果7 |  |  | 第8複素マトリックス |  |  |  |  | 掛け算結果8 |  |  | 第9複素マトリックス |  |  |  |  | 掛け算結果9
| A1(Re,Im) |  | B1(Re,Im) |  | A2(Re,Im) |  | B2(Re,Im) |  | A12(Re,Im) |  | B12(Re,Im) |  | A3Re,Im) |  | B3(Re,Im) |  | A23(Re,Im) |  | B23(Re,Im) |  | A4(Re,Im) |  | B4Re,Im) |  | A34(Re,Im) |  | B34(Re,Im) |  | A5Re,Im) |  | B5(Re,Im) |  | A45(Re,Im) |  | B45(Re,Im) |  | A6(Re,Im) |  | B6(Re,Im) |  | A56(Re,Im) |  | B56(Re,Im) |  | A7Re,Im) |  | B7(Re,Im) |  | A67(Re,Im) |  | B67(Re,Im) |  | A8(Re,Im) |  | B8(Re,Im) |  | A78(Re,Im) |  | B78(Re,Im) |  | A9Re,Im) |  | B9(Re,Im) |  | A89(Re,Im) |  | B89(Re,Im) |  | 減衰量(dB) | ABS(Zin)
1.026 | 1 | 0 | 0 | -4.2484 | 1 | 0 | 0 | 0 | -0.034204 | 0 | 0 | -4.2484 | 1 | 0 | 0 | -14.7631 | -0.034204 | 0 | 0 | -3.7434 | 1 | 0 | 0 | 0 | -0.15047 | 0 | 0 | -3.7434 | 1 | 0 | 0 | -12.3609 | -0.15047 | 0 | 0 | -1.8834 | 1 | 0 | 0 | 0 | -0.2167 | 0 | 0 | -1.8834 | 1 | 0 | 0 | -14.7631 | -0.2167 | 0 | 0 | 1.3157 | 1 | 0 | 0 | 0 | 0.1036 | 0 | 0 | 1.3157 | 1 | 0 | 0 | -4.2484 | 0.1036 | 0 | 0 | 0.87562 | -0.069113 | 0.092185
| C1(Re,Im) |  | D1(Re,Im) |  | C2(Re,Im) |  | D2(Re,Im) |  | C12(Re,Im) |  | D12(Re,Im) |  | C3(Re,Im) |  | D3(Re,Im) |  | C23(Re,Im) |  | D23(Re,Im) |  | C4(Re,Im) |  | D4(Re,Im) |  | C34(Re,Im) |  | D34(Re,Im) |  | C5Re,Im) |  | D5(Re,Im) |  | C45(Re,Im) |  | D45(Re,Im) |  | C6(Re,Im) |  | D6(Re,Im) |  | C56(Re,Im) |  | D56(Re,Im) |  | C7(Re,Im) |  | D7(Re,Im) |  | C67(Re,Im) |  | D67(Re,Im) |  | C8(Re,Im) |  | D8(Re,Im) |  | C78(Re,Im) |  | D78(Re,Im) |  | C9(Re,Im) |  | D9(Re,Im) |  | C89(Re,Im) |  | D89(Re,Im) |  | 位相(deg) | RL(Db)
| 0 | 0 | 1 | 0 | 0 | -0.24344 | 1 | 0 | 0 | -0.24344 | 1 | 0 | 0 | 0 | 1 | 0 | 0 | -0.24344 | -2.5939 | 0 | 0 | -0.031059 | 1 | 0 | 0 | -0.16287 | -2.5939 | 0 | 0 | 0 | 1 | 0 | 0 | -0.16287 | -4.6071 | 0 | 0 | -0.035163 | 1 | 0 | 0 | -0.00086962 | -4.6071 | 0 | 0 | 0 | 1 | 0 | 0 | -0.00086962 | -4.62 | 0 | 0 | -0.24344 | 1 | 0 | 0 | 1.1238 | -4.62 | 0 | 0 | 0 | 1 | 0 | 0 | 1.1238 | 0.15433 | 0 | -82.6495 | -18.0168
| 第1複素マトリックス |  |  |  | 第2複素マトリックス |  |  |  |  | 掛け算結果1 |  |  |  | 第3複素マトリックス |  |  |  | 掛け算結果2 |  |  | 第4複素マトリックス |  |  |  |  | 掛け算結果3 |  |  | 第4複素マトリックス |  |  |  |  | 掛け算結果5 |  |  | 第6複素マトリックス |  |  |  |  | 掛け算結果6 |  |  | 第7複素マトリックス |  |  |  |  | 掛け算結果7 |  |  | 第8複素マトリックス |  |  |  |  | 掛け算結果8 |  |  | 第9複素マトリックス |  |  |  |  | 掛け算結果9
| A1(Re,Im) |  | B1(Re,Im) |  | A2(Re,Im) |  | B2(Re,Im) |  | A12(Re,Im) |  | B12(Re,Im) |  | A3Re,Im) |  | B3(Re,Im) |  | A23(Re,Im) |  | B23(Re,Im) |  | A4(Re,Im) |  | B4Re,Im) |  | A34(Re,Im) |  | B34(Re,Im) |  | A5Re,Im) |  | B5(Re,Im) |  | A45(Re,Im) |  | B45(Re,Im) |  | A6(Re,Im) |  | B6(Re,Im) |  | A56(Re,Im) |  | B56(Re,Im) |  | A7Re,Im) |  | B7(Re,Im) |  | A67(Re,Im) |  | B67(Re,Im) |  | A8(Re,Im) |  | B8(Re,Im) |  | A78(Re,Im) |  | B78(Re,Im) |  | A9Re,Im) |  | B9(Re,Im) |  | A89(Re,Im) |  | B89(Re,Im) |  | 減衰量(dB) | ABS(Zin)
1.0262 | 1 | 0 | 0 | -4.2475 | 1 | 0 | 0 | 0 | -0.032698 | 0 | 0 | -4.2475 | 1 | 0 | 0 | -14.7602 | -0.032698 | 0 | 0 | -3.7649 | 1 | 0 | 0 | 0 | -0.14643 | 0 | 0 | -3.7649 | 1 | 0 | 0 | -12.3585 | -0.14643 | 0 | 0 | -1.9552 | 1 | 0 | 0 | 0 | -0.21353 | 0 | 0 | -1.9552 | 1 | 0 | 0 | -14.7602 | -0.21353 | 0 | 0 | 1.1965 | 1 | 0 | 0 | 0 | 0.077372 | 0 | 0 | 1.1965 | 1 | 0 | 0 | -4.2475 | 0.077372 | 0 | 0 | 0.86783 | -0.08294 | 0.067819
| C1(Re,Im) |  | D1(Re,Im) |  | C2(Re,Im) |  | D2(Re,Im) |  | C12(Re,Im) |  | D12(Re,Im) |  | C3(Re,Im) |  | D3(Re,Im) |  | C23(Re,Im) |  | D23(Re,Im) |  | C4(Re,Im) |  | D4(Re,Im) |  | C34(Re,Im) |  | D34(Re,Im) |  | C5Re,Im) |  | D5(Re,Im) |  | C45(Re,Im) |  | D45(Re,Im) |  | C6(Re,Im) |  | D6(Re,Im) |  | C56(Re,Im) |  | D56(Re,Im) |  | C7(Re,Im) |  | D7(Re,Im) |  | C67(Re,Im) |  | D67(Re,Im) |  | C8(Re,Im) |  | D8(Re,Im) |  | C78(Re,Im) |  | D78(Re,Im) |  | C9(Re,Im) |  | D9(Re,Im) |  | C89(Re,Im) |  | D89(Re,Im) |  | 位相(deg) | RL(Db)
| 0 | 0 | 1 | 0 | 0 | -0.24313 | 1 | 0 | 0 | -0.24313 | 1 | 0 | 0 | 0 | 1 | 0 | 0 | -0.24313 | -2.5886 | 0 | 0 | -0.03021 | 1 | 0 | 0 | -0.16493 | -2.5886 | 0 | 0 | 0 | 1 | 0 | 0 | -0.16493 | -4.6269 | 0 | 0 | -0.034314 | 1 | 0 | 0 | -0.0061588 | -4.6269 | 0 | 0 | 0 | 1 | 0 | 0 | -0.0061588 | -4.7178 | 0 | 0 | -0.24313 | 1 | 0 | 0 | 1.1409 | -4.7178 | 0 | 0 | 0 | 1 | 0 | 0 | 1.1409 | 0.1281 | 0 | -84.1594 | -17.2316
| 第1複素マトリックス |  |  |  | 第2複素マトリックス |  |  |  |  | 掛け算結果1 |  |  |  | 第3複素マトリックス |  |  |  | 掛け算結果2 |  |  | 第4複素マトリックス |  |  |  |  | 掛け算結果3 |  |  | 第4複素マトリックス |  |  |  |  | 掛け算結果5 |  |  | 第6複素マトリックス |  |  |  |  | 掛け算結果6 |  |  | 第7複素マトリックス |  |  |  |  | 掛け算結果7 |  |  | 第8複素マトリックス |  |  |  |  | 掛け算結果8 |  |  | 第9複素マトリックス |  |  |  |  | 掛け算結果9
| A1(Re,Im) |  | B1(Re,Im) |  | A2(Re,Im) |  | B2(Re,Im) |  | A12(Re,Im) |  | B12(Re,Im) |  | A3Re,Im) |  | B3(Re,Im) |  | A23(Re,Im) |  | B23(Re,Im) |  | A4(Re,Im) |  | B4Re,Im) |  | A34(Re,Im) |  | B34(Re,Im) |  | A5Re,Im) |  | B5(Re,Im) |  | A45(Re,Im) |  | B45(Re,Im) |  | A6(Re,Im) |  | B6(Re,Im) |  | A56(Re,Im) |  | B56(Re,Im) |  | A7Re,Im) |  | B7(Re,Im) |  | A67(Re,Im) |  | B67(Re,Im) |  | A8(Re,Im) |  | B8(Re,Im) |  | A78(Re,Im) |  | B78(Re,Im) |  | A9Re,Im) |  | B9(Re,Im) |  | A89(Re,Im) |  | B89(Re,Im) |  | 減衰量(dB) | ABS(Zin)
1.0264 | 1 | 0 | 0 | -4.2467 | 1 | 0 | 0 | 0 | -0.031193 | 0 | 0 | -4.2467 | 1 | 0 | 0 | -14.7573 | -0.031193 | 0 | 0 | -3.7864 | 1 | 0 | 0 | 0 | -0.14236 | 0 | 0 | -3.7864 | 1 | 0 | 0 | -12.3561 | -0.14236 | 0 | 0 | -2.0274 | 1 | 0 | 0 | 0 | -0.21021 | 0 | 0 | -2.0274 | 1 | 0 | 0 | -14.7573 | -0.21021 | 0 | 0 | 1.0747 | 1 | 0 | 0 | 0 | 0.050758 | 0 | 0 | 1.0747 | 1 | 0 | 0 | -4.2467 | 0.050758 | 0 | 0 | 0.85916 | -0.098582 | 0.043835
| C1(Re,Im) |  | D1(Re,Im) |  | C2(Re,Im) |  | D2(Re,Im) |  | C12(Re,Im) |  | D12(Re,Im) |  | C3(Re,Im) |  | D3(Re,Im) |  | C23(Re,Im) |  | D23(Re,Im) |  | C4(Re,Im) |  | D4(Re,Im) |  | C34(Re,Im) |  | D34(Re,Im) |  | C5Re,Im) |  | D5(Re,Im) |  | C45(Re,Im) |  | D45(Re,Im) |  | C6(Re,Im) |  | D6(Re,Im) |  | C56(Re,Im) |  | D56(Re,Im) |  | C7(Re,Im) |  | D7(Re,Im) |  | C67(Re,Im) |  | D67(Re,Im) |  | C8(Re,Im) |  | D8(Re,Im) |  | C78(Re,Im) |  | D78(Re,Im) |  | C9(Re,Im) |  | D9(Re,Im) |  | C89(Re,Im) |  | D89(Re,Im) |  | 位相(deg) | RL(Db)
| 0 | 0 | 1 | 0 | 0 | -0.24282 | 1 | 0 | 0 | -0.24282 | 1 | 0 | 0 | 0 | 1 | 0 | 0 | -0.24282 | -2.5834 | 0 | 0 | -0.02936 | 1 | 0 | 0 | -0.16697 | -2.5834 | 0 | 0 | 0 | 1 | 0 | 0 | -0.16697 | -4.6465 | 0 | 0 | -0.033465 | 1 | 0 | 0 | -0.011476 | -4.6465 | 0 | 0 | 0 | 1 | 0 | 0 | -0.011476 | -4.8159 | 0 | 0 | -0.24282 | 1 | 0 | 0 | 1.1579 | -4.8159 | 0 | 0 | 0 | 1 | 0 | 0 | 1.1579 | 0.10149 | 0 | -85.6837 | -16.4891
| 第1複素マトリックス |  |  |  | 第2複素マトリックス |  |  |  |  | 掛け算結果1 |  |  |  | 第3複素マトリックス |  |  |  | 掛け算結果2 |  |  | 第4複素マトリックス |  |  |  |  | 掛け算結果3 |  |  | 第4複素マトリックス |  |  |  |  | 掛け算結果5 |  |  | 第6複素マトリックス |  |  |  |  | 掛け算結果6 |  |  | 第7複素マトリックス |  |  |  |  | 掛け算結果7 |  |  | 第8複素マトリックス |  |  |  |  | 掛け算結果8 |  |  | 第9複素マトリックス |  |  |  |  | 掛け算結果9
| A1(Re,Im) |  | B1(Re,Im) |  | A2(Re,Im) |  | B2(Re,Im) |  | A12(Re,Im) |  | B12(Re,Im) |  | A3Re,Im) |  | B3(Re,Im) |  | A23(Re,Im) |  | B23(Re,Im) |  | A4(Re,Im) |  | B4Re,Im) |  | A34(Re,Im) |  | B34(Re,Im) |  | A5Re,Im) |  | B5(Re,Im) |  | A45(Re,Im) |  | B45(Re,Im) |  | A6(Re,Im) |  | B6(Re,Im) |  | A56(Re,Im) |  | B56(Re,Im) |  | A7Re,Im) |  | B7(Re,Im) |  | A67(Re,Im) |  | B67(Re,Im) |  | A8(Re,Im) |  | B8(Re,Im) |  | A78(Re,Im) |  | B78(Re,Im) |  | A9Re,Im) |  | B9(Re,Im) |  | A89(Re,Im) |  | B89(Re,Im) |  | 減衰量(dB) | ABS(Zin)
1.0266 | 1 | 0 | 0 | -4.2459 | 1 | 0 | 0 | 0 | -0.029688 | 0 | 0 | -4.2459 | 1 | 0 | 0 | -14.7545 | -0.029688 | 0 | 0 | -3.8078 | 1 | 0 | 0 | 0 | -0.13825 | 0 | 0 | -3.8078 | 1 | 0 | 0 | -12.3537 | -0.13825 | 0 | 0 | -2.0999 | 1 | 0 | 0 | 0 | -0.20674 | 0 | 0 | -2.0999 | 1 | 0 | 0 | -14.7545 | -0.20674 | 0 | 0 | 0.95044 | 1 | 0 | 0 | 0 | 0.023752 | 0 | 0 | 0.95044 | 1 | 0 | 0 | -4.2459 | 0.023752 | 0 | 0 | 0.84959 | -0.11617 | 0.020215
| C1(Re,Im) |  | D1(Re,Im) |  | C2(Re,Im) |  | D2(Re,Im) |  | C12(Re,Im) |  | D12(Re,Im) |  | C3(Re,Im) |  | D3(Re,Im) |  | C23(Re,Im) |  | D23(Re,Im) |  | C4(Re,Im) |  | D4(Re,Im) |  | C34(Re,Im) |  | D34(Re,Im) |  | C5Re,Im) |  | D5(Re,Im) |  | C45(Re,Im) |  | D45(Re,Im) |  | C6(Re,Im) |  | D6(Re,Im) |  | C56(Re,Im) |  | D56(Re,Im) |  | C7(Re,Im) |  | D7(Re,Im) |  | C67(Re,Im) |  | D67(Re,Im) |  | C8(Re,Im) |  | D8(Re,Im) |  | C78(Re,Im) |  | D78(Re,Im) |  | C9(Re,Im) |  | D9(Re,Im) |  | C89(Re,Im) |  | D89(Re,Im) |  | 位相(deg) | RL(Db)
| 0 | 0 | 1 | 0 | 0 | -0.24251 | 1 | 0 | 0 | -0.24251 | 1 | 0 | 0 | 0 | 1 | 0 | 0 | -0.24251 | -2.5782 | 0 | 0 | -0.02851 | 1 | 0 | 0 | -0.16901 | -2.5782 | 0 | 0 | 0 | 1 | 0 | 0 | -0.16901 | -4.6661 | 0 | 0 | -0.032616 | 1 | 0 | 0 | -0.01682 | -4.6661 | 0 | 0 | 0 | 1 | 0 | 0 | -0.01682 | -4.9142 | 0 | 0 | -0.24251 | 1 | 0 | 0 | 1.175 | -4.9142 | 0 | 0 | 0 | 1 | 0 | 0 | 1.175 | 0.074481 | 0 | -87.2221 | -15.7849
| 第1複素マトリックス |  |  |  | 第2複素マトリックス |  |  |  |  | 掛け算結果1 |  |  |  | 第3複素マトリックス |  |  |  | 掛け算結果2 |  |  | 第4複素マトリックス |  |  |  |  | 掛け算結果3 |  |  | 第4複素マトリックス |  |  |  |  | 掛け算結果5 |  |  | 第6複素マトリックス |  |  |  |  | 掛け算結果6 |  |  | 第7複素マトリックス |  |  |  |  | 掛け算結果7 |  |  | 第8複素マトリックス |  |  |  |  | 掛け算結果8 |  |  | 第9複素マトリックス |  |  |  |  | 掛け算結果9
| A1(Re,Im) |  | B1(Re,Im) |  | A2(Re,Im) |  | B2(Re,Im) |  | A12(Re,Im) |  | B12(Re,Im) |  | A3Re,Im) |  | B3(Re,Im) |  | A23(Re,Im) |  | B23(Re,Im) |  | A4(Re,Im) |  | B4Re,Im) |  | A34(Re,Im) |  | B34(Re,Im) |  | A5Re,Im) |  | B5(Re,Im) |  | A45(Re,Im) |  | B45(Re,Im) |  | A6(Re,Im) |  | B6(Re,Im) |  | A56(Re,Im) |  | B56(Re,Im) |  | A7Re,Im) |  | B7(Re,Im) |  | A67(Re,Im) |  | B67(Re,Im) |  | A8(Re,Im) |  | B8(Re,Im) |  | A78(Re,Im) |  | B78(Re,Im) |  | A9Re,Im) |  | B9(Re,Im) |  | A89(Re,Im) |  | B89(Re,Im) |  | 減衰量(dB) | ABS(Zin)
1.0268 | 1 | 0 | 0 | -4.2451 | 1 | 0 | 0 | 0 | -0.028185 | 0 | 0 | -4.2451 | 1 | 0 | 0 | -14.7516 | -0.028185 | 0 | 0 | -3.8293 | 1 | 0 | 0 | 0 | -0.13411 | 0 | 0 | -3.8293 | 1 | 0 | 0 | -12.3513 | -0.13411 | 0 | 0 | -2.1729 | 1 | 0 | 0 | 0 | -0.20313 | 0 | 0 | -2.1729 | 1 | 0 | 0 | -14.7516 | -0.20313 | 0 | 0 | 0.82363 | 1 | 0 | 0 | 0 | -0.0036433 | 0 | 0 | 0.82363 | 1 | 0 | 0 | -4.2451 | -0.0036433 | 0 | 0 | 0.8391 | -0.13583 | 0.0030565
| C1(Re,Im) |  | D1(Re,Im) |  | C2(Re,Im) |  | D2(Re,Im) |  | C12(Re,Im) |  | D12(Re,Im) |  | C3(Re,Im) |  | D3(Re,Im) |  | C23(Re,Im) |  | D23(Re,Im) |  | C4(Re,Im) |  | D4(Re,Im) |  | C34(Re,Im) |  | D34(Re,Im) |  | C5Re,Im) |  | D5(Re,Im) |  | C45(Re,Im) |  | D45(Re,Im) |  | C6(Re,Im) |  | D6(Re,Im) |  | C56(Re,Im) |  | D56(Re,Im) |  | C7(Re,Im) |  | D7(Re,Im) |  | C67(Re,Im) |  | D67(Re,Im) |  | C8(Re,Im) |  | D8(Re,Im) |  | C78(Re,Im) |  | D78(Re,Im) |  | C9(Re,Im) |  | D9(Re,Im) |  | C89(Re,Im) |  | D89(Re,Im) |  | 位相(deg) | RL(Db)
| 0 | 0 | 1 | 0 | 0 | -0.24221 | 1 | 0 | 0 | -0.24221 | 1 | 0 | 0 | 0 | 1 | 0 | 0 | -0.24221 | -2.5729 | 0 | 0 | -0.027661 | 1 | 0 | 0 | -0.17104 | -2.5729 | 0 | 0 | 0 | 1 | 0 | 0 | -0.17104 | -4.6855 | 0 | 0 | -0.031768 | 1 | 0 | 0 | -0.022191 | -4.6855 | 0 | 0 | 0 | 1 | 0 | 0 | -0.022191 | -5.0128 | 0 | 0 | -0.24221 | 1 | 0 | 0 | 1.192 | -5.0128 | 0 | 0 | 0 | 1 | 0 | 0 | 1.192 | 0.047086 | 0 | -88.7747 | -15.1155
| 第1複素マトリックス |  |  |  | 第2複素マトリックス |  |  |  |  | 掛け算結果1 |  |  |  | 第3複素マトリックス |  |  |  | 掛け算結果2 |  |  | 第4複素マトリックス |  |  |  |  | 掛け算結果3 |  |  | 第4複素マトリックス |  |  |  |  | 掛け算結果5 |  |  | 第6複素マトリックス |  |  |  |  | 掛け算結果6 |  |  | 第7複素マトリックス |  |  |  |  | 掛け算結果7 |  |  | 第8複素マトリックス |  |  |  |  | 掛け算結果8 |  |  | 第9複素マトリックス |  |  |  |  | 掛け算結果9
| A1(Re,Im) |  | B1(Re,Im) |  | A2(Re,Im) |  | B2(Re,Im) |  | A12(Re,Im) |  | B12(Re,Im) |  | A3Re,Im) |  | B3(Re,Im) |  | A23(Re,Im) |  | B23(Re,Im) |  | A4(Re,Im) |  | B4Re,Im) |  | A34(Re,Im) |  | B34(Re,Im) |  | A5Re,Im) |  | B5(Re,Im) |  | A45(Re,Im) |  | B45(Re,Im) |  | A6(Re,Im) |  | B6(Re,Im) |  | A56(Re,Im) |  | B56(Re,Im) |  | A7Re,Im) |  | B7(Re,Im) |  | A67(Re,Im) |  | B67(Re,Im) |  | A8(Re,Im) |  | B8(Re,Im) |  | A78(Re,Im) |  | B78(Re,Im) |  | A9Re,Im) |  | B9(Re,Im) |  | A89(Re,Im) |  | B89(Re,Im) |  | 減衰量(dB) | ABS(Zin)
1.027 | 1 | 0 | 0 | -4.2442 | 1 | 0 | 0 | 0 | -0.026682 | 0 | 0 | -4.2442 | 1 | 0 | 0 | -14.7487 | -0.026682 | 0 | 0 | -3.8507 | 1 | 0 | 0 | 0 | -0.12992 | 0 | 0 | -3.8507 | 1 | 0 | 0 | -12.3489 | -0.12992 | 0 | 0 | -2.2463 | 1 | 0 | 0 | 0 | -0.19938 | 0 | 0 | -2.2463 | 1 | 0 | 0 | -14.7487 | -0.19938 | 0 | 0 | 0.69429 | 1 | 0 | 0 | 0 | -0.031428 | 0 | 0 | 0.69429 | 1 | 0 | 0 | -4.2442 | -0.031428 | 0 | 0 | 0.82768 | -0.15771 | 0.025997
| C1(Re,Im) |  | D1(Re,Im) |  | C2(Re,Im) |  | D2(Re,Im) |  | C12(Re,Im) |  | D12(Re,Im) |  | C3(Re,Im) |  | D3(Re,Im) |  | C23(Re,Im) |  | D23(Re,Im) |  | C4(Re,Im) |  | D4(Re,Im) |  | C34(Re,Im) |  | D34(Re,Im) |  | C5Re,Im) |  | D5(Re,Im) |  | C45(Re,Im) |  | D45(Re,Im) |  | C6(Re,Im) |  | D6(Re,Im) |  | C56(Re,Im) |  | D56(Re,Im) |  | C7(Re,Im) |  | D7(Re,Im) |  | C67(Re,Im) |  | D67(Re,Im) |  | C8(Re,Im) |  | D8(Re,Im) |  | C78(Re,Im) |  | D78(Re,Im) |  | C9(Re,Im) |  | D9(Re,Im) |  | C89(Re,Im) |  | D89(Re,Im) |  | 位相(deg) | RL(Db)
| 0 | 0 | 1 | 0 | 0 | -0.2419 | 1 | 0 | 0 | -0.2419 | 1 | 0 | 0 | 0 | 1 | 0 | 0 | -0.2419 | -2.5677 | 0 | 0 | -0.026811 | 1 | 0 | 0 | -0.17306 | -2.5677 | 0 | 0 | 0 | 1 | 0 | 0 | -0.17306 | -4.7048 | 0 | 0 | -0.030919 | 1 | 0 | 0 | -0.027588 | -4.7048 | 0 | 0 | 0 | 1 | 0 | 0 | -0.027588 | -5.1117 | 0 | 0 | -0.2419 | 1 | 0 | 0 | 1.2089 | -5.1117 | 0 | 0 | 0 | 1 | 0 | 0 | 1.2089 | 0.019301 | 0 | 89.6588 | -14.4778
| 第1複素マトリックス |  |  |  | 第2複素マトリックス |  |  |  |  | 掛け算結果1 |  |  |  | 第3複素マトリックス |  |  |  | 掛け算結果2 |  |  | 第4複素マトリックス |  |  |  |  | 掛け算結果3 |  |  | 第4複素マトリックス |  |  |  |  | 掛け算結果5 |  |  | 第6複素マトリックス |  |  |  |  | 掛け算結果6 |  |  | 第7複素マトリックス |  |  |  |  | 掛け算結果7 |  |  | 第8複素マトリックス |  |  |  |  | 掛け算結果8 |  |  | 第9複素マトリックス |  |  |  |  | 掛け算結果9
| A1(Re,Im) |  | B1(Re,Im) |  | A2(Re,Im) |  | B2(Re,Im) |  | A12(Re,Im) |  | B12(Re,Im) |  | A3Re,Im) |  | B3(Re,Im) |  | A23(Re,Im) |  | B23(Re,Im) |  | A4(Re,Im) |  | B4Re,Im) |  | A34(Re,Im) |  | B34(Re,Im) |  | A5Re,Im) |  | B5(Re,Im) |  | A45(Re,Im) |  | B45(Re,Im) |  | A6(Re,Im) |  | B6(Re,Im) |  | A56(Re,Im) |  | B56(Re,Im) |  | A7Re,Im) |  | B7(Re,Im) |  | A67(Re,Im) |  | B67(Re,Im) |  | A8(Re,Im) |  | B8(Re,Im) |  | A78(Re,Im) |  | B78(Re,Im) |  | A9Re,Im) |  | B9(Re,Im) |  | A89(Re,Im) |  | B89(Re,Im) |  | 減衰量(dB) | ABS(Zin)
1.0272 | 1 | 0 | 0 | -4.2434 | 1 | 0 | 0 | 0 | -0.025181 | 0 | 0 | -4.2434 | 1 | 0 | 0 | -14.7458 | -0.025181 | 0 | 0 | -3.8721 | 1 | 0 | 0 | 0 | -0.12571 | 0 | 0 | -3.8721 | 1 | 0 | 0 | -12.3465 | -0.12571 | 0 | 0 | -2.32 | 1 | 0 | 0 | 0 | -0.19547 | 0 | 0 | -2.32 | 1 | 0 | 0 | -14.7458 | -0.19547 | 0 | 0 | 0.5624 | 1 | 0 | 0 | 0 | -0.059603 | 0 | 0 | 0.5624 | 1 | 0 | 0 | -4.2434 | -0.059603 | 0 | 0 | 0.81531 | -0.18194 | 0.04862
| C1(Re,Im) |  | D1(Re,Im) |  | C2(Re,Im) |  | D2(Re,Im) |  | C12(Re,Im) |  | D12(Re,Im) |  | C3(Re,Im) |  | D3(Re,Im) |  | C23(Re,Im) |  | D23(Re,Im) |  | C4(Re,Im) |  | D4(Re,Im) |  | C34(Re,Im) |  | D34(Re,Im) |  | C5Re,Im) |  | D5(Re,Im) |  | C45(Re,Im) |  | D45(Re,Im) |  | C6(Re,Im) |  | D6(Re,Im) |  | C56(Re,Im) |  | D56(Re,Im) |  | C7(Re,Im) |  | D7(Re,Im) |  | C67(Re,Im) |  | D67(Re,Im) |  | C8(Re,Im) |  | D8(Re,Im) |  | C78(Re,Im) |  | D78(Re,Im) |  | C9(Re,Im) |  | D9(Re,Im) |  | C89(Re,Im) |  | D89(Re,Im) |  | 位相(deg) | RL(Db)
| 0 | 0 | 1 | 0 | 0 | -0.24159 | 1 | 0 | 0 | -0.24159 | 1 | 0 | 0 | 0 | 1 | 0 | 0 | -0.24159 | -2.5625 | 0 | 0 | -0.025962 | 1 | 0 | 0 | -0.17507 | -2.5625 | 0 | 0 | 0 | 1 | 0 | 0 | -0.17507 | -4.724 | 0 | 0 | -0.030071 | 1 | 0 | 0 | -0.033012 | -4.724 | 0 | 0 | 0 | 1 | 0 | 0 | -0.033012 | -5.2107 | 0 | 0 | -0.24159 | 1 | 0 | 0 | 1.2259 | -5.2107 | 0 | 0 | 0 | 1 | 0 | 0 | 1.2259 | -0.0088734 | 0 | 88.0786 | -13.8692
| 第1複素マトリックス |  |  |  | 第2複素マトリックス |  |  |  |  | 掛け算結果1 |  |  |  | 第3複素マトリックス |  |  |  | 掛け算結果2 |  |  | 第4複素マトリックス |  |  |  |  | 掛け算結果3 |  |  | 第4複素マトリックス |  |  |  |  | 掛け算結果5 |  |  | 第6複素マトリックス |  |  |  |  | 掛け算結果6 |  |  | 第7複素マトリックス |  |  |  |  | 掛け算結果7 |  |  | 第8複素マトリックス |  |  |  |  | 掛け算結果8 |  |  | 第9複素マトリックス |  |  |  |  | 掛け算結果9
| A1(Re,Im) |  | B1(Re,Im) |  | A2(Re,Im) |  | B2(Re,Im) |  | A12(Re,Im) |  | B12(Re,Im) |  | A3Re,Im) |  | B3(Re,Im) |  | A23(Re,Im) |  | B23(Re,Im) |  | A4(Re,Im) |  | B4Re,Im) |  | A34(Re,Im) |  | B34(Re,Im) |  | A5Re,Im) |  | B5(Re,Im) |  | A45(Re,Im) |  | B45(Re,Im) |  | A6(Re,Im) |  | B6(Re,Im) |  | A56(Re,Im) |  | B56(Re,Im) |  | A7Re,Im) |  | B7(Re,Im) |  | A67(Re,Im) |  | B67(Re,Im) |  | A8(Re,Im) |  | B8(Re,Im) |  | A78(Re,Im) |  | B78(Re,Im) |  | A9Re,Im) |  | B9(Re,Im) |  | A89(Re,Im) |  | B89(Re,Im) |  | 減衰量(dB) | ABS(Zin)
1.0274 | 1 | 0 | 0 | -4.2426 | 1 | 0 | 0 | 0 | -0.02368 | 0 | 0 | -4.2426 | 1 | 0 | 0 | -14.743 | -0.02368 | 0 | 0 | -3.8935 | 1 | 0 | 0 | 0 | -0.12146 | 0 | 0 | -3.8935 | 1 | 0 | 0 | -12.3441 | -0.12146 | 0 | 0 | -2.3942 | 1 | 0 | 0 | 0 | -0.19142 | 0 | 0 | -2.3942 | 1 | 0 | 0 | -14.743 | -0.19142 | 0 | 0 | 0.42794 | 1 | 0 | 0 | 0 | -0.088166 | 0 | 0 | 0.42794 | 1 | 0 | 0 | -4.2426 | -0.088166 | 0 | 0 | 0.80199 | -0.20866 | 0.070942
| C1(Re,Im) |  | D1(Re,Im) |  | C2(Re,Im) |  | D2(Re,Im) |  | C12(Re,Im) |  | D12(Re,Im) |  | C3(Re,Im) |  | D3(Re,Im) |  | C23(Re,Im) |  | D23(Re,Im) |  | C4(Re,Im) |  | D4(Re,Im) |  | C34(Re,Im) |  | D34(Re,Im) |  | C5Re,Im) |  | D5(Re,Im) |  | C45(Re,Im) |  | D45(Re,Im) |  | C6(Re,Im) |  | D6(Re,Im) |  | C56(Re,Im) |  | D56(Re,Im) |  | C7(Re,Im) |  | D7(Re,Im) |  | C67(Re,Im) |  | D67(Re,Im) |  | C8(Re,Im) |  | D8(Re,Im) |  | C78(Re,Im) |  | D78(Re,Im) |  | C9(Re,Im) |  | D9(Re,Im) |  | C89(Re,Im) |  | D89(Re,Im) |  | 位相(deg) | RL(Db)
| 0 | 0 | 1 | 0 | 0 | -0.24129 | 1 | 0 | 0 | -0.24129 | 1 | 0 | 0 | 0 | 1 | 0 | 0 | -0.24129 | -2.5573 | 0 | 0 | -0.025113 | 1 | 0 | 0 | -0.17707 | -2.5573 | 0 | 0 | 0 | 1 | 0 | 0 | -0.17707 | -4.743 | 0 | 0 | -0.029223 | 1 | 0 | 0 | -0.038462 | -4.743 | 0 | 0 | 0 | 1 | 0 | 0 | -0.038462 | -5.31 | 0 | 0 | -0.24129 | 1 | 0 | 0 | 1.2428 | -5.31 | 0 | 0 | 0 | 1 | 0 | 0 | 1.2428 | -0.037436 | 0 | 86.485 | -13.2873
| 第1複素マトリックス |  |  |  | 第2複素マトリックス |  |  |  |  | 掛け算結果1 |  |  |  | 第3複素マトリックス |  |  |  | 掛け算結果2 |  |  | 第4複素マトリックス |  |  |  |  | 掛け算結果3 |  |  | 第4複素マトリックス |  |  |  |  | 掛け算結果5 |  |  | 第6複素マトリックス |  |  |  |  | 掛け算結果6 |  |  | 第7複素マトリックス |  |  |  |  | 掛け算結果7 |  |  | 第8複素マトリックス |  |  |  |  | 掛け算結果8 |  |  | 第9複素マトリックス |  |  |  |  | 掛け算結果9
| A1(Re,Im) |  | B1(Re,Im) |  | A2(Re,Im) |  | B2(Re,Im) |  | A12(Re,Im) |  | B12(Re,Im) |  | A3Re,Im) |  | B3(Re,Im) |  | A23(Re,Im) |  | B23(Re,Im) |  | A4(Re,Im) |  | B4Re,Im) |  | A34(Re,Im) |  | B34(Re,Im) |  | A5Re,Im) |  | B5(Re,Im) |  | A45(Re,Im) |  | B45(Re,Im) |  | A6(Re,Im) |  | B6(Re,Im) |  | A56(Re,Im) |  | B56(Re,Im) |  | A7Re,Im) |  | B7(Re,Im) |  | A67(Re,Im) |  | B67(Re,Im) |  | A8(Re,Im) |  | B8(Re,Im) |  | A78(Re,Im) |  | B78(Re,Im) |  | A9Re,Im) |  | B9(Re,Im) |  | A89(Re,Im) |  | B89(Re,Im) |  | 減衰量(dB) | ABS(Zin)
1.0276 | 1 | 0 | 0 | -4.2417 | 1 | 0 | 0 | 0 | -0.02218 | 0 | 0 | -4.2417 | 1 | 0 | 0 | -14.7401 | -0.02218 | 0 | 0 | -3.9148 | 1 | 0 | 0 | 0 | -0.11717 | 0 | 0 | -3.9148 | 1 | 0 | 0 | -12.3417 | -0.11717 | 0 | 0 | -2.4687 | 1 | 0 | 0 | 0 | -0.18722 | 0 | 0 | -2.4687 | 1 | 0 | 0 | -14.7401 | -0.18722 | 0 | 0 | 0.29091 | 1 | 0 | 0 | 0 | -0.11712 | 0 | 0 | 0.29091 | 1 | 0 | 0 | -4.2417 | -0.11712 | 0 | 0 | 0.78769 | -0.23801 | 0.092974
| C1(Re,Im) |  | D1(Re,Im) |  | C2(Re,Im) |  | D2(Re,Im) |  | C12(Re,Im) |  | D12(Re,Im) |  | C3(Re,Im) |  | D3(Re,Im) |  | C23(Re,Im) |  | D23(Re,Im) |  | C4(Re,Im) |  | D4(Re,Im) |  | C34(Re,Im) |  | D34(Re,Im) |  | C5Re,Im) |  | D5(Re,Im) |  | C45(Re,Im) |  | D45(Re,Im) |  | C6(Re,Im) |  | D6(Re,Im) |  | C56(Re,Im) |  | D56(Re,Im) |  | C7(Re,Im) |  | D7(Re,Im) |  | C67(Re,Im) |  | D67(Re,Im) |  | C8(Re,Im) |  | D8(Re,Im) |  | C78(Re,Im) |  | D78(Re,Im) |  | C9(Re,Im) |  | D9(Re,Im) |  | C89(Re,Im) |  | D89(Re,Im) |  | 位相(deg) | RL(Db)
| 0 | 0 | 1 | 0 | 0 | -0.24098 | 1 | 0 | 0 | -0.24098 | 1 | 0 | 0 | 0 | 1 | 0 | 0 | -0.24098 | -2.5521 | 0 | 0 | -0.024264 | 1 | 0 | 0 | -0.17906 | -2.5521 | 0 | 0 | 0 | 1 | 0 | 0 | -0.17906 | -4.7619 | 0 | 0 | -0.028375 | 1 | 0 | 0 | -0.043937 | -4.7619 | 0 | 0 | 0 | 1 | 0 | 0 | -0.043937 | -5.4096 | 0 | 0 | -0.24098 | 1 | 0 | 0 | 1.2597 | -5.4096 | 0 | 0 | 0 | 1 | 0 | 0 | 1.2597 | -0.066388 | 0 | 84.8783 | -12.7303
| 第1複素マトリックス |  |  |  | 第2複素マトリックス |  |  |  |  | 掛け算結果1 |  |  |  | 第3複素マトリックス |  |  |  | 掛け算結果2 |  |  | 第4複素マトリックス |  |  |  |  | 掛け算結果3 |  |  | 第4複素マトリックス |  |  |  |  | 掛け算結果5 |  |  | 第6複素マトリックス |  |  |  |  | 掛け算結果6 |  |  | 第7複素マトリックス |  |  |  |  | 掛け算結果7 |  |  | 第8複素マトリックス |  |  |  |  | 掛け算結果8 |  |  | 第9複素マトリックス |  |  |  |  | 掛け算結果9
| A1(Re,Im) |  | B1(Re,Im) |  | A2(Re,Im) |  | B2(Re,Im) |  | A12(Re,Im) |  | B12(Re,Im) |  | A3Re,Im) |  | B3(Re,Im) |  | A23(Re,Im) |  | B23(Re,Im) |  | A4(Re,Im) |  | B4Re,Im) |  | A34(Re,Im) |  | B34(Re,Im) |  | A5Re,Im) |  | B5(Re,Im) |  | A45(Re,Im) |  | B45(Re,Im) |  | A6(Re,Im) |  | B6(Re,Im) |  | A56(Re,Im) |  | B56(Re,Im) |  | A7Re,Im) |  | B7(Re,Im) |  | A67(Re,Im) |  | B67(Re,Im) |  | A8(Re,Im) |  | B8(Re,Im) |  | A78(Re,Im) |  | B78(Re,Im) |  | A9Re,Im) |  | B9(Re,Im) |  | A89(Re,Im) |  | B89(Re,Im) |  | 減衰量(dB) | ABS(Zin)
1.0278 | 1 | 0 | 0 | -4.2409 | 1 | 0 | 0 | 0 | -0.020681 | 0 | 0 | -4.2409 | 1 | 0 | 0 | -14.7372 | -0.020681 | 0 | 0 | -3.9361 | 1 | 0 | 0 | 0 | -0.11285 | 0 | 0 | -3.9361 | 1 | 0 | 0 | -12.3393 | -0.11285 | 0 | 0 | -2.5437 | 1 | 0 | 0 | 0 | -0.18287 | 0 | 0 | -2.5437 | 1 | 0 | 0 | -14.7372 | -0.18287 | 0 | 0 | 0.15129 | 1 | 0 | 0 | 0 | -0.14646 | 0 | 0 | 0.15129 | 1 | 0 | 0 | -4.2409 | -0.14646 | 0 | 0 | 0.7724 | -0.27014 | 0.11473
| C1(Re,Im) |  | D1(Re,Im) |  | C2(Re,Im) |  | D2(Re,Im) |  | C12(Re,Im) |  | D12(Re,Im) |  | C3(Re,Im) |  | D3(Re,Im) |  | C23(Re,Im) |  | D23(Re,Im) |  | C4(Re,Im) |  | D4(Re,Im) |  | C34(Re,Im) |  | D34(Re,Im) |  | C5Re,Im) |  | D5(Re,Im) |  | C45(Re,Im) |  | D45(Re,Im) |  | C6(Re,Im) |  | D6(Re,Im) |  | C56(Re,Im) |  | D56(Re,Im) |  | C7(Re,Im) |  | D7(Re,Im) |  | C67(Re,Im) |  | D67(Re,Im) |  | C8(Re,Im) |  | D8(Re,Im) |  | C78(Re,Im) |  | D78(Re,Im) |  | C9(Re,Im) |  | D9(Re,Im) |  | C89(Re,Im) |  | D89(Re,Im) |  | 位相(deg) | RL(Db)
| 0 | 0 | 1 | 0 | 0 | -0.24067 | 1 | 0 | 0 | -0.24067 | 1 | 0 | 0 | 0 | 1 | 0 | 0 | -0.24067 | -2.5469 | 0 | 0 | -0.023416 | 1 | 0 | 0 | -0.18104 | -2.5469 | 0 | 0 | 0 | 1 | 0 | 0 | -0.18104 | -4.7807 | 0 | 0 | -0.027527 | 1 | 0 | 0 | -0.049438 | -4.7807 | 0 | 0 | 0 | 1 | 0 | 0 | -0.049438 | -5.5093 | 0 | 0 | -0.24067 | 1 | 0 | 0 | 1.2765 | -5.5093 | 0 | 0 | 0 | 1 | 0 | 0 | 1.2765 | -0.095726 | 0 | 83.2589 | -12.1964
| 第1複素マトリックス |  |  |  | 第2複素マトリックス |  |  |  |  | 掛け算結果1 |  |  |  | 第3複素マトリックス |  |  |  | 掛け算結果2 |  |  | 第4複素マトリックス |  |  |  |  | 掛け算結果3 |  |  | 第4複素マトリックス |  |  |  |  | 掛け算結果5 |  |  | 第6複素マトリックス |  |  |  |  | 掛け算結果6 |  |  | 第7複素マトリックス |  |  |  |  | 掛け算結果7 |  |  | 第8複素マトリックス |  |  |  |  | 掛け算結果8 |  |  | 第9複素マトリックス |  |  |  |  | 掛け算結果9
| A1(Re,Im) |  | B1(Re,Im) |  | A2(Re,Im) |  | B2(Re,Im) |  | A12(Re,Im) |  | B12(Re,Im) |  | A3Re,Im) |  | B3(Re,Im) |  | A23(Re,Im) |  | B23(Re,Im) |  | A4(Re,Im) |  | B4Re,Im) |  | A34(Re,Im) |  | B34(Re,Im) |  | A5Re,Im) |  | B5(Re,Im) |  | A45(Re,Im) |  | B45(Re,Im) |  | A6(Re,Im) |  | B6(Re,Im) |  | A56(Re,Im) |  | B56(Re,Im) |  | A7Re,Im) |  | B7(Re,Im) |  | A67(Re,Im) |  | B67(Re,Im) |  | A8(Re,Im) |  | B8(Re,Im) |  | A78(Re,Im) |  | B78(Re,Im) |  | A9Re,Im) |  | B9(Re,Im) |  | A89(Re,Im) |  | B89(Re,Im) |  | 減衰量(dB) | ABS(Zin)
1.028 | 1 | 0 | 0 | -4.2401 | 1 | 0 | 0 | 0 | -0.019182 | 0 | 0 | -4.2401 | 1 | 0 | 0 | -14.7344 | -0.019182 | 0 | 0 | -3.9575 | 1 | 0 | 0 | 0 | -0.10849 | 0 | 0 | -3.9575 | 1 | 0 | 0 | -12.3369 | -0.10849 | 0 | 0 | -2.619 | 1 | 0 | 0 | 0 | -0.17836 | 0 | 0 | -2.619 | 1 | 0 | 0 | -14.7344 | -0.17836 | 0 | 0 | 0.0090824 | 1 | 0 | 0 | 0 | -0.17618 | 0 | 0 | 0.0090824 | 1 | 0 | 0 | -4.2401 | -0.17618 | 0 | 0 | 0.75611 | -0.30517 | 0.13622
| C1(Re,Im) |  | D1(Re,Im) |  | C2(Re,Im) |  | D2(Re,Im) |  | C12(Re,Im) |  | D12(Re,Im) |  | C3(Re,Im) |  | D3(Re,Im) |  | C23(Re,Im) |  | D23(Re,Im) |  | C4(Re,Im) |  | D4(Re,Im) |  | C34(Re,Im) |  | D34(Re,Im) |  | C5Re,Im) |  | D5(Re,Im) |  | C45(Re,Im) |  | D45(Re,Im) |  | C6(Re,Im) |  | D6(Re,Im) |  | C56(Re,Im) |  | D56(Re,Im) |  | C7(Re,Im) |  | D7(Re,Im) |  | C67(Re,Im) |  | D67(Re,Im) |  | C8(Re,Im) |  | D8(Re,Im) |  | C78(Re,Im) |  | D78(Re,Im) |  | C9(Re,Im) |  | D9(Re,Im) |  | C89(Re,Im) |  | D89(Re,Im) |  | 位相(deg) | RL(Db)
| 0 | 0 | 1 | 0 | 0 | -0.24037 | 1 | 0 | 0 | -0.24037 | 1 | 0 | 0 | 0 | 1 | 0 | 0 | -0.24037 | -2.5417 | 0 | 0 | -0.022567 | 1 | 0 | 0 | -0.18301 | -2.5417 | 0 | 0 | 0 | 1 | 0 | 0 | -0.18301 | -4.7994 | 0 | 0 | -0.026679 | 1 | 0 | 0 | -0.054964 | -4.7994 | 0 | 0 | 0 | 1 | 0 | 0 | -0.054964 | -5.6093 | 0 | 0 | -0.24037 | 1 | 0 | 0 | 1.2933 | -5.6093 | 0 | 0 | 0 | 1 | 0 | 0 | 1.2933 | -0.12545 | 0 | 81.6274 | -11.6842
| 第1複素マトリックス |  |  |  | 第2複素マトリックス |  |  |  |  | 掛け算結果1 |  |  |  | 第3複素マトリックス |  |  |  | 掛け算結果2 |  |  | 第4複素マトリックス |  |  |  |  | 掛け算結果3 |  |  | 第4複素マトリックス |  |  |  |  | 掛け算結果5 |  |  | 第6複素マトリックス |  |  |  |  | 掛け算結果6 |  |  | 第7複素マトリックス |  |  |  |  | 掛け算結果7 |  |  | 第8複素マトリックス |  |  |  |  | 掛け算結果8 |  |  | 第9複素マトリックス |  |  |  |  | 掛け算結果9
| A1(Re,Im) |  | B1(Re,Im) |  | A2(Re,Im) |  | B2(Re,Im) |  | A12(Re,Im) |  | B12(Re,Im) |  | A3Re,Im) |  | B3(Re,Im) |  | A23(Re,Im) |  | B23(Re,Im) |  | A4(Re,Im) |  | B4Re,Im) |  | A34(Re,Im) |  | B34(Re,Im) |  | A5Re,Im) |  | B5(Re,Im) |  | A45(Re,Im) |  | B45(Re,Im) |  | A6(Re,Im) |  | B6(Re,Im) |  | A56(Re,Im) |  | B56(Re,Im) |  | A7Re,Im) |  | B7(Re,Im) |  | A67(Re,Im) |  | B67(Re,Im) |  | A8(Re,Im) |  | B8(Re,Im) |  | A78(Re,Im) |  | B78(Re,Im) |  | A9Re,Im) |  | B9(Re,Im) |  | A89(Re,Im) |  | B89(Re,Im) |  | 減衰量(dB) | ABS(Zin)
1.0282 | 1 | 0 | 0 | -4.2393 | 1 | 0 | 0 | 0 | -0.017685 | 0 | 0 | -4.2393 | 1 | 0 | 0 | -14.7315 | -0.017685 | 0 | 0 | -3.9787 | 1 | 0 | 0 | 0 | -0.1041 | 0 | 0 | -3.9787 | 1 | 0 | 0 | -12.3345 | -0.1041 | 0 | 0 | -2.6947 | 1 | 0 | 0 | 0 | -0.17371 | 0 | 0 | -2.6947 | 1 | 0 | 0 | -14.7315 | -0.17371 | 0 | 0 | -0.13574 | 1 | 0 | 0 | 0 | -0.20629 | 0 | 0 | -0.13574 | 1 | 0 | 0 | -4.2393 | -0.20629 | 0 | 0 | 0.7388 | -0.34324 | 0.15746
| C1(Re,Im) |  | D1(Re,Im) |  | C2(Re,Im) |  | D2(Re,Im) |  | C12(Re,Im) |  | D12(Re,Im) |  | C3(Re,Im) |  | D3(Re,Im) |  | C23(Re,Im) |  | D23(Re,Im) |  | C4(Re,Im) |  | D4(Re,Im) |  | C34(Re,Im) |  | D34(Re,Im) |  | C5Re,Im) |  | D5(Re,Im) |  | C45(Re,Im) |  | D45(Re,Im) |  | C6(Re,Im) |  | D6(Re,Im) |  | C56(Re,Im) |  | D56(Re,Im) |  | C7(Re,Im) |  | D7(Re,Im) |  | C67(Re,Im) |  | D67(Re,Im) |  | C8(Re,Im) |  | D8(Re,Im) |  | C78(Re,Im) |  | D78(Re,Im) |  | C9(Re,Im) |  | D9(Re,Im) |  | C89(Re,Im) |  | D89(Re,Im) |  | 位相(deg) | RL(Db)
| 0 | 0 | 1 | 0 | 0 | -0.24006 | 1 | 0 | 0 | -0.24006 | 1 | 0 | 0 | 0 | 1 | 0 | 0 | -0.24006 | -2.5365 | 0 | 0 | -0.021719 | 1 | 0 | 0 | -0.18497 | -2.5365 | 0 | 0 | 0 | 1 | 0 | 0 | -0.18497 | -4.818 | 0 | 0 | -0.025832 | 1 | 0 | 0 | -0.060515 | -4.818 | 0 | 0 | 0 | 1 | 0 | 0 | -0.060515 | -5.7095 | 0 | 0 | -0.24006 | 1 | 0 | 0 | 1.3101 | -5.7095 | 0 | 0 | 0 | 1 | 0 | 0 | 1.3101 | -0.15556 | 0 | 79.9842 | -11.1923
| 第1複素マトリックス |  |  |  | 第2複素マトリックス |  |  |  |  | 掛け算結果1 |  |  |  | 第3複素マトリックス |  |  |  | 掛け算結果2 |  |  | 第4複素マトリックス |  |  |  |  | 掛け算結果3 |  |  | 第4複素マトリックス |  |  |  |  | 掛け算結果5 |  |  | 第6複素マトリックス |  |  |  |  | 掛け算結果6 |  |  | 第7複素マトリックス |  |  |  |  | 掛け算結果7 |  |  | 第8複素マトリックス |  |  |  |  | 掛け算結果8 |  |  | 第9複素マトリックス |  |  |  |  | 掛け算結果9
| A1(Re,Im) |  | B1(Re,Im) |  | A2(Re,Im) |  | B2(Re,Im) |  | A12(Re,Im) |  | B12(Re,Im) |  | A3Re,Im) |  | B3(Re,Im) |  | A23(Re,Im) |  | B23(Re,Im) |  | A4(Re,Im) |  | B4Re,Im) |  | A34(Re,Im) |  | B34(Re,Im) |  | A5Re,Im) |  | B5(Re,Im) |  | A45(Re,Im) |  | B45(Re,Im) |  | A6(Re,Im) |  | B6(Re,Im) |  | A56(Re,Im) |  | B56(Re,Im) |  | A7Re,Im) |  | B7(Re,Im) |  | A67(Re,Im) |  | B67(Re,Im) |  | A8(Re,Im) |  | B8(Re,Im) |  | A78(Re,Im) |  | B78(Re,Im) |  | A9Re,Im) |  | B9(Re,Im) |  | A89(Re,Im) |  | B89(Re,Im) |  | 減衰量(dB) | ABS(Zin)
1.0284 | 1 | 0 | 0 | -4.2384 | 1 | 0 | 0 | 0 | -0.016189 | 0 | 0 | -4.2384 | 1 | 0 | 0 | -14.7286 | -0.016189 | 0 | 0 | -4 | 1 | 0 | 0 | 0 | -0.099672 | 0 | 0 | -4 | 1 | 0 | 0 | -12.3321 | -0.099672 | 0 | 0 | -2.7708 | 1 | 0 | 0 | 0 | -0.1689 | 0 | 0 | -2.7708 | 1 | 0 | 0 | -14.7286 | -0.1689 | 0 | 0 | -0.28317 | 1 | 0 | 0 | 0 | -0.23679 | 0 | 0 | -0.28317 | 1 | 0 | 0 | -4.2384 | -0.23679 | 0 | 0 | 0.72046 | -0.3845 | 0.17846
| C1(Re,Im) |  | D1(Re,Im) |  | C2(Re,Im) |  | D2(Re,Im) |  | C12(Re,Im) |  | D12(Re,Im) |  | C3(Re,Im) |  | D3(Re,Im) |  | C23(Re,Im) |  | D23(Re,Im) |  | C4(Re,Im) |  | D4(Re,Im) |  | C34(Re,Im) |  | D34(Re,Im) |  | C5Re,Im) |  | D5(Re,Im) |  | C45(Re,Im) |  | D45(Re,Im) |  | C6(Re,Im) |  | D6(Re,Im) |  | C56(Re,Im) |  | D56(Re,Im) |  | C7(Re,Im) |  | D7(Re,Im) |  | C67(Re,Im) |  | D67(Re,Im) |  | C8(Re,Im) |  | D8(Re,Im) |  | C78(Re,Im) |  | D78(Re,Im) |  | C9(Re,Im) |  | D9(Re,Im) |  | C89(Re,Im) |  | D89(Re,Im) |  | 位相(deg) | RL(Db)
| 0 | 0 | 1 | 0 | 0 | -0.23976 | 1 | 0 | 0 | -0.23976 | 1 | 0 | 0 | 0 | 1 | 0 | 0 | -0.23976 | -2.5313 | 0 | 0 | -0.020871 | 1 | 0 | 0 | -0.18693 | -2.5313 | 0 | 0 | 0 | 1 | 0 | 0 | -0.18693 | -4.8364 | 0 | 0 | -0.024984 | 1 | 0 | 0 | -0.06609 | -4.8364 | 0 | 0 | 0 | 1 | 0 | 0 | -0.06609 | -5.8099 | 0 | 0 | -0.23976 | 1 | 0 | 0 | 1.3269 | -5.8099 | 0 | 0 | 0 | 1 | 0 | 0 | 1.3269 | -0.18606 | 0 | 78.3301 | -10.7197
| 第1複素マトリックス |  |  |  | 第2複素マトリックス |  |  |  |  | 掛け算結果1 |  |  |  | 第3複素マトリックス |  |  |  | 掛け算結果2 |  |  | 第4複素マトリックス |  |  |  |  | 掛け算結果3 |  |  | 第4複素マトリックス |  |  |  |  | 掛け算結果5 |  |  | 第6複素マトリックス |  |  |  |  | 掛け算結果6 |  |  | 第7複素マトリックス |  |  |  |  | 掛け算結果7 |  |  | 第8複素マトリックス |  |  |  |  | 掛け算結果8 |  |  | 第9複素マトリックス |  |  |  |  | 掛け算結果9
| A1(Re,Im) |  | B1(Re,Im) |  | A2(Re,Im) |  | B2(Re,Im) |  | A12(Re,Im) |  | B12(Re,Im) |  | A3Re,Im) |  | B3(Re,Im) |  | A23(Re,Im) |  | B23(Re,Im) |  | A4(Re,Im) |  | B4Re,Im) |  | A34(Re,Im) |  | B34(Re,Im) |  | A5Re,Im) |  | B5(Re,Im) |  | A45(Re,Im) |  | B45(Re,Im) |  | A6(Re,Im) |  | B6(Re,Im) |  | A56(Re,Im) |  | B56(Re,Im) |  | A7Re,Im) |  | B7(Re,Im) |  | A67(Re,Im) |  | B67(Re,Im) |  | A8(Re,Im) |  | B8(Re,Im) |  | A78(Re,Im) |  | B78(Re,Im) |  | A9Re,Im) |  | B9(Re,Im) |  | A89(Re,Im) |  | B89(Re,Im) |  | 減衰量(dB) | ABS(Zin)
1.0286 | 1 | 0 | 0 | -4.2376 | 1 | 0 | 0 | 0 | -0.014693 | 0 | 0 | -4.2376 | 1 | 0 | 0 | -14.7258 | -0.014693 | 0 | 0 | -4.0213 | 1 | 0 | 0 | 0 | -0.09521 | 0 | 0 | -4.0213 | 1 | 0 | 0 | -12.3297 | -0.09521 | 0 | 0 | -2.8473 | 1 | 0 | 0 | 0 | -0.16394 | 0 | 0 | -2.8473 | 1 | 0 | 0 | -14.7258 | -0.16394 | 0 | 0 | -0.43324 | 1 | 0 | 0 | 0 | -0.26768 | 0 | 0 | -0.43324 | 1 | 0 | 0 | -4.2376 | -0.26768 | 0 | 0 | 0.70107 | -0.42907 | 0.19923
| C1(Re,Im) |  | D1(Re,Im) |  | C2(Re,Im) |  | D2(Re,Im) |  | C12(Re,Im) |  | D12(Re,Im) |  | C3(Re,Im) |  | D3(Re,Im) |  | C23(Re,Im) |  | D23(Re,Im) |  | C4(Re,Im) |  | D4(Re,Im) |  | C34(Re,Im) |  | D34(Re,Im) |  | C5Re,Im) |  | D5(Re,Im) |  | C45(Re,Im) |  | D45(Re,Im) |  | C6(Re,Im) |  | D6(Re,Im) |  | C56(Re,Im) |  | D56(Re,Im) |  | C7(Re,Im) |  | D7(Re,Im) |  | C67(Re,Im) |  | D67(Re,Im) |  | C8(Re,Im) |  | D8(Re,Im) |  | C78(Re,Im) |  | D78(Re,Im) |  | C9(Re,Im) |  | D9(Re,Im) |  | C89(Re,Im) |  | D89(Re,Im) |  | 位相(deg) | RL(Db)
| 0 | 0 | 1 | 0 | 0 | -0.23945 | 1 | 0 | 0 | -0.23945 | 1 | 0 | 0 | 0 | 1 | 0 | 0 | -0.23945 | -2.5261 | 0 | 0 | -0.020023 | 1 | 0 | 0 | -0.18887 | -2.5261 | 0 | 0 | 0 | 1 | 0 | 0 | -0.18887 | -4.8548 | 0 | 0 | -0.024137 | 1 | 0 | 0 | -0.071689 | -4.8548 | 0 | 0 | 0 | 1 | 0 | 0 | -0.071689 | -5.9104 | 0 | 0 | -0.23945 | 1 | 0 | 0 | 1.3436 | -5.9104 | 0 | 0 | 0 | 1 | 0 | 0 | 1.3436 | -0.21695 | 0 | 76.6657 | -10.2654
| 第1複素マトリックス |  |  |  | 第2複素マトリックス |  |  |  |  | 掛け算結果1 |  |  |  | 第3複素マトリックス |  |  |  | 掛け算結果2 |  |  | 第4複素マトリックス |  |  |  |  | 掛け算結果3 |  |  | 第4複素マトリックス |  |  |  |  | 掛け算結果5 |  |  | 第6複素マトリックス |  |  |  |  | 掛け算結果6 |  |  | 第7複素マトリックス |  |  |  |  | 掛け算結果7 |  |  | 第8複素マトリックス |  |  |  |  | 掛け算結果8 |  |  | 第9複素マトリックス |  |  |  |  | 掛け算結果9
| A1(Re,Im) |  | B1(Re,Im) |  | A2(Re,Im) |  | B2(Re,Im) |  | A12(Re,Im) |  | B12(Re,Im) |  | A3Re,Im) |  | B3(Re,Im) |  | A23(Re,Im) |  | B23(Re,Im) |  | A4(Re,Im) |  | B4Re,Im) |  | A34(Re,Im) |  | B34(Re,Im) |  | A5Re,Im) |  | B5(Re,Im) |  | A45(Re,Im) |  | B45(Re,Im) |  | A6(Re,Im) |  | B6(Re,Im) |  | A56(Re,Im) |  | B56(Re,Im) |  | A7Re,Im) |  | B7(Re,Im) |  | A67(Re,Im) |  | B67(Re,Im) |  | A8(Re,Im) |  | B8(Re,Im) |  | A78(Re,Im) |  | B78(Re,Im) |  | A9Re,Im) |  | B9(Re,Im) |  | A89(Re,Im) |  | B89(Re,Im) |  | 減衰量(dB) | ABS(Zin)
1.0288 | 1 | 0 | 0 | -4.2368 | 1 | 0 | 0 | 0 | -0.013198 | 0 | 0 | -4.2368 | 1 | 0 | 0 | -14.7229 | -0.013198 | 0 | 0 | -4.0425 | 1 | 0 | 0 | 0 | -0.090713 | 0 | 0 | -4.0425 | 1 | 0 | 0 | -12.3273 | -0.090713 | 0 | 0 | -2.9242 | 1 | 0 | 0 | 0 | -0.15882 | 0 | 0 | -2.9242 | 1 | 0 | 0 | -14.7229 | -0.15882 | 0 | 0 | -0.58595 | 1 | 0 | 0 | 0 | -0.29895 | 0 | 0 | -0.58595 | 1 | 0 | 0 | -4.2368 | -0.29895 | 0 | 0 | 0.68062 | -0.47707 | 0.21978
| C1(Re,Im) |  | D1(Re,Im) |  | C2(Re,Im) |  | D2(Re,Im) |  | C12(Re,Im) |  | D12(Re,Im) |  | C3(Re,Im) |  | D3(Re,Im) |  | C23(Re,Im) |  | D23(Re,Im) |  | C4(Re,Im) |  | D4(Re,Im) |  | C34(Re,Im) |  | D34(Re,Im) |  | C5Re,Im) |  | D5(Re,Im) |  | C45(Re,Im) |  | D45(Re,Im) |  | C6(Re,Im) |  | D6(Re,Im) |  | C56(Re,Im) |  | D56(Re,Im) |  | C7(Re,Im) |  | D7(Re,Im) |  | C67(Re,Im) |  | D67(Re,Im) |  | C8(Re,Im) |  | D8(Re,Im) |  | C78(Re,Im) |  | D78(Re,Im) |  | C9(Re,Im) |  | D9(Re,Im) |  | C89(Re,Im) |  | D89(Re,Im) |  | 位相(deg) | RL(Db)
| 0 | 0 | 1 | 0 | 0 | -0.23914 | 1 | 0 | 0 | -0.23914 | 1 | 0 | 0 | 0 | 1 | 0 | 0 | -0.23914 | -2.5209 | 0 | 0 | -0.019175 | 1 | 0 | 0 | -0.1908 | -2.5209 | 0 | 0 | 0 | 1 | 0 | 0 | -0.1908 | -4.873 | 0 | 0 | -0.02329 | 1 | 0 | 0 | -0.077312 | -4.873 | 0 | 0 | 0 | 1 | 0 | 0 | -0.077312 | -6.0112 | 0 | 0 | -0.23914 | 1 | 0 | 0 | 1.3602 | -6.0112 | 0 | 0 | 0 | 1 | 0 | 0 | 1.3602 | -0.24822 | 0 | 74.9917 | -9.8283
| 第1複素マトリックス |  |  |  | 第2複素マトリックス |  |  |  |  | 掛け算結果1 |  |  |  | 第3複素マトリックス |  |  |  | 掛け算結果2 |  |  | 第4複素マトリックス |  |  |  |  | 掛け算結果3 |  |  | 第4複素マトリックス |  |  |  |  | 掛け算結果5 |  |  | 第6複素マトリックス |  |  |  |  | 掛け算結果6 |  |  | 第7複素マトリックス |  |  |  |  | 掛け算結果7 |  |  | 第8複素マトリックス |  |  |  |  | 掛け算結果8 |  |  | 第9複素マトリックス |  |  |  |  | 掛け算結果9
| A1(Re,Im) |  | B1(Re,Im) |  | A2(Re,Im) |  | B2(Re,Im) |  | A12(Re,Im) |  | B12(Re,Im) |  | A3Re,Im) |  | B3(Re,Im) |  | A23(Re,Im) |  | B23(Re,Im) |  | A4(Re,Im) |  | B4Re,Im) |  | A34(Re,Im) |  | B34(Re,Im) |  | A5Re,Im) |  | B5(Re,Im) |  | A45(Re,Im) |  | B45(Re,Im) |  | A6(Re,Im) |  | B6(Re,Im) |  | A56(Re,Im) |  | B56(Re,Im) |  | A7Re,Im) |  | B7(Re,Im) |  | A67(Re,Im) |  | B67(Re,Im) |  | A8(Re,Im) |  | B8(Re,Im) |  | A78(Re,Im) |  | B78(Re,Im) |  | A9Re,Im) |  | B9(Re,Im) |  | A89(Re,Im) |  | B89(Re,Im) |  | 減衰量(dB) | ABS(Zin)
1.029 | 1 | 0 | 0 | -4.236 | 1 | 0 | 0 | 0 | -0.011705 | 0 | 0 | -4.236 | 1 | 0 | 0 | -14.72 | -0.011705 | 0 | 0 | -4.0637 | 1 | 0 | 0 | 0 | -0.086181 | 0 | 0 | -4.0637 | 1 | 0 | 0 | -12.3249 | -0.086181 | 0 | 0 | -3.0015 | 1 | 0 | 0 | 0 | -0.15355 | 0 | 0 | -3.0015 | 1 | 0 | 0 | -14.72 | -0.15355 | 0 | 0 | -0.74131 | 1 | 0 | 0 | 0 | -0.3306 | 0 | 0 | -0.74131 | 1 | 0 | 0 | -4.236 | -0.3306 | 0 | 0 | 0.65909 | -0.52864 | 0.24011
| C1(Re,Im) |  | D1(Re,Im) |  | C2(Re,Im) |  | D2(Re,Im) |  | C12(Re,Im) |  | D12(Re,Im) |  | C3(Re,Im) |  | D3(Re,Im) |  | C23(Re,Im) |  | D23(Re,Im) |  | C4(Re,Im) |  | D4(Re,Im) |  | C34(Re,Im) |  | D34(Re,Im) |  | C5Re,Im) |  | D5(Re,Im) |  | C45(Re,Im) |  | D45(Re,Im) |  | C6(Re,Im) |  | D6(Re,Im) |  | C56(Re,Im) |  | D56(Re,Im) |  | C7(Re,Im) |  | D7(Re,Im) |  | C67(Re,Im) |  | D67(Re,Im) |  | C8(Re,Im) |  | D8(Re,Im) |  | C78(Re,Im) |  | D78(Re,Im) |  | C9(Re,Im) |  | D9(Re,Im) |  | C89(Re,Im) |  | D89(Re,Im) |  | 位相(deg) | RL(Db)
| 0 | 0 | 1 | 0 | 0 | -0.23884 | 1 | 0 | 0 | -0.23884 | 1 | 0 | 0 | 0 | 1 | 0 | 0 | -0.23884 | -2.5157 | 0 | 0 | -0.018327 | 1 | 0 | 0 | -0.19273 | -2.5157 | 0 | 0 | 0 | 1 | 0 | 0 | -0.19273 | -4.8911 | 0 | 0 | -0.022443 | 1 | 0 | 0 | -0.082958 | -4.8911 | 0 | 0 | 0 | 1 | 0 | 0 | -0.082958 | -6.1122 | 0 | 0 | -0.23884 | 1 | 0 | 0 | 1.3769 | -6.1122 | 0 | 0 | 0 | 1 | 0 | 0 | 1.3769 | -0.27987 | 0 | 73.309 | -9.4079
| 第1複素マトリックス |  |  |  | 第2複素マトリックス |  |  |  |  | 掛け算結果1 |  |  |  | 第3複素マトリックス |  |  |  | 掛け算結果2 |  |  | 第4複素マトリックス |  |  |  |  | 掛け算結果3 |  |  | 第4複素マトリックス |  |  |  |  | 掛け算結果5 |  |  | 第6複素マトリックス |  |  |  |  | 掛け算結果6 |  |  | 第7複素マトリックス |  |  |  |  | 掛け算結果7 |  |  | 第8複素マトリックス |  |  |  |  | 掛け算結果8 |  |  | 第9複素マトリックス |  |  |  |  | 掛け算結果9
| A1(Re,Im) |  | B1(Re,Im) |  | A2(Re,Im) |  | B2(Re,Im) |  | A12(Re,Im) |  | B12(Re,Im) |  | A3Re,Im) |  | B3(Re,Im) |  | A23(Re,Im) |  | B23(Re,Im) |  | A4(Re,Im) |  | B4Re,Im) |  | A34(Re,Im) |  | B34(Re,Im) |  | A5Re,Im) |  | B5(Re,Im) |  | A45(Re,Im) |  | B45(Re,Im) |  | A6(Re,Im) |  | B6(Re,Im) |  | A56(Re,Im) |  | B56(Re,Im) |  | A7Re,Im) |  | B7(Re,Im) |  | A67(Re,Im) |  | B67(Re,Im) |  | A8(Re,Im) |  | B8(Re,Im) |  | A78(Re,Im) |  | B78(Re,Im) |  | A9Re,Im) |  | B9(Re,Im) |  | A89(Re,Im) |  | B89(Re,Im) |  | 減衰量(dB) | ABS(Zin)
1.0292 | 1 | 0 | 0 | -4.2352 | 1 | 0 | 0 | 0 | -0.010212 | 0 | 0 | -4.2352 | 1 | 0 | 0 | -14.7172 | -0.010212 | 0 | 0 | -4.0849 | 1 | 0 | 0 | 0 | -0.081615 | 0 | 0 | -4.0849 | 1 | 0 | 0 | -12.3225 | -0.081615 | 0 | 0 | -3.0792 | 1 | 0 | 0 | 0 | -0.14811 | 0 | 0 | -3.0792 | 1 | 0 | 0 | -14.7172 | -0.14811 | 0 | 0 | -0.89934 | 1 | 0 | 0 | 0 | -0.36263 | 0 | 0 | -0.89934 | 1 | 0 | 0 | -4.2352 | -0.36263 | 0 | 0 | 0.63647 | -0.58387 | 0.26024
| C1(Re,Im) |  | D1(Re,Im) |  | C2(Re,Im) |  | D2(Re,Im) |  | C12(Re,Im) |  | D12(Re,Im) |  | C3(Re,Im) |  | D3(Re,Im) |  | C23(Re,Im) |  | D23(Re,Im) |  | C4(Re,Im) |  | D4(Re,Im) |  | C34(Re,Im) |  | D34(Re,Im) |  | C5Re,Im) |  | D5(Re,Im) |  | C45(Re,Im) |  | D45(Re,Im) |  | C6(Re,Im) |  | D6(Re,Im) |  | C56(Re,Im) |  | D56(Re,Im) |  | C7(Re,Im) |  | D7(Re,Im) |  | C67(Re,Im) |  | D67(Re,Im) |  | C8(Re,Im) |  | D8(Re,Im) |  | C78(Re,Im) |  | D78(Re,Im) |  | C9(Re,Im) |  | D9(Re,Im) |  | C89(Re,Im) |  | D89(Re,Im) |  | 位相(deg) | RL(Db)
| 0 | 0 | 1 | 0 | 0 | -0.23853 | 1 | 0 | 0 | -0.23853 | 1 | 0 | 0 | 0 | 1 | 0 | 0 | -0.23853 | -2.5105 | 0 | 0 | -0.01748 | 1 | 0 | 0 | -0.19465 | -2.5105 | 0 | 0 | 0 | 1 | 0 | 0 | -0.19465 | -4.909 | 0 | 0 | -0.021597 | 1 | 0 | 0 | -0.088628 | -4.909 | 0 | 0 | 0 | 1 | 0 | 0 | -0.088628 | -6.2134 | 0 | 0 | -0.23853 | 1 | 0 | 0 | 1.3935 | -6.2134 | 0 | 0 | 0 | 1 | 0 | 0 | 1.3935 | -0.3119 | 0 | 71.6185 | -9.0033
| 第1複素マトリックス |  |  |  | 第2複素マトリックス |  |  |  |  | 掛け算結果1 |  |  |  | 第3複素マトリックス |  |  |  | 掛け算結果2 |  |  | 第4複素マトリックス |  |  |  |  | 掛け算結果3 |  |  | 第4複素マトリックス |  |  |  |  | 掛け算結果5 |  |  | 第6複素マトリックス |  |  |  |  | 掛け算結果6 |  |  | 第7複素マトリックス |  |  |  |  | 掛け算結果7 |  |  | 第8複素マトリックス |  |  |  |  | 掛け算結果8 |  |  | 第9複素マトリックス |  |  |  |  | 掛け算結果9
| A1(Re,Im) |  | B1(Re,Im) |  | A2(Re,Im) |  | B2(Re,Im) |  | A12(Re,Im) |  | B12(Re,Im) |  | A3Re,Im) |  | B3(Re,Im) |  | A23(Re,Im) |  | B23(Re,Im) |  | A4(Re,Im) |  | B4Re,Im) |  | A34(Re,Im) |  | B34(Re,Im) |  | A5Re,Im) |  | B5(Re,Im) |  | A45(Re,Im) |  | B45(Re,Im) |  | A6(Re,Im) |  | B6(Re,Im) |  | A56(Re,Im) |  | B56(Re,Im) |  | A7Re,Im) |  | B7(Re,Im) |  | A67(Re,Im) |  | B67(Re,Im) |  | A8(Re,Im) |  | B8(Re,Im) |  | A78(Re,Im) |  | B78(Re,Im) |  | A9Re,Im) |  | B9(Re,Im) |  | A89(Re,Im) |  | B89(Re,Im) |  | 減衰量(dB) | ABS(Zin)
1.0294 | 1 | 0 | 0 | -4.2343 | 1 | 0 | 0 | 0 | -0.0087196 | 0 | 0 | -4.2343 | 1 | 0 | 0 | -14.7143 | -0.0087196 | 0 | 0 | -4.106 | 1 | 0 | 0 | 0 | -0.077013 | 0 | 0 | -4.106 | 1 | 0 | 0 | -12.3201 | -0.077013 | 0 | 0 | -3.1572 | 1 | 0 | 0 | 0 | -0.14253 | 0 | 0 | -3.1572 | 1 | 0 | 0 | -14.7143 | -0.14253 | 0 | 0 | -1.06 | 1 | 0 | 0 | 0 | -0.39505 | 0 | 0 | -1.06 | 1 | 0 | 0 | -4.2343 | -0.39505 | 0 | 0 | 0.61275 | -0.64289 | 0.28018
| C1(Re,Im) |  | D1(Re,Im) |  | C2(Re,Im) |  | D2(Re,Im) |  | C12(Re,Im) |  | D12(Re,Im) |  | C3(Re,Im) |  | D3(Re,Im) |  | C23(Re,Im) |  | D23(Re,Im) |  | C4(Re,Im) |  | D4(Re,Im) |  | C34(Re,Im) |  | D34(Re,Im) |  | C5Re,Im) |  | D5(Re,Im) |  | C45(Re,Im) |  | D45(Re,Im) |  | C6(Re,Im) |  | D6(Re,Im) |  | C56(Re,Im) |  | D56(Re,Im) |  | C7(Re,Im) |  | D7(Re,Im) |  | C67(Re,Im) |  | D67(Re,Im) |  | C8(Re,Im) |  | D8(Re,Im) |  | C78(Re,Im) |  | D78(Re,Im) |  | C9(Re,Im) |  | D9(Re,Im) |  | C89(Re,Im) |  | D89(Re,Im) |  | 位相(deg) | RL(Db)
| 0 | 0 | 1 | 0 | 0 | -0.23822 | 1 | 0 | 0 | -0.23822 | 1 | 0 | 0 | 0 | 1 | 0 | 0 | -0.23822 | -2.5053 | 0 | 0 | -0.016633 | 1 | 0 | 0 | -0.19655 | -2.5053 | 0 | 0 | 0 | 1 | 0 | 0 | -0.19655 | -4.9269 | 0 | 0 | -0.02075 | 1 | 0 | 0 | -0.094321 | -4.9269 | 0 | 0 | 0 | 1 | 0 | 0 | -0.094321 | -6.3147 | 0 | 0 | -0.23822 | 1 | 0 | 0 | 1.41 | -6.3147 | 0 | 0 | 0 | 1 | 0 | 0 | 1.41 | -0.34432 | 0 | 69.9211 | -8.614
| 第1複素マトリックス |  |  |  | 第2複素マトリックス |  |  |  |  | 掛け算結果1 |  |  |  | 第3複素マトリックス |  |  |  | 掛け算結果2 |  |  | 第4複素マトリックス |  |  |  |  | 掛け算結果3 |  |  | 第4複素マトリックス |  |  |  |  | 掛け算結果5 |  |  | 第6複素マトリックス |  |  |  |  | 掛け算結果6 |  |  | 第7複素マトリックス |  |  |  |  | 掛け算結果7 |  |  | 第8複素マトリックス |  |  |  |  | 掛け算結果8 |  |  | 第9複素マトリックス |  |  |  |  | 掛け算結果9
| A1(Re,Im) |  | B1(Re,Im) |  | A2(Re,Im) |  | B2(Re,Im) |  | A12(Re,Im) |  | B12(Re,Im) |  | A3Re,Im) |  | B3(Re,Im) |  | A23(Re,Im) |  | B23(Re,Im) |  | A4(Re,Im) |  | B4Re,Im) |  | A34(Re,Im) |  | B34(Re,Im) |  | A5Re,Im) |  | B5(Re,Im) |  | A45(Re,Im) |  | B45(Re,Im) |  | A6(Re,Im) |  | B6(Re,Im) |  | A56(Re,Im) |  | B56(Re,Im) |  | A7Re,Im) |  | B7(Re,Im) |  | A67(Re,Im) |  | B67(Re,Im) |  | A8(Re,Im) |  | B8(Re,Im) |  | A78(Re,Im) |  | B78(Re,Im) |  | A9Re,Im) |  | B9(Re,Im) |  | A89(Re,Im) |  | B89(Re,Im) |  | 減衰量(dB) | ABS(Zin)
1.0296 | 1 | 0 | 0 | -4.2335 | 1 | 0 | 0 | 0 | -0.0072284 | 0 | 0 | -4.2335 | 1 | 0 | 0 | -14.7115 | -0.0072284 | 0 | 0 | -4.1272 | 1 | 0 | 0 | 0 | -0.072378 | 0 | 0 | -4.1272 | 1 | 0 | 0 | -12.3177 | -0.072378 | 0 | 0 | -3.2356 | 1 | 0 | 0 | 0 | -0.13678 | 0 | 0 | -3.2356 | 1 | 0 | 0 | -14.7115 | -0.13678 | 0 | 0 | -1.2234 | 1 | 0 | 0 | 0 | -0.42785 | 0 | 0 | -1.2234 | 1 | 0 | 0 | -4.2335 | -0.42785 | 0 | 0 | 0.5879 | -0.70578 | 0.29993
| C1(Re,Im) |  | D1(Re,Im) |  | C2(Re,Im) |  | D2(Re,Im) |  | C12(Re,Im) |  | D12(Re,Im) |  | C3(Re,Im) |  | D3(Re,Im) |  | C23(Re,Im) |  | D23(Re,Im) |  | C4(Re,Im) |  | D4(Re,Im) |  | C34(Re,Im) |  | D34(Re,Im) |  | C5Re,Im) |  | D5(Re,Im) |  | C45(Re,Im) |  | D45(Re,Im) |  | C6(Re,Im) |  | D6(Re,Im) |  | C56(Re,Im) |  | D56(Re,Im) |  | C7(Re,Im) |  | D7(Re,Im) |  | C67(Re,Im) |  | D67(Re,Im) |  | C8(Re,Im) |  | D8(Re,Im) |  | C78(Re,Im) |  | D78(Re,Im) |  | C9(Re,Im) |  | D9(Re,Im) |  | C89(Re,Im) |  | D89(Re,Im) |  | 位相(deg) | RL(Db)
| 0 | 0 | 1 | 0 | 0 | -0.23792 | 1 | 0 | 0 | -0.23792 | 1 | 0 | 0 | 0 | 1 | 0 | 0 | -0.23792 | -2.5001 | 0 | 0 | -0.015785 | 1 | 0 | 0 | -0.19845 | -2.5001 | 0 | 0 | 0 | 1 | 0 | 0 | -0.19845 | -4.9446 | 0 | 0 | -0.019904 | 1 | 0 | 0 | -0.10004 | -4.9446 | 0 | 0 | 0 | 1 | 0 | 0 | -0.10004 | -6.4163 | 0 | 0 | -0.23792 | 1 | 0 | 0 | 1.4265 | -6.4163 | 0 | 0 | 0 | 1 | 0 | 0 | 1.4265 | -0.37712 | 0 | 68.218 | -8.2393
| 第1複素マトリックス |  |  |  | 第2複素マトリックス |  |  |  |  | 掛け算結果1 |  |  |  | 第3複素マトリックス |  |  |  | 掛け算結果2 |  |  | 第4複素マトリックス |  |  |  |  | 掛け算結果3 |  |  | 第4複素マトリックス |  |  |  |  | 掛け算結果5 |  |  | 第6複素マトリックス |  |  |  |  | 掛け算結果6 |  |  | 第7複素マトリックス |  |  |  |  | 掛け算結果7 |  |  | 第8複素マトリックス |  |  |  |  | 掛け算結果8 |  |  | 第9複素マトリックス |  |  |  |  | 掛け算結果9
| A1(Re,Im) |  | B1(Re,Im) |  | A2(Re,Im) |  | B2(Re,Im) |  | A12(Re,Im) |  | B12(Re,Im) |  | A3Re,Im) |  | B3(Re,Im) |  | A23(Re,Im) |  | B23(Re,Im) |  | A4(Re,Im) |  | B4Re,Im) |  | A34(Re,Im) |  | B34(Re,Im) |  | A5Re,Im) |  | B5(Re,Im) |  | A45(Re,Im) |  | B45(Re,Im) |  | A6(Re,Im) |  | B6(Re,Im) |  | A56(Re,Im) |  | B56(Re,Im) |  | A7Re,Im) |  | B7(Re,Im) |  | A67(Re,Im) |  | B67(Re,Im) |  | A8(Re,Im) |  | B8(Re,Im) |  | A78(Re,Im) |  | B78(Re,Im) |  | A9Re,Im) |  | B9(Re,Im) |  | A89(Re,Im) |  | B89(Re,Im) |  | 減衰量(dB) | ABS(Zin)
1.0298 | 1 | 0 | 0 | -4.2327 | 1 | 0 | 0 | 0 | -0.005738 | 0 | 0 | -4.2327 | 1 | 0 | 0 | -14.7086 | -0.005738 | 0 | 0 | -4.1483 | 1 | 0 | 0 | 0 | -0.067707 | 0 | 0 | -4.1483 | 1 | 0 | 0 | -12.3153 | -0.067707 | 0 | 0 | -3.3145 | 1 | 0 | 0 | 0 | -0.13087 | 0 | 0 | -3.3145 | 1 | 0 | 0 | -14.7086 | -0.13087 | 0 | 0 | -1.3895 | 1 | 0 | 0 | 0 | -0.46103 | 0 | 0 | -1.3895 | 1 | 0 | 0 | -4.2327 | -0.46103 | 0 | 0 | 0.56192 | -0.77264 | 0.3195
| C1(Re,Im) |  | D1(Re,Im) |  | C2(Re,Im) |  | D2(Re,Im) |  | C12(Re,Im) |  | D12(Re,Im) |  | C3(Re,Im) |  | D3(Re,Im) |  | C23(Re,Im) |  | D23(Re,Im) |  | C4(Re,Im) |  | D4(Re,Im) |  | C34(Re,Im) |  | D34(Re,Im) |  | C5Re,Im) |  | D5(Re,Im) |  | C45(Re,Im) |  | D45(Re,Im) |  | C6(Re,Im) |  | D6(Re,Im) |  | C56(Re,Im) |  | D56(Re,Im) |  | C7(Re,Im) |  | D7(Re,Im) |  | C67(Re,Im) |  | D67(Re,Im) |  | C8(Re,Im) |  | D8(Re,Im) |  | C78(Re,Im) |  | D78(Re,Im) |  | C9(Re,Im) |  | D9(Re,Im) |  | C89(Re,Im) |  | D89(Re,Im) |  | 位相(deg) | RL(Db)
| 0 | 0 | 1 | 0 | 0 | -0.23761 | 1 | 0 | 0 | -0.23761 | 1 | 0 | 0 | 0 | 1 | 0 | 0 | -0.23761 | -2.4949 | 0 | 0 | -0.014938 | 1 | 0 | 0 | -0.20034 | -2.4949 | 0 | 0 | 0 | 1 | 0 | 0 | -0.20034 | -4.9622 | 0 | 0 | -0.019058 | 1 | 0 | 0 | -0.10577 | -4.9622 | 0 | 0 | 0 | 1 | 0 | 0 | -0.10577 | -6.518 | 0 | 0 | -0.23761 | 1 | 0 | 0 | 1.443 | -6.518 | 0 | 0 | 0 | 1 | 0 | 0 | 1.443 | -0.4103 | 0 | 66.51 | -7.8787
| 第1複素マトリックス |  |  |  | 第2複素マトリックス |  |  |  |  | 掛け算結果1 |  |  |  | 第3複素マトリックス |  |  |  | 掛け算結果2 |  |  | 第4複素マトリックス |  |  |  |  | 掛け算結果3 |  |  | 第4複素マトリックス |  |  |  |  | 掛け算結果5 |  |  | 第6複素マトリックス |  |  |  |  | 掛け算結果6 |  |  | 第7複素マトリックス |  |  |  |  | 掛け算結果7 |  |  | 第8複素マトリックス |  |  |  |  | 掛け算結果8 |  |  | 第9複素マトリックス |  |  |  |  | 掛け算結果9
| A1(Re,Im) |  | B1(Re,Im) |  | A2(Re,Im) |  | B2(Re,Im) |  | A12(Re,Im) |  | B12(Re,Im) |  | A3Re,Im) |  | B3(Re,Im) |  | A23(Re,Im) |  | B23(Re,Im) |  | A4(Re,Im) |  | B4Re,Im) |  | A34(Re,Im) |  | B34(Re,Im) |  | A5Re,Im) |  | B5(Re,Im) |  | A45(Re,Im) |  | B45(Re,Im) |  | A6(Re,Im) |  | B6(Re,Im) |  | A56(Re,Im) |  | B56(Re,Im) |  | A7Re,Im) |  | B7(Re,Im) |  | A67(Re,Im) |  | B67(Re,Im) |  | A8(Re,Im) |  | B8(Re,Im) |  | A78(Re,Im) |  | B78(Re,Im) |  | A9Re,Im) |  | B9(Re,Im) |  | A89(Re,Im) |  | B89(Re,Im) |  | 減衰量(dB) | ABS(Zin)
1.03 | 1 | 0 | 0 | -4.2319 | 1 | 0 | 0 | 0 | -0.0042485 | 0 | 0 | -4.2319 | 1 | 0 | 0 | -14.7058 | -0.0042485 | 0 | 0 | -4.1694 | 1 | 0 | 0 | 0 | -0.063002 | 0 | 0 | -4.1694 | 1 | 0 | 0 | -12.3129 | -0.063002 | 0 | 0 | -3.3936 | 1 | 0 | 0 | 0 | -0.12481 | 0 | 0 | -3.3936 | 1 | 0 | 0 | -14.7058 | -0.12481 | 0 | 0 | -1.5583 | 1 | 0 | 0 | 0 | -0.4946 | 0 | 0 | -1.5583 | 1 | 0 | 0 | -4.2319 | -0.4946 | 0 | 0 | 0.53478 | -0.84354 | 0.3389
| C1(Re,Im) |  | D1(Re,Im) |  | C2(Re,Im) |  | D2(Re,Im) |  | C12(Re,Im) |  | D12(Re,Im) |  | C3(Re,Im) |  | D3(Re,Im) |  | C23(Re,Im) |  | D23(Re,Im) |  | C4(Re,Im) |  | D4(Re,Im) |  | C34(Re,Im) |  | D34(Re,Im) |  | C5Re,Im) |  | D5(Re,Im) |  | C45(Re,Im) |  | D45(Re,Im) |  | C6(Re,Im) |  | D6(Re,Im) |  | C56(Re,Im) |  | D56(Re,Im) |  | C7(Re,Im) |  | D7(Re,Im) |  | C67(Re,Im) |  | D67(Re,Im) |  | C8(Re,Im) |  | D8(Re,Im) |  | C78(Re,Im) |  | D78(Re,Im) |  | C9(Re,Im) |  | D9(Re,Im) |  | C89(Re,Im) |  | D89(Re,Im) |  | 位相(deg) | RL(Db)
| 0 | 0 | 1 | 0 | 0 | -0.23731 | 1 | 0 | 0 | -0.23731 | 1 | 0 | 0 | 0 | 1 | 0 | 0 | -0.23731 | -2.4898 | 0 | 0 | -0.014092 | 1 | 0 | 0 | -0.20222 | -2.4898 | 0 | 0 | 0 | 1 | 0 | 0 | -0.20222 | -4.9797 | 0 | 0 | -0.018212 | 1 | 0 | 0 | -0.11153 | -4.9797 | 0 | 0 | 0 | 1 | 0 | 0 | -0.11153 | -6.6199 | 0 | 0 | -0.23731 | 1 | 0 | 0 | 1.4594 | -6.6199 | 0 | 0 | 0 | 1 | 0 | 0 | 1.4594 | -0.44387 | 0 | 64.7984 | -7.5318
| 第1複素マトリックス |  |  |  | 第2複素マトリックス |  |  |  |  | 掛け算結果1 |  |  |  | 第3複素マトリックス |  |  |  | 掛け算結果2 |  |  | 第4複素マトリックス |  |  |  |  | 掛け算結果3 |  |  | 第4複素マトリックス |  |  |  |  | 掛け算結果5 |  |  | 第6複素マトリックス |  |  |  |  | 掛け算結果6 |  |  | 第7複素マトリックス |  |  |  |  | 掛け算結果7 |  |  | 第8複素マトリックス |  |  |  |  | 掛け算結果8 |  |  | 第9複素マトリックス |  |  |  |  | 掛け算結果9
| A1(Re,Im) |  | B1(Re,Im) |  | A2(Re,Im) |  | B2(Re,Im) |  | A12(Re,Im) |  | B12(Re,Im) |  | A3Re,Im) |  | B3(Re,Im) |  | A23(Re,Im) |  | B23(Re,Im) |  | A4(Re,Im) |  | B4Re,Im) |  | A34(Re,Im) |  | B34(Re,Im) |  | A5Re,Im) |  | B5(Re,Im) |  | A45(Re,Im) |  | B45(Re,Im) |  | A6(Re,Im) |  | B6(Re,Im) |  | A56(Re,Im) |  | B56(Re,Im) |  | A7Re,Im) |  | B7(Re,Im) |  | A67(Re,Im) |  | B67(Re,Im) |  | A8(Re,Im) |  | B8(Re,Im) |  | A78(Re,Im) |  | B78(Re,Im) |  | A9Re,Im) |  | B9(Re,Im) |  | A89(Re,Im) |  | B89(Re,Im) |  | 減衰量(dB) | ABS(Zin)
1.0302 | 1 | 0 | 0 | -4.231 | 1 | 0 | 0 | 0 | -0.0027599 | 0 | 0 | -4.231 | 1 | 0 | 0 | -14.7029 | -0.0027599 | 0 | 0 | -4.1905 | 1 | 0 | 0 | 0 | -0.058263 | 0 | 0 | -4.1905 | 1 | 0 | 0 | -12.3105 | -0.058263 | 0 | 0 | -3.4732 | 1 | 0 | 0 | 0 | -0.11858 | 0 | 0 | -3.4732 | 1 | 0 | 0 | -14.7029 | -0.11858 | 0 | 0 | -1.7298 | 1 | 0 | 0 | 0 | -0.52854 | 0 | 0 | -1.7298 | 1 | 0 | 0 | -4.231 | -0.52854 | 0 | 0 | 0.50648 | -0.91854 | 0.35814
| C1(Re,Im) |  | D1(Re,Im) |  | C2(Re,Im) |  | D2(Re,Im) |  | C12(Re,Im) |  | D12(Re,Im) |  | C3(Re,Im) |  | D3(Re,Im) |  | C23(Re,Im) |  | D23(Re,Im) |  | C4(Re,Im) |  | D4(Re,Im) |  | C34(Re,Im) |  | D34(Re,Im) |  | C5Re,Im) |  | D5(Re,Im) |  | C45(Re,Im) |  | D45(Re,Im) |  | C6(Re,Im) |  | D6(Re,Im) |  | C56(Re,Im) |  | D56(Re,Im) |  | C7(Re,Im) |  | D7(Re,Im) |  | C67(Re,Im) |  | D67(Re,Im) |  | C8(Re,Im) |  | D8(Re,Im) |  | C78(Re,Im) |  | D78(Re,Im) |  | C9(Re,Im) |  | D9(Re,Im) |  | C89(Re,Im) |  | D89(Re,Im) |  | 位相(deg) | RL(Db)
| 0 | 0 | 1 | 0 | 0 | -0.237 | 1 | 0 | 0 | -0.237 | 1 | 0 | 0 | 0 | 1 | 0 | 0 | -0.237 | -2.4846 | 0 | 0 | -0.013245 | 1 | 0 | 0 | -0.20409 | -2.4846 | 0 | 0 | 0 | 1 | 0 | 0 | -0.20409 | -4.9971 | 0 | 0 | -0.017366 | 1 | 0 | 0 | -0.11731 | -4.9971 | 0 | 0 | 0 | 1 | 0 | 0 | -0.11731 | -6.7219 | 0 | 0 | -0.237 | 1 | 0 | 0 | 1.4758 | -6.7219 | 0 | 0 | 0 | 1 | 0 | 0 | 1.4758 | -0.47781 | 0 | 63.0843 | -7.198
| 第1複素マトリックス |  |  |  | 第2複素マトリックス |  |  |  |  | 掛け算結果1 |  |  |  | 第3複素マトリックス |  |  |  | 掛け算結果2 |  |  | 第4複素マトリックス |  |  |  |  | 掛け算結果3 |  |  | 第4複素マトリックス |  |  |  |  | 掛け算結果5 |  |  | 第6複素マトリックス |  |  |  |  | 掛け算結果6 |  |  | 第7複素マトリックス |  |  |  |  | 掛け算結果7 |  |  | 第8複素マトリックス |  |  |  |  | 掛け算結果8 |  |  | 第9複素マトリックス |  |  |  |  | 掛け算結果9
| A1(Re,Im) |  | B1(Re,Im) |  | A2(Re,Im) |  | B2(Re,Im) |  | A12(Re,Im) |  | B12(Re,Im) |  | A3Re,Im) |  | B3(Re,Im) |  | A23(Re,Im) |  | B23(Re,Im) |  | A4(Re,Im) |  | B4Re,Im) |  | A34(Re,Im) |  | B34(Re,Im) |  | A5Re,Im) |  | B5(Re,Im) |  | A45(Re,Im) |  | B45(Re,Im) |  | A6(Re,Im) |  | B6(Re,Im) |  | A56(Re,Im) |  | B56(Re,Im) |  | A7Re,Im) |  | B7(Re,Im) |  | A67(Re,Im) |  | B67(Re,Im) |  | A8(Re,Im) |  | B8(Re,Im) |  | A78(Re,Im) |  | B78(Re,Im) |  | A9Re,Im) |  | B9(Re,Im) |  | A89(Re,Im) |  | B89(Re,Im) |  | 減衰量(dB) | ABS(Zin)
1.0304 | 1 | 0 | 0 | -4.2302 | 1 | 0 | 0 | 0 | -0.0012722 | 0 | 0 | -4.2302 | 1 | 0 | 0 | -14.7 | -0.0012722 | 0 | 0 | -4.2115 | 1 | 0 | 0 | 0 | -0.053489 | 0 | 0 | -4.2115 | 1 | 0 | 0 | -12.3081 | -0.053489 | 0 | 0 | -3.5532 | 1 | 0 | 0 | 0 | -0.11219 | 0 | 0 | -3.5532 | 1 | 0 | 0 | -14.7 | -0.11219 | 0 | 0 | -1.904 | 1 | 0 | 0 | 0 | -0.56286 | 0 | 0 | -1.904 | 1 | 0 | 0 | -4.2302 | -0.56286 | 0 | 0 | 0.477 | -0.99772 | 0.37722
| C1(Re,Im) |  | D1(Re,Im) |  | C2(Re,Im) |  | D2(Re,Im) |  | C12(Re,Im) |  | D12(Re,Im) |  | C3(Re,Im) |  | D3(Re,Im) |  | C23(Re,Im) |  | D23(Re,Im) |  | C4(Re,Im) |  | D4(Re,Im) |  | C34(Re,Im) |  | D34(Re,Im) |  | C5Re,Im) |  | D5(Re,Im) |  | C45(Re,Im) |  | D45(Re,Im) |  | C6(Re,Im) |  | D6(Re,Im) |  | C56(Re,Im) |  | D56(Re,Im) |  | C7(Re,Im) |  | D7(Re,Im) |  | C67(Re,Im) |  | D67(Re,Im) |  | C8(Re,Im) |  | D8(Re,Im) |  | C78(Re,Im) |  | D78(Re,Im) |  | C9(Re,Im) |  | D9(Re,Im) |  | C89(Re,Im) |  | D89(Re,Im) |  | 位相(deg) | RL(Db)
| 0 | 0 | 1 | 0 | 0 | -0.2367 | 1 | 0 | 0 | -0.2367 | 1 | 0 | 0 | 0 | 1 | 0 | 0 | -0.2367 | -2.4794 | 0 | 0 | -0.012399 | 1 | 0 | 0 | -0.20595 | -2.4794 | 0 | 0 | 0 | 1 | 0 | 0 | -0.20595 | -5.0143 | 0 | 0 | -0.01652 | 1 | 0 | 0 | -0.12312 | -5.0143 | 0 | 0 | 0 | 1 | 0 | 0 | -0.12312 | -6.8242 | 0 | 0 | -0.2367 | 1 | 0 | 0 | 1.4921 | -6.8242 | 0 | 0 | 0 | 1 | 0 | 0 | 1.4921 | -0.51213 | 0 | 61.369 | -6.8771
| 第1複素マトリックス |  |  |  | 第2複素マトリックス |  |  |  |  | 掛け算結果1 |  |  |  | 第3複素マトリックス |  |  |  | 掛け算結果2 |  |  | 第4複素マトリックス |  |  |  |  | 掛け算結果3 |  |  | 第4複素マトリックス |  |  |  |  | 掛け算結果5 |  |  | 第6複素マトリックス |  |  |  |  | 掛け算結果6 |  |  | 第7複素マトリックス |  |  |  |  | 掛け算結果7 |  |  | 第8複素マトリックス |  |  |  |  | 掛け算結果8 |  |  | 第9複素マトリックス |  |  |  |  | 掛け算結果9
| A1(Re,Im) |  | B1(Re,Im) |  | A2(Re,Im) |  | B2(Re,Im) |  | A12(Re,Im) |  | B12(Re,Im) |  | A3Re,Im) |  | B3(Re,Im) |  | A23(Re,Im) |  | B23(Re,Im) |  | A4(Re,Im) |  | B4Re,Im) |  | A34(Re,Im) |  | B34(Re,Im) |  | A5Re,Im) |  | B5(Re,Im) |  | A45(Re,Im) |  | B45(Re,Im) |  | A6(Re,Im) |  | B6(Re,Im) |  | A56(Re,Im) |  | B56(Re,Im) |  | A7Re,Im) |  | B7(Re,Im) |  | A67(Re,Im) |  | B67(Re,Im) |  | A8(Re,Im) |  | B8(Re,Im) |  | A78(Re,Im) |  | B78(Re,Im) |  | A9Re,Im) |  | B9(Re,Im) |  | A89(Re,Im) |  | B89(Re,Im) |  | 減衰量(dB) | ABS(Zin)
1.0306 | 1 | 0 | 0 | -4.2294 | 1 | 0 | 0 | 0 | 0.00021472 | 0 | 0 | -4.2294 | 1 | 0 | 0 | -14.6972 | 0.00021472 | 0 | 0 | -4.2326 | 1 | 0 | 0 | 0 | -0.048681 | 0 | 0 | -4.2326 | 1 | 0 | 0 | -12.3058 | -0.048681 | 0 | 0 | -3.6335 | 1 | 0 | 0 | 0 | -0.10563 | 0 | 0 | -3.6335 | 1 | 0 | 0 | -14.6972 | -0.10563 | 0 | 0 | -2.081 | 1 | 0 | 0 | 0 | -0.59756 | 0 | 0 | -2.081 | 1 | 0 | 0 | -4.2294 | -0.59756 | 0 | 0 | 0.44632 | -1.0811 | 0.39615
| C1(Re,Im) |  | D1(Re,Im) |  | C2(Re,Im) |  | D2(Re,Im) |  | C12(Re,Im) |  | D12(Re,Im) |  | C3(Re,Im) |  | D3(Re,Im) |  | C23(Re,Im) |  | D23(Re,Im) |  | C4(Re,Im) |  | D4(Re,Im) |  | C34(Re,Im) |  | D34(Re,Im) |  | C5Re,Im) |  | D5(Re,Im) |  | C45(Re,Im) |  | D45(Re,Im) |  | C6(Re,Im) |  | D6(Re,Im) |  | C56(Re,Im) |  | D56(Re,Im) |  | C7(Re,Im) |  | D7(Re,Im) |  | C67(Re,Im) |  | D67(Re,Im) |  | C8(Re,Im) |  | D8(Re,Im) |  | C78(Re,Im) |  | D78(Re,Im) |  | C9(Re,Im) |  | D9(Re,Im) |  | C89(Re,Im) |  | D89(Re,Im) |  | 位相(deg) | RL(Db)
| 0 | 0 | 1 | 0 | 0 | -0.23639 | 1 | 0 | 0 | -0.23639 | 1 | 0 | 0 | 0 | 1 | 0 | 0 | -0.23639 | -2.4743 | 0 | 0 | -0.011552 | 1 | 0 | 0 | -0.20781 | -2.4743 | 0 | 0 | 0 | 1 | 0 | 0 | -0.20781 | -5.0315 | 0 | 0 | -0.015675 | 1 | 0 | 0 | -0.12894 | -5.0315 | 0 | 0 | 0 | 1 | 0 | 0 | -0.12894 | -6.9265 | 0 | 0 | -0.23639 | 1 | 0 | 0 | 1.5084 | -6.9265 | 0 | 0 | 0 | 1 | 0 | 0 | 1.5084 | -0.54683 | 0 | 59.6536 | -6.5685
| 第1複素マトリックス |  |  |  | 第2複素マトリックス |  |  |  |  | 掛け算結果1 |  |  |  | 第3複素マトリックス |  |  |  | 掛け算結果2 |  |  | 第4複素マトリックス |  |  |  |  | 掛け算結果3 |  |  | 第4複素マトリックス |  |  |  |  | 掛け算結果5 |  |  | 第6複素マトリックス |  |  |  |  | 掛け算結果6 |  |  | 第7複素マトリックス |  |  |  |  | 掛け算結果7 |  |  | 第8複素マトリックス |  |  |  |  | 掛け算結果8 |  |  | 第9複素マトリックス |  |  |  |  | 掛け算結果9
| A1(Re,Im) |  | B1(Re,Im) |  | A2(Re,Im) |  | B2(Re,Im) |  | A12(Re,Im) |  | B12(Re,Im) |  | A3Re,Im) |  | B3(Re,Im) |  | A23(Re,Im) |  | B23(Re,Im) |  | A4(Re,Im) |  | B4Re,Im) |  | A34(Re,Im) |  | B34(Re,Im) |  | A5Re,Im) |  | B5(Re,Im) |  | A45(Re,Im) |  | B45(Re,Im) |  | A6(Re,Im) |  | B6(Re,Im) |  | A56(Re,Im) |  | B56(Re,Im) |  | A7Re,Im) |  | B7(Re,Im) |  | A67(Re,Im) |  | B67(Re,Im) |  | A8(Re,Im) |  | B8(Re,Im) |  | A78(Re,Im) |  | B78(Re,Im) |  | A9Re,Im) |  | B9(Re,Im) |  | A89(Re,Im) |  | B89(Re,Im) |  | 減衰量(dB) | ABS(Zin)
1.0308 | 1 | 0 | 0 | -4.2286 | 1 | 0 | 0 | 0 | 0.0017007 | 0 | 0 | -4.2286 | 1 | 0 | 0 | -14.6943 | 0.0017007 | 0 | 0 | -4.2536 | 1 | 0 | 0 | 0 | -0.043838 | 0 | 0 | -4.2536 | 1 | 0 | 0 | -12.3034 | -0.043838 | 0 | 0 | -3.7142 | 1 | 0 | 0 | 0 | -0.098917 | 0 | 0 | -3.7142 | 1 | 0 | 0 | -14.6943 | -0.098917 | 0 | 0 | -2.2607 | 1 | 0 | 0 | 0 | -0.63263 | 0 | 0 | -2.2607 | 1 | 0 | 0 | -4.2286 | -0.63263 | 0 | 0 | 0.41443 | -1.1687 | 0.41493
| C1(Re,Im) |  | D1(Re,Im) |  | C2(Re,Im) |  | D2(Re,Im) |  | C12(Re,Im) |  | D12(Re,Im) |  | C3(Re,Im) |  | D3(Re,Im) |  | C23(Re,Im) |  | D23(Re,Im) |  | C4(Re,Im) |  | D4(Re,Im) |  | C34(Re,Im) |  | D34(Re,Im) |  | C5Re,Im) |  | D5(Re,Im) |  | C45(Re,Im) |  | D45(Re,Im) |  | C6(Re,Im) |  | D6(Re,Im) |  | C56(Re,Im) |  | D56(Re,Im) |  | C7(Re,Im) |  | D7(Re,Im) |  | C67(Re,Im) |  | D67(Re,Im) |  | C8(Re,Im) |  | D8(Re,Im) |  | C78(Re,Im) |  | D78(Re,Im) |  | C9(Re,Im) |  | D9(Re,Im) |  | C89(Re,Im) |  | D89(Re,Im) |  | 位相(deg) | RL(Db)
| 0 | 0 | 1 | 0 | 0 | -0.23608 | 1 | 0 | 0 | -0.23608 | 1 | 0 | 0 | 0 | 1 | 0 | 0 | -0.23608 | -2.4691 | 0 | 0 | -0.010706 | 1 | 0 | 0 | -0.20965 | -2.4691 | 0 | 0 | 0 | 1 | 0 | 0 | -0.20965 | -5.0485 | 0 | 0 | -0.014829 | 1 | 0 | 0 | -0.13478 | -5.0485 | 0 | 0 | 0 | 1 | 0 | 0 | -0.13478 | -7.0291 | 0 | 0 | -0.23608 | 1 | 0 | 0 | 1.5247 | -7.0291 | 0 | 0 | 0 | 1 | 0 | 0 | 1.5247 | -0.5819 | 0 | 57.9395 | -6.272
| 第1複素マトリックス |  |  |  | 第2複素マトリックス |  |  |  |  | 掛け算結果1 |  |  |  | 第3複素マトリックス |  |  |  | 掛け算結果2 |  |  | 第4複素マトリックス |  |  |  |  | 掛け算結果3 |  |  | 第4複素マトリックス |  |  |  |  | 掛け算結果5 |  |  | 第6複素マトリックス |  |  |  |  | 掛け算結果6 |  |  | 第7複素マトリックス |  |  |  |  | 掛け算結果7 |  |  | 第8複素マトリックス |  |  |  |  | 掛け算結果8 |  |  | 第9複素マトリックス |  |  |  |  | 掛け算結果9
| A1(Re,Im) |  | B1(Re,Im) |  | A2(Re,Im) |  | B2(Re,Im) |  | A12(Re,Im) |  | B12(Re,Im) |  | A3Re,Im) |  | B3(Re,Im) |  | A23(Re,Im) |  | B23(Re,Im) |  | A4(Re,Im) |  | B4Re,Im) |  | A34(Re,Im) |  | B34(Re,Im) |  | A5Re,Im) |  | B5(Re,Im) |  | A45(Re,Im) |  | B45(Re,Im) |  | A6(Re,Im) |  | B6(Re,Im) |  | A56(Re,Im) |  | B56(Re,Im) |  | A7Re,Im) |  | B7(Re,Im) |  | A67(Re,Im) |  | B67(Re,Im) |  | A8(Re,Im) |  | B8(Re,Im) |  | A78(Re,Im) |  | B78(Re,Im) |  | A9Re,Im) |  | B9(Re,Im) |  | A89(Re,Im) |  | B89(Re,Im) |  | 減衰量(dB) | ABS(Zin)
1.031 | 1 | 0 | 0 | -4.2278 | 1 | 0 | 0 | 0 | 0.0031859 | 0 | 0 | -4.2278 | 1 | 0 | 0 | -14.6915 | 0.0031859 | 0 | 0 | -4.2746 | 1 | 0 | 0 | 0 | -0.038961 | 0 | 0 | -4.2746 | 1 | 0 | 0 | -12.301 | -0.038961 | 0 | 0 | -3.7953 | 1 | 0 | 0 | 0 | -0.092035 | 0 | 0 | -3.7953 | 1 | 0 | 0 | -14.6915 | -0.092035 | 0 | 0 | -2.4432 | 1 | 0 | 0 | 0 | -0.66808 | 0 | 0 | -2.4432 | 1 | 0 | 0 | -4.2278 | -0.66808 | 0 | 0 | 0.38132 | -1.2606 | 0.43358
| C1(Re,Im) |  | D1(Re,Im) |  | C2(Re,Im) |  | D2(Re,Im) |  | C12(Re,Im) |  | D12(Re,Im) |  | C3(Re,Im) |  | D3(Re,Im) |  | C23(Re,Im) |  | D23(Re,Im) |  | C4(Re,Im) |  | D4(Re,Im) |  | C34(Re,Im) |  | D34(Re,Im) |  | C5Re,Im) |  | D5(Re,Im) |  | C45(Re,Im) |  | D45(Re,Im) |  | C6(Re,Im) |  | D6(Re,Im) |  | C56(Re,Im) |  | D56(Re,Im) |  | C7(Re,Im) |  | D7(Re,Im) |  | C67(Re,Im) |  | D67(Re,Im) |  | C8(Re,Im) |  | D8(Re,Im) |  | C78(Re,Im) |  | D78(Re,Im) |  | C9(Re,Im) |  | D9(Re,Im) |  | C89(Re,Im) |  | D89(Re,Im) |  | 位相(deg) | RL(Db)
| 0 | 0 | 1 | 0 | 0 | -0.23578 | 1 | 0 | 0 | -0.23578 | 1 | 0 | 0 | 0 | 1 | 0 | 0 | -0.23578 | -2.4639 | 0 | 0 | -0.00986 | 1 | 0 | 0 | -0.21148 | -2.4639 | 0 | 0 | 0 | 1 | 0 | 0 | -0.21148 | -5.0654 | 0 | 0 | -0.013984 | 1 | 0 | 0 | -0.14065 | -5.0654 | 0 | 0 | 0 | 1 | 0 | 0 | -0.14065 | -7.1317 | 0 | 0 | -0.23578 | 1 | 0 | 0 | 1.5409 | -7.1317 | 0 | 0 | 0 | 1 | 0 | 0 | 1.5409 | -0.61735 | 0 | 56.2279 | -5.9871
| 第1複素マトリックス |  |  |  | 第2複素マトリックス |  |  |  |  | 掛け算結果1 |  |  |  | 第3複素マトリックス |  |  |  | 掛け算結果2 |  |  | 第4複素マトリックス |  |  |  |  | 掛け算結果3 |  |  | 第4複素マトリックス |  |  |  |  | 掛け算結果5 |  |  | 第6複素マトリックス |  |  |  |  | 掛け算結果6 |  |  | 第7複素マトリックス |  |  |  |  | 掛け算結果7 |  |  | 第8複素マトリックス |  |  |  |  | 掛け算結果8 |  |  | 第9複素マトリックス |  |  |  |  | 掛け算結果9
| A1(Re,Im) |  | B1(Re,Im) |  | A2(Re,Im) |  | B2(Re,Im) |  | A12(Re,Im) |  | B12(Re,Im) |  | A3Re,Im) |  | B3(Re,Im) |  | A23(Re,Im) |  | B23(Re,Im) |  | A4(Re,Im) |  | B4Re,Im) |  | A34(Re,Im) |  | B34(Re,Im) |  | A5Re,Im) |  | B5(Re,Im) |  | A45(Re,Im) |  | B45(Re,Im) |  | A6(Re,Im) |  | B6(Re,Im) |  | A56(Re,Im) |  | B56(Re,Im) |  | A7Re,Im) |  | B7(Re,Im) |  | A67(Re,Im) |  | B67(Re,Im) |  | A8(Re,Im) |  | B8(Re,Im) |  | A78(Re,Im) |  | B78(Re,Im) |  | A9Re,Im) |  | B9(Re,Im) |  | A89(Re,Im) |  | B89(Re,Im) |  | 減衰量(dB) | ABS(Zin)
1.0312 | 1 | 0 | 0 | -4.2269 | 1 | 0 | 0 | 0 | 0.0046702 | 0 | 0 | -4.2269 | 1 | 0 | 0 | -14.6886 | 0.0046702 | 0 | 0 | -4.2955 | 1 | 0 | 0 | 0 | -0.034051 | 0 | 0 | -4.2955 | 1 | 0 | 0 | -12.2986 | -0.034051 | 0 | 0 | -3.8768 | 1 | 0 | 0 | 0 | -0.084987 | 0 | 0 | -3.8768 | 1 | 0 | 0 | -14.6886 | -0.084987 | 0 | 0 | -2.6284 | 1 | 0 | 0 | 0 | -0.70391 | 0 | 0 | -2.6284 | 1 | 0 | 0 | -4.2269 | -0.70391 | 0 | 0 | 0.34696 | -1.3567 | 0.45209
| C1(Re,Im) |  | D1(Re,Im) |  | C2(Re,Im) |  | D2(Re,Im) |  | C12(Re,Im) |  | D12(Re,Im) |  | C3(Re,Im) |  | D3(Re,Im) |  | C23(Re,Im) |  | D23(Re,Im) |  | C4(Re,Im) |  | D4(Re,Im) |  | C34(Re,Im) |  | D34(Re,Im) |  | C5Re,Im) |  | D5(Re,Im) |  | C45(Re,Im) |  | D45(Re,Im) |  | C6(Re,Im) |  | D6(Re,Im) |  | C56(Re,Im) |  | D56(Re,Im) |  | C7(Re,Im) |  | D7(Re,Im) |  | C67(Re,Im) |  | D67(Re,Im) |  | C8(Re,Im) |  | D8(Re,Im) |  | C78(Re,Im) |  | D78(Re,Im) |  | C9(Re,Im) |  | D9(Re,Im) |  | C89(Re,Im) |  | D89(Re,Im) |  | 位相(deg) | RL(Db)
| 0 | 0 | 1 | 0 | 0 | -0.23547 | 1 | 0 | 0 | -0.23547 | 1 | 0 | 0 | 0 | 1 | 0 | 0 | -0.23547 | -2.4588 | 0 | 0 | -0.0090142 | 1 | 0 | 0 | -0.21331 | -2.4588 | 0 | 0 | 0 | 1 | 0 | 0 | -0.21331 | -5.0822 | 0 | 0 | -0.013139 | 1 | 0 | 0 | -0.14653 | -5.0822 | 0 | 0 | 0 | 1 | 0 | 0 | -0.14653 | -7.2346 | 0 | 0 | -0.23547 | 1 | 0 | 0 | 1.557 | -7.2346 | 0 | 0 | 0 | 1 | 0 | 0 | 1.557 | -0.65318 | 0 | 54.5201 | -5.7136
| 第1複素マトリックス |  |  |  | 第2複素マトリックス |  |  |  |  | 掛け算結果1 |  |  |  | 第3複素マトリックス |  |  |  | 掛け算結果2 |  |  | 第4複素マトリックス |  |  |  |  | 掛け算結果3 |  |  | 第4複素マトリックス |  |  |  |  | 掛け算結果5 |  |  | 第6複素マトリックス |  |  |  |  | 掛け算結果6 |  |  | 第7複素マトリックス |  |  |  |  | 掛け算結果7 |  |  | 第8複素マトリックス |  |  |  |  | 掛け算結果8 |  |  | 第9複素マトリックス |  |  |  |  | 掛け算結果9
| A1(Re,Im) |  | B1(Re,Im) |  | A2(Re,Im) |  | B2(Re,Im) |  | A12(Re,Im) |  | B12(Re,Im) |  | A3Re,Im) |  | B3(Re,Im) |  | A23(Re,Im) |  | B23(Re,Im) |  | A4(Re,Im) |  | B4Re,Im) |  | A34(Re,Im) |  | B34(Re,Im) |  | A5Re,Im) |  | B5(Re,Im) |  | A45(Re,Im) |  | B45(Re,Im) |  | A6(Re,Im) |  | B6(Re,Im) |  | A56(Re,Im) |  | B56(Re,Im) |  | A7Re,Im) |  | B7(Re,Im) |  | A67(Re,Im) |  | B67(Re,Im) |  | A8(Re,Im) |  | B8(Re,Im) |  | A78(Re,Im) |  | B78(Re,Im) |  | A9Re,Im) |  | B9(Re,Im) |  | A89(Re,Im) |  | B89(Re,Im) |  | 減衰量(dB) | ABS(Zin)
1.0314 | 1 | 0 | 0 | -4.2261 | 1 | 0 | 0 | 0 | 0.0061536 | 0 | 0 | -4.2261 | 1 | 0 | 0 | -14.6858 | 0.0061536 | 0 | 0 | -4.3165 | 1 | 0 | 0 | 0 | -0.029106 | 0 | 0 | -4.3165 | 1 | 0 | 0 | -12.2962 | -0.029106 | 0 | 0 | -3.9586 | 1 | 0 | 0 | 0 | -0.077773 | 0 | 0 | -3.9586 | 1 | 0 | 0 | -14.6858 | -0.077773 | 0 | 0 | -2.8164 | 1 | 0 | 0 | 0 | -0.74011 | 0 | 0 | -2.8164 | 1 | 0 | 0 | -4.2261 | -0.74011 | 0 | 0 | 0.31135 | -1.4571 | 0.47047
| C1(Re,Im) |  | D1(Re,Im) |  | C2(Re,Im) |  | D2(Re,Im) |  | C12(Re,Im) |  | D12(Re,Im) |  | C3(Re,Im) |  | D3(Re,Im) |  | C23(Re,Im) |  | D23(Re,Im) |  | C4(Re,Im) |  | D4(Re,Im) |  | C34(Re,Im) |  | D34(Re,Im) |  | C5Re,Im) |  | D5(Re,Im) |  | C45(Re,Im) |  | D45(Re,Im) |  | C6(Re,Im) |  | D6(Re,Im) |  | C56(Re,Im) |  | D56(Re,Im) |  | C7(Re,Im) |  | D7(Re,Im) |  | C67(Re,Im) |  | D67(Re,Im) |  | C8(Re,Im) |  | D8(Re,Im) |  | C78(Re,Im) |  | D78(Re,Im) |  | C9(Re,Im) |  | D9(Re,Im) |  | C89(Re,Im) |  | D89(Re,Im) |  | 位相(deg) | RL(Db)
| 0 | 0 | 1 | 0 | 0 | -0.23517 | 1 | 0 | 0 | -0.23517 | 1 | 0 | 0 | 0 | 1 | 0 | 0 | -0.23517 | -2.4536 | 0 | 0 | -0.0081685 | 1 | 0 | 0 | -0.21513 | -2.4536 | 0 | 0 | 0 | 1 | 0 | 0 | -0.21513 | -5.0988 | 0 | 0 | -0.012294 | 1 | 0 | 0 | -0.15244 | -5.0988 | 0 | 0 | 0 | 1 | 0 | 0 | -0.15244 | -7.3375 | 0 | 0 | -0.23517 | 1 | 0 | 0 | 1.5731 | -7.3375 | 0 | 0 | 0 | 1 | 0 | 0 | 1.5731 | -0.68938 | 0 | 52.8173 | -5.4511
| 第1複素マトリックス |  |  |  | 第2複素マトリックス |  |  |  |  | 掛け算結果1 |  |  |  | 第3複素マトリックス |  |  |  | 掛け算結果2 |  |  | 第4複素マトリックス |  |  |  |  | 掛け算結果3 |  |  | 第4複素マトリックス |  |  |  |  | 掛け算結果5 |  |  | 第6複素マトリックス |  |  |  |  | 掛け算結果6 |  |  | 第7複素マトリックス |  |  |  |  | 掛け算結果7 |  |  | 第8複素マトリックス |  |  |  |  | 掛け算結果8 |  |  | 第9複素マトリックス |  |  |  |  | 掛け算結果9
| A1(Re,Im) |  | B1(Re,Im) |  | A2(Re,Im) |  | B2(Re,Im) |  | A12(Re,Im) |  | B12(Re,Im) |  | A3Re,Im) |  | B3(Re,Im) |  | A23(Re,Im) |  | B23(Re,Im) |  | A4(Re,Im) |  | B4Re,Im) |  | A34(Re,Im) |  | B34(Re,Im) |  | A5Re,Im) |  | B5(Re,Im) |  | A45(Re,Im) |  | B45(Re,Im) |  | A6(Re,Im) |  | B6(Re,Im) |  | A56(Re,Im) |  | B56(Re,Im) |  | A7Re,Im) |  | B7(Re,Im) |  | A67(Re,Im) |  | B67(Re,Im) |  | A8(Re,Im) |  | B8(Re,Im) |  | A78(Re,Im) |  | B78(Re,Im) |  | A9Re,Im) |  | B9(Re,Im) |  | A89(Re,Im) |  | B89(Re,Im) |  | 減衰量(dB) | ABS(Zin)
1.0316 | 1 | 0 | 0 | -4.2253 | 1 | 0 | 0 | 0 | 0.0076362 | 0 | 0 | -4.2253 | 1 | 0 | 0 | -14.6829 | 0.0076362 | 0 | 0 | -4.3374 | 1 | 0 | 0 | 0 | -0.024127 | 0 | 0 | -4.3374 | 1 | 0 | 0 | -12.2938 | -0.024127 | 0 | 0 | -4.0408 | 1 | 0 | 0 | 0 | -0.070392 | 0 | 0 | -4.0408 | 1 | 0 | 0 | -14.6829 | -0.070392 | 0 | 0 | -3.0072 | 1 | 0 | 0 | 0 | -0.77668 | 0 | 0 | -3.0072 | 1 | 0 | 0 | -4.2253 | -0.77668 | 0 | 0 | 0.27446 | -1.5617 | 0.48874
| C1(Re,Im) |  | D1(Re,Im) |  | C2(Re,Im) |  | D2(Re,Im) |  | C12(Re,Im) |  | D12(Re,Im) |  | C3(Re,Im) |  | D3(Re,Im) |  | C23(Re,Im) |  | D23(Re,Im) |  | C4(Re,Im) |  | D4(Re,Im) |  | C34(Re,Im) |  | D34(Re,Im) |  | C5Re,Im) |  | D5(Re,Im) |  | C45(Re,Im) |  | D45(Re,Im) |  | C6(Re,Im) |  | D6(Re,Im) |  | C56(Re,Im) |  | D56(Re,Im) |  | C7(Re,Im) |  | D7(Re,Im) |  | C67(Re,Im) |  | D67(Re,Im) |  | C8(Re,Im) |  | D8(Re,Im) |  | C78(Re,Im) |  | D78(Re,Im) |  | C9(Re,Im) |  | D9(Re,Im) |  | C89(Re,Im) |  | D89(Re,Im) |  | 位相(deg) | RL(Db)
| 0 | 0 | 1 | 0 | 0 | -0.23486 | 1 | 0 | 0 | -0.23486 | 1 | 0 | 0 | 0 | 1 | 0 | 0 | -0.23486 | -2.4485 | 0 | 0 | -0.007323 | 1 | 0 | 0 | -0.21693 | -2.4485 | 0 | 0 | 0 | 1 | 0 | 0 | -0.21693 | -5.1154 | 0 | 0 | -0.011449 | 1 | 0 | 0 | -0.15836 | -5.1154 | 0 | 0 | 0 | 1 | 0 | 0 | -0.15836 | -7.4406 | 0 | 0 | -0.23486 | 1 | 0 | 0 | 1.5892 | -7.4406 | 0 | 0 | 0 | 1 | 0 | 0 | 1.5892 | -0.72595 | 0 | 51.1209 | -5.1993
| 第1複素マトリックス |  |  |  | 第2複素マトリックス |  |  |  |  | 掛け算結果1 |  |  |  | 第3複素マトリックス |  |  |  | 掛け算結果2 |  |  | 第4複素マトリックス |  |  |  |  | 掛け算結果3 |  |  | 第4複素マトリックス |  |  |  |  | 掛け算結果5 |  |  | 第6複素マトリックス |  |  |  |  | 掛け算結果6 |  |  | 第7複素マトリックス |  |  |  |  | 掛け算結果7 |  |  | 第8複素マトリックス |  |  |  |  | 掛け算結果8 |  |  | 第9複素マトリックス |  |  |  |  | 掛け算結果9
| A1(Re,Im) |  | B1(Re,Im) |  | A2(Re,Im) |  | B2(Re,Im) |  | A12(Re,Im) |  | B12(Re,Im) |  | A3Re,Im) |  | B3(Re,Im) |  | A23(Re,Im) |  | B23(Re,Im) |  | A4(Re,Im) |  | B4Re,Im) |  | A34(Re,Im) |  | B34(Re,Im) |  | A5Re,Im) |  | B5(Re,Im) |  | A45(Re,Im) |  | B45(Re,Im) |  | A6(Re,Im) |  | B6(Re,Im) |  | A56(Re,Im) |  | B56(Re,Im) |  | A7Re,Im) |  | B7(Re,Im) |  | A67(Re,Im) |  | B67(Re,Im) |  | A8(Re,Im) |  | B8(Re,Im) |  | A78(Re,Im) |  | B78(Re,Im) |  | A9Re,Im) |  | B9(Re,Im) |  | A89(Re,Im) |  | B89(Re,Im) |  | 減衰量(dB) | ABS(Zin)
1.0318 | 1 | 0 | 0 | -4.2245 | 1 | 0 | 0 | 0 | 0.0091179 | 0 | 0 | -4.2245 | 1 | 0 | 0 | -14.6801 | 0.0091179 | 0 | 0 | -4.3583 | 1 | 0 | 0 | 0 | -0.019114 | 0 | 0 | -4.3583 | 1 | 0 | 0 | -12.2914 | -0.019114 | 0 | 0 | -4.1234 | 1 | 0 | 0 | 0 | -0.062842 | 0 | 0 | -4.1234 | 1 | 0 | 0 | -14.6801 | -0.062842 | 0 | 0 | -3.2009 | 1 | 0 | 0 | 0 | -0.81363 | 0 | 0 | -3.2009 | 1 | 0 | 0 | -4.2245 | -0.81363 | 0 | 0 | 0.23629 | -1.6705 | 0.50688
| C1(Re,Im) |  | D1(Re,Im) |  | C2(Re,Im) |  | D2(Re,Im) |  | C12(Re,Im) |  | D12(Re,Im) |  | C3(Re,Im) |  | D3(Re,Im) |  | C23(Re,Im) |  | D23(Re,Im) |  | C4(Re,Im) |  | D4(Re,Im) |  | C34(Re,Im) |  | D34(Re,Im) |  | C5Re,Im) |  | D5(Re,Im) |  | C45(Re,Im) |  | D45(Re,Im) |  | C6(Re,Im) |  | D6(Re,Im) |  | C56(Re,Im) |  | D56(Re,Im) |  | C7(Re,Im) |  | D7(Re,Im) |  | C67(Re,Im) |  | D67(Re,Im) |  | C8(Re,Im) |  | D8(Re,Im) |  | C78(Re,Im) |  | D78(Re,Im) |  | C9(Re,Im) |  | D9(Re,Im) |  | C89(Re,Im) |  | D89(Re,Im) |  | 位相(deg) | RL(Db)
| 0 | 0 | 1 | 0 | 0 | -0.23456 | 1 | 0 | 0 | -0.23456 | 1 | 0 | 0 | 0 | 1 | 0 | 0 | -0.23456 | -2.4433 | 0 | 0 | -0.0064777 | 1 | 0 | 0 | -0.21873 | -2.4433 | 0 | 0 | 0 | 1 | 0 | 0 | -0.21873 | -5.1318 | 0 | 0 | -0.010605 | 1 | 0 | 0 | -0.16431 | -5.1318 | 0 | 0 | 0 | 1 | 0 | 0 | -0.16431 | -7.5439 | 0 | 0 | -0.23456 | 1 | 0 | 0 | 1.6052 | -7.5439 | 0 | 0 | 0 | 1 | 0 | 0 | 1.6052 | -0.7629 | 0 | 49.4322 | -4.9579
| 第1複素マトリックス |  |  |  | 第2複素マトリックス |  |  |  |  | 掛け算結果1 |  |  |  | 第3複素マトリックス |  |  |  | 掛け算結果2 |  |  | 第4複素マトリックス |  |  |  |  | 掛け算結果3 |  |  | 第4複素マトリックス |  |  |  |  | 掛け算結果5 |  |  | 第6複素マトリックス |  |  |  |  | 掛け算結果6 |  |  | 第7複素マトリックス |  |  |  |  | 掛け算結果7 |  |  | 第8複素マトリックス |  |  |  |  | 掛け算結果8 |  |  | 第9複素マトリックス |  |  |  |  | 掛け算結果9
| A1(Re,Im) |  | B1(Re,Im) |  | A2(Re,Im) |  | B2(Re,Im) |  | A12(Re,Im) |  | B12(Re,Im) |  | A3Re,Im) |  | B3(Re,Im) |  | A23(Re,Im) |  | B23(Re,Im) |  | A4(Re,Im) |  | B4Re,Im) |  | A34(Re,Im) |  | B34(Re,Im) |  | A5Re,Im) |  | B5(Re,Im) |  | A45(Re,Im) |  | B45(Re,Im) |  | A6(Re,Im) |  | B6(Re,Im) |  | A56(Re,Im) |  | B56(Re,Im) |  | A7Re,Im) |  | B7(Re,Im) |  | A67(Re,Im) |  | B67(Re,Im) |  | A8(Re,Im) |  | B8(Re,Im) |  | A78(Re,Im) |  | B78(Re,Im) |  | A9Re,Im) |  | B9(Re,Im) |  | A89(Re,Im) |  | B89(Re,Im) |  | 減衰量(dB) | ABS(Zin)
1.032 | 1 | 0 | 0 | -4.2237 | 1 | 0 | 0 | 0 | 0.010599 | 0 | 0 | -4.2237 | 1 | 0 | 0 | -14.6773 | 0.010599 | 0 | 0 | -4.3792 | 1 | 0 | 0 | 0 | -0.014067 | 0 | 0 | -4.3792 | 1 | 0 | 0 | -12.2891 | -0.014067 | 0 | 0 | -4.2063 | 1 | 0 | 0 | 0 | -0.055124 | 0 | 0 | -4.2063 | 1 | 0 | 0 | -14.6773 | -0.055124 | 0 | 0 | -3.3973 | 1 | 0 | 0 | 0 | -0.85094 | 0 | 0 | -3.3973 | 1 | 0 | 0 | -4.2237 | -0.85094 | 0 | 0 | 0.19682 | -1.7834 | 0.52491
| C1(Re,Im) |  | D1(Re,Im) |  | C2(Re,Im) |  | D2(Re,Im) |  | C12(Re,Im) |  | D12(Re,Im) |  | C3(Re,Im) |  | D3(Re,Im) |  | C23(Re,Im) |  | D23(Re,Im) |  | C4(Re,Im) |  | D4(Re,Im) |  | C34(Re,Im) |  | D34(Re,Im) |  | C5Re,Im) |  | D5(Re,Im) |  | C45(Re,Im) |  | D45(Re,Im) |  | C6(Re,Im) |  | D6(Re,Im) |  | C56(Re,Im) |  | D56(Re,Im) |  | C7(Re,Im) |  | D7(Re,Im) |  | C67(Re,Im) |  | D67(Re,Im) |  | C8(Re,Im) |  | D8(Re,Im) |  | C78(Re,Im) |  | D78(Re,Im) |  | C9(Re,Im) |  | D9(Re,Im) |  | C89(Re,Im) |  | D89(Re,Im) |  | 位相(deg) | RL(Db)
| 0 | 0 | 1 | 0 | 0 | -0.23425 | 1 | 0 | 0 | -0.23425 | 1 | 0 | 0 | 0 | 1 | 0 | 0 | -0.23425 | -2.4382 | 0 | 0 | -0.0056325 | 1 | 0 | 0 | -0.22052 | -2.4382 | 0 | 0 | 0 | 1 | 0 | 0 | -0.22052 | -5.1481 | 0 | 0 | -0.0097605 | 1 | 0 | 0 | -0.17027 | -5.1481 | 0 | 0 | 0 | 1 | 0 | 0 | -0.17027 | -7.6472 | 0 | 0 | -0.23425 | 1 | 0 | 0 | 1.6211 | -7.6472 | 0 | 0 | 0 | 1 | 0 | 0 | 1.6211 | -0.80022 | 0 | 47.7523 | -4.7265
| 第1複素マトリックス |  |  |  | 第2複素マトリックス |  |  |  |  | 掛け算結果1 |  |  |  | 第3複素マトリックス |  |  |  | 掛け算結果2 |  |  | 第4複素マトリックス |  |  |  |  | 掛け算結果3 |  |  | 第4複素マトリックス |  |  |  |  | 掛け算結果5 |  |  | 第6複素マトリックス |  |  |  |  | 掛け算結果6 |  |  | 第7複素マトリックス |  |  |  |  | 掛け算結果7 |  |  | 第8複素マトリックス |  |  |  |  | 掛け算結果8 |  |  | 第9複素マトリックス |  |  |  |  | 掛け算結果9
| A1(Re,Im) |  | B1(Re,Im) |  | A2(Re,Im) |  | B2(Re,Im) |  | A12(Re,Im) |  | B12(Re,Im) |  | A3Re,Im) |  | B3(Re,Im) |  | A23(Re,Im) |  | B23(Re,Im) |  | A4(Re,Im) |  | B4Re,Im) |  | A34(Re,Im) |  | B34(Re,Im) |  | A5Re,Im) |  | B5(Re,Im) |  | A45(Re,Im) |  | B45(Re,Im) |  | A6(Re,Im) |  | B6(Re,Im) |  | A56(Re,Im) |  | B56(Re,Im) |  | A7Re,Im) |  | B7(Re,Im) |  | A67(Re,Im) |  | B67(Re,Im) |  | A8(Re,Im) |  | B8(Re,Im) |  | A78(Re,Im) |  | B78(Re,Im) |  | A9Re,Im) |  | B9(Re,Im) |  | A89(Re,Im) |  | B89(Re,Im) |  | 減衰量(dB) | ABS(Zin)
1.0322 | 1 | 0 | 0 | -4.2228 | 1 | 0 | 0 | 0 | 0.012079 | 0 | 0 | -4.2228 | 1 | 0 | 0 | -14.6744 | 0.012079 | 0 | 0 | -4.4001 | 1 | 0 | 0 | 0 | -0.0089868 | 0 | 0 | -4.4001 | 1 | 0 | 0 | -12.2867 | -0.0089868 | 0 | 0 | -4.2897 | 1 | 0 | 0 | 0 | -0.047235 | 0 | 0 | -4.2897 | 1 | 0 | 0 | -14.6744 | -0.047235 | 0 | 0 | -3.5965 | 1 | 0 | 0 | 0 | -0.88863 | 0 | 0 | -3.5965 | 1 | 0 | 0 | -4.2228 | -0.88863 | 0 | 0 | 0.15602 | -1.9004 | 0.54284
| C1(Re,Im) |  | D1(Re,Im) |  | C2(Re,Im) |  | D2(Re,Im) |  | C12(Re,Im) |  | D12(Re,Im) |  | C3(Re,Im) |  | D3(Re,Im) |  | C23(Re,Im) |  | D23(Re,Im) |  | C4(Re,Im) |  | D4(Re,Im) |  | C34(Re,Im) |  | D34(Re,Im) |  | C5Re,Im) |  | D5(Re,Im) |  | C45(Re,Im) |  | D45(Re,Im) |  | C6(Re,Im) |  | D6(Re,Im) |  | C56(Re,Im) |  | D56(Re,Im) |  | C7(Re,Im) |  | D7(Re,Im) |  | C67(Re,Im) |  | D67(Re,Im) |  | C8(Re,Im) |  | D8(Re,Im) |  | C78(Re,Im) |  | D78(Re,Im) |  | C9(Re,Im) |  | D9(Re,Im) |  | C89(Re,Im) |  | D89(Re,Im) |  | 位相(deg) | RL(Db)
| 0 | 0 | 1 | 0 | 0 | -0.23395 | 1 | 0 | 0 | -0.23395 | 1 | 0 | 0 | 0 | 1 | 0 | 0 | -0.23395 | -2.433 | 0 | 0 | -0.0047875 | 1 | 0 | 0 | -0.2223 | -2.433 | 0 | 0 | 0 | 1 | 0 | 0 | -0.2223 | -5.1643 | 0 | 0 | -0.0089163 | 1 | 0 | 0 | -0.17625 | -5.1643 | 0 | 0 | 0 | 1 | 0 | 0 | -0.17625 | -7.7507 | 0 | 0 | -0.23395 | 1 | 0 | 0 | 1.637 | -7.7507 | 0 | 0 | 0 | 1 | 0 | 0 | 1.637 | -0.8379 | 0 | 46.0824 | -4.5049
| 第1複素マトリックス |  |  |  | 第2複素マトリックス |  |  |  |  | 掛け算結果1 |  |  |  | 第3複素マトリックス |  |  |  | 掛け算結果2 |  |  | 第4複素マトリックス |  |  |  |  | 掛け算結果3 |  |  | 第4複素マトリックス |  |  |  |  | 掛け算結果5 |  |  | 第6複素マトリックス |  |  |  |  | 掛け算結果6 |  |  | 第7複素マトリックス |  |  |  |  | 掛け算結果7 |  |  | 第8複素マトリックス |  |  |  |  | 掛け算結果8 |  |  | 第9複素マトリックス |  |  |  |  | 掛け算結果9
| A1(Re,Im) |  | B1(Re,Im) |  | A2(Re,Im) |  | B2(Re,Im) |  | A12(Re,Im) |  | B12(Re,Im) |  | A3Re,Im) |  | B3(Re,Im) |  | A23(Re,Im) |  | B23(Re,Im) |  | A4(Re,Im) |  | B4Re,Im) |  | A34(Re,Im) |  | B34(Re,Im) |  | A5Re,Im) |  | B5(Re,Im) |  | A45(Re,Im) |  | B45(Re,Im) |  | A6(Re,Im) |  | B6(Re,Im) |  | A56(Re,Im) |  | B56(Re,Im) |  | A7Re,Im) |  | B7(Re,Im) |  | A67(Re,Im) |  | B67(Re,Im) |  | A8(Re,Im) |  | B8(Re,Im) |  | A78(Re,Im) |  | B78(Re,Im) |  | A9Re,Im) |  | B9(Re,Im) |  | A89(Re,Im) |  | B89(Re,Im) |  | 減衰量(dB) | ABS(Zin)
1.0324 | 1 | 0 | 0 | -4.222 | 1 | 0 | 0 | 0 | 0.013558 | 0 | 0 | -4.222 | 1 | 0 | 0 | -14.6716 | 0.013558 | 0 | 0 | -4.4209 | 1 | 0 | 0 | 0 | -0.0038725 | 0 | 0 | -4.4209 | 1 | 0 | 0 | -12.2843 | -0.0038725 | 0 | 0 | -4.3734 | 1 | 0 | 0 | 0 | -0.039176 | 0 | 0 | -4.3734 | 1 | 0 | 0 | -14.6716 | -0.039176 | 0 | 0 | -3.7986 | 1 | 0 | 0 | 0 | -0.92669 | 0 | 0 | -3.7986 | 1 | 0 | 0 | -4.222 | -0.92669 | 0 | 0 | 0.1139 | -2.0214 | 0.56066
| C1(Re,Im) |  | D1(Re,Im) |  | C2(Re,Im) |  | D2(Re,Im) |  | C12(Re,Im) |  | D12(Re,Im) |  | C3(Re,Im) |  | D3(Re,Im) |  | C23(Re,Im) |  | D23(Re,Im) |  | C4(Re,Im) |  | D4(Re,Im) |  | C34(Re,Im) |  | D34(Re,Im) |  | C5Re,Im) |  | D5(Re,Im) |  | C45(Re,Im) |  | D45(Re,Im) |  | C6(Re,Im) |  | D6(Re,Im) |  | C56(Re,Im) |  | D56(Re,Im) |  | C7(Re,Im) |  | D7(Re,Im) |  | C67(Re,Im) |  | D67(Re,Im) |  | C8(Re,Im) |  | D8(Re,Im) |  | C78(Re,Im) |  | D78(Re,Im) |  | C9(Re,Im) |  | D9(Re,Im) |  | C89(Re,Im) |  | D89(Re,Im) |  | 位相(deg) | RL(Db)
| 0 | 0 | 1 | 0 | 0 | -0.23364 | 1 | 0 | 0 | -0.23364 | 1 | 0 | 0 | 0 | 1 | 0 | 0 | -0.23364 | -2.4279 | 0 | 0 | -0.0039427 | 1 | 0 | 0 | -0.22407 | -2.4279 | 0 | 0 | 0 | 1 | 0 | 0 | -0.22407 | -5.1804 | 0 | 0 | -0.0080723 | 1 | 0 | 0 | -0.18225 | -5.1804 | 0 | 0 | 0 | 1 | 0 | 0 | -0.18225 | -7.8544 | 0 | 0 | -0.23364 | 1 | 0 | 0 | 1.6529 | -7.8544 | 0 | 0 | 0 | 1 | 0 | 0 | 1.6529 | -0.87596 | 0 | 44.4239 | -4.2928
| 第1複素マトリックス |  |  |  | 第2複素マトリックス |  |  |  |  | 掛け算結果1 |  |  |  | 第3複素マトリックス |  |  |  | 掛け算結果2 |  |  | 第4複素マトリックス |  |  |  |  | 掛け算結果3 |  |  | 第4複素マトリックス |  |  |  |  | 掛け算結果5 |  |  | 第6複素マトリックス |  |  |  |  | 掛け算結果6 |  |  | 第7複素マトリックス |  |  |  |  | 掛け算結果7 |  |  | 第8複素マトリックス |  |  |  |  | 掛け算結果8 |  |  | 第9複素マトリックス |  |  |  |  | 掛け算結果9
| A1(Re,Im) |  | B1(Re,Im) |  | A2(Re,Im) |  | B2(Re,Im) |  | A12(Re,Im) |  | B12(Re,Im) |  | A3Re,Im) |  | B3(Re,Im) |  | A23(Re,Im) |  | B23(Re,Im) |  | A4(Re,Im) |  | B4Re,Im) |  | A34(Re,Im) |  | B34(Re,Im) |  | A5Re,Im) |  | B5(Re,Im) |  | A45(Re,Im) |  | B45(Re,Im) |  | A6(Re,Im) |  | B6(Re,Im) |  | A56(Re,Im) |  | B56(Re,Im) |  | A7Re,Im) |  | B7(Re,Im) |  | A67(Re,Im) |  | B67(Re,Im) |  | A8(Re,Im) |  | B8(Re,Im) |  | A78(Re,Im) |  | B78(Re,Im) |  | A9Re,Im) |  | B9(Re,Im) |  | A89(Re,Im) |  | B89(Re,Im) |  | 減衰量(dB) | ABS(Zin)
1.0326 | 1 | 0 | 0 | -4.2212 | 1 | 0 | 0 | 0 | 0.015036 | 0 | 0 | -4.2212 | 1 | 0 | 0 | -14.6687 | 0.015036 | 0 | 0 | -4.4418 | 1 | 0 | 0 | 0 | 0.0012755 | 0 | 0 | -4.4418 | 1 | 0 | 0 | -12.2819 | 0.0012755 | 0 | 0 | -4.4574 | 1 | 0 | 0 | 0 | -0.030945 | 0 | 0 | -4.4574 | 1 | 0 | 0 | -14.6687 | -0.030945 | 0 | 0 | -4.0035 | 1 | 0 | 0 | 0 | -0.96511 | 0 | 0 | -4.0035 | 1 | 0 | 0 | -4.2212 | -0.96511 | 0 | 0 | 0.070426 | -2.1464 | 0.57838
| C1(Re,Im) |  | D1(Re,Im) |  | C2(Re,Im) |  | D2(Re,Im) |  | C12(Re,Im) |  | D12(Re,Im) |  | C3(Re,Im) |  | D3(Re,Im) |  | C23(Re,Im) |  | D23(Re,Im) |  | C4(Re,Im) |  | D4(Re,Im) |  | C34(Re,Im) |  | D34(Re,Im) |  | C5Re,Im) |  | D5(Re,Im) |  | C45(Re,Im) |  | D45(Re,Im) |  | C6(Re,Im) |  | D6(Re,Im) |  | C56(Re,Im) |  | D56(Re,Im) |  | C7(Re,Im) |  | D7(Re,Im) |  | C67(Re,Im) |  | D67(Re,Im) |  | C8(Re,Im) |  | D8(Re,Im) |  | C78(Re,Im) |  | D78(Re,Im) |  | C9(Re,Im) |  | D9(Re,Im) |  | C89(Re,Im) |  | D89(Re,Im) |  | 位相(deg) | RL(Db)
| 0 | 0 | 1 | 0 | 0 | -0.23334 | 1 | 0 | 0 | -0.23334 | 1 | 0 | 0 | 0 | 1 | 0 | 0 | -0.23334 | -2.4228 | 0 | 0 | -0.003098 | 1 | 0 | 0 | -0.22583 | -2.4228 | 0 | 0 | 0 | 1 | 0 | 0 | -0.22583 | -5.1964 | 0 | 0 | -0.0072284 | 1 | 0 | 0 | -0.18827 | -5.1964 | 0 | 0 | 0 | 1 | 0 | 0 | -0.18827 | -7.9581 | 0 | 0 | -0.23334 | 1 | 0 | 0 | 1.6686 | -7.9581 | 0 | 0 | 0 | 1 | 0 | 0 | 1.6686 | -0.91438 | 0 | 42.7776 | -4.0899
| 第1複素マトリックス |  |  |  | 第2複素マトリックス |  |  |  |  | 掛け算結果1 |  |  |  | 第3複素マトリックス |  |  |  | 掛け算結果2 |  |  | 第4複素マトリックス |  |  |  |  | 掛け算結果3 |  |  | 第4複素マトリックス |  |  |  |  | 掛け算結果5 |  |  | 第6複素マトリックス |  |  |  |  | 掛け算結果6 |  |  | 第7複素マトリックス |  |  |  |  | 掛け算結果7 |  |  | 第8複素マトリックス |  |  |  |  | 掛け算結果8 |  |  | 第9複素マトリックス |  |  |  |  | 掛け算結果9
| A1(Re,Im) |  | B1(Re,Im) |  | A2(Re,Im) |  | B2(Re,Im) |  | A12(Re,Im) |  | B12(Re,Im) |  | A3Re,Im) |  | B3(Re,Im) |  | A23(Re,Im) |  | B23(Re,Im) |  | A4(Re,Im) |  | B4Re,Im) |  | A34(Re,Im) |  | B34(Re,Im) |  | A5Re,Im) |  | B5(Re,Im) |  | A45(Re,Im) |  | B45(Re,Im) |  | A6(Re,Im) |  | B6(Re,Im) |  | A56(Re,Im) |  | B56(Re,Im) |  | A7Re,Im) |  | B7(Re,Im) |  | A67(Re,Im) |  | B67(Re,Im) |  | A8(Re,Im) |  | B8(Re,Im) |  | A78(Re,Im) |  | B78(Re,Im) |  | A9Re,Im) |  | B9(Re,Im) |  | A89(Re,Im) |  | B89(Re,Im) |  | 減衰量(dB) | ABS(Zin)
1.0328 | 1 | 0 | 0 | -4.2204 | 1 | 0 | 0 | 0 | 0.016513 | 0 | 0 | -4.2204 | 1 | 0 | 0 | -14.6659 | 0.016513 | 0 | 0 | -4.4626 | 1 | 0 | 0 | 0 | 0.0064572 | 0 | 0 | -4.4626 | 1 | 0 | 0 | -12.2795 | 0.0064572 | 0 | 0 | -4.5419 | 1 | 0 | 0 | 0 | -0.022541 | 0 | 0 | -4.5419 | 1 | 0 | 0 | -14.6659 | -0.022541 | 0 | 0 | -4.2113 | 1 | 0 | 0 | 0 | -1.0039 | 0 | 0 | -4.2113 | 1 | 0 | 0 | -4.2204 | -1.0039 | 0 | 0 | 0.02559 | -2.2751 | 0.59601
| C1(Re,Im) |  | D1(Re,Im) |  | C2(Re,Im) |  | D2(Re,Im) |  | C12(Re,Im) |  | D12(Re,Im) |  | C3(Re,Im) |  | D3(Re,Im) |  | C23(Re,Im) |  | D23(Re,Im) |  | C4(Re,Im) |  | D4(Re,Im) |  | C34(Re,Im) |  | D34(Re,Im) |  | C5Re,Im) |  | D5(Re,Im) |  | C45(Re,Im) |  | D45(Re,Im) |  | C6(Re,Im) |  | D6(Re,Im) |  | C56(Re,Im) |  | D56(Re,Im) |  | C7(Re,Im) |  | D7(Re,Im) |  | C67(Re,Im) |  | D67(Re,Im) |  | C8(Re,Im) |  | D8(Re,Im) |  | C78(Re,Im) |  | D78(Re,Im) |  | C9(Re,Im) |  | D9(Re,Im) |  | C89(Re,Im) |  | D89(Re,Im) |  | 位相(deg) | RL(Db)
| 0 | 0 | 1 | 0 | 0 | -0.23303 | 1 | 0 | 0 | -0.23303 | 1 | 0 | 0 | 0 | 1 | 0 | 0 | -0.23303 | -2.4176 | 0 | 0 | -0.0022535 | 1 | 0 | 0 | -0.22758 | -2.4176 | 0 | 0 | 0 | 1 | 0 | 0 | -0.22758 | -5.2123 | 0 | 0 | -0.0063847 | 1 | 0 | 0 | -0.19431 | -5.2123 | 0 | 0 | 0 | 1 | 0 | 0 | -0.19431 | -8.0619 | 0 | 0 | -0.23303 | 1 | 0 | 0 | 1.6844 | -8.0619 | 0 | 0 | 0 | 1 | 0 | 0 | 1.6844 | -0.95318 | 0 | 41.1449 | -3.8958
| 第1複素マトリックス |  |  |  | 第2複素マトリックス |  |  |  |  | 掛け算結果1 |  |  |  | 第3複素マトリックス |  |  |  | 掛け算結果2 |  |  | 第4複素マトリックス |  |  |  |  | 掛け算結果3 |  |  | 第4複素マトリックス |  |  |  |  | 掛け算結果5 |  |  | 第6複素マトリックス |  |  |  |  | 掛け算結果6 |  |  | 第7複素マトリックス |  |  |  |  | 掛け算結果7 |  |  | 第8複素マトリックス |  |  |  |  | 掛け算結果8 |  |  | 第9複素マトリックス |  |  |  |  | 掛け算結果9
| A1(Re,Im) |  | B1(Re,Im) |  | A2(Re,Im) |  | B2(Re,Im) |  | A12(Re,Im) |  | B12(Re,Im) |  | A3Re,Im) |  | B3(Re,Im) |  | A23(Re,Im) |  | B23(Re,Im) |  | A4(Re,Im) |  | B4Re,Im) |  | A34(Re,Im) |  | B34(Re,Im) |  | A5Re,Im) |  | B5(Re,Im) |  | A45(Re,Im) |  | B45(Re,Im) |  | A6(Re,Im) |  | B6(Re,Im) |  | A56(Re,Im) |  | B56(Re,Im) |  | A7Re,Im) |  | B7(Re,Im) |  | A67(Re,Im) |  | B67(Re,Im) |  | A8(Re,Im) |  | B8(Re,Im) |  | A78(Re,Im) |  | B78(Re,Im) |  | A9Re,Im) |  | B9(Re,Im) |  | A89(Re,Im) |  | B89(Re,Im) |  | 減衰量(dB) | ABS(Zin)
1.033 | 1 | 0 | 0 | -4.2196 | 1 | 0 | 0 | 0 | 0.01799 | 0 | 0 | -4.2196 | 1 | 0 | 0 | -14.663 | 0.01799 | 0 | 0 | -4.4834 | 1 | 0 | 0 | 0 | 0.011672 | 0 | 0 | -4.4834 | 1 | 0 | 0 | -12.2772 | 0.011672 | 0 | 0 | -4.6267 | 1 | 0 | 0 | 0 | -0.013964 | 0 | 0 | -4.6267 | 1 | 0 | 0 | -14.663 | -0.013964 | 0 | 0 | -4.4219 | 1 | 0 | 0 | 0 | -1.0431 | 0 | 0 | -4.4219 | 1 | 0 | 0 | -4.2196 | -1.0431 | 0 | 0 | -0.020626 | -2.4076 | 0.61354
| C1(Re,Im) |  | D1(Re,Im) |  | C2(Re,Im) |  | D2(Re,Im) |  | C12(Re,Im) |  | D12(Re,Im) |  | C3(Re,Im) |  | D3(Re,Im) |  | C23(Re,Im) |  | D23(Re,Im) |  | C4(Re,Im) |  | D4(Re,Im) |  | C34(Re,Im) |  | D34(Re,Im) |  | C5Re,Im) |  | D5(Re,Im) |  | C45(Re,Im) |  | D45(Re,Im) |  | C6(Re,Im) |  | D6(Re,Im) |  | C56(Re,Im) |  | D56(Re,Im) |  | C7(Re,Im) |  | D7(Re,Im) |  | C67(Re,Im) |  | D67(Re,Im) |  | C8(Re,Im) |  | D8(Re,Im) |  | C78(Re,Im) |  | D78(Re,Im) |  | C9(Re,Im) |  | D9(Re,Im) |  | C89(Re,Im) |  | D89(Re,Im) |  | 位相(deg) | RL(Db)
| 0 | 0 | 1 | 0 | 0 | -0.23273 | 1 | 0 | 0 | -0.23273 | 1 | 0 | 0 | 0 | 1 | 0 | 0 | -0.23273 | -2.4125 | 0 | 0 | -0.0014091 | 1 | 0 | 0 | -0.22933 | -2.4125 | 0 | 0 | 0 | 1 | 0 | 0 | -0.22933 | -5.228 | 0 | 0 | -0.0055411 | 1 | 0 | 0 | -0.20036 | -5.228 | 0 | 0 | 0 | 1 | 0 | 0 | -0.20036 | -8.1659 | 0 | 0 | -0.23273 | 1 | 0 | 0 | 1.7001 | -8.1659 | 0 | 0 | 0 | 1 | 0 | 0 | 1.7001 | -0.99233 | 0 | 39.5265 | -3.7104
| 第1複素マトリックス |  |  |  | 第2複素マトリックス |  |  |  |  | 掛け算結果1 |  |  |  | 第3複素マトリックス |  |  |  | 掛け算結果2 |  |  | 第4複素マトリックス |  |  |  |  | 掛け算結果3 |  |  | 第4複素マトリックス |  |  |  |  | 掛け算結果5 |  |  | 第6複素マトリックス |  |  |  |  | 掛け算結果6 |  |  | 第7複素マトリックス |  |  |  |  | 掛け算結果7 |  |  | 第8複素マトリックス |  |  |  |  | 掛け算結果8 |  |  | 第9複素マトリックス |  |  |  |  | 掛け算結果9
| A1(Re,Im) |  | B1(Re,Im) |  | A2(Re,Im) |  | B2(Re,Im) |  | A12(Re,Im) |  | B12(Re,Im) |  | A3Re,Im) |  | B3(Re,Im) |  | A23(Re,Im) |  | B23(Re,Im) |  | A4(Re,Im) |  | B4Re,Im) |  | A34(Re,Im) |  | B34(Re,Im) |  | A5Re,Im) |  | B5(Re,Im) |  | A45(Re,Im) |  | B45(Re,Im) |  | A6(Re,Im) |  | B6(Re,Im) |  | A56(Re,Im) |  | B56(Re,Im) |  | A7Re,Im) |  | B7(Re,Im) |  | A67(Re,Im) |  | B67(Re,Im) |  | A8(Re,Im) |  | B8(Re,Im) |  | A78(Re,Im) |  | B78(Re,Im) |  | A9Re,Im) |  | B9(Re,Im) |  | A89(Re,Im) |  | B89(Re,Im) |  | 減衰量(dB) | ABS(Zin)
1.0332 | 1 | 0 | 0 | -4.2188 | 1 | 0 | 0 | 0 | 0.019466 | 0 | 0 | -4.2188 | 1 | 0 | 0 | -14.6602 | 0.019466 | 0 | 0 | -4.5041 | 1 | 0 | 0 | 0 | 0.016921 | 0 | 0 | -4.5041 | 1 | 0 | 0 | -12.2748 | 0.016921 | 0 | 0 | -4.7118 | 1 | 0 | 0 | 0 | -0.0052137 | 0 | 0 | -4.7118 | 1 | 0 | 0 | -14.6602 | -0.0052137 | 0 | 0 | -4.6354 | 1 | 0 | 0 | 0 | -1.0826 | 0 | 0 | -4.6354 | 1 | 0 | 0 | -4.2188 | -1.0826 | 0 | 0 | -0.068236 | -2.5436 | 0.63099
| C1(Re,Im) |  | D1(Re,Im) |  | C2(Re,Im) |  | D2(Re,Im) |  | C12(Re,Im) |  | D12(Re,Im) |  | C3(Re,Im) |  | D3(Re,Im) |  | C23(Re,Im) |  | D23(Re,Im) |  | C4(Re,Im) |  | D4(Re,Im) |  | C34(Re,Im) |  | D34(Re,Im) |  | C5Re,Im) |  | D5(Re,Im) |  | C45(Re,Im) |  | D45(Re,Im) |  | C6(Re,Im) |  | D6(Re,Im) |  | C56(Re,Im) |  | D56(Re,Im) |  | C7(Re,Im) |  | D7(Re,Im) |  | C67(Re,Im) |  | D67(Re,Im) |  | C8(Re,Im) |  | D8(Re,Im) |  | C78(Re,Im) |  | D78(Re,Im) |  | C9(Re,Im) |  | D9(Re,Im) |  | C89(Re,Im) |  | D89(Re,Im) |  | 位相(deg) | RL(Db)
| 0 | 0 | 1 | 0 | 0 | -0.23242 | 1 | 0 | 0 | -0.23242 | 1 | 0 | 0 | 0 | 1 | 0 | 0 | -0.23242 | -2.4074 | 0 | 0 | -0.00056492 | 1 | 0 | 0 | -0.23106 | -2.4074 | 0 | 0 | 0 | 1 | 0 | 0 | -0.23106 | -5.2436 | 0 | 0 | -0.0046977 | 1 | 0 | 0 | -0.20643 | -5.2436 | 0 | 0 | 0 | 1 | 0 | 0 | -0.20643 | -8.2699 | 0 | 0 | -0.23242 | 1 | 0 | 0 | 1.7157 | -8.2699 | 0 | 0 | 0 | 1 | 0 | 0 | 1.7157 | -1.0319 | 0 | 37.9237 | -3.5332
| 第1複素マトリックス |  |  |  | 第2複素マトリックス |  |  |  |  | 掛け算結果1 |  |  |  | 第3複素マトリックス |  |  |  | 掛け算結果2 |  |  | 第4複素マトリックス |  |  |  |  | 掛け算結果3 |  |  | 第4複素マトリックス |  |  |  |  | 掛け算結果5 |  |  | 第6複素マトリックス |  |  |  |  | 掛け算結果6 |  |  | 第7複素マトリックス |  |  |  |  | 掛け算結果7 |  |  | 第8複素マトリックス |  |  |  |  | 掛け算結果8 |  |  | 第9複素マトリックス |  |  |  |  | 掛け算結果9
| A1(Re,Im) |  | B1(Re,Im) |  | A2(Re,Im) |  | B2(Re,Im) |  | A12(Re,Im) |  | B12(Re,Im) |  | A3Re,Im) |  | B3(Re,Im) |  | A23(Re,Im) |  | B23(Re,Im) |  | A4(Re,Im) |  | B4Re,Im) |  | A34(Re,Im) |  | B34(Re,Im) |  | A5Re,Im) |  | B5(Re,Im) |  | A45(Re,Im) |  | B45(Re,Im) |  | A6(Re,Im) |  | B6(Re,Im) |  | A56(Re,Im) |  | B56(Re,Im) |  | A7Re,Im) |  | B7(Re,Im) |  | A67(Re,Im) |  | B67(Re,Im) |  | A8(Re,Im) |  | B8(Re,Im) |  | A78(Re,Im) |  | B78(Re,Im) |  | A9Re,Im) |  | B9(Re,Im) |  | A89(Re,Im) |  | B89(Re,Im) |  | 減衰量(dB) | ABS(Zin)
1.0334 | 1 | 0 | 0 | -4.2179 | 1 | 0 | 0 | 0 | 0.02094 | 0 | 0 | -4.2179 | 1 | 0 | 0 | -14.6574 | 0.02094 | 0 | 0 | -4.5249 | 1 | 0 | 0 | 0 | 0.022203 | 0 | 0 | -4.5249 | 1 | 0 | 0 | -12.2724 | 0.022203 | 0 | 0 | -4.7974 | 1 | 0 | 0 | 0 | 0.003712 | 0 | 0 | -4.7974 | 1 | 0 | 0 | -14.6574 | 0.003712 | 0 | 0 | -4.8518 | 1 | 0 | 0 | 0 | -1.1225 | 0 | 0 | -4.8518 | 1 | 0 | 0 | -4.2179 | -1.1225 | 0 | 0 | -0.11726 | -2.6832 | 0.64836
| C1(Re,Im) |  | D1(Re,Im) |  | C2(Re,Im) |  | D2(Re,Im) |  | C12(Re,Im) |  | D12(Re,Im) |  | C3(Re,Im) |  | D3(Re,Im) |  | C23(Re,Im) |  | D23(Re,Im) |  | C4(Re,Im) |  | D4(Re,Im) |  | C34(Re,Im) |  | D34(Re,Im) |  | C5Re,Im) |  | D5(Re,Im) |  | C45(Re,Im) |  | D45(Re,Im) |  | C6(Re,Im) |  | D6(Re,Im) |  | C56(Re,Im) |  | D56(Re,Im) |  | C7(Re,Im) |  | D7(Re,Im) |  | C67(Re,Im) |  | D67(Re,Im) |  | C8(Re,Im) |  | D8(Re,Im) |  | C78(Re,Im) |  | D78(Re,Im) |  | C9(Re,Im) |  | D9(Re,Im) |  | C89(Re,Im) |  | D89(Re,Im) |  | 位相(deg) | RL(Db)
| 0 | 0 | 1 | 0 | 0 | -0.23212 | 1 | 0 | 0 | -0.23212 | 1 | 0 | 0 | 0 | 1 | 0 | 0 | -0.23212 | -2.4022 | 0 | 0 | 0.0002791 | 1 | 0 | 0 | -0.23279 | -2.4022 | 0 | 0 | 0 | 1 | 0 | 0 | -0.23279 | -5.2591 | 0 | 0 | -0.0038545 | 1 | 0 | 0 | -0.21252 | -5.2591 | 0 | 0 | 0 | 1 | 0 | 0 | -0.21252 | -8.3741 | 0 | 0 | -0.23212 | 1 | 0 | 0 | 1.7313 | -8.3741 | 0 | 0 | 0 | 1 | 0 | 0 | 1.7313 | -1.0717 | 0 | 36.3371 | -3.3641
| 第1複素マトリックス |  |  |  | 第2複素マトリックス |  |  |  |  | 掛け算結果1 |  |  |  | 第3複素マトリックス |  |  |  | 掛け算結果2 |  |  | 第4複素マトリックス |  |  |  |  | 掛け算結果3 |  |  | 第4複素マトリックス |  |  |  |  | 掛け算結果5 |  |  | 第6複素マトリックス |  |  |  |  | 掛け算結果6 |  |  | 第7複素マトリックス |  |  |  |  | 掛け算結果7 |  |  | 第8複素マトリックス |  |  |  |  | 掛け算結果8 |  |  | 第9複素マトリックス |  |  |  |  | 掛け算結果9
| A1(Re,Im) |  | B1(Re,Im) |  | A2(Re,Im) |  | B2(Re,Im) |  | A12(Re,Im) |  | B12(Re,Im) |  | A3Re,Im) |  | B3(Re,Im) |  | A23(Re,Im) |  | B23(Re,Im) |  | A4(Re,Im) |  | B4Re,Im) |  | A34(Re,Im) |  | B34(Re,Im) |  | A5Re,Im) |  | B5(Re,Im) |  | A45(Re,Im) |  | B45(Re,Im) |  | A6(Re,Im) |  | B6(Re,Im) |  | A56(Re,Im) |  | B56(Re,Im) |  | A7Re,Im) |  | B7(Re,Im) |  | A67(Re,Im) |  | B67(Re,Im) |  | A8(Re,Im) |  | B8(Re,Im) |  | A78(Re,Im) |  | B78(Re,Im) |  | A9Re,Im) |  | B9(Re,Im) |  | A89(Re,Im) |  | B89(Re,Im) |  | 減衰量(dB) | ABS(Zin)
1.0336 | 1 | 0 | 0 | -4.2171 | 1 | 0 | 0 | 0 | 0.022414 | 0 | 0 | -4.2171 | 1 | 0 | 0 | -14.6545 | 0.022414 | 0 | 0 | -4.5456 | 1 | 0 | 0 | 0 | 0.027519 | 0 | 0 | -4.5456 | 1 | 0 | 0 | -12.27 | 0.027519 | 0 | 0 | -4.8833 | 1 | 0 | 0 | 0 | 0.012813 | 0 | 0 | -4.8833 | 1 | 0 | 0 | -14.6545 | 0.012813 | 0 | 0 | -5.071 | 1 | 0 | 0 | 0 | -1.1627 | 0 | 0 | -5.071 | 1 | 0 | 0 | -4.2171 | -1.1627 | 0 | 0 | -0.1677 | -2.8261 | 0.66564
| C1(Re,Im) |  | D1(Re,Im) |  | C2(Re,Im) |  | D2(Re,Im) |  | C12(Re,Im) |  | D12(Re,Im) |  | C3(Re,Im) |  | D3(Re,Im) |  | C23(Re,Im) |  | D23(Re,Im) |  | C4(Re,Im) |  | D4(Re,Im) |  | C34(Re,Im) |  | D34(Re,Im) |  | C5Re,Im) |  | D5(Re,Im) |  | C45(Re,Im) |  | D45(Re,Im) |  | C6(Re,Im) |  | D6(Re,Im) |  | C56(Re,Im) |  | D56(Re,Im) |  | C7(Re,Im) |  | D7(Re,Im) |  | C67(Re,Im) |  | D67(Re,Im) |  | C8(Re,Im) |  | D8(Re,Im) |  | C78(Re,Im) |  | D78(Re,Im) |  | C9(Re,Im) |  | D9(Re,Im) |  | C89(Re,Im) |  | D89(Re,Im) |  | 位相(deg) | RL(Db)
| 0 | 0 | 1 | 0 | 0 | -0.23181 | 1 | 0 | 0 | -0.23181 | 1 | 0 | 0 | 0 | 1 | 0 | 0 | -0.23181 | -2.3971 | 0 | 0 | 0.001123 | 1 | 0 | 0 | -0.23451 | -2.3971 | 0 | 0 | 0 | 1 | 0 | 0 | -0.23451 | -5.2745 | 0 | 0 | -0.0030114 | 1 | 0 | 0 | -0.21862 | -5.2745 | 0 | 0 | 0 | 1 | 0 | 0 | -0.21862 | -8.4783 | 0 | 0 | -0.23181 | 1 | 0 | 0 | 1.7468 | -8.4783 | 0 | 0 | 0 | 1 | 0 | 0 | 1.7468 | -1.112 | 0 | 34.7677 | -3.2027
| 第1複素マトリックス |  |  |  | 第2複素マトリックス |  |  |  |  | 掛け算結果1 |  |  |  | 第3複素マトリックス |  |  |  | 掛け算結果2 |  |  | 第4複素マトリックス |  |  |  |  | 掛け算結果3 |  |  | 第4複素マトリックス |  |  |  |  | 掛け算結果5 |  |  | 第6複素マトリックス |  |  |  |  | 掛け算結果6 |  |  | 第7複素マトリックス |  |  |  |  | 掛け算結果7 |  |  | 第8複素マトリックス |  |  |  |  | 掛け算結果8 |  |  | 第9複素マトリックス |  |  |  |  | 掛け算結果9
| A1(Re,Im) |  | B1(Re,Im) |  | A2(Re,Im) |  | B2(Re,Im) |  | A12(Re,Im) |  | B12(Re,Im) |  | A3Re,Im) |  | B3(Re,Im) |  | A23(Re,Im) |  | B23(Re,Im) |  | A4(Re,Im) |  | B4Re,Im) |  | A34(Re,Im) |  | B34(Re,Im) |  | A5Re,Im) |  | B5(Re,Im) |  | A45(Re,Im) |  | B45(Re,Im) |  | A6(Re,Im) |  | B6(Re,Im) |  | A56(Re,Im) |  | B56(Re,Im) |  | A7Re,Im) |  | B7(Re,Im) |  | A67(Re,Im) |  | B67(Re,Im) |  | A8(Re,Im) |  | B8(Re,Im) |  | A78(Re,Im) |  | B78(Re,Im) |  | A9Re,Im) |  | B9(Re,Im) |  | A89(Re,Im) |  | B89(Re,Im) |  | 減衰量(dB) | ABS(Zin)
1.0338 | 1 | 0 | 0 | -4.2163 | 1 | 0 | 0 | 0 | 0.023888 | 0 | 0 | -4.2163 | 1 | 0 | 0 | -14.6517 | 0.023888 | 0 | 0 | -4.5663 | 1 | 0 | 0 | 0 | 0.032868 | 0 | 0 | -4.5663 | 1 | 0 | 0 | -12.2677 | 0.032868 | 0 | 0 | -4.9695 | 1 | 0 | 0 | 0 | 0.022091 | 0 | 0 | -4.9695 | 1 | 0 | 0 | -14.6517 | 0.022091 | 0 | 0 | -5.2932 | 1 | 0 | 0 | 0 | -1.2033 | 0 | 0 | -5.2932 | 1 | 0 | 0 | -4.2163 | -1.2033 | 0 | 0 | -0.21959 | -2.9722 | 0.68285
| C1(Re,Im) |  | D1(Re,Im) |  | C2(Re,Im) |  | D2(Re,Im) |  | C12(Re,Im) |  | D12(Re,Im) |  | C3(Re,Im) |  | D3(Re,Im) |  | C23(Re,Im) |  | D23(Re,Im) |  | C4(Re,Im) |  | D4(Re,Im) |  | C34(Re,Im) |  | D34(Re,Im) |  | C5Re,Im) |  | D5(Re,Im) |  | C45(Re,Im) |  | D45(Re,Im) |  | C6(Re,Im) |  | D6(Re,Im) |  | C56(Re,Im) |  | D56(Re,Im) |  | C7(Re,Im) |  | D7(Re,Im) |  | C67(Re,Im) |  | D67(Re,Im) |  | C8(Re,Im) |  | D8(Re,Im) |  | C78(Re,Im) |  | D78(Re,Im) |  | C9(Re,Im) |  | D9(Re,Im) |  | C89(Re,Im) |  | D89(Re,Im) |  | 位相(deg) | RL(Db)
| 0 | 0 | 1 | 0 | 0 | -0.23151 | 1 | 0 | 0 | -0.23151 | 1 | 0 | 0 | 0 | 1 | 0 | 0 | -0.23151 | -2.392 | 0 | 0 | 0.0019667 | 1 | 0 | 0 | -0.23621 | -2.392 | 0 | 0 | 0 | 1 | 0 | 0 | -0.23621 | -5.2898 | 0 | 0 | -0.0021685 | 1 | 0 | 0 | -0.22474 | -5.2898 | 0 | 0 | 0 | 1 | 0 | 0 | -0.22474 | -8.5826 | 0 | 0 | -0.23151 | 1 | 0 | 0 | 1.7622 | -8.5826 | 0 | 0 | 0 | 1 | 0 | 0 | 1.7622 | -1.1526 | 0 | 33.2162 | -3.0487
| 第1複素マトリックス |  |  |  | 第2複素マトリックス |  |  |  |  | 掛け算結果1 |  |  |  | 第3複素マトリックス |  |  |  | 掛け算結果2 |  |  | 第4複素マトリックス |  |  |  |  | 掛け算結果3 |  |  | 第4複素マトリックス |  |  |  |  | 掛け算結果5 |  |  | 第6複素マトリックス |  |  |  |  | 掛け算結果6 |  |  | 第7複素マトリックス |  |  |  |  | 掛け算結果7 |  |  | 第8複素マトリックス |  |  |  |  | 掛け算結果8 |  |  | 第9複素マトリックス |  |  |  |  | 掛け算結果9
| A1(Re,Im) |  | B1(Re,Im) |  | A2(Re,Im) |  | B2(Re,Im) |  | A12(Re,Im) |  | B12(Re,Im) |  | A3Re,Im) |  | B3(Re,Im) |  | A23(Re,Im) |  | B23(Re,Im) |  | A4(Re,Im) |  | B4Re,Im) |  | A34(Re,Im) |  | B34(Re,Im) |  | A5Re,Im) |  | B5(Re,Im) |  | A45(Re,Im) |  | B45(Re,Im) |  | A6(Re,Im) |  | B6(Re,Im) |  | A56(Re,Im) |  | B56(Re,Im) |  | A7Re,Im) |  | B7(Re,Im) |  | A67(Re,Im) |  | B67(Re,Im) |  | A8(Re,Im) |  | B8(Re,Im) |  | A78(Re,Im) |  | B78(Re,Im) |  | A9Re,Im) |  | B9(Re,Im) |  | A89(Re,Im) |  | B89(Re,Im) |  | 減衰量(dB) | ABS(Zin)
1.034 | 1 | 0 | 0 | -4.2155 | 1 | 0 | 0 | 0 | 0.02536 | 0 | 0 | -4.2155 | 1 | 0 | 0 | -14.6489 | 0.02536 | 0 | 0 | -4.587 | 1 | 0 | 0 | 0 | 0.03825 | 0 | 0 | -4.587 | 1 | 0 | 0 | -12.2653 | 0.03825 | 0 | 0 | -5.0561 | 1 | 0 | 0 | 0 | 0.031547 | 0 | 0 | -5.0561 | 1 | 0 | 0 | -14.6489 | 0.031547 | 0 | 0 | -5.5183 | 1 | 0 | 0 | 0 | -1.2443 | 0 | 0 | -5.5183 | 1 | 0 | 0 | -4.2155 | -1.2443 | 0 | 0 | -0.27293 | -3.1214 | 0.69999
| C1(Re,Im) |  | D1(Re,Im) |  | C2(Re,Im) |  | D2(Re,Im) |  | C12(Re,Im) |  | D12(Re,Im) |  | C3(Re,Im) |  | D3(Re,Im) |  | C23(Re,Im) |  | D23(Re,Im) |  | C4(Re,Im) |  | D4(Re,Im) |  | C34(Re,Im) |  | D34(Re,Im) |  | C5Re,Im) |  | D5(Re,Im) |  | C45(Re,Im) |  | D45(Re,Im) |  | C6(Re,Im) |  | D6(Re,Im) |  | C56(Re,Im) |  | D56(Re,Im) |  | C7(Re,Im) |  | D7(Re,Im) |  | C67(Re,Im) |  | D67(Re,Im) |  | C8(Re,Im) |  | D8(Re,Im) |  | C78(Re,Im) |  | D78(Re,Im) |  | C9(Re,Im) |  | D9(Re,Im) |  | C89(Re,Im) |  | D89(Re,Im) |  | 位相(deg) | RL(Db)
| 0 | 0 | 1 | 0 | 0 | -0.2312 | 1 | 0 | 0 | -0.2312 | 1 | 0 | 0 | 0 | 1 | 0 | 0 | -0.2312 | -2.3869 | 0 | 0 | 0.0028102 | 1 | 0 | 0 | -0.23791 | -2.3869 | 0 | 0 | 0 | 1 | 0 | 0 | -0.23791 | -5.3049 | 0 | 0 | -0.0013258 | 1 | 0 | 0 | -0.23088 | -5.3049 | 0 | 0 | 0 | 1 | 0 | 0 | -0.23088 | -8.6871 | 0 | 0 | -0.2312 | 1 | 0 | 0 | 1.7776 | -8.6871 | 0 | 0 | 0 | 1 | 0 | 0 | 1.7776 | -1.1936 | 0 | 31.6833 | -2.902
| 第1複素マトリックス |  |  |  | 第2複素マトリックス |  |  |  |  | 掛け算結果1 |  |  |  | 第3複素マトリックス |  |  |  | 掛け算結果2 |  |  | 第4複素マトリックス |  |  |  |  | 掛け算結果3 |  |  | 第4複素マトリックス |  |  |  |  | 掛け算結果5 |  |  | 第6複素マトリックス |  |  |  |  | 掛け算結果6 |  |  | 第7複素マトリックス |  |  |  |  | 掛け算結果7 |  |  | 第8複素マトリックス |  |  |  |  | 掛け算結果8 |  |  | 第9複素マトリックス |  |  |  |  | 掛け算結果9
| A1(Re,Im) |  | B1(Re,Im) |  | A2(Re,Im) |  | B2(Re,Im) |  | A12(Re,Im) |  | B12(Re,Im) |  | A3Re,Im) |  | B3(Re,Im) |  | A23(Re,Im) |  | B23(Re,Im) |  | A4(Re,Im) |  | B4Re,Im) |  | A34(Re,Im) |  | B34(Re,Im) |  | A5Re,Im) |  | B5(Re,Im) |  | A45(Re,Im) |  | B45(Re,Im) |  | A6(Re,Im) |  | B6(Re,Im) |  | A56(Re,Im) |  | B56(Re,Im) |  | A7Re,Im) |  | B7(Re,Im) |  | A67(Re,Im) |  | B67(Re,Im) |  | A8(Re,Im) |  | B8(Re,Im) |  | A78(Re,Im) |  | B78(Re,Im) |  | A9Re,Im) |  | B9(Re,Im) |  | A89(Re,Im) |  | B89(Re,Im) |  | 減衰量(dB) | ABS(Zin)
1.0342 | 1 | 0 | 0 | -4.2147 | 1 | 0 | 0 | 0 | 0.026831 | 0 | 0 | -4.2147 | 1 | 0 | 0 | -14.646 | 0.026831 | 0 | 0 | -4.6076 | 1 | 0 | 0 | 0 | 0.043666 | 0 | 0 | -4.6076 | 1 | 0 | 0 | -12.2629 | 0.043666 | 0 | 0 | -5.1431 | 1 | 0 | 0 | 0 | 0.04118 | 0 | 0 | -5.1431 | 1 | 0 | 0 | -14.646 | 0.04118 | 0 | 0 | -5.7462 | 1 | 0 | 0 | 0 | -1.2856 | 0 | 0 | -5.7462 | 1 | 0 | 0 | -4.2147 | -1.2856 | 0 | 0 | -0.32774 | -3.2735 | 0.71705
| C1(Re,Im) |  | D1(Re,Im) |  | C2(Re,Im) |  | D2(Re,Im) |  | C12(Re,Im) |  | D12(Re,Im) |  | C3(Re,Im) |  | D3(Re,Im) |  | C23(Re,Im) |  | D23(Re,Im) |  | C4(Re,Im) |  | D4(Re,Im) |  | C34(Re,Im) |  | D34(Re,Im) |  | C5Re,Im) |  | D5(Re,Im) |  | C45(Re,Im) |  | D45(Re,Im) |  | C6(Re,Im) |  | D6(Re,Im) |  | C56(Re,Im) |  | D56(Re,Im) |  | C7(Re,Im) |  | D7(Re,Im) |  | C67(Re,Im) |  | D67(Re,Im) |  | C8(Re,Im) |  | D8(Re,Im) |  | C78(Re,Im) |  | D78(Re,Im) |  | C9(Re,Im) |  | D9(Re,Im) |  | C89(Re,Im) |  | D89(Re,Im) |  | 位相(deg) | RL(Db)
| 0 | 0 | 1 | 0 | 0 | -0.2309 | 1 | 0 | 0 | -0.2309 | 1 | 0 | 0 | 0 | 1 | 0 | 0 | -0.2309 | -2.3818 | 0 | 0 | 0.0036536 | 1 | 0 | 0 | -0.2396 | -2.3818 | 0 | 0 | 0 | 1 | 0 | 0 | -0.2396 | -5.32 | 0 | 0 | -0.00048322 | 1 | 0 | 0 | -0.23703 | -5.32 | 0 | 0 | 0 | 1 | 0 | 0 | -0.23703 | -8.7916 | 0 | 0 | -0.2309 | 1 | 0 | 0 | 1.7929 | -8.7916 | 0 | 0 | 0 | 1 | 0 | 0 | 1.7929 | -1.2349 | 0 | 30.1697 | -2.7621
| 第1複素マトリックス |  |  |  | 第2複素マトリックス |  |  |  |  | 掛け算結果1 |  |  |  | 第3複素マトリックス |  |  |  | 掛け算結果2 |  |  | 第4複素マトリックス |  |  |  |  | 掛け算結果3 |  |  | 第4複素マトリックス |  |  |  |  | 掛け算結果5 |  |  | 第6複素マトリックス |  |  |  |  | 掛け算結果6 |  |  | 第7複素マトリックス |  |  |  |  | 掛け算結果7 |  |  | 第8複素マトリックス |  |  |  |  | 掛け算結果8 |  |  | 第9複素マトリックス |  |  |  |  | 掛け算結果9
| A1(Re,Im) |  | B1(Re,Im) |  | A2(Re,Im) |  | B2(Re,Im) |  | A12(Re,Im) |  | B12(Re,Im) |  | A3Re,Im) |  | B3(Re,Im) |  | A23(Re,Im) |  | B23(Re,Im) |  | A4(Re,Im) |  | B4Re,Im) |  | A34(Re,Im) |  | B34(Re,Im) |  | A5Re,Im) |  | B5(Re,Im) |  | A45(Re,Im) |  | B45(Re,Im) |  | A6(Re,Im) |  | B6(Re,Im) |  | A56(Re,Im) |  | B56(Re,Im) |  | A7Re,Im) |  | B7(Re,Im) |  | A67(Re,Im) |  | B67(Re,Im) |  | A8(Re,Im) |  | B8(Re,Im) |  | A78(Re,Im) |  | B78(Re,Im) |  | A9Re,Im) |  | B9(Re,Im) |  | A89(Re,Im) |  | B89(Re,Im) |  | 減衰量(dB) | ABS(Zin)
1.0344 | 1 | 0 | 0 | -4.2139 | 1 | 0 | 0 | 0 | 0.028302 | 0 | 0 | -4.2139 | 1 | 0 | 0 | -14.6432 | 0.028302 | 0 | 0 | -4.6283 | 1 | 0 | 0 | 0 | 0.049114 | 0 | 0 | -4.6283 | 1 | 0 | 0 | -12.2605 | 0.049114 | 0 | 0 | -5.2305 | 1 | 0 | 0 | 0 | 0.050993 | 0 | 0 | -5.2305 | 1 | 0 | 0 | -14.6432 | 0.050993 | 0 | 0 | -5.9772 | 1 | 0 | 0 | 0 | -1.3273 | 0 | 0 | -5.9772 | 1 | 0 | 0 | -4.2139 | -1.3273 | 0 | 0 | -0.38404 | -3.4284 | 0.73405
| C1(Re,Im) |  | D1(Re,Im) |  | C2(Re,Im) |  | D2(Re,Im) |  | C12(Re,Im) |  | D12(Re,Im) |  | C3(Re,Im) |  | D3(Re,Im) |  | C23(Re,Im) |  | D23(Re,Im) |  | C4(Re,Im) |  | D4(Re,Im) |  | C34(Re,Im) |  | D34(Re,Im) |  | C5Re,Im) |  | D5(Re,Im) |  | C45(Re,Im) |  | D45(Re,Im) |  | C6(Re,Im) |  | D6(Re,Im) |  | C56(Re,Im) |  | D56(Re,Im) |  | C7(Re,Im) |  | D7(Re,Im) |  | C67(Re,Im) |  | D67(Re,Im) |  | C8(Re,Im) |  | D8(Re,Im) |  | C78(Re,Im) |  | D78(Re,Im) |  | C9(Re,Im) |  | D9(Re,Im) |  | C89(Re,Im) |  | D89(Re,Im) |  | 位相(deg) | RL(Db)
| 0 | 0 | 1 | 0 | 0 | -0.2306 | 1 | 0 | 0 | -0.2306 | 1 | 0 | 0 | 0 | 1 | 0 | 0 | -0.2306 | -2.3767 | 0 | 0 | 0.0044968 | 1 | 0 | 0 | -0.24128 | -2.3767 | 0 | 0 | 0 | 1 | 0 | 0 | -0.24128 | -5.3349 | 0 | 0 | 0.00035919 | 1 | 0 | 0 | -0.2432 | -5.3349 | 0 | 0 | 0 | 1 | 0 | 0 | -0.2432 | -8.8961 | 0 | 0 | -0.2306 | 1 | 0 | 0 | 1.8082 | -8.8961 | 0 | 0 | 0 | 1 | 0 | 0 | 1.8082 | -1.2766 | 0 | 28.6759 | -2.6289
| 第1複素マトリックス |  |  |  | 第2複素マトリックス |  |  |  |  | 掛け算結果1 |  |  |  | 第3複素マトリックス |  |  |  | 掛け算結果2 |  |  | 第4複素マトリックス |  |  |  |  | 掛け算結果3 |  |  | 第4複素マトリックス |  |  |  |  | 掛け算結果5 |  |  | 第6複素マトリックス |  |  |  |  | 掛け算結果6 |  |  | 第7複素マトリックス |  |  |  |  | 掛け算結果7 |  |  | 第8複素マトリックス |  |  |  |  | 掛け算結果8 |  |  | 第9複素マトリックス |  |  |  |  | 掛け算結果9
| A1(Re,Im) |  | B1(Re,Im) |  | A2(Re,Im) |  | B2(Re,Im) |  | A12(Re,Im) |  | B12(Re,Im) |  | A3Re,Im) |  | B3(Re,Im) |  | A23(Re,Im) |  | B23(Re,Im) |  | A4(Re,Im) |  | B4Re,Im) |  | A34(Re,Im) |  | B34(Re,Im) |  | A5Re,Im) |  | B5(Re,Im) |  | A45(Re,Im) |  | B45(Re,Im) |  | A6(Re,Im) |  | B6(Re,Im) |  | A56(Re,Im) |  | B56(Re,Im) |  | A7Re,Im) |  | B7(Re,Im) |  | A67(Re,Im) |  | B67(Re,Im) |  | A8(Re,Im) |  | B8(Re,Im) |  | A78(Re,Im) |  | B78(Re,Im) |  | A9Re,Im) |  | B9(Re,Im) |  | A89(Re,Im) |  | B89(Re,Im) |  | 減衰量(dB) | ABS(Zin)
1.0346 | 1 | 0 | 0 | -4.213 | 1 | 0 | 0 | 0 | 0.029772 | 0 | 0 | -4.213 | 1 | 0 | 0 | -14.6404 | 0.029772 | 0 | 0 | -4.6489 | 1 | 0 | 0 | 0 | 0.054596 | 0 | 0 | -4.6489 | 1 | 0 | 0 | -12.2582 | 0.054596 | 0 | 0 | -5.3182 | 1 | 0 | 0 | 0 | 0.060985 | 0 | 0 | -5.3182 | 1 | 0 | 0 | -14.6404 | 0.060985 | 0 | 0 | -6.211 | 1 | 0 | 0 | 0 | -1.3694 | 0 | 0 | -6.211 | 1 | 0 | 0 | -4.213 | -1.3694 | 0 | 0 | -0.44185 | -3.586 | 0.75098
| C1(Re,Im) |  | D1(Re,Im) |  | C2(Re,Im) |  | D2(Re,Im) |  | C12(Re,Im) |  | D12(Re,Im) |  | C3(Re,Im) |  | D3(Re,Im) |  | C23(Re,Im) |  | D23(Re,Im) |  | C4(Re,Im) |  | D4(Re,Im) |  | C34(Re,Im) |  | D34(Re,Im) |  | C5Re,Im) |  | D5(Re,Im) |  | C45(Re,Im) |  | D45(Re,Im) |  | C6(Re,Im) |  | D6(Re,Im) |  | C56(Re,Im) |  | D56(Re,Im) |  | C7(Re,Im) |  | D7(Re,Im) |  | C67(Re,Im) |  | D67(Re,Im) |  | C8(Re,Im) |  | D8(Re,Im) |  | C78(Re,Im) |  | D78(Re,Im) |  | C9(Re,Im) |  | D9(Re,Im) |  | C89(Re,Im) |  | D89(Re,Im) |  | 位相(deg) | RL(Db)
| 0 | 0 | 1 | 0 | 0 | -0.23029 | 1 | 0 | 0 | -0.23029 | 1 | 0 | 0 | 0 | 1 | 0 | 0 | -0.23029 | -2.3716 | 0 | 0 | 0.0053398 | 1 | 0 | 0 | -0.24296 | -2.3716 | 0 | 0 | 0 | 1 | 0 | 0 | -0.24296 | -5.3497 | 0 | 0 | 0.0012014 | 1 | 0 | 0 | -0.24938 | -5.3497 | 0 | 0 | 0 | 1 | 0 | 0 | -0.24938 | -9.0008 | 0 | 0 | -0.23029 | 1 | 0 | 0 | 1.8234 | -9.0008 | 0 | 0 | 0 | 1 | 0 | 0 | 1.8234 | -1.3186 | 0 | 27.2024 | -2.502
| 第1複素マトリックス |  |  |  | 第2複素マトリックス |  |  |  |  | 掛け算結果1 |  |  |  | 第3複素マトリックス |  |  |  | 掛け算結果2 |  |  | 第4複素マトリックス |  |  |  |  | 掛け算結果3 |  |  | 第4複素マトリックス |  |  |  |  | 掛け算結果5 |  |  | 第6複素マトリックス |  |  |  |  | 掛け算結果6 |  |  | 第7複素マトリックス |  |  |  |  | 掛け算結果7 |  |  | 第8複素マトリックス |  |  |  |  | 掛け算結果8 |  |  | 第9複素マトリックス |  |  |  |  | 掛け算結果9
| A1(Re,Im) |  | B1(Re,Im) |  | A2(Re,Im) |  | B2(Re,Im) |  | A12(Re,Im) |  | B12(Re,Im) |  | A3Re,Im) |  | B3(Re,Im) |  | A23(Re,Im) |  | B23(Re,Im) |  | A4(Re,Im) |  | B4Re,Im) |  | A34(Re,Im) |  | B34(Re,Im) |  | A5Re,Im) |  | B5(Re,Im) |  | A45(Re,Im) |  | B45(Re,Im) |  | A6(Re,Im) |  | B6(Re,Im) |  | A56(Re,Im) |  | B56(Re,Im) |  | A7Re,Im) |  | B7(Re,Im) |  | A67(Re,Im) |  | B67(Re,Im) |  | A8(Re,Im) |  | B8(Re,Im) |  | A78(Re,Im) |  | B78(Re,Im) |  | A9Re,Im) |  | B9(Re,Im) |  | A89(Re,Im) |  | B89(Re,Im) |  | 減衰量(dB) | ABS(Zin)
1.0348 | 1 | 0 | 0 | -4.2122 | 1 | 0 | 0 | 0 | 0.03124 | 0 | 0 | -4.2122 | 1 | 0 | 0 | -14.6375 | 0.03124 | 0 | 0 | -4.6695 | 1 | 0 | 0 | 0 | 0.060111 | 0 | 0 | -4.6695 | 1 | 0 | 0 | -12.2558 | 0.060111 | 0 | 0 | -5.4062 | 1 | 0 | 0 | 0 | 0.071158 | 0 | 0 | -5.4062 | 1 | 0 | 0 | -14.6375 | 0.071158 | 0 | 0 | -6.4478 | 1 | 0 | 0 | 0 | -1.4118 | 0 | 0 | -6.4478 | 1 | 0 | 0 | -4.2122 | -1.4118 | 0 | 0 | -0.50117 | -3.7461 | 0.76785
| C1(Re,Im) |  | D1(Re,Im) |  | C2(Re,Im) |  | D2(Re,Im) |  | C12(Re,Im) |  | D12(Re,Im) |  | C3(Re,Im) |  | D3(Re,Im) |  | C23(Re,Im) |  | D23(Re,Im) |  | C4(Re,Im) |  | D4(Re,Im) |  | C34(Re,Im) |  | D34(Re,Im) |  | C5Re,Im) |  | D5(Re,Im) |  | C45(Re,Im) |  | D45(Re,Im) |  | C6(Re,Im) |  | D6(Re,Im) |  | C56(Re,Im) |  | D56(Re,Im) |  | C7(Re,Im) |  | D7(Re,Im) |  | C67(Re,Im) |  | D67(Re,Im) |  | C8(Re,Im) |  | D8(Re,Im) |  | C78(Re,Im) |  | D78(Re,Im) |  | C9(Re,Im) |  | D9(Re,Im) |  | C89(Re,Im) |  | D89(Re,Im) |  | 位相(deg) | RL(Db)
| 0 | 0 | 1 | 0 | 0 | -0.22999 | 1 | 0 | 0 | -0.22999 | 1 | 0 | 0 | 0 | 1 | 0 | 0 | -0.22999 | -2.3664 | 0 | 0 | 0.0061827 | 1 | 0 | 0 | -0.24462 | -2.3664 | 0 | 0 | 0 | 1 | 0 | 0 | -0.24462 | -5.3644 | 0 | 0 | 0.0020435 | 1 | 0 | 0 | -0.25558 | -5.3644 | 0 | 0 | 0 | 1 | 0 | 0 | -0.25558 | -9.1055 | 0 | 0 | -0.22999 | 1 | 0 | 0 | 1.8386 | -9.1055 | 0 | 0 | 0 | 1 | 0 | 0 | 1.8386 | -1.361 | 0 | 25.7496 | -2.3813
| 第1複素マトリックス |  |  |  | 第2複素マトリックス |  |  |  |  | 掛け算結果1 |  |  |  | 第3複素マトリックス |  |  |  | 掛け算結果2 |  |  | 第4複素マトリックス |  |  |  |  | 掛け算結果3 |  |  | 第4複素マトリックス |  |  |  |  | 掛け算結果5 |  |  | 第6複素マトリックス |  |  |  |  | 掛け算結果6 |  |  | 第7複素マトリックス |  |  |  |  | 掛け算結果7 |  |  | 第8複素マトリックス |  |  |  |  | 掛け算結果8 |  |  | 第9複素マトリックス |  |  |  |  | 掛け算結果9
| A1(Re,Im) |  | B1(Re,Im) |  | A2(Re,Im) |  | B2(Re,Im) |  | A12(Re,Im) |  | B12(Re,Im) |  | A3Re,Im) |  | B3(Re,Im) |  | A23(Re,Im) |  | B23(Re,Im) |  | A4(Re,Im) |  | B4Re,Im) |  | A34(Re,Im) |  | B34(Re,Im) |  | A5Re,Im) |  | B5(Re,Im) |  | A45(Re,Im) |  | B45(Re,Im) |  | A6(Re,Im) |  | B6(Re,Im) |  | A56(Re,Im) |  | B56(Re,Im) |  | A7Re,Im) |  | B7(Re,Im) |  | A67(Re,Im) |  | B67(Re,Im) |  | A8(Re,Im) |  | B8(Re,Im) |  | A78(Re,Im) |  | B78(Re,Im) |  | A9Re,Im) |  | B9(Re,Im) |  | A89(Re,Im) |  | B89(Re,Im) |  | 減衰量(dB) | ABS(Zin)
1.035 | 1 | 0 | 0 | -4.2114 | 1 | 0 | 0 | 0 | 0.032708 | 0 | 0 | -4.2114 | 1 | 0 | 0 | -14.6347 | 0.032708 | 0 | 0 | -4.6901 | 1 | 0 | 0 | 0 | 0.065658 | 0 | 0 | -4.6901 | 1 | 0 | 0 | -12.2534 | 0.065658 | 0 | 0 | -5.4946 | 1 | 0 | 0 | 0 | 0.081513 | 0 | 0 | -5.4946 | 1 | 0 | 0 | -14.6347 | 0.081513 | 0 | 0 | -6.6876 | 1 | 0 | 0 | 0 | -1.4545 | 0 | 0 | -6.6876 | 1 | 0 | 0 | -4.2114 | -1.4545 | 0 | 0 | -0.56202 | -3.9085 | 0.78467
| C1(Re,Im) |  | D1(Re,Im) |  | C2(Re,Im) |  | D2(Re,Im) |  | C12(Re,Im) |  | D12(Re,Im) |  | C3(Re,Im) |  | D3(Re,Im) |  | C23(Re,Im) |  | D23(Re,Im) |  | C4(Re,Im) |  | D4(Re,Im) |  | C34(Re,Im) |  | D34(Re,Im) |  | C5Re,Im) |  | D5(Re,Im) |  | C45(Re,Im) |  | D45(Re,Im) |  | C6(Re,Im) |  | D6(Re,Im) |  | C56(Re,Im) |  | D56(Re,Im) |  | C7(Re,Im) |  | D7(Re,Im) |  | C67(Re,Im) |  | D67(Re,Im) |  | C8(Re,Im) |  | D8(Re,Im) |  | C78(Re,Im) |  | D78(Re,Im) |  | C9(Re,Im) |  | D9(Re,Im) |  | C89(Re,Im) |  | D89(Re,Im) |  | 位相(deg) | RL(Db)
| 0 | 0 | 1 | 0 | 0 | -0.22968 | 1 | 0 | 0 | -0.22968 | 1 | 0 | 0 | 0 | 1 | 0 | 0 | -0.22968 | -2.3613 | 0 | 0 | 0.0070255 | 1 | 0 | 0 | -0.24627 | -2.3613 | 0 | 0 | 0 | 1 | 0 | 0 | -0.24627 | -5.379 | 0 | 0 | 0.0028855 | 1 | 0 | 0 | -0.26179 | -5.379 | 0 | 0 | 0 | 1 | 0 | 0 | -0.26179 | -9.2103 | 0 | 0 | -0.22968 | 1 | 0 | 0 | 1.8537 | -9.2103 | 0 | 0 | 0 | 1 | 0 | 0 | 1.8537 | -1.4038 | 0 | 24.3178 | -2.2664
| 第1複素マトリックス |  |  |  | 第2複素マトリックス |  |  |  |  | 掛け算結果1 |  |  |  | 第3複素マトリックス |  |  |  | 掛け算結果2 |  |  | 第4複素マトリックス |  |  |  |  | 掛け算結果3 |  |  | 第4複素マトリックス |  |  |  |  | 掛け算結果5 |  |  | 第6複素マトリックス |  |  |  |  | 掛け算結果6 |  |  | 第7複素マトリックス |  |  |  |  | 掛け算結果7 |  |  | 第8複素マトリックス |  |  |  |  | 掛け算結果8 |  |  | 第9複素マトリックス |  |  |  |  | 掛け算結果9
| A1(Re,Im) |  | B1(Re,Im) |  | A2(Re,Im) |  | B2(Re,Im) |  | A12(Re,Im) |  | B12(Re,Im) |  | A3Re,Im) |  | B3(Re,Im) |  | A23(Re,Im) |  | B23(Re,Im) |  | A4(Re,Im) |  | B4Re,Im) |  | A34(Re,Im) |  | B34(Re,Im) |  | A5Re,Im) |  | B5(Re,Im) |  | A45(Re,Im) |  | B45(Re,Im) |  | A6(Re,Im) |  | B6(Re,Im) |  | A56(Re,Im) |  | B56(Re,Im) |  | A7Re,Im) |  | B7(Re,Im) |  | A67(Re,Im) |  | B67(Re,Im) |  | A8(Re,Im) |  | B8(Re,Im) |  | A78(Re,Im) |  | B78(Re,Im) |  | A9Re,Im) |  | B9(Re,Im) |  | A89(Re,Im) |  | B89(Re,Im) |  | 減衰量(dB) | ABS(Zin)
1.0352 | 1 | 0 | 0 | -4.2106 | 1 | 0 | 0 | 0 | 0.034175 | 0 | 0 | -4.2106 | 1 | 0 | 0 | -14.6319 | 0.034175 | 0 | 0 | -4.7107 | 1 | 0 | 0 | 0 | 0.071239 | 0 | 0 | -4.7107 | 1 | 0 | 0 | -12.2511 | 0.071239 | 0 | 0 | -5.5834 | 1 | 0 | 0 | 0 | 0.09205 | 0 | 0 | -5.5834 | 1 | 0 | 0 | -14.6319 | 0.09205 | 0 | 0 | -6.9303 | 1 | 0 | 0 | 0 | -1.4976 | 0 | 0 | -6.9303 | 1 | 0 | 0 | -4.2106 | -1.4976 | 0 | 0 | -0.62443 | -4.0731 | 0.80143
| C1(Re,Im) |  | D1(Re,Im) |  | C2(Re,Im) |  | D2(Re,Im) |  | C12(Re,Im) |  | D12(Re,Im) |  | C3(Re,Im) |  | D3(Re,Im) |  | C23(Re,Im) |  | D23(Re,Im) |  | C4(Re,Im) |  | D4(Re,Im) |  | C34(Re,Im) |  | D34(Re,Im) |  | C5Re,Im) |  | D5(Re,Im) |  | C45(Re,Im) |  | D45(Re,Im) |  | C6(Re,Im) |  | D6(Re,Im) |  | C56(Re,Im) |  | D56(Re,Im) |  | C7(Re,Im) |  | D7(Re,Im) |  | C67(Re,Im) |  | D67(Re,Im) |  | C8(Re,Im) |  | D8(Re,Im) |  | C78(Re,Im) |  | D78(Re,Im) |  | C9(Re,Im) |  | D9(Re,Im) |  | C89(Re,Im) |  | D89(Re,Im) |  | 位相(deg) | RL(Db)
| 0 | 0 | 1 | 0 | 0 | -0.22938 | 1 | 0 | 0 | -0.22938 | 1 | 0 | 0 | 0 | 1 | 0 | 0 | -0.22938 | -2.3562 | 0 | 0 | 0.007868 | 1 | 0 | 0 | -0.24792 | -2.3562 | 0 | 0 | 0 | 1 | 0 | 0 | -0.24792 | -5.3935 | 0 | 0 | 0.0037272 | 1 | 0 | 0 | -0.26802 | -5.3935 | 0 | 0 | 0 | 1 | 0 | 0 | -0.26802 | -9.3152 | 0 | 0 | -0.22938 | 1 | 0 | 0 | 1.8687 | -9.3152 | 0 | 0 | 0 | 1 | 0 | 0 | 1.8687 | -1.4469 | 0 | 22.9074 | -2.1571
| 第1複素マトリックス |  |  |  | 第2複素マトリックス |  |  |  |  | 掛け算結果1 |  |  |  | 第3複素マトリックス |  |  |  | 掛け算結果2 |  |  | 第4複素マトリックス |  |  |  |  | 掛け算結果3 |  |  | 第4複素マトリックス |  |  |  |  | 掛け算結果5 |  |  | 第6複素マトリックス |  |  |  |  | 掛け算結果6 |  |  | 第7複素マトリックス |  |  |  |  | 掛け算結果7 |  |  | 第8複素マトリックス |  |  |  |  | 掛け算結果8 |  |  | 第9複素マトリックス |  |  |  |  | 掛け算結果9
| A1(Re,Im) |  | B1(Re,Im) |  | A2(Re,Im) |  | B2(Re,Im) |  | A12(Re,Im) |  | B12(Re,Im) |  | A3Re,Im) |  | B3(Re,Im) |  | A23(Re,Im) |  | B23(Re,Im) |  | A4(Re,Im) |  | B4Re,Im) |  | A34(Re,Im) |  | B34(Re,Im) |  | A5Re,Im) |  | B5(Re,Im) |  | A45(Re,Im) |  | B45(Re,Im) |  | A6(Re,Im) |  | B6(Re,Im) |  | A56(Re,Im) |  | B56(Re,Im) |  | A7Re,Im) |  | B7(Re,Im) |  | A67(Re,Im) |  | B67(Re,Im) |  | A8(Re,Im) |  | B8(Re,Im) |  | A78(Re,Im) |  | B78(Re,Im) |  | A9Re,Im) |  | B9(Re,Im) |  | A89(Re,Im) |  | B89(Re,Im) |  | 減衰量(dB) | ABS(Zin)
1.0354 | 1 | 0 | 0 | -4.2098 | 1 | 0 | 0 | 0 | 0.035642 | 0 | 0 | -4.2098 | 1 | 0 | 0 | -14.6291 | 0.035642 | 0 | 0 | -4.7312 | 1 | 0 | 0 | 0 | 0.076852 | 0 | 0 | -4.7312 | 1 | 0 | 0 | -12.2487 | 0.076852 | 0 | 0 | -5.6725 | 1 | 0 | 0 | 0 | 0.10277 | 0 | 0 | -5.6725 | 1 | 0 | 0 | -14.6291 | 0.10277 | 0 | 0 | -7.176 | 1 | 0 | 0 | 0 | -1.5411 | 0 | 0 | -7.176 | 1 | 0 | 0 | -4.2098 | -1.5411 | 0 | 0 | -0.6884 | -4.2398 | 0.81813
| C1(Re,Im) |  | D1(Re,Im) |  | C2(Re,Im) |  | D2(Re,Im) |  | C12(Re,Im) |  | D12(Re,Im) |  | C3(Re,Im) |  | D3(Re,Im) |  | C23(Re,Im) |  | D23(Re,Im) |  | C4(Re,Im) |  | D4(Re,Im) |  | C34(Re,Im) |  | D34(Re,Im) |  | C5Re,Im) |  | D5(Re,Im) |  | C45(Re,Im) |  | D45(Re,Im) |  | C6(Re,Im) |  | D6(Re,Im) |  | C56(Re,Im) |  | D56(Re,Im) |  | C7(Re,Im) |  | D7(Re,Im) |  | C67(Re,Im) |  | D67(Re,Im) |  | C8(Re,Im) |  | D8(Re,Im) |  | C78(Re,Im) |  | D78(Re,Im) |  | C9(Re,Im) |  | D9(Re,Im) |  | C89(Re,Im) |  | D89(Re,Im) |  | 位相(deg) | RL(Db)
| 0 | 0 | 1 | 0 | 0 | -0.22908 | 1 | 0 | 0 | -0.22908 | 1 | 0 | 0 | 0 | 1 | 0 | 0 | -0.22908 | -2.3512 | 0 | 0 | 0.0087104 | 1 | 0 | 0 | -0.24955 | -2.3512 | 0 | 0 | 0 | 1 | 0 | 0 | -0.24955 | -5.4079 | 0 | 0 | 0.0045688 | 1 | 0 | 0 | -0.27426 | -5.4079 | 0 | 0 | 0 | 1 | 0 | 0 | -0.27426 | -9.4201 | 0 | 0 | -0.22908 | 1 | 0 | 0 | 1.8836 | -9.4201 | 0 | 0 | 0 | 1 | 0 | 0 | 1.8836 | -1.4903 | 0 | 21.5187 | -2.0532
| 第1複素マトリックス |  |  |  | 第2複素マトリックス |  |  |  |  | 掛け算結果1 |  |  |  | 第3複素マトリックス |  |  |  | 掛け算結果2 |  |  | 第4複素マトリックス |  |  |  |  | 掛け算結果3 |  |  | 第4複素マトリックス |  |  |  |  | 掛け算結果5 |  |  | 第6複素マトリックス |  |  |  |  | 掛け算結果6 |  |  | 第7複素マトリックス |  |  |  |  | 掛け算結果7 |  |  | 第8複素マトリックス |  |  |  |  | 掛け算結果8 |  |  | 第9複素マトリックス |  |  |  |  | 掛け算結果9
| A1(Re,Im) |  | B1(Re,Im) |  | A2(Re,Im) |  | B2(Re,Im) |  | A12(Re,Im) |  | B12(Re,Im) |  | A3Re,Im) |  | B3(Re,Im) |  | A23(Re,Im) |  | B23(Re,Im) |  | A4(Re,Im) |  | B4Re,Im) |  | A34(Re,Im) |  | B34(Re,Im) |  | A5Re,Im) |  | B5(Re,Im) |  | A45(Re,Im) |  | B45(Re,Im) |  | A6(Re,Im) |  | B6(Re,Im) |  | A56(Re,Im) |  | B56(Re,Im) |  | A7Re,Im) |  | B7(Re,Im) |  | A67(Re,Im) |  | B67(Re,Im) |  | A8(Re,Im) |  | B8(Re,Im) |  | A78(Re,Im) |  | B78(Re,Im) |  | A9Re,Im) |  | B9(Re,Im) |  | A89(Re,Im) |  | B89(Re,Im) |  | 減衰量(dB) | ABS(Zin)
1.0356 | 1 | 0 | 0 | -4.209 | 1 | 0 | 0 | 0 | 0.037107 | 0 | 0 | -4.209 | 1 | 0 | 0 | -14.6262 | 0.037107 | 0 | 0 | -4.7517 | 1 | 0 | 0 | 0 | 0.082499 | 0 | 0 | -4.7517 | 1 | 0 | 0 | -12.2463 | 0.082499 | 0 | 0 | -5.762 | 1 | 0 | 0 | 0 | 0.11367 | 0 | 0 | -5.762 | 1 | 0 | 0 | -14.6262 | 0.11367 | 0 | 0 | -7.4246 | 1 | 0 | 0 | 0 | -1.5849 | 0 | 0 | -7.4246 | 1 | 0 | 0 | -4.209 | -1.5849 | 0 | 0 | -0.75395 | -4.4084 | 0.83478
| C1(Re,Im) |  | D1(Re,Im) |  | C2(Re,Im) |  | D2(Re,Im) |  | C12(Re,Im) |  | D12(Re,Im) |  | C3(Re,Im) |  | D3(Re,Im) |  | C23(Re,Im) |  | D23(Re,Im) |  | C4(Re,Im) |  | D4(Re,Im) |  | C34(Re,Im) |  | D34(Re,Im) |  | C5Re,Im) |  | D5(Re,Im) |  | C45(Re,Im) |  | D45(Re,Im) |  | C6(Re,Im) |  | D6(Re,Im) |  | C56(Re,Im) |  | D56(Re,Im) |  | C7(Re,Im) |  | D7(Re,Im) |  | C67(Re,Im) |  | D67(Re,Im) |  | C8(Re,Im) |  | D8(Re,Im) |  | C78(Re,Im) |  | D78(Re,Im) |  | C9(Re,Im) |  | D9(Re,Im) |  | C89(Re,Im) |  | D89(Re,Im) |  | 位相(deg) | RL(Db)
| 0 | 0 | 1 | 0 | 0 | -0.22877 | 1 | 0 | 0 | -0.22877 | 1 | 0 | 0 | 0 | 1 | 0 | 0 | -0.22877 | -2.3461 | 0 | 0 | 0.0095526 | 1 | 0 | 0 | -0.25118 | -2.3461 | 0 | 0 | 0 | 1 | 0 | 0 | -0.25118 | -5.4221 | 0 | 0 | 0.0054102 | 1 | 0 | 0 | -0.28052 | -5.4221 | 0 | 0 | 0 | 1 | 0 | 0 | -0.28052 | -9.525 | 0 | 0 | -0.22877 | 1 | 0 | 0 | 1.8985 | -9.525 | 0 | 0 | 0 | 1 | 0 | 0 | 1.8985 | -1.5341 | 0 | 20.1516 | -1.9544
| 第1複素マトリックス |  |  |  | 第2複素マトリックス |  |  |  |  | 掛け算結果1 |  |  |  | 第3複素マトリックス |  |  |  | 掛け算結果2 |  |  | 第4複素マトリックス |  |  |  |  | 掛け算結果3 |  |  | 第4複素マトリックス |  |  |  |  | 掛け算結果5 |  |  | 第6複素マトリックス |  |  |  |  | 掛け算結果6 |  |  | 第7複素マトリックス |  |  |  |  | 掛け算結果7 |  |  | 第8複素マトリックス |  |  |  |  | 掛け算結果8 |  |  | 第9複素マトリックス |  |  |  |  | 掛け算結果9
| A1(Re,Im) |  | B1(Re,Im) |  | A2(Re,Im) |  | B2(Re,Im) |  | A12(Re,Im) |  | B12(Re,Im) |  | A3Re,Im) |  | B3(Re,Im) |  | A23(Re,Im) |  | B23(Re,Im) |  | A4(Re,Im) |  | B4Re,Im) |  | A34(Re,Im) |  | B34(Re,Im) |  | A5Re,Im) |  | B5(Re,Im) |  | A45(Re,Im) |  | B45(Re,Im) |  | A6(Re,Im) |  | B6(Re,Im) |  | A56(Re,Im) |  | B56(Re,Im) |  | A7Re,Im) |  | B7(Re,Im) |  | A67(Re,Im) |  | B67(Re,Im) |  | A8(Re,Im) |  | B8(Re,Im) |  | A78(Re,Im) |  | B78(Re,Im) |  | A9Re,Im) |  | B9(Re,Im) |  | A89(Re,Im) |  | B89(Re,Im) |  | 減衰量(dB) | ABS(Zin)
1.0358 | 1 | 0 | 0 | -4.2082 | 1 | 0 | 0 | 0 | 0.038572 | 0 | 0 | -4.2082 | 1 | 0 | 0 | -14.6234 | 0.038572 | 0 | 0 | -4.7722 | 1 | 0 | 0 | 0 | 0.088178 | 0 | 0 | -4.7722 | 1 | 0 | 0 | -12.244 | 0.088178 | 0 | 0 | -5.8519 | 1 | 0 | 0 | 0 | 0.12476 | 0 | 0 | -5.8519 | 1 | 0 | 0 | -14.6234 | 0.12476 | 0 | 0 | -7.6763 | 1 | 0 | 0 | 0 | -1.629 | 0 | 0 | -7.6763 | 1 | 0 | 0 | -4.2082 | -1.629 | 0 | 0 | -0.8211 | -4.5788 | 0.85139
| C1(Re,Im) |  | D1(Re,Im) |  | C2(Re,Im) |  | D2(Re,Im) |  | C12(Re,Im) |  | D12(Re,Im) |  | C3(Re,Im) |  | D3(Re,Im) |  | C23(Re,Im) |  | D23(Re,Im) |  | C4(Re,Im) |  | D4(Re,Im) |  | C34(Re,Im) |  | D34(Re,Im) |  | C5Re,Im) |  | D5(Re,Im) |  | C45(Re,Im) |  | D45(Re,Im) |  | C6(Re,Im) |  | D6(Re,Im) |  | C56(Re,Im) |  | D56(Re,Im) |  | C7(Re,Im) |  | D7(Re,Im) |  | C67(Re,Im) |  | D67(Re,Im) |  | C8(Re,Im) |  | D8(Re,Im) |  | C78(Re,Im) |  | D78(Re,Im) |  | C9(Re,Im) |  | D9(Re,Im) |  | C89(Re,Im) |  | D89(Re,Im) |  | 位相(deg) | RL(Db)
| 0 | 0 | 1 | 0 | 0 | -0.22847 | 1 | 0 | 0 | -0.22847 | 1 | 0 | 0 | 0 | 1 | 0 | 0 | -0.22847 | -2.341 | 0 | 0 | 0.010395 | 1 | 0 | 0 | -0.2528 | -2.341 | 0 | 0 | 0 | 1 | 0 | 0 | -0.2528 | -5.4363 | 0 | 0 | 0.0062515 | 1 | 0 | 0 | -0.28679 | -5.4363 | 0 | 0 | 0 | 1 | 0 | 0 | -0.28679 | -9.63 | 0 | 0 | -0.22847 | 1 | 0 | 0 | 1.9134 | -9.63 | 0 | 0 | 0 | 1 | 0 | 0 | 1.9134 | -1.5783 | 0 | 18.8065 | -1.8604
| 第1複素マトリックス |  |  |  | 第2複素マトリックス |  |  |  |  | 掛け算結果1 |  |  |  | 第3複素マトリックス |  |  |  | 掛け算結果2 |  |  | 第4複素マトリックス |  |  |  |  | 掛け算結果3 |  |  | 第4複素マトリックス |  |  |  |  | 掛け算結果5 |  |  | 第6複素マトリックス |  |  |  |  | 掛け算結果6 |  |  | 第7複素マトリックス |  |  |  |  | 掛け算結果7 |  |  | 第8複素マトリックス |  |  |  |  | 掛け算結果8 |  |  | 第9複素マトリックス |  |  |  |  | 掛け算結果9
| A1(Re,Im) |  | B1(Re,Im) |  | A2(Re,Im) |  | B2(Re,Im) |  | A12(Re,Im) |  | B12(Re,Im) |  | A3Re,Im) |  | B3(Re,Im) |  | A23(Re,Im) |  | B23(Re,Im) |  | A4(Re,Im) |  | B4Re,Im) |  | A34(Re,Im) |  | B34(Re,Im) |  | A5Re,Im) |  | B5(Re,Im) |  | A45(Re,Im) |  | B45(Re,Im) |  | A6(Re,Im) |  | B6(Re,Im) |  | A56(Re,Im) |  | B56(Re,Im) |  | A7Re,Im) |  | B7(Re,Im) |  | A67(Re,Im) |  | B67(Re,Im) |  | A8(Re,Im) |  | B8(Re,Im) |  | A78(Re,Im) |  | B78(Re,Im) |  | A9Re,Im) |  | B9(Re,Im) |  | A89(Re,Im) |  | B89(Re,Im) |  | 減衰量(dB) | ABS(Zin)
1.036 | 1 | 0 | 0 | -4.2074 | 1 | 0 | 0 | 0 | 0.040036 | 0 | 0 | -4.2074 | 1 | 0 | 0 | -14.6206 | 0.040036 | 0 | 0 | -4.7927 | 1 | 0 | 0 | 0 | 0.093889 | 0 | 0 | -4.7927 | 1 | 0 | 0 | -12.2416 | 0.093889 | 0 | 0 | -5.9421 | 1 | 0 | 0 | 0 | 0.13603 | 0 | 0 | -5.9421 | 1 | 0 | 0 | -14.6206 | 0.13603 | 0 | 0 | -7.931 | 1 | 0 | 0 | 0 | -1.6735 | 0 | 0 | -7.931 | 1 | 0 | 0 | -4.2074 | -1.6735 | 0 | 0 | -0.88986 | -4.7508 | 0.86795
| C1(Re,Im) |  | D1(Re,Im) |  | C2(Re,Im) |  | D2(Re,Im) |  | C12(Re,Im) |  | D12(Re,Im) |  | C3(Re,Im) |  | D3(Re,Im) |  | C23(Re,Im) |  | D23(Re,Im) |  | C4(Re,Im) |  | D4(Re,Im) |  | C34(Re,Im) |  | D34(Re,Im) |  | C5Re,Im) |  | D5(Re,Im) |  | C45(Re,Im) |  | D45(Re,Im) |  | C6(Re,Im) |  | D6(Re,Im) |  | C56(Re,Im) |  | D56(Re,Im) |  | C7(Re,Im) |  | D7(Re,Im) |  | C67(Re,Im) |  | D67(Re,Im) |  | C8(Re,Im) |  | D8(Re,Im) |  | C78(Re,Im) |  | D78(Re,Im) |  | C9(Re,Im) |  | D9(Re,Im) |  | C89(Re,Im) |  | D89(Re,Im) |  | 位相(deg) | RL(Db)
| 0 | 0 | 1 | 0 | 0 | -0.22816 | 1 | 0 | 0 | -0.22816 | 1 | 0 | 0 | 0 | 1 | 0 | 0 | -0.22816 | -2.3359 | 0 | 0 | 0.011237 | 1 | 0 | 0 | -0.25441 | -2.3359 | 0 | 0 | 0 | 1 | 0 | 0 | -0.25441 | -5.4503 | 0 | 0 | 0.0070926 | 1 | 0 | 0 | -0.29307 | -5.4503 | 0 | 0 | 0 | 1 | 0 | 0 | -0.29307 | -9.7351 | 0 | 0 | -0.22816 | 1 | 0 | 0 | 1.9281 | -9.7351 | 0 | 0 | 0 | 1 | 0 | 0 | 1.9281 | -1.6228 | 0 | 17.4833 | -1.7712
| 第1複素マトリックス |  |  |  | 第2複素マトリックス |  |  |  |  | 掛け算結果1 |  |  |  | 第3複素マトリックス |  |  |  | 掛け算結果2 |  |  | 第4複素マトリックス |  |  |  |  | 掛け算結果3 |  |  | 第4複素マトリックス |  |  |  |  | 掛け算結果5 |  |  | 第6複素マトリックス |  |  |  |  | 掛け算結果6 |  |  | 第7複素マトリックス |  |  |  |  | 掛け算結果7 |  |  | 第8複素マトリックス |  |  |  |  | 掛け算結果8 |  |  | 第9複素マトリックス |  |  |  |  | 掛け算結果9
| A1(Re,Im) |  | B1(Re,Im) |  | A2(Re,Im) |  | B2(Re,Im) |  | A12(Re,Im) |  | B12(Re,Im) |  | A3Re,Im) |  | B3(Re,Im) |  | A23(Re,Im) |  | B23(Re,Im) |  | A4(Re,Im) |  | B4Re,Im) |  | A34(Re,Im) |  | B34(Re,Im) |  | A5Re,Im) |  | B5(Re,Im) |  | A45(Re,Im) |  | B45(Re,Im) |  | A6(Re,Im) |  | B6(Re,Im) |  | A56(Re,Im) |  | B56(Re,Im) |  | A7Re,Im) |  | B7(Re,Im) |  | A67(Re,Im) |  | B67(Re,Im) |  | A8(Re,Im) |  | B8(Re,Im) |  | A78(Re,Im) |  | B78(Re,Im) |  | A9Re,Im) |  | B9(Re,Im) |  | A89(Re,Im) |  | B89(Re,Im) |  | 減衰量(dB) | ABS(Zin)
1.0362 | 1 | 0 | 0 | -4.2065 | 1 | 0 | 0 | 0 | 0.041498 | 0 | 0 | -4.2065 | 1 | 0 | 0 | -14.6178 | 0.041498 | 0 | 0 | -4.8132 | 1 | 0 | 0 | 0 | 0.099634 | 0 | 0 | -4.8132 | 1 | 0 | 0 | -12.2392 | 0.099634 | 0 | 0 | -6.0326 | 1 | 0 | 0 | 0 | 0.14749 | 0 | 0 | -6.0326 | 1 | 0 | 0 | -14.6178 | 0.14749 | 0 | 0 | -8.1886 | 1 | 0 | 0 | 0 | -1.7184 | 0 | 0 | -8.1886 | 1 | 0 | 0 | -4.2065 | -1.7184 | 0 | 0 | -0.96025 | -4.9243 | 0.88447
| C1(Re,Im) |  | D1(Re,Im) |  | C2(Re,Im) |  | D2(Re,Im) |  | C12(Re,Im) |  | D12(Re,Im) |  | C3(Re,Im) |  | D3(Re,Im) |  | C23(Re,Im) |  | D23(Re,Im) |  | C4(Re,Im) |  | D4(Re,Im) |  | C34(Re,Im) |  | D34(Re,Im) |  | C5Re,Im) |  | D5(Re,Im) |  | C45(Re,Im) |  | D45(Re,Im) |  | C6(Re,Im) |  | D6(Re,Im) |  | C56(Re,Im) |  | D56(Re,Im) |  | C7(Re,Im) |  | D7(Re,Im) |  | C67(Re,Im) |  | D67(Re,Im) |  | C8(Re,Im) |  | D8(Re,Im) |  | C78(Re,Im) |  | D78(Re,Im) |  | C9(Re,Im) |  | D9(Re,Im) |  | C89(Re,Im) |  | D89(Re,Im) |  | 位相(deg) | RL(Db)
| 0 | 0 | 1 | 0 | 0 | -0.22786 | 1 | 0 | 0 | -0.22786 | 1 | 0 | 0 | 0 | 1 | 0 | 0 | -0.22786 | -2.3308 | 0 | 0 | 0.012078 | 1 | 0 | 0 | -0.25601 | -2.3308 | 0 | 0 | 0 | 1 | 0 | 0 | -0.25601 | -5.4642 | 0 | 0 | 0.0079336 | 1 | 0 | 0 | -0.29936 | -5.4642 | 0 | 0 | 0 | 1 | 0 | 0 | -0.29936 | -9.8402 | 0 | 0 | -0.22786 | 1 | 0 | 0 | 1.9428 | -9.8402 | 0 | 0 | 0 | 1 | 0 | 0 | 1.9428 | -1.6676 | 0 | 16.182 | -1.6864
| 第1複素マトリックス |  |  |  | 第2複素マトリックス |  |  |  |  | 掛け算結果1 |  |  |  | 第3複素マトリックス |  |  |  | 掛け算結果2 |  |  | 第4複素マトリックス |  |  |  |  | 掛け算結果3 |  |  | 第4複素マトリックス |  |  |  |  | 掛け算結果5 |  |  | 第6複素マトリックス |  |  |  |  | 掛け算結果6 |  |  | 第7複素マトリックス |  |  |  |  | 掛け算結果7 |  |  | 第8複素マトリックス |  |  |  |  | 掛け算結果8 |  |  | 第9複素マトリックス |  |  |  |  | 掛け算結果9
| A1(Re,Im) |  | B1(Re,Im) |  | A2(Re,Im) |  | B2(Re,Im) |  | A12(Re,Im) |  | B12(Re,Im) |  | A3Re,Im) |  | B3(Re,Im) |  | A23(Re,Im) |  | B23(Re,Im) |  | A4(Re,Im) |  | B4Re,Im) |  | A34(Re,Im) |  | B34(Re,Im) |  | A5Re,Im) |  | B5(Re,Im) |  | A45(Re,Im) |  | B45(Re,Im) |  | A6(Re,Im) |  | B6(Re,Im) |  | A56(Re,Im) |  | B56(Re,Im) |  | A7Re,Im) |  | B7(Re,Im) |  | A67(Re,Im) |  | B67(Re,Im) |  | A8(Re,Im) |  | B8(Re,Im) |  | A78(Re,Im) |  | B78(Re,Im) |  | A9Re,Im) |  | B9(Re,Im) |  | A89(Re,Im) |  | B89(Re,Im) |  | 減衰量(dB) | ABS(Zin)
1.0364 | 1 | 0 | 0 | -4.2057 | 1 | 0 | 0 | 0 | 0.042961 | 0 | 0 | -4.2057 | 1 | 0 | 0 | -14.6149 | 0.042961 | 0 | 0 | -4.8336 | 1 | 0 | 0 | 0 | 0.10541 | 0 | 0 | -4.8336 | 1 | 0 | 0 | -12.2369 | 0.10541 | 0 | 0 | -6.1235 | 1 | 0 | 0 | 0 | 0.15914 | 0 | 0 | -6.1235 | 1 | 0 | 0 | -14.6149 | 0.15914 | 0 | 0 | -8.4493 | 1 | 0 | 0 | 0 | -1.7636 | 0 | 0 | -8.4493 | 1 | 0 | 0 | -4.2057 | -1.7636 | 0 | 0 | -1.0323 | -5.0991 | 0.90094
| C1(Re,Im) |  | D1(Re,Im) |  | C2(Re,Im) |  | D2(Re,Im) |  | C12(Re,Im) |  | D12(Re,Im) |  | C3(Re,Im) |  | D3(Re,Im) |  | C23(Re,Im) |  | D23(Re,Im) |  | C4(Re,Im) |  | D4(Re,Im) |  | C34(Re,Im) |  | D34(Re,Im) |  | C5Re,Im) |  | D5(Re,Im) |  | C45(Re,Im) |  | D45(Re,Im) |  | C6(Re,Im) |  | D6(Re,Im) |  | C56(Re,Im) |  | D56(Re,Im) |  | C7(Re,Im) |  | D7(Re,Im) |  | C67(Re,Im) |  | D67(Re,Im) |  | C8(Re,Im) |  | D8(Re,Im) |  | C78(Re,Im) |  | D78(Re,Im) |  | C9(Re,Im) |  | D9(Re,Im) |  | C89(Re,Im) |  | D89(Re,Im) |  | 位相(deg) | RL(Db)
| 0 | 0 | 1 | 0 | 0 | -0.22756 | 1 | 0 | 0 | -0.22756 | 1 | 0 | 0 | 0 | 1 | 0 | 0 | -0.22756 | -2.3257 | 0 | 0 | 0.01292 | 1 | 0 | 0 | -0.2576 | -2.3257 | 0 | 0 | 0 | 1 | 0 | 0 | -0.2576 | -5.478 | 0 | 0 | 0.0087744 | 1 | 0 | 0 | -0.30567 | -5.478 | 0 | 0 | 0 | 1 | 0 | 0 | -0.30567 | -9.9453 | 0 | 0 | -0.22756 | 1 | 0 | 0 | 1.9575 | -9.9453 | 0 | 0 | 0 | 1 | 0 | 0 | 1.9575 | -1.7128 | 0 | 14.9027 | -1.6058
| 第1複素マトリックス |  |  |  | 第2複素マトリックス |  |  |  |  | 掛け算結果1 |  |  |  | 第3複素マトリックス |  |  |  | 掛け算結果2 |  |  | 第4複素マトリックス |  |  |  |  | 掛け算結果3 |  |  | 第4複素マトリックス |  |  |  |  | 掛け算結果5 |  |  | 第6複素マトリックス |  |  |  |  | 掛け算結果6 |  |  | 第7複素マトリックス |  |  |  |  | 掛け算結果7 |  |  | 第8複素マトリックス |  |  |  |  | 掛け算結果8 |  |  | 第9複素マトリックス |  |  |  |  | 掛け算結果9
| A1(Re,Im) |  | B1(Re,Im) |  | A2(Re,Im) |  | B2(Re,Im) |  | A12(Re,Im) |  | B12(Re,Im) |  | A3Re,Im) |  | B3(Re,Im) |  | A23(Re,Im) |  | B23(Re,Im) |  | A4(Re,Im) |  | B4Re,Im) |  | A34(Re,Im) |  | B34(Re,Im) |  | A5Re,Im) |  | B5(Re,Im) |  | A45(Re,Im) |  | B45(Re,Im) |  | A6(Re,Im) |  | B6(Re,Im) |  | A56(Re,Im) |  | B56(Re,Im) |  | A7Re,Im) |  | B7(Re,Im) |  | A67(Re,Im) |  | B67(Re,Im) |  | A8(Re,Im) |  | B8(Re,Im) |  | A78(Re,Im) |  | B78(Re,Im) |  | A9Re,Im) |  | B9(Re,Im) |  | A89(Re,Im) |  | B89(Re,Im) |  | 減衰量(dB) | ABS(Zin)
1.0366 | 1 | 0 | 0 | -4.2049 | 1 | 0 | 0 | 0 | 0.044422 | 0 | 0 | -4.2049 | 1 | 0 | 0 | -14.6121 | 0.044422 | 0 | 0 | -4.854 | 1 | 0 | 0 | 0 | 0.11122 | 0 | 0 | -4.854 | 1 | 0 | 0 | -12.2345 | 0.11122 | 0 | 0 | -6.2147 | 1 | 0 | 0 | 0 | 0.17097 | 0 | 0 | -6.2147 | 1 | 0 | 0 | -14.6121 | 0.17097 | 0 | 0 | -8.713 | 1 | 0 | 0 | 0 | -1.8091 | 0 | 0 | -8.713 | 1 | 0 | 0 | -4.2049 | -1.8091 | 0 | 0 | -1.106 | -5.2752 | 0.91738
| C1(Re,Im) |  | D1(Re,Im) |  | C2(Re,Im) |  | D2(Re,Im) |  | C12(Re,Im) |  | D12(Re,Im) |  | C3(Re,Im) |  | D3(Re,Im) |  | C23(Re,Im) |  | D23(Re,Im) |  | C4(Re,Im) |  | D4(Re,Im) |  | C34(Re,Im) |  | D34(Re,Im) |  | C5Re,Im) |  | D5(Re,Im) |  | C45(Re,Im) |  | D45(Re,Im) |  | C6(Re,Im) |  | D6(Re,Im) |  | C56(Re,Im) |  | D56(Re,Im) |  | C7(Re,Im) |  | D7(Re,Im) |  | C67(Re,Im) |  | D67(Re,Im) |  | C8(Re,Im) |  | D8(Re,Im) |  | C78(Re,Im) |  | D78(Re,Im) |  | C9(Re,Im) |  | D9(Re,Im) |  | C89(Re,Im) |  | D89(Re,Im) |  | 位相(deg) | RL(Db)
| 0 | 0 | 1 | 0 | 0 | -0.22725 | 1 | 0 | 0 | -0.22725 | 1 | 0 | 0 | 0 | 1 | 0 | 0 | -0.22725 | -2.3206 | 0 | 0 | 0.013761 | 1 | 0 | 0 | -0.25919 | -2.3206 | 0 | 0 | 0 | 1 | 0 | 0 | -0.25919 | -5.4917 | 0 | 0 | 0.009615 | 1 | 0 | 0 | -0.31199 | -5.4917 | 0 | 0 | 0 | 1 | 0 | 0 | -0.31199 | -10.0505 | 0 | 0 | -0.22725 | 1 | 0 | 0 | 1.972 | -10.0505 | 0 | 0 | 0 | 1 | 0 | 0 | 1.972 | -1.7584 | 0 | 13.6452 | -1.5293
| 第1複素マトリックス |  |  |  | 第2複素マトリックス |  |  |  |  | 掛け算結果1 |  |  |  | 第3複素マトリックス |  |  |  | 掛け算結果2 |  |  | 第4複素マトリックス |  |  |  |  | 掛け算結果3 |  |  | 第4複素マトリックス |  |  |  |  | 掛け算結果5 |  |  | 第6複素マトリックス |  |  |  |  | 掛け算結果6 |  |  | 第7複素マトリックス |  |  |  |  | 掛け算結果7 |  |  | 第8複素マトリックス |  |  |  |  | 掛け算結果8 |  |  | 第9複素マトリックス |  |  |  |  | 掛け算結果9
| A1(Re,Im) |  | B1(Re,Im) |  | A2(Re,Im) |  | B2(Re,Im) |  | A12(Re,Im) |  | B12(Re,Im) |  | A3Re,Im) |  | B3(Re,Im) |  | A23(Re,Im) |  | B23(Re,Im) |  | A4(Re,Im) |  | B4Re,Im) |  | A34(Re,Im) |  | B34(Re,Im) |  | A5Re,Im) |  | B5(Re,Im) |  | A45(Re,Im) |  | B45(Re,Im) |  | A6(Re,Im) |  | B6(Re,Im) |  | A56(Re,Im) |  | B56(Re,Im) |  | A7Re,Im) |  | B7(Re,Im) |  | A67(Re,Im) |  | B67(Re,Im) |  | A8(Re,Im) |  | B8(Re,Im) |  | A78(Re,Im) |  | B78(Re,Im) |  | A9Re,Im) |  | B9(Re,Im) |  | A89(Re,Im) |  | B89(Re,Im) |  | 減衰量(dB) | ABS(Zin)
1.0368 | 1 | 0 | 0 | -4.2041 | 1 | 0 | 0 | 0 | 0.045882 | 0 | 0 | -4.2041 | 1 | 0 | 0 | -14.6093 | 0.045882 | 0 | 0 | -4.8744 | 1 | 0 | 0 | 0 | 0.11706 | 0 | 0 | -4.8744 | 1 | 0 | 0 | -12.2322 | 0.11706 | 0 | 0 | -6.3063 | 1 | 0 | 0 | 0 | 0.183 | 0 | 0 | -6.3063 | 1 | 0 | 0 | -14.6093 | 0.183 | 0 | 0 | -8.9798 | 1 | 0 | 0 | 0 | -1.855 | 0 | 0 | -8.9798 | 1 | 0 | 0 | -4.2041 | -1.855 | 0 | 0 | -1.1814 | -5.4524 | 0.93378
| C1(Re,Im) |  | D1(Re,Im) |  | C2(Re,Im) |  | D2(Re,Im) |  | C12(Re,Im) |  | D12(Re,Im) |  | C3(Re,Im) |  | D3(Re,Im) |  | C23(Re,Im) |  | D23(Re,Im) |  | C4(Re,Im) |  | D4(Re,Im) |  | C34(Re,Im) |  | D34(Re,Im) |  | C5Re,Im) |  | D5(Re,Im) |  | C45(Re,Im) |  | D45(Re,Im) |  | C6(Re,Im) |  | D6(Re,Im) |  | C56(Re,Im) |  | D56(Re,Im) |  | C7(Re,Im) |  | D7(Re,Im) |  | C67(Re,Im) |  | D67(Re,Im) |  | C8(Re,Im) |  | D8(Re,Im) |  | C78(Re,Im) |  | D78(Re,Im) |  | C9(Re,Im) |  | D9(Re,Im) |  | C89(Re,Im) |  | D89(Re,Im) |  | 位相(deg) | RL(Db)
| 0 | 0 | 1 | 0 | 0 | -0.22695 | 1 | 0 | 0 | -0.22695 | 1 | 0 | 0 | 0 | 1 | 0 | 0 | -0.22695 | -2.3156 | 0 | 0 | 0.014603 | 1 | 0 | 0 | -0.26076 | -2.3156 | 0 | 0 | 0 | 1 | 0 | 0 | -0.26076 | -5.5053 | 0 | 0 | 0.010455 | 1 | 0 | 0 | -0.31832 | -5.5053 | 0 | 0 | 0 | 1 | 0 | 0 | -0.31832 | -10.1557 | 0 | 0 | -0.22695 | 1 | 0 | 0 | 1.9865 | -10.1557 | 0 | 0 | 0 | 1 | 0 | 0 | 1.9865 | -1.8042 | 0 | 12.4095 | -1.4566
| 第1複素マトリックス |  |  |  | 第2複素マトリックス |  |  |  |  | 掛け算結果1 |  |  |  | 第3複素マトリックス |  |  |  | 掛け算結果2 |  |  | 第4複素マトリックス |  |  |  |  | 掛け算結果3 |  |  | 第4複素マトリックス |  |  |  |  | 掛け算結果5 |  |  | 第6複素マトリックス |  |  |  |  | 掛け算結果6 |  |  | 第7複素マトリックス |  |  |  |  | 掛け算結果7 |  |  | 第8複素マトリックス |  |  |  |  | 掛け算結果8 |  |  | 第9複素マトリックス |  |  |  |  | 掛け算結果9
| A1(Re,Im) |  | B1(Re,Im) |  | A2(Re,Im) |  | B2(Re,Im) |  | A12(Re,Im) |  | B12(Re,Im) |  | A3Re,Im) |  | B3(Re,Im) |  | A23(Re,Im) |  | B23(Re,Im) |  | A4(Re,Im) |  | B4Re,Im) |  | A34(Re,Im) |  | B34(Re,Im) |  | A5Re,Im) |  | B5(Re,Im) |  | A45(Re,Im) |  | B45(Re,Im) |  | A6(Re,Im) |  | B6(Re,Im) |  | A56(Re,Im) |  | B56(Re,Im) |  | A7Re,Im) |  | B7(Re,Im) |  | A67(Re,Im) |  | B67(Re,Im) |  | A8(Re,Im) |  | B8(Re,Im) |  | A78(Re,Im) |  | B78(Re,Im) |  | A9Re,Im) |  | B9(Re,Im) |  | A89(Re,Im) |  | B89(Re,Im) |  | 減衰量(dB) | ABS(Zin)
1.037 | 1 | 0 | 0 | -4.2033 | 1 | 0 | 0 | 0 | 0.047342 | 0 | 0 | -4.2033 | 1 | 0 | 0 | -14.6065 | 0.047342 | 0 | 0 | -4.8948 | 1 | 0 | 0 | 0 | 0.12294 | 0 | 0 | -4.8948 | 1 | 0 | 0 | -12.2298 | 0.12294 | 0 | 0 | -6.3983 | 1 | 0 | 0 | 0 | 0.19521 | 0 | 0 | -6.3983 | 1 | 0 | 0 | -14.6065 | 0.19521 | 0 | 0 | -9.2496 | 1 | 0 | 0 | 0 | -1.9012 | 0 | 0 | -9.2496 | 1 | 0 | 0 | -4.2033 | -1.9012 | 0 | 0 | -1.2584 | -5.6306 | 0.95014
| C1(Re,Im) |  | D1(Re,Im) |  | C2(Re,Im) |  | D2(Re,Im) |  | C12(Re,Im) |  | D12(Re,Im) |  | C3(Re,Im) |  | D3(Re,Im) |  | C23(Re,Im) |  | D23(Re,Im) |  | C4(Re,Im) |  | D4(Re,Im) |  | C34(Re,Im) |  | D34(Re,Im) |  | C5Re,Im) |  | D5(Re,Im) |  | C45(Re,Im) |  | D45(Re,Im) |  | C6(Re,Im) |  | D6(Re,Im) |  | C56(Re,Im) |  | D56(Re,Im) |  | C7(Re,Im) |  | D7(Re,Im) |  | C67(Re,Im) |  | D67(Re,Im) |  | C8(Re,Im) |  | D8(Re,Im) |  | C78(Re,Im) |  | D78(Re,Im) |  | C9(Re,Im) |  | D9(Re,Im) |  | C89(Re,Im) |  | D89(Re,Im) |  | 位相(deg) | RL(Db)
| 0 | 0 | 1 | 0 | 0 | -0.22665 | 1 | 0 | 0 | -0.22665 | 1 | 0 | 0 | 0 | 1 | 0 | 0 | -0.22665 | -2.3105 | 0 | 0 | 0.015444 | 1 | 0 | 0 | -0.26233 | -2.3105 | 0 | 0 | 0 | 1 | 0 | 0 | -0.26233 | -5.5187 | 0 | 0 | 0.011296 | 1 | 0 | 0 | -0.32467 | -5.5187 | 0 | 0 | 0 | 1 | 0 | 0 | -0.32467 | -10.261 | 0 | 0 | -0.22665 | 1 | 0 | 0 | 2.0009 | -10.261 | 0 | 0 | 0 | 1 | 0 | 0 | 2.0009 | -1.8504 | 0 | 11.1953 | -1.3876
| 第1複素マトリックス |  |  |  | 第2複素マトリックス |  |  |  |  | 掛け算結果1 |  |  |  | 第3複素マトリックス |  |  |  | 掛け算結果2 |  |  | 第4複素マトリックス |  |  |  |  | 掛け算結果3 |  |  | 第4複素マトリックス |  |  |  |  | 掛け算結果5 |  |  | 第6複素マトリックス |  |  |  |  | 掛け算結果6 |  |  | 第7複素マトリックス |  |  |  |  | 掛け算結果7 |  |  | 第8複素マトリックス |  |  |  |  | 掛け算結果8 |  |  | 第9複素マトリックス |  |  |  |  | 掛け算結果9
| A1(Re,Im) |  | B1(Re,Im) |  | A2(Re,Im) |  | B2(Re,Im) |  | A12(Re,Im) |  | B12(Re,Im) |  | A3Re,Im) |  | B3(Re,Im) |  | A23(Re,Im) |  | B23(Re,Im) |  | A4(Re,Im) |  | B4Re,Im) |  | A34(Re,Im) |  | B34(Re,Im) |  | A5Re,Im) |  | B5(Re,Im) |  | A45(Re,Im) |  | B45(Re,Im) |  | A6(Re,Im) |  | B6(Re,Im) |  | A56(Re,Im) |  | B56(Re,Im) |  | A7Re,Im) |  | B7(Re,Im) |  | A67(Re,Im) |  | B67(Re,Im) |  | A8(Re,Im) |  | B8(Re,Im) |  | A78(Re,Im) |  | B78(Re,Im) |  | A9Re,Im) |  | B9(Re,Im) |  | A89(Re,Im) |  | B89(Re,Im) |  | 減衰量(dB) | ABS(Zin)
1.0372 | 1 | 0 | 0 | -4.2025 | 1 | 0 | 0 | 0 | 0.0488 | 0 | 0 | -4.2025 | 1 | 0 | 0 | -14.6037 | 0.0488 | 0 | 0 | -4.9151 | 1 | 0 | 0 | 0 | 0.12884 | 0 | 0 | -4.9151 | 1 | 0 | 0 | -12.2274 | 0.12884 | 0 | 0 | -6.4906 | 1 | 0 | 0 | 0 | 0.20761 | 0 | 0 | -6.4906 | 1 | 0 | 0 | -14.6037 | 0.20761 | 0 | 0 | -9.5224 | 1 | 0 | 0 | 0 | -1.9477 | 0 | 0 | -9.5224 | 1 | 0 | 0 | -4.2025 | -1.9477 | 0 | 0 | -1.3372 | -5.8097 | 0.96647
| C1(Re,Im) |  | D1(Re,Im) |  | C2(Re,Im) |  | D2(Re,Im) |  | C12(Re,Im) |  | D12(Re,Im) |  | C3(Re,Im) |  | D3(Re,Im) |  | C23(Re,Im) |  | D23(Re,Im) |  | C4(Re,Im) |  | D4(Re,Im) |  | C34(Re,Im) |  | D34(Re,Im) |  | C5Re,Im) |  | D5(Re,Im) |  | C45(Re,Im) |  | D45(Re,Im) |  | C6(Re,Im) |  | D6(Re,Im) |  | C56(Re,Im) |  | D56(Re,Im) |  | C7(Re,Im) |  | D7(Re,Im) |  | C67(Re,Im) |  | D67(Re,Im) |  | C8(Re,Im) |  | D8(Re,Im) |  | C78(Re,Im) |  | D78(Re,Im) |  | C9(Re,Im) |  | D9(Re,Im) |  | C89(Re,Im) |  | D89(Re,Im) |  | 位相(deg) | RL(Db)
| 0 | 0 | 1 | 0 | 0 | -0.22634 | 1 | 0 | 0 | -0.22634 | 1 | 0 | 0 | 0 | 1 | 0 | 0 | -0.22634 | -2.3054 | 0 | 0 | 0.016285 | 1 | 0 | 0 | -0.26389 | -2.3054 | 0 | 0 | 0 | 1 | 0 | 0 | -0.26389 | -5.5321 | 0 | 0 | 0.012136 | 1 | 0 | 0 | -0.33102 | -5.5321 | 0 | 0 | 0 | 1 | 0 | 0 | -0.33102 | -10.3662 | 0 | 0 | -0.22634 | 1 | 0 | 0 | 2.0153 | -10.3662 | 0 | 0 | 0 | 1 | 0 | 0 | 2.0153 | -1.897 | 0 | 10.0026 | -1.322
| 第1複素マトリックス |  |  |  | 第2複素マトリックス |  |  |  |  | 掛け算結果1 |  |  |  | 第3複素マトリックス |  |  |  | 掛け算結果2 |  |  | 第4複素マトリックス |  |  |  |  | 掛け算結果3 |  |  | 第4複素マトリックス |  |  |  |  | 掛け算結果5 |  |  | 第6複素マトリックス |  |  |  |  | 掛け算結果6 |  |  | 第7複素マトリックス |  |  |  |  | 掛け算結果7 |  |  | 第8複素マトリックス |  |  |  |  | 掛け算結果8 |  |  | 第9複素マトリックス |  |  |  |  | 掛け算結果9
| A1(Re,Im) |  | B1(Re,Im) |  | A2(Re,Im) |  | B2(Re,Im) |  | A12(Re,Im) |  | B12(Re,Im) |  | A3Re,Im) |  | B3(Re,Im) |  | A23(Re,Im) |  | B23(Re,Im) |  | A4(Re,Im) |  | B4Re,Im) |  | A34(Re,Im) |  | B34(Re,Im) |  | A5Re,Im) |  | B5(Re,Im) |  | A45(Re,Im) |  | B45(Re,Im) |  | A6(Re,Im) |  | B6(Re,Im) |  | A56(Re,Im) |  | B56(Re,Im) |  | A7Re,Im) |  | B7(Re,Im) |  | A67(Re,Im) |  | B67(Re,Im) |  | A8(Re,Im) |  | B8(Re,Im) |  | A78(Re,Im) |  | B78(Re,Im) |  | A9Re,Im) |  | B9(Re,Im) |  | A89(Re,Im) |  | B89(Re,Im) |  | 減衰量(dB) | ABS(Zin)
1.0374 | 1 | 0 | 0 | -4.2017 | 1 | 0 | 0 | 0 | 0.050258 | 0 | 0 | -4.2017 | 1 | 0 | 0 | -14.6009 | 0.050258 | 0 | 0 | -4.9355 | 1 | 0 | 0 | 0 | 0.13478 | 0 | 0 | -4.9355 | 1 | 0 | 0 | -12.2251 | 0.13478 | 0 | 0 | -6.5832 | 1 | 0 | 0 | 0 | 0.2202 | 0 | 0 | -6.5832 | 1 | 0 | 0 | -14.6009 | 0.2202 | 0 | 0 | -9.7984 | 1 | 0 | 0 | 0 | -1.9946 | 0 | 0 | -9.7984 | 1 | 0 | 0 | -4.2017 | -1.9946 | 0 | 0 | -1.4177 | -5.9896 | 0.98277
| C1(Re,Im) |  | D1(Re,Im) |  | C2(Re,Im) |  | D2(Re,Im) |  | C12(Re,Im) |  | D12(Re,Im) |  | C3(Re,Im) |  | D3(Re,Im) |  | C23(Re,Im) |  | D23(Re,Im) |  | C4(Re,Im) |  | D4(Re,Im) |  | C34(Re,Im) |  | D34(Re,Im) |  | C5Re,Im) |  | D5(Re,Im) |  | C45(Re,Im) |  | D45(Re,Im) |  | C6(Re,Im) |  | D6(Re,Im) |  | C56(Re,Im) |  | D56(Re,Im) |  | C7(Re,Im) |  | D7(Re,Im) |  | C67(Re,Im) |  | D67(Re,Im) |  | C8(Re,Im) |  | D8(Re,Im) |  | C78(Re,Im) |  | D78(Re,Im) |  | C9(Re,Im) |  | D9(Re,Im) |  | C89(Re,Im) |  | D89(Re,Im) |  | 位相(deg) | RL(Db)
| 0 | 0 | 1 | 0 | 0 | -0.22604 | 1 | 0 | 0 | -0.22604 | 1 | 0 | 0 | 0 | 1 | 0 | 0 | -0.22604 | -2.3004 | 0 | 0 | 0.017125 | 1 | 0 | 0 | -0.26543 | -2.3004 | 0 | 0 | 0 | 1 | 0 | 0 | -0.26543 | -5.5453 | 0 | 0 | 0.012976 | 1 | 0 | 0 | -0.33739 | -5.5453 | 0 | 0 | 0 | 1 | 0 | 0 | -0.33739 | -10.4715 | 0 | 0 | -0.22604 | 1 | 0 | 0 | 2.0296 | -10.4715 | 0 | 0 | 0 | 1 | 0 | 0 | 2.0296 | -1.9439 | 0 | 8.8311 | -1.2598
| 第1複素マトリックス |  |  |  | 第2複素マトリックス |  |  |  |  | 掛け算結果1 |  |  |  | 第3複素マトリックス |  |  |  | 掛け算結果2 |  |  | 第4複素マトリックス |  |  |  |  | 掛け算結果3 |  |  | 第4複素マトリックス |  |  |  |  | 掛け算結果5 |  |  | 第6複素マトリックス |  |  |  |  | 掛け算結果6 |  |  | 第7複素マトリックス |  |  |  |  | 掛け算結果7 |  |  | 第8複素マトリックス |  |  |  |  | 掛け算結果8 |  |  | 第9複素マトリックス |  |  |  |  | 掛け算結果9
| A1(Re,Im) |  | B1(Re,Im) |  | A2(Re,Im) |  | B2(Re,Im) |  | A12(Re,Im) |  | B12(Re,Im) |  | A3Re,Im) |  | B3(Re,Im) |  | A23(Re,Im) |  | B23(Re,Im) |  | A4(Re,Im) |  | B4Re,Im) |  | A34(Re,Im) |  | B34(Re,Im) |  | A5Re,Im) |  | B5(Re,Im) |  | A45(Re,Im) |  | B45(Re,Im) |  | A6(Re,Im) |  | B6(Re,Im) |  | A56(Re,Im) |  | B56(Re,Im) |  | A7Re,Im) |  | B7(Re,Im) |  | A67(Re,Im) |  | B67(Re,Im) |  | A8(Re,Im) |  | B8(Re,Im) |  | A78(Re,Im) |  | B78(Re,Im) |  | A9Re,Im) |  | B9(Re,Im) |  | A89(Re,Im) |  | B89(Re,Im) |  | 減衰量(dB) | ABS(Zin)
1.0376 | 1 | 0 | 0 | -4.2009 | 1 | 0 | 0 | 0 | 0.051715 | 0 | 0 | -4.2009 | 1 | 0 | 0 | -14.598 | 0.051715 | 0 | 0 | -4.9558 | 1 | 0 | 0 | 0 | 0.14075 | 0 | 0 | -4.9558 | 1 | 0 | 0 | -12.2227 | 0.14075 | 0 | 0 | -6.6762 | 1 | 0 | 0 | 0 | 0.23299 | 0 | 0 | -6.6762 | 1 | 0 | 0 | -14.598 | 0.23299 | 0 | 0 | -10.0773 | 1 | 0 | 0 | 0 | -2.0418 | 0 | 0 | -10.0773 | 1 | 0 | 0 | -4.2009 | -2.0418 | 0 | 0 | -1.4999 | -6.1701 | 0.99904
| C1(Re,Im) |  | D1(Re,Im) |  | C2(Re,Im) |  | D2(Re,Im) |  | C12(Re,Im) |  | D12(Re,Im) |  | C3(Re,Im) |  | D3(Re,Im) |  | C23(Re,Im) |  | D23(Re,Im) |  | C4(Re,Im) |  | D4(Re,Im) |  | C34(Re,Im) |  | D34(Re,Im) |  | C5Re,Im) |  | D5(Re,Im) |  | C45(Re,Im) |  | D45(Re,Im) |  | C6(Re,Im) |  | D6(Re,Im) |  | C56(Re,Im) |  | D56(Re,Im) |  | C7(Re,Im) |  | D7(Re,Im) |  | C67(Re,Im) |  | D67(Re,Im) |  | C8(Re,Im) |  | D8(Re,Im) |  | C78(Re,Im) |  | D78(Re,Im) |  | C9(Re,Im) |  | D9(Re,Im) |  | C89(Re,Im) |  | D89(Re,Im) |  | 位相(deg) | RL(Db)
| 0 | 0 | 1 | 0 | 0 | -0.22574 | 1 | 0 | 0 | -0.22574 | 1 | 0 | 0 | 0 | 1 | 0 | 0 | -0.22574 | -2.2953 | 0 | 0 | 0.017966 | 1 | 0 | 0 | -0.26697 | -2.2953 | 0 | 0 | 0 | 1 | 0 | 0 | -0.26697 | -5.5584 | 0 | 0 | 0.013816 | 1 | 0 | 0 | -0.34377 | -5.5584 | 0 | 0 | 0 | 1 | 0 | 0 | -0.34377 | -10.5768 | 0 | 0 | -0.22574 | 1 | 0 | 0 | 2.0438 | -10.5768 | 0 | 0 | 0 | 1 | 0 | 0 | 2.0438 | -1.9911 | 0 | 7.6806 | -1.2007
| 第1複素マトリックス |  |  |  | 第2複素マトリックス |  |  |  |  | 掛け算結果1 |  |  |  | 第3複素マトリックス |  |  |  | 掛け算結果2 |  |  | 第4複素マトリックス |  |  |  |  | 掛け算結果3 |  |  | 第4複素マトリックス |  |  |  |  | 掛け算結果5 |  |  | 第6複素マトリックス |  |  |  |  | 掛け算結果6 |  |  | 第7複素マトリックス |  |  |  |  | 掛け算結果7 |  |  | 第8複素マトリックス |  |  |  |  | 掛け算結果8 |  |  | 第9複素マトリックス |  |  |  |  | 掛け算結果9
| A1(Re,Im) |  | B1(Re,Im) |  | A2(Re,Im) |  | B2(Re,Im) |  | A12(Re,Im) |  | B12(Re,Im) |  | A3Re,Im) |  | B3(Re,Im) |  | A23(Re,Im) |  | B23(Re,Im) |  | A4(Re,Im) |  | B4Re,Im) |  | A34(Re,Im) |  | B34(Re,Im) |  | A5Re,Im) |  | B5(Re,Im) |  | A45(Re,Im) |  | B45(Re,Im) |  | A6(Re,Im) |  | B6(Re,Im) |  | A56(Re,Im) |  | B56(Re,Im) |  | A7Re,Im) |  | B7(Re,Im) |  | A67(Re,Im) |  | B67(Re,Im) |  | A8(Re,Im) |  | B8(Re,Im) |  | A78(Re,Im) |  | B78(Re,Im) |  | A9Re,Im) |  | B9(Re,Im) |  | A89(Re,Im) |  | B89(Re,Im) |  | 減衰量(dB) | ABS(Zin)
1.0378 | 1 | 0 | 0 | -4.2001 | 1 | 0 | 0 | 0 | 0.053171 | 0 | 0 | -4.2001 | 1 | 0 | 0 | -14.5952 | 0.053171 | 0 | 0 | -4.9761 | 1 | 0 | 0 | 0 | 0.14675 | 0 | 0 | -4.9761 | 1 | 0 | 0 | -12.2204 | 0.14675 | 0 | 0 | -6.7695 | 1 | 0 | 0 | 0 | 0.24596 | 0 | 0 | -6.7695 | 1 | 0 | 0 | -14.5952 | 0.24596 | 0 | 0 | -10.3594 | 1 | 0 | 0 | 0 | -2.0894 | 0 | 0 | -10.3594 | 1 | 0 | 0 | -4.2001 | -2.0894 | 0 | 0 | -1.5839 | -6.3512 | 1.0153
| C1(Re,Im) |  | D1(Re,Im) |  | C2(Re,Im) |  | D2(Re,Im) |  | C12(Re,Im) |  | D12(Re,Im) |  | C3(Re,Im) |  | D3(Re,Im) |  | C23(Re,Im) |  | D23(Re,Im) |  | C4(Re,Im) |  | D4(Re,Im) |  | C34(Re,Im) |  | D34(Re,Im) |  | C5Re,Im) |  | D5(Re,Im) |  | C45(Re,Im) |  | D45(Re,Im) |  | C6(Re,Im) |  | D6(Re,Im) |  | C56(Re,Im) |  | D56(Re,Im) |  | C7(Re,Im) |  | D7(Re,Im) |  | C67(Re,Im) |  | D67(Re,Im) |  | C8(Re,Im) |  | D8(Re,Im) |  | C78(Re,Im) |  | D78(Re,Im) |  | C9(Re,Im) |  | D9(Re,Im) |  | C89(Re,Im) |  | D89(Re,Im) |  | 位相(deg) | RL(Db)
| 0 | 0 | 1 | 0 | 0 | -0.22543 | 1 | 0 | 0 | -0.22543 | 1 | 0 | 0 | 0 | 1 | 0 | 0 | -0.22543 | -2.2902 | 0 | 0 | 0.018807 | 1 | 0 | 0 | -0.2685 | -2.2902 | 0 | 0 | 0 | 1 | 0 | 0 | -0.2685 | -5.5715 | 0 | 0 | 0.014655 | 1 | 0 | 0 | -0.35016 | -5.5715 | 0 | 0 | 0 | 1 | 0 | 0 | -0.35016 | -10.6821 | 0 | 0 | -0.22543 | 1 | 0 | 0 | 2.0579 | -10.6821 | 0 | 0 | 0 | 1 | 0 | 0 | 2.0579 | -2.0387 | 0 | 6.5508 | -1.1446
| 第1複素マトリックス |  |  |  | 第2複素マトリックス |  |  |  |  | 掛け算結果1 |  |  |  | 第3複素マトリックス |  |  |  | 掛け算結果2 |  |  | 第4複素マトリックス |  |  |  |  | 掛け算結果3 |  |  | 第4複素マトリックス |  |  |  |  | 掛け算結果5 |  |  | 第6複素マトリックス |  |  |  |  | 掛け算結果6 |  |  | 第7複素マトリックス |  |  |  |  | 掛け算結果7 |  |  | 第8複素マトリックス |  |  |  |  | 掛け算結果8 |  |  | 第9複素マトリックス |  |  |  |  | 掛け算結果9
| A1(Re,Im) |  | B1(Re,Im) |  | A2(Re,Im) |  | B2(Re,Im) |  | A12(Re,Im) |  | B12(Re,Im) |  | A3Re,Im) |  | B3(Re,Im) |  | A23(Re,Im) |  | B23(Re,Im) |  | A4(Re,Im) |  | B4Re,Im) |  | A34(Re,Im) |  | B34(Re,Im) |  | A5Re,Im) |  | B5(Re,Im) |  | A45(Re,Im) |  | B45(Re,Im) |  | A6(Re,Im) |  | B6(Re,Im) |  | A56(Re,Im) |  | B56(Re,Im) |  | A7Re,Im) |  | B7(Re,Im) |  | A67(Re,Im) |  | B67(Re,Im) |  | A8(Re,Im) |  | B8(Re,Im) |  | A78(Re,Im) |  | B78(Re,Im) |  | A9Re,Im) |  | B9(Re,Im) |  | A89(Re,Im) |  | B89(Re,Im) |  | 減衰量(dB) | ABS(Zin)
1.038 | 1 | 0 | 0 | -4.1992 | 1 | 0 | 0 | 0 | 0.054627 | 0 | 0 | -4.1992 | 1 | 0 | 0 | -14.5924 | 0.054627 | 0 | 0 | -4.9964 | 1 | 0 | 0 | 0 | 0.15279 | 0 | 0 | -4.9964 | 1 | 0 | 0 | -12.218 | 0.15279 | 0 | 0 | -6.8632 | 1 | 0 | 0 | 0 | 0.25913 | 0 | 0 | -6.8632 | 1 | 0 | 0 | -14.5924 | 0.25913 | 0 | 0 | -10.6446 | 1 | 0 | 0 | 0 | -2.1373 | 0 | 0 | -10.6446 | 1 | 0 | 0 | -4.1992 | -2.1373 | 0 | 0 | -1.6696 | -6.5327 | 1.0315
| C1(Re,Im) |  | D1(Re,Im) |  | C2(Re,Im) |  | D2(Re,Im) |  | C12(Re,Im) |  | D12(Re,Im) |  | C3(Re,Im) |  | D3(Re,Im) |  | C23(Re,Im) |  | D23(Re,Im) |  | C4(Re,Im) |  | D4(Re,Im) |  | C34(Re,Im) |  | D34(Re,Im) |  | C5Re,Im) |  | D5(Re,Im) |  | C45(Re,Im) |  | D45(Re,Im) |  | C6(Re,Im) |  | D6(Re,Im) |  | C56(Re,Im) |  | D56(Re,Im) |  | C7(Re,Im) |  | D7(Re,Im) |  | C67(Re,Im) |  | D67(Re,Im) |  | C8(Re,Im) |  | D8(Re,Im) |  | C78(Re,Im) |  | D78(Re,Im) |  | C9(Re,Im) |  | D9(Re,Im) |  | C89(Re,Im) |  | D89(Re,Im) |  | 位相(deg) | RL(Db)
| 0 | 0 | 1 | 0 | 0 | -0.22513 | 1 | 0 | 0 | -0.22513 | 1 | 0 | 0 | 0 | 1 | 0 | 0 | -0.22513 | -2.2852 | 0 | 0 | 0.019647 | 1 | 0 | 0 | -0.27003 | -2.2852 | 0 | 0 | 0 | 1 | 0 | 0 | -0.27003 | -5.5844 | 0 | 0 | 0.015495 | 1 | 0 | 0 | -0.35655 | -5.5844 | 0 | 0 | 0 | 1 | 0 | 0 | -0.35655 | -10.7874 | 0 | 0 | -0.22513 | 1 | 0 | 0 | 2.072 | -10.7874 | 0 | 0 | 0 | 1 | 0 | 0 | 2.072 | -2.0865 | 0 | 5.4415 | -1.0913
| 第1複素マトリックス |  |  |  | 第2複素マトリックス |  |  |  |  | 掛け算結果1 |  |  |  | 第3複素マトリックス |  |  |  | 掛け算結果2 |  |  | 第4複素マトリックス |  |  |  |  | 掛け算結果3 |  |  | 第4複素マトリックス |  |  |  |  | 掛け算結果5 |  |  | 第6複素マトリックス |  |  |  |  | 掛け算結果6 |  |  | 第7複素マトリックス |  |  |  |  | 掛け算結果7 |  |  | 第8複素マトリックス |  |  |  |  | 掛け算結果8 |  |  | 第9複素マトリックス |  |  |  |  | 掛け算結果9
| A1(Re,Im) |  | B1(Re,Im) |  | A2(Re,Im) |  | B2(Re,Im) |  | A12(Re,Im) |  | B12(Re,Im) |  | A3Re,Im) |  | B3(Re,Im) |  | A23(Re,Im) |  | B23(Re,Im) |  | A4(Re,Im) |  | B4Re,Im) |  | A34(Re,Im) |  | B34(Re,Im) |  | A5Re,Im) |  | B5(Re,Im) |  | A45(Re,Im) |  | B45(Re,Im) |  | A6(Re,Im) |  | B6(Re,Im) |  | A56(Re,Im) |  | B56(Re,Im) |  | A7Re,Im) |  | B7(Re,Im) |  | A67(Re,Im) |  | B67(Re,Im) |  | A8(Re,Im) |  | B8(Re,Im) |  | A78(Re,Im) |  | B78(Re,Im) |  | A9Re,Im) |  | B9(Re,Im) |  | A89(Re,Im) |  | B89(Re,Im) |  | 減衰量(dB) | ABS(Zin)
1.0382 | 1 | 0 | 0 | -4.1984 | 1 | 0 | 0 | 0 | 0.056081 | 0 | 0 | -4.1984 | 1 | 0 | 0 | -14.5896 | 0.056081 | 0 | 0 | -5.0166 | 1 | 0 | 0 | 0 | 0.15886 | 0 | 0 | -5.0166 | 1 | 0 | 0 | -12.2157 | 0.15886 | 0 | 0 | -6.9572 | 1 | 0 | 0 | 0 | 0.2725 | 0 | 0 | -6.9572 | 1 | 0 | 0 | -14.5896 | 0.2725 | 0 | 0 | -10.9328 | 1 | 0 | 0 | 0 | -2.1855 | 0 | 0 | -10.9328 | 1 | 0 | 0 | -4.1984 | -2.1855 | 0 | 0 | -1.7572 | -6.7146 | 1.0477
| C1(Re,Im) |  | D1(Re,Im) |  | C2(Re,Im) |  | D2(Re,Im) |  | C12(Re,Im) |  | D12(Re,Im) |  | C3(Re,Im) |  | D3(Re,Im) |  | C23(Re,Im) |  | D23(Re,Im) |  | C4(Re,Im) |  | D4(Re,Im) |  | C34(Re,Im) |  | D34(Re,Im) |  | C5Re,Im) |  | D5(Re,Im) |  | C45(Re,Im) |  | D45(Re,Im) |  | C6(Re,Im) |  | D6(Re,Im) |  | C56(Re,Im) |  | D56(Re,Im) |  | C7(Re,Im) |  | D7(Re,Im) |  | C67(Re,Im) |  | D67(Re,Im) |  | C8(Re,Im) |  | D8(Re,Im) |  | C78(Re,Im) |  | D78(Re,Im) |  | C9(Re,Im) |  | D9(Re,Im) |  | C89(Re,Im) |  | D89(Re,Im) |  | 位相(deg) | RL(Db)
| 0 | 0 | 1 | 0 | 0 | -0.22483 | 1 | 0 | 0 | -0.22483 | 1 | 0 | 0 | 0 | 1 | 0 | 0 | -0.22483 | -2.2801 | 0 | 0 | 0.020487 | 1 | 0 | 0 | -0.27154 | -2.2801 | 0 | 0 | 0 | 1 | 0 | 0 | -0.27154 | -5.5972 | 0 | 0 | 0.016334 | 1 | 0 | 0 | -0.36296 | -5.5972 | 0 | 0 | 0 | 1 | 0 | 0 | -0.36296 | -10.8927 | 0 | 0 | -0.22483 | 1 | 0 | 0 | 2.086 | -10.8927 | 0 | 0 | 0 | 1 | 0 | 0 | 2.086 | -2.1348 | 0 | 4.3523 | -1.0407
| 第1複素マトリックス |  |  |  | 第2複素マトリックス |  |  |  |  | 掛け算結果1 |  |  |  | 第3複素マトリックス |  |  |  | 掛け算結果2 |  |  | 第4複素マトリックス |  |  |  |  | 掛け算結果3 |  |  | 第4複素マトリックス |  |  |  |  | 掛け算結果5 |  |  | 第6複素マトリックス |  |  |  |  | 掛け算結果6 |  |  | 第7複素マトリックス |  |  |  |  | 掛け算結果7 |  |  | 第8複素マトリックス |  |  |  |  | 掛け算結果8 |  |  | 第9複素マトリックス |  |  |  |  | 掛け算結果9
| A1(Re,Im) |  | B1(Re,Im) |  | A2(Re,Im) |  | B2(Re,Im) |  | A12(Re,Im) |  | B12(Re,Im) |  | A3Re,Im) |  | B3(Re,Im) |  | A23(Re,Im) |  | B23(Re,Im) |  | A4(Re,Im) |  | B4Re,Im) |  | A34(Re,Im) |  | B34(Re,Im) |  | A5Re,Im) |  | B5(Re,Im) |  | A45(Re,Im) |  | B45(Re,Im) |  | A6(Re,Im) |  | B6(Re,Im) |  | A56(Re,Im) |  | B56(Re,Im) |  | A7Re,Im) |  | B7(Re,Im) |  | A67(Re,Im) |  | B67(Re,Im) |  | A8(Re,Im) |  | B8(Re,Im) |  | A78(Re,Im) |  | B78(Re,Im) |  | A9Re,Im) |  | B9(Re,Im) |  | A89(Re,Im) |  | B89(Re,Im) |  | 減衰量(dB) | ABS(Zin)
1.0384 | 1 | 0 | 0 | -4.1976 | 1 | 0 | 0 | 0 | 0.057535 | 0 | 0 | -4.1976 | 1 | 0 | 0 | -14.5868 | 0.057535 | 0 | 0 | -5.0369 | 1 | 0 | 0 | 0 | 0.16496 | 0 | 0 | -5.0369 | 1 | 0 | 0 | -12.2133 | 0.16496 | 0 | 0 | -7.0515 | 1 | 0 | 0 | 0 | 0.28605 | 0 | 0 | -7.0515 | 1 | 0 | 0 | -14.5868 | 0.28605 | 0 | 0 | -11.2242 | 1 | 0 | 0 | 0 | -2.234 | 0 | 0 | -11.2242 | 1 | 0 | 0 | -4.1976 | -2.234 | 0 | 0 | -1.8465 | -6.8969 | 1.0639
| C1(Re,Im) |  | D1(Re,Im) |  | C2(Re,Im) |  | D2(Re,Im) |  | C12(Re,Im) |  | D12(Re,Im) |  | C3(Re,Im) |  | D3(Re,Im) |  | C23(Re,Im) |  | D23(Re,Im) |  | C4(Re,Im) |  | D4(Re,Im) |  | C34(Re,Im) |  | D34(Re,Im) |  | C5Re,Im) |  | D5(Re,Im) |  | C45(Re,Im) |  | D45(Re,Im) |  | C6(Re,Im) |  | D6(Re,Im) |  | C56(Re,Im) |  | D56(Re,Im) |  | C7(Re,Im) |  | D7(Re,Im) |  | C67(Re,Im) |  | D67(Re,Im) |  | C8(Re,Im) |  | D8(Re,Im) |  | C78(Re,Im) |  | D78(Re,Im) |  | C9(Re,Im) |  | D9(Re,Im) |  | C89(Re,Im) |  | D89(Re,Im) |  | 位相(deg) | RL(Db)
| 0 | 0 | 1 | 0 | 0 | -0.22452 | 1 | 0 | 0 | -0.22452 | 1 | 0 | 0 | 0 | 1 | 0 | 0 | -0.22452 | -2.2751 | 0 | 0 | 0.021327 | 1 | 0 | 0 | -0.27304 | -2.2751 | 0 | 0 | 0 | 1 | 0 | 0 | -0.27304 | -5.6098 | 0 | 0 | 0.017173 | 1 | 0 | 0 | -0.36938 | -5.6098 | 0 | 0 | 0 | 1 | 0 | 0 | -0.36938 | -10.998 | 0 | 0 | -0.22452 | 1 | 0 | 0 | 2.0999 | -10.998 | 0 | 0 | 0 | 1 | 0 | 0 | 2.0999 | -2.1833 | 0 | 3.283 | -0.99262
| 第1複素マトリックス |  |  |  | 第2複素マトリックス |  |  |  |  | 掛け算結果1 |  |  |  | 第3複素マトリックス |  |  |  | 掛け算結果2 |  |  | 第4複素マトリックス |  |  |  |  | 掛け算結果3 |  |  | 第4複素マトリックス |  |  |  |  | 掛け算結果5 |  |  | 第6複素マトリックス |  |  |  |  | 掛け算結果6 |  |  | 第7複素マトリックス |  |  |  |  | 掛け算結果7 |  |  | 第8複素マトリックス |  |  |  |  | 掛け算結果8 |  |  | 第9複素マトリックス |  |  |  |  | 掛け算結果9
| A1(Re,Im) |  | B1(Re,Im) |  | A2(Re,Im) |  | B2(Re,Im) |  | A12(Re,Im) |  | B12(Re,Im) |  | A3Re,Im) |  | B3(Re,Im) |  | A23(Re,Im) |  | B23(Re,Im) |  | A4(Re,Im) |  | B4Re,Im) |  | A34(Re,Im) |  | B34(Re,Im) |  | A5Re,Im) |  | B5(Re,Im) |  | A45(Re,Im) |  | B45(Re,Im) |  | A6(Re,Im) |  | B6(Re,Im) |  | A56(Re,Im) |  | B56(Re,Im) |  | A7Re,Im) |  | B7(Re,Im) |  | A67(Re,Im) |  | B67(Re,Im) |  | A8(Re,Im) |  | B8(Re,Im) |  | A78(Re,Im) |  | B78(Re,Im) |  | A9Re,Im) |  | B9(Re,Im) |  | A89(Re,Im) |  | B89(Re,Im) |  | 減衰量(dB) | ABS(Zin)
1.0386 | 1 | 0 | 0 | -4.1968 | 1 | 0 | 0 | 0 | 0.058987 | 0 | 0 | -4.1968 | 1 | 0 | 0 | -14.584 | 0.058987 | 0 | 0 | -5.0571 | 1 | 0 | 0 | 0 | 0.17109 | 0 | 0 | -5.0571 | 1 | 0 | 0 | -12.211 | 0.17109 | 0 | 0 | -7.1462 | 1 | 0 | 0 | 0 | 0.29981 | 0 | 0 | -7.1462 | 1 | 0 | 0 | -14.584 | 0.29981 | 0 | 0 | -11.5186 | 1 | 0 | 0 | 0 | -2.2829 | 0 | 0 | -11.5186 | 1 | 0 | 0 | -4.1968 | -2.2829 | 0 | 0 | -1.9377 | -7.0793 | 1.08
| C1(Re,Im) |  | D1(Re,Im) |  | C2(Re,Im) |  | D2(Re,Im) |  | C12(Re,Im) |  | D12(Re,Im) |  | C3(Re,Im) |  | D3(Re,Im) |  | C23(Re,Im) |  | D23(Re,Im) |  | C4(Re,Im) |  | D4(Re,Im) |  | C34(Re,Im) |  | D34(Re,Im) |  | C5Re,Im) |  | D5(Re,Im) |  | C45(Re,Im) |  | D45(Re,Im) |  | C6(Re,Im) |  | D6(Re,Im) |  | C56(Re,Im) |  | D56(Re,Im) |  | C7(Re,Im) |  | D7(Re,Im) |  | C67(Re,Im) |  | D67(Re,Im) |  | C8(Re,Im) |  | D8(Re,Im) |  | C78(Re,Im) |  | D78(Re,Im) |  | C9(Re,Im) |  | D9(Re,Im) |  | C89(Re,Im) |  | D89(Re,Im) |  | 位相(deg) | RL(Db)
| 0 | 0 | 1 | 0 | 0 | -0.22422 | 1 | 0 | 0 | -0.22422 | 1 | 0 | 0 | 0 | 1 | 0 | 0 | -0.22422 | -2.27 | 0 | 0 | 0.022167 | 1 | 0 | 0 | -0.27454 | -2.27 | 0 | 0 | 0 | 1 | 0 | 0 | -0.27454 | -5.6224 | 0 | 0 | 0.018012 | 1 | 0 | 0 | -0.37581 | -5.6224 | 0 | 0 | 0 | 1 | 0 | 0 | -0.37581 | -11.1033 | 0 | 0 | -0.22422 | 1 | 0 | 0 | 2.1138 | -11.1033 | 0 | 0 | 0 | 1 | 0 | 0 | 2.1138 | -2.2322 | 0 | 2.2332 | -0.94699
| 第1複素マトリックス |  |  |  | 第2複素マトリックス |  |  |  |  | 掛け算結果1 |  |  |  | 第3複素マトリックス |  |  |  | 掛け算結果2 |  |  | 第4複素マトリックス |  |  |  |  | 掛け算結果3 |  |  | 第4複素マトリックス |  |  |  |  | 掛け算結果5 |  |  | 第6複素マトリックス |  |  |  |  | 掛け算結果6 |  |  | 第7複素マトリックス |  |  |  |  | 掛け算結果7 |  |  | 第8複素マトリックス |  |  |  |  | 掛け算結果8 |  |  | 第9複素マトリックス |  |  |  |  | 掛け算結果9
| A1(Re,Im) |  | B1(Re,Im) |  | A2(Re,Im) |  | B2(Re,Im) |  | A12(Re,Im) |  | B12(Re,Im) |  | A3Re,Im) |  | B3(Re,Im) |  | A23(Re,Im) |  | B23(Re,Im) |  | A4(Re,Im) |  | B4Re,Im) |  | A34(Re,Im) |  | B34(Re,Im) |  | A5Re,Im) |  | B5(Re,Im) |  | A45(Re,Im) |  | B45(Re,Im) |  | A6(Re,Im) |  | B6(Re,Im) |  | A56(Re,Im) |  | B56(Re,Im) |  | A7Re,Im) |  | B7(Re,Im) |  | A67(Re,Im) |  | B67(Re,Im) |  | A8(Re,Im) |  | B8(Re,Im) |  | A78(Re,Im) |  | B78(Re,Im) |  | A9Re,Im) |  | B9(Re,Im) |  | A89(Re,Im) |  | B89(Re,Im) |  | 減衰量(dB) | ABS(Zin)
1.0388 | 1 | 0 | 0 | -4.196 | 1 | 0 | 0 | 0 | 0.060439 | 0 | 0 | -4.196 | 1 | 0 | 0 | -14.5812 | 0.060439 | 0 | 0 | -5.0773 | 1 | 0 | 0 | 0 | 0.17725 | 0 | 0 | -5.0773 | 1 | 0 | 0 | -12.2086 | 0.17725 | 0 | 0 | -7.2413 | 1 | 0 | 0 | 0 | 0.31376 | 0 | 0 | -7.2413 | 1 | 0 | 0 | -14.5812 | 0.31376 | 0 | 0 | -11.8162 | 1 | 0 | 0 | 0 | -2.3321 | 0 | 0 | -11.8162 | 1 | 0 | 0 | -4.196 | -2.3321 | 0 | 0 | -2.0307 | -7.2619 | 1.0961
| C1(Re,Im) |  | D1(Re,Im) |  | C2(Re,Im) |  | D2(Re,Im) |  | C12(Re,Im) |  | D12(Re,Im) |  | C3(Re,Im) |  | D3(Re,Im) |  | C23(Re,Im) |  | D23(Re,Im) |  | C4(Re,Im) |  | D4(Re,Im) |  | C34(Re,Im) |  | D34(Re,Im) |  | C5Re,Im) |  | D5(Re,Im) |  | C45(Re,Im) |  | D45(Re,Im) |  | C6(Re,Im) |  | D6(Re,Im) |  | C56(Re,Im) |  | D56(Re,Im) |  | C7(Re,Im) |  | D7(Re,Im) |  | C67(Re,Im) |  | D67(Re,Im) |  | C8(Re,Im) |  | D8(Re,Im) |  | C78(Re,Im) |  | D78(Re,Im) |  | C9(Re,Im) |  | D9(Re,Im) |  | C89(Re,Im) |  | D89(Re,Im) |  | 位相(deg) | RL(Db)
| 0 | 0 | 1 | 0 | 0 | -0.22392 | 1 | 0 | 0 | -0.22392 | 1 | 0 | 0 | 0 | 1 | 0 | 0 | -0.22392 | -2.265 | 0 | 0 | 0.023006 | 1 | 0 | 0 | -0.27603 | -2.265 | 0 | 0 | 0 | 1 | 0 | 0 | -0.27603 | -5.6349 | 0 | 0 | 0.018851 | 1 | 0 | 0 | -0.38225 | -5.6349 | 0 | 0 | 0 | 1 | 0 | 0 | -0.38225 | -11.2086 | 0 | 0 | -0.22392 | 1 | 0 | 0 | 2.1275 | -11.2086 | 0 | 0 | 0 | 1 | 0 | 0 | 2.1275 | -2.2814 | 0 | 1.2026 | -0.90364
| 第1複素マトリックス |  |  |  | 第2複素マトリックス |  |  |  |  | 掛け算結果1 |  |  |  | 第3複素マトリックス |  |  |  | 掛け算結果2 |  |  | 第4複素マトリックス |  |  |  |  | 掛け算結果3 |  |  | 第4複素マトリックス |  |  |  |  | 掛け算結果5 |  |  | 第6複素マトリックス |  |  |  |  | 掛け算結果6 |  |  | 第7複素マトリックス |  |  |  |  | 掛け算結果7 |  |  | 第8複素マトリックス |  |  |  |  | 掛け算結果8 |  |  | 第9複素マトリックス |  |  |  |  | 掛け算結果9
| A1(Re,Im) |  | B1(Re,Im) |  | A2(Re,Im) |  | B2(Re,Im) |  | A12(Re,Im) |  | B12(Re,Im) |  | A3Re,Im) |  | B3(Re,Im) |  | A23(Re,Im) |  | B23(Re,Im) |  | A4(Re,Im) |  | B4Re,Im) |  | A34(Re,Im) |  | B34(Re,Im) |  | A5Re,Im) |  | B5(Re,Im) |  | A45(Re,Im) |  | B45(Re,Im) |  | A6(Re,Im) |  | B6(Re,Im) |  | A56(Re,Im) |  | B56(Re,Im) |  | A7Re,Im) |  | B7(Re,Im) |  | A67(Re,Im) |  | B67(Re,Im) |  | A8(Re,Im) |  | B8(Re,Im) |  | A78(Re,Im) |  | B78(Re,Im) |  | A9Re,Im) |  | B9(Re,Im) |  | A89(Re,Im) |  | B89(Re,Im) |  | 減衰量(dB) | ABS(Zin)
1.039 | 1 | 0 | 0 | -4.1952 | 1 | 0 | 0 | 0 | 0.061891 | 0 | 0 | -4.1952 | 1 | 0 | 0 | -14.5784 | 0.061891 | 0 | 0 | -5.0975 | 1 | 0 | 0 | 0 | 0.18344 | 0 | 0 | -5.0975 | 1 | 0 | 0 | -12.2063 | 0.18344 | 0 | 0 | -7.3366 | 1 | 0 | 0 | 0 | 0.3279 | 0 | 0 | -7.3366 | 1 | 0 | 0 | -14.5784 | 0.3279 | 0 | 0 | -12.1169 | 1 | 0 | 0 | 0 | -2.3816 | 0 | 0 | -12.1169 | 1 | 0 | 0 | -4.1952 | -2.3816 | 0 | 0 | -2.1255 | -7.4445 | 1.1123
| C1(Re,Im) |  | D1(Re,Im) |  | C2(Re,Im) |  | D2(Re,Im) |  | C12(Re,Im) |  | D12(Re,Im) |  | C3(Re,Im) |  | D3(Re,Im) |  | C23(Re,Im) |  | D23(Re,Im) |  | C4(Re,Im) |  | D4(Re,Im) |  | C34(Re,Im) |  | D34(Re,Im) |  | C5Re,Im) |  | D5(Re,Im) |  | C45(Re,Im) |  | D45(Re,Im) |  | C6(Re,Im) |  | D6(Re,Im) |  | C56(Re,Im) |  | D56(Re,Im) |  | C7(Re,Im) |  | D7(Re,Im) |  | C67(Re,Im) |  | D67(Re,Im) |  | C8(Re,Im) |  | D8(Re,Im) |  | C78(Re,Im) |  | D78(Re,Im) |  | C9(Re,Im) |  | D9(Re,Im) |  | C89(Re,Im) |  | D89(Re,Im) |  | 位相(deg) | RL(Db)
| 0 | 0 | 1 | 0 | 0 | -0.22361 | 1 | 0 | 0 | -0.22361 | 1 | 0 | 0 | 0 | 1 | 0 | 0 | -0.22361 | -2.2599 | 0 | 0 | 0.023846 | 1 | 0 | 0 | -0.2775 | -2.2599 | 0 | 0 | 0 | 1 | 0 | 0 | -0.2775 | -5.6472 | 0 | 0 | 0.01969 | 1 | 0 | 0 | -0.3887 | -5.6472 | 0 | 0 | 0 | 1 | 0 | 0 | -0.3887 | -11.3138 | 0 | 0 | -0.22361 | 1 | 0 | 0 | 2.1412 | -11.3138 | 0 | 0 | 0 | 1 | 0 | 0 | 2.1412 | -2.3309 | 0 | 0.19091 | -0.86247
| 第1複素マトリックス |  |  |  | 第2複素マトリックス |  |  |  |  | 掛け算結果1 |  |  |  | 第3複素マトリックス |  |  |  | 掛け算結果2 |  |  | 第4複素マトリックス |  |  |  |  | 掛け算結果3 |  |  | 第4複素マトリックス |  |  |  |  | 掛け算結果5 |  |  | 第6複素マトリックス |  |  |  |  | 掛け算結果6 |  |  | 第7複素マトリックス |  |  |  |  | 掛け算結果7 |  |  | 第8複素マトリックス |  |  |  |  | 掛け算結果8 |  |  | 第9複素マトリックス |  |  |  |  | 掛け算結果9
| A1(Re,Im) |  | B1(Re,Im) |  | A2(Re,Im) |  | B2(Re,Im) |  | A12(Re,Im) |  | B12(Re,Im) |  | A3Re,Im) |  | B3(Re,Im) |  | A23(Re,Im) |  | B23(Re,Im) |  | A4(Re,Im) |  | B4Re,Im) |  | A34(Re,Im) |  | B34(Re,Im) |  | A5Re,Im) |  | B5(Re,Im) |  | A45(Re,Im) |  | B45(Re,Im) |  | A6(Re,Im) |  | B6(Re,Im) |  | A56(Re,Im) |  | B56(Re,Im) |  | A7Re,Im) |  | B7(Re,Im) |  | A67(Re,Im) |  | B67(Re,Im) |  | A8(Re,Im) |  | B8(Re,Im) |  | A78(Re,Im) |  | B78(Re,Im) |  | A9Re,Im) |  | B9(Re,Im) |  | A89(Re,Im) |  | B89(Re,Im) |  | 減衰量(dB) | ABS(Zin)
1.0392 | 1 | 0 | 0 | -4.1944 | 1 | 0 | 0 | 0 | 0.063341 | 0 | 0 | -4.1944 | 1 | 0 | 0 | -14.5756 | 0.063341 | 0 | 0 | -5.1176 | 1 | 0 | 0 | 0 | 0.18967 | 0 | 0 | -5.1176 | 1 | 0 | 0 | -12.2039 | 0.18967 | 0 | 0 | -7.4323 | 1 | 0 | 0 | 0 | 0.34225 | 0 | 0 | -7.4323 | 1 | 0 | 0 | -14.5756 | 0.34225 | 0 | 0 | -12.4208 | 1 | 0 | 0 | 0 | -2.4315 | 0 | 0 | -12.4208 | 1 | 0 | 0 | -4.1944 | -2.4315 | 0 | 0 | -2.2223 | -7.6271 | 1.1284
| C1(Re,Im) |  | D1(Re,Im) |  | C2(Re,Im) |  | D2(Re,Im) |  | C12(Re,Im) |  | D12(Re,Im) |  | C3(Re,Im) |  | D3(Re,Im) |  | C23(Re,Im) |  | D23(Re,Im) |  | C4(Re,Im) |  | D4(Re,Im) |  | C34(Re,Im) |  | D34(Re,Im) |  | C5Re,Im) |  | D5(Re,Im) |  | C45(Re,Im) |  | D45(Re,Im) |  | C6(Re,Im) |  | D6(Re,Im) |  | C56(Re,Im) |  | D56(Re,Im) |  | C7(Re,Im) |  | D7(Re,Im) |  | C67(Re,Im) |  | D67(Re,Im) |  | C8(Re,Im) |  | D8(Re,Im) |  | C78(Re,Im) |  | D78(Re,Im) |  | C9(Re,Im) |  | D9(Re,Im) |  | C89(Re,Im) |  | D89(Re,Im) |  | 位相(deg) | RL(Db)
| 0 | 0 | 1 | 0 | 0 | -0.22331 | 1 | 0 | 0 | -0.22331 | 1 | 0 | 0 | 0 | 1 | 0 | 0 | -0.22331 | -2.2549 | 0 | 0 | 0.024685 | 1 | 0 | 0 | -0.27897 | -2.2549 | 0 | 0 | 0 | 1 | 0 | 0 | -0.27897 | -5.6595 | 0 | 0 | 0.020528 | 1 | 0 | 0 | -0.39516 | -5.6595 | 0 | 0 | 0 | 1 | 0 | 0 | -0.39516 | -11.4191 | 0 | 0 | -0.22331 | 1 | 0 | 0 | 2.1549 | -11.4191 | 0 | 0 | 0 | 1 | 0 | 0 | 2.1549 | -2.3807 | 0 | -0.8023 | -0.82336
| 第1複素マトリックス |  |  |  | 第2複素マトリックス |  |  |  |  | 掛け算結果1 |  |  |  | 第3複素マトリックス |  |  |  | 掛け算結果2 |  |  | 第4複素マトリックス |  |  |  |  | 掛け算結果3 |  |  | 第4複素マトリックス |  |  |  |  | 掛け算結果5 |  |  | 第6複素マトリックス |  |  |  |  | 掛け算結果6 |  |  | 第7複素マトリックス |  |  |  |  | 掛け算結果7 |  |  | 第8複素マトリックス |  |  |  |  | 掛け算結果8 |  |  | 第9複素マトリックス |  |  |  |  | 掛け算結果9
| A1(Re,Im) |  | B1(Re,Im) |  | A2(Re,Im) |  | B2(Re,Im) |  | A12(Re,Im) |  | B12(Re,Im) |  | A3Re,Im) |  | B3(Re,Im) |  | A23(Re,Im) |  | B23(Re,Im) |  | A4(Re,Im) |  | B4Re,Im) |  | A34(Re,Im) |  | B34(Re,Im) |  | A5Re,Im) |  | B5(Re,Im) |  | A45(Re,Im) |  | B45(Re,Im) |  | A6(Re,Im) |  | B6(Re,Im) |  | A56(Re,Im) |  | B56(Re,Im) |  | A7Re,Im) |  | B7(Re,Im) |  | A67(Re,Im) |  | B67(Re,Im) |  | A8(Re,Im) |  | B8(Re,Im) |  | A78(Re,Im) |  | B78(Re,Im) |  | A9Re,Im) |  | B9(Re,Im) |  | A89(Re,Im) |  | B89(Re,Im) |  | 減衰量(dB) | ABS(Zin)
1.0394 | 1 | 0 | 0 | -4.1936 | 1 | 0 | 0 | 0 | 0.06479 | 0 | 0 | -4.1936 | 1 | 0 | 0 | -14.5728 | 0.06479 | 0 | 0 | -5.1378 | 1 | 0 | 0 | 0 | 0.19593 | 0 | 0 | -5.1378 | 1 | 0 | 0 | -12.2016 | 0.19593 | 0 | 0 | -7.5284 | 1 | 0 | 0 | 0 | 0.35679 | 0 | 0 | -7.5284 | 1 | 0 | 0 | -14.5728 | 0.35679 | 0 | 0 | -12.7278 | 1 | 0 | 0 | 0 | -2.4816 | 0 | 0 | -12.7278 | 1 | 0 | 0 | -4.1936 | -2.4816 | 0 | 0 | -2.3209 | -7.8097 | 1.1444
| C1(Re,Im) |  | D1(Re,Im) |  | C2(Re,Im) |  | D2(Re,Im) |  | C12(Re,Im) |  | D12(Re,Im) |  | C3(Re,Im) |  | D3(Re,Im) |  | C23(Re,Im) |  | D23(Re,Im) |  | C4(Re,Im) |  | D4(Re,Im) |  | C34(Re,Im) |  | D34(Re,Im) |  | C5Re,Im) |  | D5(Re,Im) |  | C45(Re,Im) |  | D45(Re,Im) |  | C6(Re,Im) |  | D6(Re,Im) |  | C56(Re,Im) |  | D56(Re,Im) |  | C7(Re,Im) |  | D7(Re,Im) |  | C67(Re,Im) |  | D67(Re,Im) |  | C8(Re,Im) |  | D8(Re,Im) |  | C78(Re,Im) |  | D78(Re,Im) |  | C9(Re,Im) |  | D9(Re,Im) |  | C89(Re,Im) |  | D89(Re,Im) |  | 位相(deg) | RL(Db)
| 0 | 0 | 1 | 0 | 0 | -0.22301 | 1 | 0 | 0 | -0.22301 | 1 | 0 | 0 | 0 | 1 | 0 | 0 | -0.22301 | -2.2499 | 0 | 0 | 0.025524 | 1 | 0 | 0 | -0.28044 | -2.2499 | 0 | 0 | 0 | 1 | 0 | 0 | -0.28044 | -5.6716 | 0 | 0 | 0.021367 | 1 | 0 | 0 | -0.40162 | -5.6716 | 0 | 0 | 0 | 1 | 0 | 0 | -0.40162 | -11.5243 | 0 | 0 | -0.22301 | 1 | 0 | 0 | 2.1684 | -11.5243 | 0 | 0 | 0 | 1 | 0 | 0 | 2.1684 | -2.4309 | 0 | -1.7773 | -0.7862
| 第1複素マトリックス |  |  |  | 第2複素マトリックス |  |  |  |  | 掛け算結果1 |  |  |  | 第3複素マトリックス |  |  |  | 掛け算結果2 |  |  | 第4複素マトリックス |  |  |  |  | 掛け算結果3 |  |  | 第4複素マトリックス |  |  |  |  | 掛け算結果5 |  |  | 第6複素マトリックス |  |  |  |  | 掛け算結果6 |  |  | 第7複素マトリックス |  |  |  |  | 掛け算結果7 |  |  | 第8複素マトリックス |  |  |  |  | 掛け算結果8 |  |  | 第9複素マトリックス |  |  |  |  | 掛け算結果9
| A1(Re,Im) |  | B1(Re,Im) |  | A2(Re,Im) |  | B2(Re,Im) |  | A12(Re,Im) |  | B12(Re,Im) |  | A3Re,Im) |  | B3(Re,Im) |  | A23(Re,Im) |  | B23(Re,Im) |  | A4(Re,Im) |  | B4Re,Im) |  | A34(Re,Im) |  | B34(Re,Im) |  | A5Re,Im) |  | B5(Re,Im) |  | A45(Re,Im) |  | B45(Re,Im) |  | A6(Re,Im) |  | B6(Re,Im) |  | A56(Re,Im) |  | B56(Re,Im) |  | A7Re,Im) |  | B7(Re,Im) |  | A67(Re,Im) |  | B67(Re,Im) |  | A8(Re,Im) |  | B8(Re,Im) |  | A78(Re,Im) |  | B78(Re,Im) |  | A9Re,Im) |  | B9(Re,Im) |  | A89(Re,Im) |  | B89(Re,Im) |  | 減衰量(dB) | ABS(Zin)
1.0396 | 1 | 0 | 0 | -4.1928 | 1 | 0 | 0 | 0 | 0.066239 | 0 | 0 | -4.1928 | 1 | 0 | 0 | -14.57 | 0.066239 | 0 | 0 | -5.1579 | 1 | 0 | 0 | 0 | 0.20222 | 0 | 0 | -5.1579 | 1 | 0 | 0 | -12.1992 | 0.20222 | 0 | 0 | -7.6248 | 1 | 0 | 0 | 0 | 0.37153 | 0 | 0 | -7.6248 | 1 | 0 | 0 | -14.57 | 0.37153 | 0 | 0 | -13.0379 | 1 | 0 | 0 | 0 | -2.5321 | 0 | 0 | -13.0379 | 1 | 0 | 0 | -4.1928 | -2.5321 | 0 | 0 | -2.4213 | -7.9921 | 1.1605
| C1(Re,Im) |  | D1(Re,Im) |  | C2(Re,Im) |  | D2(Re,Im) |  | C12(Re,Im) |  | D12(Re,Im) |  | C3(Re,Im) |  | D3(Re,Im) |  | C23(Re,Im) |  | D23(Re,Im) |  | C4(Re,Im) |  | D4(Re,Im) |  | C34(Re,Im) |  | D34(Re,Im) |  | C5Re,Im) |  | D5(Re,Im) |  | C45(Re,Im) |  | D45(Re,Im) |  | C6(Re,Im) |  | D6(Re,Im) |  | C56(Re,Im) |  | D56(Re,Im) |  | C7(Re,Im) |  | D7(Re,Im) |  | C67(Re,Im) |  | D67(Re,Im) |  | C8(Re,Im) |  | D8(Re,Im) |  | C78(Re,Im) |  | D78(Re,Im) |  | C9(Re,Im) |  | D9(Re,Im) |  | C89(Re,Im) |  | D89(Re,Im) |  | 位相(deg) | RL(Db)
| 0 | 0 | 1 | 0 | 0 | -0.22271 | 1 | 0 | 0 | -0.22271 | 1 | 0 | 0 | 0 | 1 | 0 | 0 | -0.22271 | -2.2448 | 0 | 0 | 0.026363 | 1 | 0 | 0 | -0.28189 | -2.2448 | 0 | 0 | 0 | 1 | 0 | 0 | -0.28189 | -5.6836 | 0 | 0 | 0.022205 | 1 | 0 | 0 | -0.40809 | -5.6836 | 0 | 0 | 0 | 1 | 0 | 0 | -0.40809 | -11.6295 | 0 | 0 | -0.22271 | 1 | 0 | 0 | 2.1819 | -11.6295 | 0 | 0 | 0 | 1 | 0 | 0 | 2.1819 | -2.4814 | 0 | -2.7346 | -0.7509
| 第1複素マトリックス |  |  |  | 第2複素マトリックス |  |  |  |  | 掛け算結果1 |  |  |  | 第3複素マトリックス |  |  |  | 掛け算結果2 |  |  | 第4複素マトリックス |  |  |  |  | 掛け算結果3 |  |  | 第4複素マトリックス |  |  |  |  | 掛け算結果5 |  |  | 第6複素マトリックス |  |  |  |  | 掛け算結果6 |  |  | 第7複素マトリックス |  |  |  |  | 掛け算結果7 |  |  | 第8複素マトリックス |  |  |  |  | 掛け算結果8 |  |  | 第9複素マトリックス |  |  |  |  | 掛け算結果9
| A1(Re,Im) |  | B1(Re,Im) |  | A2(Re,Im) |  | B2(Re,Im) |  | A12(Re,Im) |  | B12(Re,Im) |  | A3Re,Im) |  | B3(Re,Im) |  | A23(Re,Im) |  | B23(Re,Im) |  | A4(Re,Im) |  | B4Re,Im) |  | A34(Re,Im) |  | B34(Re,Im) |  | A5Re,Im) |  | B5(Re,Im) |  | A45(Re,Im) |  | B45(Re,Im) |  | A6(Re,Im) |  | B6(Re,Im) |  | A56(Re,Im) |  | B56(Re,Im) |  | A7Re,Im) |  | B7(Re,Im) |  | A67(Re,Im) |  | B67(Re,Im) |  | A8(Re,Im) |  | B8(Re,Im) |  | A78(Re,Im) |  | B78(Re,Im) |  | A9Re,Im) |  | B9(Re,Im) |  | A89(Re,Im) |  | B89(Re,Im) |  | 減衰量(dB) | ABS(Zin)
1.0398 | 1 | 0 | 0 | -4.192 | 1 | 0 | 0 | 0 | 0.067687 | 0 | 0 | -4.192 | 1 | 0 | 0 | -14.5672 | 0.067687 | 0 | 0 | -5.178 | 1 | 0 | 0 | 0 | 0.20854 | 0 | 0 | -5.178 | 1 | 0 | 0 | -12.1969 | 0.20854 | 0 | 0 | -7.7215 | 1 | 0 | 0 | 0 | 0.38647 | 0 | 0 | -7.7215 | 1 | 0 | 0 | -14.5672 | 0.38647 | 0 | 0 | -13.3512 | 1 | 0 | 0 | 0 | -2.5829 | 0 | 0 | -13.3512 | 1 | 0 | 0 | -4.192 | -2.5829 | 0 | 0 | -2.5238 | -8.1743 | 1.1766
| C1(Re,Im) |  | D1(Re,Im) |  | C2(Re,Im) |  | D2(Re,Im) |  | C12(Re,Im) |  | D12(Re,Im) |  | C3(Re,Im) |  | D3(Re,Im) |  | C23(Re,Im) |  | D23(Re,Im) |  | C4(Re,Im) |  | D4(Re,Im) |  | C34(Re,Im) |  | D34(Re,Im) |  | C5Re,Im) |  | D5(Re,Im) |  | C45(Re,Im) |  | D45(Re,Im) |  | C6(Re,Im) |  | D6(Re,Im) |  | C56(Re,Im) |  | D56(Re,Im) |  | C7(Re,Im) |  | D7(Re,Im) |  | C67(Re,Im) |  | D67(Re,Im) |  | C8(Re,Im) |  | D8(Re,Im) |  | C78(Re,Im) |  | D78(Re,Im) |  | C9(Re,Im) |  | D9(Re,Im) |  | C89(Re,Im) |  | D89(Re,Im) |  | 位相(deg) | RL(Db)
| 0 | 0 | 1 | 0 | 0 | -0.2224 | 1 | 0 | 0 | -0.2224 | 1 | 0 | 0 | 0 | 1 | 0 | 0 | -0.2224 | -2.2398 | 0 | 0 | 0.027202 | 1 | 0 | 0 | -0.28333 | -2.2398 | 0 | 0 | 0 | 1 | 0 | 0 | -0.28333 | -5.6956 | 0 | 0 | 0.023043 | 1 | 0 | 0 | -0.41457 | -5.6956 | 0 | 0 | 0 | 1 | 0 | 0 | -0.41457 | -11.7347 | 0 | 0 | -0.2224 | 1 | 0 | 0 | 2.1953 | -11.7347 | 0 | 0 | 0 | 1 | 0 | 0 | 2.1953 | -2.5322 | 0 | -3.6743 | -0.71734
| 第1複素マトリックス |  |  |  | 第2複素マトリックス |  |  |  |  | 掛け算結果1 |  |  |  | 第3複素マトリックス |  |  |  | 掛け算結果2 |  |  | 第4複素マトリックス |  |  |  |  | 掛け算結果3 |  |  | 第4複素マトリックス |  |  |  |  | 掛け算結果5 |  |  | 第6複素マトリックス |  |  |  |  | 掛け算結果6 |  |  | 第7複素マトリックス |  |  |  |  | 掛け算結果7 |  |  | 第8複素マトリックス |  |  |  |  | 掛け算結果8 |  |  | 第9複素マトリックス |  |  |  |  | 掛け算結果9
| A1(Re,Im) |  | B1(Re,Im) |  | A2(Re,Im) |  | B2(Re,Im) |  | A12(Re,Im) |  | B12(Re,Im) |  | A3Re,Im) |  | B3(Re,Im) |  | A23(Re,Im) |  | B23(Re,Im) |  | A4(Re,Im) |  | B4Re,Im) |  | A34(Re,Im) |  | B34(Re,Im) |  | A5Re,Im) |  | B5(Re,Im) |  | A45(Re,Im) |  | B45(Re,Im) |  | A6(Re,Im) |  | B6(Re,Im) |  | A56(Re,Im) |  | B56(Re,Im) |  | A7Re,Im) |  | B7(Re,Im) |  | A67(Re,Im) |  | B67(Re,Im) |  | A8(Re,Im) |  | B8(Re,Im) |  | A78(Re,Im) |  | B78(Re,Im) |  | A9Re,Im) |  | B9(Re,Im) |  | A89(Re,Im) |  | B89(Re,Im) |  | 減衰量(dB) | ABS(Zin)
1.04 | 1 | 0 | 0 | -4.1912 | 1 | 0 | 0 | 0 | 0.069133 | 0 | 0 | -4.1912 | 1 | 0 | 0 | -14.5644 | 0.069133 | 0 | 0 | -5.1981 | 1 | 0 | 0 | 0 | 0.21489 | 0 | 0 | -5.1981 | 1 | 0 | 0 | -12.1945 | 0.21489 | 0 | 0 | -7.8186 | 1 | 0 | 0 | 0 | 0.40161 | 0 | 0 | -7.8186 | 1 | 0 | 0 | -14.5644 | 0.40161 | 0 | 0 | -13.6677 | 1 | 0 | 0 | 0 | -2.634 | 0 | 0 | -13.6677 | 1 | 0 | 0 | -4.1912 | -2.634 | 0 | 0 | -2.6281 | -8.3563 | 1.1926
| C1(Re,Im) |  | D1(Re,Im) |  | C2(Re,Im) |  | D2(Re,Im) |  | C12(Re,Im) |  | D12(Re,Im) |  | C3(Re,Im) |  | D3(Re,Im) |  | C23(Re,Im) |  | D23(Re,Im) |  | C4(Re,Im) |  | D4(Re,Im) |  | C34(Re,Im) |  | D34(Re,Im) |  | C5Re,Im) |  | D5(Re,Im) |  | C45(Re,Im) |  | D45(Re,Im) |  | C6(Re,Im) |  | D6(Re,Im) |  | C56(Re,Im) |  | D56(Re,Im) |  | C7(Re,Im) |  | D7(Re,Im) |  | C67(Re,Im) |  | D67(Re,Im) |  | C8(Re,Im) |  | D8(Re,Im) |  | C78(Re,Im) |  | D78(Re,Im) |  | C9(Re,Im) |  | D9(Re,Im) |  | C89(Re,Im) |  | D89(Re,Im) |  | 位相(deg) | RL(Db)
| 0 | 0 | 1 | 0 | 0 | -0.2221 | 1 | 0 | 0 | -0.2221 | 1 | 0 | 0 | 0 | 1 | 0 | 0 | -0.2221 | -2.2348 | 0 | 0 | 0.028041 | 1 | 0 | 0 | -0.28477 | -2.2348 | 0 | 0 | 0 | 1 | 0 | 0 | -0.28477 | -5.7074 | 0 | 0 | 0.023881 | 1 | 0 | 0 | -0.42106 | -5.7074 | 0 | 0 | 0 | 1 | 0 | 0 | -0.42106 | -11.8399 | 0 | 0 | -0.2221 | 1 | 0 | 0 | 2.2086 | -11.8399 | 0 | 0 | 0 | 1 | 0 | 0 | 2.2086 | -2.5833 | 0 | -4.597 | -0.68545
| 第1複素マトリックス |  |  |  | 第2複素マトリックス |  |  |  |  | 掛け算結果1 |  |  |  | 第3複素マトリックス |  |  |  | 掛け算結果2 |  |  | 第4複素マトリックス |  |  |  |  | 掛け算結果3 |  |  | 第4複素マトリックス |  |  |  |  | 掛け算結果5 |  |  | 第6複素マトリックス |  |  |  |  | 掛け算結果6 |  |  | 第7複素マトリックス |  |  |  |  | 掛け算結果7 |  |  | 第8複素マトリックス |  |  |  |  | 掛け算結果8 |  |  | 第9複素マトリックス |  |  |  |  | 掛け算結果9
| A1(Re,Im) |  | B1(Re,Im) |  | A2(Re,Im) |  | B2(Re,Im) |  | A12(Re,Im) |  | B12(Re,Im) |  | A3Re,Im) |  | B3(Re,Im) |  | A23(Re,Im) |  | B23(Re,Im) |  | A4(Re,Im) |  | B4Re,Im) |  | A34(Re,Im) |  | B34(Re,Im) |  | A5Re,Im) |  | B5(Re,Im) |  | A45(Re,Im) |  | B45(Re,Im) |  | A6(Re,Im) |  | B6(Re,Im) |  | A56(Re,Im) |  | B56(Re,Im) |  | A7Re,Im) |  | B7(Re,Im) |  | A67(Re,Im) |  | B67(Re,Im) |  | A8(Re,Im) |  | B8(Re,Im) |  | A78(Re,Im) |  | B78(Re,Im) |  | A9Re,Im) |  | B9(Re,Im) |  | A89(Re,Im) |  | B89(Re,Im) |  | 減衰量(dB) | ABS(Zin)
1.0402 | 1 | 0 | 0 | -4.1904 | 1 | 0 | 0 | 0 | 0.07058 | 0 | 0 | -4.1904 | 1 | 0 | 0 | -14.5616 | 0.07058 | 0 | 0 | -5.2181 | 1 | 0 | 0 | 0 | 0.22128 | 0 | 0 | -5.2181 | 1 | 0 | 0 | -12.1922 | 0.22128 | 0 | 0 | -7.916 | 1 | 0 | 0 | 0 | 0.41695 | 0 | 0 | -7.916 | 1 | 0 | 0 | -14.5616 | 0.41695 | 0 | 0 | -13.9874 | 1 | 0 | 0 | 0 | -2.6854 | 0 | 0 | -13.9874 | 1 | 0 | 0 | -4.1904 | -2.6854 | 0 | 0 | -2.7344 | -8.538 | 1.2087
| C1(Re,Im) |  | D1(Re,Im) |  | C2(Re,Im) |  | D2(Re,Im) |  | C12(Re,Im) |  | D12(Re,Im) |  | C3(Re,Im) |  | D3(Re,Im) |  | C23(Re,Im) |  | D23(Re,Im) |  | C4(Re,Im) |  | D4(Re,Im) |  | C34(Re,Im) |  | D34(Re,Im) |  | C5Re,Im) |  | D5(Re,Im) |  | C45(Re,Im) |  | D45(Re,Im) |  | C6(Re,Im) |  | D6(Re,Im) |  | C56(Re,Im) |  | D56(Re,Im) |  | C7(Re,Im) |  | D7(Re,Im) |  | C67(Re,Im) |  | D67(Re,Im) |  | C8(Re,Im) |  | D8(Re,Im) |  | C78(Re,Im) |  | D78(Re,Im) |  | C9(Re,Im) |  | D9(Re,Im) |  | C89(Re,Im) |  | D89(Re,Im) |  | 位相(deg) | RL(Db)
| 0 | 0 | 1 | 0 | 0 | -0.2218 | 1 | 0 | 0 | -0.2218 | 1 | 0 | 0 | 0 | 1 | 0 | 0 | -0.2218 | -2.2297 | 0 | 0 | 0.028879 | 1 | 0 | 0 | -0.28619 | -2.2297 | 0 | 0 | 0 | 1 | 0 | 0 | -0.28619 | -5.7191 | 0 | 0 | 0.024719 | 1 | 0 | 0 | -0.42756 | -5.7191 | 0 | 0 | 0 | 1 | 0 | 0 | -0.42756 | -11.945 | 0 | 0 | -0.2218 | 1 | 0 | 0 | 2.2218 | -11.945 | 0 | 0 | 0 | 1 | 0 | 0 | 2.2218 | -2.6347 | 0 | -5.503 | -0.65513
| 第1複素マトリックス |  |  |  | 第2複素マトリックス |  |  |  |  | 掛け算結果1 |  |  |  | 第3複素マトリックス |  |  |  | 掛け算結果2 |  |  | 第4複素マトリックス |  |  |  |  | 掛け算結果3 |  |  | 第4複素マトリックス |  |  |  |  | 掛け算結果5 |  |  | 第6複素マトリックス |  |  |  |  | 掛け算結果6 |  |  | 第7複素マトリックス |  |  |  |  | 掛け算結果7 |  |  | 第8複素マトリックス |  |  |  |  | 掛け算結果8 |  |  | 第9複素マトリックス |  |  |  |  | 掛け算結果9
| A1(Re,Im) |  | B1(Re,Im) |  | A2(Re,Im) |  | B2(Re,Im) |  | A12(Re,Im) |  | B12(Re,Im) |  | A3Re,Im) |  | B3(Re,Im) |  | A23(Re,Im) |  | B23(Re,Im) |  | A4(Re,Im) |  | B4Re,Im) |  | A34(Re,Im) |  | B34(Re,Im) |  | A5Re,Im) |  | B5(Re,Im) |  | A45(Re,Im) |  | B45(Re,Im) |  | A6(Re,Im) |  | B6(Re,Im) |  | A56(Re,Im) |  | B56(Re,Im) |  | A7Re,Im) |  | B7(Re,Im) |  | A67(Re,Im) |  | B67(Re,Im) |  | A8(Re,Im) |  | B8(Re,Im) |  | A78(Re,Im) |  | B78(Re,Im) |  | A9Re,Im) |  | B9(Re,Im) |  | A89(Re,Im) |  | B89(Re,Im) |  | 減衰量(dB) | ABS(Zin)
1.0404 | 1 | 0 | 0 | -4.1896 | 1 | 0 | 0 | 0 | 0.072025 | 0 | 0 | -4.1896 | 1 | 0 | 0 | -14.5588 | 0.072025 | 0 | 0 | -5.2382 | 1 | 0 | 0 | 0 | 0.22769 | 0 | 0 | -5.2382 | 1 | 0 | 0 | -12.1898 | 0.22769 | 0 | 0 | -8.0137 | 1 | 0 | 0 | 0 | 0.43249 | 0 | 0 | -8.0137 | 1 | 0 | 0 | -14.5588 | 0.43249 | 0 | 0 | -14.3102 | 1 | 0 | 0 | 0 | -2.7372 | 0 | 0 | -14.3102 | 1 | 0 | 0 | -4.1896 | -2.7372 | 0 | 0 | -2.8426 | -8.7194 | 1.2247
| C1(Re,Im) |  | D1(Re,Im) |  | C2(Re,Im) |  | D2(Re,Im) |  | C12(Re,Im) |  | D12(Re,Im) |  | C3(Re,Im) |  | D3(Re,Im) |  | C23(Re,Im) |  | D23(Re,Im) |  | C4(Re,Im) |  | D4(Re,Im) |  | C34(Re,Im) |  | D34(Re,Im) |  | C5Re,Im) |  | D5(Re,Im) |  | C45(Re,Im) |  | D45(Re,Im) |  | C6(Re,Im) |  | D6(Re,Im) |  | C56(Re,Im) |  | D56(Re,Im) |  | C7(Re,Im) |  | D7(Re,Im) |  | C67(Re,Im) |  | D67(Re,Im) |  | C8(Re,Im) |  | D8(Re,Im) |  | C78(Re,Im) |  | D78(Re,Im) |  | C9(Re,Im) |  | D9(Re,Im) |  | C89(Re,Im) |  | D89(Re,Im) |  | 位相(deg) | RL(Db)
| 0 | 0 | 1 | 0 | 0 | -0.2215 | 1 | 0 | 0 | -0.2215 | 1 | 0 | 0 | 0 | 1 | 0 | 0 | -0.2215 | -2.2247 | 0 | 0 | 0.029718 | 1 | 0 | 0 | -0.28761 | -2.2247 | 0 | 0 | 0 | 1 | 0 | 0 | -0.28761 | -5.7307 | 0 | 0 | 0.025556 | 1 | 0 | 0 | -0.43406 | -5.7307 | 0 | 0 | 0 | 1 | 0 | 0 | -0.43406 | -12.0501 | 0 | 0 | -0.2215 | 1 | 0 | 0 | 2.235 | -12.0501 | 0 | 0 | 0 | 1 | 0 | 0 | 2.235 | -2.6864 | 0 | -6.3925 | -0.62631
| 第1複素マトリックス |  |  |  | 第2複素マトリックス |  |  |  |  | 掛け算結果1 |  |  |  | 第3複素マトリックス |  |  |  | 掛け算結果2 |  |  | 第4複素マトリックス |  |  |  |  | 掛け算結果3 |  |  | 第4複素マトリックス |  |  |  |  | 掛け算結果5 |  |  | 第6複素マトリックス |  |  |  |  | 掛け算結果6 |  |  | 第7複素マトリックス |  |  |  |  | 掛け算結果7 |  |  | 第8複素マトリックス |  |  |  |  | 掛け算結果8 |  |  | 第9複素マトリックス |  |  |  |  | 掛け算結果9
| A1(Re,Im) |  | B1(Re,Im) |  | A2(Re,Im) |  | B2(Re,Im) |  | A12(Re,Im) |  | B12(Re,Im) |  | A3Re,Im) |  | B3(Re,Im) |  | A23(Re,Im) |  | B23(Re,Im) |  | A4(Re,Im) |  | B4Re,Im) |  | A34(Re,Im) |  | B34(Re,Im) |  | A5Re,Im) |  | B5(Re,Im) |  | A45(Re,Im) |  | B45(Re,Im) |  | A6(Re,Im) |  | B6(Re,Im) |  | A56(Re,Im) |  | B56(Re,Im) |  | A7Re,Im) |  | B7(Re,Im) |  | A67(Re,Im) |  | B67(Re,Im) |  | A8(Re,Im) |  | B8(Re,Im) |  | A78(Re,Im) |  | B78(Re,Im) |  | A9Re,Im) |  | B9(Re,Im) |  | A89(Re,Im) |  | B89(Re,Im) |  | 減衰量(dB) | ABS(Zin)
1.0406 | 1 | 0 | 0 | -4.1888 | 1 | 0 | 0 | 0 | 0.073469 | 0 | 0 | -4.1888 | 1 | 0 | 0 | -14.556 | 0.073469 | 0 | 0 | -5.2582 | 1 | 0 | 0 | 0 | 0.23414 | 0 | 0 | -5.2582 | 1 | 0 | 0 | -12.1875 | 0.23414 | 0 | 0 | -8.1117 | 1 | 0 | 0 | 0 | 0.44824 | 0 | 0 | -8.1117 | 1 | 0 | 0 | -14.556 | 0.44824 | 0 | 0 | -14.6362 | 1 | 0 | 0 | 0 | -2.7892 | 0 | 0 | -14.6362 | 1 | 0 | 0 | -4.1888 | -2.7892 | 0 | 0 | -2.9529 | -8.9003 | 1.2407
| C1(Re,Im) |  | D1(Re,Im) |  | C2(Re,Im) |  | D2(Re,Im) |  | C12(Re,Im) |  | D12(Re,Im) |  | C3(Re,Im) |  | D3(Re,Im) |  | C23(Re,Im) |  | D23(Re,Im) |  | C4(Re,Im) |  | D4(Re,Im) |  | C34(Re,Im) |  | D34(Re,Im) |  | C5Re,Im) |  | D5(Re,Im) |  | C45(Re,Im) |  | D45(Re,Im) |  | C6(Re,Im) |  | D6(Re,Im) |  | C56(Re,Im) |  | D56(Re,Im) |  | C7(Re,Im) |  | D7(Re,Im) |  | C67(Re,Im) |  | D67(Re,Im) |  | C8(Re,Im) |  | D8(Re,Im) |  | C78(Re,Im) |  | D78(Re,Im) |  | C9(Re,Im) |  | D9(Re,Im) |  | C89(Re,Im) |  | D89(Re,Im) |  | 位相(deg) | RL(Db)
| 0 | 0 | 1 | 0 | 0 | -0.22119 | 1 | 0 | 0 | -0.22119 | 1 | 0 | 0 | 0 | 1 | 0 | 0 | -0.22119 | -2.2197 | 0 | 0 | 0.030556 | 1 | 0 | 0 | -0.28902 | -2.2197 | 0 | 0 | 0 | 1 | 0 | 0 | -0.28902 | -5.7421 | 0 | 0 | 0.026394 | 1 | 0 | 0 | -0.44058 | -5.7421 | 0 | 0 | 0 | 1 | 0 | 0 | -0.44058 | -12.1551 | 0 | 0 | -0.22119 | 1 | 0 | 0 | 2.2481 | -12.1551 | 0 | 0 | 0 | 1 | 0 | 0 | 2.2481 | -2.7385 | 0 | -7.266 | -0.59889
| 第1複素マトリックス |  |  |  | 第2複素マトリックス |  |  |  |  | 掛け算結果1 |  |  |  | 第3複素マトリックス |  |  |  | 掛け算結果2 |  |  | 第4複素マトリックス |  |  |  |  | 掛け算結果3 |  |  | 第4複素マトリックス |  |  |  |  | 掛け算結果5 |  |  | 第6複素マトリックス |  |  |  |  | 掛け算結果6 |  |  | 第7複素マトリックス |  |  |  |  | 掛け算結果7 |  |  | 第8複素マトリックス |  |  |  |  | 掛け算結果8 |  |  | 第9複素マトリックス |  |  |  |  | 掛け算結果9
| A1(Re,Im) |  | B1(Re,Im) |  | A2(Re,Im) |  | B2(Re,Im) |  | A12(Re,Im) |  | B12(Re,Im) |  | A3Re,Im) |  | B3(Re,Im) |  | A23(Re,Im) |  | B23(Re,Im) |  | A4(Re,Im) |  | B4Re,Im) |  | A34(Re,Im) |  | B34(Re,Im) |  | A5Re,Im) |  | B5(Re,Im) |  | A45(Re,Im) |  | B45(Re,Im) |  | A6(Re,Im) |  | B6(Re,Im) |  | A56(Re,Im) |  | B56(Re,Im) |  | A7Re,Im) |  | B7(Re,Im) |  | A67(Re,Im) |  | B67(Re,Im) |  | A8(Re,Im) |  | B8(Re,Im) |  | A78(Re,Im) |  | B78(Re,Im) |  | A9Re,Im) |  | B9(Re,Im) |  | A89(Re,Im) |  | B89(Re,Im) |  | 減衰量(dB) | ABS(Zin)
1.0408 | 1 | 0 | 0 | -4.1879 | 1 | 0 | 0 | 0 | 0.074913 | 0 | 0 | -4.1879 | 1 | 0 | 0 | -14.5532 | 0.074913 | 0 | 0 | -5.2782 | 1 | 0 | 0 | 0 | 0.24062 | 0 | 0 | -5.2782 | 1 | 0 | 0 | -12.1852 | 0.24062 | 0 | 0 | -8.2101 | 1 | 0 | 0 | 0 | 0.46418 | 0 | 0 | -8.2101 | 1 | 0 | 0 | -14.5532 | 0.46418 | 0 | 0 | -14.9655 | 1 | 0 | 0 | 0 | -2.8416 | 0 | 0 | -14.9655 | 1 | 0 | 0 | -4.1879 | -2.8416 | 0 | 0 | -3.0651 | -9.0809 | 1.2567
| C1(Re,Im) |  | D1(Re,Im) |  | C2(Re,Im) |  | D2(Re,Im) |  | C12(Re,Im) |  | D12(Re,Im) |  | C3(Re,Im) |  | D3(Re,Im) |  | C23(Re,Im) |  | D23(Re,Im) |  | C4(Re,Im) |  | D4(Re,Im) |  | C34(Re,Im) |  | D34(Re,Im) |  | C5Re,Im) |  | D5(Re,Im) |  | C45(Re,Im) |  | D45(Re,Im) |  | C6(Re,Im) |  | D6(Re,Im) |  | C56(Re,Im) |  | D56(Re,Im) |  | C7(Re,Im) |  | D7(Re,Im) |  | C67(Re,Im) |  | D67(Re,Im) |  | C8(Re,Im) |  | D8(Re,Im) |  | C78(Re,Im) |  | D78(Re,Im) |  | C9(Re,Im) |  | D9(Re,Im) |  | C89(Re,Im) |  | D89(Re,Im) |  | 位相(deg) | RL(Db)
| 0 | 0 | 1 | 0 | 0 | -0.22089 | 1 | 0 | 0 | -0.22089 | 1 | 0 | 0 | 0 | 1 | 0 | 0 | -0.22089 | -2.2147 | 0 | 0 | 0.031394 | 1 | 0 | 0 | -0.29042 | -2.2147 | 0 | 0 | 0 | 1 | 0 | 0 | -0.29042 | -5.7535 | 0 | 0 | 0.027231 | 1 | 0 | 0 | -0.44709 | -5.7535 | 0 | 0 | 0 | 1 | 0 | 0 | -0.44709 | -12.2601 | 0 | 0 | -0.22089 | 1 | 0 | 0 | 2.2611 | -12.2601 | 0 | 0 | 0 | 1 | 0 | 0 | 2.2611 | -2.7908 | 0 | -8.1239 | -0.57282
| 第1複素マトリックス |  |  |  | 第2複素マトリックス |  |  |  |  | 掛け算結果1 |  |  |  | 第3複素マトリックス |  |  |  | 掛け算結果2 |  |  | 第4複素マトリックス |  |  |  |  | 掛け算結果3 |  |  | 第4複素マトリックス |  |  |  |  | 掛け算結果5 |  |  | 第6複素マトリックス |  |  |  |  | 掛け算結果6 |  |  | 第7複素マトリックス |  |  |  |  | 掛け算結果7 |  |  | 第8複素マトリックス |  |  |  |  | 掛け算結果8 |  |  | 第9複素マトリックス |  |  |  |  | 掛け算結果9
| A1(Re,Im) |  | B1(Re,Im) |  | A2(Re,Im) |  | B2(Re,Im) |  | A12(Re,Im) |  | B12(Re,Im) |  | A3Re,Im) |  | B3(Re,Im) |  | A23(Re,Im) |  | B23(Re,Im) |  | A4(Re,Im) |  | B4Re,Im) |  | A34(Re,Im) |  | B34(Re,Im) |  | A5Re,Im) |  | B5(Re,Im) |  | A45(Re,Im) |  | B45(Re,Im) |  | A6(Re,Im) |  | B6(Re,Im) |  | A56(Re,Im) |  | B56(Re,Im) |  | A7Re,Im) |  | B7(Re,Im) |  | A67(Re,Im) |  | B67(Re,Im) |  | A8(Re,Im) |  | B8(Re,Im) |  | A78(Re,Im) |  | B78(Re,Im) |  | A9Re,Im) |  | B9(Re,Im) |  | A89(Re,Im) |  | B89(Re,Im) |  | 減衰量(dB) | ABS(Zin)
1.041 | 1 | 0 | 0 | -4.1871 | 1 | 0 | 0 | 0 | 0.076356 | 0 | 0 | -4.1871 | 1 | 0 | 0 | -14.5504 | 0.076356 | 0 | 0 | -5.2981 | 1 | 0 | 0 | 0 | 0.24713 | 0 | 0 | -5.2981 | 1 | 0 | 0 | -12.1828 | 0.24713 | 0 | 0 | -8.3088 | 1 | 0 | 0 | 0 | 0.48034 | 0 | 0 | -8.3088 | 1 | 0 | 0 | -14.5504 | 0.48034 | 0 | 0 | -15.2979 | 1 | 0 | 0 | 0 | -2.8942 | 0 | 0 | -15.2979 | 1 | 0 | 0 | -4.1871 | -2.8942 | 0 | 0 | -3.1793 | -9.261 | 1.2728
| C1(Re,Im) |  | D1(Re,Im) |  | C2(Re,Im) |  | D2(Re,Im) |  | C12(Re,Im) |  | D12(Re,Im) |  | C3(Re,Im) |  | D3(Re,Im) |  | C23(Re,Im) |  | D23(Re,Im) |  | C4(Re,Im) |  | D4(Re,Im) |  | C34(Re,Im) |  | D34(Re,Im) |  | C5Re,Im) |  | D5(Re,Im) |  | C45(Re,Im) |  | D45(Re,Im) |  | C6(Re,Im) |  | D6(Re,Im) |  | C56(Re,Im) |  | D56(Re,Im) |  | C7(Re,Im) |  | D7(Re,Im) |  | C67(Re,Im) |  | D67(Re,Im) |  | C8(Re,Im) |  | D8(Re,Im) |  | C78(Re,Im) |  | D78(Re,Im) |  | C9(Re,Im) |  | D9(Re,Im) |  | C89(Re,Im) |  | D89(Re,Im) |  | 位相(deg) | RL(Db)
| 0 | 0 | 1 | 0 | 0 | -0.22059 | 1 | 0 | 0 | -0.22059 | 1 | 0 | 0 | 0 | 1 | 0 | 0 | -0.22059 | -2.2097 | 0 | 0 | 0.032232 | 1 | 0 | 0 | -0.29181 | -2.2097 | 0 | 0 | 0 | 1 | 0 | 0 | -0.29181 | -5.7648 | 0 | 0 | 0.028068 | 1 | 0 | 0 | -0.45362 | -5.7648 | 0 | 0 | 0 | 1 | 0 | 0 | -0.45362 | -12.3651 | 0 | 0 | -0.22059 | 1 | 0 | 0 | 2.274 | -12.3651 | 0 | 0 | 0 | 1 | 0 | 0 | 2.274 | -2.8435 | 0 | -8.9664 | -0.54802
| 第1複素マトリックス |  |  |  | 第2複素マトリックス |  |  |  |  | 掛け算結果1 |  |  |  | 第3複素マトリックス |  |  |  | 掛け算結果2 |  |  | 第4複素マトリックス |  |  |  |  | 掛け算結果3 |  |  | 第4複素マトリックス |  |  |  |  | 掛け算結果5 |  |  | 第6複素マトリックス |  |  |  |  | 掛け算結果6 |  |  | 第7複素マトリックス |  |  |  |  | 掛け算結果7 |  |  | 第8複素マトリックス |  |  |  |  | 掛け算結果8 |  |  | 第9複素マトリックス |  |  |  |  | 掛け算結果9
| A1(Re,Im) |  | B1(Re,Im) |  | A2(Re,Im) |  | B2(Re,Im) |  | A12(Re,Im) |  | B12(Re,Im) |  | A3Re,Im) |  | B3(Re,Im) |  | A23(Re,Im) |  | B23(Re,Im) |  | A4(Re,Im) |  | B4Re,Im) |  | A34(Re,Im) |  | B34(Re,Im) |  | A5Re,Im) |  | B5(Re,Im) |  | A45(Re,Im) |  | B45(Re,Im) |  | A6(Re,Im) |  | B6(Re,Im) |  | A56(Re,Im) |  | B56(Re,Im) |  | A7Re,Im) |  | B7(Re,Im) |  | A67(Re,Im) |  | B67(Re,Im) |  | A8(Re,Im) |  | B8(Re,Im) |  | A78(Re,Im) |  | B78(Re,Im) |  | A9Re,Im) |  | B9(Re,Im) |  | A89(Re,Im) |  | B89(Re,Im) |  | 減衰量(dB) | ABS(Zin)
1.0412 | 1 | 0 | 0 | -4.1863 | 1 | 0 | 0 | 0 | 0.077798 | 0 | 0 | -4.1863 | 1 | 0 | 0 | -14.5476 | 0.077798 | 0 | 0 | -5.3181 | 1 | 0 | 0 | 0 | 0.25367 | 0 | 0 | -5.3181 | 1 | 0 | 0 | -12.1805 | 0.25367 | 0 | 0 | -8.4079 | 1 | 0 | 0 | 0 | 0.49669 | 0 | 0 | -8.4079 | 1 | 0 | 0 | -14.5476 | 0.49669 | 0 | 0 | -15.6336 | 1 | 0 | 0 | 0 | -2.9472 | 0 | 0 | -15.6336 | 1 | 0 | 0 | -4.1863 | -2.9472 | 0 | 0 | -3.2956 | -9.4406 | 1.2888
| C1(Re,Im) |  | D1(Re,Im) |  | C2(Re,Im) |  | D2(Re,Im) |  | C12(Re,Im) |  | D12(Re,Im) |  | C3(Re,Im) |  | D3(Re,Im) |  | C23(Re,Im) |  | D23(Re,Im) |  | C4(Re,Im) |  | D4(Re,Im) |  | C34(Re,Im) |  | D34(Re,Im) |  | C5Re,Im) |  | D5(Re,Im) |  | C45(Re,Im) |  | D45(Re,Im) |  | C6(Re,Im) |  | D6(Re,Im) |  | C56(Re,Im) |  | D56(Re,Im) |  | C7(Re,Im) |  | D7(Re,Im) |  | C67(Re,Im) |  | D67(Re,Im) |  | C8(Re,Im) |  | D8(Re,Im) |  | C78(Re,Im) |  | D78(Re,Im) |  | C9(Re,Im) |  | D9(Re,Im) |  | C89(Re,Im) |  | D89(Re,Im) |  | 位相(deg) | RL(Db)
| 0 | 0 | 1 | 0 | 0 | -0.22029 | 1 | 0 | 0 | -0.22029 | 1 | 0 | 0 | 0 | 1 | 0 | 0 | -0.22029 | -2.2047 | 0 | 0 | 0.03307 | 1 | 0 | 0 | -0.2932 | -2.2047 | 0 | 0 | 0 | 1 | 0 | 0 | -0.2932 | -5.7759 | 0 | 0 | 0.028905 | 1 | 0 | 0 | -0.46015 | -5.7759 | 0 | 0 | 0 | 1 | 0 | 0 | -0.46015 | -12.47 | 0 | 0 | -0.22029 | 1 | 0 | 0 | 2.2868 | -12.47 | 0 | 0 | 0 | 1 | 0 | 0 | 2.2868 | -2.8965 | 0 | -9.794 | -0.52442
| 第1複素マトリックス |  |  |  | 第2複素マトリックス |  |  |  |  | 掛け算結果1 |  |  |  | 第3複素マトリックス |  |  |  | 掛け算結果2 |  |  | 第4複素マトリックス |  |  |  |  | 掛け算結果3 |  |  | 第4複素マトリックス |  |  |  |  | 掛け算結果5 |  |  | 第6複素マトリックス |  |  |  |  | 掛け算結果6 |  |  | 第7複素マトリックス |  |  |  |  | 掛け算結果7 |  |  | 第8複素マトリックス |  |  |  |  | 掛け算結果8 |  |  | 第9複素マトリックス |  |  |  |  | 掛け算結果9
| A1(Re,Im) |  | B1(Re,Im) |  | A2(Re,Im) |  | B2(Re,Im) |  | A12(Re,Im) |  | B12(Re,Im) |  | A3Re,Im) |  | B3(Re,Im) |  | A23(Re,Im) |  | B23(Re,Im) |  | A4(Re,Im) |  | B4Re,Im) |  | A34(Re,Im) |  | B34(Re,Im) |  | A5Re,Im) |  | B5(Re,Im) |  | A45(Re,Im) |  | B45(Re,Im) |  | A6(Re,Im) |  | B6(Re,Im) |  | A56(Re,Im) |  | B56(Re,Im) |  | A7Re,Im) |  | B7(Re,Im) |  | A67(Re,Im) |  | B67(Re,Im) |  | A8(Re,Im) |  | B8(Re,Im) |  | A78(Re,Im) |  | B78(Re,Im) |  | A9Re,Im) |  | B9(Re,Im) |  | A89(Re,Im) |  | B89(Re,Im) |  | 減衰量(dB) | ABS(Zin)
1.0414 | 1 | 0 | 0 | -4.1855 | 1 | 0 | 0 | 0 | 0.079239 | 0 | 0 | -4.1855 | 1 | 0 | 0 | -14.5448 | 0.079239 | 0 | 0 | -5.338 | 1 | 0 | 0 | 0 | 0.26024 | 0 | 0 | -5.338 | 1 | 0 | 0 | -12.1781 | 0.26024 | 0 | 0 | -8.5072 | 1 | 0 | 0 | 0 | 0.51326 | 0 | 0 | -8.5072 | 1 | 0 | 0 | -14.5448 | 0.51326 | 0 | 0 | -15.9725 | 1 | 0 | 0 | 0 | -3.0005 | 0 | 0 | -15.9725 | 1 | 0 | 0 | -4.1855 | -3.0005 | 0 | 0 | -3.4139 | -9.6197 | 1.3048
| C1(Re,Im) |  | D1(Re,Im) |  | C2(Re,Im) |  | D2(Re,Im) |  | C12(Re,Im) |  | D12(Re,Im) |  | C3(Re,Im) |  | D3(Re,Im) |  | C23(Re,Im) |  | D23(Re,Im) |  | C4(Re,Im) |  | D4(Re,Im) |  | C34(Re,Im) |  | D34(Re,Im) |  | C5Re,Im) |  | D5(Re,Im) |  | C45(Re,Im) |  | D45(Re,Im) |  | C6(Re,Im) |  | D6(Re,Im) |  | C56(Re,Im) |  | D56(Re,Im) |  | C7(Re,Im) |  | D7(Re,Im) |  | C67(Re,Im) |  | D67(Re,Im) |  | C8(Re,Im) |  | D8(Re,Im) |  | C78(Re,Im) |  | D78(Re,Im) |  | C9(Re,Im) |  | D9(Re,Im) |  | C89(Re,Im) |  | D89(Re,Im) |  | 位相(deg) | RL(Db)
| 0 | 0 | 1 | 0 | 0 | -0.21999 | 1 | 0 | 0 | -0.21999 | 1 | 0 | 0 | 0 | 1 | 0 | 0 | -0.21999 | -2.1997 | 0 | 0 | 0.033907 | 1 | 0 | 0 | -0.29457 | -2.1997 | 0 | 0 | 0 | 1 | 0 | 0 | -0.29457 | -5.787 | 0 | 0 | 0.029742 | 1 | 0 | 0 | -0.46669 | -5.787 | 0 | 0 | 0 | 1 | 0 | 0 | -0.46669 | -12.5748 | 0 | 0 | -0.21999 | 1 | 0 | 0 | 2.2996 | -12.5748 | 0 | 0 | 0 | 1 | 0 | 0 | 2.2996 | -2.9497 | 0 | -10.6069 | -0.50196
| 第1複素マトリックス |  |  |  | 第2複素マトリックス |  |  |  |  | 掛け算結果1 |  |  |  | 第3複素マトリックス |  |  |  | 掛け算結果2 |  |  | 第4複素マトリックス |  |  |  |  | 掛け算結果3 |  |  | 第4複素マトリックス |  |  |  |  | 掛け算結果5 |  |  | 第6複素マトリックス |  |  |  |  | 掛け算結果6 |  |  | 第7複素マトリックス |  |  |  |  | 掛け算結果7 |  |  | 第8複素マトリックス |  |  |  |  | 掛け算結果8 |  |  | 第9複素マトリックス |  |  |  |  | 掛け算結果9
| A1(Re,Im) |  | B1(Re,Im) |  | A2(Re,Im) |  | B2(Re,Im) |  | A12(Re,Im) |  | B12(Re,Im) |  | A3Re,Im) |  | B3(Re,Im) |  | A23(Re,Im) |  | B23(Re,Im) |  | A4(Re,Im) |  | B4Re,Im) |  | A34(Re,Im) |  | B34(Re,Im) |  | A5Re,Im) |  | B5(Re,Im) |  | A45(Re,Im) |  | B45(Re,Im) |  | A6(Re,Im) |  | B6(Re,Im) |  | A56(Re,Im) |  | B56(Re,Im) |  | A7Re,Im) |  | B7(Re,Im) |  | A67(Re,Im) |  | B67(Re,Im) |  | A8(Re,Im) |  | B8(Re,Im) |  | A78(Re,Im) |  | B78(Re,Im) |  | A9Re,Im) |  | B9(Re,Im) |  | A89(Re,Im) |  | B89(Re,Im) |  | 減衰量(dB) | ABS(Zin)
1.0416 | 1 | 0 | 0 | -4.1847 | 1 | 0 | 0 | 0 | 0.080679 | 0 | 0 | -4.1847 | 1 | 0 | 0 | -14.542 | 0.080679 | 0 | 0 | -5.358 | 1 | 0 | 0 | 0 | 0.26684 | 0 | 0 | -5.358 | 1 | 0 | 0 | -12.1758 | 0.26684 | 0 | 0 | -8.6069 | 1 | 0 | 0 | 0 | 0.53003 | 0 | 0 | -8.6069 | 1 | 0 | 0 | -14.542 | 0.53003 | 0 | 0 | -16.3146 | 1 | 0 | 0 | 0 | -3.054 | 0 | 0 | -16.3146 | 1 | 0 | 0 | -4.1847 | -3.054 | 0 | 0 | -3.5343 | -9.7983 | 1.3208
| C1(Re,Im) |  | D1(Re,Im) |  | C2(Re,Im) |  | D2(Re,Im) |  | C12(Re,Im) |  | D12(Re,Im) |  | C3(Re,Im) |  | D3(Re,Im) |  | C23(Re,Im) |  | D23(Re,Im) |  | C4(Re,Im) |  | D4(Re,Im) |  | C34(Re,Im) |  | D34(Re,Im) |  | C5Re,Im) |  | D5(Re,Im) |  | C45(Re,Im) |  | D45(Re,Im) |  | C6(Re,Im) |  | D6(Re,Im) |  | C56(Re,Im) |  | D56(Re,Im) |  | C7(Re,Im) |  | D7(Re,Im) |  | C67(Re,Im) |  | D67(Re,Im) |  | C8(Re,Im) |  | D8(Re,Im) |  | C78(Re,Im) |  | D78(Re,Im) |  | C9(Re,Im) |  | D9(Re,Im) |  | C89(Re,Im) |  | D89(Re,Im) |  | 位相(deg) | RL(Db)
| 0 | 0 | 1 | 0 | 0 | -0.21968 | 1 | 0 | 0 | -0.21968 | 1 | 0 | 0 | 0 | 1 | 0 | 0 | -0.21968 | -2.1946 | 0 | 0 | 0.034745 | 1 | 0 | 0 | -0.29594 | -2.1946 | 0 | 0 | 0 | 1 | 0 | 0 | -0.29594 | -5.7979 | 0 | 0 | 0.030578 | 1 | 0 | 0 | -0.47323 | -5.7979 | 0 | 0 | 0 | 1 | 0 | 0 | -0.47323 | -12.6796 | 0 | 0 | -0.21968 | 1 | 0 | 0 | 2.3123 | -12.6796 | 0 | 0 | 0 | 1 | 0 | 0 | 2.3123 | -3.0033 | 0 | -11.4055 | -0.48058
| 第1複素マトリックス |  |  |  | 第2複素マトリックス |  |  |  |  | 掛け算結果1 |  |  |  | 第3複素マトリックス |  |  |  | 掛け算結果2 |  |  | 第4複素マトリックス |  |  |  |  | 掛け算結果3 |  |  | 第4複素マトリックス |  |  |  |  | 掛け算結果5 |  |  | 第6複素マトリックス |  |  |  |  | 掛け算結果6 |  |  | 第7複素マトリックス |  |  |  |  | 掛け算結果7 |  |  | 第8複素マトリックス |  |  |  |  | 掛け算結果8 |  |  | 第9複素マトリックス |  |  |  |  | 掛け算結果9
| A1(Re,Im) |  | B1(Re,Im) |  | A2(Re,Im) |  | B2(Re,Im) |  | A12(Re,Im) |  | B12(Re,Im) |  | A3Re,Im) |  | B3(Re,Im) |  | A23(Re,Im) |  | B23(Re,Im) |  | A4(Re,Im) |  | B4Re,Im) |  | A34(Re,Im) |  | B34(Re,Im) |  | A5Re,Im) |  | B5(Re,Im) |  | A45(Re,Im) |  | B45(Re,Im) |  | A6(Re,Im) |  | B6(Re,Im) |  | A56(Re,Im) |  | B56(Re,Im) |  | A7Re,Im) |  | B7(Re,Im) |  | A67(Re,Im) |  | B67(Re,Im) |  | A8(Re,Im) |  | B8(Re,Im) |  | A78(Re,Im) |  | B78(Re,Im) |  | A9Re,Im) |  | B9(Re,Im) |  | A89(Re,Im) |  | B89(Re,Im) |  | 減衰量(dB) | ABS(Zin)
1.0418 | 1 | 0 | 0 | -4.1839 | 1 | 0 | 0 | 0 | 0.082118 | 0 | 0 | -4.1839 | 1 | 0 | 0 | -14.5392 | 0.082118 | 0 | 0 | -5.3779 | 1 | 0 | 0 | 0 | 0.27347 | 0 | 0 | -5.3779 | 1 | 0 | 0 | -12.1735 | 0.27347 | 0 | 0 | -8.707 | 1 | 0 | 0 | 0 | 0.547 | 0 | 0 | -8.707 | 1 | 0 | 0 | -14.5392 | 0.547 | 0 | 0 | -16.6599 | 1 | 0 | 0 | 0 | -3.1079 | 0 | 0 | -16.6599 | 1 | 0 | 0 | -4.1839 | -3.1079 | 0 | 0 | -3.6567 | -9.9762 | 1.3368
| C1(Re,Im) |  | D1(Re,Im) |  | C2(Re,Im) |  | D2(Re,Im) |  | C12(Re,Im) |  | D12(Re,Im) |  | C3(Re,Im) |  | D3(Re,Im) |  | C23(Re,Im) |  | D23(Re,Im) |  | C4(Re,Im) |  | D4(Re,Im) |  | C34(Re,Im) |  | D34(Re,Im) |  | C5Re,Im) |  | D5(Re,Im) |  | C45(Re,Im) |  | D45(Re,Im) |  | C6(Re,Im) |  | D6(Re,Im) |  | C56(Re,Im) |  | D56(Re,Im) |  | C7(Re,Im) |  | D7(Re,Im) |  | C67(Re,Im) |  | D67(Re,Im) |  | C8(Re,Im) |  | D8(Re,Im) |  | C78(Re,Im) |  | D78(Re,Im) |  | C9(Re,Im) |  | D9(Re,Im) |  | C89(Re,Im) |  | D89(Re,Im) |  | 位相(deg) | RL(Db)
| 0 | 0 | 1 | 0 | 0 | -0.21938 | 1 | 0 | 0 | -0.21938 | 1 | 0 | 0 | 0 | 1 | 0 | 0 | -0.21938 | -2.1896 | 0 | 0 | 0.035582 | 1 | 0 | 0 | -0.29729 | -2.1896 | 0 | 0 | 0 | 1 | 0 | 0 | -0.29729 | -5.8087 | 0 | 0 | 0.031415 | 1 | 0 | 0 | -0.47977 | -5.8087 | 0 | 0 | 0 | 1 | 0 | 0 | -0.47977 | -12.7843 | 0 | 0 | -0.21938 | 1 | 0 | 0 | 2.3249 | -12.7843 | 0 | 0 | 0 | 1 | 0 | 0 | 2.3249 | -3.0572 | 0 | -12.1901 | -0.46022
| 第1複素マトリックス |  |  |  | 第2複素マトリックス |  |  |  |  | 掛け算結果1 |  |  |  | 第3複素マトリックス |  |  |  | 掛け算結果2 |  |  | 第4複素マトリックス |  |  |  |  | 掛け算結果3 |  |  | 第4複素マトリックス |  |  |  |  | 掛け算結果5 |  |  | 第6複素マトリックス |  |  |  |  | 掛け算結果6 |  |  | 第7複素マトリックス |  |  |  |  | 掛け算結果7 |  |  | 第8複素マトリックス |  |  |  |  | 掛け算結果8 |  |  | 第9複素マトリックス |  |  |  |  | 掛け算結果9
| A1(Re,Im) |  | B1(Re,Im) |  | A2(Re,Im) |  | B2(Re,Im) |  | A12(Re,Im) |  | B12(Re,Im) |  | A3Re,Im) |  | B3(Re,Im) |  | A23(Re,Im) |  | B23(Re,Im) |  | A4(Re,Im) |  | B4Re,Im) |  | A34(Re,Im) |  | B34(Re,Im) |  | A5Re,Im) |  | B5(Re,Im) |  | A45(Re,Im) |  | B45(Re,Im) |  | A6(Re,Im) |  | B6(Re,Im) |  | A56(Re,Im) |  | B56(Re,Im) |  | A7Re,Im) |  | B7(Re,Im) |  | A67(Re,Im) |  | B67(Re,Im) |  | A8(Re,Im) |  | B8(Re,Im) |  | A78(Re,Im) |  | B78(Re,Im) |  | A9Re,Im) |  | B9(Re,Im) |  | A89(Re,Im) |  | B89(Re,Im) |  | 減衰量(dB) | ABS(Zin)
1.042 | 1 | 0 | 0 | -4.1831 | 1 | 0 | 0 | 0 | 0.083557 | 0 | 0 | -4.1831 | 1 | 0 | 0 | -14.5364 | 0.083557 | 0 | 0 | -5.3977 | 1 | 0 | 0 | 0 | 0.28014 | 0 | 0 | -5.3977 | 1 | 0 | 0 | -12.1711 | 0.28014 | 0 | 0 | -8.8073 | 1 | 0 | 0 | 0 | 0.56418 | 0 | 0 | -8.8073 | 1 | 0 | 0 | -14.5364 | 0.56418 | 0 | 0 | -17.0085 | 1 | 0 | 0 | 0 | -3.1621 | 0 | 0 | -17.0085 | 1 | 0 | 0 | -4.1831 | -3.1621 | 0 | 0 | -3.7812 | -10.1536 | 1.3528
| C1(Re,Im) |  | D1(Re,Im) |  | C2(Re,Im) |  | D2(Re,Im) |  | C12(Re,Im) |  | D12(Re,Im) |  | C3(Re,Im) |  | D3(Re,Im) |  | C23(Re,Im) |  | D23(Re,Im) |  | C4(Re,Im) |  | D4(Re,Im) |  | C34(Re,Im) |  | D34(Re,Im) |  | C5Re,Im) |  | D5(Re,Im) |  | C45(Re,Im) |  | D45(Re,Im) |  | C6(Re,Im) |  | D6(Re,Im) |  | C56(Re,Im) |  | D56(Re,Im) |  | C7(Re,Im) |  | D7(Re,Im) |  | C67(Re,Im) |  | D67(Re,Im) |  | C8(Re,Im) |  | D8(Re,Im) |  | C78(Re,Im) |  | D78(Re,Im) |  | C9(Re,Im) |  | D9(Re,Im) |  | C89(Re,Im) |  | D89(Re,Im) |  | 位相(deg) | RL(Db)
| 0 | 0 | 1 | 0 | 0 | -0.21908 | 1 | 0 | 0 | -0.21908 | 1 | 0 | 0 | 0 | 1 | 0 | 0 | -0.21908 | -2.1846 | 0 | 0 | 0.036419 | 1 | 0 | 0 | -0.29864 | -2.1846 | 0 | 0 | 0 | 1 | 0 | 0 | -0.29864 | -5.8195 | 0 | 0 | 0.032251 | 1 | 0 | 0 | -0.48633 | -5.8195 | 0 | 0 | 0 | 1 | 0 | 0 | -0.48633 | -12.8889 | 0 | 0 | -0.21908 | 1 | 0 | 0 | 2.3374 | -12.8889 | 0 | 0 | 0 | 1 | 0 | 0 | 2.3374 | -3.1113 | 0 | -12.9611 | -0.44084
| 第1複素マトリックス |  |  |  | 第2複素マトリックス |  |  |  |  | 掛け算結果1 |  |  |  | 第3複素マトリックス |  |  |  | 掛け算結果2 |  |  | 第4複素マトリックス |  |  |  |  | 掛け算結果3 |  |  | 第4複素マトリックス |  |  |  |  | 掛け算結果5 |  |  | 第6複素マトリックス |  |  |  |  | 掛け算結果6 |  |  | 第7複素マトリックス |  |  |  |  | 掛け算結果7 |  |  | 第8複素マトリックス |  |  |  |  | 掛け算結果8 |  |  | 第9複素マトリックス |  |  |  |  | 掛け算結果9
| A1(Re,Im) |  | B1(Re,Im) |  | A2(Re,Im) |  | B2(Re,Im) |  | A12(Re,Im) |  | B12(Re,Im) |  | A3Re,Im) |  | B3(Re,Im) |  | A23(Re,Im) |  | B23(Re,Im) |  | A4(Re,Im) |  | B4Re,Im) |  | A34(Re,Im) |  | B34(Re,Im) |  | A5Re,Im) |  | B5(Re,Im) |  | A45(Re,Im) |  | B45(Re,Im) |  | A6(Re,Im) |  | B6(Re,Im) |  | A56(Re,Im) |  | B56(Re,Im) |  | A7Re,Im) |  | B7(Re,Im) |  | A67(Re,Im) |  | B67(Re,Im) |  | A8(Re,Im) |  | B8(Re,Im) |  | A78(Re,Im) |  | B78(Re,Im) |  | A9Re,Im) |  | B9(Re,Im) |  | A89(Re,Im) |  | B89(Re,Im) |  | 減衰量(dB) | ABS(Zin)
1.0422 | 1 | 0 | 0 | -4.1823 | 1 | 0 | 0 | 0 | 0.084995 | 0 | 0 | -4.1823 | 1 | 0 | 0 | -14.5336 | 0.084995 | 0 | 0 | -5.4176 | 1 | 0 | 0 | 0 | 0.28683 | 0 | 0 | -5.4176 | 1 | 0 | 0 | -12.1688 | 0.28683 | 0 | 0 | -8.908 | 1 | 0 | 0 | 0 | 0.58157 | 0 | 0 | -8.908 | 1 | 0 | 0 | -14.5336 | 0.58157 | 0 | 0 | -17.3604 | 1 | 0 | 0 | 0 | -3.2165 | 0 | 0 | -17.3604 | 1 | 0 | 0 | -4.1823 | -3.2165 | 0 | 0 | -3.9079 | -10.3303 | 1.3688
| C1(Re,Im) |  | D1(Re,Im) |  | C2(Re,Im) |  | D2(Re,Im) |  | C12(Re,Im) |  | D12(Re,Im) |  | C3(Re,Im) |  | D3(Re,Im) |  | C23(Re,Im) |  | D23(Re,Im) |  | C4(Re,Im) |  | D4(Re,Im) |  | C34(Re,Im) |  | D34(Re,Im) |  | C5Re,Im) |  | D5(Re,Im) |  | C45(Re,Im) |  | D45(Re,Im) |  | C6(Re,Im) |  | D6(Re,Im) |  | C56(Re,Im) |  | D56(Re,Im) |  | C7(Re,Im) |  | D7(Re,Im) |  | C67(Re,Im) |  | D67(Re,Im) |  | C8(Re,Im) |  | D8(Re,Im) |  | C78(Re,Im) |  | D78(Re,Im) |  | C9(Re,Im) |  | D9(Re,Im) |  | C89(Re,Im) |  | D89(Re,Im) |  | 位相(deg) | RL(Db)
| 0 | 0 | 1 | 0 | 0 | -0.21878 | 1 | 0 | 0 | -0.21878 | 1 | 0 | 0 | 0 | 1 | 0 | 0 | -0.21878 | -2.1797 | 0 | 0 | 0.037256 | 1 | 0 | 0 | -0.29998 | -2.1797 | 0 | 0 | 0 | 1 | 0 | 0 | -0.29998 | -5.8301 | 0 | 0 | 0.033087 | 1 | 0 | 0 | -0.49289 | -5.8301 | 0 | 0 | 0 | 1 | 0 | 0 | -0.49289 | -12.9935 | 0 | 0 | -0.21878 | 1 | 0 | 0 | 2.3498 | -12.9935 | 0 | 0 | 0 | 1 | 0 | 0 | 2.3498 | -3.1658 | 0 | -13.7187 | -0.42237
| 第1複素マトリックス |  |  |  | 第2複素マトリックス |  |  |  |  | 掛け算結果1 |  |  |  | 第3複素マトリックス |  |  |  | 掛け算結果2 |  |  | 第4複素マトリックス |  |  |  |  | 掛け算結果3 |  |  | 第4複素マトリックス |  |  |  |  | 掛け算結果5 |  |  | 第6複素マトリックス |  |  |  |  | 掛け算結果6 |  |  | 第7複素マトリックス |  |  |  |  | 掛け算結果7 |  |  | 第8複素マトリックス |  |  |  |  | 掛け算結果8 |  |  | 第9複素マトリックス |  |  |  |  | 掛け算結果9
| A1(Re,Im) |  | B1(Re,Im) |  | A2(Re,Im) |  | B2(Re,Im) |  | A12(Re,Im) |  | B12(Re,Im) |  | A3Re,Im) |  | B3(Re,Im) |  | A23(Re,Im) |  | B23(Re,Im) |  | A4(Re,Im) |  | B4Re,Im) |  | A34(Re,Im) |  | B34(Re,Im) |  | A5Re,Im) |  | B5(Re,Im) |  | A45(Re,Im) |  | B45(Re,Im) |  | A6(Re,Im) |  | B6(Re,Im) |  | A56(Re,Im) |  | B56(Re,Im) |  | A7Re,Im) |  | B7(Re,Im) |  | A67(Re,Im) |  | B67(Re,Im) |  | A8(Re,Im) |  | B8(Re,Im) |  | A78(Re,Im) |  | B78(Re,Im) |  | A9Re,Im) |  | B9(Re,Im) |  | A89(Re,Im) |  | B89(Re,Im) |  | 減衰量(dB) | ABS(Zin)
1.0424 | 1 | 0 | 0 | -4.1815 | 1 | 0 | 0 | 0 | 0.086432 | 0 | 0 | -4.1815 | 1 | 0 | 0 | -14.5308 | 0.086432 | 0 | 0 | -5.4374 | 1 | 0 | 0 | 0 | 0.29356 | 0 | 0 | -5.4374 | 1 | 0 | 0 | -12.1665 | 0.29356 | 0 | 0 | -9.009 | 1 | 0 | 0 | 0 | 0.59917 | 0 | 0 | -9.009 | 1 | 0 | 0 | -14.5308 | 0.59917 | 0 | 0 | -17.7155 | 1 | 0 | 0 | 0 | -3.2713 | 0 | 0 | -17.7155 | 1 | 0 | 0 | -4.1815 | -3.2713 | 0 | 0 | -4.0366 | -10.5064 | 1.3849
| C1(Re,Im) |  | D1(Re,Im) |  | C2(Re,Im) |  | D2(Re,Im) |  | C12(Re,Im) |  | D12(Re,Im) |  | C3(Re,Im) |  | D3(Re,Im) |  | C23(Re,Im) |  | D23(Re,Im) |  | C4(Re,Im) |  | D4(Re,Im) |  | C34(Re,Im) |  | D34(Re,Im) |  | C5Re,Im) |  | D5(Re,Im) |  | C45(Re,Im) |  | D45(Re,Im) |  | C6(Re,Im) |  | D6(Re,Im) |  | C56(Re,Im) |  | D56(Re,Im) |  | C7(Re,Im) |  | D7(Re,Im) |  | C67(Re,Im) |  | D67(Re,Im) |  | C8(Re,Im) |  | D8(Re,Im) |  | C78(Re,Im) |  | D78(Re,Im) |  | C9(Re,Im) |  | D9(Re,Im) |  | C89(Re,Im) |  | D89(Re,Im) |  | 位相(deg) | RL(Db)
| 0 | 0 | 1 | 0 | 0 | -0.21848 | 1 | 0 | 0 | -0.21848 | 1 | 0 | 0 | 0 | 1 | 0 | 0 | -0.21848 | -2.1747 | 0 | 0 | 0.038093 | 1 | 0 | 0 | -0.30132 | -2.1747 | 0 | 0 | 0 | 1 | 0 | 0 | -0.30132 | -5.8406 | 0 | 0 | 0.033923 | 1 | 0 | 0 | -0.49945 | -5.8406 | 0 | 0 | 0 | 1 | 0 | 0 | -0.49945 | -13.098 | 0 | 0 | -0.21848 | 1 | 0 | 0 | 2.3622 | -13.098 | 0 | 0 | 0 | 1 | 0 | 0 | 2.3622 | -3.2205 | 0 | -14.4634 | -0.40478
| 第1複素マトリックス |  |  |  | 第2複素マトリックス |  |  |  |  | 掛け算結果1 |  |  |  | 第3複素マトリックス |  |  |  | 掛け算結果2 |  |  | 第4複素マトリックス |  |  |  |  | 掛け算結果3 |  |  | 第4複素マトリックス |  |  |  |  | 掛け算結果5 |  |  | 第6複素マトリックス |  |  |  |  | 掛け算結果6 |  |  | 第7複素マトリックス |  |  |  |  | 掛け算結果7 |  |  | 第8複素マトリックス |  |  |  |  | 掛け算結果8 |  |  | 第9複素マトリックス |  |  |  |  | 掛け算結果9
| A1(Re,Im) |  | B1(Re,Im) |  | A2(Re,Im) |  | B2(Re,Im) |  | A12(Re,Im) |  | B12(Re,Im) |  | A3Re,Im) |  | B3(Re,Im) |  | A23(Re,Im) |  | B23(Re,Im) |  | A4(Re,Im) |  | B4Re,Im) |  | A34(Re,Im) |  | B34(Re,Im) |  | A5Re,Im) |  | B5(Re,Im) |  | A45(Re,Im) |  | B45(Re,Im) |  | A6(Re,Im) |  | B6(Re,Im) |  | A56(Re,Im) |  | B56(Re,Im) |  | A7Re,Im) |  | B7(Re,Im) |  | A67(Re,Im) |  | B67(Re,Im) |  | A8(Re,Im) |  | B8(Re,Im) |  | A78(Re,Im) |  | B78(Re,Im) |  | A9Re,Im) |  | B9(Re,Im) |  | A89(Re,Im) |  | B89(Re,Im) |  | 減衰量(dB) | ABS(Zin)
1.0426 | 1 | 0 | 0 | -4.1807 | 1 | 0 | 0 | 0 | 0.087868 | 0 | 0 | -4.1807 | 1 | 0 | 0 | -14.528 | 0.087868 | 0 | 0 | -5.4573 | 1 | 0 | 0 | 0 | 0.30032 | 0 | 0 | -5.4573 | 1 | 0 | 0 | -12.1641 | 0.30032 | 0 | 0 | -9.1103 | 1 | 0 | 0 | 0 | 0.61698 | 0 | 0 | -9.1103 | 1 | 0 | 0 | -14.528 | 0.61698 | 0 | 0 | -18.0739 | 1 | 0 | 0 | 0 | -3.3263 | 0 | 0 | -18.0739 | 1 | 0 | 0 | -4.1807 | -3.3263 | 0 | 0 | -4.1675 | -10.6819 | 1.4009
| C1(Re,Im) |  | D1(Re,Im) |  | C2(Re,Im) |  | D2(Re,Im) |  | C12(Re,Im) |  | D12(Re,Im) |  | C3(Re,Im) |  | D3(Re,Im) |  | C23(Re,Im) |  | D23(Re,Im) |  | C4(Re,Im) |  | D4(Re,Im) |  | C34(Re,Im) |  | D34(Re,Im) |  | C5Re,Im) |  | D5(Re,Im) |  | C45(Re,Im) |  | D45(Re,Im) |  | C6(Re,Im) |  | D6(Re,Im) |  | C56(Re,Im) |  | D56(Re,Im) |  | C7(Re,Im) |  | D7(Re,Im) |  | C67(Re,Im) |  | D67(Re,Im) |  | C8(Re,Im) |  | D8(Re,Im) |  | C78(Re,Im) |  | D78(Re,Im) |  | C9(Re,Im) |  | D9(Re,Im) |  | C89(Re,Im) |  | D89(Re,Im) |  | 位相(deg) | RL(Db)
| 0 | 0 | 1 | 0 | 0 | -0.21818 | 1 | 0 | 0 | -0.21818 | 1 | 0 | 0 | 0 | 1 | 0 | 0 | -0.21818 | -2.1697 | 0 | 0 | 0.038929 | 1 | 0 | 0 | -0.30264 | -2.1697 | 0 | 0 | 0 | 1 | 0 | 0 | -0.30264 | -5.851 | 0 | 0 | 0.034759 | 1 | 0 | 0 | -0.50601 | -5.851 | 0 | 0 | 0 | 1 | 0 | 0 | -0.50601 | -13.2024 | 0 | 0 | -0.21818 | 1 | 0 | 0 | 2.3744 | -13.2024 | 0 | 0 | 0 | 1 | 0 | 0 | 2.3744 | -3.2756 | 0 | -15.1953 | -0.38802
| 第1複素マトリックス |  |  |  | 第2複素マトリックス |  |  |  |  | 掛け算結果1 |  |  |  | 第3複素マトリックス |  |  |  | 掛け算結果2 |  |  | 第4複素マトリックス |  |  |  |  | 掛け算結果3 |  |  | 第4複素マトリックス |  |  |  |  | 掛け算結果5 |  |  | 第6複素マトリックス |  |  |  |  | 掛け算結果6 |  |  | 第7複素マトリックス |  |  |  |  | 掛け算結果7 |  |  | 第8複素マトリックス |  |  |  |  | 掛け算結果8 |  |  | 第9複素マトリックス |  |  |  |  | 掛け算結果9
| A1(Re,Im) |  | B1(Re,Im) |  | A2(Re,Im) |  | B2(Re,Im) |  | A12(Re,Im) |  | B12(Re,Im) |  | A3Re,Im) |  | B3(Re,Im) |  | A23(Re,Im) |  | B23(Re,Im) |  | A4(Re,Im) |  | B4Re,Im) |  | A34(Re,Im) |  | B34(Re,Im) |  | A5Re,Im) |  | B5(Re,Im) |  | A45(Re,Im) |  | B45(Re,Im) |  | A6(Re,Im) |  | B6(Re,Im) |  | A56(Re,Im) |  | B56(Re,Im) |  | A7Re,Im) |  | B7(Re,Im) |  | A67(Re,Im) |  | B67(Re,Im) |  | A8(Re,Im) |  | B8(Re,Im) |  | A78(Re,Im) |  | B78(Re,Im) |  | A9Re,Im) |  | B9(Re,Im) |  | A89(Re,Im) |  | B89(Re,Im) |  | 減衰量(dB) | ABS(Zin)
1.0428 | 1 | 0 | 0 | -4.1799 | 1 | 0 | 0 | 0 | 0.089303 | 0 | 0 | -4.1799 | 1 | 0 | 0 | -14.5252 | 0.089303 | 0 | 0 | -5.4771 | 1 | 0 | 0 | 0 | 0.3071 | 0 | 0 | -5.4771 | 1 | 0 | 0 | -12.1618 | 0.3071 | 0 | 0 | -9.212 | 1 | 0 | 0 | 0 | 0.635 | 0 | 0 | -9.212 | 1 | 0 | 0 | -14.5252 | 0.635 | 0 | 0 | -18.4355 | 1 | 0 | 0 | 0 | -3.3816 | 0 | 0 | -18.4355 | 1 | 0 | 0 | -4.1799 | -3.3816 | 0 | 0 | -4.3006 | -10.8566 | 1.4169
| C1(Re,Im) |  | D1(Re,Im) |  | C2(Re,Im) |  | D2(Re,Im) |  | C12(Re,Im) |  | D12(Re,Im) |  | C3(Re,Im) |  | D3(Re,Im) |  | C23(Re,Im) |  | D23(Re,Im) |  | C4(Re,Im) |  | D4(Re,Im) |  | C34(Re,Im) |  | D34(Re,Im) |  | C5Re,Im) |  | D5(Re,Im) |  | C45(Re,Im) |  | D45(Re,Im) |  | C6(Re,Im) |  | D6(Re,Im) |  | C56(Re,Im) |  | D56(Re,Im) |  | C7(Re,Im) |  | D7(Re,Im) |  | C67(Re,Im) |  | D67(Re,Im) |  | C8(Re,Im) |  | D8(Re,Im) |  | C78(Re,Im) |  | D78(Re,Im) |  | C9(Re,Im) |  | D9(Re,Im) |  | C89(Re,Im) |  | D89(Re,Im) |  | 位相(deg) | RL(Db)
| 0 | 0 | 1 | 0 | 0 | -0.21787 | 1 | 0 | 0 | -0.21787 | 1 | 0 | 0 | 0 | 1 | 0 | 0 | -0.21787 | -2.1647 | 0 | 0 | 0.039766 | 1 | 0 | 0 | -0.30395 | -2.1647 | 0 | 0 | 0 | 1 | 0 | 0 | -0.30395 | -5.8613 | 0 | 0 | 0.035595 | 1 | 0 | 0 | -0.51259 | -5.8613 | 0 | 0 | 0 | 1 | 0 | 0 | -0.51259 | -13.3067 | 0 | 0 | -0.21787 | 1 | 0 | 0 | 2.3866 | -13.3067 | 0 | 0 | 0 | 1 | 0 | 0 | 2.3866 | -3.3309 | 0 | -15.9148 | -0.37204
| 第1複素マトリックス |  |  |  | 第2複素マトリックス |  |  |  |  | 掛け算結果1 |  |  |  | 第3複素マトリックス |  |  |  | 掛け算結果2 |  |  | 第4複素マトリックス |  |  |  |  | 掛け算結果3 |  |  | 第4複素マトリックス |  |  |  |  | 掛け算結果5 |  |  | 第6複素マトリックス |  |  |  |  | 掛け算結果6 |  |  | 第7複素マトリックス |  |  |  |  | 掛け算結果7 |  |  | 第8複素マトリックス |  |  |  |  | 掛け算結果8 |  |  | 第9複素マトリックス |  |  |  |  | 掛け算結果9
| A1(Re,Im) |  | B1(Re,Im) |  | A2(Re,Im) |  | B2(Re,Im) |  | A12(Re,Im) |  | B12(Re,Im) |  | A3Re,Im) |  | B3(Re,Im) |  | A23(Re,Im) |  | B23(Re,Im) |  | A4(Re,Im) |  | B4Re,Im) |  | A34(Re,Im) |  | B34(Re,Im) |  | A5Re,Im) |  | B5(Re,Im) |  | A45(Re,Im) |  | B45(Re,Im) |  | A6(Re,Im) |  | B6(Re,Im) |  | A56(Re,Im) |  | B56(Re,Im) |  | A7Re,Im) |  | B7(Re,Im) |  | A67(Re,Im) |  | B67(Re,Im) |  | A8(Re,Im) |  | B8(Re,Im) |  | A78(Re,Im) |  | B78(Re,Im) |  | A9Re,Im) |  | B9(Re,Im) |  | A89(Re,Im) |  | B89(Re,Im) |  | 減衰量(dB) | ABS(Zin)
1.043 | 1 | 0 | 0 | -4.1791 | 1 | 0 | 0 | 0 | 0.090738 | 0 | 0 | -4.1791 | 1 | 0 | 0 | -14.5225 | 0.090738 | 0 | 0 | -5.4968 | 1 | 0 | 0 | 0 | 0.31392 | 0 | 0 | -5.4968 | 1 | 0 | 0 | -12.1595 | 0.31392 | 0 | 0 | -9.314 | 1 | 0 | 0 | 0 | 0.65323 | 0 | 0 | -9.314 | 1 | 0 | 0 | -14.5225 | 0.65323 | 0 | 0 | -18.8005 | 1 | 0 | 0 | 0 | -3.4372 | 0 | 0 | -18.8005 | 1 | 0 | 0 | -4.1791 | -3.4372 | 0 | 0 | -4.4358 | -11.0306 | 1.433
| C1(Re,Im) |  | D1(Re,Im) |  | C2(Re,Im) |  | D2(Re,Im) |  | C12(Re,Im) |  | D12(Re,Im) |  | C3(Re,Im) |  | D3(Re,Im) |  | C23(Re,Im) |  | D23(Re,Im) |  | C4(Re,Im) |  | D4(Re,Im) |  | C34(Re,Im) |  | D34(Re,Im) |  | C5Re,Im) |  | D5(Re,Im) |  | C45(Re,Im) |  | D45(Re,Im) |  | C6(Re,Im) |  | D6(Re,Im) |  | C56(Re,Im) |  | D56(Re,Im) |  | C7(Re,Im) |  | D7(Re,Im) |  | C67(Re,Im) |  | D67(Re,Im) |  | C8(Re,Im) |  | D8(Re,Im) |  | C78(Re,Im) |  | D78(Re,Im) |  | C9(Re,Im) |  | D9(Re,Im) |  | C89(Re,Im) |  | D89(Re,Im) |  | 位相(deg) | RL(Db)
| 0 | 0 | 1 | 0 | 0 | -0.21757 | 1 | 0 | 0 | -0.21757 | 1 | 0 | 0 | 0 | 1 | 0 | 0 | -0.21757 | -2.1597 | 0 | 0 | 0.040602 | 1 | 0 | 0 | -0.30526 | -2.1597 | 0 | 0 | 0 | 1 | 0 | 0 | -0.30526 | -5.8715 | 0 | 0 | 0.03643 | 1 | 0 | 0 | -0.51916 | -5.8715 | 0 | 0 | 0 | 1 | 0 | 0 | -0.51916 | -13.411 | 0 | 0 | -0.21757 | 1 | 0 | 0 | 2.3987 | -13.411 | 0 | 0 | 0 | 1 | 0 | 0 | 2.3987 | -3.3865 | 0 | -16.6222 | -0.35681
| 第1複素マトリックス |  |  |  | 第2複素マトリックス |  |  |  |  | 掛け算結果1 |  |  |  | 第3複素マトリックス |  |  |  | 掛け算結果2 |  |  | 第4複素マトリックス |  |  |  |  | 掛け算結果3 |  |  | 第4複素マトリックス |  |  |  |  | 掛け算結果5 |  |  | 第6複素マトリックス |  |  |  |  | 掛け算結果6 |  |  | 第7複素マトリックス |  |  |  |  | 掛け算結果7 |  |  | 第8複素マトリックス |  |  |  |  | 掛け算結果8 |  |  | 第9複素マトリックス |  |  |  |  | 掛け算結果9
| A1(Re,Im) |  | B1(Re,Im) |  | A2(Re,Im) |  | B2(Re,Im) |  | A12(Re,Im) |  | B12(Re,Im) |  | A3Re,Im) |  | B3(Re,Im) |  | A23(Re,Im) |  | B23(Re,Im) |  | A4(Re,Im) |  | B4Re,Im) |  | A34(Re,Im) |  | B34(Re,Im) |  | A5Re,Im) |  | B5(Re,Im) |  | A45(Re,Im) |  | B45(Re,Im) |  | A6(Re,Im) |  | B6(Re,Im) |  | A56(Re,Im) |  | B56(Re,Im) |  | A7Re,Im) |  | B7(Re,Im) |  | A67(Re,Im) |  | B67(Re,Im) |  | A8(Re,Im) |  | B8(Re,Im) |  | A78(Re,Im) |  | B78(Re,Im) |  | A9Re,Im) |  | B9(Re,Im) |  | A89(Re,Im) |  | B89(Re,Im) |  | 減衰量(dB) | ABS(Zin)
1.0432 | 1 | 0 | 0 | -4.1783 | 1 | 0 | 0 | 0 | 0.092171 | 0 | 0 | -4.1783 | 1 | 0 | 0 | -14.5197 | 0.092171 | 0 | 0 | -5.5166 | 1 | 0 | 0 | 0 | 0.32077 | 0 | 0 | -5.5166 | 1 | 0 | 0 | -12.1571 | 0.32077 | 0 | 0 | -9.4162 | 1 | 0 | 0 | 0 | 0.67167 | 0 | 0 | -9.4162 | 1 | 0 | 0 | -14.5197 | 0.67167 | 0 | 0 | -19.1687 | 1 | 0 | 0 | 0 | -3.4931 | 0 | 0 | -19.1687 | 1 | 0 | 0 | -4.1783 | -3.4931 | 0 | 0 | -4.5732 | -11.204 | 1.449
| C1(Re,Im) |  | D1(Re,Im) |  | C2(Re,Im) |  | D2(Re,Im) |  | C12(Re,Im) |  | D12(Re,Im) |  | C3(Re,Im) |  | D3(Re,Im) |  | C23(Re,Im) |  | D23(Re,Im) |  | C4(Re,Im) |  | D4(Re,Im) |  | C34(Re,Im) |  | D34(Re,Im) |  | C5Re,Im) |  | D5(Re,Im) |  | C45(Re,Im) |  | D45(Re,Im) |  | C6(Re,Im) |  | D6(Re,Im) |  | C56(Re,Im) |  | D56(Re,Im) |  | C7(Re,Im) |  | D7(Re,Im) |  | C67(Re,Im) |  | D67(Re,Im) |  | C8(Re,Im) |  | D8(Re,Im) |  | C78(Re,Im) |  | D78(Re,Im) |  | C9(Re,Im) |  | D9(Re,Im) |  | C89(Re,Im) |  | D89(Re,Im) |  | 位相(deg) | RL(Db)
| 0 | 0 | 1 | 0 | 0 | -0.21727 | 1 | 0 | 0 | -0.21727 | 1 | 0 | 0 | 0 | 1 | 0 | 0 | -0.21727 | -2.1547 | 0 | 0 | 0.041438 | 1 | 0 | 0 | -0.30656 | -2.1547 | 0 | 0 | 0 | 1 | 0 | 0 | -0.30656 | -5.8816 | 0 | 0 | 0.037265 | 1 | 0 | 0 | -0.52574 | -5.8816 | 0 | 0 | 0 | 1 | 0 | 0 | -0.52574 | -13.5151 | 0 | 0 | -0.21727 | 1 | 0 | 0 | 2.4107 | -13.5151 | 0 | 0 | 0 | 1 | 0 | 0 | 2.4107 | -3.4424 | 0 | -17.3177 | -0.34229
| 第1複素マトリックス |  |  |  | 第2複素マトリックス |  |  |  |  | 掛け算結果1 |  |  |  | 第3複素マトリックス |  |  |  | 掛け算結果2 |  |  | 第4複素マトリックス |  |  |  |  | 掛け算結果3 |  |  | 第4複素マトリックス |  |  |  |  | 掛け算結果5 |  |  | 第6複素マトリックス |  |  |  |  | 掛け算結果6 |  |  | 第7複素マトリックス |  |  |  |  | 掛け算結果7 |  |  | 第8複素マトリックス |  |  |  |  | 掛け算結果8 |  |  | 第9複素マトリックス |  |  |  |  | 掛け算結果9
| A1(Re,Im) |  | B1(Re,Im) |  | A2(Re,Im) |  | B2(Re,Im) |  | A12(Re,Im) |  | B12(Re,Im) |  | A3Re,Im) |  | B3(Re,Im) |  | A23(Re,Im) |  | B23(Re,Im) |  | A4(Re,Im) |  | B4Re,Im) |  | A34(Re,Im) |  | B34(Re,Im) |  | A5Re,Im) |  | B5(Re,Im) |  | A45(Re,Im) |  | B45(Re,Im) |  | A6(Re,Im) |  | B6(Re,Im) |  | A56(Re,Im) |  | B56(Re,Im) |  | A7Re,Im) |  | B7(Re,Im) |  | A67(Re,Im) |  | B67(Re,Im) |  | A8(Re,Im) |  | B8(Re,Im) |  | A78(Re,Im) |  | B78(Re,Im) |  | A9Re,Im) |  | B9(Re,Im) |  | A89(Re,Im) |  | B89(Re,Im) |  | 減衰量(dB) | ABS(Zin)
1.0434 | 1 | 0 | 0 | -4.1775 | 1 | 0 | 0 | 0 | 0.093604 | 0 | 0 | -4.1775 | 1 | 0 | 0 | -14.5169 | 0.093604 | 0 | 0 | -5.5364 | 1 | 0 | 0 | 0 | 0.32765 | 0 | 0 | -5.5364 | 1 | 0 | 0 | -12.1548 | 0.32765 | 0 | 0 | -9.5189 | 1 | 0 | 0 | 0 | 0.69032 | 0 | 0 | -9.5189 | 1 | 0 | 0 | -14.5169 | 0.69032 | 0 | 0 | -19.5402 | 1 | 0 | 0 | 0 | -3.5493 | 0 | 0 | -19.5402 | 1 | 0 | 0 | -4.1775 | -3.5493 | 0 | 0 | -4.7129 | -11.3766 | 1.4651
| C1(Re,Im) |  | D1(Re,Im) |  | C2(Re,Im) |  | D2(Re,Im) |  | C12(Re,Im) |  | D12(Re,Im) |  | C3(Re,Im) |  | D3(Re,Im) |  | C23(Re,Im) |  | D23(Re,Im) |  | C4(Re,Im) |  | D4(Re,Im) |  | C34(Re,Im) |  | D34(Re,Im) |  | C5Re,Im) |  | D5(Re,Im) |  | C45(Re,Im) |  | D45(Re,Im) |  | C6(Re,Im) |  | D6(Re,Im) |  | C56(Re,Im) |  | D56(Re,Im) |  | C7(Re,Im) |  | D7(Re,Im) |  | C67(Re,Im) |  | D67(Re,Im) |  | C8(Re,Im) |  | D8(Re,Im) |  | C78(Re,Im) |  | D78(Re,Im) |  | C9(Re,Im) |  | D9(Re,Im) |  | C89(Re,Im) |  | D89(Re,Im) |  | 位相(deg) | RL(Db)
| 0 | 0 | 1 | 0 | 0 | -0.21697 | 1 | 0 | 0 | -0.21697 | 1 | 0 | 0 | 0 | 1 | 0 | 0 | -0.21697 | -2.1497 | 0 | 0 | 0.042274 | 1 | 0 | 0 | -0.30785 | -2.1497 | 0 | 0 | 0 | 1 | 0 | 0 | -0.30785 | -5.8916 | 0 | 0 | 0.038101 | 1 | 0 | 0 | -0.53232 | -5.8916 | 0 | 0 | 0 | 1 | 0 | 0 | -0.53232 | -13.6192 | 0 | 0 | -0.21697 | 1 | 0 | 0 | 2.4226 | -13.6192 | 0 | 0 | 0 | 1 | 0 | 0 | 2.4226 | -3.4986 | 0 | -18.0017 | -0.32843
| 第1複素マトリックス |  |  |  | 第2複素マトリックス |  |  |  |  | 掛け算結果1 |  |  |  | 第3複素マトリックス |  |  |  | 掛け算結果2 |  |  | 第4複素マトリックス |  |  |  |  | 掛け算結果3 |  |  | 第4複素マトリックス |  |  |  |  | 掛け算結果5 |  |  | 第6複素マトリックス |  |  |  |  | 掛け算結果6 |  |  | 第7複素マトリックス |  |  |  |  | 掛け算結果7 |  |  | 第8複素マトリックス |  |  |  |  | 掛け算結果8 |  |  | 第9複素マトリックス |  |  |  |  | 掛け算結果9
| A1(Re,Im) |  | B1(Re,Im) |  | A2(Re,Im) |  | B2(Re,Im) |  | A12(Re,Im) |  | B12(Re,Im) |  | A3Re,Im) |  | B3(Re,Im) |  | A23(Re,Im) |  | B23(Re,Im) |  | A4(Re,Im) |  | B4Re,Im) |  | A34(Re,Im) |  | B34(Re,Im) |  | A5Re,Im) |  | B5(Re,Im) |  | A45(Re,Im) |  | B45(Re,Im) |  | A6(Re,Im) |  | B6(Re,Im) |  | A56(Re,Im) |  | B56(Re,Im) |  | A7Re,Im) |  | B7(Re,Im) |  | A67(Re,Im) |  | B67(Re,Im) |  | A8(Re,Im) |  | B8(Re,Im) |  | A78(Re,Im) |  | B78(Re,Im) |  | A9Re,Im) |  | B9(Re,Im) |  | A89(Re,Im) |  | B89(Re,Im) |  | 減衰量(dB) | ABS(Zin)
1.0436 | 1 | 0 | 0 | -4.1767 | 1 | 0 | 0 | 0 | 0.095036 | 0 | 0 | -4.1767 | 1 | 0 | 0 | -14.5141 | 0.095036 | 0 | 0 | -5.5561 | 1 | 0 | 0 | 0 | 0.33456 | 0 | 0 | -5.5561 | 1 | 0 | 0 | -12.1525 | 0.33456 | 0 | 0 | -9.6218 | 1 | 0 | 0 | 0 | 0.70919 | 0 | 0 | -9.6218 | 1 | 0 | 0 | -14.5141 | 0.70919 | 0 | 0 | -19.915 | 1 | 0 | 0 | 0 | -3.6058 | 0 | 0 | -19.915 | 1 | 0 | 0 | -4.1767 | -3.6058 | 0 | 0 | -4.8547 | -11.5484 | 1.4811
| C1(Re,Im) |  | D1(Re,Im) |  | C2(Re,Im) |  | D2(Re,Im) |  | C12(Re,Im) |  | D12(Re,Im) |  | C3(Re,Im) |  | D3(Re,Im) |  | C23(Re,Im) |  | D23(Re,Im) |  | C4(Re,Im) |  | D4(Re,Im) |  | C34(Re,Im) |  | D34(Re,Im) |  | C5Re,Im) |  | D5(Re,Im) |  | C45(Re,Im) |  | D45(Re,Im) |  | C6(Re,Im) |  | D6(Re,Im) |  | C56(Re,Im) |  | D56(Re,Im) |  | C7(Re,Im) |  | D7(Re,Im) |  | C67(Re,Im) |  | D67(Re,Im) |  | C8(Re,Im) |  | D8(Re,Im) |  | C78(Re,Im) |  | D78(Re,Im) |  | C9(Re,Im) |  | D9(Re,Im) |  | C89(Re,Im) |  | D89(Re,Im) |  | 位相(deg) | RL(Db)
| 0 | 0 | 1 | 0 | 0 | -0.21667 | 1 | 0 | 0 | -0.21667 | 1 | 0 | 0 | 0 | 1 | 0 | 0 | -0.21667 | -2.1448 | 0 | 0 | 0.04311 | 1 | 0 | 0 | -0.30913 | -2.1448 | 0 | 0 | 0 | 1 | 0 | 0 | -0.30913 | -5.9014 | 0 | 0 | 0.038936 | 1 | 0 | 0 | -0.53891 | -5.9014 | 0 | 0 | 0 | 1 | 0 | 0 | -0.53891 | -13.7232 | 0 | 0 | -0.21667 | 1 | 0 | 0 | 2.4345 | -13.7232 | 0 | 0 | 0 | 1 | 0 | 0 | 2.4345 | -3.5551 | 0 | -18.6744 | -0.31522
| 第1複素マトリックス |  |  |  | 第2複素マトリックス |  |  |  |  | 掛け算結果1 |  |  |  | 第3複素マトリックス |  |  |  | 掛け算結果2 |  |  | 第4複素マトリックス |  |  |  |  | 掛け算結果3 |  |  | 第4複素マトリックス |  |  |  |  | 掛け算結果5 |  |  | 第6複素マトリックス |  |  |  |  | 掛け算結果6 |  |  | 第7複素マトリックス |  |  |  |  | 掛け算結果7 |  |  | 第8複素マトリックス |  |  |  |  | 掛け算結果8 |  |  | 第9複素マトリックス |  |  |  |  | 掛け算結果9
| A1(Re,Im) |  | B1(Re,Im) |  | A2(Re,Im) |  | B2(Re,Im) |  | A12(Re,Im) |  | B12(Re,Im) |  | A3Re,Im) |  | B3(Re,Im) |  | A23(Re,Im) |  | B23(Re,Im) |  | A4(Re,Im) |  | B4Re,Im) |  | A34(Re,Im) |  | B34(Re,Im) |  | A5Re,Im) |  | B5(Re,Im) |  | A45(Re,Im) |  | B45(Re,Im) |  | A6(Re,Im) |  | B6(Re,Im) |  | A56(Re,Im) |  | B56(Re,Im) |  | A7Re,Im) |  | B7(Re,Im) |  | A67(Re,Im) |  | B67(Re,Im) |  | A8(Re,Im) |  | B8(Re,Im) |  | A78(Re,Im) |  | B78(Re,Im) |  | A9Re,Im) |  | B9(Re,Im) |  | A89(Re,Im) |  | B89(Re,Im) |  | 減衰量(dB) | ABS(Zin)
1.0438 | 1 | 0 | 0 | -4.1759 | 1 | 0 | 0 | 0 | 0.096467 | 0 | 0 | -4.1759 | 1 | 0 | 0 | -14.5113 | 0.096467 | 0 | 0 | -5.5758 | 1 | 0 | 0 | 0 | 0.3415 | 0 | 0 | -5.5758 | 1 | 0 | 0 | -12.1501 | 0.3415 | 0 | 0 | -9.725 | 1 | 0 | 0 | 0 | 0.72827 | 0 | 0 | -9.725 | 1 | 0 | 0 | -14.5113 | 0.72827 | 0 | 0 | -20.2932 | 1 | 0 | 0 | 0 | -3.6625 | 0 | 0 | -20.2932 | 1 | 0 | 0 | -4.1759 | -3.6625 | 0 | 0 | -4.9988 | -11.7195 | 1.4972
| C1(Re,Im) |  | D1(Re,Im) |  | C2(Re,Im) |  | D2(Re,Im) |  | C12(Re,Im) |  | D12(Re,Im) |  | C3(Re,Im) |  | D3(Re,Im) |  | C23(Re,Im) |  | D23(Re,Im) |  | C4(Re,Im) |  | D4(Re,Im) |  | C34(Re,Im) |  | D34(Re,Im) |  | C5Re,Im) |  | D5(Re,Im) |  | C45(Re,Im) |  | D45(Re,Im) |  | C6(Re,Im) |  | D6(Re,Im) |  | C56(Re,Im) |  | D56(Re,Im) |  | C7(Re,Im) |  | D7(Re,Im) |  | C67(Re,Im) |  | D67(Re,Im) |  | C8(Re,Im) |  | D8(Re,Im) |  | C78(Re,Im) |  | D78(Re,Im) |  | C9(Re,Im) |  | D9(Re,Im) |  | C89(Re,Im) |  | D89(Re,Im) |  | 位相(deg) | RL(Db)
| 0 | 0 | 1 | 0 | 0 | -0.21637 | 1 | 0 | 0 | -0.21637 | 1 | 0 | 0 | 0 | 1 | 0 | 0 | -0.21637 | -2.1398 | 0 | 0 | 0.043946 | 1 | 0 | 0 | -0.3104 | -2.1398 | 0 | 0 | 0 | 1 | 0 | 0 | -0.3104 | -5.9112 | 0 | 0 | 0.03977 | 1 | 0 | 0 | -0.54549 | -5.9112 | 0 | 0 | 0 | 1 | 0 | 0 | -0.54549 | -13.827 | 0 | 0 | -0.21637 | 1 | 0 | 0 | 2.4462 | -13.827 | 0 | 0 | 0 | 1 | 0 | 0 | 2.4462 | -3.6118 | 0 | -19.3361 | -0.3026
| 第1複素マトリックス |  |  |  | 第2複素マトリックス |  |  |  |  | 掛け算結果1 |  |  |  | 第3複素マトリックス |  |  |  | 掛け算結果2 |  |  | 第4複素マトリックス |  |  |  |  | 掛け算結果3 |  |  | 第4複素マトリックス |  |  |  |  | 掛け算結果5 |  |  | 第6複素マトリックス |  |  |  |  | 掛け算結果6 |  |  | 第7複素マトリックス |  |  |  |  | 掛け算結果7 |  |  | 第8複素マトリックス |  |  |  |  | 掛け算結果8 |  |  | 第9複素マトリックス |  |  |  |  | 掛け算結果9
| A1(Re,Im) |  | B1(Re,Im) |  | A2(Re,Im) |  | B2(Re,Im) |  | A12(Re,Im) |  | B12(Re,Im) |  | A3Re,Im) |  | B3(Re,Im) |  | A23(Re,Im) |  | B23(Re,Im) |  | A4(Re,Im) |  | B4Re,Im) |  | A34(Re,Im) |  | B34(Re,Im) |  | A5Re,Im) |  | B5(Re,Im) |  | A45(Re,Im) |  | B45(Re,Im) |  | A6(Re,Im) |  | B6(Re,Im) |  | A56(Re,Im) |  | B56(Re,Im) |  | A7Re,Im) |  | B7(Re,Im) |  | A67(Re,Im) |  | B67(Re,Im) |  | A8(Re,Im) |  | B8(Re,Im) |  | A78(Re,Im) |  | B78(Re,Im) |  | A9Re,Im) |  | B9(Re,Im) |  | A89(Re,Im) |  | B89(Re,Im) |  | 減衰量(dB) | ABS(Zin)
1.044 | 1 | 0 | 0 | -4.1751 | 1 | 0 | 0 | 0 | 0.097898 | 0 | 0 | -4.1751 | 1 | 0 | 0 | -14.5085 | 0.097898 | 0 | 0 | -5.5955 | 1 | 0 | 0 | 0 | 0.34847 | 0 | 0 | -5.5955 | 1 | 0 | 0 | -12.1478 | 0.34847 | 0 | 0 | -9.8286 | 1 | 0 | 0 | 0 | 0.74756 | 0 | 0 | -9.8286 | 1 | 0 | 0 | -14.5085 | 0.74756 | 0 | 0 | -20.6746 | 1 | 0 | 0 | 0 | -3.7195 | 0 | 0 | -20.6746 | 1 | 0 | 0 | -4.1751 | -3.7195 | 0 | 0 | -5.1451 | -11.8899 | 1.5133
| C1(Re,Im) |  | D1(Re,Im) |  | C2(Re,Im) |  | D2(Re,Im) |  | C12(Re,Im) |  | D12(Re,Im) |  | C3(Re,Im) |  | D3(Re,Im) |  | C23(Re,Im) |  | D23(Re,Im) |  | C4(Re,Im) |  | D4(Re,Im) |  | C34(Re,Im) |  | D34(Re,Im) |  | C5Re,Im) |  | D5(Re,Im) |  | C45(Re,Im) |  | D45(Re,Im) |  | C6(Re,Im) |  | D6(Re,Im) |  | C56(Re,Im) |  | D56(Re,Im) |  | C7(Re,Im) |  | D7(Re,Im) |  | C67(Re,Im) |  | D67(Re,Im) |  | C8(Re,Im) |  | D8(Re,Im) |  | C78(Re,Im) |  | D78(Re,Im) |  | C9(Re,Im) |  | D9(Re,Im) |  | C89(Re,Im) |  | D89(Re,Im) |  | 位相(deg) | RL(Db)
| 0 | 0 | 1 | 0 | 0 | -0.21607 | 1 | 0 | 0 | -0.21607 | 1 | 0 | 0 | 0 | 1 | 0 | 0 | -0.21607 | -2.1348 | 0 | 0 | 0.044781 | 1 | 0 | 0 | -0.31167 | -2.1348 | 0 | 0 | 0 | 1 | 0 | 0 | -0.31167 | -5.9209 | 0 | 0 | 0.040605 | 1 | 0 | 0 | -0.55208 | -5.9209 | 0 | 0 | 0 | 1 | 0 | 0 | -0.55208 | -13.9308 | 0 | 0 | -0.21607 | 1 | 0 | 0 | 2.4579 | -13.9308 | 0 | 0 | 0 | 1 | 0 | 0 | 2.4579 | -3.6688 | 0 | -19.9871 | -0.29056
| 第1複素マトリックス |  |  |  | 第2複素マトリックス |  |  |  |  | 掛け算結果1 |  |  |  | 第3複素マトリックス |  |  |  | 掛け算結果2 |  |  | 第4複素マトリックス |  |  |  |  | 掛け算結果3 |  |  | 第4複素マトリックス |  |  |  |  | 掛け算結果5 |  |  | 第6複素マトリックス |  |  |  |  | 掛け算結果6 |  |  | 第7複素マトリックス |  |  |  |  | 掛け算結果7 |  |  | 第8複素マトリックス |  |  |  |  | 掛け算結果8 |  |  | 第9複素マトリックス |  |  |  |  | 掛け算結果9
| A1(Re,Im) |  | B1(Re,Im) |  | A2(Re,Im) |  | B2(Re,Im) |  | A12(Re,Im) |  | B12(Re,Im) |  | A3Re,Im) |  | B3(Re,Im) |  | A23(Re,Im) |  | B23(Re,Im) |  | A4(Re,Im) |  | B4Re,Im) |  | A34(Re,Im) |  | B34(Re,Im) |  | A5Re,Im) |  | B5(Re,Im) |  | A45(Re,Im) |  | B45(Re,Im) |  | A6(Re,Im) |  | B6(Re,Im) |  | A56(Re,Im) |  | B56(Re,Im) |  | A7Re,Im) |  | B7(Re,Im) |  | A67(Re,Im) |  | B67(Re,Im) |  | A8(Re,Im) |  | B8(Re,Im) |  | A78(Re,Im) |  | B78(Re,Im) |  | A9Re,Im) |  | B9(Re,Im) |  | A89(Re,Im) |  | B89(Re,Im) |  | 減衰量(dB) | ABS(Zin)
1.0442 | 1 | 0 | 0 | -4.1743 | 1 | 0 | 0 | 0 | 0.099327 | 0 | 0 | -4.1743 | 1 | 0 | 0 | -14.5058 | 0.099327 | 0 | 0 | -5.6151 | 1 | 0 | 0 | 0 | 0.35547 | 0 | 0 | -5.6151 | 1 | 0 | 0 | -12.1455 | 0.35547 | 0 | 0 | -9.9325 | 1 | 0 | 0 | 0 | 0.76707 | 0 | 0 | -9.9325 | 1 | 0 | 0 | -14.5058 | 0.76707 | 0 | 0 | -21.0594 | 1 | 0 | 0 | 0 | -3.7768 | 0 | 0 | -21.0594 | 1 | 0 | 0 | -4.1743 | -3.7768 | 0 | 0 | -5.2938 | -12.0595 | 1.5294
| C1(Re,Im) |  | D1(Re,Im) |  | C2(Re,Im) |  | D2(Re,Im) |  | C12(Re,Im) |  | D12(Re,Im) |  | C3(Re,Im) |  | D3(Re,Im) |  | C23(Re,Im) |  | D23(Re,Im) |  | C4(Re,Im) |  | D4(Re,Im) |  | C34(Re,Im) |  | D34(Re,Im) |  | C5Re,Im) |  | D5(Re,Im) |  | C45(Re,Im) |  | D45(Re,Im) |  | C6(Re,Im) |  | D6(Re,Im) |  | C56(Re,Im) |  | D56(Re,Im) |  | C7(Re,Im) |  | D7(Re,Im) |  | C67(Re,Im) |  | D67(Re,Im) |  | C8(Re,Im) |  | D8(Re,Im) |  | C78(Re,Im) |  | D78(Re,Im) |  | C9(Re,Im) |  | D9(Re,Im) |  | C89(Re,Im) |  | D89(Re,Im) |  | 位相(deg) | RL(Db)
| 0 | 0 | 1 | 0 | 0 | -0.21577 | 1 | 0 | 0 | -0.21577 | 1 | 0 | 0 | 0 | 1 | 0 | 0 | -0.21577 | -2.1298 | 0 | 0 | 0.045617 | 1 | 0 | 0 | -0.31292 | -2.1298 | 0 | 0 | 0 | 1 | 0 | 0 | -0.31292 | -5.9304 | 0 | 0 | 0.04144 | 1 | 0 | 0 | -0.55868 | -5.9304 | 0 | 0 | 0 | 1 | 0 | 0 | -0.55868 | -14.0345 | 0 | 0 | -0.21577 | 1 | 0 | 0 | 2.4695 | -14.0345 | 0 | 0 | 0 | 1 | 0 | 0 | 2.4695 | -3.7261 | 0 | -20.6275 | -0.27907
| 第1複素マトリックス |  |  |  | 第2複素マトリックス |  |  |  |  | 掛け算結果1 |  |  |  | 第3複素マトリックス |  |  |  | 掛け算結果2 |  |  | 第4複素マトリックス |  |  |  |  | 掛け算結果3 |  |  | 第4複素マトリックス |  |  |  |  | 掛け算結果5 |  |  | 第6複素マトリックス |  |  |  |  | 掛け算結果6 |  |  | 第7複素マトリックス |  |  |  |  | 掛け算結果7 |  |  | 第8複素マトリックス |  |  |  |  | 掛け算結果8 |  |  | 第9複素マトリックス |  |  |  |  | 掛け算結果9
| A1(Re,Im) |  | B1(Re,Im) |  | A2(Re,Im) |  | B2(Re,Im) |  | A12(Re,Im) |  | B12(Re,Im) |  | A3Re,Im) |  | B3(Re,Im) |  | A23(Re,Im) |  | B23(Re,Im) |  | A4(Re,Im) |  | B4Re,Im) |  | A34(Re,Im) |  | B34(Re,Im) |  | A5Re,Im) |  | B5(Re,Im) |  | A45(Re,Im) |  | B45(Re,Im) |  | A6(Re,Im) |  | B6(Re,Im) |  | A56(Re,Im) |  | B56(Re,Im) |  | A7Re,Im) |  | B7(Re,Im) |  | A67(Re,Im) |  | B67(Re,Im) |  | A8(Re,Im) |  | B8(Re,Im) |  | A78(Re,Im) |  | B78(Re,Im) |  | A9Re,Im) |  | B9(Re,Im) |  | A89(Re,Im) |  | B89(Re,Im) |  | 減衰量(dB) | ABS(Zin)
1.0444 | 1 | 0 | 0 | -4.1735 | 1 | 0 | 0 | 0 | 0.10076 | 0 | 0 | -4.1735 | 1 | 0 | 0 | -14.503 | 0.10076 | 0 | 0 | -5.6348 | 1 | 0 | 0 | 0 | 0.3625 | 0 | 0 | -5.6348 | 1 | 0 | 0 | -12.1432 | 0.3625 | 0 | 0 | -10.0367 | 1 | 0 | 0 | 0 | 0.78679 | 0 | 0 | -10.0367 | 1 | 0 | 0 | -14.503 | 0.78679 | 0 | 0 | -21.4475 | 1 | 0 | 0 | 0 | -3.8344 | 0 | 0 | -21.4475 | 1 | 0 | 0 | -4.1735 | -3.8344 | 0 | 0 | -5.4446 | -12.2283 | 1.5455
| C1(Re,Im) |  | D1(Re,Im) |  | C2(Re,Im) |  | D2(Re,Im) |  | C12(Re,Im) |  | D12(Re,Im) |  | C3(Re,Im) |  | D3(Re,Im) |  | C23(Re,Im) |  | D23(Re,Im) |  | C4(Re,Im) |  | D4(Re,Im) |  | C34(Re,Im) |  | D34(Re,Im) |  | C5Re,Im) |  | D5(Re,Im) |  | C45(Re,Im) |  | D45(Re,Im) |  | C6(Re,Im) |  | D6(Re,Im) |  | C56(Re,Im) |  | D56(Re,Im) |  | C7(Re,Im) |  | D7(Re,Im) |  | C67(Re,Im) |  | D67(Re,Im) |  | C8(Re,Im) |  | D8(Re,Im) |  | C78(Re,Im) |  | D78(Re,Im) |  | C9(Re,Im) |  | D9(Re,Im) |  | C89(Re,Im) |  | D89(Re,Im) |  | 位相(deg) | RL(Db)
| 0 | 0 | 1 | 0 | 0 | -0.21546 | 1 | 0 | 0 | -0.21546 | 1 | 0 | 0 | 0 | 1 | 0 | 0 | -0.21546 | -2.1249 | 0 | 0 | 0.046452 | 1 | 0 | 0 | -0.31417 | -2.1249 | 0 | 0 | 0 | 1 | 0 | 0 | -0.31417 | -5.9399 | 0 | 0 | 0.042274 | 1 | 0 | 0 | -0.56527 | -5.9399 | 0 | 0 | 0 | 1 | 0 | 0 | -0.56527 | -14.138 | 0 | 0 | -0.21546 | 1 | 0 | 0 | 2.481 | -14.138 | 0 | 0 | 0 | 1 | 0 | 0 | 2.481 | -3.7837 | 0 | -21.2577 | -0.26809
| 第1複素マトリックス |  |  |  | 第2複素マトリックス |  |  |  |  | 掛け算結果1 |  |  |  | 第3複素マトリックス |  |  |  | 掛け算結果2 |  |  | 第4複素マトリックス |  |  |  |  | 掛け算結果3 |  |  | 第4複素マトリックス |  |  |  |  | 掛け算結果5 |  |  | 第6複素マトリックス |  |  |  |  | 掛け算結果6 |  |  | 第7複素マトリックス |  |  |  |  | 掛け算結果7 |  |  | 第8複素マトリックス |  |  |  |  | 掛け算結果8 |  |  | 第9複素マトリックス |  |  |  |  | 掛け算結果9
| A1(Re,Im) |  | B1(Re,Im) |  | A2(Re,Im) |  | B2(Re,Im) |  | A12(Re,Im) |  | B12(Re,Im) |  | A3Re,Im) |  | B3(Re,Im) |  | A23(Re,Im) |  | B23(Re,Im) |  | A4(Re,Im) |  | B4Re,Im) |  | A34(Re,Im) |  | B34(Re,Im) |  | A5Re,Im) |  | B5(Re,Im) |  | A45(Re,Im) |  | B45(Re,Im) |  | A6(Re,Im) |  | B6(Re,Im) |  | A56(Re,Im) |  | B56(Re,Im) |  | A7Re,Im) |  | B7(Re,Im) |  | A67(Re,Im) |  | B67(Re,Im) |  | A8(Re,Im) |  | B8(Re,Im) |  | A78(Re,Im) |  | B78(Re,Im) |  | A9Re,Im) |  | B9(Re,Im) |  | A89(Re,Im) |  | B89(Re,Im) |  | 減衰量(dB) | ABS(Zin)
1.0446 | 1 | 0 | 0 | -4.1727 | 1 | 0 | 0 | 0 | 0.10218 | 0 | 0 | -4.1727 | 1 | 0 | 0 | -14.5002 | 0.10218 | 0 | 0 | -5.6544 | 1 | 0 | 0 | 0 | 0.36956 | 0 | 0 | -5.6544 | 1 | 0 | 0 | -12.1408 | 0.36956 | 0 | 0 | -10.1412 | 1 | 0 | 0 | 0 | 0.80673 | 0 | 0 | -10.1412 | 1 | 0 | 0 | -14.5002 | 0.80673 | 0 | 0 | -21.839 | 1 | 0 | 0 | 0 | -3.8922 | 0 | 0 | -21.839 | 1 | 0 | 0 | -4.1727 | -3.8922 | 0 | 0 | -5.5978 | -12.3964 | 1.5617
| C1(Re,Im) |  | D1(Re,Im) |  | C2(Re,Im) |  | D2(Re,Im) |  | C12(Re,Im) |  | D12(Re,Im) |  | C3(Re,Im) |  | D3(Re,Im) |  | C23(Re,Im) |  | D23(Re,Im) |  | C4(Re,Im) |  | D4(Re,Im) |  | C34(Re,Im) |  | D34(Re,Im) |  | C5Re,Im) |  | D5(Re,Im) |  | C45(Re,Im) |  | D45(Re,Im) |  | C6(Re,Im) |  | D6(Re,Im) |  | C56(Re,Im) |  | D56(Re,Im) |  | C7(Re,Im) |  | D7(Re,Im) |  | C67(Re,Im) |  | D67(Re,Im) |  | C8(Re,Im) |  | D8(Re,Im) |  | C78(Re,Im) |  | D78(Re,Im) |  | C9(Re,Im) |  | D9(Re,Im) |  | C89(Re,Im) |  | D89(Re,Im) |  | 位相(deg) | RL(Db)
| 0 | 0 | 1 | 0 | 0 | -0.21516 | 1 | 0 | 0 | -0.21516 | 1 | 0 | 0 | 0 | 1 | 0 | 0 | -0.21516 | -2.1199 | 0 | 0 | 0.047287 | 1 | 0 | 0 | -0.31541 | -2.1199 | 0 | 0 | 0 | 1 | 0 | 0 | -0.31541 | -5.9492 | 0 | 0 | 0.043108 | 1 | 0 | 0 | -0.57187 | -5.9492 | 0 | 0 | 0 | 1 | 0 | 0 | -0.57187 | -14.2415 | 0 | 0 | -0.21516 | 1 | 0 | 0 | 2.4924 | -14.2415 | 0 | 0 | 0 | 1 | 0 | 0 | 2.4924 | -3.8415 | 0 | -21.8779 | -0.25761
| 第1複素マトリックス |  |  |  | 第2複素マトリックス |  |  |  |  | 掛け算結果1 |  |  |  | 第3複素マトリックス |  |  |  | 掛け算結果2 |  |  | 第4複素マトリックス |  |  |  |  | 掛け算結果3 |  |  | 第4複素マトリックス |  |  |  |  | 掛け算結果5 |  |  | 第6複素マトリックス |  |  |  |  | 掛け算結果6 |  |  | 第7複素マトリックス |  |  |  |  | 掛け算結果7 |  |  | 第8複素マトリックス |  |  |  |  | 掛け算結果8 |  |  | 第9複素マトリックス |  |  |  |  | 掛け算結果9
| A1(Re,Im) |  | B1(Re,Im) |  | A2(Re,Im) |  | B2(Re,Im) |  | A12(Re,Im) |  | B12(Re,Im) |  | A3Re,Im) |  | B3(Re,Im) |  | A23(Re,Im) |  | B23(Re,Im) |  | A4(Re,Im) |  | B4Re,Im) |  | A34(Re,Im) |  | B34(Re,Im) |  | A5Re,Im) |  | B5(Re,Im) |  | A45(Re,Im) |  | B45(Re,Im) |  | A6(Re,Im) |  | B6(Re,Im) |  | A56(Re,Im) |  | B56(Re,Im) |  | A7Re,Im) |  | B7(Re,Im) |  | A67(Re,Im) |  | B67(Re,Im) |  | A8(Re,Im) |  | B8(Re,Im) |  | A78(Re,Im) |  | B78(Re,Im) |  | A9Re,Im) |  | B9(Re,Im) |  | A89(Re,Im) |  | B89(Re,Im) |  | 減衰量(dB) | ABS(Zin)
1.0448 | 1 | 0 | 0 | -4.1719 | 1 | 0 | 0 | 0 | 0.10361 | 0 | 0 | -4.1719 | 1 | 0 | 0 | -14.4974 | 0.10361 | 0 | 0 | -5.674 | 1 | 0 | 0 | 0 | 0.37665 | 0 | 0 | -5.674 | 1 | 0 | 0 | -12.1385 | 0.37665 | 0 | 0 | -10.246 | 1 | 0 | 0 | 0 | 0.82689 | 0 | 0 | -10.246 | 1 | 0 | 0 | -14.4974 | 0.82689 | 0 | 0 | -22.2338 | 1 | 0 | 0 | 0 | -3.9503 | 0 | 0 | -22.2338 | 1 | 0 | 0 | -4.1719 | -3.9503 | 0 | 0 | -5.7534 | -12.5637 | 1.5778
| C1(Re,Im) |  | D1(Re,Im) |  | C2(Re,Im) |  | D2(Re,Im) |  | C12(Re,Im) |  | D12(Re,Im) |  | C3(Re,Im) |  | D3(Re,Im) |  | C23(Re,Im) |  | D23(Re,Im) |  | C4(Re,Im) |  | D4(Re,Im) |  | C34(Re,Im) |  | D34(Re,Im) |  | C5Re,Im) |  | D5(Re,Im) |  | C45(Re,Im) |  | D45(Re,Im) |  | C6(Re,Im) |  | D6(Re,Im) |  | C56(Re,Im) |  | D56(Re,Im) |  | C7(Re,Im) |  | D7(Re,Im) |  | C67(Re,Im) |  | D67(Re,Im) |  | C8(Re,Im) |  | D8(Re,Im) |  | C78(Re,Im) |  | D78(Re,Im) |  | C9(Re,Im) |  | D9(Re,Im) |  | C89(Re,Im) |  | D89(Re,Im) |  | 位相(deg) | RL(Db)
| 0 | 0 | 1 | 0 | 0 | -0.21486 | 1 | 0 | 0 | -0.21486 | 1 | 0 | 0 | 0 | 1 | 0 | 0 | -0.21486 | -2.115 | 0 | 0 | 0.048122 | 1 | 0 | 0 | -0.31664 | -2.115 | 0 | 0 | 0 | 1 | 0 | 0 | -0.31664 | -5.9585 | 0 | 0 | 0.043942 | 1 | 0 | 0 | -0.57847 | -5.9585 | 0 | 0 | 0 | 1 | 0 | 0 | -0.57847 | -14.3448 | 0 | 0 | -0.21486 | 1 | 0 | 0 | 2.5037 | -14.3448 | 0 | 0 | 0 | 1 | 0 | 0 | 2.5037 | -3.8996 | 0 | -22.4884 | -0.24759
| 第1複素マトリックス |  |  |  | 第2複素マトリックス |  |  |  |  | 掛け算結果1 |  |  |  | 第3複素マトリックス |  |  |  | 掛け算結果2 |  |  | 第4複素マトリックス |  |  |  |  | 掛け算結果3 |  |  | 第4複素マトリックス |  |  |  |  | 掛け算結果5 |  |  | 第6複素マトリックス |  |  |  |  | 掛け算結果6 |  |  | 第7複素マトリックス |  |  |  |  | 掛け算結果7 |  |  | 第8複素マトリックス |  |  |  |  | 掛け算結果8 |  |  | 第9複素マトリックス |  |  |  |  | 掛け算結果9
| A1(Re,Im) |  | B1(Re,Im) |  | A2(Re,Im) |  | B2(Re,Im) |  | A12(Re,Im) |  | B12(Re,Im) |  | A3Re,Im) |  | B3(Re,Im) |  | A23(Re,Im) |  | B23(Re,Im) |  | A4(Re,Im) |  | B4Re,Im) |  | A34(Re,Im) |  | B34(Re,Im) |  | A5Re,Im) |  | B5(Re,Im) |  | A45(Re,Im) |  | B45(Re,Im) |  | A6(Re,Im) |  | B6(Re,Im) |  | A56(Re,Im) |  | B56(Re,Im) |  | A7Re,Im) |  | B7(Re,Im) |  | A67(Re,Im) |  | B67(Re,Im) |  | A8(Re,Im) |  | B8(Re,Im) |  | A78(Re,Im) |  | B78(Re,Im) |  | A9Re,Im) |  | B9(Re,Im) |  | A89(Re,Im) |  | B89(Re,Im) |  | 減衰量(dB) | ABS(Zin)
1.045 | 1 | 0 | 0 | -4.1711 | 1 | 0 | 0 | 0 | 0.10504 | 0 | 0 | -4.1711 | 1 | 0 | 0 | -14.4947 | 0.10504 | 0 | 0 | -5.6936 | 1 | 0 | 0 | 0 | 0.38377 | 0 | 0 | -5.6936 | 1 | 0 | 0 | -12.1362 | 0.38377 | 0 | 0 | -10.3511 | 1 | 0 | 0 | 0 | 0.84726 | 0 | 0 | -10.3511 | 1 | 0 | 0 | -14.4947 | 0.84726 | 0 | 0 | -22.6319 | 1 | 0 | 0 | 0 | -4.0087 | 0 | 0 | -22.6319 | 1 | 0 | 0 | -4.1711 | -4.0087 | 0 | 0 | -5.9112 | -12.7301 | 1.594
| C1(Re,Im) |  | D1(Re,Im) |  | C2(Re,Im) |  | D2(Re,Im) |  | C12(Re,Im) |  | D12(Re,Im) |  | C3(Re,Im) |  | D3(Re,Im) |  | C23(Re,Im) |  | D23(Re,Im) |  | C4(Re,Im) |  | D4(Re,Im) |  | C34(Re,Im) |  | D34(Re,Im) |  | C5Re,Im) |  | D5(Re,Im) |  | C45(Re,Im) |  | D45(Re,Im) |  | C6(Re,Im) |  | D6(Re,Im) |  | C56(Re,Im) |  | D56(Re,Im) |  | C7(Re,Im) |  | D7(Re,Im) |  | C67(Re,Im) |  | D67(Re,Im) |  | C8(Re,Im) |  | D8(Re,Im) |  | C78(Re,Im) |  | D78(Re,Im) |  | C9(Re,Im) |  | D9(Re,Im) |  | C89(Re,Im) |  | D89(Re,Im) |  | 位相(deg) | RL(Db)
| 0 | 0 | 1 | 0 | 0 | -0.21456 | 1 | 0 | 0 | -0.21456 | 1 | 0 | 0 | 0 | 1 | 0 | 0 | -0.21456 | -2.11 | 0 | 0 | 0.048956 | 1 | 0 | 0 | -0.31786 | -2.11 | 0 | 0 | 0 | 1 | 0 | 0 | -0.31786 | -5.9676 | 0 | 0 | 0.044776 | 1 | 0 | 0 | -0.58507 | -5.9676 | 0 | 0 | 0 | 1 | 0 | 0 | -0.58507 | -14.448 | 0 | 0 | -0.21456 | 1 | 0 | 0 | 2.5149 | -14.448 | 0 | 0 | 0 | 1 | 0 | 0 | 2.5149 | -3.958 | 0 | -23.0893 | -0.23802
| 第1複素マトリックス |  |  |  | 第2複素マトリックス |  |  |  |  | 掛け算結果1 |  |  |  | 第3複素マトリックス |  |  |  | 掛け算結果2 |  |  | 第4複素マトリックス |  |  |  |  | 掛け算結果3 |  |  | 第4複素マトリックス |  |  |  |  | 掛け算結果5 |  |  | 第6複素マトリックス |  |  |  |  | 掛け算結果6 |  |  | 第7複素マトリックス |  |  |  |  | 掛け算結果7 |  |  | 第8複素マトリックス |  |  |  |  | 掛け算結果8 |  |  | 第9複素マトリックス |  |  |  |  | 掛け算結果9
| A1(Re,Im) |  | B1(Re,Im) |  | A2(Re,Im) |  | B2(Re,Im) |  | A12(Re,Im) |  | B12(Re,Im) |  | A3Re,Im) |  | B3(Re,Im) |  | A23(Re,Im) |  | B23(Re,Im) |  | A4(Re,Im) |  | B4Re,Im) |  | A34(Re,Im) |  | B34(Re,Im) |  | A5Re,Im) |  | B5(Re,Im) |  | A45(Re,Im) |  | B45(Re,Im) |  | A6(Re,Im) |  | B6(Re,Im) |  | A56(Re,Im) |  | B56(Re,Im) |  | A7Re,Im) |  | B7(Re,Im) |  | A67(Re,Im) |  | B67(Re,Im) |  | A8(Re,Im) |  | B8(Re,Im) |  | A78(Re,Im) |  | B78(Re,Im) |  | A9Re,Im) |  | B9(Re,Im) |  | A89(Re,Im) |  | B89(Re,Im) |  | 減衰量(dB) | ABS(Zin)
1.0452 | 1 | 0 | 0 | -4.1703 | 1 | 0 | 0 | 0 | 0.10646 | 0 | 0 | -4.1703 | 1 | 0 | 0 | -14.4919 | 0.10646 | 0 | 0 | -5.7132 | 1 | 0 | 0 | 0 | 0.39093 | 0 | 0 | -5.7132 | 1 | 0 | 0 | -12.1339 | 0.39093 | 0 | 0 | -10.4566 | 1 | 0 | 0 | 0 | 0.86785 | 0 | 0 | -10.4566 | 1 | 0 | 0 | -14.4919 | 0.86785 | 0 | 0 | -23.0334 | 1 | 0 | 0 | 0 | -4.0673 | 0 | 0 | -23.0334 | 1 | 0 | 0 | -4.1703 | -4.0673 | 0 | 0 | -6.0714 | -12.8958 | 1.6101
| C1(Re,Im) |  | D1(Re,Im) |  | C2(Re,Im) |  | D2(Re,Im) |  | C12(Re,Im) |  | D12(Re,Im) |  | C3(Re,Im) |  | D3(Re,Im) |  | C23(Re,Im) |  | D23(Re,Im) |  | C4(Re,Im) |  | D4(Re,Im) |  | C34(Re,Im) |  | D34(Re,Im) |  | C5Re,Im) |  | D5(Re,Im) |  | C45(Re,Im) |  | D45(Re,Im) |  | C6(Re,Im) |  | D6(Re,Im) |  | C56(Re,Im) |  | D56(Re,Im) |  | C7(Re,Im) |  | D7(Re,Im) |  | C67(Re,Im) |  | D67(Re,Im) |  | C8(Re,Im) |  | D8(Re,Im) |  | C78(Re,Im) |  | D78(Re,Im) |  | C9(Re,Im) |  | D9(Re,Im) |  | C89(Re,Im) |  | D89(Re,Im) |  | 位相(deg) | RL(Db)
| 0 | 0 | 1 | 0 | 0 | -0.21426 | 1 | 0 | 0 | -0.21426 | 1 | 0 | 0 | 0 | 1 | 0 | 0 | -0.21426 | -2.105 | 0 | 0 | 0.049791 | 1 | 0 | 0 | -0.31907 | -2.105 | 0 | 0 | 0 | 1 | 0 | 0 | -0.31907 | -5.9766 | 0 | 0 | 0.04561 | 1 | 0 | 0 | -0.59167 | -5.9766 | 0 | 0 | 0 | 1 | 0 | 0 | -0.59167 | -14.551 | 0 | 0 | -0.21426 | 1 | 0 | 0 | 2.5261 | -14.551 | 0 | 0 | 0 | 1 | 0 | 0 | 2.5261 | -4.0166 | 0 | -23.6808 | -0.22887
| 第1複素マトリックス |  |  |  | 第2複素マトリックス |  |  |  |  | 掛け算結果1 |  |  |  | 第3複素マトリックス |  |  |  | 掛け算結果2 |  |  | 第4複素マトリックス |  |  |  |  | 掛け算結果3 |  |  | 第4複素マトリックス |  |  |  |  | 掛け算結果5 |  |  | 第6複素マトリックス |  |  |  |  | 掛け算結果6 |  |  | 第7複素マトリックス |  |  |  |  | 掛け算結果7 |  |  | 第8複素マトリックス |  |  |  |  | 掛け算結果8 |  |  | 第9複素マトリックス |  |  |  |  | 掛け算結果9
| A1(Re,Im) |  | B1(Re,Im) |  | A2(Re,Im) |  | B2(Re,Im) |  | A12(Re,Im) |  | B12(Re,Im) |  | A3Re,Im) |  | B3(Re,Im) |  | A23(Re,Im) |  | B23(Re,Im) |  | A4(Re,Im) |  | B4Re,Im) |  | A34(Re,Im) |  | B34(Re,Im) |  | A5Re,Im) |  | B5(Re,Im) |  | A45(Re,Im) |  | B45(Re,Im) |  | A6(Re,Im) |  | B6(Re,Im) |  | A56(Re,Im) |  | B56(Re,Im) |  | A7Re,Im) |  | B7(Re,Im) |  | A67(Re,Im) |  | B67(Re,Im) |  | A8(Re,Im) |  | B8(Re,Im) |  | A78(Re,Im) |  | B78(Re,Im) |  | A9Re,Im) |  | B9(Re,Im) |  | A89(Re,Im) |  | B89(Re,Im) |  | 減衰量(dB) | ABS(Zin)
1.0454 | 1 | 0 | 0 | -4.1695 | 1 | 0 | 0 | 0 | 0.10789 | 0 | 0 | -4.1695 | 1 | 0 | 0 | -14.4891 | 0.10789 | 0 | 0 | -5.7327 | 1 | 0 | 0 | 0 | 0.39811 | 0 | 0 | -5.7327 | 1 | 0 | 0 | -12.1315 | 0.39811 | 0 | 0 | -10.5624 | 1 | 0 | 0 | 0 | 0.88866 | 0 | 0 | -10.5624 | 1 | 0 | 0 | -14.4891 | 0.88866 | 0 | 0 | -23.4383 | 1 | 0 | 0 | 0 | -4.1262 | 0 | 0 | -23.4383 | 1 | 0 | 0 | -4.1695 | -4.1262 | 0 | 0 | -6.234 | -13.0607 | 1.6263
| C1(Re,Im) |  | D1(Re,Im) |  | C2(Re,Im) |  | D2(Re,Im) |  | C12(Re,Im) |  | D12(Re,Im) |  | C3(Re,Im) |  | D3(Re,Im) |  | C23(Re,Im) |  | D23(Re,Im) |  | C4(Re,Im) |  | D4(Re,Im) |  | C34(Re,Im) |  | D34(Re,Im) |  | C5Re,Im) |  | D5(Re,Im) |  | C45(Re,Im) |  | D45(Re,Im) |  | C6(Re,Im) |  | D6(Re,Im) |  | C56(Re,Im) |  | D56(Re,Im) |  | C7(Re,Im) |  | D7(Re,Im) |  | C67(Re,Im) |  | D67(Re,Im) |  | C8(Re,Im) |  | D8(Re,Im) |  | C78(Re,Im) |  | D78(Re,Im) |  | C9(Re,Im) |  | D9(Re,Im) |  | C89(Re,Im) |  | D89(Re,Im) |  | 位相(deg) | RL(Db)
| 0 | 0 | 1 | 0 | 0 | -0.21396 | 1 | 0 | 0 | -0.21396 | 1 | 0 | 0 | 0 | 1 | 0 | 0 | -0.21396 | -2.1001 | 0 | 0 | 0.050625 | 1 | 0 | 0 | -0.32028 | -2.1001 | 0 | 0 | 0 | 1 | 0 | 0 | -0.32028 | -5.9856 | 0 | 0 | 0.046444 | 1 | 0 | 0 | -0.59827 | -5.9856 | 0 | 0 | 0 | 1 | 0 | 0 | -0.59827 | -14.654 | 0 | 0 | -0.21396 | 1 | 0 | 0 | 2.5371 | -14.654 | 0 | 0 | 0 | 1 | 0 | 0 | 2.5371 | -4.0755 | 0 | -24.2633 | -0.22013
| 第1複素マトリックス |  |  |  | 第2複素マトリックス |  |  |  |  | 掛け算結果1 |  |  |  | 第3複素マトリックス |  |  |  | 掛け算結果2 |  |  | 第4複素マトリックス |  |  |  |  | 掛け算結果3 |  |  | 第4複素マトリックス |  |  |  |  | 掛け算結果5 |  |  | 第6複素マトリックス |  |  |  |  | 掛け算結果6 |  |  | 第7複素マトリックス |  |  |  |  | 掛け算結果7 |  |  | 第8複素マトリックス |  |  |  |  | 掛け算結果8 |  |  | 第9複素マトリックス |  |  |  |  | 掛け算結果9
| A1(Re,Im) |  | B1(Re,Im) |  | A2(Re,Im) |  | B2(Re,Im) |  | A12(Re,Im) |  | B12(Re,Im) |  | A3Re,Im) |  | B3(Re,Im) |  | A23(Re,Im) |  | B23(Re,Im) |  | A4(Re,Im) |  | B4Re,Im) |  | A34(Re,Im) |  | B34(Re,Im) |  | A5Re,Im) |  | B5(Re,Im) |  | A45(Re,Im) |  | B45(Re,Im) |  | A6(Re,Im) |  | B6(Re,Im) |  | A56(Re,Im) |  | B56(Re,Im) |  | A7Re,Im) |  | B7(Re,Im) |  | A67(Re,Im) |  | B67(Re,Im) |  | A8(Re,Im) |  | B8(Re,Im) |  | A78(Re,Im) |  | B78(Re,Im) |  | A9Re,Im) |  | B9(Re,Im) |  | A89(Re,Im) |  | B89(Re,Im) |  | 減衰量(dB) | ABS(Zin)
1.0456 | 1 | 0 | 0 | -4.1687 | 1 | 0 | 0 | 0 | 0.10931 | 0 | 0 | -4.1687 | 1 | 0 | 0 | -14.4863 | 0.10931 | 0 | 0 | -5.7522 | 1 | 0 | 0 | 0 | 0.40532 | 0 | 0 | -5.7522 | 1 | 0 | 0 | -12.1292 | 0.40532 | 0 | 0 | -10.6684 | 1 | 0 | 0 | 0 | 0.90969 | 0 | 0 | -10.6684 | 1 | 0 | 0 | -14.4863 | 0.90969 | 0 | 0 | -23.8465 | 1 | 0 | 0 | 0 | -4.1854 | 0 | 0 | -23.8465 | 1 | 0 | 0 | -4.1687 | -4.1854 | 0 | 0 | -6.3989 | -13.2248 | 1.6426
| C1(Re,Im) |  | D1(Re,Im) |  | C2(Re,Im) |  | D2(Re,Im) |  | C12(Re,Im) |  | D12(Re,Im) |  | C3(Re,Im) |  | D3(Re,Im) |  | C23(Re,Im) |  | D23(Re,Im) |  | C4(Re,Im) |  | D4(Re,Im) |  | C34(Re,Im) |  | D34(Re,Im) |  | C5Re,Im) |  | D5(Re,Im) |  | C45(Re,Im) |  | D45(Re,Im) |  | C6(Re,Im) |  | D6(Re,Im) |  | C56(Re,Im) |  | D56(Re,Im) |  | C7(Re,Im) |  | D7(Re,Im) |  | C67(Re,Im) |  | D67(Re,Im) |  | C8(Re,Im) |  | D8(Re,Im) |  | C78(Re,Im) |  | D78(Re,Im) |  | C9(Re,Im) |  | D9(Re,Im) |  | C89(Re,Im) |  | D89(Re,Im) |  | 位相(deg) | RL(Db)
| 0 | 0 | 1 | 0 | 0 | -0.21366 | 1 | 0 | 0 | -0.21366 | 1 | 0 | 0 | 0 | 1 | 0 | 0 | -0.21366 | -2.0952 | 0 | 0 | 0.051459 | 1 | 0 | 0 | -0.32148 | -2.0952 | 0 | 0 | 0 | 1 | 0 | 0 | -0.32148 | -5.9944 | 0 | 0 | 0.047277 | 1 | 0 | 0 | -0.60487 | -5.9944 | 0 | 0 | 0 | 1 | 0 | 0 | -0.60487 | -14.7568 | 0 | 0 | -0.21366 | 1 | 0 | 0 | 2.5481 | -14.7568 | 0 | 0 | 0 | 1 | 0 | 0 | 2.5481 | -4.1346 | 0 | -24.8369 | -0.21176
| 第1複素マトリックス |  |  |  | 第2複素マトリックス |  |  |  |  | 掛け算結果1 |  |  |  | 第3複素マトリックス |  |  |  | 掛け算結果2 |  |  | 第4複素マトリックス |  |  |  |  | 掛け算結果3 |  |  | 第4複素マトリックス |  |  |  |  | 掛け算結果5 |  |  | 第6複素マトリックス |  |  |  |  | 掛け算結果6 |  |  | 第7複素マトリックス |  |  |  |  | 掛け算結果7 |  |  | 第8複素マトリックス |  |  |  |  | 掛け算結果8 |  |  | 第9複素マトリックス |  |  |  |  | 掛け算結果9
| A1(Re,Im) |  | B1(Re,Im) |  | A2(Re,Im) |  | B2(Re,Im) |  | A12(Re,Im) |  | B12(Re,Im) |  | A3Re,Im) |  | B3(Re,Im) |  | A23(Re,Im) |  | B23(Re,Im) |  | A4(Re,Im) |  | B4Re,Im) |  | A34(Re,Im) |  | B34(Re,Im) |  | A5Re,Im) |  | B5(Re,Im) |  | A45(Re,Im) |  | B45(Re,Im) |  | A6(Re,Im) |  | B6(Re,Im) |  | A56(Re,Im) |  | B56(Re,Im) |  | A7Re,Im) |  | B7(Re,Im) |  | A67(Re,Im) |  | B67(Re,Im) |  | A8(Re,Im) |  | B8(Re,Im) |  | A78(Re,Im) |  | B78(Re,Im) |  | A9Re,Im) |  | B9(Re,Im) |  | A89(Re,Im) |  | B89(Re,Im) |  | 減衰量(dB) | ABS(Zin)
1.0458 | 1 | 0 | 0 | -4.1679 | 1 | 0 | 0 | 0 | 0.11073 | 0 | 0 | -4.1679 | 1 | 0 | 0 | -14.4836 | 0.11073 | 0 | 0 | -5.7717 | 1 | 0 | 0 | 0 | 0.41256 | 0 | 0 | -5.7717 | 1 | 0 | 0 | -12.1269 | 0.41256 | 0 | 0 | -10.7748 | 1 | 0 | 0 | 0 | 0.93094 | 0 | 0 | -10.7748 | 1 | 0 | 0 | -14.4836 | 0.93094 | 0 | 0 | -24.2581 | 1 | 0 | 0 | 0 | -4.2448 | 0 | 0 | -24.2581 | 1 | 0 | 0 | -4.1679 | -4.2448 | 0 | 0 | -6.5663 | -13.3882 | 1.6588
| C1(Re,Im) |  | D1(Re,Im) |  | C2(Re,Im) |  | D2(Re,Im) |  | C12(Re,Im) |  | D12(Re,Im) |  | C3(Re,Im) |  | D3(Re,Im) |  | C23(Re,Im) |  | D23(Re,Im) |  | C4(Re,Im) |  | D4(Re,Im) |  | C34(Re,Im) |  | D34(Re,Im) |  | C5Re,Im) |  | D5(Re,Im) |  | C45(Re,Im) |  | D45(Re,Im) |  | C6(Re,Im) |  | D6(Re,Im) |  | C56(Re,Im) |  | D56(Re,Im) |  | C7(Re,Im) |  | D7(Re,Im) |  | C67(Re,Im) |  | D67(Re,Im) |  | C8(Re,Im) |  | D8(Re,Im) |  | C78(Re,Im) |  | D78(Re,Im) |  | C9(Re,Im) |  | D9(Re,Im) |  | C89(Re,Im) |  | D89(Re,Im) |  | 位相(deg) | RL(Db)
| 0 | 0 | 1 | 0 | 0 | -0.21336 | 1 | 0 | 0 | -0.21336 | 1 | 0 | 0 | 0 | 1 | 0 | 0 | -0.21336 | -2.0902 | 0 | 0 | 0.052294 | 1 | 0 | 0 | -0.32266 | -2.0902 | 0 | 0 | 0 | 1 | 0 | 0 | -0.32266 | -6.0031 | 0 | 0 | 0.04811 | 1 | 0 | 0 | -0.61148 | -6.0031 | 0 | 0 | 0 | 1 | 0 | 0 | -0.61148 | -14.8595 | 0 | 0 | -0.21336 | 1 | 0 | 0 | 2.5589 | -14.8595 | 0 | 0 | 0 | 1 | 0 | 0 | 2.5589 | -4.194 | 0 | -25.4018 | -0.20376
| 第1複素マトリックス |  |  |  | 第2複素マトリックス |  |  |  |  | 掛け算結果1 |  |  |  | 第3複素マトリックス |  |  |  | 掛け算結果2 |  |  | 第4複素マトリックス |  |  |  |  | 掛け算結果3 |  |  | 第4複素マトリックス |  |  |  |  | 掛け算結果5 |  |  | 第6複素マトリックス |  |  |  |  | 掛け算結果6 |  |  | 第7複素マトリックス |  |  |  |  | 掛け算結果7 |  |  | 第8複素マトリックス |  |  |  |  | 掛け算結果8 |  |  | 第9複素マトリックス |  |  |  |  | 掛け算結果9
| A1(Re,Im) |  | B1(Re,Im) |  | A2(Re,Im) |  | B2(Re,Im) |  | A12(Re,Im) |  | B12(Re,Im) |  | A3Re,Im) |  | B3(Re,Im) |  | A23(Re,Im) |  | B23(Re,Im) |  | A4(Re,Im) |  | B4Re,Im) |  | A34(Re,Im) |  | B34(Re,Im) |  | A5Re,Im) |  | B5(Re,Im) |  | A45(Re,Im) |  | B45(Re,Im) |  | A6(Re,Im) |  | B6(Re,Im) |  | A56(Re,Im) |  | B56(Re,Im) |  | A7Re,Im) |  | B7(Re,Im) |  | A67(Re,Im) |  | B67(Re,Im) |  | A8(Re,Im) |  | B8(Re,Im) |  | A78(Re,Im) |  | B78(Re,Im) |  | A9Re,Im) |  | B9(Re,Im) |  | A89(Re,Im) |  | B89(Re,Im) |  | 減衰量(dB) | ABS(Zin)
1.046 | 1 | 0 | 0 | -4.1671 | 1 | 0 | 0 | 0 | 0.11216 | 0 | 0 | -4.1671 | 1 | 0 | 0 | -14.4808 | 0.11216 | 0 | 0 | -5.7912 | 1 | 0 | 0 | 0 | 0.41983 | 0 | 0 | -5.7912 | 1 | 0 | 0 | -12.1246 | 0.41983 | 0 | 0 | -10.8815 | 1 | 0 | 0 | 0 | 0.95241 | 0 | 0 | -10.8815 | 1 | 0 | 0 | -14.4808 | 0.95241 | 0 | 0 | -24.6731 | 1 | 0 | 0 | 0 | -4.3044 | 0 | 0 | -24.6731 | 1 | 0 | 0 | -4.1671 | -4.3044 | 0 | 0 | -6.7361 | -13.5507 | 1.6751
| C1(Re,Im) |  | D1(Re,Im) |  | C2(Re,Im) |  | D2(Re,Im) |  | C12(Re,Im) |  | D12(Re,Im) |  | C3(Re,Im) |  | D3(Re,Im) |  | C23(Re,Im) |  | D23(Re,Im) |  | C4(Re,Im) |  | D4(Re,Im) |  | C34(Re,Im) |  | D34(Re,Im) |  | C5Re,Im) |  | D5(Re,Im) |  | C45(Re,Im) |  | D45(Re,Im) |  | C6(Re,Im) |  | D6(Re,Im) |  | C56(Re,Im) |  | D56(Re,Im) |  | C7(Re,Im) |  | D7(Re,Im) |  | C67(Re,Im) |  | D67(Re,Im) |  | C8(Re,Im) |  | D8(Re,Im) |  | C78(Re,Im) |  | D78(Re,Im) |  | C9(Re,Im) |  | D9(Re,Im) |  | C89(Re,Im) |  | D89(Re,Im) |  | 位相(deg) | RL(Db)
| 0 | 0 | 1 | 0 | 0 | -0.21306 | 1 | 0 | 0 | -0.21306 | 1 | 0 | 0 | 0 | 1 | 0 | 0 | -0.21306 | -2.0853 | 0 | 0 | 0.053127 | 1 | 0 | 0 | -0.32384 | -2.0853 | 0 | 0 | 0 | 1 | 0 | 0 | -0.32384 | -6.0117 | 0 | 0 | 0.048943 | 1 | 0 | 0 | -0.61808 | -6.0117 | 0 | 0 | 0 | 1 | 0 | 0 | -0.61808 | -14.962 | 0 | 0 | -0.21306 | 1 | 0 | 0 | 2.5697 | -14.962 | 0 | 0 | 0 | 1 | 0 | 0 | 2.5697 | -4.2537 | 0 | -25.9582 | -0.1961
| 第1複素マトリックス |  |  |  | 第2複素マトリックス |  |  |  |  | 掛け算結果1 |  |  |  | 第3複素マトリックス |  |  |  | 掛け算結果2 |  |  | 第4複素マトリックス |  |  |  |  | 掛け算結果3 |  |  | 第4複素マトリックス |  |  |  |  | 掛け算結果5 |  |  | 第6複素マトリックス |  |  |  |  | 掛け算結果6 |  |  | 第7複素マトリックス |  |  |  |  | 掛け算結果7 |  |  | 第8複素マトリックス |  |  |  |  | 掛け算結果8 |  |  | 第9複素マトリックス |  |  |  |  | 掛け算結果9
| A1(Re,Im) |  | B1(Re,Im) |  | A2(Re,Im) |  | B2(Re,Im) |  | A12(Re,Im) |  | B12(Re,Im) |  | A3Re,Im) |  | B3(Re,Im) |  | A23(Re,Im) |  | B23(Re,Im) |  | A4(Re,Im) |  | B4Re,Im) |  | A34(Re,Im) |  | B34(Re,Im) |  | A5Re,Im) |  | B5(Re,Im) |  | A45(Re,Im) |  | B45(Re,Im) |  | A6(Re,Im) |  | B6(Re,Im) |  | A56(Re,Im) |  | B56(Re,Im) |  | A7Re,Im) |  | B7(Re,Im) |  | A67(Re,Im) |  | B67(Re,Im) |  | A8(Re,Im) |  | B8(Re,Im) |  | A78(Re,Im) |  | B78(Re,Im) |  | A9Re,Im) |  | B9(Re,Im) |  | A89(Re,Im) |  | B89(Re,Im) |  | 減衰量(dB) | ABS(Zin)
1.0462 | 1 | 0 | 0 | -4.1663 | 1 | 0 | 0 | 0 | 0.11358 | 0 | 0 | -4.1663 | 1 | 0 | 0 | -14.478 | 0.11358 | 0 | 0 | -5.8107 | 1 | 0 | 0 | 0 | 0.42713 | 0 | 0 | -5.8107 | 1 | 0 | 0 | -12.1223 | 0.42713 | 0 | 0 | -10.9885 | 1 | 0 | 0 | 0 | 0.9741 | 0 | 0 | -10.9885 | 1 | 0 | 0 | -14.478 | 0.9741 | 0 | 0 | -25.0915 | 1 | 0 | 0 | 0 | -4.3643 | 0 | 0 | -25.0915 | 1 | 0 | 0 | -4.1663 | -4.3643 | 0 | 0 | -6.9083 | -13.7124 | 1.6913
| C1(Re,Im) |  | D1(Re,Im) |  | C2(Re,Im) |  | D2(Re,Im) |  | C12(Re,Im) |  | D12(Re,Im) |  | C3(Re,Im) |  | D3(Re,Im) |  | C23(Re,Im) |  | D23(Re,Im) |  | C4(Re,Im) |  | D4(Re,Im) |  | C34(Re,Im) |  | D34(Re,Im) |  | C5Re,Im) |  | D5(Re,Im) |  | C45(Re,Im) |  | D45(Re,Im) |  | C6(Re,Im) |  | D6(Re,Im) |  | C56(Re,Im) |  | D56(Re,Im) |  | C7(Re,Im) |  | D7(Re,Im) |  | C67(Re,Im) |  | D67(Re,Im) |  | C8(Re,Im) |  | D8(Re,Im) |  | C78(Re,Im) |  | D78(Re,Im) |  | C9(Re,Im) |  | D9(Re,Im) |  | C89(Re,Im) |  | D89(Re,Im) |  | 位相(deg) | RL(Db)
| 0 | 0 | 1 | 0 | 0 | -0.21276 | 1 | 0 | 0 | -0.21276 | 1 | 0 | 0 | 0 | 1 | 0 | 0 | -0.21276 | -2.0803 | 0 | 0 | 0.053961 | 1 | 0 | 0 | -0.32502 | -2.0803 | 0 | 0 | 0 | 1 | 0 | 0 | -0.32502 | -6.0202 | 0 | 0 | 0.049776 | 1 | 0 | 0 | -0.62468 | -6.0202 | 0 | 0 | 0 | 1 | 0 | 0 | -0.62468 | -15.0644 | 0 | 0 | -0.21276 | 1 | 0 | 0 | 2.5804 | -15.0644 | 0 | 0 | 0 | 1 | 0 | 0 | 2.5804 | -4.3136 | 0 | -26.5063 | -0.18878
| 第1複素マトリックス |  |  |  | 第2複素マトリックス |  |  |  |  | 掛け算結果1 |  |  |  | 第3複素マトリックス |  |  |  | 掛け算結果2 |  |  | 第4複素マトリックス |  |  |  |  | 掛け算結果3 |  |  | 第4複素マトリックス |  |  |  |  | 掛け算結果5 |  |  | 第6複素マトリックス |  |  |  |  | 掛け算結果6 |  |  | 第7複素マトリックス |  |  |  |  | 掛け算結果7 |  |  | 第8複素マトリックス |  |  |  |  | 掛け算結果8 |  |  | 第9複素マトリックス |  |  |  |  | 掛け算結果9
| A1(Re,Im) |  | B1(Re,Im) |  | A2(Re,Im) |  | B2(Re,Im) |  | A12(Re,Im) |  | B12(Re,Im) |  | A3Re,Im) |  | B3(Re,Im) |  | A23(Re,Im) |  | B23(Re,Im) |  | A4(Re,Im) |  | B4Re,Im) |  | A34(Re,Im) |  | B34(Re,Im) |  | A5Re,Im) |  | B5(Re,Im) |  | A45(Re,Im) |  | B45(Re,Im) |  | A6(Re,Im) |  | B6(Re,Im) |  | A56(Re,Im) |  | B56(Re,Im) |  | A7Re,Im) |  | B7(Re,Im) |  | A67(Re,Im) |  | B67(Re,Im) |  | A8(Re,Im) |  | B8(Re,Im) |  | A78(Re,Im) |  | B78(Re,Im) |  | A9Re,Im) |  | B9(Re,Im) |  | A89(Re,Im) |  | B89(Re,Im) |  | 減衰量(dB) | ABS(Zin)
1.0464 | 1 | 0 | 0 | -4.1655 | 1 | 0 | 0 | 0 | 0.115 | 0 | 0 | -4.1655 | 1 | 0 | 0 | -14.4753 | 0.115 | 0 | 0 | -5.8302 | 1 | 0 | 0 | 0 | 0.43446 | 0 | 0 | -5.8302 | 1 | 0 | 0 | -12.1199 | 0.43446 | 0 | 0 | -11.0958 | 1 | 0 | 0 | 0 | 0.99601 | 0 | 0 | -11.0958 | 1 | 0 | 0 | -14.4753 | 0.99601 | 0 | 0 | -25.5133 | 1 | 0 | 0 | 0 | -4.4245 | 0 | 0 | -25.5133 | 1 | 0 | 0 | -4.1655 | -4.4245 | 0 | 0 | -7.0829 | -13.8733 | 1.7076
| C1(Re,Im) |  | D1(Re,Im) |  | C2(Re,Im) |  | D2(Re,Im) |  | C12(Re,Im) |  | D12(Re,Im) |  | C3(Re,Im) |  | D3(Re,Im) |  | C23(Re,Im) |  | D23(Re,Im) |  | C4(Re,Im) |  | D4(Re,Im) |  | C34(Re,Im) |  | D34(Re,Im) |  | C5Re,Im) |  | D5(Re,Im) |  | C45(Re,Im) |  | D45(Re,Im) |  | C6(Re,Im) |  | D6(Re,Im) |  | C56(Re,Im) |  | D56(Re,Im) |  | C7(Re,Im) |  | D7(Re,Im) |  | C67(Re,Im) |  | D67(Re,Im) |  | C8(Re,Im) |  | D8(Re,Im) |  | C78(Re,Im) |  | D78(Re,Im) |  | C9(Re,Im) |  | D9(Re,Im) |  | C89(Re,Im) |  | D89(Re,Im) |  | 位相(deg) | RL(Db)
| 0 | 0 | 1 | 0 | 0 | -0.21246 | 1 | 0 | 0 | -0.21246 | 1 | 0 | 0 | 0 | 1 | 0 | 0 | -0.21246 | -2.0754 | 0 | 0 | 0.054795 | 1 | 0 | 0 | -0.32618 | -2.0754 | 0 | 0 | 0 | 1 | 0 | 0 | -0.32618 | -6.0287 | 0 | 0 | 0.050609 | 1 | 0 | 0 | -0.63128 | -6.0287 | 0 | 0 | 0 | 1 | 0 | 0 | -0.63128 | -15.1667 | 0 | 0 | -0.21246 | 1 | 0 | 0 | 2.591 | -15.1667 | 0 | 0 | 0 | 1 | 0 | 0 | 2.591 | -4.3738 | 0 | -27.0463 | -0.18176
| 第1複素マトリックス |  |  |  | 第2複素マトリックス |  |  |  |  | 掛け算結果1 |  |  |  | 第3複素マトリックス |  |  |  | 掛け算結果2 |  |  | 第4複素マトリックス |  |  |  |  | 掛け算結果3 |  |  | 第4複素マトリックス |  |  |  |  | 掛け算結果5 |  |  | 第6複素マトリックス |  |  |  |  | 掛け算結果6 |  |  | 第7複素マトリックス |  |  |  |  | 掛け算結果7 |  |  | 第8複素マトリックス |  |  |  |  | 掛け算結果8 |  |  | 第9複素マトリックス |  |  |  |  | 掛け算結果9
| A1(Re,Im) |  | B1(Re,Im) |  | A2(Re,Im) |  | B2(Re,Im) |  | A12(Re,Im) |  | B12(Re,Im) |  | A3Re,Im) |  | B3(Re,Im) |  | A23(Re,Im) |  | B23(Re,Im) |  | A4(Re,Im) |  | B4Re,Im) |  | A34(Re,Im) |  | B34(Re,Im) |  | A5Re,Im) |  | B5(Re,Im) |  | A45(Re,Im) |  | B45(Re,Im) |  | A6(Re,Im) |  | B6(Re,Im) |  | A56(Re,Im) |  | B56(Re,Im) |  | A7Re,Im) |  | B7(Re,Im) |  | A67(Re,Im) |  | B67(Re,Im) |  | A8(Re,Im) |  | B8(Re,Im) |  | A78(Re,Im) |  | B78(Re,Im) |  | A9Re,Im) |  | B9(Re,Im) |  | A89(Re,Im) |  | B89(Re,Im) |  | 減衰量(dB) | ABS(Zin)
1.0466 | 1 | 0 | 0 | -4.1647 | 1 | 0 | 0 | 0 | 0.11642 | 0 | 0 | -4.1647 | 1 | 0 | 0 | -14.4725 | 0.11642 | 0 | 0 | -5.8496 | 1 | 0 | 0 | 0 | 0.44182 | 0 | 0 | -5.8496 | 1 | 0 | 0 | -12.1176 | 0.44182 | 0 | 0 | -11.2034 | 1 | 0 | 0 | 0 | 1.0181 | 0 | 0 | -11.2034 | 1 | 0 | 0 | -14.4725 | 1.0181 | 0 | 0 | -25.9385 | 1 | 0 | 0 | 0 | -4.4849 | 0 | 0 | -25.9385 | 1 | 0 | 0 | -4.1647 | -4.4849 | 0 | 0 | -7.26 | -14.0334 | 1.724
| C1(Re,Im) |  | D1(Re,Im) |  | C2(Re,Im) |  | D2(Re,Im) |  | C12(Re,Im) |  | D12(Re,Im) |  | C3(Re,Im) |  | D3(Re,Im) |  | C23(Re,Im) |  | D23(Re,Im) |  | C4(Re,Im) |  | D4(Re,Im) |  | C34(Re,Im) |  | D34(Re,Im) |  | C5Re,Im) |  | D5(Re,Im) |  | C45(Re,Im) |  | D45(Re,Im) |  | C6(Re,Im) |  | D6(Re,Im) |  | C56(Re,Im) |  | D56(Re,Im) |  | C7(Re,Im) |  | D7(Re,Im) |  | C67(Re,Im) |  | D67(Re,Im) |  | C8(Re,Im) |  | D8(Re,Im) |  | C78(Re,Im) |  | D78(Re,Im) |  | C9(Re,Im) |  | D9(Re,Im) |  | C89(Re,Im) |  | D89(Re,Im) |  | 位相(deg) | RL(Db)
| 0 | 0 | 1 | 0 | 0 | -0.21216 | 1 | 0 | 0 | -0.21216 | 1 | 0 | 0 | 0 | 1 | 0 | 0 | -0.21216 | -2.0705 | 0 | 0 | 0.055628 | 1 | 0 | 0 | -0.32733 | -2.0705 | 0 | 0 | 0 | 1 | 0 | 0 | -0.32733 | -6.037 | 0 | 0 | 0.051442 | 1 | 0 | 0 | -0.63789 | -6.037 | 0 | 0 | 0 | 1 | 0 | 0 | -0.63789 | -15.2688 | 0 | 0 | -0.21216 | 1 | 0 | 0 | 2.6015 | -15.2688 | 0 | 0 | 0 | 1 | 0 | 0 | 2.6015 | -4.4342 | 0 | -27.5784 | -0.17505
| 第1複素マトリックス |  |  |  | 第2複素マトリックス |  |  |  |  | 掛け算結果1 |  |  |  | 第3複素マトリックス |  |  |  | 掛け算結果2 |  |  | 第4複素マトリックス |  |  |  |  | 掛け算結果3 |  |  | 第4複素マトリックス |  |  |  |  | 掛け算結果5 |  |  | 第6複素マトリックス |  |  |  |  | 掛け算結果6 |  |  | 第7複素マトリックス |  |  |  |  | 掛け算結果7 |  |  | 第8複素マトリックス |  |  |  |  | 掛け算結果8 |  |  | 第9複素マトリックス |  |  |  |  | 掛け算結果9
| A1(Re,Im) |  | B1(Re,Im) |  | A2(Re,Im) |  | B2(Re,Im) |  | A12(Re,Im) |  | B12(Re,Im) |  | A3Re,Im) |  | B3(Re,Im) |  | A23(Re,Im) |  | B23(Re,Im) |  | A4(Re,Im) |  | B4Re,Im) |  | A34(Re,Im) |  | B34(Re,Im) |  | A5Re,Im) |  | B5(Re,Im) |  | A45(Re,Im) |  | B45(Re,Im) |  | A6(Re,Im) |  | B6(Re,Im) |  | A56(Re,Im) |  | B56(Re,Im) |  | A7Re,Im) |  | B7(Re,Im) |  | A67(Re,Im) |  | B67(Re,Im) |  | A8(Re,Im) |  | B8(Re,Im) |  | A78(Re,Im) |  | B78(Re,Im) |  | A9Re,Im) |  | B9(Re,Im) |  | A89(Re,Im) |  | B89(Re,Im) |  | 減衰量(dB) | ABS(Zin)
1.0468 | 1 | 0 | 0 | -4.1639 | 1 | 0 | 0 | 0 | 0.11784 | 0 | 0 | -4.1639 | 1 | 0 | 0 | -14.4697 | 0.11784 | 0 | 0 | -5.869 | 1 | 0 | 0 | 0 | 0.44921 | 0 | 0 | -5.869 | 1 | 0 | 0 | -12.1153 | 0.44921 | 0 | 0 | -11.3113 | 1 | 0 | 0 | 0 | 1.0405 | 0 | 0 | -11.3113 | 1 | 0 | 0 | -14.4697 | 1.0405 | 0 | 0 | -26.3671 | 1 | 0 | 0 | 0 | -4.5456 | 0 | 0 | -26.3671 | 1 | 0 | 0 | -4.1639 | -4.5456 | 0 | 0 | -7.4396 | -14.1928 | 1.7403
| C1(Re,Im) |  | D1(Re,Im) |  | C2(Re,Im) |  | D2(Re,Im) |  | C12(Re,Im) |  | D12(Re,Im) |  | C3(Re,Im) |  | D3(Re,Im) |  | C23(Re,Im) |  | D23(Re,Im) |  | C4(Re,Im) |  | D4(Re,Im) |  | C34(Re,Im) |  | D34(Re,Im) |  | C5Re,Im) |  | D5(Re,Im) |  | C45(Re,Im) |  | D45(Re,Im) |  | C6(Re,Im) |  | D6(Re,Im) |  | C56(Re,Im) |  | D56(Re,Im) |  | C7(Re,Im) |  | D7(Re,Im) |  | C67(Re,Im) |  | D67(Re,Im) |  | C8(Re,Im) |  | D8(Re,Im) |  | C78(Re,Im) |  | D78(Re,Im) |  | C9(Re,Im) |  | D9(Re,Im) |  | C89(Re,Im) |  | D89(Re,Im) |  | 位相(deg) | RL(Db)
| 0 | 0 | 1 | 0 | 0 | -0.21186 | 1 | 0 | 0 | -0.21186 | 1 | 0 | 0 | 0 | 1 | 0 | 0 | -0.21186 | -2.0655 | 0 | 0 | 0.056462 | 1 | 0 | 0 | -0.32848 | -2.0655 | 0 | 0 | 0 | 1 | 0 | 0 | -0.32848 | -6.0452 | 0 | 0 | 0.052274 | 1 | 0 | 0 | -0.64449 | -6.0452 | 0 | 0 | 0 | 1 | 0 | 0 | -0.64449 | -15.3707 | 0 | 0 | -0.21186 | 1 | 0 | 0 | 2.6119 | -15.3707 | 0 | 0 | 0 | 1 | 0 | 0 | 2.6119 | -4.4948 | 0 | -28.1027 | -0.16862
| 第1複素マトリックス |  |  |  | 第2複素マトリックス |  |  |  |  | 掛け算結果1 |  |  |  | 第3複素マトリックス |  |  |  | 掛け算結果2 |  |  | 第4複素マトリックス |  |  |  |  | 掛け算結果3 |  |  | 第4複素マトリックス |  |  |  |  | 掛け算結果5 |  |  | 第6複素マトリックス |  |  |  |  | 掛け算結果6 |  |  | 第7複素マトリックス |  |  |  |  | 掛け算結果7 |  |  | 第8複素マトリックス |  |  |  |  | 掛け算結果8 |  |  | 第9複素マトリックス |  |  |  |  | 掛け算結果9
| A1(Re,Im) |  | B1(Re,Im) |  | A2(Re,Im) |  | B2(Re,Im) |  | A12(Re,Im) |  | B12(Re,Im) |  | A3Re,Im) |  | B3(Re,Im) |  | A23(Re,Im) |  | B23(Re,Im) |  | A4(Re,Im) |  | B4Re,Im) |  | A34(Re,Im) |  | B34(Re,Im) |  | A5Re,Im) |  | B5(Re,Im) |  | A45(Re,Im) |  | B45(Re,Im) |  | A6(Re,Im) |  | B6(Re,Im) |  | A56(Re,Im) |  | B56(Re,Im) |  | A7Re,Im) |  | B7(Re,Im) |  | A67(Re,Im) |  | B67(Re,Im) |  | A8(Re,Im) |  | B8(Re,Im) |  | A78(Re,Im) |  | B78(Re,Im) |  | A9Re,Im) |  | B9(Re,Im) |  | A89(Re,Im) |  | B89(Re,Im) |  | 減衰量(dB) | ABS(Zin)
1.047 | 1 | 0 | 0 | -4.1631 | 1 | 0 | 0 | 0 | 0.11925 | 0 | 0 | -4.1631 | 1 | 0 | 0 | -14.467 | 0.11925 | 0 | 0 | -5.8884 | 1 | 0 | 0 | 0 | 0.45663 | 0 | 0 | -5.8884 | 1 | 0 | 0 | -12.113 | 0.45663 | 0 | 0 | -11.4196 | 1 | 0 | 0 | 0 | 1.0631 | 0 | 0 | -11.4196 | 1 | 0 | 0 | -14.467 | 1.0631 | 0 | 0 | -26.7992 | 1 | 0 | 0 | 0 | -4.6065 | 0 | 0 | -26.7992 | 1 | 0 | 0 | -4.1631 | -4.6065 | 0 | 0 | -7.6217 | -14.3513 | 1.7567
| C1(Re,Im) |  | D1(Re,Im) |  | C2(Re,Im) |  | D2(Re,Im) |  | C12(Re,Im) |  | D12(Re,Im) |  | C3(Re,Im) |  | D3(Re,Im) |  | C23(Re,Im) |  | D23(Re,Im) |  | C4(Re,Im) |  | D4(Re,Im) |  | C34(Re,Im) |  | D34(Re,Im) |  | C5Re,Im) |  | D5(Re,Im) |  | C45(Re,Im) |  | D45(Re,Im) |  | C6(Re,Im) |  | D6(Re,Im) |  | C56(Re,Im) |  | D56(Re,Im) |  | C7(Re,Im) |  | D7(Re,Im) |  | C67(Re,Im) |  | D67(Re,Im) |  | C8(Re,Im) |  | D8(Re,Im) |  | C78(Re,Im) |  | D78(Re,Im) |  | C9(Re,Im) |  | D9(Re,Im) |  | C89(Re,Im) |  | D89(Re,Im) |  | 位相(deg) | RL(Db)
| 0 | 0 | 1 | 0 | 0 | -0.21156 | 1 | 0 | 0 | -0.21156 | 1 | 0 | 0 | 0 | 1 | 0 | 0 | -0.21156 | -2.0606 | 0 | 0 | 0.057295 | 1 | 0 | 0 | -0.32962 | -2.0606 | 0 | 0 | 0 | 1 | 0 | 0 | -0.32962 | -6.0533 | 0 | 0 | 0.053107 | 1 | 0 | 0 | -0.65109 | -6.0533 | 0 | 0 | 0 | 1 | 0 | 0 | -0.65109 | -15.4725 | 0 | 0 | -0.21156 | 1 | 0 | 0 | 2.6222 | -15.4725 | 0 | 0 | 0 | 1 | 0 | 0 | 2.6222 | -4.5557 | 0 | -28.6195 | -0.16246
| 第1複素マトリックス |  |  |  | 第2複素マトリックス |  |  |  |  | 掛け算結果1 |  |  |  | 第3複素マトリックス |  |  |  | 掛け算結果2 |  |  | 第4複素マトリックス |  |  |  |  | 掛け算結果3 |  |  | 第4複素マトリックス |  |  |  |  | 掛け算結果5 |  |  | 第6複素マトリックス |  |  |  |  | 掛け算結果6 |  |  | 第7複素マトリックス |  |  |  |  | 掛け算結果7 |  |  | 第8複素マトリックス |  |  |  |  | 掛け算結果8 |  |  | 第9複素マトリックス |  |  |  |  | 掛け算結果9
| A1(Re,Im) |  | B1(Re,Im) |  | A2(Re,Im) |  | B2(Re,Im) |  | A12(Re,Im) |  | B12(Re,Im) |  | A3Re,Im) |  | B3(Re,Im) |  | A23(Re,Im) |  | B23(Re,Im) |  | A4(Re,Im) |  | B4Re,Im) |  | A34(Re,Im) |  | B34(Re,Im) |  | A5Re,Im) |  | B5(Re,Im) |  | A45(Re,Im) |  | B45(Re,Im) |  | A6(Re,Im) |  | B6(Re,Im) |  | A56(Re,Im) |  | B56(Re,Im) |  | A7Re,Im) |  | B7(Re,Im) |  | A67(Re,Im) |  | B67(Re,Im) |  | A8(Re,Im) |  | B8(Re,Im) |  | A78(Re,Im) |  | B78(Re,Im) |  | A9Re,Im) |  | B9(Re,Im) |  | A89(Re,Im) |  | B89(Re,Im) |  | 減衰量(dB) | ABS(Zin)
1.0472 | 1 | 0 | 0 | -4.1624 | 1 | 0 | 0 | 0 | 0.12067 | 0 | 0 | -4.1624 | 1 | 0 | 0 | -14.4642 | 0.12067 | 0 | 0 | -5.9078 | 1 | 0 | 0 | 0 | 0.46408 | 0 | 0 | -5.9078 | 1 | 0 | 0 | -12.1107 | 0.46408 | 0 | 0 | -11.5281 | 1 | 0 | 0 | 0 | 1.0859 | 0 | 0 | -11.5281 | 1 | 0 | 0 | -14.4642 | 1.0859 | 0 | 0 | -27.2346 | 1 | 0 | 0 | 0 | -4.6676 | 0 | 0 | -27.2346 | 1 | 0 | 0 | -4.1624 | -4.6676 | 0 | 0 | -7.8063 | -14.5091 | 1.7731
| C1(Re,Im) |  | D1(Re,Im) |  | C2(Re,Im) |  | D2(Re,Im) |  | C12(Re,Im) |  | D12(Re,Im) |  | C3(Re,Im) |  | D3(Re,Im) |  | C23(Re,Im) |  | D23(Re,Im) |  | C4(Re,Im) |  | D4(Re,Im) |  | C34(Re,Im) |  | D34(Re,Im) |  | C5Re,Im) |  | D5(Re,Im) |  | C45(Re,Im) |  | D45(Re,Im) |  | C6(Re,Im) |  | D6(Re,Im) |  | C56(Re,Im) |  | D56(Re,Im) |  | C7(Re,Im) |  | D7(Re,Im) |  | C67(Re,Im) |  | D67(Re,Im) |  | C8(Re,Im) |  | D8(Re,Im) |  | C78(Re,Im) |  | D78(Re,Im) |  | C9(Re,Im) |  | D9(Re,Im) |  | C89(Re,Im) |  | D89(Re,Im) |  | 位相(deg) | RL(Db)
| 0 | 0 | 1 | 0 | 0 | -0.21126 | 1 | 0 | 0 | -0.21126 | 1 | 0 | 0 | 0 | 1 | 0 | 0 | -0.21126 | -2.0557 | 0 | 0 | 0.058128 | 1 | 0 | 0 | -0.33075 | -2.0557 | 0 | 0 | 0 | 1 | 0 | 0 | -0.33075 | -6.0613 | 0 | 0 | 0.053939 | 1 | 0 | 0 | -0.65769 | -6.0613 | 0 | 0 | 0 | 1 | 0 | 0 | -0.65769 | -15.5742 | 0 | 0 | -0.21126 | 1 | 0 | 0 | 2.6325 | -15.5742 | 0 | 0 | 0 | 1 | 0 | 0 | 2.6325 | -4.6169 | 0 | -29.1289 | -0.15656
| 第1複素マトリックス |  |  |  | 第2複素マトリックス |  |  |  |  | 掛け算結果1 |  |  |  | 第3複素マトリックス |  |  |  | 掛け算結果2 |  |  | 第4複素マトリックス |  |  |  |  | 掛け算結果3 |  |  | 第4複素マトリックス |  |  |  |  | 掛け算結果5 |  |  | 第6複素マトリックス |  |  |  |  | 掛け算結果6 |  |  | 第7複素マトリックス |  |  |  |  | 掛け算結果7 |  |  | 第8複素マトリックス |  |  |  |  | 掛け算結果8 |  |  | 第9複素マトリックス |  |  |  |  | 掛け算結果9
| A1(Re,Im) |  | B1(Re,Im) |  | A2(Re,Im) |  | B2(Re,Im) |  | A12(Re,Im) |  | B12(Re,Im) |  | A3Re,Im) |  | B3(Re,Im) |  | A23(Re,Im) |  | B23(Re,Im) |  | A4(Re,Im) |  | B4Re,Im) |  | A34(Re,Im) |  | B34(Re,Im) |  | A5Re,Im) |  | B5(Re,Im) |  | A45(Re,Im) |  | B45(Re,Im) |  | A6(Re,Im) |  | B6(Re,Im) |  | A56(Re,Im) |  | B56(Re,Im) |  | A7Re,Im) |  | B7(Re,Im) |  | A67(Re,Im) |  | B67(Re,Im) |  | A8(Re,Im) |  | B8(Re,Im) |  | A78(Re,Im) |  | B78(Re,Im) |  | A9Re,Im) |  | B9(Re,Im) |  | A89(Re,Im) |  | B89(Re,Im) |  | 減衰量(dB) | ABS(Zin)
1.0474 | 1 | 0 | 0 | -4.1616 | 1 | 0 | 0 | 0 | 0.12209 | 0 | 0 | -4.1616 | 1 | 0 | 0 | -14.4615 | 0.12209 | 0 | 0 | -5.9271 | 1 | 0 | 0 | 0 | 0.47156 | 0 | 0 | -5.9271 | 1 | 0 | 0 | -12.1084 | 0.47156 | 0 | 0 | -11.6369 | 1 | 0 | 0 | 0 | 1.1089 | 0 | 0 | -11.6369 | 1 | 0 | 0 | -14.4615 | 1.1089 | 0 | 0 | -27.6735 | 1 | 0 | 0 | 0 | -4.729 | 0 | 0 | -27.6735 | 1 | 0 | 0 | -4.1616 | -4.729 | 0 | 0 | -7.9934 | -14.666 | 1.7895
| C1(Re,Im) |  | D1(Re,Im) |  | C2(Re,Im) |  | D2(Re,Im) |  | C12(Re,Im) |  | D12(Re,Im) |  | C3(Re,Im) |  | D3(Re,Im) |  | C23(Re,Im) |  | D23(Re,Im) |  | C4(Re,Im) |  | D4(Re,Im) |  | C34(Re,Im) |  | D34(Re,Im) |  | C5Re,Im) |  | D5(Re,Im) |  | C45(Re,Im) |  | D45(Re,Im) |  | C6(Re,Im) |  | D6(Re,Im) |  | C56(Re,Im) |  | D56(Re,Im) |  | C7(Re,Im) |  | D7(Re,Im) |  | C67(Re,Im) |  | D67(Re,Im) |  | C8(Re,Im) |  | D8(Re,Im) |  | C78(Re,Im) |  | D78(Re,Im) |  | C9(Re,Im) |  | D9(Re,Im) |  | C89(Re,Im) |  | D89(Re,Im) |  | 位相(deg) | RL(Db)
| 0 | 0 | 1 | 0 | 0 | -0.21096 | 1 | 0 | 0 | -0.21096 | 1 | 0 | 0 | 0 | 1 | 0 | 0 | -0.21096 | -2.0507 | 0 | 0 | 0.058961 | 1 | 0 | 0 | -0.33187 | -2.0507 | 0 | 0 | 0 | 1 | 0 | 0 | -0.33187 | -6.0692 | 0 | 0 | 0.054771 | 1 | 0 | 0 | -0.66428 | -6.0692 | 0 | 0 | 0 | 1 | 0 | 0 | -0.66428 | -15.6757 | 0 | 0 | -0.21096 | 1 | 0 | 0 | 2.6426 | -15.6757 | 0 | 0 | 0 | 1 | 0 | 0 | 2.6426 | -4.6783 | 0 | -29.6311 | -0.15091
| 第1複素マトリックス |  |  |  | 第2複素マトリックス |  |  |  |  | 掛け算結果1 |  |  |  | 第3複素マトリックス |  |  |  | 掛け算結果2 |  |  | 第4複素マトリックス |  |  |  |  | 掛け算結果3 |  |  | 第4複素マトリックス |  |  |  |  | 掛け算結果5 |  |  | 第6複素マトリックス |  |  |  |  | 掛け算結果6 |  |  | 第7複素マトリックス |  |  |  |  | 掛け算結果7 |  |  | 第8複素マトリックス |  |  |  |  | 掛け算結果8 |  |  | 第9複素マトリックス |  |  |  |  | 掛け算結果9
| A1(Re,Im) |  | B1(Re,Im) |  | A2(Re,Im) |  | B2(Re,Im) |  | A12(Re,Im) |  | B12(Re,Im) |  | A3Re,Im) |  | B3(Re,Im) |  | A23(Re,Im) |  | B23(Re,Im) |  | A4(Re,Im) |  | B4Re,Im) |  | A34(Re,Im) |  | B34(Re,Im) |  | A5Re,Im) |  | B5(Re,Im) |  | A45(Re,Im) |  | B45(Re,Im) |  | A6(Re,Im) |  | B6(Re,Im) |  | A56(Re,Im) |  | B56(Re,Im) |  | A7Re,Im) |  | B7(Re,Im) |  | A67(Re,Im) |  | B67(Re,Im) |  | A8(Re,Im) |  | B8(Re,Im) |  | A78(Re,Im) |  | B78(Re,Im) |  | A9Re,Im) |  | B9(Re,Im) |  | A89(Re,Im) |  | B89(Re,Im) |  | 減衰量(dB) | ABS(Zin)
1.0476 | 1 | 0 | 0 | -4.1608 | 1 | 0 | 0 | 0 | 0.1235 | 0 | 0 | -4.1608 | 1 | 0 | 0 | -14.4587 | 0.1235 | 0 | 0 | -5.9465 | 1 | 0 | 0 | 0 | 0.47906 | 0 | 0 | -5.9465 | 1 | 0 | 0 | -12.1061 | 0.47906 | 0 | 0 | -11.746 | 1 | 0 | 0 | 0 | 1.1322 | 0 | 0 | -11.746 | 1 | 0 | 0 | -14.4587 | 1.1322 | 0 | 0 | -28.1158 | 1 | 0 | 0 | 0 | -4.7906 | 0 | 0 | -28.1158 | 1 | 0 | 0 | -4.1608 | -4.7906 | 0 | 0 | -8.1831 | -14.8222 | 1.806
| C1(Re,Im) |  | D1(Re,Im) |  | C2(Re,Im) |  | D2(Re,Im) |  | C12(Re,Im) |  | D12(Re,Im) |  | C3(Re,Im) |  | D3(Re,Im) |  | C23(Re,Im) |  | D23(Re,Im) |  | C4(Re,Im) |  | D4(Re,Im) |  | C34(Re,Im) |  | D34(Re,Im) |  | C5Re,Im) |  | D5(Re,Im) |  | C45(Re,Im) |  | D45(Re,Im) |  | C6(Re,Im) |  | D6(Re,Im) |  | C56(Re,Im) |  | D56(Re,Im) |  | C7(Re,Im) |  | D7(Re,Im) |  | C67(Re,Im) |  | D67(Re,Im) |  | C8(Re,Im) |  | D8(Re,Im) |  | C78(Re,Im) |  | D78(Re,Im) |  | C9(Re,Im) |  | D9(Re,Im) |  | C89(Re,Im) |  | D89(Re,Im) |  | 位相(deg) | RL(Db)
| 0 | 0 | 1 | 0 | 0 | -0.21066 | 1 | 0 | 0 | -0.21066 | 1 | 0 | 0 | 0 | 1 | 0 | 0 | -0.21066 | -2.0458 | 0 | 0 | 0.059793 | 1 | 0 | 0 | -0.33298 | -2.0458 | 0 | 0 | 0 | 1 | 0 | 0 | -0.33298 | -6.077 | 0 | 0 | 0.055603 | 1 | 0 | 0 | -0.67088 | -6.077 | 0 | 0 | 0 | 1 | 0 | 0 | -0.67088 | -15.777 | 0 | 0 | -0.21066 | 1 | 0 | 0 | 2.6527 | -15.777 | 0 | 0 | 0 | 1 | 0 | 0 | 2.6527 | -4.7399 | 0 | -30.1262 | -0.14549
| 第1複素マトリックス |  |  |  | 第2複素マトリックス |  |  |  |  | 掛け算結果1 |  |  |  | 第3複素マトリックス |  |  |  | 掛け算結果2 |  |  | 第4複素マトリックス |  |  |  |  | 掛け算結果3 |  |  | 第4複素マトリックス |  |  |  |  | 掛け算結果5 |  |  | 第6複素マトリックス |  |  |  |  | 掛け算結果6 |  |  | 第7複素マトリックス |  |  |  |  | 掛け算結果7 |  |  | 第8複素マトリックス |  |  |  |  | 掛け算結果8 |  |  | 第9複素マトリックス |  |  |  |  | 掛け算結果9
| A1(Re,Im) |  | B1(Re,Im) |  | A2(Re,Im) |  | B2(Re,Im) |  | A12(Re,Im) |  | B12(Re,Im) |  | A3Re,Im) |  | B3(Re,Im) |  | A23(Re,Im) |  | B23(Re,Im) |  | A4(Re,Im) |  | B4Re,Im) |  | A34(Re,Im) |  | B34(Re,Im) |  | A5Re,Im) |  | B5(Re,Im) |  | A45(Re,Im) |  | B45(Re,Im) |  | A6(Re,Im) |  | B6(Re,Im) |  | A56(Re,Im) |  | B56(Re,Im) |  | A7Re,Im) |  | B7(Re,Im) |  | A67(Re,Im) |  | B67(Re,Im) |  | A8(Re,Im) |  | B8(Re,Im) |  | A78(Re,Im) |  | B78(Re,Im) |  | A9Re,Im) |  | B9(Re,Im) |  | A89(Re,Im) |  | B89(Re,Im) |  | 減衰量(dB) | ABS(Zin)
1.0478 | 1 | 0 | 0 | -4.16 | 1 | 0 | 0 | 0 | 0.12492 | 0 | 0 | -4.16 | 1 | 0 | 0 | -14.4559 | 0.12492 | 0 | 0 | -5.9658 | 1 | 0 | 0 | 0 | 0.4866 | 0 | 0 | -5.9658 | 1 | 0 | 0 | -12.1037 | 0.4866 | 0 | 0 | -11.8555 | 1 | 0 | 0 | 0 | 1.1557 | 0 | 0 | -11.8555 | 1 | 0 | 0 | -14.4559 | 1.1557 | 0 | 0 | -28.5615 | 1 | 0 | 0 | 0 | -4.8525 | 0 | 0 | -28.5615 | 1 | 0 | 0 | -4.16 | -4.8525 | 0 | 0 | -8.3754 | -14.9776 | 1.8224
| C1(Re,Im) |  | D1(Re,Im) |  | C2(Re,Im) |  | D2(Re,Im) |  | C12(Re,Im) |  | D12(Re,Im) |  | C3(Re,Im) |  | D3(Re,Im) |  | C23(Re,Im) |  | D23(Re,Im) |  | C4(Re,Im) |  | D4(Re,Im) |  | C34(Re,Im) |  | D34(Re,Im) |  | C5Re,Im) |  | D5(Re,Im) |  | C45(Re,Im) |  | D45(Re,Im) |  | C6(Re,Im) |  | D6(Re,Im) |  | C56(Re,Im) |  | D56(Re,Im) |  | C7(Re,Im) |  | D7(Re,Im) |  | C67(Re,Im) |  | D67(Re,Im) |  | C8(Re,Im) |  | D8(Re,Im) |  | C78(Re,Im) |  | D78(Re,Im) |  | C9(Re,Im) |  | D9(Re,Im) |  | C89(Re,Im) |  | D89(Re,Im) |  | 位相(deg) | RL(Db)
| 0 | 0 | 1 | 0 | 0 | -0.21036 | 1 | 0 | 0 | -0.21036 | 1 | 0 | 0 | 0 | 1 | 0 | 0 | -0.21036 | -2.0409 | 0 | 0 | 0.060626 | 1 | 0 | 0 | -0.33409 | -2.0409 | 0 | 0 | 0 | 1 | 0 | 0 | -0.33409 | -6.0846 | 0 | 0 | 0.056434 | 1 | 0 | 0 | -0.67747 | -6.0846 | 0 | 0 | 0 | 1 | 0 | 0 | -0.67747 | -15.8782 | 0 | 0 | -0.21036 | 1 | 0 | 0 | 2.6626 | -15.8782 | 0 | 0 | 0 | 1 | 0 | 0 | 2.6626 | -4.8018 | 0 | -30.6143 | -0.14029
| 第1複素マトリックス |  |  |  | 第2複素マトリックス |  |  |  |  | 掛け算結果1 |  |  |  | 第3複素マトリックス |  |  |  | 掛け算結果2 |  |  | 第4複素マトリックス |  |  |  |  | 掛け算結果3 |  |  | 第4複素マトリックス |  |  |  |  | 掛け算結果5 |  |  | 第6複素マトリックス |  |  |  |  | 掛け算結果6 |  |  | 第7複素マトリックス |  |  |  |  | 掛け算結果7 |  |  | 第8複素マトリックス |  |  |  |  | 掛け算結果8 |  |  | 第9複素マトリックス |  |  |  |  | 掛け算結果9
| A1(Re,Im) |  | B1(Re,Im) |  | A2(Re,Im) |  | B2(Re,Im) |  | A12(Re,Im) |  | B12(Re,Im) |  | A3Re,Im) |  | B3(Re,Im) |  | A23(Re,Im) |  | B23(Re,Im) |  | A4(Re,Im) |  | B4Re,Im) |  | A34(Re,Im) |  | B34(Re,Im) |  | A5Re,Im) |  | B5(Re,Im) |  | A45(Re,Im) |  | B45(Re,Im) |  | A6(Re,Im) |  | B6(Re,Im) |  | A56(Re,Im) |  | B56(Re,Im) |  | A7Re,Im) |  | B7(Re,Im) |  | A67(Re,Im) |  | B67(Re,Im) |  | A8(Re,Im) |  | B8(Re,Im) |  | A78(Re,Im) |  | B78(Re,Im) |  | A9Re,Im) |  | B9(Re,Im) |  | A89(Re,Im) |  | B89(Re,Im) |  | 減衰量(dB) | ABS(Zin)
1.048 | 1 | 0 | 0 | -4.1592 | 1 | 0 | 0 | 0 | 0.12633 | 0 | 0 | -4.1592 | 1 | 0 | 0 | -14.4532 | 0.12633 | 0 | 0 | -5.9851 | 1 | 0 | 0 | 0 | 0.49416 | 0 | 0 | -5.9851 | 1 | 0 | 0 | -12.1014 | 0.49416 | 0 | 0 | -11.9652 | 1 | 0 | 0 | 0 | 1.1794 | 0 | 0 | -11.9652 | 1 | 0 | 0 | -14.4532 | 1.1794 | 0 | 0 | -29.0107 | 1 | 0 | 0 | 0 | -4.9146 | 0 | 0 | -29.0107 | 1 | 0 | 0 | -4.1592 | -4.9146 | 0 | 0 | -8.5702 | -15.1322 | 1.839
| C1(Re,Im) |  | D1(Re,Im) |  | C2(Re,Im) |  | D2(Re,Im) |  | C12(Re,Im) |  | D12(Re,Im) |  | C3(Re,Im) |  | D3(Re,Im) |  | C23(Re,Im) |  | D23(Re,Im) |  | C4(Re,Im) |  | D4(Re,Im) |  | C34(Re,Im) |  | D34(Re,Im) |  | C5Re,Im) |  | D5(Re,Im) |  | C45(Re,Im) |  | D45(Re,Im) |  | C6(Re,Im) |  | D6(Re,Im) |  | C56(Re,Im) |  | D56(Re,Im) |  | C7(Re,Im) |  | D7(Re,Im) |  | C67(Re,Im) |  | D67(Re,Im) |  | C8(Re,Im) |  | D8(Re,Im) |  | C78(Re,Im) |  | D78(Re,Im) |  | C9(Re,Im) |  | D9(Re,Im) |  | C89(Re,Im) |  | D89(Re,Im) |  | 位相(deg) | RL(Db)
| 0 | 0 | 1 | 0 | 0 | -0.21006 | 1 | 0 | 0 | -0.21006 | 1 | 0 | 0 | 0 | 1 | 0 | 0 | -0.21006 | -2.036 | 0 | 0 | 0.061458 | 1 | 0 | 0 | -0.33519 | -2.036 | 0 | 0 | 0 | 1 | 0 | 0 | -0.33519 | -6.0922 | 0 | 0 | 0.057266 | 1 | 0 | 0 | -0.68406 | -6.0922 | 0 | 0 | 0 | 1 | 0 | 0 | -0.68406 | -15.9791 | 0 | 0 | -0.21006 | 1 | 0 | 0 | 2.6725 | -15.9791 | 0 | 0 | 0 | 1 | 0 | 0 | 2.6725 | -4.8638 | 0 | -31.0957 | -0.1353
| 第1複素マトリックス |  |  |  | 第2複素マトリックス |  |  |  |  | 掛け算結果1 |  |  |  | 第3複素マトリックス |  |  |  | 掛け算結果2 |  |  | 第4複素マトリックス |  |  |  |  | 掛け算結果3 |  |  | 第4複素マトリックス |  |  |  |  | 掛け算結果5 |  |  | 第6複素マトリックス |  |  |  |  | 掛け算結果6 |  |  | 第7複素マトリックス |  |  |  |  | 掛け算結果7 |  |  | 第8複素マトリックス |  |  |  |  | 掛け算結果8 |  |  | 第9複素マトリックス |  |  |  |  | 掛け算結果9
| A1(Re,Im) |  | B1(Re,Im) |  | A2(Re,Im) |  | B2(Re,Im) |  | A12(Re,Im) |  | B12(Re,Im) |  | A3Re,Im) |  | B3(Re,Im) |  | A23(Re,Im) |  | B23(Re,Im) |  | A4(Re,Im) |  | B4Re,Im) |  | A34(Re,Im) |  | B34(Re,Im) |  | A5Re,Im) |  | B5(Re,Im) |  | A45(Re,Im) |  | B45(Re,Im) |  | A6(Re,Im) |  | B6(Re,Im) |  | A56(Re,Im) |  | B56(Re,Im) |  | A7Re,Im) |  | B7(Re,Im) |  | A67(Re,Im) |  | B67(Re,Im) |  | A8(Re,Im) |  | B8(Re,Im) |  | A78(Re,Im) |  | B78(Re,Im) |  | A9Re,Im) |  | B9(Re,Im) |  | A89(Re,Im) |  | B89(Re,Im) |  | 減衰量(dB) | ABS(Zin)
1.0482 | 1 | 0 | 0 | -4.1584 | 1 | 0 | 0 | 0 | 0.12775 | 0 | 0 | -4.1584 | 1 | 0 | 0 | -14.4504 | 0.12775 | 0 | 0 | -6.0044 | 1 | 0 | 0 | 0 | 0.50176 | 0 | 0 | -6.0044 | 1 | 0 | 0 | -12.0991 | 0.50176 | 0 | 0 | -12.0752 | 1 | 0 | 0 | 0 | 1.2033 | 0 | 0 | -12.0752 | 1 | 0 | 0 | -14.4504 | 1.2033 | 0 | 0 | -29.4634 | 1 | 0 | 0 | 0 | -4.9769 | 0 | 0 | -29.4634 | 1 | 0 | 0 | -4.1584 | -4.9769 | 0 | 0 | -8.7676 | -15.286 | 1.8555
| C1(Re,Im) |  | D1(Re,Im) |  | C2(Re,Im) |  | D2(Re,Im) |  | C12(Re,Im) |  | D12(Re,Im) |  | C3(Re,Im) |  | D3(Re,Im) |  | C23(Re,Im) |  | D23(Re,Im) |  | C4(Re,Im) |  | D4(Re,Im) |  | C34(Re,Im) |  | D34(Re,Im) |  | C5Re,Im) |  | D5(Re,Im) |  | C45(Re,Im) |  | D45(Re,Im) |  | C6(Re,Im) |  | D6(Re,Im) |  | C56(Re,Im) |  | D56(Re,Im) |  | C7(Re,Im) |  | D7(Re,Im) |  | C67(Re,Im) |  | D67(Re,Im) |  | C8(Re,Im) |  | D8(Re,Im) |  | C78(Re,Im) |  | D78(Re,Im) |  | C9(Re,Im) |  | D9(Re,Im) |  | C89(Re,Im) |  | D89(Re,Im) |  | 位相(deg) | RL(Db)
| 0 | 0 | 1 | 0 | 0 | -0.20976 | 1 | 0 | 0 | -0.20976 | 1 | 0 | 0 | 0 | 1 | 0 | 0 | -0.20976 | -2.0311 | 0 | 0 | 0.06229 | 1 | 0 | 0 | -0.33627 | -2.0311 | 0 | 0 | 0 | 1 | 0 | 0 | -0.33627 | -6.0997 | 0 | 0 | 0.058097 | 1 | 0 | 0 | -0.69065 | -6.0997 | 0 | 0 | 0 | 1 | 0 | 0 | -0.69065 | -16.0799 | 0 | 0 | -0.20976 | 1 | 0 | 0 | 2.6822 | -16.0799 | 0 | 0 | 0 | 1 | 0 | 0 | 2.6822 | -4.9262 | 0 | -31.5705 | -0.13052
| 第1複素マトリックス |  |  |  | 第2複素マトリックス |  |  |  |  | 掛け算結果1 |  |  |  | 第3複素マトリックス |  |  |  | 掛け算結果2 |  |  | 第4複素マトリックス |  |  |  |  | 掛け算結果3 |  |  | 第4複素マトリックス |  |  |  |  | 掛け算結果5 |  |  | 第6複素マトリックス |  |  |  |  | 掛け算結果6 |  |  | 第7複素マトリックス |  |  |  |  | 掛け算結果7 |  |  | 第8複素マトリックス |  |  |  |  | 掛け算結果8 |  |  | 第9複素マトリックス |  |  |  |  | 掛け算結果9
| A1(Re,Im) |  | B1(Re,Im) |  | A2(Re,Im) |  | B2(Re,Im) |  | A12(Re,Im) |  | B12(Re,Im) |  | A3Re,Im) |  | B3(Re,Im) |  | A23(Re,Im) |  | B23(Re,Im) |  | A4(Re,Im) |  | B4Re,Im) |  | A34(Re,Im) |  | B34(Re,Im) |  | A5Re,Im) |  | B5(Re,Im) |  | A45(Re,Im) |  | B45(Re,Im) |  | A6(Re,Im) |  | B6(Re,Im) |  | A56(Re,Im) |  | B56(Re,Im) |  | A7Re,Im) |  | B7(Re,Im) |  | A67(Re,Im) |  | B67(Re,Im) |  | A8(Re,Im) |  | B8(Re,Im) |  | A78(Re,Im) |  | B78(Re,Im) |  | A9Re,Im) |  | B9(Re,Im) |  | A89(Re,Im) |  | B89(Re,Im) |  | 減衰量(dB) | ABS(Zin)
1.0484 | 1 | 0 | 0 | -4.1576 | 1 | 0 | 0 | 0 | 0.12916 | 0 | 0 | -4.1576 | 1 | 0 | 0 | -14.4477 | 0.12916 | 0 | 0 | -6.0236 | 1 | 0 | 0 | 0 | 0.50938 | 0 | 0 | -6.0236 | 1 | 0 | 0 | -12.0968 | 0.50938 | 0 | 0 | -12.1856 | 1 | 0 | 0 | 0 | 1.2275 | 0 | 0 | -12.1856 | 1 | 0 | 0 | -14.4477 | 1.2275 | 0 | 0 | -29.9195 | 1 | 0 | 0 | 0 | -5.0394 | 0 | 0 | -29.9195 | 1 | 0 | 0 | -4.1576 | -5.0394 | 0 | 0 | -8.9676 | -15.4391 | 1.8721
| C1(Re,Im) |  | D1(Re,Im) |  | C2(Re,Im) |  | D2(Re,Im) |  | C12(Re,Im) |  | D12(Re,Im) |  | C3(Re,Im) |  | D3(Re,Im) |  | C23(Re,Im) |  | D23(Re,Im) |  | C4(Re,Im) |  | D4(Re,Im) |  | C34(Re,Im) |  | D34(Re,Im) |  | C5Re,Im) |  | D5(Re,Im) |  | C45(Re,Im) |  | D45(Re,Im) |  | C6(Re,Im) |  | D6(Re,Im) |  | C56(Re,Im) |  | D56(Re,Im) |  | C7(Re,Im) |  | D7(Re,Im) |  | C67(Re,Im) |  | D67(Re,Im) |  | C8(Re,Im) |  | D8(Re,Im) |  | C78(Re,Im) |  | D78(Re,Im) |  | C9(Re,Im) |  | D9(Re,Im) |  | C89(Re,Im) |  | D89(Re,Im) |  | 位相(deg) | RL(Db)
| 0 | 0 | 1 | 0 | 0 | -0.20946 | 1 | 0 | 0 | -0.20946 | 1 | 0 | 0 | 0 | 1 | 0 | 0 | -0.20946 | -2.0262 | 0 | 0 | 0.063122 | 1 | 0 | 0 | -0.33736 | -2.0262 | 0 | 0 | 0 | 1 | 0 | 0 | -0.33736 | -6.1071 | 0 | 0 | 0.058929 | 1 | 0 | 0 | -0.69724 | -6.1071 | 0 | 0 | 0 | 1 | 0 | 0 | -0.69724 | -16.1806 | 0 | 0 | -0.20946 | 1 | 0 | 0 | 2.6919 | -16.1806 | 0 | 0 | 0 | 1 | 0 | 0 | 2.6919 | -4.9887 | 0 | -32.0389 | -0.12594
| 第1複素マトリックス |  |  |  | 第2複素マトリックス |  |  |  |  | 掛け算結果1 |  |  |  | 第3複素マトリックス |  |  |  | 掛け算結果2 |  |  | 第4複素マトリックス |  |  |  |  | 掛け算結果3 |  |  | 第4複素マトリックス |  |  |  |  | 掛け算結果5 |  |  | 第6複素マトリックス |  |  |  |  | 掛け算結果6 |  |  | 第7複素マトリックス |  |  |  |  | 掛け算結果7 |  |  | 第8複素マトリックス |  |  |  |  | 掛け算結果8 |  |  | 第9複素マトリックス |  |  |  |  | 掛け算結果9
| A1(Re,Im) |  | B1(Re,Im) |  | A2(Re,Im) |  | B2(Re,Im) |  | A12(Re,Im) |  | B12(Re,Im) |  | A3Re,Im) |  | B3(Re,Im) |  | A23(Re,Im) |  | B23(Re,Im) |  | A4(Re,Im) |  | B4Re,Im) |  | A34(Re,Im) |  | B34(Re,Im) |  | A5Re,Im) |  | B5(Re,Im) |  | A45(Re,Im) |  | B45(Re,Im) |  | A6(Re,Im) |  | B6(Re,Im) |  | A56(Re,Im) |  | B56(Re,Im) |  | A7Re,Im) |  | B7(Re,Im) |  | A67(Re,Im) |  | B67(Re,Im) |  | A8(Re,Im) |  | B8(Re,Im) |  | A78(Re,Im) |  | B78(Re,Im) |  | A9Re,Im) |  | B9(Re,Im) |  | A89(Re,Im) |  | B89(Re,Im) |  | 減衰量(dB) | ABS(Zin)
1.0486 | 1 | 0 | 0 | -4.1568 | 1 | 0 | 0 | 0 | 0.13057 | 0 | 0 | -4.1568 | 1 | 0 | 0 | -14.4449 | 0.13057 | 0 | 0 | -6.0429 | 1 | 0 | 0 | 0 | 0.51704 | 0 | 0 | -6.0429 | 1 | 0 | 0 | -12.0945 | 0.51704 | 0 | 0 | -12.2962 | 1 | 0 | 0 | 0 | 1.2519 | 0 | 0 | -12.2962 | 1 | 0 | 0 | -14.4449 | 1.2519 | 0 | 0 | -30.3791 | 1 | 0 | 0 | 0 | -5.1022 | 0 | 0 | -30.3791 | 1 | 0 | 0 | -4.1568 | -5.1022 | 0 | 0 | -9.1703 | -15.5913 | 1.8887
| C1(Re,Im) |  | D1(Re,Im) |  | C2(Re,Im) |  | D2(Re,Im) |  | C12(Re,Im) |  | D12(Re,Im) |  | C3(Re,Im) |  | D3(Re,Im) |  | C23(Re,Im) |  | D23(Re,Im) |  | C4(Re,Im) |  | D4(Re,Im) |  | C34(Re,Im) |  | D34(Re,Im) |  | C5Re,Im) |  | D5(Re,Im) |  | C45(Re,Im) |  | D45(Re,Im) |  | C6(Re,Im) |  | D6(Re,Im) |  | C56(Re,Im) |  | D56(Re,Im) |  | C7(Re,Im) |  | D7(Re,Im) |  | C67(Re,Im) |  | D67(Re,Im) |  | C8(Re,Im) |  | D8(Re,Im) |  | C78(Re,Im) |  | D78(Re,Im) |  | C9(Re,Im) |  | D9(Re,Im) |  | C89(Re,Im) |  | D89(Re,Im) |  | 位相(deg) | RL(Db)
| 0 | 0 | 1 | 0 | 0 | -0.20916 | 1 | 0 | 0 | -0.20916 | 1 | 0 | 0 | 0 | 1 | 0 | 0 | -0.20916 | -2.0213 | 0 | 0 | 0.063954 | 1 | 0 | 0 | -0.33843 | -2.0213 | 0 | 0 | 0 | 1 | 0 | 0 | -0.33843 | -6.1144 | 0 | 0 | 0.05976 | 1 | 0 | 0 | -0.70382 | -6.1144 | 0 | 0 | 0 | 1 | 0 | 0 | -0.70382 | -16.281 | 0 | 0 | -0.20916 | 1 | 0 | 0 | 2.7015 | -16.281 | 0 | 0 | 0 | 1 | 0 | 0 | 2.7015 | -5.0515 | 0 | -32.5009 | -0.12154
| 第1複素マトリックス |  |  |  | 第2複素マトリックス |  |  |  |  | 掛け算結果1 |  |  |  | 第3複素マトリックス |  |  |  | 掛け算結果2 |  |  | 第4複素マトリックス |  |  |  |  | 掛け算結果3 |  |  | 第4複素マトリックス |  |  |  |  | 掛け算結果5 |  |  | 第6複素マトリックス |  |  |  |  | 掛け算結果6 |  |  | 第7複素マトリックス |  |  |  |  | 掛け算結果7 |  |  | 第8複素マトリックス |  |  |  |  | 掛け算結果8 |  |  | 第9複素マトリックス |  |  |  |  | 掛け算結果9
| A1(Re,Im) |  | B1(Re,Im) |  | A2(Re,Im) |  | B2(Re,Im) |  | A12(Re,Im) |  | B12(Re,Im) |  | A3Re,Im) |  | B3(Re,Im) |  | A23(Re,Im) |  | B23(Re,Im) |  | A4(Re,Im) |  | B4Re,Im) |  | A34(Re,Im) |  | B34(Re,Im) |  | A5Re,Im) |  | B5(Re,Im) |  | A45(Re,Im) |  | B45(Re,Im) |  | A6(Re,Im) |  | B6(Re,Im) |  | A56(Re,Im) |  | B56(Re,Im) |  | A7Re,Im) |  | B7(Re,Im) |  | A67(Re,Im) |  | B67(Re,Im) |  | A8(Re,Im) |  | B8(Re,Im) |  | A78(Re,Im) |  | B78(Re,Im) |  | A9Re,Im) |  | B9(Re,Im) |  | A89(Re,Im) |  | B89(Re,Im) |  | 減衰量(dB) | ABS(Zin)
1.0488 | 1 | 0 | 0 | -4.156 | 1 | 0 | 0 | 0 | 0.13198 | 0 | 0 | -4.156 | 1 | 0 | 0 | -14.4421 | 0.13198 | 0 | 0 | -6.0621 | 1 | 0 | 0 | 0 | 0.52472 | 0 | 0 | -6.0621 | 1 | 0 | 0 | -12.0922 | 0.52472 | 0 | 0 | -12.4071 | 1 | 0 | 0 | 0 | 1.2765 | 0 | 0 | -12.4071 | 1 | 0 | 0 | -14.4421 | 1.2765 | 0 | 0 | -30.8421 | 1 | 0 | 0 | 0 | -5.1652 | 0 | 0 | -30.8421 | 1 | 0 | 0 | -4.156 | -5.1652 | 0 | 0 | -9.3756 | -15.7429 | 1.9053
| C1(Re,Im) |  | D1(Re,Im) |  | C2(Re,Im) |  | D2(Re,Im) |  | C12(Re,Im) |  | D12(Re,Im) |  | C3(Re,Im) |  | D3(Re,Im) |  | C23(Re,Im) |  | D23(Re,Im) |  | C4(Re,Im) |  | D4(Re,Im) |  | C34(Re,Im) |  | D34(Re,Im) |  | C5Re,Im) |  | D5(Re,Im) |  | C45(Re,Im) |  | D45(Re,Im) |  | C6(Re,Im) |  | D6(Re,Im) |  | C56(Re,Im) |  | D56(Re,Im) |  | C7(Re,Im) |  | D7(Re,Im) |  | C67(Re,Im) |  | D67(Re,Im) |  | C8(Re,Im) |  | D8(Re,Im) |  | C78(Re,Im) |  | D78(Re,Im) |  | C9(Re,Im) |  | D9(Re,Im) |  | C89(Re,Im) |  | D89(Re,Im) |  | 位相(deg) | RL(Db)
| 0 | 0 | 1 | 0 | 0 | -0.20886 | 1 | 0 | 0 | -0.20886 | 1 | 0 | 0 | 0 | 1 | 0 | 0 | -0.20886 | -2.0164 | 0 | 0 | 0.064786 | 1 | 0 | 0 | -0.33949 | -2.0164 | 0 | 0 | 0 | 1 | 0 | 0 | -0.33949 | -6.1216 | 0 | 0 | 0.060591 | 1 | 0 | 0 | -0.7104 | -6.1216 | 0 | 0 | 0 | 1 | 0 | 0 | -0.7104 | -16.3813 | 0 | 0 | -0.20886 | 1 | 0 | 0 | 2.711 | -16.3813 | 0 | 0 | 0 | 1 | 0 | 0 | 2.711 | -5.1145 | 0 | -32.9567 | -0.11731
| 第1複素マトリックス |  |  |  | 第2複素マトリックス |  |  |  |  | 掛け算結果1 |  |  |  | 第3複素マトリックス |  |  |  | 掛け算結果2 |  |  | 第4複素マトリックス |  |  |  |  | 掛け算結果3 |  |  | 第4複素マトリックス |  |  |  |  | 掛け算結果5 |  |  | 第6複素マトリックス |  |  |  |  | 掛け算結果6 |  |  | 第7複素マトリックス |  |  |  |  | 掛け算結果7 |  |  | 第8複素マトリックス |  |  |  |  | 掛け算結果8 |  |  | 第9複素マトリックス |  |  |  |  | 掛け算結果9
| A1(Re,Im) |  | B1(Re,Im) |  | A2(Re,Im) |  | B2(Re,Im) |  | A12(Re,Im) |  | B12(Re,Im) |  | A3Re,Im) |  | B3(Re,Im) |  | A23(Re,Im) |  | B23(Re,Im) |  | A4(Re,Im) |  | B4Re,Im) |  | A34(Re,Im) |  | B34(Re,Im) |  | A5Re,Im) |  | B5(Re,Im) |  | A45(Re,Im) |  | B45(Re,Im) |  | A6(Re,Im) |  | B6(Re,Im) |  | A56(Re,Im) |  | B56(Re,Im) |  | A7Re,Im) |  | B7(Re,Im) |  | A67(Re,Im) |  | B67(Re,Im) |  | A8(Re,Im) |  | B8(Re,Im) |  | A78(Re,Im) |  | B78(Re,Im) |  | A9Re,Im) |  | B9(Re,Im) |  | A89(Re,Im) |  | B89(Re,Im) |  | 減衰量(dB) | ABS(Zin)
1.049 | 1 | 0 | 0 | -4.1552 | 1 | 0 | 0 | 0 | 0.13339 | 0 | 0 | -4.1552 | 1 | 0 | 0 | -14.4394 | 0.13339 | 0 | 0 | -6.0813 | 1 | 0 | 0 | 0 | 0.53243 | 0 | 0 | -6.0813 | 1 | 0 | 0 | -12.0899 | 0.53243 | 0 | 0 | -12.5183 | 1 | 0 | 0 | 0 | 1.3013 | 0 | 0 | -12.5183 | 1 | 0 | 0 | -14.4394 | 1.3013 | 0 | 0 | -31.3087 | 1 | 0 | 0 | 0 | -5.2284 | 0 | 0 | -31.3087 | 1 | 0 | 0 | -4.1552 | -5.2284 | 0 | 0 | -9.5836 | -15.8936 | 1.9219
| C1(Re,Im) |  | D1(Re,Im) |  | C2(Re,Im) |  | D2(Re,Im) |  | C12(Re,Im) |  | D12(Re,Im) |  | C3(Re,Im) |  | D3(Re,Im) |  | C23(Re,Im) |  | D23(Re,Im) |  | C4(Re,Im) |  | D4(Re,Im) |  | C34(Re,Im) |  | D34(Re,Im) |  | C5Re,Im) |  | D5(Re,Im) |  | C45(Re,Im) |  | D45(Re,Im) |  | C6(Re,Im) |  | D6(Re,Im) |  | C56(Re,Im) |  | D56(Re,Im) |  | C7(Re,Im) |  | D7(Re,Im) |  | C67(Re,Im) |  | D67(Re,Im) |  | C8(Re,Im) |  | D8(Re,Im) |  | C78(Re,Im) |  | D78(Re,Im) |  | C9(Re,Im) |  | D9(Re,Im) |  | C89(Re,Im) |  | D89(Re,Im) |  | 位相(deg) | RL(Db)
| 0 | 0 | 1 | 0 | 0 | -0.20856 | 1 | 0 | 0 | -0.20856 | 1 | 0 | 0 | 0 | 1 | 0 | 0 | -0.20856 | -2.0115 | 0 | 0 | 0.065617 | 1 | 0 | 0 | -0.34055 | -2.0115 | 0 | 0 | 0 | 1 | 0 | 0 | -0.34055 | -6.1287 | 0 | 0 | 0.061421 | 1 | 0 | 0 | -0.71698 | -6.1287 | 0 | 0 | 0 | 1 | 0 | 0 | -0.71698 | -16.4814 | 0 | 0 | -0.20856 | 1 | 0 | 0 | 2.7204 | -16.4814 | 0 | 0 | 0 | 1 | 0 | 0 | 2.7204 | -5.1777 | 0 | -33.4064 | -0.11326
| 第1複素マトリックス |  |  |  | 第2複素マトリックス |  |  |  |  | 掛け算結果1 |  |  |  | 第3複素マトリックス |  |  |  | 掛け算結果2 |  |  | 第4複素マトリックス |  |  |  |  | 掛け算結果3 |  |  | 第4複素マトリックス |  |  |  |  | 掛け算結果5 |  |  | 第6複素マトリックス |  |  |  |  | 掛け算結果6 |  |  | 第7複素マトリックス |  |  |  |  | 掛け算結果7 |  |  | 第8複素マトリックス |  |  |  |  | 掛け算結果8 |  |  | 第9複素マトリックス |  |  |  |  | 掛け算結果9
| A1(Re,Im) |  | B1(Re,Im) |  | A2(Re,Im) |  | B2(Re,Im) |  | A12(Re,Im) |  | B12(Re,Im) |  | A3Re,Im) |  | B3(Re,Im) |  | A23(Re,Im) |  | B23(Re,Im) |  | A4(Re,Im) |  | B4Re,Im) |  | A34(Re,Im) |  | B34(Re,Im) |  | A5Re,Im) |  | B5(Re,Im) |  | A45(Re,Im) |  | B45(Re,Im) |  | A6(Re,Im) |  | B6(Re,Im) |  | A56(Re,Im) |  | B56(Re,Im) |  | A7Re,Im) |  | B7(Re,Im) |  | A67(Re,Im) |  | B67(Re,Im) |  | A8(Re,Im) |  | B8(Re,Im) |  | A78(Re,Im) |  | B78(Re,Im) |  | A9Re,Im) |  | B9(Re,Im) |  | A89(Re,Im) |  | B89(Re,Im) |  | 減衰量(dB) | ABS(Zin)
1.0492 | 1 | 0 | 0 | -4.1544 | 1 | 0 | 0 | 0 | 0.1348 | 0 | 0 | -4.1544 | 1 | 0 | 0 | -14.4366 | 0.1348 | 0 | 0 | -6.1005 | 1 | 0 | 0 | 0 | 0.54017 | 0 | 0 | -6.1005 | 1 | 0 | 0 | -12.0876 | 0.54017 | 0 | 0 | -12.6298 | 1 | 0 | 0 | 0 | 1.3264 | 0 | 0 | -12.6298 | 1 | 0 | 0 | -14.4366 | 1.3264 | 0 | 0 | -31.7787 | 1 | 0 | 0 | 0 | -5.2918 | 0 | 0 | -31.7787 | 1 | 0 | 0 | -4.1544 | -5.2918 | 0 | 0 | -9.7942 | -16.0436 | 1.9386
| C1(Re,Im) |  | D1(Re,Im) |  | C2(Re,Im) |  | D2(Re,Im) |  | C12(Re,Im) |  | D12(Re,Im) |  | C3(Re,Im) |  | D3(Re,Im) |  | C23(Re,Im) |  | D23(Re,Im) |  | C4(Re,Im) |  | D4(Re,Im) |  | C34(Re,Im) |  | D34(Re,Im) |  | C5Re,Im) |  | D5(Re,Im) |  | C45(Re,Im) |  | D45(Re,Im) |  | C6(Re,Im) |  | D6(Re,Im) |  | C56(Re,Im) |  | D56(Re,Im) |  | C7(Re,Im) |  | D7(Re,Im) |  | C67(Re,Im) |  | D67(Re,Im) |  | C8(Re,Im) |  | D8(Re,Im) |  | C78(Re,Im) |  | D78(Re,Im) |  | C9(Re,Im) |  | D9(Re,Im) |  | C89(Re,Im) |  | D89(Re,Im) |  | 位相(deg) | RL(Db)
| 0 | 0 | 1 | 0 | 0 | -0.20826 | 1 | 0 | 0 | -0.20826 | 1 | 0 | 0 | 0 | 1 | 0 | 0 | -0.20826 | -2.0066 | 0 | 0 | 0.066449 | 1 | 0 | 0 | -0.34159 | -2.0066 | 0 | 0 | 0 | 1 | 0 | 0 | -0.34159 | -6.1356 | 0 | 0 | 0.062252 | 1 | 0 | 0 | -0.72355 | -6.1356 | 0 | 0 | 0 | 1 | 0 | 0 | -0.72355 | -16.5813 | 0 | 0 | -0.20826 | 1 | 0 | 0 | 2.7297 | -16.5813 | 0 | 0 | 0 | 1 | 0 | 0 | 2.7297 | -5.2411 | 0 | -33.8502 | -0.10937
| 第1複素マトリックス |  |  |  | 第2複素マトリックス |  |  |  |  | 掛け算結果1 |  |  |  | 第3複素マトリックス |  |  |  | 掛け算結果2 |  |  | 第4複素マトリックス |  |  |  |  | 掛け算結果3 |  |  | 第4複素マトリックス |  |  |  |  | 掛け算結果5 |  |  | 第6複素マトリックス |  |  |  |  | 掛け算結果6 |  |  | 第7複素マトリックス |  |  |  |  | 掛け算結果7 |  |  | 第8複素マトリックス |  |  |  |  | 掛け算結果8 |  |  | 第9複素マトリックス |  |  |  |  | 掛け算結果9
| A1(Re,Im) |  | B1(Re,Im) |  | A2(Re,Im) |  | B2(Re,Im) |  | A12(Re,Im) |  | B12(Re,Im) |  | A3Re,Im) |  | B3(Re,Im) |  | A23(Re,Im) |  | B23(Re,Im) |  | A4(Re,Im) |  | B4Re,Im) |  | A34(Re,Im) |  | B34(Re,Im) |  | A5Re,Im) |  | B5(Re,Im) |  | A45(Re,Im) |  | B45(Re,Im) |  | A6(Re,Im) |  | B6(Re,Im) |  | A56(Re,Im) |  | B56(Re,Im) |  | A7Re,Im) |  | B7(Re,Im) |  | A67(Re,Im) |  | B67(Re,Im) |  | A8(Re,Im) |  | B8(Re,Im) |  | A78(Re,Im) |  | B78(Re,Im) |  | A9Re,Im) |  | B9(Re,Im) |  | A89(Re,Im) |  | B89(Re,Im) |  | 減衰量(dB) | ABS(Zin)
1.0494 | 1 | 0 | 0 | -4.1536 | 1 | 0 | 0 | 0 | 0.13621 | 0 | 0 | -4.1536 | 1 | 0 | 0 | -14.4339 | 0.13621 | 0 | 0 | -6.1196 | 1 | 0 | 0 | 0 | 0.54794 | 0 | 0 | -6.1196 | 1 | 0 | 0 | -12.0853 | 0.54794 | 0 | 0 | -12.7417 | 1 | 0 | 0 | 0 | 1.3517 | 0 | 0 | -12.7417 | 1 | 0 | 0 | -14.4339 | 1.3517 | 0 | 0 | -32.2522 | 1 | 0 | 0 | 0 | -5.3555 | 0 | 0 | -32.2522 | 1 | 0 | 0 | -4.1536 | -5.3555 | 0 | 0 | -10.0075 | -16.1929 | 1.9554
| C1(Re,Im) |  | D1(Re,Im) |  | C2(Re,Im) |  | D2(Re,Im) |  | C12(Re,Im) |  | D12(Re,Im) |  | C3(Re,Im) |  | D3(Re,Im) |  | C23(Re,Im) |  | D23(Re,Im) |  | C4(Re,Im) |  | D4(Re,Im) |  | C34(Re,Im) |  | D34(Re,Im) |  | C5Re,Im) |  | D5(Re,Im) |  | C45(Re,Im) |  | D45(Re,Im) |  | C6(Re,Im) |  | D6(Re,Im) |  | C56(Re,Im) |  | D56(Re,Im) |  | C7(Re,Im) |  | D7(Re,Im) |  | C67(Re,Im) |  | D67(Re,Im) |  | C8(Re,Im) |  | D8(Re,Im) |  | C78(Re,Im) |  | D78(Re,Im) |  | C9(Re,Im) |  | D9(Re,Im) |  | C89(Re,Im) |  | D89(Re,Im) |  | 位相(deg) | RL(Db)
| 0 | 0 | 1 | 0 | 0 | -0.20796 | 1 | 0 | 0 | -0.20796 | 1 | 0 | 0 | 0 | 1 | 0 | 0 | -0.20796 | -2.0017 | 0 | 0 | 0.06728 | 1 | 0 | 0 | -0.34263 | -2.0017 | 0 | 0 | 0 | 1 | 0 | 0 | -0.34263 | -6.1425 | 0 | 0 | 0.063083 | 1 | 0 | 0 | -0.73012 | -6.1425 | 0 | 0 | 0 | 1 | 0 | 0 | -0.73012 | -16.681 | 0 | 0 | -0.20796 | 1 | 0 | 0 | 2.7389 | -16.681 | 0 | 0 | 0 | 1 | 0 | 0 | 2.7389 | -5.3047 | 0 | -34.2882 | -0.10563
| 第1複素マトリックス |  |  |  | 第2複素マトリックス |  |  |  |  | 掛け算結果1 |  |  |  | 第3複素マトリックス |  |  |  | 掛け算結果2 |  |  | 第4複素マトリックス |  |  |  |  | 掛け算結果3 |  |  | 第4複素マトリックス |  |  |  |  | 掛け算結果5 |  |  | 第6複素マトリックス |  |  |  |  | 掛け算結果6 |  |  | 第7複素マトリックス |  |  |  |  | 掛け算結果7 |  |  | 第8複素マトリックス |  |  |  |  | 掛け算結果8 |  |  | 第9複素マトリックス |  |  |  |  | 掛け算結果9
| A1(Re,Im) |  | B1(Re,Im) |  | A2(Re,Im) |  | B2(Re,Im) |  | A12(Re,Im) |  | B12(Re,Im) |  | A3Re,Im) |  | B3(Re,Im) |  | A23(Re,Im) |  | B23(Re,Im) |  | A4(Re,Im) |  | B4Re,Im) |  | A34(Re,Im) |  | B34(Re,Im) |  | A5Re,Im) |  | B5(Re,Im) |  | A45(Re,Im) |  | B45(Re,Im) |  | A6(Re,Im) |  | B6(Re,Im) |  | A56(Re,Im) |  | B56(Re,Im) |  | A7Re,Im) |  | B7(Re,Im) |  | A67(Re,Im) |  | B67(Re,Im) |  | A8(Re,Im) |  | B8(Re,Im) |  | A78(Re,Im) |  | B78(Re,Im) |  | A9Re,Im) |  | B9(Re,Im) |  | A89(Re,Im) |  | B89(Re,Im) |  | 減衰量(dB) | ABS(Zin)
1.0496 | 1 | 0 | 0 | -4.1528 | 1 | 0 | 0 | 0 | 0.13762 | 0 | 0 | -4.1528 | 1 | 0 | 0 | -14.4311 | 0.13762 | 0 | 0 | -6.1388 | 1 | 0 | 0 | 0 | 0.55574 | 0 | 0 | -6.1388 | 1 | 0 | 0 | -12.083 | 0.55574 | 0 | 0 | -12.8538 | 1 | 0 | 0 | 0 | 1.3773 | 0 | 0 | -12.8538 | 1 | 0 | 0 | -14.4311 | 1.3773 | 0 | 0 | -32.7291 | 1 | 0 | 0 | 0 | -5.4193 | 0 | 0 | -32.7291 | 1 | 0 | 0 | -4.1528 | -5.4193 | 0 | 0 | -10.2236 | -16.3413 | 1.9721
| C1(Re,Im) |  | D1(Re,Im) |  | C2(Re,Im) |  | D2(Re,Im) |  | C12(Re,Im) |  | D12(Re,Im) |  | C3(Re,Im) |  | D3(Re,Im) |  | C23(Re,Im) |  | D23(Re,Im) |  | C4(Re,Im) |  | D4(Re,Im) |  | C34(Re,Im) |  | D34(Re,Im) |  | C5Re,Im) |  | D5(Re,Im) |  | C45(Re,Im) |  | D45(Re,Im) |  | C6(Re,Im) |  | D6(Re,Im) |  | C56(Re,Im) |  | D56(Re,Im) |  | C7(Re,Im) |  | D7(Re,Im) |  | C67(Re,Im) |  | D67(Re,Im) |  | C8(Re,Im) |  | D8(Re,Im) |  | C78(Re,Im) |  | D78(Re,Im) |  | C9(Re,Im) |  | D9(Re,Im) |  | C89(Re,Im) |  | D89(Re,Im) |  | 位相(deg) | RL(Db)
| 0 | 0 | 1 | 0 | 0 | -0.20766 | 1 | 0 | 0 | -0.20766 | 1 | 0 | 0 | 0 | 1 | 0 | 0 | -0.20766 | -1.9968 | 0 | 0 | 0.068111 | 1 | 0 | 0 | -0.34367 | -1.9968 | 0 | 0 | 0 | 1 | 0 | 0 | -0.34367 | -6.1493 | 0 | 0 | 0.063913 | 1 | 0 | 0 | -0.73668 | -6.1493 | 0 | 0 | 0 | 1 | 0 | 0 | -0.73668 | -16.7805 | 0 | 0 | -0.20766 | 1 | 0 | 0 | 2.748 | -16.7805 | 0 | 0 | 0 | 1 | 0 | 0 | 2.748 | -5.3686 | 0 | -34.7205 | -0.10203
| 第1複素マトリックス |  |  |  | 第2複素マトリックス |  |  |  |  | 掛け算結果1 |  |  |  | 第3複素マトリックス |  |  |  | 掛け算結果2 |  |  | 第4複素マトリックス |  |  |  |  | 掛け算結果3 |  |  | 第4複素マトリックス |  |  |  |  | 掛け算結果5 |  |  | 第6複素マトリックス |  |  |  |  | 掛け算結果6 |  |  | 第7複素マトリックス |  |  |  |  | 掛け算結果7 |  |  | 第8複素マトリックス |  |  |  |  | 掛け算結果8 |  |  | 第9複素マトリックス |  |  |  |  | 掛け算結果9
| A1(Re,Im) |  | B1(Re,Im) |  | A2(Re,Im) |  | B2(Re,Im) |  | A12(Re,Im) |  | B12(Re,Im) |  | A3Re,Im) |  | B3(Re,Im) |  | A23(Re,Im) |  | B23(Re,Im) |  | A4(Re,Im) |  | B4Re,Im) |  | A34(Re,Im) |  | B34(Re,Im) |  | A5Re,Im) |  | B5(Re,Im) |  | A45(Re,Im) |  | B45(Re,Im) |  | A6(Re,Im) |  | B6(Re,Im) |  | A56(Re,Im) |  | B56(Re,Im) |  | A7Re,Im) |  | B7(Re,Im) |  | A67(Re,Im) |  | B67(Re,Im) |  | A8(Re,Im) |  | B8(Re,Im) |  | A78(Re,Im) |  | B78(Re,Im) |  | A9Re,Im) |  | B9(Re,Im) |  | A89(Re,Im) |  | B89(Re,Im) |  | 減衰量(dB) | ABS(Zin)
1.0498 | 1 | 0 | 0 | -4.152 | 1 | 0 | 0 | 0 | 0.13902 | 0 | 0 | -4.152 | 1 | 0 | 0 | -14.4284 | 0.13902 | 0 | 0 | -6.1579 | 1 | 0 | 0 | 0 | 0.56356 | 0 | 0 | -6.1579 | 1 | 0 | 0 | -12.0807 | 0.56356 | 0 | 0 | -12.9662 | 1 | 0 | 0 | 0 | 1.403 | 0 | 0 | -12.9662 | 1 | 0 | 0 | -14.4284 | 1.403 | 0 | 0 | -33.2096 | 1 | 0 | 0 | 0 | -5.4834 | 0 | 0 | -33.2096 | 1 | 0 | 0 | -4.152 | -5.4834 | 0 | 0 | -10.4423 | -16.4891 | 1.9889
| C1(Re,Im) |  | D1(Re,Im) |  | C2(Re,Im) |  | D2(Re,Im) |  | C12(Re,Im) |  | D12(Re,Im) |  | C3(Re,Im) |  | D3(Re,Im) |  | C23(Re,Im) |  | D23(Re,Im) |  | C4(Re,Im) |  | D4(Re,Im) |  | C34(Re,Im) |  | D34(Re,Im) |  | C5Re,Im) |  | D5(Re,Im) |  | C45(Re,Im) |  | D45(Re,Im) |  | C6(Re,Im) |  | D6(Re,Im) |  | C56(Re,Im) |  | D56(Re,Im) |  | C7(Re,Im) |  | D7(Re,Im) |  | C67(Re,Im) |  | D67(Re,Im) |  | C8(Re,Im) |  | D8(Re,Im) |  | C78(Re,Im) |  | D78(Re,Im) |  | C9(Re,Im) |  | D9(Re,Im) |  | C89(Re,Im) |  | D89(Re,Im) |  | 位相(deg) | RL(Db)
| 0 | 0 | 1 | 0 | 0 | -0.20736 | 1 | 0 | 0 | -0.20736 | 1 | 0 | 0 | 0 | 1 | 0 | 0 | -0.20736 | -1.9919 | 0 | 0 | 0.068942 | 1 | 0 | 0 | -0.34469 | -1.9919 | 0 | 0 | 0 | 1 | 0 | 0 | -0.34469 | -6.156 | 0 | 0 | 0.064743 | 1 | 0 | 0 | -0.74324 | -6.156 | 0 | 0 | 0 | 1 | 0 | 0 | -0.74324 | -16.8798 | 0 | 0 | -0.20736 | 1 | 0 | 0 | 2.757 | -16.8798 | 0 | 0 | 0 | 1 | 0 | 0 | 2.757 | -5.4327 | 0 | -35.1472 | -0.098582
| 第1複素マトリックス |  |  |  | 第2複素マトリックス |  |  |  |  | 掛け算結果1 |  |  |  | 第3複素マトリックス |  |  |  | 掛け算結果2 |  |  | 第4複素マトリックス |  |  |  |  | 掛け算結果3 |  |  | 第4複素マトリックス |  |  |  |  | 掛け算結果5 |  |  | 第6複素マトリックス |  |  |  |  | 掛け算結果6 |  |  | 第7複素マトリックス |  |  |  |  | 掛け算結果7 |  |  | 第8複素マトリックス |  |  |  |  | 掛け算結果8 |  |  | 第9複素マトリックス |  |  |  |  | 掛け算結果9
| A1(Re,Im) |  | B1(Re,Im) |  | A2(Re,Im) |  | B2(Re,Im) |  | A12(Re,Im) |  | B12(Re,Im) |  | A3Re,Im) |  | B3(Re,Im) |  | A23(Re,Im) |  | B23(Re,Im) |  | A4(Re,Im) |  | B4Re,Im) |  | A34(Re,Im) |  | B34(Re,Im) |  | A5Re,Im) |  | B5(Re,Im) |  | A45(Re,Im) |  | B45(Re,Im) |  | A6(Re,Im) |  | B6(Re,Im) |  | A56(Re,Im) |  | B56(Re,Im) |  | A7Re,Im) |  | B7(Re,Im) |  | A67(Re,Im) |  | B67(Re,Im) |  | A8(Re,Im) |  | B8(Re,Im) |  | A78(Re,Im) |  | B78(Re,Im) |  | A9Re,Im) |  | B9(Re,Im) |  | A89(Re,Im) |  | B89(Re,Im) |  | 減衰量(dB) | ABS(Zin)
1.05 | 1 | 0 | 0 | -4.1513 | 1 | 0 | 0 | 0 | 0.14043 | 0 | 0 | -4.1513 | 1 | 0 | 0 | -14.4256 | 0.14043 | 0 | 0 | -6.177 | 1 | 0 | 0 | 0 | 0.57142 | 0 | 0 | -6.177 | 1 | 0 | 0 | -12.0784 | 0.57142 | 0 | 0 | -13.0788 | 1 | 0 | 0 | 0 | 1.429 | 0 | 0 | -13.0788 | 1 | 0 | 0 | -14.4256 | 1.429 | 0 | 0 | -33.6936 | 1 | 0 | 0 | 0 | -5.5477 | 0 | 0 | -33.6936 | 1 | 0 | 0 | -4.1513 | -5.5477 | 0 | 0 | -10.6639 | -16.6361 | 2.0057
| C1(Re,Im) |  | D1(Re,Im) |  | C2(Re,Im) |  | D2(Re,Im) |  | C12(Re,Im) |  | D12(Re,Im) |  | C3(Re,Im) |  | D3(Re,Im) |  | C23(Re,Im) |  | D23(Re,Im) |  | C4(Re,Im) |  | D4(Re,Im) |  | C34(Re,Im) |  | D34(Re,Im) |  | C5Re,Im) |  | D5(Re,Im) |  | C45(Re,Im) |  | D45(Re,Im) |  | C6(Re,Im) |  | D6(Re,Im) |  | C56(Re,Im) |  | D56(Re,Im) |  | C7(Re,Im) |  | D7(Re,Im) |  | C67(Re,Im) |  | D67(Re,Im) |  | C8(Re,Im) |  | D8(Re,Im) |  | C78(Re,Im) |  | D78(Re,Im) |  | C9(Re,Im) |  | D9(Re,Im) |  | C89(Re,Im) |  | D89(Re,Im) |  | 位相(deg) | RL(Db)
| 0 | 0 | 1 | 0 | 0 | -0.20706 | 1 | 0 | 0 | -0.20706 | 1 | 0 | 0 | 0 | 1 | 0 | 0 | -0.20706 | -1.987 | 0 | 0 | 0.069773 | 1 | 0 | 0 | -0.3457 | -1.987 | 0 | 0 | 0 | 1 | 0 | 0 | -0.3457 | -6.1626 | 0 | 0 | 0.065573 | 1 | 0 | 0 | -0.7498 | -6.1626 | 0 | 0 | 0 | 1 | 0 | 0 | -0.7498 | -16.9789 | 0 | 0 | -0.20706 | 1 | 0 | 0 | 2.7659 | -16.9789 | 0 | 0 | 0 | 1 | 0 | 0 | 2.7659 | -5.4969 | 0 | -35.5684 | -0.095264
| 第1複素マトリックス |  |  |  | 第2複素マトリックス |  |  |  |  | 掛け算結果1 |  |  |  | 第3複素マトリックス |  |  |  | 掛け算結果2 |  |  | 第4複素マトリックス |  |  |  |  | 掛け算結果3 |  |  | 第4複素マトリックス |  |  |  |  | 掛け算結果5 |  |  | 第6複素マトリックス |  |  |  |  | 掛け算結果6 |  |  | 第7複素マトリックス |  |  |  |  | 掛け算結果7 |  |  | 第8複素マトリックス |  |  |  |  | 掛け算結果8 |  |  | 第9複素マトリックス |  |  |  |  | 掛け算結果9
| A1(Re,Im) |  | B1(Re,Im) |  | A2(Re,Im) |  | B2(Re,Im) |  | A12(Re,Im) |  | B12(Re,Im) |  | A3Re,Im) |  | B3(Re,Im) |  | A23(Re,Im) |  | B23(Re,Im) |  | A4(Re,Im) |  | B4Re,Im) |  | A34(Re,Im) |  | B34(Re,Im) |  | A5Re,Im) |  | B5(Re,Im) |  | A45(Re,Im) |  | B45(Re,Im) |  | A6(Re,Im) |  | B6(Re,Im) |  | A56(Re,Im) |  | B56(Re,Im) |  | A7Re,Im) |  | B7(Re,Im) |  | A67(Re,Im) |  | B67(Re,Im) |  | A8(Re,Im) |  | B8(Re,Im) |  | A78(Re,Im) |  | B78(Re,Im) |  | A9Re,Im) |  | B9(Re,Im) |  | A89(Re,Im) |  | B89(Re,Im) |  | 減衰量(dB) | ABS(Zin)
1.0502 | 1 | 0 | 0 | -4.1505 | 1 | 0 | 0 | 0 | 0.14183 | 0 | 0 | -4.1505 | 1 | 0 | 0 | -14.4229 | 0.14183 | 0 | 0 | -6.1961 | 1 | 0 | 0 | 0 | 0.5793 | 0 | 0 | -6.1961 | 1 | 0 | 0 | -12.0761 | 0.5793 | 0 | 0 | -13.1918 | 1 | 0 | 0 | 0 | 1.4553 | 0 | 0 | -13.1918 | 1 | 0 | 0 | -14.4229 | 1.4553 | 0 | 0 | -34.1811 | 1 | 0 | 0 | 0 | -5.6121 | 0 | 0 | -34.1811 | 1 | 0 | 0 | -4.1505 | -5.6121 | 0 | 0 | -10.8881 | -16.7824 | 2.0226
| C1(Re,Im) |  | D1(Re,Im) |  | C2(Re,Im) |  | D2(Re,Im) |  | C12(Re,Im) |  | D12(Re,Im) |  | C3(Re,Im) |  | D3(Re,Im) |  | C23(Re,Im) |  | D23(Re,Im) |  | C4(Re,Im) |  | D4(Re,Im) |  | C34(Re,Im) |  | D34(Re,Im) |  | C5Re,Im) |  | D5(Re,Im) |  | C45(Re,Im) |  | D45(Re,Im) |  | C6(Re,Im) |  | D6(Re,Im) |  | C56(Re,Im) |  | D56(Re,Im) |  | C7(Re,Im) |  | D7(Re,Im) |  | C67(Re,Im) |  | D67(Re,Im) |  | C8(Re,Im) |  | D8(Re,Im) |  | C78(Re,Im) |  | D78(Re,Im) |  | C9(Re,Im) |  | D9(Re,Im) |  | C89(Re,Im) |  | D89(Re,Im) |  | 位相(deg) | RL(Db)
| 0 | 0 | 1 | 0 | 0 | -0.20676 | 1 | 0 | 0 | -0.20676 | 1 | 0 | 0 | 0 | 1 | 0 | 0 | -0.20676 | -1.9821 | 0 | 0 | 0.070604 | 1 | 0 | 0 | -0.34671 | -1.9821 | 0 | 0 | 0 | 1 | 0 | 0 | -0.34671 | -6.169 | 0 | 0 | 0.066403 | 1 | 0 | 0 | -0.75635 | -6.169 | 0 | 0 | 0 | 1 | 0 | 0 | -0.75635 | -17.0778 | 0 | 0 | -0.20676 | 1 | 0 | 0 | 2.7747 | -17.0778 | 0 | 0 | 0 | 1 | 0 | 0 | 2.7747 | -5.5614 | 0 | -35.9843 | -0.092076
| 第1複素マトリックス |  |  |  | 第2複素マトリックス |  |  |  |  | 掛け算結果1 |  |  |  | 第3複素マトリックス |  |  |  | 掛け算結果2 |  |  | 第4複素マトリックス |  |  |  |  | 掛け算結果3 |  |  | 第4複素マトリックス |  |  |  |  | 掛け算結果5 |  |  | 第6複素マトリックス |  |  |  |  | 掛け算結果6 |  |  | 第7複素マトリックス |  |  |  |  | 掛け算結果7 |  |  | 第8複素マトリックス |  |  |  |  | 掛け算結果8 |  |  | 第9複素マトリックス |  |  |  |  | 掛け算結果9
| A1(Re,Im) |  | B1(Re,Im) |  | A2(Re,Im) |  | B2(Re,Im) |  | A12(Re,Im) |  | B12(Re,Im) |  | A3Re,Im) |  | B3(Re,Im) |  | A23(Re,Im) |  | B23(Re,Im) |  | A4(Re,Im) |  | B4Re,Im) |  | A34(Re,Im) |  | B34(Re,Im) |  | A5Re,Im) |  | B5(Re,Im) |  | A45(Re,Im) |  | B45(Re,Im) |  | A6(Re,Im) |  | B6(Re,Im) |  | A56(Re,Im) |  | B56(Re,Im) |  | A7Re,Im) |  | B7(Re,Im) |  | A67(Re,Im) |  | B67(Re,Im) |  | A8(Re,Im) |  | B8(Re,Im) |  | A78(Re,Im) |  | B78(Re,Im) |  | A9Re,Im) |  | B9(Re,Im) |  | A89(Re,Im) |  | B89(Re,Im) |  | 減衰量(dB) | ABS(Zin)
1.0504 | 1 | 0 | 0 | -4.1497 | 1 | 0 | 0 | 0 | 0.14324 | 0 | 0 | -4.1497 | 1 | 0 | 0 | -14.4201 | 0.14324 | 0 | 0 | -6.2152 | 1 | 0 | 0 | 0 | 0.58721 | 0 | 0 | -6.2152 | 1 | 0 | 0 | -12.0738 | 0.58721 | 0 | 0 | -13.3051 | 1 | 0 | 0 | 0 | 1.4817 | 0 | 0 | -13.3051 | 1 | 0 | 0 | -14.4201 | 1.4817 | 0 | 0 | -34.6722 | 1 | 0 | 0 | 0 | -5.6768 | 0 | 0 | -34.6722 | 1 | 0 | 0 | -4.1497 | -5.6768 | 0 | 0 | -11.1152 | -16.9279 | 2.0395
| C1(Re,Im) |  | D1(Re,Im) |  | C2(Re,Im) |  | D2(Re,Im) |  | C12(Re,Im) |  | D12(Re,Im) |  | C3(Re,Im) |  | D3(Re,Im) |  | C23(Re,Im) |  | D23(Re,Im) |  | C4(Re,Im) |  | D4(Re,Im) |  | C34(Re,Im) |  | D34(Re,Im) |  | C5Re,Im) |  | D5(Re,Im) |  | C45(Re,Im) |  | D45(Re,Im) |  | C6(Re,Im) |  | D6(Re,Im) |  | C56(Re,Im) |  | D56(Re,Im) |  | C7(Re,Im) |  | D7(Re,Im) |  | C67(Re,Im) |  | D67(Re,Im) |  | C8(Re,Im) |  | D8(Re,Im) |  | C78(Re,Im) |  | D78(Re,Im) |  | C9(Re,Im) |  | D9(Re,Im) |  | C89(Re,Im) |  | D89(Re,Im) |  | 位相(deg) | RL(Db)
| 0 | 0 | 1 | 0 | 0 | -0.20646 | 1 | 0 | 0 | -0.20646 | 1 | 0 | 0 | 0 | 1 | 0 | 0 | -0.20646 | -1.9773 | 0 | 0 | 0.071434 | 1 | 0 | 0 | -0.34771 | -1.9773 | 0 | 0 | 0 | 1 | 0 | 0 | -0.34771 | -6.1754 | 0 | 0 | 0.067232 | 1 | 0 | 0 | -0.7629 | -6.1754 | 0 | 0 | 0 | 1 | 0 | 0 | -0.7629 | -17.1765 | 0 | 0 | -0.20646 | 1 | 0 | 0 | 2.7834 | -17.1765 | 0 | 0 | 0 | 1 | 0 | 0 | 2.7834 | -5.6261 | 0 | -36.395 | -0.08901
| 第1複素マトリックス |  |  |  | 第2複素マトリックス |  |  |  |  | 掛け算結果1 |  |  |  | 第3複素マトリックス |  |  |  | 掛け算結果2 |  |  | 第4複素マトリックス |  |  |  |  | 掛け算結果3 |  |  | 第4複素マトリックス |  |  |  |  | 掛け算結果5 |  |  | 第6複素マトリックス |  |  |  |  | 掛け算結果6 |  |  | 第7複素マトリックス |  |  |  |  | 掛け算結果7 |  |  | 第8複素マトリックス |  |  |  |  | 掛け算結果8 |  |  | 第9複素マトリックス |  |  |  |  | 掛け算結果9
| A1(Re,Im) |  | B1(Re,Im) |  | A2(Re,Im) |  | B2(Re,Im) |  | A12(Re,Im) |  | B12(Re,Im) |  | A3Re,Im) |  | B3(Re,Im) |  | A23(Re,Im) |  | B23(Re,Im) |  | A4(Re,Im) |  | B4Re,Im) |  | A34(Re,Im) |  | B34(Re,Im) |  | A5Re,Im) |  | B5(Re,Im) |  | A45(Re,Im) |  | B45(Re,Im) |  | A6(Re,Im) |  | B6(Re,Im) |  | A56(Re,Im) |  | B56(Re,Im) |  | A7Re,Im) |  | B7(Re,Im) |  | A67(Re,Im) |  | B67(Re,Im) |  | A8(Re,Im) |  | B8(Re,Im) |  | A78(Re,Im) |  | B78(Re,Im) |  | A9Re,Im) |  | B9(Re,Im) |  | A89(Re,Im) |  | B89(Re,Im) |  | 減衰量(dB) | ABS(Zin)
1.0506 | 1 | 0 | 0 | -4.1489 | 1 | 0 | 0 | 0 | 0.14464 | 0 | 0 | -4.1489 | 1 | 0 | 0 | -14.4174 | 0.14464 | 0 | 0 | -6.2342 | 1 | 0 | 0 | 0 | 0.59516 | 0 | 0 | -6.2342 | 1 | 0 | 0 | -12.0715 | 0.59516 | 0 | 0 | -13.4187 | 1 | 0 | 0 | 0 | 1.5085 | 0 | 0 | -13.4187 | 1 | 0 | 0 | -14.4174 | 1.5085 | 0 | 0 | -35.1667 | 1 | 0 | 0 | 0 | -5.7417 | 0 | 0 | -35.1667 | 1 | 0 | 0 | -4.1489 | -5.7417 | 0 | 0 | -11.345 | -17.0727 | 2.0564
| C1(Re,Im) |  | D1(Re,Im) |  | C2(Re,Im) |  | D2(Re,Im) |  | C12(Re,Im) |  | D12(Re,Im) |  | C3(Re,Im) |  | D3(Re,Im) |  | C23(Re,Im) |  | D23(Re,Im) |  | C4(Re,Im) |  | D4(Re,Im) |  | C34(Re,Im) |  | D34(Re,Im) |  | C5Re,Im) |  | D5(Re,Im) |  | C45(Re,Im) |  | D45(Re,Im) |  | C6(Re,Im) |  | D6(Re,Im) |  | C56(Re,Im) |  | D56(Re,Im) |  | C7(Re,Im) |  | D7(Re,Im) |  | C67(Re,Im) |  | D67(Re,Im) |  | C8(Re,Im) |  | D8(Re,Im) |  | C78(Re,Im) |  | D78(Re,Im) |  | C9(Re,Im) |  | D9(Re,Im) |  | C89(Re,Im) |  | D89(Re,Im) |  | 位相(deg) | RL(Db)
| 0 | 0 | 1 | 0 | 0 | -0.20617 | 1 | 0 | 0 | -0.20617 | 1 | 0 | 0 | 0 | 1 | 0 | 0 | -0.20617 | -1.9724 | 0 | 0 | 0.072264 | 1 | 0 | 0 | -0.3487 | -1.9724 | 0 | 0 | 0 | 1 | 0 | 0 | -0.3487 | -6.1817 | 0 | 0 | 0.068062 | 1 | 0 | 0 | -0.76944 | -6.1817 | 0 | 0 | 0 | 1 | 0 | 0 | -0.76944 | -17.275 | 0 | 0 | -0.20617 | 1 | 0 | 0 | 2.7921 | -17.275 | 0 | 0 | 0 | 1 | 0 | 0 | 2.7921 | -5.691 | 0 | -36.8006 | -0.086062
| 第1複素マトリックス |  |  |  | 第2複素マトリックス |  |  |  |  | 掛け算結果1 |  |  |  | 第3複素マトリックス |  |  |  | 掛け算結果2 |  |  | 第4複素マトリックス |  |  |  |  | 掛け算結果3 |  |  | 第4複素マトリックス |  |  |  |  | 掛け算結果5 |  |  | 第6複素マトリックス |  |  |  |  | 掛け算結果6 |  |  | 第7複素マトリックス |  |  |  |  | 掛け算結果7 |  |  | 第8複素マトリックス |  |  |  |  | 掛け算結果8 |  |  | 第9複素マトリックス |  |  |  |  | 掛け算結果9
| A1(Re,Im) |  | B1(Re,Im) |  | A2(Re,Im) |  | B2(Re,Im) |  | A12(Re,Im) |  | B12(Re,Im) |  | A3Re,Im) |  | B3(Re,Im) |  | A23(Re,Im) |  | B23(Re,Im) |  | A4(Re,Im) |  | B4Re,Im) |  | A34(Re,Im) |  | B34(Re,Im) |  | A5Re,Im) |  | B5(Re,Im) |  | A45(Re,Im) |  | B45(Re,Im) |  | A6(Re,Im) |  | B6(Re,Im) |  | A56(Re,Im) |  | B56(Re,Im) |  | A7Re,Im) |  | B7(Re,Im) |  | A67(Re,Im) |  | B67(Re,Im) |  | A8(Re,Im) |  | B8(Re,Im) |  | A78(Re,Im) |  | B78(Re,Im) |  | A9Re,Im) |  | B9(Re,Im) |  | A89(Re,Im) |  | B89(Re,Im) |  | 減衰量(dB) | ABS(Zin)
1.0508 | 1 | 0 | 0 | -4.1481 | 1 | 0 | 0 | 0 | 0.14604 | 0 | 0 | -4.1481 | 1 | 0 | 0 | -14.4147 | 0.14604 | 0 | 0 | -6.2533 | 1 | 0 | 0 | 0 | 0.60313 | 0 | 0 | -6.2533 | 1 | 0 | 0 | -12.0692 | 0.60313 | 0 | 0 | -13.5325 | 1 | 0 | 0 | 0 | 1.5354 | 0 | 0 | -13.5325 | 1 | 0 | 0 | -14.4147 | 1.5354 | 0 | 0 | -35.6648 | 1 | 0 | 0 | 0 | -5.8068 | 0 | 0 | -35.6648 | 1 | 0 | 0 | -4.1481 | -5.8068 | 0 | 0 | -11.5776 | -17.2168 | 2.0734
| C1(Re,Im) |  | D1(Re,Im) |  | C2(Re,Im) |  | D2(Re,Im) |  | C12(Re,Im) |  | D12(Re,Im) |  | C3(Re,Im) |  | D3(Re,Im) |  | C23(Re,Im) |  | D23(Re,Im) |  | C4(Re,Im) |  | D4(Re,Im) |  | C34(Re,Im) |  | D34(Re,Im) |  | C5Re,Im) |  | D5(Re,Im) |  | C45(Re,Im) |  | D45(Re,Im) |  | C6(Re,Im) |  | D6(Re,Im) |  | C56(Re,Im) |  | D56(Re,Im) |  | C7(Re,Im) |  | D7(Re,Im) |  | C67(Re,Im) |  | D67(Re,Im) |  | C8(Re,Im) |  | D8(Re,Im) |  | C78(Re,Im) |  | D78(Re,Im) |  | C9(Re,Im) |  | D9(Re,Im) |  | C89(Re,Im) |  | D89(Re,Im) |  | 位相(deg) | RL(Db)
| 0 | 0 | 1 | 0 | 0 | -0.20587 | 1 | 0 | 0 | -0.20587 | 1 | 0 | 0 | 0 | 1 | 0 | 0 | -0.20587 | -1.9675 | 0 | 0 | 0.073095 | 1 | 0 | 0 | -0.34968 | -1.9675 | 0 | 0 | 0 | 1 | 0 | 0 | -0.34968 | -6.1879 | 0 | 0 | 0.068891 | 1 | 0 | 0 | -0.77597 | -6.1879 | 0 | 0 | 0 | 1 | 0 | 0 | -0.77597 | -17.3732 | 0 | 0 | -0.20587 | 1 | 0 | 0 | 2.8006 | -17.3732 | 0 | 0 | 0 | 1 | 0 | 0 | 2.8006 | -5.7561 | 0 | -37.2011 | -0.083226
| 第1複素マトリックス |  |  |  | 第2複素マトリックス |  |  |  |  | 掛け算結果1 |  |  |  | 第3複素マトリックス |  |  |  | 掛け算結果2 |  |  | 第4複素マトリックス |  |  |  |  | 掛け算結果3 |  |  | 第4複素マトリックス |  |  |  |  | 掛け算結果5 |  |  | 第6複素マトリックス |  |  |  |  | 掛け算結果6 |  |  | 第7複素マトリックス |  |  |  |  | 掛け算結果7 |  |  | 第8複素マトリックス |  |  |  |  | 掛け算結果8 |  |  | 第9複素マトリックス |  |  |  |  | 掛け算結果9
| A1(Re,Im) |  | B1(Re,Im) |  | A2(Re,Im) |  | B2(Re,Im) |  | A12(Re,Im) |  | B12(Re,Im) |  | A3Re,Im) |  | B3(Re,Im) |  | A23(Re,Im) |  | B23(Re,Im) |  | A4(Re,Im) |  | B4Re,Im) |  | A34(Re,Im) |  | B34(Re,Im) |  | A5Re,Im) |  | B5(Re,Im) |  | A45(Re,Im) |  | B45(Re,Im) |  | A6(Re,Im) |  | B6(Re,Im) |  | A56(Re,Im) |  | B56(Re,Im) |  | A7Re,Im) |  | B7(Re,Im) |  | A67(Re,Im) |  | B67(Re,Im) |  | A8(Re,Im) |  | B8(Re,Im) |  | A78(Re,Im) |  | B78(Re,Im) |  | A9Re,Im) |  | B9(Re,Im) |  | A89(Re,Im) |  | B89(Re,Im) |  | 減衰量(dB) | ABS(Zin)
1.051 | 1 | 0 | 0 | -4.1473 | 1 | 0 | 0 | 0 | 0.14745 | 0 | 0 | -4.1473 | 1 | 0 | 0 | -14.4119 | 0.14745 | 0 | 0 | -6.2723 | 1 | 0 | 0 | 0 | 0.61112 | 0 | 0 | -6.2723 | 1 | 0 | 0 | -12.0669 | 0.61112 | 0 | 0 | -13.6467 | 1 | 0 | 0 | 0 | 1.5626 | 0 | 0 | -13.6467 | 1 | 0 | 0 | -14.4119 | 1.5626 | 0 | 0 | -36.1664 | 1 | 0 | 0 | 0 | -5.8721 | 0 | 0 | -36.1664 | 1 | 0 | 0 | -4.1473 | -5.8721 | 0 | 0 | -11.8131 | -17.3602 | 2.0904
| C1(Re,Im) |  | D1(Re,Im) |  | C2(Re,Im) |  | D2(Re,Im) |  | C12(Re,Im) |  | D12(Re,Im) |  | C3(Re,Im) |  | D3(Re,Im) |  | C23(Re,Im) |  | D23(Re,Im) |  | C4(Re,Im) |  | D4(Re,Im) |  | C34(Re,Im) |  | D34(Re,Im) |  | C5Re,Im) |  | D5(Re,Im) |  | C45(Re,Im) |  | D45(Re,Im) |  | C6(Re,Im) |  | D6(Re,Im) |  | C56(Re,Im) |  | D56(Re,Im) |  | C7(Re,Im) |  | D7(Re,Im) |  | C67(Re,Im) |  | D67(Re,Im) |  | C8(Re,Im) |  | D8(Re,Im) |  | C78(Re,Im) |  | D78(Re,Im) |  | C9(Re,Im) |  | D9(Re,Im) |  | C89(Re,Im) |  | D89(Re,Im) |  | 位相(deg) | RL(Db)
| 0 | 0 | 1 | 0 | 0 | -0.20557 | 1 | 0 | 0 | -0.20557 | 1 | 0 | 0 | 0 | 1 | 0 | 0 | -0.20557 | -1.9626 | 0 | 0 | 0.073925 | 1 | 0 | 0 | -0.35065 | -1.9626 | 0 | 0 | 0 | 1 | 0 | 0 | -0.35065 | -6.1939 | 0 | 0 | 0.069721 | 1 | 0 | 0 | -0.7825 | -6.1939 | 0 | 0 | 0 | 1 | 0 | 0 | -0.7825 | -17.4713 | 0 | 0 | -0.20557 | 1 | 0 | 0 | 2.809 | -17.4713 | 0 | 0 | 0 | 1 | 0 | 0 | 2.809 | -5.8213 | 0 | -37.5967 | -0.080498
| 第1複素マトリックス |  |  |  | 第2複素マトリックス |  |  |  |  | 掛け算結果1 |  |  |  | 第3複素マトリックス |  |  |  | 掛け算結果2 |  |  | 第4複素マトリックス |  |  |  |  | 掛け算結果3 |  |  | 第4複素マトリックス |  |  |  |  | 掛け算結果5 |  |  | 第6複素マトリックス |  |  |  |  | 掛け算結果6 |  |  | 第7複素マトリックス |  |  |  |  | 掛け算結果7 |  |  | 第8複素マトリックス |  |  |  |  | 掛け算結果8 |  |  | 第9複素マトリックス |  |  |  |  | 掛け算結果9
| A1(Re,Im) |  | B1(Re,Im) |  | A2(Re,Im) |  | B2(Re,Im) |  | A12(Re,Im) |  | B12(Re,Im) |  | A3Re,Im) |  | B3(Re,Im) |  | A23(Re,Im) |  | B23(Re,Im) |  | A4(Re,Im) |  | B4Re,Im) |  | A34(Re,Im) |  | B34(Re,Im) |  | A5Re,Im) |  | B5(Re,Im) |  | A45(Re,Im) |  | B45(Re,Im) |  | A6(Re,Im) |  | B6(Re,Im) |  | A56(Re,Im) |  | B56(Re,Im) |  | A7Re,Im) |  | B7(Re,Im) |  | A67(Re,Im) |  | B67(Re,Im) |  | A8(Re,Im) |  | B8(Re,Im) |  | A78(Re,Im) |  | B78(Re,Im) |  | A9Re,Im) |  | B9(Re,Im) |  | A89(Re,Im) |  | B89(Re,Im) |  | 減衰量(dB) | ABS(Zin)
1.0512 | 1 | 0 | 0 | -4.1465 | 1 | 0 | 0 | 0 | 0.14885 | 0 | 0 | -4.1465 | 1 | 0 | 0 | -14.4092 | 0.14885 | 0 | 0 | -6.2913 | 1 | 0 | 0 | 0 | 0.61915 | 0 | 0 | -6.2913 | 1 | 0 | 0 | -12.0646 | 0.61915 | 0 | 0 | -13.7611 | 1 | 0 | 0 | 0 | 1.59 | 0 | 0 | -13.7611 | 1 | 0 | 0 | -14.4092 | 1.59 | 0 | 0 | -36.6715 | 1 | 0 | 0 | 0 | -5.9375 | 0 | 0 | -36.6715 | 1 | 0 | 0 | -4.1465 | -5.9375 | 0 | 0 | -12.0514 | -17.5028 | 2.1075
| C1(Re,Im) |  | D1(Re,Im) |  | C2(Re,Im) |  | D2(Re,Im) |  | C12(Re,Im) |  | D12(Re,Im) |  | C3(Re,Im) |  | D3(Re,Im) |  | C23(Re,Im) |  | D23(Re,Im) |  | C4(Re,Im) |  | D4(Re,Im) |  | C34(Re,Im) |  | D34(Re,Im) |  | C5Re,Im) |  | D5(Re,Im) |  | C45(Re,Im) |  | D45(Re,Im) |  | C6(Re,Im) |  | D6(Re,Im) |  | C56(Re,Im) |  | D56(Re,Im) |  | C7(Re,Im) |  | D7(Re,Im) |  | C67(Re,Im) |  | D67(Re,Im) |  | C8(Re,Im) |  | D8(Re,Im) |  | C78(Re,Im) |  | D78(Re,Im) |  | C9(Re,Im) |  | D9(Re,Im) |  | C89(Re,Im) |  | D89(Re,Im) |  | 位相(deg) | RL(Db)
| 0 | 0 | 1 | 0 | 0 | -0.20527 | 1 | 0 | 0 | -0.20527 | 1 | 0 | 0 | 0 | 1 | 0 | 0 | -0.20527 | -1.9578 | 0 | 0 | 0.074754 | 1 | 0 | 0 | -0.35162 | -1.9578 | 0 | 0 | 0 | 1 | 0 | 0 | -0.35162 | -6.1999 | 0 | 0 | 0.07055 | 1 | 0 | 0 | -0.78902 | -6.1999 | 0 | 0 | 0 | 1 | 0 | 0 | -0.78902 | -17.5691 | 0 | 0 | -0.20527 | 1 | 0 | 0 | 2.8174 | -17.5691 | 0 | 0 | 0 | 1 | 0 | 0 | 2.8174 | -5.8868 | 0 | -37.9874 | -0.077874
| 第1複素マトリックス |  |  |  | 第2複素マトリックス |  |  |  |  | 掛け算結果1 |  |  |  | 第3複素マトリックス |  |  |  | 掛け算結果2 |  |  | 第4複素マトリックス |  |  |  |  | 掛け算結果3 |  |  | 第4複素マトリックス |  |  |  |  | 掛け算結果5 |  |  | 第6複素マトリックス |  |  |  |  | 掛け算結果6 |  |  | 第7複素マトリックス |  |  |  |  | 掛け算結果7 |  |  | 第8複素マトリックス |  |  |  |  | 掛け算結果8 |  |  | 第9複素マトリックス |  |  |  |  | 掛け算結果9
| A1(Re,Im) |  | B1(Re,Im) |  | A2(Re,Im) |  | B2(Re,Im) |  | A12(Re,Im) |  | B12(Re,Im) |  | A3Re,Im) |  | B3(Re,Im) |  | A23(Re,Im) |  | B23(Re,Im) |  | A4(Re,Im) |  | B4Re,Im) |  | A34(Re,Im) |  | B34(Re,Im) |  | A5Re,Im) |  | B5(Re,Im) |  | A45(Re,Im) |  | B45(Re,Im) |  | A6(Re,Im) |  | B6(Re,Im) |  | A56(Re,Im) |  | B56(Re,Im) |  | A7Re,Im) |  | B7(Re,Im) |  | A67(Re,Im) |  | B67(Re,Im) |  | A8(Re,Im) |  | B8(Re,Im) |  | A78(Re,Im) |  | B78(Re,Im) |  | A9Re,Im) |  | B9(Re,Im) |  | A89(Re,Im) |  | B89(Re,Im) |  | 減衰量(dB) | ABS(Zin)
1.0514 | 1 | 0 | 0 | -4.1457 | 1 | 0 | 0 | 0 | 0.15025 | 0 | 0 | -4.1457 | 1 | 0 | 0 | -14.4064 | 0.15025 | 0 | 0 | -6.3103 | 1 | 0 | 0 | 0 | 0.6272 | 0 | 0 | -6.3103 | 1 | 0 | 0 | -12.0623 | 0.6272 | 0 | 0 | -13.8758 | 1 | 0 | 0 | 0 | 1.6176 | 0 | 0 | -13.8758 | 1 | 0 | 0 | -14.4064 | 1.6176 | 0 | 0 | -37.1802 | 1 | 0 | 0 | 0 | -6.0032 | 0 | 0 | -37.1802 | 1 | 0 | 0 | -4.1457 | -6.0032 | 0 | 0 | -12.2925 | -17.6448 | 2.1246
| C1(Re,Im) |  | D1(Re,Im) |  | C2(Re,Im) |  | D2(Re,Im) |  | C12(Re,Im) |  | D12(Re,Im) |  | C3(Re,Im) |  | D3(Re,Im) |  | C23(Re,Im) |  | D23(Re,Im) |  | C4(Re,Im) |  | D4(Re,Im) |  | C34(Re,Im) |  | D34(Re,Im) |  | C5Re,Im) |  | D5(Re,Im) |  | C45(Re,Im) |  | D45(Re,Im) |  | C6(Re,Im) |  | D6(Re,Im) |  | C56(Re,Im) |  | D56(Re,Im) |  | C7(Re,Im) |  | D7(Re,Im) |  | C67(Re,Im) |  | D67(Re,Im) |  | C8(Re,Im) |  | D8(Re,Im) |  | C78(Re,Im) |  | D78(Re,Im) |  | C9(Re,Im) |  | D9(Re,Im) |  | C89(Re,Im) |  | D89(Re,Im) |  | 位相(deg) | RL(Db)
| 0 | 0 | 1 | 0 | 0 | -0.20497 | 1 | 0 | 0 | -0.20497 | 1 | 0 | 0 | 0 | 1 | 0 | 0 | -0.20497 | -1.9529 | 0 | 0 | 0.075584 | 1 | 0 | 0 | -0.35258 | -1.9529 | 0 | 0 | 0 | 1 | 0 | 0 | -0.35258 | -6.2058 | 0 | 0 | 0.071379 | 1 | 0 | 0 | -0.79554 | -6.2058 | 0 | 0 | 0 | 1 | 0 | 0 | -0.79554 | -17.6667 | 0 | 0 | -0.20497 | 1 | 0 | 0 | 2.8256 | -17.6667 | 0 | 0 | 0 | 1 | 0 | 0 | 2.8256 | -5.9525 | 0 | -38.3734 | -0.075348
| 第1複素マトリックス |  |  |  | 第2複素マトリックス |  |  |  |  | 掛け算結果1 |  |  |  | 第3複素マトリックス |  |  |  | 掛け算結果2 |  |  | 第4複素マトリックス |  |  |  |  | 掛け算結果3 |  |  | 第4複素マトリックス |  |  |  |  | 掛け算結果5 |  |  | 第6複素マトリックス |  |  |  |  | 掛け算結果6 |  |  | 第7複素マトリックス |  |  |  |  | 掛け算結果7 |  |  | 第8複素マトリックス |  |  |  |  | 掛け算結果8 |  |  | 第9複素マトリックス |  |  |  |  | 掛け算結果9
| A1(Re,Im) |  | B1(Re,Im) |  | A2(Re,Im) |  | B2(Re,Im) |  | A12(Re,Im) |  | B12(Re,Im) |  | A3Re,Im) |  | B3(Re,Im) |  | A23(Re,Im) |  | B23(Re,Im) |  | A4(Re,Im) |  | B4Re,Im) |  | A34(Re,Im) |  | B34(Re,Im) |  | A5Re,Im) |  | B5(Re,Im) |  | A45(Re,Im) |  | B45(Re,Im) |  | A6(Re,Im) |  | B6(Re,Im) |  | A56(Re,Im) |  | B56(Re,Im) |  | A7Re,Im) |  | B7(Re,Im) |  | A67(Re,Im) |  | B67(Re,Im) |  | A8(Re,Im) |  | B8(Re,Im) |  | A78(Re,Im) |  | B78(Re,Im) |  | A9Re,Im) |  | B9(Re,Im) |  | A89(Re,Im) |  | B89(Re,Im) |  | 減衰量(dB) | ABS(Zin)
1.0516 | 1 | 0 | 0 | -4.1449 | 1 | 0 | 0 | 0 | 0.15165 | 0 | 0 | -4.1449 | 1 | 0 | 0 | -14.4037 | 0.15165 | 0 | 0 | -6.3292 | 1 | 0 | 0 | 0 | 0.63529 | 0 | 0 | -6.3292 | 1 | 0 | 0 | -12.06 | 0.63529 | 0 | 0 | -13.9908 | 1 | 0 | 0 | 0 | 1.6455 | 0 | 0 | -13.9908 | 1 | 0 | 0 | -14.4037 | 1.6455 | 0 | 0 | -37.6924 | 1 | 0 | 0 | 0 | -6.0691 | 0 | 0 | -37.6924 | 1 | 0 | 0 | -4.1449 | -6.0691 | 0 | 0 | -12.5366 | -17.786 | 2.1417
| C1(Re,Im) |  | D1(Re,Im) |  | C2(Re,Im) |  | D2(Re,Im) |  | C12(Re,Im) |  | D12(Re,Im) |  | C3(Re,Im) |  | D3(Re,Im) |  | C23(Re,Im) |  | D23(Re,Im) |  | C4(Re,Im) |  | D4(Re,Im) |  | C34(Re,Im) |  | D34(Re,Im) |  | C5Re,Im) |  | D5(Re,Im) |  | C45(Re,Im) |  | D45(Re,Im) |  | C6(Re,Im) |  | D6(Re,Im) |  | C56(Re,Im) |  | D56(Re,Im) |  | C7(Re,Im) |  | D7(Re,Im) |  | C67(Re,Im) |  | D67(Re,Im) |  | C8(Re,Im) |  | D8(Re,Im) |  | C78(Re,Im) |  | D78(Re,Im) |  | C9(Re,Im) |  | D9(Re,Im) |  | C89(Re,Im) |  | D89(Re,Im) |  | 位相(deg) | RL(Db)
| 0 | 0 | 1 | 0 | 0 | -0.20467 | 1 | 0 | 0 | -0.20467 | 1 | 0 | 0 | 0 | 1 | 0 | 0 | -0.20467 | -1.948 | 0 | 0 | 0.076414 | 1 | 0 | 0 | -0.35353 | -1.948 | 0 | 0 | 0 | 1 | 0 | 0 | -0.35353 | -6.2116 | 0 | 0 | 0.072207 | 1 | 0 | 0 | -0.80205 | -6.2116 | 0 | 0 | 0 | 1 | 0 | 0 | -0.80205 | -17.7641 | 0 | 0 | -0.20467 | 1 | 0 | 0 | 2.8338 | -17.7641 | 0 | 0 | 0 | 1 | 0 | 0 | 2.8338 | -6.0183 | 0 | -38.7548 | -0.072916
| 第1複素マトリックス |  |  |  | 第2複素マトリックス |  |  |  |  | 掛け算結果1 |  |  |  | 第3複素マトリックス |  |  |  | 掛け算結果2 |  |  | 第4複素マトリックス |  |  |  |  | 掛け算結果3 |  |  | 第4複素マトリックス |  |  |  |  | 掛け算結果5 |  |  | 第6複素マトリックス |  |  |  |  | 掛け算結果6 |  |  | 第7複素マトリックス |  |  |  |  | 掛け算結果7 |  |  | 第8複素マトリックス |  |  |  |  | 掛け算結果8 |  |  | 第9複素マトリックス |  |  |  |  | 掛け算結果9
| A1(Re,Im) |  | B1(Re,Im) |  | A2(Re,Im) |  | B2(Re,Im) |  | A12(Re,Im) |  | B12(Re,Im) |  | A3Re,Im) |  | B3(Re,Im) |  | A23(Re,Im) |  | B23(Re,Im) |  | A4(Re,Im) |  | B4Re,Im) |  | A34(Re,Im) |  | B34(Re,Im) |  | A5Re,Im) |  | B5(Re,Im) |  | A45(Re,Im) |  | B45(Re,Im) |  | A6(Re,Im) |  | B6(Re,Im) |  | A56(Re,Im) |  | B56(Re,Im) |  | A7Re,Im) |  | B7(Re,Im) |  | A67(Re,Im) |  | B67(Re,Im) |  | A8(Re,Im) |  | B8(Re,Im) |  | A78(Re,Im) |  | B78(Re,Im) |  | A9Re,Im) |  | B9(Re,Im) |  | A89(Re,Im) |  | B89(Re,Im) |  | 減衰量(dB) | ABS(Zin)
1.0518 | 1 | 0 | 0 | -4.1442 | 1 | 0 | 0 | 0 | 0.15305 | 0 | 0 | -4.1442 | 1 | 0 | 0 | -14.401 | 0.15305 | 0 | 0 | -6.3482 | 1 | 0 | 0 | 0 | 0.6434 | 0 | 0 | -6.3482 | 1 | 0 | 0 | -12.0577 | 0.6434 | 0 | 0 | -14.1061 | 1 | 0 | 0 | 0 | 1.6736 | 0 | 0 | -14.1061 | 1 | 0 | 0 | -14.401 | 1.6736 | 0 | 0 | -38.2082 | 1 | 0 | 0 | 0 | -6.1351 | 0 | 0 | -38.2082 | 1 | 0 | 0 | -4.1442 | -6.1351 | 0 | 0 | -12.7835 | -17.9266 | 2.1589
| C1(Re,Im) |  | D1(Re,Im) |  | C2(Re,Im) |  | D2(Re,Im) |  | C12(Re,Im) |  | D12(Re,Im) |  | C3(Re,Im) |  | D3(Re,Im) |  | C23(Re,Im) |  | D23(Re,Im) |  | C4(Re,Im) |  | D4(Re,Im) |  | C34(Re,Im) |  | D34(Re,Im) |  | C5Re,Im) |  | D5(Re,Im) |  | C45(Re,Im) |  | D45(Re,Im) |  | C6(Re,Im) |  | D6(Re,Im) |  | C56(Re,Im) |  | D56(Re,Im) |  | C7(Re,Im) |  | D7(Re,Im) |  | C67(Re,Im) |  | D67(Re,Im) |  | C8(Re,Im) |  | D8(Re,Im) |  | C78(Re,Im) |  | D78(Re,Im) |  | C9(Re,Im) |  | D9(Re,Im) |  | C89(Re,Im) |  | D89(Re,Im) |  | 位相(deg) | RL(Db)
| 0 | 0 | 1 | 0 | 0 | -0.20437 | 1 | 0 | 0 | -0.20437 | 1 | 0 | 0 | 0 | 1 | 0 | 0 | -0.20437 | -1.9432 | 0 | 0 | 0.077243 | 1 | 0 | 0 | -0.35447 | -1.9432 | 0 | 0 | 0 | 1 | 0 | 0 | -0.35447 | -6.2173 | 0 | 0 | 0.073036 | 1 | 0 | 0 | -0.80855 | -6.2173 | 0 | 0 | 0 | 1 | 0 | 0 | -0.80855 | -17.8612 | 0 | 0 | -0.20437 | 1 | 0 | 0 | 2.8418 | -17.8612 | 0 | 0 | 0 | 1 | 0 | 0 | 2.8418 | -6.0844 | 0 | -39.1316 | -0.070575
| 第1複素マトリックス |  |  |  | 第2複素マトリックス |  |  |  |  | 掛け算結果1 |  |  |  | 第3複素マトリックス |  |  |  | 掛け算結果2 |  |  | 第4複素マトリックス |  |  |  |  | 掛け算結果3 |  |  | 第4複素マトリックス |  |  |  |  | 掛け算結果5 |  |  | 第6複素マトリックス |  |  |  |  | 掛け算結果6 |  |  | 第7複素マトリックス |  |  |  |  | 掛け算結果7 |  |  | 第8複素マトリックス |  |  |  |  | 掛け算結果8 |  |  | 第9複素マトリックス |  |  |  |  | 掛け算結果9
| A1(Re,Im) |  | B1(Re,Im) |  | A2(Re,Im) |  | B2(Re,Im) |  | A12(Re,Im) |  | B12(Re,Im) |  | A3Re,Im) |  | B3(Re,Im) |  | A23(Re,Im) |  | B23(Re,Im) |  | A4(Re,Im) |  | B4Re,Im) |  | A34(Re,Im) |  | B34(Re,Im) |  | A5Re,Im) |  | B5(Re,Im) |  | A45(Re,Im) |  | B45(Re,Im) |  | A6(Re,Im) |  | B6(Re,Im) |  | A56(Re,Im) |  | B56(Re,Im) |  | A7Re,Im) |  | B7(Re,Im) |  | A67(Re,Im) |  | B67(Re,Im) |  | A8(Re,Im) |  | B8(Re,Im) |  | A78(Re,Im) |  | B78(Re,Im) |  | A9Re,Im) |  | B9(Re,Im) |  | A89(Re,Im) |  | B89(Re,Im) |  | 減衰量(dB) | ABS(Zin)
1.052 | 1 | 0 | 0 | -4.1434 | 1 | 0 | 0 | 0 | 0.15444 | 0 | 0 | -4.1434 | 1 | 0 | 0 | -14.3982 | 0.15444 | 0 | 0 | -6.3671 | 1 | 0 | 0 | 0 | 0.65154 | 0 | 0 | -6.3671 | 1 | 0 | 0 | -12.0554 | 0.65154 | 0 | 0 | -14.2217 | 1 | 0 | 0 | 0 | 1.702 | 0 | 0 | -14.2217 | 1 | 0 | 0 | -14.3982 | 1.702 | 0 | 0 | -38.7276 | 1 | 0 | 0 | 0 | -6.2013 | 0 | 0 | -38.7276 | 1 | 0 | 0 | -4.1434 | -6.2013 | 0 | 0 | -13.0333 | -18.0664 | 2.1761
| C1(Re,Im) |  | D1(Re,Im) |  | C2(Re,Im) |  | D2(Re,Im) |  | C12(Re,Im) |  | D12(Re,Im) |  | C3(Re,Im) |  | D3(Re,Im) |  | C23(Re,Im) |  | D23(Re,Im) |  | C4(Re,Im) |  | D4(Re,Im) |  | C34(Re,Im) |  | D34(Re,Im) |  | C5Re,Im) |  | D5(Re,Im) |  | C45(Re,Im) |  | D45(Re,Im) |  | C6(Re,Im) |  | D6(Re,Im) |  | C56(Re,Im) |  | D56(Re,Im) |  | C7(Re,Im) |  | D7(Re,Im) |  | C67(Re,Im) |  | D67(Re,Im) |  | C8(Re,Im) |  | D8(Re,Im) |  | C78(Re,Im) |  | D78(Re,Im) |  | C9(Re,Im) |  | D9(Re,Im) |  | C89(Re,Im) |  | D89(Re,Im) |  | 位相(deg) | RL(Db)
| 0 | 0 | 1 | 0 | 0 | -0.20407 | 1 | 0 | 0 | -0.20407 | 1 | 0 | 0 | 0 | 1 | 0 | 0 | -0.20407 | -1.9383 | 0 | 0 | 0.078072 | 1 | 0 | 0 | -0.3554 | -1.9383 | 0 | 0 | 0 | 1 | 0 | 0 | -0.3554 | -6.2228 | 0 | 0 | 0.073864 | 1 | 0 | 0 | -0.81505 | -6.2228 | 0 | 0 | 0 | 1 | 0 | 0 | -0.81505 | -17.9581 | 0 | 0 | -0.20407 | 1 | 0 | 0 | 2.8497 | -17.9581 | 0 | 0 | 0 | 1 | 0 | 0 | 2.8497 | -6.1506 | 0 | -39.504 | -0.068321
| 第1複素マトリックス |  |  |  | 第2複素マトリックス |  |  |  |  | 掛け算結果1 |  |  |  | 第3複素マトリックス |  |  |  | 掛け算結果2 |  |  | 第4複素マトリックス |  |  |  |  | 掛け算結果3 |  |  | 第4複素マトリックス |  |  |  |  | 掛け算結果5 |  |  | 第6複素マトリックス |  |  |  |  | 掛け算結果6 |  |  | 第7複素マトリックス |  |  |  |  | 掛け算結果7 |  |  | 第8複素マトリックス |  |  |  |  | 掛け算結果8 |  |  | 第9複素マトリックス |  |  |  |  | 掛け算結果9
| A1(Re,Im) |  | B1(Re,Im) |  | A2(Re,Im) |  | B2(Re,Im) |  | A12(Re,Im) |  | B12(Re,Im) |  | A3Re,Im) |  | B3(Re,Im) |  | A23(Re,Im) |  | B23(Re,Im) |  | A4(Re,Im) |  | B4Re,Im) |  | A34(Re,Im) |  | B34(Re,Im) |  | A5Re,Im) |  | B5(Re,Im) |  | A45(Re,Im) |  | B45(Re,Im) |  | A6(Re,Im) |  | B6(Re,Im) |  | A56(Re,Im) |  | B56(Re,Im) |  | A7Re,Im) |  | B7(Re,Im) |  | A67(Re,Im) |  | B67(Re,Im) |  | A8(Re,Im) |  | B8(Re,Im) |  | A78(Re,Im) |  | B78(Re,Im) |  | A9Re,Im) |  | B9(Re,Im) |  | A89(Re,Im) |  | B89(Re,Im) |  | 減衰量(dB) | ABS(Zin)
1.0522 | 1 | 0 | 0 | -4.1426 | 1 | 0 | 0 | 0 | 0.15584 | 0 | 0 | -4.1426 | 1 | 0 | 0 | -14.3955 | 0.15584 | 0 | 0 | -6.386 | 1 | 0 | 0 | 0 | 0.65971 | 0 | 0 | -6.386 | 1 | 0 | 0 | -12.0531 | 0.65971 | 0 | 0 | -14.3375 | 1 | 0 | 0 | 0 | 1.7306 | 0 | 0 | -14.3375 | 1 | 0 | 0 | -14.3955 | 1.7306 | 0 | 0 | -39.2505 | 1 | 0 | 0 | 0 | -6.2677 | 0 | 0 | -39.2505 | 1 | 0 | 0 | -4.1426 | -6.2677 | 0 | 0 | -13.286 | -18.2056 | 2.1933
| C1(Re,Im) |  | D1(Re,Im) |  | C2(Re,Im) |  | D2(Re,Im) |  | C12(Re,Im) |  | D12(Re,Im) |  | C3(Re,Im) |  | D3(Re,Im) |  | C23(Re,Im) |  | D23(Re,Im) |  | C4(Re,Im) |  | D4(Re,Im) |  | C34(Re,Im) |  | D34(Re,Im) |  | C5Re,Im) |  | D5(Re,Im) |  | C45(Re,Im) |  | D45(Re,Im) |  | C6(Re,Im) |  | D6(Re,Im) |  | C56(Re,Im) |  | D56(Re,Im) |  | C7(Re,Im) |  | D7(Re,Im) |  | C67(Re,Im) |  | D67(Re,Im) |  | C8(Re,Im) |  | D8(Re,Im) |  | C78(Re,Im) |  | D78(Re,Im) |  | C9(Re,Im) |  | D9(Re,Im) |  | C89(Re,Im) |  | D89(Re,Im) |  | 位相(deg) | RL(Db)
| 0 | 0 | 1 | 0 | 0 | -0.20378 | 1 | 0 | 0 | -0.20378 | 1 | 0 | 0 | 0 | 1 | 0 | 0 | -0.20378 | -1.9335 | 0 | 0 | 0.078901 | 1 | 0 | 0 | -0.35633 | -1.9335 | 0 | 0 | 0 | 1 | 0 | 0 | -0.35633 | -6.2283 | 0 | 0 | 0.074693 | 1 | 0 | 0 | -0.82154 | -6.2283 | 0 | 0 | 0 | 1 | 0 | 0 | -0.82154 | -18.0548 | 0 | 0 | -0.20378 | 1 | 0 | 0 | 2.8576 | -18.0548 | 0 | 0 | 0 | 1 | 0 | 0 | 2.8576 | -6.217 | 0 | -39.872 | -0.066149
| 第1複素マトリックス |  |  |  | 第2複素マトリックス |  |  |  |  | 掛け算結果1 |  |  |  | 第3複素マトリックス |  |  |  | 掛け算結果2 |  |  | 第4複素マトリックス |  |  |  |  | 掛け算結果3 |  |  | 第4複素マトリックス |  |  |  |  | 掛け算結果5 |  |  | 第6複素マトリックス |  |  |  |  | 掛け算結果6 |  |  | 第7複素マトリックス |  |  |  |  | 掛け算結果7 |  |  | 第8複素マトリックス |  |  |  |  | 掛け算結果8 |  |  | 第9複素マトリックス |  |  |  |  | 掛け算結果9
| A1(Re,Im) |  | B1(Re,Im) |  | A2(Re,Im) |  | B2(Re,Im) |  | A12(Re,Im) |  | B12(Re,Im) |  | A3Re,Im) |  | B3(Re,Im) |  | A23(Re,Im) |  | B23(Re,Im) |  | A4(Re,Im) |  | B4Re,Im) |  | A34(Re,Im) |  | B34(Re,Im) |  | A5Re,Im) |  | B5(Re,Im) |  | A45(Re,Im) |  | B45(Re,Im) |  | A6(Re,Im) |  | B6(Re,Im) |  | A56(Re,Im) |  | B56(Re,Im) |  | A7Re,Im) |  | B7(Re,Im) |  | A67(Re,Im) |  | B67(Re,Im) |  | A8(Re,Im) |  | B8(Re,Im) |  | A78(Re,Im) |  | B78(Re,Im) |  | A9Re,Im) |  | B9(Re,Im) |  | A89(Re,Im) |  | B89(Re,Im) |  | 減衰量(dB) | ABS(Zin)
1.0524 | 1 | 0 | 0 | -4.1418 | 1 | 0 | 0 | 0 | 0.15724 | 0 | 0 | -4.1418 | 1 | 0 | 0 | -14.3927 | 0.15724 | 0 | 0 | -6.4049 | 1 | 0 | 0 | 0 | 0.6679 | 0 | 0 | -6.4049 | 1 | 0 | 0 | -12.0508 | 0.6679 | 0 | 0 | -14.4536 | 1 | 0 | 0 | 0 | 1.7594 | 0 | 0 | -14.4536 | 1 | 0 | 0 | -14.3927 | 1.7594 | 0 | 0 | -39.7769 | 1 | 0 | 0 | 0 | -6.3343 | 0 | 0 | -39.7769 | 1 | 0 | 0 | -4.1418 | -6.3343 | 0 | 0 | -13.5417 | -18.3441 | 2.2106
| C1(Re,Im) |  | D1(Re,Im) |  | C2(Re,Im) |  | D2(Re,Im) |  | C12(Re,Im) |  | D12(Re,Im) |  | C3(Re,Im) |  | D3(Re,Im) |  | C23(Re,Im) |  | D23(Re,Im) |  | C4(Re,Im) |  | D4(Re,Im) |  | C34(Re,Im) |  | D34(Re,Im) |  | C5Re,Im) |  | D5(Re,Im) |  | C45(Re,Im) |  | D45(Re,Im) |  | C6(Re,Im) |  | D6(Re,Im) |  | C56(Re,Im) |  | D56(Re,Im) |  | C7(Re,Im) |  | D7(Re,Im) |  | C67(Re,Im) |  | D67(Re,Im) |  | C8(Re,Im) |  | D8(Re,Im) |  | C78(Re,Im) |  | D78(Re,Im) |  | C9(Re,Im) |  | D9(Re,Im) |  | C89(Re,Im) |  | D89(Re,Im) |  | 位相(deg) | RL(Db)
| 0 | 0 | 1 | 0 | 0 | -0.20348 | 1 | 0 | 0 | -0.20348 | 1 | 0 | 0 | 0 | 1 | 0 | 0 | -0.20348 | -1.9286 | 0 | 0 | 0.07973 | 1 | 0 | 0 | -0.35725 | -1.9286 | 0 | 0 | 0 | 1 | 0 | 0 | -0.35725 | -6.2337 | 0 | 0 | 0.075521 | 1 | 0 | 0 | -0.82802 | -6.2337 | 0 | 0 | 0 | 1 | 0 | 0 | -0.82802 | -18.1512 | 0 | 0 | -0.20348 | 1 | 0 | 0 | 2.8653 | -18.1512 | 0 | 0 | 0 | 1 | 0 | 0 | 2.8653 | -6.2835 | 0 | -40.2357 | -0.064058
| 第1複素マトリックス |  |  |  | 第2複素マトリックス |  |  |  |  | 掛け算結果1 |  |  |  | 第3複素マトリックス |  |  |  | 掛け算結果2 |  |  | 第4複素マトリックス |  |  |  |  | 掛け算結果3 |  |  | 第4複素マトリックス |  |  |  |  | 掛け算結果5 |  |  | 第6複素マトリックス |  |  |  |  | 掛け算結果6 |  |  | 第7複素マトリックス |  |  |  |  | 掛け算結果7 |  |  | 第8複素マトリックス |  |  |  |  | 掛け算結果8 |  |  | 第9複素マトリックス |  |  |  |  | 掛け算結果9
| A1(Re,Im) |  | B1(Re,Im) |  | A2(Re,Im) |  | B2(Re,Im) |  | A12(Re,Im) |  | B12(Re,Im) |  | A3Re,Im) |  | B3(Re,Im) |  | A23(Re,Im) |  | B23(Re,Im) |  | A4(Re,Im) |  | B4Re,Im) |  | A34(Re,Im) |  | B34(Re,Im) |  | A5Re,Im) |  | B5(Re,Im) |  | A45(Re,Im) |  | B45(Re,Im) |  | A6(Re,Im) |  | B6(Re,Im) |  | A56(Re,Im) |  | B56(Re,Im) |  | A7Re,Im) |  | B7(Re,Im) |  | A67(Re,Im) |  | B67(Re,Im) |  | A8(Re,Im) |  | B8(Re,Im) |  | A78(Re,Im) |  | B78(Re,Im) |  | A9Re,Im) |  | B9(Re,Im) |  | A89(Re,Im) |  | B89(Re,Im) |  | 減衰量(dB) | ABS(Zin)
1.0526 | 1 | 0 | 0 | -4.141 | 1 | 0 | 0 | 0 | 0.15863 | 0 | 0 | -4.141 | 1 | 0 | 0 | -14.39 | 0.15863 | 0 | 0 | -6.4237 | 1 | 0 | 0 | 0 | 0.67612 | 0 | 0 | -6.4237 | 1 | 0 | 0 | -12.0486 | 0.67612 | 0 | 0 | -14.5701 | 1 | 0 | 0 | 0 | 1.7885 | 0 | 0 | -14.5701 | 1 | 0 | 0 | -14.39 | 1.7885 | 0 | 0 | -40.307 | 1 | 0 | 0 | 0 | -6.401 | 0 | 0 | -40.307 | 1 | 0 | 0 | -4.141 | -6.401 | 0 | 0 | -13.8003 | -18.4819 | 2.228
| C1(Re,Im) |  | D1(Re,Im) |  | C2(Re,Im) |  | D2(Re,Im) |  | C12(Re,Im) |  | D12(Re,Im) |  | C3(Re,Im) |  | D3(Re,Im) |  | C23(Re,Im) |  | D23(Re,Im) |  | C4(Re,Im) |  | D4(Re,Im) |  | C34(Re,Im) |  | D34(Re,Im) |  | C5Re,Im) |  | D5(Re,Im) |  | C45(Re,Im) |  | D45(Re,Im) |  | C6(Re,Im) |  | D6(Re,Im) |  | C56(Re,Im) |  | D56(Re,Im) |  | C7(Re,Im) |  | D7(Re,Im) |  | C67(Re,Im) |  | D67(Re,Im) |  | C8(Re,Im) |  | D8(Re,Im) |  | C78(Re,Im) |  | D78(Re,Im) |  | C9(Re,Im) |  | D9(Re,Im) |  | C89(Re,Im) |  | D89(Re,Im) |  | 位相(deg) | RL(Db)
| 0 | 0 | 1 | 0 | 0 | -0.20318 | 1 | 0 | 0 | -0.20318 | 1 | 0 | 0 | 0 | 1 | 0 | 0 | -0.20318 | -1.9238 | 0 | 0 | 0.080559 | 1 | 0 | 0 | -0.35816 | -1.9238 | 0 | 0 | 0 | 1 | 0 | 0 | -0.35816 | -6.239 | 0 | 0 | 0.076349 | 1 | 0 | 0 | -0.8345 | -6.239 | 0 | 0 | 0 | 1 | 0 | 0 | -0.8345 | -18.2474 | 0 | 0 | -0.20318 | 1 | 0 | 0 | 2.873 | -18.2474 | 0 | 0 | 0 | 1 | 0 | 0 | 2.873 | -6.3503 | 0 | -40.5952 | -0.062042
| 第1複素マトリックス |  |  |  | 第2複素マトリックス |  |  |  |  | 掛け算結果1 |  |  |  | 第3複素マトリックス |  |  |  | 掛け算結果2 |  |  | 第4複素マトリックス |  |  |  |  | 掛け算結果3 |  |  | 第4複素マトリックス |  |  |  |  | 掛け算結果5 |  |  | 第6複素マトリックス |  |  |  |  | 掛け算結果6 |  |  | 第7複素マトリックス |  |  |  |  | 掛け算結果7 |  |  | 第8複素マトリックス |  |  |  |  | 掛け算結果8 |  |  | 第9複素マトリックス |  |  |  |  | 掛け算結果9
| A1(Re,Im) |  | B1(Re,Im) |  | A2(Re,Im) |  | B2(Re,Im) |  | A12(Re,Im) |  | B12(Re,Im) |  | A3Re,Im) |  | B3(Re,Im) |  | A23(Re,Im) |  | B23(Re,Im) |  | A4(Re,Im) |  | B4Re,Im) |  | A34(Re,Im) |  | B34(Re,Im) |  | A5Re,Im) |  | B5(Re,Im) |  | A45(Re,Im) |  | B45(Re,Im) |  | A6(Re,Im) |  | B6(Re,Im) |  | A56(Re,Im) |  | B56(Re,Im) |  | A7Re,Im) |  | B7(Re,Im) |  | A67(Re,Im) |  | B67(Re,Im) |  | A8(Re,Im) |  | B8(Re,Im) |  | A78(Re,Im) |  | B78(Re,Im) |  | A9Re,Im) |  | B9(Re,Im) |  | A89(Re,Im) |  | B89(Re,Im) |  | 減衰量(dB) | ABS(Zin)
1.0528 | 1 | 0 | 0 | -4.1402 | 1 | 0 | 0 | 0 | 0.16003 | 0 | 0 | -4.1402 | 1 | 0 | 0 | -14.3873 | 0.16003 | 0 | 0 | -6.4426 | 1 | 0 | 0 | 0 | 0.68438 | 0 | 0 | -6.4426 | 1 | 0 | 0 | -12.0463 | 0.68438 | 0 | 0 | -14.6868 | 1 | 0 | 0 | 0 | 1.8178 | 0 | 0 | -14.6868 | 1 | 0 | 0 | -14.3873 | 1.8178 | 0 | 0 | -40.8406 | 1 | 0 | 0 | 0 | -6.4679 | 0 | 0 | -40.8406 | 1 | 0 | 0 | -4.1402 | -6.4679 | 0 | 0 | -14.0619 | -18.6191 | 2.2454
| C1(Re,Im) |  | D1(Re,Im) |  | C2(Re,Im) |  | D2(Re,Im) |  | C12(Re,Im) |  | D12(Re,Im) |  | C3(Re,Im) |  | D3(Re,Im) |  | C23(Re,Im) |  | D23(Re,Im) |  | C4(Re,Im) |  | D4(Re,Im) |  | C34(Re,Im) |  | D34(Re,Im) |  | C5Re,Im) |  | D5(Re,Im) |  | C45(Re,Im) |  | D45(Re,Im) |  | C6(Re,Im) |  | D6(Re,Im) |  | C56(Re,Im) |  | D56(Re,Im) |  | C7(Re,Im) |  | D7(Re,Im) |  | C67(Re,Im) |  | D67(Re,Im) |  | C8(Re,Im) |  | D8(Re,Im) |  | C78(Re,Im) |  | D78(Re,Im) |  | C9(Re,Im) |  | D9(Re,Im) |  | C89(Re,Im) |  | D89(Re,Im) |  | 位相(deg) | RL(Db)
| 0 | 0 | 1 | 0 | 0 | -0.20288 | 1 | 0 | 0 | -0.20288 | 1 | 0 | 0 | 0 | 1 | 0 | 0 | -0.20288 | -1.9189 | 0 | 0 | 0.081388 | 1 | 0 | 0 | -0.35906 | -1.9189 | 0 | 0 | 0 | 1 | 0 | 0 | -0.35906 | -6.2442 | 0 | 0 | 0.077176 | 1 | 0 | 0 | -0.84096 | -6.2442 | 0 | 0 | 0 | 1 | 0 | 0 | -0.84096 | -18.3433 | 0 | 0 | -0.20288 | 1 | 0 | 0 | 2.8806 | -18.3433 | 0 | 0 | 0 | 1 | 0 | 0 | 2.8806 | -6.4172 | 0 | -40.9505 | -0.0601
| 第1複素マトリックス |  |  |  | 第2複素マトリックス |  |  |  |  | 掛け算結果1 |  |  |  | 第3複素マトリックス |  |  |  | 掛け算結果2 |  |  | 第4複素マトリックス |  |  |  |  | 掛け算結果3 |  |  | 第4複素マトリックス |  |  |  |  | 掛け算結果5 |  |  | 第6複素マトリックス |  |  |  |  | 掛け算結果6 |  |  | 第7複素マトリックス |  |  |  |  | 掛け算結果7 |  |  | 第8複素マトリックス |  |  |  |  | 掛け算結果8 |  |  | 第9複素マトリックス |  |  |  |  | 掛け算結果9
| A1(Re,Im) |  | B1(Re,Im) |  | A2(Re,Im) |  | B2(Re,Im) |  | A12(Re,Im) |  | B12(Re,Im) |  | A3Re,Im) |  | B3(Re,Im) |  | A23(Re,Im) |  | B23(Re,Im) |  | A4(Re,Im) |  | B4Re,Im) |  | A34(Re,Im) |  | B34(Re,Im) |  | A5Re,Im) |  | B5(Re,Im) |  | A45(Re,Im) |  | B45(Re,Im) |  | A6(Re,Im) |  | B6(Re,Im) |  | A56(Re,Im) |  | B56(Re,Im) |  | A7Re,Im) |  | B7(Re,Im) |  | A67(Re,Im) |  | B67(Re,Im) |  | A8(Re,Im) |  | B8(Re,Im) |  | A78(Re,Im) |  | B78(Re,Im) |  | A9Re,Im) |  | B9(Re,Im) |  | A89(Re,Im) |  | B89(Re,Im) |  | 減衰量(dB) | ABS(Zin)
1.053 | 1 | 0 | 0 | -4.1394 | 1 | 0 | 0 | 0 | 0.16142 | 0 | 0 | -4.1394 | 1 | 0 | 0 | -14.3845 | 0.16142 | 0 | 0 | -6.4614 | 1 | 0 | 0 | 0 | 0.69265 | 0 | 0 | -6.4614 | 1 | 0 | 0 | -12.044 | 0.69265 | 0 | 0 | -14.8037 | 1 | 0 | 0 | 0 | 1.8474 | 0 | 0 | -14.8037 | 1 | 0 | 0 | -14.3845 | 1.8474 | 0 | 0 | -41.3779 | 1 | 0 | 0 | 0 | -6.535 | 0 | 0 | -41.3779 | 1 | 0 | 0 | -4.1394 | -6.535 | 0 | 0 | -14.3265 | -18.7556 | 2.2628
| C1(Re,Im) |  | D1(Re,Im) |  | C2(Re,Im) |  | D2(Re,Im) |  | C12(Re,Im) |  | D12(Re,Im) |  | C3(Re,Im) |  | D3(Re,Im) |  | C23(Re,Im) |  | D23(Re,Im) |  | C4(Re,Im) |  | D4(Re,Im) |  | C34(Re,Im) |  | D34(Re,Im) |  | C5Re,Im) |  | D5(Re,Im) |  | C45(Re,Im) |  | D45(Re,Im) |  | C6(Re,Im) |  | D6(Re,Im) |  | C56(Re,Im) |  | D56(Re,Im) |  | C7(Re,Im) |  | D7(Re,Im) |  | C67(Re,Im) |  | D67(Re,Im) |  | C8(Re,Im) |  | D8(Re,Im) |  | C78(Re,Im) |  | D78(Re,Im) |  | C9(Re,Im) |  | D9(Re,Im) |  | C89(Re,Im) |  | D89(Re,Im) |  | 位相(deg) | RL(Db)
| 0 | 0 | 1 | 0 | 0 | -0.20258 | 1 | 0 | 0 | -0.20258 | 1 | 0 | 0 | 0 | 1 | 0 | 0 | -0.20258 | -1.9141 | 0 | 0 | 0.082216 | 1 | 0 | 0 | -0.35995 | -1.9141 | 0 | 0 | 0 | 1 | 0 | 0 | -0.35995 | -6.2493 | 0 | 0 | 0.078004 | 1 | 0 | 0 | -0.84742 | -6.2493 | 0 | 0 | 0 | 1 | 0 | 0 | -0.84742 | -18.439 | 0 | 0 | -0.20258 | 1 | 0 | 0 | 2.888 | -18.439 | 0 | 0 | 0 | 1 | 0 | 0 | 2.888 | -6.4843 | 0 | -41.3018 | -0.058228
| 第1複素マトリックス |  |  |  | 第2複素マトリックス |  |  |  |  | 掛け算結果1 |  |  |  | 第3複素マトリックス |  |  |  | 掛け算結果2 |  |  | 第4複素マトリックス |  |  |  |  | 掛け算結果3 |  |  | 第4複素マトリックス |  |  |  |  | 掛け算結果5 |  |  | 第6複素マトリックス |  |  |  |  | 掛け算結果6 |  |  | 第7複素マトリックス |  |  |  |  | 掛け算結果7 |  |  | 第8複素マトリックス |  |  |  |  | 掛け算結果8 |  |  | 第9複素マトリックス |  |  |  |  | 掛け算結果9
| A1(Re,Im) |  | B1(Re,Im) |  | A2(Re,Im) |  | B2(Re,Im) |  | A12(Re,Im) |  | B12(Re,Im) |  | A3Re,Im) |  | B3(Re,Im) |  | A23(Re,Im) |  | B23(Re,Im) |  | A4(Re,Im) |  | B4Re,Im) |  | A34(Re,Im) |  | B34(Re,Im) |  | A5Re,Im) |  | B5(Re,Im) |  | A45(Re,Im) |  | B45(Re,Im) |  | A6(Re,Im) |  | B6(Re,Im) |  | A56(Re,Im) |  | B56(Re,Im) |  | A7Re,Im) |  | B7(Re,Im) |  | A67(Re,Im) |  | B67(Re,Im) |  | A8(Re,Im) |  | B8(Re,Im) |  | A78(Re,Im) |  | B78(Re,Im) |  | A9Re,Im) |  | B9(Re,Im) |  | A89(Re,Im) |  | B89(Re,Im) |  | 減衰量(dB) | ABS(Zin)
1.0532 | 1 | 0 | 0 | -4.1386 | 1 | 0 | 0 | 0 | 0.16282 | 0 | 0 | -4.1386 | 1 | 0 | 0 | -14.3818 | 0.16282 | 0 | 0 | -6.4802 | 1 | 0 | 0 | 0 | 0.70096 | 0 | 0 | -6.4802 | 1 | 0 | 0 | -12.0417 | 0.70096 | 0 | 0 | -14.921 | 1 | 0 | 0 | 0 | 1.8772 | 0 | 0 | -14.921 | 1 | 0 | 0 | -14.3818 | 1.8772 | 0 | 0 | -41.9187 | 1 | 0 | 0 | 0 | -6.6023 | 0 | 0 | -41.9187 | 1 | 0 | 0 | -4.1386 | -6.6023 | 0 | 0 | -14.5941 | -18.8914 | 2.2803
| C1(Re,Im) |  | D1(Re,Im) |  | C2(Re,Im) |  | D2(Re,Im) |  | C12(Re,Im) |  | D12(Re,Im) |  | C3(Re,Im) |  | D3(Re,Im) |  | C23(Re,Im) |  | D23(Re,Im) |  | C4(Re,Im) |  | D4(Re,Im) |  | C34(Re,Im) |  | D34(Re,Im) |  | C5Re,Im) |  | D5(Re,Im) |  | C45(Re,Im) |  | D45(Re,Im) |  | C6(Re,Im) |  | D6(Re,Im) |  | C56(Re,Im) |  | D56(Re,Im) |  | C7(Re,Im) |  | D7(Re,Im) |  | C67(Re,Im) |  | D67(Re,Im) |  | C8(Re,Im) |  | D8(Re,Im) |  | C78(Re,Im) |  | D78(Re,Im) |  | C9(Re,Im) |  | D9(Re,Im) |  | C89(Re,Im) |  | D89(Re,Im) |  | 位相(deg) | RL(Db)
| 0 | 0 | 1 | 0 | 0 | -0.20228 | 1 | 0 | 0 | -0.20228 | 1 | 0 | 0 | 0 | 1 | 0 | 0 | -0.20228 | -1.9092 | 0 | 0 | 0.083044 | 1 | 0 | 0 | -0.36084 | -1.9092 | 0 | 0 | 0 | 1 | 0 | 0 | -0.36084 | -6.2543 | 0 | 0 | 0.078832 | 1 | 0 | 0 | -0.85387 | -6.2543 | 0 | 0 | 0 | 1 | 0 | 0 | -0.85387 | -18.5345 | 0 | 0 | -0.20228 | 1 | 0 | 0 | 2.8954 | -18.5345 | 0 | 0 | 0 | 1 | 0 | 0 | 2.8954 | -6.5516 | 0 | -41.6491 | -0.056424
| 第1複素マトリックス |  |  |  | 第2複素マトリックス |  |  |  |  | 掛け算結果1 |  |  |  | 第3複素マトリックス |  |  |  | 掛け算結果2 |  |  | 第4複素マトリックス |  |  |  |  | 掛け算結果3 |  |  | 第4複素マトリックス |  |  |  |  | 掛け算結果5 |  |  | 第6複素マトリックス |  |  |  |  | 掛け算結果6 |  |  | 第7複素マトリックス |  |  |  |  | 掛け算結果7 |  |  | 第8複素マトリックス |  |  |  |  | 掛け算結果8 |  |  | 第9複素マトリックス |  |  |  |  | 掛け算結果9
| A1(Re,Im) |  | B1(Re,Im) |  | A2(Re,Im) |  | B2(Re,Im) |  | A12(Re,Im) |  | B12(Re,Im) |  | A3Re,Im) |  | B3(Re,Im) |  | A23(Re,Im) |  | B23(Re,Im) |  | A4(Re,Im) |  | B4Re,Im) |  | A34(Re,Im) |  | B34(Re,Im) |  | A5Re,Im) |  | B5(Re,Im) |  | A45(Re,Im) |  | B45(Re,Im) |  | A6(Re,Im) |  | B6(Re,Im) |  | A56(Re,Im) |  | B56(Re,Im) |  | A7Re,Im) |  | B7(Re,Im) |  | A67(Re,Im) |  | B67(Re,Im) |  | A8(Re,Im) |  | B8(Re,Im) |  | A78(Re,Im) |  | B78(Re,Im) |  | A9Re,Im) |  | B9(Re,Im) |  | A89(Re,Im) |  | B89(Re,Im) |  | 減衰量(dB) | ABS(Zin)
1.0534 | 1 | 0 | 0 | -4.1379 | 1 | 0 | 0 | 0 | 0.16421 | 0 | 0 | -4.1379 | 1 | 0 | 0 | -14.3791 | 0.16421 | 0 | 0 | -6.499 | 1 | 0 | 0 | 0 | 0.7093 | 0 | 0 | -6.499 | 1 | 0 | 0 | -12.0394 | 0.7093 | 0 | 0 | -15.0385 | 1 | 0 | 0 | 0 | 1.9073 | 0 | 0 | -15.0385 | 1 | 0 | 0 | -14.3791 | 1.9073 | 0 | 0 | -42.4631 | 1 | 0 | 0 | 0 | -6.6697 | 0 | 0 | -42.4631 | 1 | 0 | 0 | -4.1379 | -6.6697 | 0 | 0 | -14.8647 | -19.0266 | 2.2978
| C1(Re,Im) |  | D1(Re,Im) |  | C2(Re,Im) |  | D2(Re,Im) |  | C12(Re,Im) |  | D12(Re,Im) |  | C3(Re,Im) |  | D3(Re,Im) |  | C23(Re,Im) |  | D23(Re,Im) |  | C4(Re,Im) |  | D4(Re,Im) |  | C34(Re,Im) |  | D34(Re,Im) |  | C5Re,Im) |  | D5(Re,Im) |  | C45(Re,Im) |  | D45(Re,Im) |  | C6(Re,Im) |  | D6(Re,Im) |  | C56(Re,Im) |  | D56(Re,Im) |  | C7(Re,Im) |  | D7(Re,Im) |  | C67(Re,Im) |  | D67(Re,Im) |  | C8(Re,Im) |  | D8(Re,Im) |  | C78(Re,Im) |  | D78(Re,Im) |  | C9(Re,Im) |  | D9(Re,Im) |  | C89(Re,Im) |  | D89(Re,Im) |  | 位相(deg) | RL(Db)
| 0 | 0 | 1 | 0 | 0 | -0.20199 | 1 | 0 | 0 | -0.20199 | 1 | 0 | 0 | 0 | 1 | 0 | 0 | -0.20199 | -1.9044 | 0 | 0 | 0.083873 | 1 | 0 | 0 | -0.36171 | -1.9044 | 0 | 0 | 0 | 1 | 0 | 0 | -0.36171 | -6.2592 | 0 | 0 | 0.079659 | 1 | 0 | 0 | -0.86031 | -6.2592 | 0 | 0 | 0 | 1 | 0 | 0 | -0.86031 | -18.6297 | 0 | 0 | -0.20199 | 1 | 0 | 0 | 2.9026 | -18.6297 | 0 | 0 | 0 | 1 | 0 | 0 | 2.9026 | -6.619 | 0 | -41.9925 | -0.054684
| 第1複素マトリックス |  |  |  | 第2複素マトリックス |  |  |  |  | 掛け算結果1 |  |  |  | 第3複素マトリックス |  |  |  | 掛け算結果2 |  |  | 第4複素マトリックス |  |  |  |  | 掛け算結果3 |  |  | 第4複素マトリックス |  |  |  |  | 掛け算結果5 |  |  | 第6複素マトリックス |  |  |  |  | 掛け算結果6 |  |  | 第7複素マトリックス |  |  |  |  | 掛け算結果7 |  |  | 第8複素マトリックス |  |  |  |  | 掛け算結果8 |  |  | 第9複素マトリックス |  |  |  |  | 掛け算結果9
| A1(Re,Im) |  | B1(Re,Im) |  | A2(Re,Im) |  | B2(Re,Im) |  | A12(Re,Im) |  | B12(Re,Im) |  | A3Re,Im) |  | B3(Re,Im) |  | A23(Re,Im) |  | B23(Re,Im) |  | A4(Re,Im) |  | B4Re,Im) |  | A34(Re,Im) |  | B34(Re,Im) |  | A5Re,Im) |  | B5(Re,Im) |  | A45(Re,Im) |  | B45(Re,Im) |  | A6(Re,Im) |  | B6(Re,Im) |  | A56(Re,Im) |  | B56(Re,Im) |  | A7Re,Im) |  | B7(Re,Im) |  | A67(Re,Im) |  | B67(Re,Im) |  | A8(Re,Im) |  | B8(Re,Im) |  | A78(Re,Im) |  | B78(Re,Im) |  | A9Re,Im) |  | B9(Re,Im) |  | A89(Re,Im) |  | B89(Re,Im) |  | 減衰量(dB) | ABS(Zin)
1.0536 | 1 | 0 | 0 | -4.1371 | 1 | 0 | 0 | 0 | 0.1656 | 0 | 0 | -4.1371 | 1 | 0 | 0 | -14.3764 | 0.1656 | 0 | 0 | -6.5178 | 1 | 0 | 0 | 0 | 0.71766 | 0 | 0 | -6.5178 | 1 | 0 | 0 | -12.0371 | 0.71766 | 0 | 0 | -15.1563 | 1 | 0 | 0 | 0 | 1.9375 | 0 | 0 | -15.1563 | 1 | 0 | 0 | -14.3764 | 1.9375 | 0 | 0 | -43.0111 | 1 | 0 | 0 | 0 | -6.7373 | 0 | 0 | -43.0111 | 1 | 0 | 0 | -4.1371 | -6.7373 | 0 | 0 | -15.1383 | -19.1611 | 2.3154
| C1(Re,Im) |  | D1(Re,Im) |  | C2(Re,Im) |  | D2(Re,Im) |  | C12(Re,Im) |  | D12(Re,Im) |  | C3(Re,Im) |  | D3(Re,Im) |  | C23(Re,Im) |  | D23(Re,Im) |  | C4(Re,Im) |  | D4(Re,Im) |  | C34(Re,Im) |  | D34(Re,Im) |  | C5Re,Im) |  | D5(Re,Im) |  | C45(Re,Im) |  | D45(Re,Im) |  | C6(Re,Im) |  | D6(Re,Im) |  | C56(Re,Im) |  | D56(Re,Im) |  | C7(Re,Im) |  | D7(Re,Im) |  | C67(Re,Im) |  | D67(Re,Im) |  | C8(Re,Im) |  | D8(Re,Im) |  | C78(Re,Im) |  | D78(Re,Im) |  | C9(Re,Im) |  | D9(Re,Im) |  | C89(Re,Im) |  | D89(Re,Im) |  | 位相(deg) | RL(Db)
| 0 | 0 | 1 | 0 | 0 | -0.20169 | 1 | 0 | 0 | -0.20169 | 1 | 0 | 0 | 0 | 1 | 0 | 0 | -0.20169 | -1.8995 | 0 | 0 | 0.084701 | 1 | 0 | 0 | -0.36258 | -1.8995 | 0 | 0 | 0 | 1 | 0 | 0 | -0.36258 | -6.264 | 0 | 0 | 0.080486 | 1 | 0 | 0 | -0.86675 | -6.264 | 0 | 0 | 0 | 1 | 0 | 0 | -0.86675 | -18.7246 | 0 | 0 | -0.20169 | 1 | 0 | 0 | 2.9098 | -18.7246 | 0 | 0 | 0 | 1 | 0 | 0 | 2.9098 | -6.6866 | 0 | -42.3321 | -0.053006
| 第1複素マトリックス |  |  |  | 第2複素マトリックス |  |  |  |  | 掛け算結果1 |  |  |  | 第3複素マトリックス |  |  |  | 掛け算結果2 |  |  | 第4複素マトリックス |  |  |  |  | 掛け算結果3 |  |  | 第4複素マトリックス |  |  |  |  | 掛け算結果5 |  |  | 第6複素マトリックス |  |  |  |  | 掛け算結果6 |  |  | 第7複素マトリックス |  |  |  |  | 掛け算結果7 |  |  | 第8複素マトリックス |  |  |  |  | 掛け算結果8 |  |  | 第9複素マトリックス |  |  |  |  | 掛け算結果9
| A1(Re,Im) |  | B1(Re,Im) |  | A2(Re,Im) |  | B2(Re,Im) |  | A12(Re,Im) |  | B12(Re,Im) |  | A3Re,Im) |  | B3(Re,Im) |  | A23(Re,Im) |  | B23(Re,Im) |  | A4(Re,Im) |  | B4Re,Im) |  | A34(Re,Im) |  | B34(Re,Im) |  | A5Re,Im) |  | B5(Re,Im) |  | A45(Re,Im) |  | B45(Re,Im) |  | A6(Re,Im) |  | B6(Re,Im) |  | A56(Re,Im) |  | B56(Re,Im) |  | A7Re,Im) |  | B7(Re,Im) |  | A67(Re,Im) |  | B67(Re,Im) |  | A8(Re,Im) |  | B8(Re,Im) |  | A78(Re,Im) |  | B78(Re,Im) |  | A9Re,Im) |  | B9(Re,Im) |  | A89(Re,Im) |  | B89(Re,Im) |  | 減衰量(dB) | ABS(Zin)
1.0538 | 1 | 0 | 0 | -4.1363 | 1 | 0 | 0 | 0 | 0.16699 | 0 | 0 | -4.1363 | 1 | 0 | 0 | -14.3736 | 0.16699 | 0 | 0 | -6.5365 | 1 | 0 | 0 | 0 | 0.72605 | 0 | 0 | -6.5365 | 1 | 0 | 0 | -12.0348 | 0.72605 | 0 | 0 | -15.2744 | 1 | 0 | 0 | 0 | 1.9681 | 0 | 0 | -15.2744 | 1 | 0 | 0 | -14.3736 | 1.9681 | 0 | 0 | -43.5627 | 1 | 0 | 0 | 0 | -6.8051 | 0 | 0 | -43.5627 | 1 | 0 | 0 | -4.1363 | -6.8051 | 0 | 0 | -15.415 | -19.295 | 2.333
| C1(Re,Im) |  | D1(Re,Im) |  | C2(Re,Im) |  | D2(Re,Im) |  | C12(Re,Im) |  | D12(Re,Im) |  | C3(Re,Im) |  | D3(Re,Im) |  | C23(Re,Im) |  | D23(Re,Im) |  | C4(Re,Im) |  | D4(Re,Im) |  | C34(Re,Im) |  | D34(Re,Im) |  | C5Re,Im) |  | D5(Re,Im) |  | C45(Re,Im) |  | D45(Re,Im) |  | C6(Re,Im) |  | D6(Re,Im) |  | C56(Re,Im) |  | D56(Re,Im) |  | C7(Re,Im) |  | D7(Re,Im) |  | C67(Re,Im) |  | D67(Re,Im) |  | C8(Re,Im) |  | D8(Re,Im) |  | C78(Re,Im) |  | D78(Re,Im) |  | C9(Re,Im) |  | D9(Re,Im) |  | C89(Re,Im) |  | D89(Re,Im) |  | 位相(deg) | RL(Db)
| 0 | 0 | 1 | 0 | 0 | -0.20139 | 1 | 0 | 0 | -0.20139 | 1 | 0 | 0 | 0 | 1 | 0 | 0 | -0.20139 | -1.8947 | 0 | 0 | 0.085528 | 1 | 0 | 0 | -0.36344 | -1.8947 | 0 | 0 | 0 | 1 | 0 | 0 | -0.36344 | -6.2687 | 0 | 0 | 0.081313 | 1 | 0 | 0 | -0.87317 | -6.2687 | 0 | 0 | 0 | 1 | 0 | 0 | -0.87317 | -18.8193 | 0 | 0 | -0.20139 | 1 | 0 | 0 | 2.9169 | -18.8193 | 0 | 0 | 0 | 1 | 0 | 0 | 2.9169 | -6.7543 | 0 | -42.6679 | -0.051387
| 第1複素マトリックス |  |  |  | 第2複素マトリックス |  |  |  |  | 掛け算結果1 |  |  |  | 第3複素マトリックス |  |  |  | 掛け算結果2 |  |  | 第4複素マトリックス |  |  |  |  | 掛け算結果3 |  |  | 第4複素マトリックス |  |  |  |  | 掛け算結果5 |  |  | 第6複素マトリックス |  |  |  |  | 掛け算結果6 |  |  | 第7複素マトリックス |  |  |  |  | 掛け算結果7 |  |  | 第8複素マトリックス |  |  |  |  | 掛け算結果8 |  |  | 第9複素マトリックス |  |  |  |  | 掛け算結果9
| A1(Re,Im) |  | B1(Re,Im) |  | A2(Re,Im) |  | B2(Re,Im) |  | A12(Re,Im) |  | B12(Re,Im) |  | A3Re,Im) |  | B3(Re,Im) |  | A23(Re,Im) |  | B23(Re,Im) |  | A4(Re,Im) |  | B4Re,Im) |  | A34(Re,Im) |  | B34(Re,Im) |  | A5Re,Im) |  | B5(Re,Im) |  | A45(Re,Im) |  | B45(Re,Im) |  | A6(Re,Im) |  | B6(Re,Im) |  | A56(Re,Im) |  | B56(Re,Im) |  | A7Re,Im) |  | B7(Re,Im) |  | A67(Re,Im) |  | B67(Re,Im) |  | A8(Re,Im) |  | B8(Re,Im) |  | A78(Re,Im) |  | B78(Re,Im) |  | A9Re,Im) |  | B9(Re,Im) |  | A89(Re,Im) |  | B89(Re,Im) |  | 減衰量(dB) | ABS(Zin)
1.054 | 1 | 0 | 0 | -4.1355 | 1 | 0 | 0 | 0 | 0.16838 | 0 | 0 | -4.1355 | 1 | 0 | 0 | -14.3709 | 0.16838 | 0 | 0 | -6.5553 | 1 | 0 | 0 | 0 | 0.73447 | 0 | 0 | -6.5553 | 1 | 0 | 0 | -12.0326 | 0.73447 | 0 | 0 | -15.3928 | 1 | 0 | 0 | 0 | 1.9988 | 0 | 0 | -15.3928 | 1 | 0 | 0 | -14.3709 | 1.9988 | 0 | 0 | -44.1179 | 1 | 0 | 0 | 0 | -6.873 | 0 | 0 | -44.1179 | 1 | 0 | 0 | -4.1355 | -6.873 | 0 | 0 | -15.6948 | -19.4282 | 2.3507
| C1(Re,Im) |  | D1(Re,Im) |  | C2(Re,Im) |  | D2(Re,Im) |  | C12(Re,Im) |  | D12(Re,Im) |  | C3(Re,Im) |  | D3(Re,Im) |  | C23(Re,Im) |  | D23(Re,Im) |  | C4(Re,Im) |  | D4(Re,Im) |  | C34(Re,Im) |  | D34(Re,Im) |  | C5Re,Im) |  | D5(Re,Im) |  | C45(Re,Im) |  | D45(Re,Im) |  | C6(Re,Im) |  | D6(Re,Im) |  | C56(Re,Im) |  | D56(Re,Im) |  | C7(Re,Im) |  | D7(Re,Im) |  | C67(Re,Im) |  | D67(Re,Im) |  | C8(Re,Im) |  | D8(Re,Im) |  | C78(Re,Im) |  | D78(Re,Im) |  | C9(Re,Im) |  | D9(Re,Im) |  | C89(Re,Im) |  | D89(Re,Im) |  | 位相(deg) | RL(Db)
| 0 | 0 | 1 | 0 | 0 | -0.20109 | 1 | 0 | 0 | -0.20109 | 1 | 0 | 0 | 0 | 1 | 0 | 0 | -0.20109 | -1.8899 | 0 | 0 | 0.086356 | 1 | 0 | 0 | -0.3643 | -1.8899 | 0 | 0 | 0 | 1 | 0 | 0 | -0.3643 | -6.2733 | 0 | 0 | 0.08214 | 1 | 0 | 0 | -0.87959 | -6.2733 | 0 | 0 | 0 | 1 | 0 | 0 | -0.87959 | -18.9137 | 0 | 0 | -0.20109 | 1 | 0 | 0 | 2.9238 | -18.9137 | 0 | 0 | 0 | 1 | 0 | 0 | 2.9238 | -6.8222 | 0 | -43 | -0.049826
| 第1複素マトリックス |  |  |  | 第2複素マトリックス |  |  |  |  | 掛け算結果1 |  |  |  | 第3複素マトリックス |  |  |  | 掛け算結果2 |  |  | 第4複素マトリックス |  |  |  |  | 掛け算結果3 |  |  | 第4複素マトリックス |  |  |  |  | 掛け算結果5 |  |  | 第6複素マトリックス |  |  |  |  | 掛け算結果6 |  |  | 第7複素マトリックス |  |  |  |  | 掛け算結果7 |  |  | 第8複素マトリックス |  |  |  |  | 掛け算結果8 |  |  | 第9複素マトリックス |  |  |  |  | 掛け算結果9
| A1(Re,Im) |  | B1(Re,Im) |  | A2(Re,Im) |  | B2(Re,Im) |  | A12(Re,Im) |  | B12(Re,Im) |  | A3Re,Im) |  | B3(Re,Im) |  | A23(Re,Im) |  | B23(Re,Im) |  | A4(Re,Im) |  | B4Re,Im) |  | A34(Re,Im) |  | B34(Re,Im) |  | A5Re,Im) |  | B5(Re,Im) |  | A45(Re,Im) |  | B45(Re,Im) |  | A6(Re,Im) |  | B6(Re,Im) |  | A56(Re,Im) |  | B56(Re,Im) |  | A7Re,Im) |  | B7(Re,Im) |  | A67(Re,Im) |  | B67(Re,Im) |  | A8(Re,Im) |  | B8(Re,Im) |  | A78(Re,Im) |  | B78(Re,Im) |  | A9Re,Im) |  | B9(Re,Im) |  | A89(Re,Im) |  | B89(Re,Im) |  | 減衰量(dB) | ABS(Zin)
1.0542 | 1 | 0 | 0 | -4.1347 | 1 | 0 | 0 | 0 | 0.16977 | 0 | 0 | -4.1347 | 1 | 0 | 0 | -14.3682 | 0.16977 | 0 | 0 | -6.574 | 1 | 0 | 0 | 0 | 0.74291 | 0 | 0 | -6.574 | 1 | 0 | 0 | -12.0303 | 0.74291 | 0 | 0 | -15.5115 | 1 | 0 | 0 | 0 | 2.0299 | 0 | 0 | -15.5115 | 1 | 0 | 0 | -14.3682 | 2.0299 | 0 | 0 | -44.6767 | 1 | 0 | 0 | 0 | -6.941 | 0 | 0 | -44.6767 | 1 | 0 | 0 | -4.1347 | -6.941 | 0 | 0 | -15.9776 | -19.5608 | 2.3684
| C1(Re,Im) |  | D1(Re,Im) |  | C2(Re,Im) |  | D2(Re,Im) |  | C12(Re,Im) |  | D12(Re,Im) |  | C3(Re,Im) |  | D3(Re,Im) |  | C23(Re,Im) |  | D23(Re,Im) |  | C4(Re,Im) |  | D4(Re,Im) |  | C34(Re,Im) |  | D34(Re,Im) |  | C5Re,Im) |  | D5(Re,Im) |  | C45(Re,Im) |  | D45(Re,Im) |  | C6(Re,Im) |  | D6(Re,Im) |  | C56(Re,Im) |  | D56(Re,Im) |  | C7(Re,Im) |  | D7(Re,Im) |  | C67(Re,Im) |  | D67(Re,Im) |  | C8(Re,Im) |  | D8(Re,Im) |  | C78(Re,Im) |  | D78(Re,Im) |  | C9(Re,Im) |  | D9(Re,Im) |  | C89(Re,Im) |  | D89(Re,Im) |  | 位相(deg) | RL(Db)
| 0 | 0 | 1 | 0 | 0 | -0.20079 | 1 | 0 | 0 | -0.20079 | 1 | 0 | 0 | 0 | 1 | 0 | 0 | -0.20079 | -1.8851 | 0 | 0 | 0.087184 | 1 | 0 | 0 | -0.36514 | -1.8851 | 0 | 0 | 0 | 1 | 0 | 0 | -0.36514 | -6.2778 | 0 | 0 | 0.082967 | 1 | 0 | 0 | -0.88599 | -6.2778 | 0 | 0 | 0 | 1 | 0 | 0 | -0.88599 | -19.0079 | 0 | 0 | -0.20079 | 1 | 0 | 0 | 2.9307 | -19.0079 | 0 | 0 | 0 | 1 | 0 | 0 | 2.9307 | -6.8903 | 0 | -43.3284 | -0.048319
| 第1複素マトリックス |  |  |  | 第2複素マトリックス |  |  |  |  | 掛け算結果1 |  |  |  | 第3複素マトリックス |  |  |  | 掛け算結果2 |  |  | 第4複素マトリックス |  |  |  |  | 掛け算結果3 |  |  | 第4複素マトリックス |  |  |  |  | 掛け算結果5 |  |  | 第6複素マトリックス |  |  |  |  | 掛け算結果6 |  |  | 第7複素マトリックス |  |  |  |  | 掛け算結果7 |  |  | 第8複素マトリックス |  |  |  |  | 掛け算結果8 |  |  | 第9複素マトリックス |  |  |  |  | 掛け算結果9
| A1(Re,Im) |  | B1(Re,Im) |  | A2(Re,Im) |  | B2(Re,Im) |  | A12(Re,Im) |  | B12(Re,Im) |  | A3Re,Im) |  | B3(Re,Im) |  | A23(Re,Im) |  | B23(Re,Im) |  | A4(Re,Im) |  | B4Re,Im) |  | A34(Re,Im) |  | B34(Re,Im) |  | A5Re,Im) |  | B5(Re,Im) |  | A45(Re,Im) |  | B45(Re,Im) |  | A6(Re,Im) |  | B6(Re,Im) |  | A56(Re,Im) |  | B56(Re,Im) |  | A7Re,Im) |  | B7(Re,Im) |  | A67(Re,Im) |  | B67(Re,Im) |  | A8(Re,Im) |  | B8(Re,Im) |  | A78(Re,Im) |  | B78(Re,Im) |  | A9Re,Im) |  | B9(Re,Im) |  | A89(Re,Im) |  | B89(Re,Im) |  | 減衰量(dB) | ABS(Zin)
1.0544 | 1 | 0 | 0 | -4.1339 | 1 | 0 | 0 | 0 | 0.17116 | 0 | 0 | -4.1339 | 1 | 0 | 0 | -14.3654 | 0.17116 | 0 | 0 | -6.5927 | 1 | 0 | 0 | 0 | 0.75139 | 0 | 0 | -6.5927 | 1 | 0 | 0 | -12.028 | 0.75139 | 0 | 0 | -15.6304 | 1 | 0 | 0 | 0 | 2.0611 | 0 | 0 | -15.6304 | 1 | 0 | 0 | -14.3654 | 2.0611 | 0 | 0 | -45.2392 | 1 | 0 | 0 | 0 | -7.0092 | 0 | 0 | -45.2392 | 1 | 0 | 0 | -4.1339 | -7.0092 | 0 | 0 | -16.2635 | -19.6928 | 2.3861
| C1(Re,Im) |  | D1(Re,Im) |  | C2(Re,Im) |  | D2(Re,Im) |  | C12(Re,Im) |  | D12(Re,Im) |  | C3(Re,Im) |  | D3(Re,Im) |  | C23(Re,Im) |  | D23(Re,Im) |  | C4(Re,Im) |  | D4(Re,Im) |  | C34(Re,Im) |  | D34(Re,Im) |  | C5Re,Im) |  | D5(Re,Im) |  | C45(Re,Im) |  | D45(Re,Im) |  | C6(Re,Im) |  | D6(Re,Im) |  | C56(Re,Im) |  | D56(Re,Im) |  | C7(Re,Im) |  | D7(Re,Im) |  | C67(Re,Im) |  | D67(Re,Im) |  | C8(Re,Im) |  | D8(Re,Im) |  | C78(Re,Im) |  | D78(Re,Im) |  | C9(Re,Im) |  | D9(Re,Im) |  | C89(Re,Im) |  | D89(Re,Im) |  | 位相(deg) | RL(Db)
| 0 | 0 | 1 | 0 | 0 | -0.2005 | 1 | 0 | 0 | -0.2005 | 1 | 0 | 0 | 0 | 1 | 0 | 0 | -0.2005 | -1.8802 | 0 | 0 | 0.088011 | 1 | 0 | 0 | -0.36598 | -1.8802 | 0 | 0 | 0 | 1 | 0 | 0 | -0.36598 | -6.2822 | 0 | 0 | 0.083793 | 1 | 0 | 0 | -0.89239 | -6.2822 | 0 | 0 | 0 | 1 | 0 | 0 | -0.89239 | -19.1017 | 0 | 0 | -0.2005 | 1 | 0 | 0 | 2.9375 | -19.1017 | 0 | 0 | 0 | 1 | 0 | 0 | 2.9375 | -6.9585 | 0 | -43.6533 | -0.046865
| 第1複素マトリックス |  |  |  | 第2複素マトリックス |  |  |  |  | 掛け算結果1 |  |  |  | 第3複素マトリックス |  |  |  | 掛け算結果2 |  |  | 第4複素マトリックス |  |  |  |  | 掛け算結果3 |  |  | 第4複素マトリックス |  |  |  |  | 掛け算結果5 |  |  | 第6複素マトリックス |  |  |  |  | 掛け算結果6 |  |  | 第7複素マトリックス |  |  |  |  | 掛け算結果7 |  |  | 第8複素マトリックス |  |  |  |  | 掛け算結果8 |  |  | 第9複素マトリックス |  |  |  |  | 掛け算結果9
| A1(Re,Im) |  | B1(Re,Im) |  | A2(Re,Im) |  | B2(Re,Im) |  | A12(Re,Im) |  | B12(Re,Im) |  | A3Re,Im) |  | B3(Re,Im) |  | A23(Re,Im) |  | B23(Re,Im) |  | A4(Re,Im) |  | B4Re,Im) |  | A34(Re,Im) |  | B34(Re,Im) |  | A5Re,Im) |  | B5(Re,Im) |  | A45(Re,Im) |  | B45(Re,Im) |  | A6(Re,Im) |  | B6(Re,Im) |  | A56(Re,Im) |  | B56(Re,Im) |  | A7Re,Im) |  | B7(Re,Im) |  | A67(Re,Im) |  | B67(Re,Im) |  | A8(Re,Im) |  | B8(Re,Im) |  | A78(Re,Im) |  | B78(Re,Im) |  | A9Re,Im) |  | B9(Re,Im) |  | A89(Re,Im) |  | B89(Re,Im) |  | 減衰量(dB) | ABS(Zin)
1.0546 | 1 | 0 | 0 | -4.1331 | 1 | 0 | 0 | 0 | 0.17255 | 0 | 0 | -4.1331 | 1 | 0 | 0 | -14.3627 | 0.17255 | 0 | 0 | -6.6114 | 1 | 0 | 0 | 0 | 0.75989 | 0 | 0 | -6.6114 | 1 | 0 | 0 | -12.0257 | 0.75989 | 0 | 0 | -15.7496 | 1 | 0 | 0 | 0 | 2.0926 | 0 | 0 | -15.7496 | 1 | 0 | 0 | -14.3627 | 2.0926 | 0 | 0 | -45.8052 | 1 | 0 | 0 | 0 | -7.0776 | 0 | 0 | -45.8052 | 1 | 0 | 0 | -4.1331 | -7.0776 | 0 | 0 | -16.5526 | -19.8241 | 2.404
| C1(Re,Im) |  | D1(Re,Im) |  | C2(Re,Im) |  | D2(Re,Im) |  | C12(Re,Im) |  | D12(Re,Im) |  | C3(Re,Im) |  | D3(Re,Im) |  | C23(Re,Im) |  | D23(Re,Im) |  | C4(Re,Im) |  | D4(Re,Im) |  | C34(Re,Im) |  | D34(Re,Im) |  | C5Re,Im) |  | D5(Re,Im) |  | C45(Re,Im) |  | D45(Re,Im) |  | C6(Re,Im) |  | D6(Re,Im) |  | C56(Re,Im) |  | D56(Re,Im) |  | C7(Re,Im) |  | D7(Re,Im) |  | C67(Re,Im) |  | D67(Re,Im) |  | C8(Re,Im) |  | D8(Re,Im) |  | C78(Re,Im) |  | D78(Re,Im) |  | C9(Re,Im) |  | D9(Re,Im) |  | C89(Re,Im) |  | D89(Re,Im) |  | 位相(deg) | RL(Db)
| 0 | 0 | 1 | 0 | 0 | -0.2002 | 1 | 0 | 0 | -0.2002 | 1 | 0 | 0 | 0 | 1 | 0 | 0 | -0.2002 | -1.8754 | 0 | 0 | 0.088838 | 1 | 0 | 0 | -0.36681 | -1.8754 | 0 | 0 | 0 | 1 | 0 | 0 | -0.36681 | -6.2865 | 0 | 0 | 0.08462 | 1 | 0 | 0 | -0.89877 | -6.2865 | 0 | 0 | 0 | 1 | 0 | 0 | -0.89877 | -19.1954 | 0 | 0 | -0.2002 | 1 | 0 | 0 | 2.9441 | -19.1954 | 0 | 0 | 0 | 1 | 0 | 0 | 2.9441 | -7.0268 | 0 | -43.9747 | -0.045461
| 第1複素マトリックス |  |  |  | 第2複素マトリックス |  |  |  |  | 掛け算結果1 |  |  |  | 第3複素マトリックス |  |  |  | 掛け算結果2 |  |  | 第4複素マトリックス |  |  |  |  | 掛け算結果3 |  |  | 第4複素マトリックス |  |  |  |  | 掛け算結果5 |  |  | 第6複素マトリックス |  |  |  |  | 掛け算結果6 |  |  | 第7複素マトリックス |  |  |  |  | 掛け算結果7 |  |  | 第8複素マトリックス |  |  |  |  | 掛け算結果8 |  |  | 第9複素マトリックス |  |  |  |  | 掛け算結果9
| A1(Re,Im) |  | B1(Re,Im) |  | A2(Re,Im) |  | B2(Re,Im) |  | A12(Re,Im) |  | B12(Re,Im) |  | A3Re,Im) |  | B3(Re,Im) |  | A23(Re,Im) |  | B23(Re,Im) |  | A4(Re,Im) |  | B4Re,Im) |  | A34(Re,Im) |  | B34(Re,Im) |  | A5Re,Im) |  | B5(Re,Im) |  | A45(Re,Im) |  | B45(Re,Im) |  | A6(Re,Im) |  | B6(Re,Im) |  | A56(Re,Im) |  | B56(Re,Im) |  | A7Re,Im) |  | B7(Re,Im) |  | A67(Re,Im) |  | B67(Re,Im) |  | A8(Re,Im) |  | B8(Re,Im) |  | A78(Re,Im) |  | B78(Re,Im) |  | A9Re,Im) |  | B9(Re,Im) |  | A89(Re,Im) |  | B89(Re,Im) |  | 減衰量(dB) | ABS(Zin)
1.0548 | 1 | 0 | 0 | -4.1324 | 1 | 0 | 0 | 0 | 0.17393 | 0 | 0 | -4.1324 | 1 | 0 | 0 | -14.36 | 0.17393 | 0 | 0 | -6.63 | 1 | 0 | 0 | 0 | 0.76842 | 0 | 0 | -6.63 | 1 | 0 | 0 | -12.0234 | 0.76842 | 0 | 0 | -15.869 | 1 | 0 | 0 | 0 | 2.1244 | 0 | 0 | -15.869 | 1 | 0 | 0 | -14.36 | 2.1244 | 0 | 0 | -46.3749 | 1 | 0 | 0 | 0 | -7.1461 | 0 | 0 | -46.3749 | 1 | 0 | 0 | -4.1324 | -7.1461 | 0 | 0 | -16.8448 | -19.9548 | 2.4218
| C1(Re,Im) |  | D1(Re,Im) |  | C2(Re,Im) |  | D2(Re,Im) |  | C12(Re,Im) |  | D12(Re,Im) |  | C3(Re,Im) |  | D3(Re,Im) |  | C23(Re,Im) |  | D23(Re,Im) |  | C4(Re,Im) |  | D4(Re,Im) |  | C34(Re,Im) |  | D34(Re,Im) |  | C5Re,Im) |  | D5(Re,Im) |  | C45(Re,Im) |  | D45(Re,Im) |  | C6(Re,Im) |  | D6(Re,Im) |  | C56(Re,Im) |  | D56(Re,Im) |  | C7(Re,Im) |  | D7(Re,Im) |  | C67(Re,Im) |  | D67(Re,Im) |  | C8(Re,Im) |  | D8(Re,Im) |  | C78(Re,Im) |  | D78(Re,Im) |  | C9(Re,Im) |  | D9(Re,Im) |  | C89(Re,Im) |  | D89(Re,Im) |  | 位相(deg) | RL(Db)
| 0 | 0 | 1 | 0 | 0 | -0.1999 | 1 | 0 | 0 | -0.1999 | 1 | 0 | 0 | 0 | 1 | 0 | 0 | -0.1999 | -1.8706 | 0 | 0 | 0.089665 | 1 | 0 | 0 | -0.36763 | -1.8706 | 0 | 0 | 0 | 1 | 0 | 0 | -0.36763 | -6.2908 | 0 | 0 | 0.085446 | 1 | 0 | 0 | -0.90515 | -6.2908 | 0 | 0 | 0 | 1 | 0 | 0 | -0.90515 | -19.2887 | 0 | 0 | -0.1999 | 1 | 0 | 0 | 2.9507 | -19.2887 | 0 | 0 | 0 | 1 | 0 | 0 | 2.9507 | -7.0953 | 0 | -44.2927 | -0.044107
| 第1複素マトリックス |  |  |  | 第2複素マトリックス |  |  |  |  | 掛け算結果1 |  |  |  | 第3複素マトリックス |  |  |  | 掛け算結果2 |  |  | 第4複素マトリックス |  |  |  |  | 掛け算結果3 |  |  | 第4複素マトリックス |  |  |  |  | 掛け算結果5 |  |  | 第6複素マトリックス |  |  |  |  | 掛け算結果6 |  |  | 第7複素マトリックス |  |  |  |  | 掛け算結果7 |  |  | 第8複素マトリックス |  |  |  |  | 掛け算結果8 |  |  | 第9複素マトリックス |  |  |  |  | 掛け算結果9
| A1(Re,Im) |  | B1(Re,Im) |  | A2(Re,Im) |  | B2(Re,Im) |  | A12(Re,Im) |  | B12(Re,Im) |  | A3Re,Im) |  | B3(Re,Im) |  | A23(Re,Im) |  | B23(Re,Im) |  | A4(Re,Im) |  | B4Re,Im) |  | A34(Re,Im) |  | B34(Re,Im) |  | A5Re,Im) |  | B5(Re,Im) |  | A45(Re,Im) |  | B45(Re,Im) |  | A6(Re,Im) |  | B6(Re,Im) |  | A56(Re,Im) |  | B56(Re,Im) |  | A7Re,Im) |  | B7(Re,Im) |  | A67(Re,Im) |  | B67(Re,Im) |  | A8(Re,Im) |  | B8(Re,Im) |  | A78(Re,Im) |  | B78(Re,Im) |  | A9Re,Im) |  | B9(Re,Im) |  | A89(Re,Im) |  | B89(Re,Im) |  | 減衰量(dB) | ABS(Zin)
1.055 | 1 | 0 | 0 | -4.1316 | 1 | 0 | 0 | 0 | 0.17532 | 0 | 0 | -4.1316 | 1 | 0 | 0 | -14.3573 | 0.17532 | 0 | 0 | -6.6487 | 1 | 0 | 0 | 0 | 0.77697 | 0 | 0 | -6.6487 | 1 | 0 | 0 | -12.0211 | 0.77697 | 0 | 0 | -15.9888 | 1 | 0 | 0 | 0 | 2.1564 | 0 | 0 | -15.9888 | 1 | 0 | 0 | -14.3573 | 2.1564 | 0 | 0 | -46.9483 | 1 | 0 | 0 | 0 | -7.2147 | 0 | 0 | -46.9483 | 1 | 0 | 0 | -4.1316 | -7.2147 | 0 | 0 | -17.1401 | -20.085 | 2.4397
| C1(Re,Im) |  | D1(Re,Im) |  | C2(Re,Im) |  | D2(Re,Im) |  | C12(Re,Im) |  | D12(Re,Im) |  | C3(Re,Im) |  | D3(Re,Im) |  | C23(Re,Im) |  | D23(Re,Im) |  | C4(Re,Im) |  | D4(Re,Im) |  | C34(Re,Im) |  | D34(Re,Im) |  | C5Re,Im) |  | D5(Re,Im) |  | C45(Re,Im) |  | D45(Re,Im) |  | C6(Re,Im) |  | D6(Re,Im) |  | C56(Re,Im) |  | D56(Re,Im) |  | C7(Re,Im) |  | D7(Re,Im) |  | C67(Re,Im) |  | D67(Re,Im) |  | C8(Re,Im) |  | D8(Re,Im) |  | C78(Re,Im) |  | D78(Re,Im) |  | C9(Re,Im) |  | D9(Re,Im) |  | C89(Re,Im) |  | D89(Re,Im) |  | 位相(deg) | RL(Db)
| 0 | 0 | 1 | 0 | 0 | -0.1996 | 1 | 0 | 0 | -0.1996 | 1 | 0 | 0 | 0 | 1 | 0 | 0 | -0.1996 | -1.8658 | 0 | 0 | 0.090492 | 1 | 0 | 0 | -0.36844 | -1.8658 | 0 | 0 | 0 | 1 | 0 | 0 | -0.36844 | -6.2949 | 0 | 0 | 0.086272 | 1 | 0 | 0 | -0.91152 | -6.2949 | 0 | 0 | 0 | 1 | 0 | 0 | -0.91152 | -19.3818 | 0 | 0 | -0.1996 | 1 | 0 | 0 | 2.9572 | -19.3818 | 0 | 0 | 0 | 1 | 0 | 0 | 2.9572 | -7.164 | 0 | -44.6073 | -0.042798
| 第1複素マトリックス |  |  |  | 第2複素マトリックス |  |  |  |  | 掛け算結果1 |  |  |  | 第3複素マトリックス |  |  |  | 掛け算結果2 |  |  | 第4複素マトリックス |  |  |  |  | 掛け算結果3 |  |  | 第4複素マトリックス |  |  |  |  | 掛け算結果5 |  |  | 第6複素マトリックス |  |  |  |  | 掛け算結果6 |  |  | 第7複素マトリックス |  |  |  |  | 掛け算結果7 |  |  | 第8複素マトリックス |  |  |  |  | 掛け算結果8 |  |  | 第9複素マトリックス |  |  |  |  | 掛け算結果9
| A1(Re,Im) |  | B1(Re,Im) |  | A2(Re,Im) |  | B2(Re,Im) |  | A12(Re,Im) |  | B12(Re,Im) |  | A3Re,Im) |  | B3(Re,Im) |  | A23(Re,Im) |  | B23(Re,Im) |  | A4(Re,Im) |  | B4Re,Im) |  | A34(Re,Im) |  | B34(Re,Im) |  | A5Re,Im) |  | B5(Re,Im) |  | A45(Re,Im) |  | B45(Re,Im) |  | A6(Re,Im) |  | B6(Re,Im) |  | A56(Re,Im) |  | B56(Re,Im) |  | A7Re,Im) |  | B7(Re,Im) |  | A67(Re,Im) |  | B67(Re,Im) |  | A8(Re,Im) |  | B8(Re,Im) |  | A78(Re,Im) |  | B78(Re,Im) |  | A9Re,Im) |  | B9(Re,Im) |  | A89(Re,Im) |  | B89(Re,Im) |  | 減衰量(dB) | ABS(Zin)
1.0552 | 1 | 0 | 0 | -4.1308 | 1 | 0 | 0 | 0 | 0.1767 | 0 | 0 | -4.1308 | 1 | 0 | 0 | -14.3546 | 0.1767 | 0 | 0 | -6.6673 | 1 | 0 | 0 | 0 | 0.78556 | 0 | 0 | -6.6673 | 1 | 0 | 0 | -12.0189 | 0.78556 | 0 | 0 | -16.1088 | 1 | 0 | 0 | 0 | 2.1886 | 0 | 0 | -16.1088 | 1 | 0 | 0 | -14.3546 | 2.1886 | 0 | 0 | -47.5252 | 1 | 0 | 0 | 0 | -7.2835 | 0 | 0 | -47.5252 | 1 | 0 | 0 | -4.1308 | -7.2835 | 0 | 0 | -17.4386 | -20.2145 | 2.4577
| C1(Re,Im) |  | D1(Re,Im) |  | C2(Re,Im) |  | D2(Re,Im) |  | C12(Re,Im) |  | D12(Re,Im) |  | C3(Re,Im) |  | D3(Re,Im) |  | C23(Re,Im) |  | D23(Re,Im) |  | C4(Re,Im) |  | D4(Re,Im) |  | C34(Re,Im) |  | D34(Re,Im) |  | C5Re,Im) |  | D5(Re,Im) |  | C45(Re,Im) |  | D45(Re,Im) |  | C6(Re,Im) |  | D6(Re,Im) |  | C56(Re,Im) |  | D56(Re,Im) |  | C7(Re,Im) |  | D7(Re,Im) |  | C67(Re,Im) |  | D67(Re,Im) |  | C8(Re,Im) |  | D8(Re,Im) |  | C78(Re,Im) |  | D78(Re,Im) |  | C9(Re,Im) |  | D9(Re,Im) |  | C89(Re,Im) |  | D89(Re,Im) |  | 位相(deg) | RL(Db)
| 0 | 0 | 1 | 0 | 0 | -0.19931 | 1 | 0 | 0 | -0.19931 | 1 | 0 | 0 | 0 | 1 | 0 | 0 | -0.19931 | -1.861 | 0 | 0 | 0.091319 | 1 | 0 | 0 | -0.36925 | -1.861 | 0 | 0 | 0 | 1 | 0 | 0 | -0.36925 | -6.2989 | 0 | 0 | 0.087098 | 1 | 0 | 0 | -0.91787 | -6.2989 | 0 | 0 | 0 | 1 | 0 | 0 | -0.91787 | -19.4745 | 0 | 0 | -0.19931 | 1 | 0 | 0 | 2.9635 | -19.4745 | 0 | 0 | 0 | 1 | 0 | 0 | 2.9635 | -7.2328 | 0 | -44.9185 | -0.041535
| 第1複素マトリックス |  |  |  | 第2複素マトリックス |  |  |  |  | 掛け算結果1 |  |  |  | 第3複素マトリックス |  |  |  | 掛け算結果2 |  |  | 第4複素マトリックス |  |  |  |  | 掛け算結果3 |  |  | 第4複素マトリックス |  |  |  |  | 掛け算結果5 |  |  | 第6複素マトリックス |  |  |  |  | 掛け算結果6 |  |  | 第7複素マトリックス |  |  |  |  | 掛け算結果7 |  |  | 第8複素マトリックス |  |  |  |  | 掛け算結果8 |  |  | 第9複素マトリックス |  |  |  |  | 掛け算結果9
| A1(Re,Im) |  | B1(Re,Im) |  | A2(Re,Im) |  | B2(Re,Im) |  | A12(Re,Im) |  | B12(Re,Im) |  | A3Re,Im) |  | B3(Re,Im) |  | A23(Re,Im) |  | B23(Re,Im) |  | A4(Re,Im) |  | B4Re,Im) |  | A34(Re,Im) |  | B34(Re,Im) |  | A5Re,Im) |  | B5(Re,Im) |  | A45(Re,Im) |  | B45(Re,Im) |  | A6(Re,Im) |  | B6(Re,Im) |  | A56(Re,Im) |  | B56(Re,Im) |  | A7Re,Im) |  | B7(Re,Im) |  | A67(Re,Im) |  | B67(Re,Im) |  | A8(Re,Im) |  | B8(Re,Im) |  | A78(Re,Im) |  | B78(Re,Im) |  | A9Re,Im) |  | B9(Re,Im) |  | A89(Re,Im) |  | B89(Re,Im) |  | 減衰量(dB) | ABS(Zin)
1.0554 | 1 | 0 | 0 | -4.13 | 1 | 0 | 0 | 0 | 0.17809 | 0 | 0 | -4.13 | 1 | 0 | 0 | -14.3518 | 0.17809 | 0 | 0 | -6.6859 | 1 | 0 | 0 | 0 | 0.79417 | 0 | 0 | -6.6859 | 1 | 0 | 0 | -12.0166 | 0.79417 | 0 | 0 | -16.2291 | 1 | 0 | 0 | 0 | 2.2211 | 0 | 0 | -16.2291 | 1 | 0 | 0 | -14.3518 | 2.2211 | 0 | 0 | -48.1058 | 1 | 0 | 0 | 0 | -7.3524 | 0 | 0 | -48.1058 | 1 | 0 | 0 | -4.13 | -7.3524 | 0 | 0 | -17.7402 | -20.3434 | 2.4757
| C1(Re,Im) |  | D1(Re,Im) |  | C2(Re,Im) |  | D2(Re,Im) |  | C12(Re,Im) |  | D12(Re,Im) |  | C3(Re,Im) |  | D3(Re,Im) |  | C23(Re,Im) |  | D23(Re,Im) |  | C4(Re,Im) |  | D4(Re,Im) |  | C34(Re,Im) |  | D34(Re,Im) |  | C5Re,Im) |  | D5(Re,Im) |  | C45(Re,Im) |  | D45(Re,Im) |  | C6(Re,Im) |  | D6(Re,Im) |  | C56(Re,Im) |  | D56(Re,Im) |  | C7(Re,Im) |  | D7(Re,Im) |  | C67(Re,Im) |  | D67(Re,Im) |  | C8(Re,Im) |  | D8(Re,Im) |  | C78(Re,Im) |  | D78(Re,Im) |  | C9(Re,Im) |  | D9(Re,Im) |  | C89(Re,Im) |  | D89(Re,Im) |  | 位相(deg) | RL(Db)
| 0 | 0 | 1 | 0 | 0 | -0.19901 | 1 | 0 | 0 | -0.19901 | 1 | 0 | 0 | 0 | 1 | 0 | 0 | -0.19901 | -1.8561 | 0 | 0 | 0.092146 | 1 | 0 | 0 | -0.37005 | -1.8561 | 0 | 0 | 0 | 1 | 0 | 0 | -0.37005 | -6.3028 | 0 | 0 | 0.087924 | 1 | 0 | 0 | -0.92422 | -6.3028 | 0 | 0 | 0 | 1 | 0 | 0 | -0.92422 | -19.567 | 0 | 0 | -0.19901 | 1 | 0 | 0 | 2.9698 | -19.567 | 0 | 0 | 0 | 1 | 0 | 0 | 2.9698 | -7.3017 | 0 | -45.2265 | -0.040315
| 第1複素マトリックス |  |  |  | 第2複素マトリックス |  |  |  |  | 掛け算結果1 |  |  |  | 第3複素マトリックス |  |  |  | 掛け算結果2 |  |  | 第4複素マトリックス |  |  |  |  | 掛け算結果3 |  |  | 第4複素マトリックス |  |  |  |  | 掛け算結果5 |  |  | 第6複素マトリックス |  |  |  |  | 掛け算結果6 |  |  | 第7複素マトリックス |  |  |  |  | 掛け算結果7 |  |  | 第8複素マトリックス |  |  |  |  | 掛け算結果8 |  |  | 第9複素マトリックス |  |  |  |  | 掛け算結果9
| A1(Re,Im) |  | B1(Re,Im) |  | A2(Re,Im) |  | B2(Re,Im) |  | A12(Re,Im) |  | B12(Re,Im) |  | A3Re,Im) |  | B3(Re,Im) |  | A23(Re,Im) |  | B23(Re,Im) |  | A4(Re,Im) |  | B4Re,Im) |  | A34(Re,Im) |  | B34(Re,Im) |  | A5Re,Im) |  | B5(Re,Im) |  | A45(Re,Im) |  | B45(Re,Im) |  | A6(Re,Im) |  | B6(Re,Im) |  | A56(Re,Im) |  | B56(Re,Im) |  | A7Re,Im) |  | B7(Re,Im) |  | A67(Re,Im) |  | B67(Re,Im) |  | A8(Re,Im) |  | B8(Re,Im) |  | A78(Re,Im) |  | B78(Re,Im) |  | A9Re,Im) |  | B9(Re,Im) |  | A89(Re,Im) |  | B89(Re,Im) |  | 減衰量(dB) | ABS(Zin)
1.0556 | 1 | 0 | 0 | -4.1292 | 1 | 0 | 0 | 0 | 0.17947 | 0 | 0 | -4.1292 | 1 | 0 | 0 | -14.3491 | 0.17947 | 0 | 0 | -6.7045 | 1 | 0 | 0 | 0 | 0.8028 | 0 | 0 | -6.7045 | 1 | 0 | 0 | -12.0143 | 0.8028 | 0 | 0 | -16.3496 | 1 | 0 | 0 | 0 | 2.2538 | 0 | 0 | -16.3496 | 1 | 0 | 0 | -14.3491 | 2.2538 | 0 | 0 | -48.6901 | 1 | 0 | 0 | 0 | -7.4215 | 0 | 0 | -48.6901 | 1 | 0 | 0 | -4.1292 | -7.4215 | 0 | 0 | -18.0451 | -20.4717 | 2.4938
| C1(Re,Im) |  | D1(Re,Im) |  | C2(Re,Im) |  | D2(Re,Im) |  | C12(Re,Im) |  | D12(Re,Im) |  | C3(Re,Im) |  | D3(Re,Im) |  | C23(Re,Im) |  | D23(Re,Im) |  | C4(Re,Im) |  | D4(Re,Im) |  | C34(Re,Im) |  | D34(Re,Im) |  | C5Re,Im) |  | D5(Re,Im) |  | C45(Re,Im) |  | D45(Re,Im) |  | C6(Re,Im) |  | D6(Re,Im) |  | C56(Re,Im) |  | D56(Re,Im) |  | C7(Re,Im) |  | D7(Re,Im) |  | C67(Re,Im) |  | D67(Re,Im) |  | C8(Re,Im) |  | D8(Re,Im) |  | C78(Re,Im) |  | D78(Re,Im) |  | C9(Re,Im) |  | D9(Re,Im) |  | C89(Re,Im) |  | D89(Re,Im) |  | 位相(deg) | RL(Db)
| 0 | 0 | 1 | 0 | 0 | -0.19871 | 1 | 0 | 0 | -0.19871 | 1 | 0 | 0 | 0 | 1 | 0 | 0 | -0.19871 | -1.8513 | 0 | 0 | 0.092972 | 1 | 0 | 0 | -0.37083 | -1.8513 | 0 | 0 | 0 | 1 | 0 | 0 | -0.37083 | -6.3067 | 0 | 0 | 0.08875 | 1 | 0 | 0 | -0.93055 | -6.3067 | 0 | 0 | 0 | 1 | 0 | 0 | -0.93055 | -19.6592 | 0 | 0 | -0.19871 | 1 | 0 | 0 | 2.976 | -19.6592 | 0 | 0 | 0 | 1 | 0 | 0 | 2.976 | -7.3707 | 0 | -45.5313 | -0.039136
| 第1複素マトリックス |  |  |  | 第2複素マトリックス |  |  |  |  | 掛け算結果1 |  |  |  | 第3複素マトリックス |  |  |  | 掛け算結果2 |  |  | 第4複素マトリックス |  |  |  |  | 掛け算結果3 |  |  | 第4複素マトリックス |  |  |  |  | 掛け算結果5 |  |  | 第6複素マトリックス |  |  |  |  | 掛け算結果6 |  |  | 第7複素マトリックス |  |  |  |  | 掛け算結果7 |  |  | 第8複素マトリックス |  |  |  |  | 掛け算結果8 |  |  | 第9複素マトリックス |  |  |  |  | 掛け算結果9
| A1(Re,Im) |  | B1(Re,Im) |  | A2(Re,Im) |  | B2(Re,Im) |  | A12(Re,Im) |  | B12(Re,Im) |  | A3Re,Im) |  | B3(Re,Im) |  | A23(Re,Im) |  | B23(Re,Im) |  | A4(Re,Im) |  | B4Re,Im) |  | A34(Re,Im) |  | B34(Re,Im) |  | A5Re,Im) |  | B5(Re,Im) |  | A45(Re,Im) |  | B45(Re,Im) |  | A6(Re,Im) |  | B6(Re,Im) |  | A56(Re,Im) |  | B56(Re,Im) |  | A7Re,Im) |  | B7(Re,Im) |  | A67(Re,Im) |  | B67(Re,Im) |  | A8(Re,Im) |  | B8(Re,Im) |  | A78(Re,Im) |  | B78(Re,Im) |  | A9Re,Im) |  | B9(Re,Im) |  | A89(Re,Im) |  | B89(Re,Im) |  | 減衰量(dB) | ABS(Zin)
1.0558 | 1 | 0 | 0 | -4.1285 | 1 | 0 | 0 | 0 | 0.18086 | 0 | 0 | -4.1285 | 1 | 0 | 0 | -14.3464 | 0.18086 | 0 | 0 | -6.7231 | 1 | 0 | 0 | 0 | 0.81147 | 0 | 0 | -6.7231 | 1 | 0 | 0 | -12.012 | 0.81147 | 0 | 0 | -16.4705 | 1 | 0 | 0 | 0 | 2.2868 | 0 | 0 | -16.4705 | 1 | 0 | 0 | -14.3464 | 2.2868 | 0 | 0 | -49.278 | 1 | 0 | 0 | 0 | -7.4907 | 0 | 0 | -49.278 | 1 | 0 | 0 | -4.1285 | -7.4907 | 0 | 0 | -18.3532 | -20.5994 | 2.5119
| C1(Re,Im) |  | D1(Re,Im) |  | C2(Re,Im) |  | D2(Re,Im) |  | C12(Re,Im) |  | D12(Re,Im) |  | C3(Re,Im) |  | D3(Re,Im) |  | C23(Re,Im) |  | D23(Re,Im) |  | C4(Re,Im) |  | D4(Re,Im) |  | C34(Re,Im) |  | D34(Re,Im) |  | C5Re,Im) |  | D5(Re,Im) |  | C45(Re,Im) |  | D45(Re,Im) |  | C6(Re,Im) |  | D6(Re,Im) |  | C56(Re,Im) |  | D56(Re,Im) |  | C7(Re,Im) |  | D7(Re,Im) |  | C67(Re,Im) |  | D67(Re,Im) |  | C8(Re,Im) |  | D8(Re,Im) |  | C78(Re,Im) |  | D78(Re,Im) |  | C9(Re,Im) |  | D9(Re,Im) |  | C89(Re,Im) |  | D89(Re,Im) |  | 位相(deg) | RL(Db)
| 0 | 0 | 1 | 0 | 0 | -0.19841 | 1 | 0 | 0 | -0.19841 | 1 | 0 | 0 | 0 | 1 | 0 | 0 | -0.19841 | -1.8465 | 0 | 0 | 0.093798 | 1 | 0 | 0 | -0.37162 | -1.8465 | 0 | 0 | 0 | 1 | 0 | 0 | -0.37162 | -6.3104 | 0 | 0 | 0.089575 | 1 | 0 | 0 | -0.93687 | -6.3104 | 0 | 0 | 0 | 1 | 0 | 0 | -0.93687 | -19.7512 | 0 | 0 | -0.19841 | 1 | 0 | 0 | 2.982 | -19.7512 | 0 | 0 | 0 | 1 | 0 | 0 | 2.982 | -7.4399 | 0 | -45.8329 | -0.037997
| 第1複素マトリックス |  |  |  | 第2複素マトリックス |  |  |  |  | 掛け算結果1 |  |  |  | 第3複素マトリックス |  |  |  | 掛け算結果2 |  |  | 第4複素マトリックス |  |  |  |  | 掛け算結果3 |  |  | 第4複素マトリックス |  |  |  |  | 掛け算結果5 |  |  | 第6複素マトリックス |  |  |  |  | 掛け算結果6 |  |  | 第7複素マトリックス |  |  |  |  | 掛け算結果7 |  |  | 第8複素マトリックス |  |  |  |  | 掛け算結果8 |  |  | 第9複素マトリックス |  |  |  |  | 掛け算結果9
| A1(Re,Im) |  | B1(Re,Im) |  | A2(Re,Im) |  | B2(Re,Im) |  | A12(Re,Im) |  | B12(Re,Im) |  | A3Re,Im) |  | B3(Re,Im) |  | A23(Re,Im) |  | B23(Re,Im) |  | A4(Re,Im) |  | B4Re,Im) |  | A34(Re,Im) |  | B34(Re,Im) |  | A5Re,Im) |  | B5(Re,Im) |  | A45(Re,Im) |  | B45(Re,Im) |  | A6(Re,Im) |  | B6(Re,Im) |  | A56(Re,Im) |  | B56(Re,Im) |  | A7Re,Im) |  | B7(Re,Im) |  | A67(Re,Im) |  | B67(Re,Im) |  | A8(Re,Im) |  | B8(Re,Im) |  | A78(Re,Im) |  | B78(Re,Im) |  | A9Re,Im) |  | B9(Re,Im) |  | A89(Re,Im) |  | B89(Re,Im) |  | 減衰量(dB) | ABS(Zin)
1.056 | 1 | 0 | 0 | -4.1277 | 1 | 0 | 0 | 0 | 0.18224 | 0 | 0 | -4.1277 | 1 | 0 | 0 | -14.3437 | 0.18224 | 0 | 0 | -6.7416 | 1 | 0 | 0 | 0 | 0.82016 | 0 | 0 | -6.7416 | 1 | 0 | 0 | -12.0098 | 0.82016 | 0 | 0 | -16.5916 | 1 | 0 | 0 | 0 | 2.32 | 0 | 0 | -16.5916 | 1 | 0 | 0 | -14.3437 | 2.32 | 0 | 0 | -49.8695 | 1 | 0 | 0 | 0 | -7.56 | 0 | 0 | -49.8695 | 1 | 0 | 0 | -4.1277 | -7.56 | 0 | 0 | -18.6645 | -20.7265 | 2.5301
| C1(Re,Im) |  | D1(Re,Im) |  | C2(Re,Im) |  | D2(Re,Im) |  | C12(Re,Im) |  | D12(Re,Im) |  | C3(Re,Im) |  | D3(Re,Im) |  | C23(Re,Im) |  | D23(Re,Im) |  | C4(Re,Im) |  | D4(Re,Im) |  | C34(Re,Im) |  | D34(Re,Im) |  | C5Re,Im) |  | D5(Re,Im) |  | C45(Re,Im) |  | D45(Re,Im) |  | C6(Re,Im) |  | D6(Re,Im) |  | C56(Re,Im) |  | D56(Re,Im) |  | C7(Re,Im) |  | D7(Re,Im) |  | C67(Re,Im) |  | D67(Re,Im) |  | C8(Re,Im) |  | D8(Re,Im) |  | C78(Re,Im) |  | D78(Re,Im) |  | C9(Re,Im) |  | D9(Re,Im) |  | C89(Re,Im) |  | D89(Re,Im) |  | 位相(deg) | RL(Db)
| 0 | 0 | 1 | 0 | 0 | -0.19812 | 1 | 0 | 0 | -0.19812 | 1 | 0 | 0 | 0 | 1 | 0 | 0 | -0.19812 | -1.8417 | 0 | 0 | 0.094625 | 1 | 0 | 0 | -0.37239 | -1.8417 | 0 | 0 | 0 | 1 | 0 | 0 | -0.37239 | -6.3141 | 0 | 0 | 0.090401 | 1 | 0 | 0 | -0.94318 | -6.3141 | 0 | 0 | 0 | 1 | 0 | 0 | -0.94318 | -19.8428 | 0 | 0 | -0.19812 | 1 | 0 | 0 | 2.988 | -19.8428 | 0 | 0 | 0 | 1 | 0 | 0 | 2.988 | -7.5092 | 0 | -46.1314 | -0.036896
| 第1複素マトリックス |  |  |  | 第2複素マトリックス |  |  |  |  | 掛け算結果1 |  |  |  | 第3複素マトリックス |  |  |  | 掛け算結果2 |  |  | 第4複素マトリックス |  |  |  |  | 掛け算結果3 |  |  | 第4複素マトリックス |  |  |  |  | 掛け算結果5 |  |  | 第6複素マトリックス |  |  |  |  | 掛け算結果6 |  |  | 第7複素マトリックス |  |  |  |  | 掛け算結果7 |  |  | 第8複素マトリックス |  |  |  |  | 掛け算結果8 |  |  | 第9複素マトリックス |  |  |  |  | 掛け算結果9
| A1(Re,Im) |  | B1(Re,Im) |  | A2(Re,Im) |  | B2(Re,Im) |  | A12(Re,Im) |  | B12(Re,Im) |  | A3Re,Im) |  | B3(Re,Im) |  | A23(Re,Im) |  | B23(Re,Im) |  | A4(Re,Im) |  | B4Re,Im) |  | A34(Re,Im) |  | B34(Re,Im) |  | A5Re,Im) |  | B5(Re,Im) |  | A45(Re,Im) |  | B45(Re,Im) |  | A6(Re,Im) |  | B6(Re,Im) |  | A56(Re,Im) |  | B56(Re,Im) |  | A7Re,Im) |  | B7(Re,Im) |  | A67(Re,Im) |  | B67(Re,Im) |  | A8(Re,Im) |  | B8(Re,Im) |  | A78(Re,Im) |  | B78(Re,Im) |  | A9Re,Im) |  | B9(Re,Im) |  | A89(Re,Im) |  | B89(Re,Im) |  | 減衰量(dB) | ABS(Zin)
1.0562 | 1 | 0 | 0 | -4.1269 | 1 | 0 | 0 | 0 | 0.18362 | 0 | 0 | -4.1269 | 1 | 0 | 0 | -14.341 | 0.18362 | 0 | 0 | -6.7602 | 1 | 0 | 0 | 0 | 0.82888 | 0 | 0 | -6.7602 | 1 | 0 | 0 | -12.0075 | 0.82888 | 0 | 0 | -16.7129 | 1 | 0 | 0 | 0 | 2.3535 | 0 | 0 | -16.7129 | 1 | 0 | 0 | -14.341 | 2.3535 | 0 | 0 | -50.4648 | 1 | 0 | 0 | 0 | -7.6294 | 0 | 0 | -50.4648 | 1 | 0 | 0 | -4.1269 | -7.6294 | 0 | 0 | -18.979 | -20.853 | 2.5483
| C1(Re,Im) |  | D1(Re,Im) |  | C2(Re,Im) |  | D2(Re,Im) |  | C12(Re,Im) |  | D12(Re,Im) |  | C3(Re,Im) |  | D3(Re,Im) |  | C23(Re,Im) |  | D23(Re,Im) |  | C4(Re,Im) |  | D4(Re,Im) |  | C34(Re,Im) |  | D34(Re,Im) |  | C5Re,Im) |  | D5(Re,Im) |  | C45(Re,Im) |  | D45(Re,Im) |  | C6(Re,Im) |  | D6(Re,Im) |  | C56(Re,Im) |  | D56(Re,Im) |  | C7(Re,Im) |  | D7(Re,Im) |  | C67(Re,Im) |  | D67(Re,Im) |  | C8(Re,Im) |  | D8(Re,Im) |  | C78(Re,Im) |  | D78(Re,Im) |  | C9(Re,Im) |  | D9(Re,Im) |  | C89(Re,Im) |  | D89(Re,Im) |  | 位相(deg) | RL(Db)
| 0 | 0 | 1 | 0 | 0 | -0.19782 | 1 | 0 | 0 | -0.19782 | 1 | 0 | 0 | 0 | 1 | 0 | 0 | -0.19782 | -1.8369 | 0 | 0 | 0.095451 | 1 | 0 | 0 | -0.37316 | -1.8369 | 0 | 0 | 0 | 1 | 0 | 0 | -0.37316 | -6.3176 | 0 | 0 | 0.091226 | 1 | 0 | 0 | -0.94948 | -6.3176 | 0 | 0 | 0 | 1 | 0 | 0 | -0.94948 | -19.9341 | 0 | 0 | -0.19782 | 1 | 0 | 0 | 2.9939 | -19.9341 | 0 | 0 | 0 | 1 | 0 | 0 | 2.9939 | -7.5787 | 0 | -46.4269 | -0.035832
| 第1複素マトリックス |  |  |  | 第2複素マトリックス |  |  |  |  | 掛け算結果1 |  |  |  | 第3複素マトリックス |  |  |  | 掛け算結果2 |  |  | 第4複素マトリックス |  |  |  |  | 掛け算結果3 |  |  | 第4複素マトリックス |  |  |  |  | 掛け算結果5 |  |  | 第6複素マトリックス |  |  |  |  | 掛け算結果6 |  |  | 第7複素マトリックス |  |  |  |  | 掛け算結果7 |  |  | 第8複素マトリックス |  |  |  |  | 掛け算結果8 |  |  | 第9複素マトリックス |  |  |  |  | 掛け算結果9
| A1(Re,Im) |  | B1(Re,Im) |  | A2(Re,Im) |  | B2(Re,Im) |  | A12(Re,Im) |  | B12(Re,Im) |  | A3Re,Im) |  | B3(Re,Im) |  | A23(Re,Im) |  | B23(Re,Im) |  | A4(Re,Im) |  | B4Re,Im) |  | A34(Re,Im) |  | B34(Re,Im) |  | A5Re,Im) |  | B5(Re,Im) |  | A45(Re,Im) |  | B45(Re,Im) |  | A6(Re,Im) |  | B6(Re,Im) |  | A56(Re,Im) |  | B56(Re,Im) |  | A7Re,Im) |  | B7(Re,Im) |  | A67(Re,Im) |  | B67(Re,Im) |  | A8(Re,Im) |  | B8(Re,Im) |  | A78(Re,Im) |  | B78(Re,Im) |  | A9Re,Im) |  | B9(Re,Im) |  | A89(Re,Im) |  | B89(Re,Im) |  | 減衰量(dB) | ABS(Zin)
1.0564 | 1 | 0 | 0 | -4.1261 | 1 | 0 | 0 | 0 | 0.185 | 0 | 0 | -4.1261 | 1 | 0 | 0 | -14.3382 | 0.185 | 0 | 0 | -6.7787 | 1 | 0 | 0 | 0 | 0.83763 | 0 | 0 | -6.7787 | 1 | 0 | 0 | -12.0052 | 0.83763 | 0 | 0 | -16.8345 | 1 | 0 | 0 | 0 | 2.3873 | 0 | 0 | -16.8345 | 1 | 0 | 0 | -14.3382 | 2.3873 | 0 | 0 | -51.0636 | 1 | 0 | 0 | 0 | -7.699 | 0 | 0 | -51.0636 | 1 | 0 | 0 | -4.1261 | -7.699 | 0 | 0 | -19.2968 | -20.9789 | 2.5666
| C1(Re,Im) |  | D1(Re,Im) |  | C2(Re,Im) |  | D2(Re,Im) |  | C12(Re,Im) |  | D12(Re,Im) |  | C3(Re,Im) |  | D3(Re,Im) |  | C23(Re,Im) |  | D23(Re,Im) |  | C4(Re,Im) |  | D4(Re,Im) |  | C34(Re,Im) |  | D34(Re,Im) |  | C5Re,Im) |  | D5(Re,Im) |  | C45(Re,Im) |  | D45(Re,Im) |  | C6(Re,Im) |  | D6(Re,Im) |  | C56(Re,Im) |  | D56(Re,Im) |  | C7(Re,Im) |  | D7(Re,Im) |  | C67(Re,Im) |  | D67(Re,Im) |  | C8(Re,Im) |  | D8(Re,Im) |  | C78(Re,Im) |  | D78(Re,Im) |  | C9(Re,Im) |  | D9(Re,Im) |  | C89(Re,Im) |  | D89(Re,Im) |  | 位相(deg) | RL(Db)
| 0 | 0 | 1 | 0 | 0 | -0.19752 | 1 | 0 | 0 | -0.19752 | 1 | 0 | 0 | 0 | 1 | 0 | 0 | -0.19752 | -1.8321 | 0 | 0 | 0.096276 | 1 | 0 | 0 | -0.37391 | -1.8321 | 0 | 0 | 0 | 1 | 0 | 0 | -0.37391 | -6.3211 | 0 | 0 | 0.092051 | 1 | 0 | 0 | -0.95577 | -6.3211 | 0 | 0 | 0 | 1 | 0 | 0 | -0.95577 | -20.0252 | 0 | 0 | -0.19752 | 1 | 0 | 0 | 2.9997 | -20.0252 | 0 | 0 | 0 | 1 | 0 | 0 | 2.9997 | -7.6483 | 0 | -46.7194 | -0.034804
| 第1複素マトリックス |  |  |  | 第2複素マトリックス |  |  |  |  | 掛け算結果1 |  |  |  | 第3複素マトリックス |  |  |  | 掛け算結果2 |  |  | 第4複素マトリックス |  |  |  |  | 掛け算結果3 |  |  | 第4複素マトリックス |  |  |  |  | 掛け算結果5 |  |  | 第6複素マトリックス |  |  |  |  | 掛け算結果6 |  |  | 第7複素マトリックス |  |  |  |  | 掛け算結果7 |  |  | 第8複素マトリックス |  |  |  |  | 掛け算結果8 |  |  | 第9複素マトリックス |  |  |  |  | 掛け算結果9
| A1(Re,Im) |  | B1(Re,Im) |  | A2(Re,Im) |  | B2(Re,Im) |  | A12(Re,Im) |  | B12(Re,Im) |  | A3Re,Im) |  | B3(Re,Im) |  | A23(Re,Im) |  | B23(Re,Im) |  | A4(Re,Im) |  | B4Re,Im) |  | A34(Re,Im) |  | B34(Re,Im) |  | A5Re,Im) |  | B5(Re,Im) |  | A45(Re,Im) |  | B45(Re,Im) |  | A6(Re,Im) |  | B6(Re,Im) |  | A56(Re,Im) |  | B56(Re,Im) |  | A7Re,Im) |  | B7(Re,Im) |  | A67(Re,Im) |  | B67(Re,Im) |  | A8(Re,Im) |  | B8(Re,Im) |  | A78(Re,Im) |  | B78(Re,Im) |  | A9Re,Im) |  | B9(Re,Im) |  | A89(Re,Im) |  | B89(Re,Im) |  | 減衰量(dB) | ABS(Zin)
1.0566 | 1 | 0 | 0 | -4.1253 | 1 | 0 | 0 | 0 | 0.18638 | 0 | 0 | -4.1253 | 1 | 0 | 0 | -14.3355 | 0.18638 | 0 | 0 | -6.7972 | 1 | 0 | 0 | 0 | 0.8464 | 0 | 0 | -6.7972 | 1 | 0 | 0 | -12.0029 | 0.8464 | 0 | 0 | -16.9564 | 1 | 0 | 0 | 0 | 2.4212 | 0 | 0 | -16.9564 | 1 | 0 | 0 | -14.3355 | 2.4212 | 0 | 0 | -51.6662 | 1 | 0 | 0 | 0 | -7.7687 | 0 | 0 | -51.6662 | 1 | 0 | 0 | -4.1253 | -7.7687 | 0 | 0 | -19.6179 | -21.1043 | 2.585
| C1(Re,Im) |  | D1(Re,Im) |  | C2(Re,Im) |  | D2(Re,Im) |  | C12(Re,Im) |  | D12(Re,Im) |  | C3(Re,Im) |  | D3(Re,Im) |  | C23(Re,Im) |  | D23(Re,Im) |  | C4(Re,Im) |  | D4(Re,Im) |  | C34(Re,Im) |  | D34(Re,Im) |  | C5Re,Im) |  | D5(Re,Im) |  | C45(Re,Im) |  | D45(Re,Im) |  | C6(Re,Im) |  | D6(Re,Im) |  | C56(Re,Im) |  | D56(Re,Im) |  | C7(Re,Im) |  | D7(Re,Im) |  | C67(Re,Im) |  | D67(Re,Im) |  | C8(Re,Im) |  | D8(Re,Im) |  | C78(Re,Im) |  | D78(Re,Im) |  | C9(Re,Im) |  | D9(Re,Im) |  | C89(Re,Im) |  | D89(Re,Im) |  | 位相(deg) | RL(Db)
| 0 | 0 | 1 | 0 | 0 | -0.19723 | 1 | 0 | 0 | -0.19723 | 1 | 0 | 0 | 0 | 1 | 0 | 0 | -0.19723 | -1.8273 | 0 | 0 | 0.097102 | 1 | 0 | 0 | -0.37466 | -1.8273 | 0 | 0 | 0 | 1 | 0 | 0 | -0.37466 | -6.3244 | 0 | 0 | 0.092876 | 1 | 0 | 0 | -0.96205 | -6.3244 | 0 | 0 | 0 | 1 | 0 | 0 | -0.96205 | -20.1159 | 0 | 0 | -0.19723 | 1 | 0 | 0 | 3.0053 | -20.1159 | 0 | 0 | 0 | 1 | 0 | 0 | 3.0053 | -7.7179 | 0 | -47.0089 | -0.03381
| 第1複素マトリックス |  |  |  | 第2複素マトリックス |  |  |  |  | 掛け算結果1 |  |  |  | 第3複素マトリックス |  |  |  | 掛け算結果2 |  |  | 第4複素マトリックス |  |  |  |  | 掛け算結果3 |  |  | 第4複素マトリックス |  |  |  |  | 掛け算結果5 |  |  | 第6複素マトリックス |  |  |  |  | 掛け算結果6 |  |  | 第7複素マトリックス |  |  |  |  | 掛け算結果7 |  |  | 第8複素マトリックス |  |  |  |  | 掛け算結果8 |  |  | 第9複素マトリックス |  |  |  |  | 掛け算結果9
| A1(Re,Im) |  | B1(Re,Im) |  | A2(Re,Im) |  | B2(Re,Im) |  | A12(Re,Im) |  | B12(Re,Im) |  | A3Re,Im) |  | B3(Re,Im) |  | A23(Re,Im) |  | B23(Re,Im) |  | A4(Re,Im) |  | B4Re,Im) |  | A34(Re,Im) |  | B34(Re,Im) |  | A5Re,Im) |  | B5(Re,Im) |  | A45(Re,Im) |  | B45(Re,Im) |  | A6(Re,Im) |  | B6(Re,Im) |  | A56(Re,Im) |  | B56(Re,Im) |  | A7Re,Im) |  | B7(Re,Im) |  | A67(Re,Im) |  | B67(Re,Im) |  | A8(Re,Im) |  | B8(Re,Im) |  | A78(Re,Im) |  | B78(Re,Im) |  | A9Re,Im) |  | B9(Re,Im) |  | A89(Re,Im) |  | B89(Re,Im) |  | 減衰量(dB) | ABS(Zin)
1.0568 | 1 | 0 | 0 | -4.1245 | 1 | 0 | 0 | 0 | 0.18776 | 0 | 0 | -4.1245 | 1 | 0 | 0 | -14.3328 | 0.18776 | 0 | 0 | -6.8156 | 1 | 0 | 0 | 0 | 0.8552 | 0 | 0 | -6.8156 | 1 | 0 | 0 | -12.0007 | 0.8552 | 0 | 0 | -17.0786 | 1 | 0 | 0 | 0 | 2.4555 | 0 | 0 | -17.0786 | 1 | 0 | 0 | -14.3328 | 2.4555 | 0 | 0 | -52.2724 | 1 | 0 | 0 | 0 | -7.8385 | 0 | 0 | -52.2724 | 1 | 0 | 0 | -4.1245 | -7.8385 | 0 | 0 | -19.9423 | -21.2291 | 2.6034
| C1(Re,Im) |  | D1(Re,Im) |  | C2(Re,Im) |  | D2(Re,Im) |  | C12(Re,Im) |  | D12(Re,Im) |  | C3(Re,Im) |  | D3(Re,Im) |  | C23(Re,Im) |  | D23(Re,Im) |  | C4(Re,Im) |  | D4(Re,Im) |  | C34(Re,Im) |  | D34(Re,Im) |  | C5Re,Im) |  | D5(Re,Im) |  | C45(Re,Im) |  | D45(Re,Im) |  | C6(Re,Im) |  | D6(Re,Im) |  | C56(Re,Im) |  | D56(Re,Im) |  | C7(Re,Im) |  | D7(Re,Im) |  | C67(Re,Im) |  | D67(Re,Im) |  | C8(Re,Im) |  | D8(Re,Im) |  | C78(Re,Im) |  | D78(Re,Im) |  | C9(Re,Im) |  | D9(Re,Im) |  | C89(Re,Im) |  | D89(Re,Im) |  | 位相(deg) | RL(Db)
| 0 | 0 | 1 | 0 | 0 | -0.19693 | 1 | 0 | 0 | -0.19693 | 1 | 0 | 0 | 0 | 1 | 0 | 0 | -0.19693 | -1.8225 | 0 | 0 | 0.097928 | 1 | 0 | 0 | -0.37541 | -1.8225 | 0 | 0 | 0 | 1 | 0 | 0 | -0.37541 | -6.3277 | 0 | 0 | 0.0937 | 1 | 0 | 0 | -0.96831 | -6.3277 | 0 | 0 | 0 | 1 | 0 | 0 | -0.96831 | -20.2063 | 0 | 0 | -0.19693 | 1 | 0 | 0 | 3.0109 | -20.2063 | 0 | 0 | 0 | 1 | 0 | 0 | 3.0109 | -7.7878 | 0 | -47.2956 | -0.032848
| 第1複素マトリックス |  |  |  | 第2複素マトリックス |  |  |  |  | 掛け算結果1 |  |  |  | 第3複素マトリックス |  |  |  | 掛け算結果2 |  |  | 第4複素マトリックス |  |  |  |  | 掛け算結果3 |  |  | 第4複素マトリックス |  |  |  |  | 掛け算結果5 |  |  | 第6複素マトリックス |  |  |  |  | 掛け算結果6 |  |  | 第7複素マトリックス |  |  |  |  | 掛け算結果7 |  |  | 第8複素マトリックス |  |  |  |  | 掛け算結果8 |  |  | 第9複素マトリックス |  |  |  |  | 掛け算結果9
| A1(Re,Im) |  | B1(Re,Im) |  | A2(Re,Im) |  | B2(Re,Im) |  | A12(Re,Im) |  | B12(Re,Im) |  | A3Re,Im) |  | B3(Re,Im) |  | A23(Re,Im) |  | B23(Re,Im) |  | A4(Re,Im) |  | B4Re,Im) |  | A34(Re,Im) |  | B34(Re,Im) |  | A5Re,Im) |  | B5(Re,Im) |  | A45(Re,Im) |  | B45(Re,Im) |  | A6(Re,Im) |  | B6(Re,Im) |  | A56(Re,Im) |  | B56(Re,Im) |  | A7Re,Im) |  | B7(Re,Im) |  | A67(Re,Im) |  | B67(Re,Im) |  | A8(Re,Im) |  | B8(Re,Im) |  | A78(Re,Im) |  | B78(Re,Im) |  | A9Re,Im) |  | B9(Re,Im) |  | A89(Re,Im) |  | B89(Re,Im) |  | 減衰量(dB) | ABS(Zin)
1.057 | 1 | 0 | 0 | -4.1238 | 1 | 0 | 0 | 0 | 0.18914 | 0 | 0 | -4.1238 | 1 | 0 | 0 | -14.3301 | 0.18914 | 0 | 0 | -6.8341 | 1 | 0 | 0 | 0 | 0.86403 | 0 | 0 | -6.8341 | 1 | 0 | 0 | -11.9984 | 0.86403 | 0 | 0 | -17.201 | 1 | 0 | 0 | 0 | 2.49 | 0 | 0 | -17.201 | 1 | 0 | 0 | -14.3301 | 2.49 | 0 | 0 | -52.8823 | 1 | 0 | 0 | 0 | -7.9084 | 0 | 0 | -52.8823 | 1 | 0 | 0 | -4.1238 | -7.9084 | 0 | 0 | -20.2699 | -21.3534 | 2.6218
| C1(Re,Im) |  | D1(Re,Im) |  | C2(Re,Im) |  | D2(Re,Im) |  | C12(Re,Im) |  | D12(Re,Im) |  | C3(Re,Im) |  | D3(Re,Im) |  | C23(Re,Im) |  | D23(Re,Im) |  | C4(Re,Im) |  | D4(Re,Im) |  | C34(Re,Im) |  | D34(Re,Im) |  | C5Re,Im) |  | D5(Re,Im) |  | C45(Re,Im) |  | D45(Re,Im) |  | C6(Re,Im) |  | D6(Re,Im) |  | C56(Re,Im) |  | D56(Re,Im) |  | C7(Re,Im) |  | D7(Re,Im) |  | C67(Re,Im) |  | D67(Re,Im) |  | C8(Re,Im) |  | D8(Re,Im) |  | C78(Re,Im) |  | D78(Re,Im) |  | C9(Re,Im) |  | D9(Re,Im) |  | C89(Re,Im) |  | D89(Re,Im) |  | 位相(deg) | RL(Db)
| 0 | 0 | 1 | 0 | 0 | -0.19663 | 1 | 0 | 0 | -0.19663 | 1 | 0 | 0 | 0 | 1 | 0 | 0 | -0.19663 | -1.8178 | 0 | 0 | 0.098753 | 1 | 0 | 0 | -0.37614 | -1.8178 | 0 | 0 | 0 | 1 | 0 | 0 | -0.37614 | -6.3308 | 0 | 0 | 0.094525 | 1 | 0 | 0 | -0.97457 | -6.3308 | 0 | 0 | 0 | 1 | 0 | 0 | -0.97457 | -20.2965 | 0 | 0 | -0.19663 | 1 | 0 | 0 | 3.0164 | -20.2965 | 0 | 0 | 0 | 1 | 0 | 0 | 3.0164 | -7.8577 | 0 | -47.5793 | -0.031919
| 第1複素マトリックス |  |  |  | 第2複素マトリックス |  |  |  |  | 掛け算結果1 |  |  |  | 第3複素マトリックス |  |  |  | 掛け算結果2 |  |  | 第4複素マトリックス |  |  |  |  | 掛け算結果3 |  |  | 第4複素マトリックス |  |  |  |  | 掛け算結果5 |  |  | 第6複素マトリックス |  |  |  |  | 掛け算結果6 |  |  | 第7複素マトリックス |  |  |  |  | 掛け算結果7 |  |  | 第8複素マトリックス |  |  |  |  | 掛け算結果8 |  |  | 第9複素マトリックス |  |  |  |  | 掛け算結果9
| A1(Re,Im) |  | B1(Re,Im) |  | A2(Re,Im) |  | B2(Re,Im) |  | A12(Re,Im) |  | B12(Re,Im) |  | A3Re,Im) |  | B3(Re,Im) |  | A23(Re,Im) |  | B23(Re,Im) |  | A4(Re,Im) |  | B4Re,Im) |  | A34(Re,Im) |  | B34(Re,Im) |  | A5Re,Im) |  | B5(Re,Im) |  | A45(Re,Im) |  | B45(Re,Im) |  | A6(Re,Im) |  | B6(Re,Im) |  | A56(Re,Im) |  | B56(Re,Im) |  | A7Re,Im) |  | B7(Re,Im) |  | A67(Re,Im) |  | B67(Re,Im) |  | A8(Re,Im) |  | B8(Re,Im) |  | A78(Re,Im) |  | B78(Re,Im) |  | A9Re,Im) |  | B9(Re,Im) |  | A89(Re,Im) |  | B89(Re,Im) |  | 減衰量(dB) | ABS(Zin)
1.0572 | 1 | 0 | 0 | -4.123 | 1 | 0 | 0 | 0 | 0.19051 | 0 | 0 | -4.123 | 1 | 0 | 0 | -14.3274 | 0.19051 | 0 | 0 | -6.8525 | 1 | 0 | 0 | 0 | 0.87288 | 0 | 0 | -6.8525 | 1 | 0 | 0 | -11.9961 | 0.87288 | 0 | 0 | -17.3237 | 1 | 0 | 0 | 0 | 2.5247 | 0 | 0 | -17.3237 | 1 | 0 | 0 | -14.3274 | 2.5247 | 0 | 0 | -53.4959 | 1 | 0 | 0 | 0 | -7.9784 | 0 | 0 | -53.4959 | 1 | 0 | 0 | -4.123 | -7.9784 | 0 | 0 | -20.6009 | -21.477 | 2.6403
| C1(Re,Im) |  | D1(Re,Im) |  | C2(Re,Im) |  | D2(Re,Im) |  | C12(Re,Im) |  | D12(Re,Im) |  | C3(Re,Im) |  | D3(Re,Im) |  | C23(Re,Im) |  | D23(Re,Im) |  | C4(Re,Im) |  | D4(Re,Im) |  | C34(Re,Im) |  | D34(Re,Im) |  | C5Re,Im) |  | D5(Re,Im) |  | C45(Re,Im) |  | D45(Re,Im) |  | C6(Re,Im) |  | D6(Re,Im) |  | C56(Re,Im) |  | D56(Re,Im) |  | C7(Re,Im) |  | D7(Re,Im) |  | C67(Re,Im) |  | D67(Re,Im) |  | C8(Re,Im) |  | D8(Re,Im) |  | C78(Re,Im) |  | D78(Re,Im) |  | C9(Re,Im) |  | D9(Re,Im) |  | C89(Re,Im) |  | D89(Re,Im) |  | 位相(deg) | RL(Db)
| 0 | 0 | 1 | 0 | 0 | -0.19634 | 1 | 0 | 0 | -0.19634 | 1 | 0 | 0 | 0 | 1 | 0 | 0 | -0.19634 | -1.813 | 0 | 0 | 0.099578 | 1 | 0 | 0 | -0.37687 | -1.813 | 0 | 0 | 0 | 1 | 0 | 0 | -0.37687 | -6.3339 | 0 | 0 | 0.095349 | 1 | 0 | 0 | -0.9808 | -6.3339 | 0 | 0 | 0 | 1 | 0 | 0 | -0.9808 | -20.3863 | 0 | 0 | -0.19634 | 1 | 0 | 0 | 3.0217 | -20.3863 | 0 | 0 | 0 | 1 | 0 | 0 | 3.0217 | -7.9277 | 0 | -47.8603 | -0.031019
| 第1複素マトリックス |  |  |  | 第2複素マトリックス |  |  |  |  | 掛け算結果1 |  |  |  | 第3複素マトリックス |  |  |  | 掛け算結果2 |  |  | 第4複素マトリックス |  |  |  |  | 掛け算結果3 |  |  | 第4複素マトリックス |  |  |  |  | 掛け算結果5 |  |  | 第6複素マトリックス |  |  |  |  | 掛け算結果6 |  |  | 第7複素マトリックス |  |  |  |  | 掛け算結果7 |  |  | 第8複素マトリックス |  |  |  |  | 掛け算結果8 |  |  | 第9複素マトリックス |  |  |  |  | 掛け算結果9
| A1(Re,Im) |  | B1(Re,Im) |  | A2(Re,Im) |  | B2(Re,Im) |  | A12(Re,Im) |  | B12(Re,Im) |  | A3Re,Im) |  | B3(Re,Im) |  | A23(Re,Im) |  | B23(Re,Im) |  | A4(Re,Im) |  | B4Re,Im) |  | A34(Re,Im) |  | B34(Re,Im) |  | A5Re,Im) |  | B5(Re,Im) |  | A45(Re,Im) |  | B45(Re,Im) |  | A6(Re,Im) |  | B6(Re,Im) |  | A56(Re,Im) |  | B56(Re,Im) |  | A7Re,Im) |  | B7(Re,Im) |  | A67(Re,Im) |  | B67(Re,Im) |  | A8(Re,Im) |  | B8(Re,Im) |  | A78(Re,Im) |  | B78(Re,Im) |  | A9Re,Im) |  | B9(Re,Im) |  | A89(Re,Im) |  | B89(Re,Im) |  | 減衰量(dB) | ABS(Zin)
1.0574 | 1 | 0 | 0 | -4.1222 | 1 | 0 | 0 | 0 | 0.19189 | 0 | 0 | -4.1222 | 1 | 0 | 0 | -14.3247 | 0.19189 | 0 | 0 | -6.871 | 1 | 0 | 0 | 0 | 0.88176 | 0 | 0 | -6.871 | 1 | 0 | 0 | -11.9939 | 0.88176 | 0 | 0 | -17.4467 | 1 | 0 | 0 | 0 | 2.5597 | 0 | 0 | -17.4467 | 1 | 0 | 0 | -14.3247 | 2.5597 | 0 | 0 | -54.1132 | 1 | 0 | 0 | 0 | -8.0486 | 0 | 0 | -54.1132 | 1 | 0 | 0 | -4.1222 | -8.0486 | 0 | 0 | -20.9353 | -21.6001 | 2.6589
| C1(Re,Im) |  | D1(Re,Im) |  | C2(Re,Im) |  | D2(Re,Im) |  | C12(Re,Im) |  | D12(Re,Im) |  | C3(Re,Im) |  | D3(Re,Im) |  | C23(Re,Im) |  | D23(Re,Im) |  | C4(Re,Im) |  | D4(Re,Im) |  | C34(Re,Im) |  | D34(Re,Im) |  | C5Re,Im) |  | D5(Re,Im) |  | C45(Re,Im) |  | D45(Re,Im) |  | C6(Re,Im) |  | D6(Re,Im) |  | C56(Re,Im) |  | D56(Re,Im) |  | C7(Re,Im) |  | D7(Re,Im) |  | C67(Re,Im) |  | D67(Re,Im) |  | C8(Re,Im) |  | D8(Re,Im) |  | C78(Re,Im) |  | D78(Re,Im) |  | C9(Re,Im) |  | D9(Re,Im) |  | C89(Re,Im) |  | D89(Re,Im) |  | 位相(deg) | RL(Db)
| 0 | 0 | 1 | 0 | 0 | -0.19604 | 1 | 0 | 0 | -0.19604 | 1 | 0 | 0 | 0 | 1 | 0 | 0 | -0.19604 | -1.8082 | 0 | 0 | 0.1004 | 1 | 0 | 0 | -0.37759 | -1.8082 | 0 | 0 | 0 | 1 | 0 | 0 | -0.37759 | -6.3369 | 0 | 0 | 0.096174 | 1 | 0 | 0 | -0.98703 | -6.3369 | 0 | 0 | 0 | 1 | 0 | 0 | -0.98703 | -20.4758 | 0 | 0 | -0.19604 | 1 | 0 | 0 | 3.027 | -20.4758 | 0 | 0 | 0 | 1 | 0 | 0 | 3.027 | -7.9979 | 0 | -48.1385 | -0.030149
| 第1複素マトリックス |  |  |  | 第2複素マトリックス |  |  |  |  | 掛け算結果1 |  |  |  | 第3複素マトリックス |  |  |  | 掛け算結果2 |  |  | 第4複素マトリックス |  |  |  |  | 掛け算結果3 |  |  | 第4複素マトリックス |  |  |  |  | 掛け算結果5 |  |  | 第6複素マトリックス |  |  |  |  | 掛け算結果6 |  |  | 第7複素マトリックス |  |  |  |  | 掛け算結果7 |  |  | 第8複素マトリックス |  |  |  |  | 掛け算結果8 |  |  | 第9複素マトリックス |  |  |  |  | 掛け算結果9
| A1(Re,Im) |  | B1(Re,Im) |  | A2(Re,Im) |  | B2(Re,Im) |  | A12(Re,Im) |  | B12(Re,Im) |  | A3Re,Im) |  | B3(Re,Im) |  | A23(Re,Im) |  | B23(Re,Im) |  | A4(Re,Im) |  | B4Re,Im) |  | A34(Re,Im) |  | B34(Re,Im) |  | A5Re,Im) |  | B5(Re,Im) |  | A45(Re,Im) |  | B45(Re,Im) |  | A6(Re,Im) |  | B6(Re,Im) |  | A56(Re,Im) |  | B56(Re,Im) |  | A7Re,Im) |  | B7(Re,Im) |  | A67(Re,Im) |  | B67(Re,Im) |  | A8(Re,Im) |  | B8(Re,Im) |  | A78(Re,Im) |  | B78(Re,Im) |  | A9Re,Im) |  | B9(Re,Im) |  | A89(Re,Im) |  | B89(Re,Im) |  | 減衰量(dB) | ABS(Zin)
1.0576 | 1 | 0 | 0 | -4.1214 | 1 | 0 | 0 | 0 | 0.19327 | 0 | 0 | -4.1214 | 1 | 0 | 0 | -14.322 | 0.19327 | 0 | 0 | -6.8894 | 1 | 0 | 0 | 0 | 0.89067 | 0 | 0 | -6.8894 | 1 | 0 | 0 | -11.9916 | 0.89067 | 0 | 0 | -17.5699 | 1 | 0 | 0 | 0 | 2.5949 | 0 | 0 | -17.5699 | 1 | 0 | 0 | -14.322 | 2.5949 | 0 | 0 | -54.7341 | 1 | 0 | 0 | 0 | -8.1188 | 0 | 0 | -54.7341 | 1 | 0 | 0 | -4.1214 | -8.1188 | 0 | 0 | -21.273 | -21.7227 | 2.6776
| C1(Re,Im) |  | D1(Re,Im) |  | C2(Re,Im) |  | D2(Re,Im) |  | C12(Re,Im) |  | D12(Re,Im) |  | C3(Re,Im) |  | D3(Re,Im) |  | C23(Re,Im) |  | D23(Re,Im) |  | C4(Re,Im) |  | D4(Re,Im) |  | C34(Re,Im) |  | D34(Re,Im) |  | C5Re,Im) |  | D5(Re,Im) |  | C45(Re,Im) |  | D45(Re,Im) |  | C6(Re,Im) |  | D6(Re,Im) |  | C56(Re,Im) |  | D56(Re,Im) |  | C7(Re,Im) |  | D7(Re,Im) |  | C67(Re,Im) |  | D67(Re,Im) |  | C8(Re,Im) |  | D8(Re,Im) |  | C78(Re,Im) |  | D78(Re,Im) |  | C9(Re,Im) |  | D9(Re,Im) |  | C89(Re,Im) |  | D89(Re,Im) |  | 位相(deg) | RL(Db)
| 0 | 0 | 1 | 0 | 0 | -0.19574 | 1 | 0 | 0 | -0.19574 | 1 | 0 | 0 | 0 | 1 | 0 | 0 | -0.19574 | -1.8034 | 0 | 0 | 0.10123 | 1 | 0 | 0 | -0.3783 | -1.8034 | 0 | 0 | 0 | 1 | 0 | 0 | -0.3783 | -6.3398 | 0 | 0 | 0.096998 | 1 | 0 | 0 | -0.99324 | -6.3398 | 0 | 0 | 0 | 1 | 0 | 0 | -0.99324 | -20.565 | 0 | 0 | -0.19574 | 1 | 0 | 0 | 3.0322 | -20.565 | 0 | 0 | 0 | 1 | 0 | 0 | 3.0322 | -8.0681 | 0 | -48.414 | -0.029308
| 第1複素マトリックス |  |  |  | 第2複素マトリックス |  |  |  |  | 掛け算結果1 |  |  |  | 第3複素マトリックス |  |  |  | 掛け算結果2 |  |  | 第4複素マトリックス |  |  |  |  | 掛け算結果3 |  |  | 第4複素マトリックス |  |  |  |  | 掛け算結果5 |  |  | 第6複素マトリックス |  |  |  |  | 掛け算結果6 |  |  | 第7複素マトリックス |  |  |  |  | 掛け算結果7 |  |  | 第8複素マトリックス |  |  |  |  | 掛け算結果8 |  |  | 第9複素マトリックス |  |  |  |  | 掛け算結果9
| A1(Re,Im) |  | B1(Re,Im) |  | A2(Re,Im) |  | B2(Re,Im) |  | A12(Re,Im) |  | B12(Re,Im) |  | A3Re,Im) |  | B3(Re,Im) |  | A23(Re,Im) |  | B23(Re,Im) |  | A4(Re,Im) |  | B4Re,Im) |  | A34(Re,Im) |  | B34(Re,Im) |  | A5Re,Im) |  | B5(Re,Im) |  | A45(Re,Im) |  | B45(Re,Im) |  | A6(Re,Im) |  | B6(Re,Im) |  | A56(Re,Im) |  | B56(Re,Im) |  | A7Re,Im) |  | B7(Re,Im) |  | A67(Re,Im) |  | B67(Re,Im) |  | A8(Re,Im) |  | B8(Re,Im) |  | A78(Re,Im) |  | B78(Re,Im) |  | A9Re,Im) |  | B9(Re,Im) |  | A89(Re,Im) |  | B89(Re,Im) |  | 減衰量(dB) | ABS(Zin)
1.0578 | 1 | 0 | 0 | -4.1206 | 1 | 0 | 0 | 0 | 0.19464 | 0 | 0 | -4.1206 | 1 | 0 | 0 | -14.3193 | 0.19464 | 0 | 0 | -6.9078 | 1 | 0 | 0 | 0 | 0.8996 | 0 | 0 | -6.9078 | 1 | 0 | 0 | -11.9893 | 0.8996 | 0 | 0 | -17.6934 | 1 | 0 | 0 | 0 | 2.6304 | 0 | 0 | -17.6934 | 1 | 0 | 0 | -14.3193 | 2.6304 | 0 | 0 | -55.3588 | 1 | 0 | 0 | 0 | -8.1892 | 0 | 0 | -55.3588 | 1 | 0 | 0 | -4.1206 | -8.1892 | 0 | 0 | -21.614 | -21.8447 | 2.6962
| C1(Re,Im) |  | D1(Re,Im) |  | C2(Re,Im) |  | D2(Re,Im) |  | C12(Re,Im) |  | D12(Re,Im) |  | C3(Re,Im) |  | D3(Re,Im) |  | C23(Re,Im) |  | D23(Re,Im) |  | C4(Re,Im) |  | D4(Re,Im) |  | C34(Re,Im) |  | D34(Re,Im) |  | C5Re,Im) |  | D5(Re,Im) |  | C45(Re,Im) |  | D45(Re,Im) |  | C6(Re,Im) |  | D6(Re,Im) |  | C56(Re,Im) |  | D56(Re,Im) |  | C7(Re,Im) |  | D7(Re,Im) |  | C67(Re,Im) |  | D67(Re,Im) |  | C8(Re,Im) |  | D8(Re,Im) |  | C78(Re,Im) |  | D78(Re,Im) |  | C9(Re,Im) |  | D9(Re,Im) |  | C89(Re,Im) |  | D89(Re,Im) |  | 位相(deg) | RL(Db)
| 0 | 0 | 1 | 0 | 0 | -0.19544 | 1 | 0 | 0 | -0.19544 | 1 | 0 | 0 | 0 | 1 | 0 | 0 | -0.19544 | -1.7986 | 0 | 0 | 0.10205 | 1 | 0 | 0 | -0.379 | -1.7986 | 0 | 0 | 0 | 1 | 0 | 0 | -0.379 | -6.3426 | 0 | 0 | 0.097822 | 1 | 0 | 0 | -0.99944 | -6.3426 | 0 | 0 | 0 | 1 | 0 | 0 | -0.99944 | -20.6539 | 0 | 0 | -0.19544 | 1 | 0 | 0 | 3.0373 | -20.6539 | 0 | 0 | 0 | 1 | 0 | 0 | 3.0373 | -8.1385 | 0 | -48.6869 | -0.028493
| 第1複素マトリックス |  |  |  | 第2複素マトリックス |  |  |  |  | 掛け算結果1 |  |  |  | 第3複素マトリックス |  |  |  | 掛け算結果2 |  |  | 第4複素マトリックス |  |  |  |  | 掛け算結果3 |  |  | 第4複素マトリックス |  |  |  |  | 掛け算結果5 |  |  | 第6複素マトリックス |  |  |  |  | 掛け算結果6 |  |  | 第7複素マトリックス |  |  |  |  | 掛け算結果7 |  |  | 第8複素マトリックス |  |  |  |  | 掛け算結果8 |  |  | 第9複素マトリックス |  |  |  |  | 掛け算結果9
| A1(Re,Im) |  | B1(Re,Im) |  | A2(Re,Im) |  | B2(Re,Im) |  | A12(Re,Im) |  | B12(Re,Im) |  | A3Re,Im) |  | B3(Re,Im) |  | A23(Re,Im) |  | B23(Re,Im) |  | A4(Re,Im) |  | B4Re,Im) |  | A34(Re,Im) |  | B34(Re,Im) |  | A5Re,Im) |  | B5(Re,Im) |  | A45(Re,Im) |  | B45(Re,Im) |  | A6(Re,Im) |  | B6(Re,Im) |  | A56(Re,Im) |  | B56(Re,Im) |  | A7Re,Im) |  | B7(Re,Im) |  | A67(Re,Im) |  | B67(Re,Im) |  | A8(Re,Im) |  | B8(Re,Im) |  | A78(Re,Im) |  | B78(Re,Im) |  | A9Re,Im) |  | B9(Re,Im) |  | A89(Re,Im) |  | B89(Re,Im) |  | 減衰量(dB) | ABS(Zin)
1.058 | 1 | 0 | 0 | -4.1199 | 1 | 0 | 0 | 0 | 0.19602 | 0 | 0 | -4.1199 | 1 | 0 | 0 | -14.3166 | 0.19602 | 0 | 0 | -6.9261 | 1 | 0 | 0 | 0 | 0.90856 | 0 | 0 | -6.9261 | 1 | 0 | 0 | -11.9871 | 0.90856 | 0 | 0 | -17.8171 | 1 | 0 | 0 | 0 | 2.6661 | 0 | 0 | -17.8171 | 1 | 0 | 0 | -14.3166 | 2.6661 | 0 | 0 | -55.9871 | 1 | 0 | 0 | 0 | -8.2596 | 0 | 0 | -55.9871 | 1 | 0 | 0 | -4.1199 | -8.2596 | 0 | 0 | -21.9585 | -21.9662 | 2.715
| C1(Re,Im) |  | D1(Re,Im) |  | C2(Re,Im) |  | D2(Re,Im) |  | C12(Re,Im) |  | D12(Re,Im) |  | C3(Re,Im) |  | D3(Re,Im) |  | C23(Re,Im) |  | D23(Re,Im) |  | C4(Re,Im) |  | D4(Re,Im) |  | C34(Re,Im) |  | D34(Re,Im) |  | C5Re,Im) |  | D5(Re,Im) |  | C45(Re,Im) |  | D45(Re,Im) |  | C6(Re,Im) |  | D6(Re,Im) |  | C56(Re,Im) |  | D56(Re,Im) |  | C7(Re,Im) |  | D7(Re,Im) |  | C67(Re,Im) |  | D67(Re,Im) |  | C8(Re,Im) |  | D8(Re,Im) |  | C78(Re,Im) |  | D78(Re,Im) |  | C9(Re,Im) |  | D9(Re,Im) |  | C89(Re,Im) |  | D89(Re,Im) |  | 位相(deg) | RL(Db)
| 0 | 0 | 1 | 0 | 0 | -0.19515 | 1 | 0 | 0 | -0.19515 | 1 | 0 | 0 | 0 | 1 | 0 | 0 | -0.19515 | -1.7939 | 0 | 0 | 0.10288 | 1 | 0 | 0 | -0.3797 | -1.7939 | 0 | 0 | 0 | 1 | 0 | 0 | -0.3797 | -6.3453 | 0 | 0 | 0.098646 | 1 | 0 | 0 | -1.0056 | -6.3453 | 0 | 0 | 0 | 1 | 0 | 0 | -1.0056 | -20.7425 | 0 | 0 | -0.19515 | 1 | 0 | 0 | 3.0422 | -20.7425 | 0 | 0 | 0 | 1 | 0 | 0 | 3.0422 | -8.2089 | 0 | -48.9571 | -0.027705
| 第1複素マトリックス |  |  |  | 第2複素マトリックス |  |  |  |  | 掛け算結果1 |  |  |  | 第3複素マトリックス |  |  |  | 掛け算結果2 |  |  | 第4複素マトリックス |  |  |  |  | 掛け算結果3 |  |  | 第4複素マトリックス |  |  |  |  | 掛け算結果5 |  |  | 第6複素マトリックス |  |  |  |  | 掛け算結果6 |  |  | 第7複素マトリックス |  |  |  |  | 掛け算結果7 |  |  | 第8複素マトリックス |  |  |  |  | 掛け算結果8 |  |  | 第9複素マトリックス |  |  |  |  | 掛け算結果9
| A1(Re,Im) |  | B1(Re,Im) |  | A2(Re,Im) |  | B2(Re,Im) |  | A12(Re,Im) |  | B12(Re,Im) |  | A3Re,Im) |  | B3(Re,Im) |  | A23(Re,Im) |  | B23(Re,Im) |  | A4(Re,Im) |  | B4Re,Im) |  | A34(Re,Im) |  | B34(Re,Im) |  | A5Re,Im) |  | B5(Re,Im) |  | A45(Re,Im) |  | B45(Re,Im) |  | A6(Re,Im) |  | B6(Re,Im) |  | A56(Re,Im) |  | B56(Re,Im) |  | A7Re,Im) |  | B7(Re,Im) |  | A67(Re,Im) |  | B67(Re,Im) |  | A8(Re,Im) |  | B8(Re,Im) |  | A78(Re,Im) |  | B78(Re,Im) |  | A9Re,Im) |  | B9(Re,Im) |  | A89(Re,Im) |  | B89(Re,Im) |  | 減衰量(dB) | ABS(Zin)
1.0582 | 1 | 0 | 0 | -4.1191 | 1 | 0 | 0 | 0 | 0.19739 | 0 | 0 | -4.1191 | 1 | 0 | 0 | -14.3139 | 0.19739 | 0 | 0 | -6.9445 | 1 | 0 | 0 | 0 | 0.91755 | 0 | 0 | -6.9445 | 1 | 0 | 0 | -11.9848 | 0.91755 | 0 | 0 | -17.9411 | 1 | 0 | 0 | 0 | 2.7021 | 0 | 0 | -17.9411 | 1 | 0 | 0 | -14.3139 | 2.7021 | 0 | 0 | -56.6191 | 1 | 0 | 0 | 0 | -8.3302 | 0 | 0 | -56.6191 | 1 | 0 | 0 | -4.1191 | -8.3302 | 0 | 0 | -22.3063 | -22.0871 | 2.7338
| C1(Re,Im) |  | D1(Re,Im) |  | C2(Re,Im) |  | D2(Re,Im) |  | C12(Re,Im) |  | D12(Re,Im) |  | C3(Re,Im) |  | D3(Re,Im) |  | C23(Re,Im) |  | D23(Re,Im) |  | C4(Re,Im) |  | D4(Re,Im) |  | C34(Re,Im) |  | D34(Re,Im) |  | C5Re,Im) |  | D5(Re,Im) |  | C45(Re,Im) |  | D45(Re,Im) |  | C6(Re,Im) |  | D6(Re,Im) |  | C56(Re,Im) |  | D56(Re,Im) |  | C7(Re,Im) |  | D7(Re,Im) |  | C67(Re,Im) |  | D67(Re,Im) |  | C8(Re,Im) |  | D8(Re,Im) |  | C78(Re,Im) |  | D78(Re,Im) |  | C9(Re,Im) |  | D9(Re,Im) |  | C89(Re,Im) |  | D89(Re,Im) |  | 位相(deg) | RL(Db)
| 0 | 0 | 1 | 0 | 0 | -0.19485 | 1 | 0 | 0 | -0.19485 | 1 | 0 | 0 | 0 | 1 | 0 | 0 | -0.19485 | -1.7891 | 0 | 0 | 0.1037 | 1 | 0 | 0 | -0.38038 | -1.7891 | 0 | 0 | 0 | 1 | 0 | 0 | -0.38038 | -6.3479 | 0 | 0 | 0.099469 | 1 | 0 | 0 | -1.0118 | -6.3479 | 0 | 0 | 0 | 1 | 0 | 0 | -1.0118 | -20.8307 | 0 | 0 | -0.19485 | 1 | 0 | 0 | 3.0471 | -20.8307 | 0 | 0 | 0 | 1 | 0 | 0 | 3.0471 | -8.2795 | 0 | -49.2247 | -0.026941
| 第1複素マトリックス |  |  |  | 第2複素マトリックス |  |  |  |  | 掛け算結果1 |  |  |  | 第3複素マトリックス |  |  |  | 掛け算結果2 |  |  | 第4複素マトリックス |  |  |  |  | 掛け算結果3 |  |  | 第4複素マトリックス |  |  |  |  | 掛け算結果5 |  |  | 第6複素マトリックス |  |  |  |  | 掛け算結果6 |  |  | 第7複素マトリックス |  |  |  |  | 掛け算結果7 |  |  | 第8複素マトリックス |  |  |  |  | 掛け算結果8 |  |  | 第9複素マトリックス |  |  |  |  | 掛け算結果9
| A1(Re,Im) |  | B1(Re,Im) |  | A2(Re,Im) |  | B2(Re,Im) |  | A12(Re,Im) |  | B12(Re,Im) |  | A3Re,Im) |  | B3(Re,Im) |  | A23(Re,Im) |  | B23(Re,Im) |  | A4(Re,Im) |  | B4Re,Im) |  | A34(Re,Im) |  | B34(Re,Im) |  | A5Re,Im) |  | B5(Re,Im) |  | A45(Re,Im) |  | B45(Re,Im) |  | A6(Re,Im) |  | B6(Re,Im) |  | A56(Re,Im) |  | B56(Re,Im) |  | A7Re,Im) |  | B7(Re,Im) |  | A67(Re,Im) |  | B67(Re,Im) |  | A8(Re,Im) |  | B8(Re,Im) |  | A78(Re,Im) |  | B78(Re,Im) |  | A9Re,Im) |  | B9(Re,Im) |  | A89(Re,Im) |  | B89(Re,Im) |  | 減衰量(dB) | ABS(Zin)
1.0584 | 1 | 0 | 0 | -4.1183 | 1 | 0 | 0 | 0 | 0.19876 | 0 | 0 | -4.1183 | 1 | 0 | 0 | -14.3112 | 0.19876 | 0 | 0 | -6.9628 | 1 | 0 | 0 | 0 | 0.92656 | 0 | 0 | -6.9628 | 1 | 0 | 0 | -11.9825 | 0.92656 | 0 | 0 | -18.0654 | 1 | 0 | 0 | 0 | 2.7384 | 0 | 0 | -18.0654 | 1 | 0 | 0 | -14.3112 | 2.7384 | 0 | 0 | -57.2549 | 1 | 0 | 0 | 0 | -8.4008 | 0 | 0 | -57.2549 | 1 | 0 | 0 | -4.1183 | -8.4008 | 0 | 0 | -22.6576 | -22.2075 | 2.7527
| C1(Re,Im) |  | D1(Re,Im) |  | C2(Re,Im) |  | D2(Re,Im) |  | C12(Re,Im) |  | D12(Re,Im) |  | C3(Re,Im) |  | D3(Re,Im) |  | C23(Re,Im) |  | D23(Re,Im) |  | C4(Re,Im) |  | D4(Re,Im) |  | C34(Re,Im) |  | D34(Re,Im) |  | C5Re,Im) |  | D5(Re,Im) |  | C45(Re,Im) |  | D45(Re,Im) |  | C6(Re,Im) |  | D6(Re,Im) |  | C56(Re,Im) |  | D56(Re,Im) |  | C7(Re,Im) |  | D7(Re,Im) |  | C67(Re,Im) |  | D67(Re,Im) |  | C8(Re,Im) |  | D8(Re,Im) |  | C78(Re,Im) |  | D78(Re,Im) |  | C9(Re,Im) |  | D9(Re,Im) |  | C89(Re,Im) |  | D89(Re,Im) |  | 位相(deg) | RL(Db)
| 0 | 0 | 1 | 0 | 0 | -0.19456 | 1 | 0 | 0 | -0.19456 | 1 | 0 | 0 | 0 | 1 | 0 | 0 | -0.19456 | -1.7843 | 0 | 0 | 0.10453 | 1 | 0 | 0 | -0.38106 | -1.7843 | 0 | 0 | 0 | 1 | 0 | 0 | -0.38106 | -6.3504 | 0 | 0 | 0.10029 | 1 | 0 | 0 | -1.018 | -6.3504 | 0 | 0 | 0 | 1 | 0 | 0 | -1.018 | -20.9186 | 0 | 0 | -0.19456 | 1 | 0 | 0 | 3.0519 | -20.9186 | 0 | 0 | 0 | 1 | 0 | 0 | 3.0519 | -8.3501 | 0 | -49.4898 | -0.026203
| 第1複素マトリックス |  |  |  | 第2複素マトリックス |  |  |  |  | 掛け算結果1 |  |  |  | 第3複素マトリックス |  |  |  | 掛け算結果2 |  |  | 第4複素マトリックス |  |  |  |  | 掛け算結果3 |  |  | 第4複素マトリックス |  |  |  |  | 掛け算結果5 |  |  | 第6複素マトリックス |  |  |  |  | 掛け算結果6 |  |  | 第7複素マトリックス |  |  |  |  | 掛け算結果7 |  |  | 第8複素マトリックス |  |  |  |  | 掛け算結果8 |  |  | 第9複素マトリックス |  |  |  |  | 掛け算結果9
| A1(Re,Im) |  | B1(Re,Im) |  | A2(Re,Im) |  | B2(Re,Im) |  | A12(Re,Im) |  | B12(Re,Im) |  | A3Re,Im) |  | B3(Re,Im) |  | A23(Re,Im) |  | B23(Re,Im) |  | A4(Re,Im) |  | B4Re,Im) |  | A34(Re,Im) |  | B34(Re,Im) |  | A5Re,Im) |  | B5(Re,Im) |  | A45(Re,Im) |  | B45(Re,Im) |  | A6(Re,Im) |  | B6(Re,Im) |  | A56(Re,Im) |  | B56(Re,Im) |  | A7Re,Im) |  | B7(Re,Im) |  | A67(Re,Im) |  | B67(Re,Im) |  | A8(Re,Im) |  | B8(Re,Im) |  | A78(Re,Im) |  | B78(Re,Im) |  | A9Re,Im) |  | B9(Re,Im) |  | A89(Re,Im) |  | B89(Re,Im) |  | 減衰量(dB) | ABS(Zin)
1.0586 | 1 | 0 | 0 | -4.1175 | 1 | 0 | 0 | 0 | 0.20013 | 0 | 0 | -4.1175 | 1 | 0 | 0 | -14.3085 | 0.20013 | 0 | 0 | -6.9811 | 1 | 0 | 0 | 0 | 0.9356 | 0 | 0 | -6.9811 | 1 | 0 | 0 | -11.9803 | 0.9356 | 0 | 0 | -18.1899 | 1 | 0 | 0 | 0 | 2.7749 | 0 | 0 | -18.1899 | 1 | 0 | 0 | -14.3085 | 2.7749 | 0 | 0 | -57.8943 | 1 | 0 | 0 | 0 | -8.4716 | 0 | 0 | -57.8943 | 1 | 0 | 0 | -4.1175 | -8.4716 | 0 | 0 | -23.0123 | -22.3273 | 2.7716
| C1(Re,Im) |  | D1(Re,Im) |  | C2(Re,Im) |  | D2(Re,Im) |  | C12(Re,Im) |  | D12(Re,Im) |  | C3(Re,Im) |  | D3(Re,Im) |  | C23(Re,Im) |  | D23(Re,Im) |  | C4(Re,Im) |  | D4(Re,Im) |  | C34(Re,Im) |  | D34(Re,Im) |  | C5Re,Im) |  | D5(Re,Im) |  | C45(Re,Im) |  | D45(Re,Im) |  | C6(Re,Im) |  | D6(Re,Im) |  | C56(Re,Im) |  | D56(Re,Im) |  | C7(Re,Im) |  | D7(Re,Im) |  | C67(Re,Im) |  | D67(Re,Im) |  | C8(Re,Im) |  | D8(Re,Im) |  | C78(Re,Im) |  | D78(Re,Im) |  | C9(Re,Im) |  | D9(Re,Im) |  | C89(Re,Im) |  | D89(Re,Im) |  | 位相(deg) | RL(Db)
| 0 | 0 | 1 | 0 | 0 | -0.19426 | 1 | 0 | 0 | -0.19426 | 1 | 0 | 0 | 0 | 1 | 0 | 0 | -0.19426 | -1.7795 | 0 | 0 | 0.10535 | 1 | 0 | 0 | -0.38173 | -1.7795 | 0 | 0 | 0 | 1 | 0 | 0 | -0.38173 | -6.3528 | 0 | 0 | 0.10112 | 1 | 0 | 0 | -1.0241 | -6.3528 | 0 | 0 | 0 | 1 | 0 | 0 | -1.0241 | -21.0062 | 0 | 0 | -0.19426 | 1 | 0 | 0 | 3.0565 | -21.0062 | 0 | 0 | 0 | 1 | 0 | 0 | 3.0565 | -8.4209 | 0 | -49.7523 | -0.025487
| 第1複素マトリックス |  |  |  | 第2複素マトリックス |  |  |  |  | 掛け算結果1 |  |  |  | 第3複素マトリックス |  |  |  | 掛け算結果2 |  |  | 第4複素マトリックス |  |  |  |  | 掛け算結果3 |  |  | 第4複素マトリックス |  |  |  |  | 掛け算結果5 |  |  | 第6複素マトリックス |  |  |  |  | 掛け算結果6 |  |  | 第7複素マトリックス |  |  |  |  | 掛け算結果7 |  |  | 第8複素マトリックス |  |  |  |  | 掛け算結果8 |  |  | 第9複素マトリックス |  |  |  |  | 掛け算結果9
| A1(Re,Im) |  | B1(Re,Im) |  | A2(Re,Im) |  | B2(Re,Im) |  | A12(Re,Im) |  | B12(Re,Im) |  | A3Re,Im) |  | B3(Re,Im) |  | A23(Re,Im) |  | B23(Re,Im) |  | A4(Re,Im) |  | B4Re,Im) |  | A34(Re,Im) |  | B34(Re,Im) |  | A5Re,Im) |  | B5(Re,Im) |  | A45(Re,Im) |  | B45(Re,Im) |  | A6(Re,Im) |  | B6(Re,Im) |  | A56(Re,Im) |  | B56(Re,Im) |  | A7Re,Im) |  | B7(Re,Im) |  | A67(Re,Im) |  | B67(Re,Im) |  | A8(Re,Im) |  | B8(Re,Im) |  | A78(Re,Im) |  | B78(Re,Im) |  | A9Re,Im) |  | B9(Re,Im) |  | A89(Re,Im) |  | B89(Re,Im) |  | 減衰量(dB) | ABS(Zin)
1.0588 | 1 | 0 | 0 | -4.1168 | 1 | 0 | 0 | 0 | 0.20151 | 0 | 0 | -4.1168 | 1 | 0 | 0 | -14.3057 | 0.20151 | 0 | 0 | -6.9994 | 1 | 0 | 0 | 0 | 0.94467 | 0 | 0 | -6.9994 | 1 | 0 | 0 | -11.978 | 0.94467 | 0 | 0 | -18.3147 | 1 | 0 | 0 | 0 | 2.8117 | 0 | 0 | -18.3147 | 1 | 0 | 0 | -14.3057 | 2.8117 | 0 | 0 | -58.5375 | 1 | 0 | 0 | 0 | -8.5424 | 0 | 0 | -58.5375 | 1 | 0 | 0 | -4.1168 | -8.5424 | 0 | 0 | -23.3705 | -22.4467 | 2.7906
| C1(Re,Im) |  | D1(Re,Im) |  | C2(Re,Im) |  | D2(Re,Im) |  | C12(Re,Im) |  | D12(Re,Im) |  | C3(Re,Im) |  | D3(Re,Im) |  | C23(Re,Im) |  | D23(Re,Im) |  | C4(Re,Im) |  | D4(Re,Im) |  | C34(Re,Im) |  | D34(Re,Im) |  | C5Re,Im) |  | D5(Re,Im) |  | C45(Re,Im) |  | D45(Re,Im) |  | C6(Re,Im) |  | D6(Re,Im) |  | C56(Re,Im) |  | D56(Re,Im) |  | C7(Re,Im) |  | D7(Re,Im) |  | C67(Re,Im) |  | D67(Re,Im) |  | C8(Re,Im) |  | D8(Re,Im) |  | C78(Re,Im) |  | D78(Re,Im) |  | C9(Re,Im) |  | D9(Re,Im) |  | C89(Re,Im) |  | D89(Re,Im) |  | 位相(deg) | RL(Db)
| 0 | 0 | 1 | 0 | 0 | -0.19396 | 1 | 0 | 0 | -0.19396 | 1 | 0 | 0 | 0 | 1 | 0 | 0 | -0.19396 | -1.7748 | 0 | 0 | 0.10617 | 1 | 0 | 0 | -0.3824 | -1.7748 | 0 | 0 | 0 | 1 | 0 | 0 | -0.3824 | -6.3551 | 0 | 0 | 0.10194 | 1 | 0 | 0 | -1.0302 | -6.3551 | 0 | 0 | 0 | 1 | 0 | 0 | -1.0302 | -21.0935 | 0 | 0 | -0.19396 | 1 | 0 | 0 | 3.0611 | -21.0935 | 0 | 0 | 0 | 1 | 0 | 0 | 3.0611 | -8.4917 | 0 | -50.0124 | -0.024795
| 第1複素マトリックス |  |  |  | 第2複素マトリックス |  |  |  |  | 掛け算結果1 |  |  |  | 第3複素マトリックス |  |  |  | 掛け算結果2 |  |  | 第4複素マトリックス |  |  |  |  | 掛け算結果3 |  |  | 第4複素マトリックス |  |  |  |  | 掛け算結果5 |  |  | 第6複素マトリックス |  |  |  |  | 掛け算結果6 |  |  | 第7複素マトリックス |  |  |  |  | 掛け算結果7 |  |  | 第8複素マトリックス |  |  |  |  | 掛け算結果8 |  |  | 第9複素マトリックス |  |  |  |  | 掛け算結果9
| A1(Re,Im) |  | B1(Re,Im) |  | A2(Re,Im) |  | B2(Re,Im) |  | A12(Re,Im) |  | B12(Re,Im) |  | A3Re,Im) |  | B3(Re,Im) |  | A23(Re,Im) |  | B23(Re,Im) |  | A4(Re,Im) |  | B4Re,Im) |  | A34(Re,Im) |  | B34(Re,Im) |  | A5Re,Im) |  | B5(Re,Im) |  | A45(Re,Im) |  | B45(Re,Im) |  | A6(Re,Im) |  | B6(Re,Im) |  | A56(Re,Im) |  | B56(Re,Im) |  | A7Re,Im) |  | B7(Re,Im) |  | A67(Re,Im) |  | B67(Re,Im) |  | A8(Re,Im) |  | B8(Re,Im) |  | A78(Re,Im) |  | B78(Re,Im) |  | A9Re,Im) |  | B9(Re,Im) |  | A89(Re,Im) |  | B89(Re,Im) |  | 減衰量(dB) | ABS(Zin)
1.059 | 1 | 0 | 0 | -4.116 | 1 | 0 | 0 | 0 | 0.20288 | 0 | 0 | -4.116 | 1 | 0 | 0 | -14.303 | 0.20288 | 0 | 0 | -7.0177 | 1 | 0 | 0 | 0 | 0.95376 | 0 | 0 | -7.0177 | 1 | 0 | 0 | -11.9757 | 0.95376 | 0 | 0 | -18.4397 | 1 | 0 | 0 | 0 | 2.8487 | 0 | 0 | -18.4397 | 1 | 0 | 0 | -14.303 | 2.8487 | 0 | 0 | -59.1844 | 1 | 0 | 0 | 0 | -8.6133 | 0 | 0 | -59.1844 | 1 | 0 | 0 | -4.116 | -8.6133 | 0 | 0 | -23.7321 | -22.5655 | 2.8097
| C1(Re,Im) |  | D1(Re,Im) |  | C2(Re,Im) |  | D2(Re,Im) |  | C12(Re,Im) |  | D12(Re,Im) |  | C3(Re,Im) |  | D3(Re,Im) |  | C23(Re,Im) |  | D23(Re,Im) |  | C4(Re,Im) |  | D4(Re,Im) |  | C34(Re,Im) |  | D34(Re,Im) |  | C5Re,Im) |  | D5(Re,Im) |  | C45(Re,Im) |  | D45(Re,Im) |  | C6(Re,Im) |  | D6(Re,Im) |  | C56(Re,Im) |  | D56(Re,Im) |  | C7(Re,Im) |  | D7(Re,Im) |  | C67(Re,Im) |  | D67(Re,Im) |  | C8(Re,Im) |  | D8(Re,Im) |  | C78(Re,Im) |  | D78(Re,Im) |  | C9(Re,Im) |  | D9(Re,Im) |  | C89(Re,Im) |  | D89(Re,Im) |  | 位相(deg) | RL(Db)
| 0 | 0 | 1 | 0 | 0 | -0.19367 | 1 | 0 | 0 | -0.19367 | 1 | 0 | 0 | 0 | 1 | 0 | 0 | -0.19367 | -1.77 | 0 | 0 | 0.107 | 1 | 0 | 0 | -0.38305 | -1.77 | 0 | 0 | 0 | 1 | 0 | 0 | -0.38305 | -6.3574 | 0 | 0 | 0.10276 | 1 | 0 | 0 | -1.0364 | -6.3574 | 0 | 0 | 0 | 1 | 0 | 0 | -1.0364 | -21.1804 | 0 | 0 | -0.19367 | 1 | 0 | 0 | 3.0656 | -21.1804 | 0 | 0 | 0 | 1 | 0 | 0 | 3.0656 | -8.5626 | 0 | -50.2701 | -0.024124
| 第1複素マトリックス |  |  |  | 第2複素マトリックス |  |  |  |  | 掛け算結果1 |  |  |  | 第3複素マトリックス |  |  |  | 掛け算結果2 |  |  | 第4複素マトリックス |  |  |  |  | 掛け算結果3 |  |  | 第4複素マトリックス |  |  |  |  | 掛け算結果5 |  |  | 第6複素マトリックス |  |  |  |  | 掛け算結果6 |  |  | 第7複素マトリックス |  |  |  |  | 掛け算結果7 |  |  | 第8複素マトリックス |  |  |  |  | 掛け算結果8 |  |  | 第9複素マトリックス |  |  |  |  | 掛け算結果9
| A1(Re,Im) |  | B1(Re,Im) |  | A2(Re,Im) |  | B2(Re,Im) |  | A12(Re,Im) |  | B12(Re,Im) |  | A3Re,Im) |  | B3(Re,Im) |  | A23(Re,Im) |  | B23(Re,Im) |  | A4(Re,Im) |  | B4Re,Im) |  | A34(Re,Im) |  | B34(Re,Im) |  | A5Re,Im) |  | B5(Re,Im) |  | A45(Re,Im) |  | B45(Re,Im) |  | A6(Re,Im) |  | B6(Re,Im) |  | A56(Re,Im) |  | B56(Re,Im) |  | A7Re,Im) |  | B7(Re,Im) |  | A67(Re,Im) |  | B67(Re,Im) |  | A8(Re,Im) |  | B8(Re,Im) |  | A78(Re,Im) |  | B78(Re,Im) |  | A9Re,Im) |  | B9(Re,Im) |  | A89(Re,Im) |  | B89(Re,Im) |  | 減衰量(dB) | ABS(Zin)
1.0592 | 1 | 0 | 0 | -4.1152 | 1 | 0 | 0 | 0 | 0.20425 | 0 | 0 | -4.1152 | 1 | 0 | 0 | -14.3003 | 0.20425 | 0 | 0 | -7.036 | 1 | 0 | 0 | 0 | 0.96288 | 0 | 0 | -7.036 | 1 | 0 | 0 | -11.9735 | 0.96288 | 0 | 0 | -18.565 | 1 | 0 | 0 | 0 | 2.8859 | 0 | 0 | -18.565 | 1 | 0 | 0 | -14.3003 | 2.8859 | 0 | 0 | -59.835 | 1 | 0 | 0 | 0 | -8.6843 | 0 | 0 | -59.835 | 1 | 0 | 0 | -4.1152 | -8.6843 | 0 | 0 | -24.0972 | -22.6838 | 2.8288
| C1(Re,Im) |  | D1(Re,Im) |  | C2(Re,Im) |  | D2(Re,Im) |  | C12(Re,Im) |  | D12(Re,Im) |  | C3(Re,Im) |  | D3(Re,Im) |  | C23(Re,Im) |  | D23(Re,Im) |  | C4(Re,Im) |  | D4(Re,Im) |  | C34(Re,Im) |  | D34(Re,Im) |  | C5Re,Im) |  | D5(Re,Im) |  | C45(Re,Im) |  | D45(Re,Im) |  | C6(Re,Im) |  | D6(Re,Im) |  | C56(Re,Im) |  | D56(Re,Im) |  | C7(Re,Im) |  | D7(Re,Im) |  | C67(Re,Im) |  | D67(Re,Im) |  | C8(Re,Im) |  | D8(Re,Im) |  | C78(Re,Im) |  | D78(Re,Im) |  | C9(Re,Im) |  | D9(Re,Im) |  | C89(Re,Im) |  | D89(Re,Im) |  | 位相(deg) | RL(Db)
| 0 | 0 | 1 | 0 | 0 | -0.19337 | 1 | 0 | 0 | -0.19337 | 1 | 0 | 0 | 0 | 1 | 0 | 0 | -0.19337 | -1.7653 | 0 | 0 | 0.10782 | 1 | 0 | 0 | -0.3837 | -1.7653 | 0 | 0 | 0 | 1 | 0 | 0 | -0.3837 | -6.3595 | 0 | 0 | 0.10359 | 1 | 0 | 0 | -1.0425 | -6.3595 | 0 | 0 | 0 | 1 | 0 | 0 | -1.0425 | -21.267 | 0 | 0 | -0.19337 | 1 | 0 | 0 | 3.0699 | -21.267 | 0 | 0 | 0 | 1 | 0 | 0 | 3.0699 | -8.6336 | 0 | -50.5254 | -0.023474
| 第1複素マトリックス |  |  |  | 第2複素マトリックス |  |  |  |  | 掛け算結果1 |  |  |  | 第3複素マトリックス |  |  |  | 掛け算結果2 |  |  | 第4複素マトリックス |  |  |  |  | 掛け算結果3 |  |  | 第4複素マトリックス |  |  |  |  | 掛け算結果5 |  |  | 第6複素マトリックス |  |  |  |  | 掛け算結果6 |  |  | 第7複素マトリックス |  |  |  |  | 掛け算結果7 |  |  | 第8複素マトリックス |  |  |  |  | 掛け算結果8 |  |  | 第9複素マトリックス |  |  |  |  | 掛け算結果9
| A1(Re,Im) |  | B1(Re,Im) |  | A2(Re,Im) |  | B2(Re,Im) |  | A12(Re,Im) |  | B12(Re,Im) |  | A3Re,Im) |  | B3(Re,Im) |  | A23(Re,Im) |  | B23(Re,Im) |  | A4(Re,Im) |  | B4Re,Im) |  | A34(Re,Im) |  | B34(Re,Im) |  | A5Re,Im) |  | B5(Re,Im) |  | A45(Re,Im) |  | B45(Re,Im) |  | A6(Re,Im) |  | B6(Re,Im) |  | A56(Re,Im) |  | B56(Re,Im) |  | A7Re,Im) |  | B7(Re,Im) |  | A67(Re,Im) |  | B67(Re,Im) |  | A8(Re,Im) |  | B8(Re,Im) |  | A78(Re,Im) |  | B78(Re,Im) |  | A9Re,Im) |  | B9(Re,Im) |  | A89(Re,Im) |  | B89(Re,Im) |  | 減衰量(dB) | ABS(Zin)
1.0594 | 1 | 0 | 0 | -4.1144 | 1 | 0 | 0 | 0 | 0.20561 | 0 | 0 | -4.1144 | 1 | 0 | 0 | -14.2976 | 0.20561 | 0 | 0 | -7.0542 | 1 | 0 | 0 | 0 | 0.97203 | 0 | 0 | -7.0542 | 1 | 0 | 0 | -11.9712 | 0.97203 | 0 | 0 | -18.6905 | 1 | 0 | 0 | 0 | 2.9235 | 0 | 0 | -18.6905 | 1 | 0 | 0 | -14.2976 | 2.9235 | 0 | 0 | -60.4893 | 1 | 0 | 0 | 0 | -8.7554 | 0 | 0 | -60.4893 | 1 | 0 | 0 | -4.1144 | -8.7554 | 0 | 0 | -24.4659 | -22.8016 | 2.848
| C1(Re,Im) |  | D1(Re,Im) |  | C2(Re,Im) |  | D2(Re,Im) |  | C12(Re,Im) |  | D12(Re,Im) |  | C3(Re,Im) |  | D3(Re,Im) |  | C23(Re,Im) |  | D23(Re,Im) |  | C4(Re,Im) |  | D4(Re,Im) |  | C34(Re,Im) |  | D34(Re,Im) |  | C5Re,Im) |  | D5(Re,Im) |  | C45(Re,Im) |  | D45(Re,Im) |  | C6(Re,Im) |  | D6(Re,Im) |  | C56(Re,Im) |  | D56(Re,Im) |  | C7(Re,Im) |  | D7(Re,Im) |  | C67(Re,Im) |  | D67(Re,Im) |  | C8(Re,Im) |  | D8(Re,Im) |  | C78(Re,Im) |  | D78(Re,Im) |  | C9(Re,Im) |  | D9(Re,Im) |  | C89(Re,Im) |  | D89(Re,Im) |  | 位相(deg) | RL(Db)
| 0 | 0 | 1 | 0 | 0 | -0.19307 | 1 | 0 | 0 | -0.19307 | 1 | 0 | 0 | 0 | 1 | 0 | 0 | -0.19307 | -1.7605 | 0 | 0 | 0.10865 | 1 | 0 | 0 | -0.38434 | -1.7605 | 0 | 0 | 0 | 1 | 0 | 0 | -0.38434 | -6.3616 | 0 | 0 | 0.10441 | 1 | 0 | 0 | -1.0485 | -6.3616 | 0 | 0 | 0 | 1 | 0 | 0 | -1.0485 | -21.3533 | 0 | 0 | -0.19307 | 1 | 0 | 0 | 3.0742 | -21.3533 | 0 | 0 | 0 | 1 | 0 | 0 | 3.0742 | -8.7047 | 0 | -50.7783 | -0.022844
| 第1複素マトリックス |  |  |  | 第2複素マトリックス |  |  |  |  | 掛け算結果1 |  |  |  | 第3複素マトリックス |  |  |  | 掛け算結果2 |  |  | 第4複素マトリックス |  |  |  |  | 掛け算結果3 |  |  | 第4複素マトリックス |  |  |  |  | 掛け算結果5 |  |  | 第6複素マトリックス |  |  |  |  | 掛け算結果6 |  |  | 第7複素マトリックス |  |  |  |  | 掛け算結果7 |  |  | 第8複素マトリックス |  |  |  |  | 掛け算結果8 |  |  | 第9複素マトリックス |  |  |  |  | 掛け算結果9
| A1(Re,Im) |  | B1(Re,Im) |  | A2(Re,Im) |  | B2(Re,Im) |  | A12(Re,Im) |  | B12(Re,Im) |  | A3Re,Im) |  | B3(Re,Im) |  | A23(Re,Im) |  | B23(Re,Im) |  | A4(Re,Im) |  | B4Re,Im) |  | A34(Re,Im) |  | B34(Re,Im) |  | A5Re,Im) |  | B5(Re,Im) |  | A45(Re,Im) |  | B45(Re,Im) |  | A6(Re,Im) |  | B6(Re,Im) |  | A56(Re,Im) |  | B56(Re,Im) |  | A7Re,Im) |  | B7(Re,Im) |  | A67(Re,Im) |  | B67(Re,Im) |  | A8(Re,Im) |  | B8(Re,Im) |  | A78(Re,Im) |  | B78(Re,Im) |  | A9Re,Im) |  | B9(Re,Im) |  | A89(Re,Im) |  | B89(Re,Im) |  | 減衰量(dB) | ABS(Zin)
1.0596 | 1 | 0 | 0 | -4.1136 | 1 | 0 | 0 | 0 | 0.20698 | 0 | 0 | -4.1136 | 1 | 0 | 0 | -14.2949 | 0.20698 | 0 | 0 | -7.0724 | 1 | 0 | 0 | 0 | 0.9812 | 0 | 0 | -7.0724 | 1 | 0 | 0 | -11.969 | 0.9812 | 0 | 0 | -18.8164 | 1 | 0 | 0 | 0 | 2.9613 | 0 | 0 | -18.8164 | 1 | 0 | 0 | -14.2949 | 2.9613 | 0 | 0 | -61.1474 | 1 | 0 | 0 | 0 | -8.8266 | 0 | 0 | -61.1474 | 1 | 0 | 0 | -4.1136 | -8.8266 | 0 | 0 | -24.838 | -22.9188 | 2.8673
| C1(Re,Im) |  | D1(Re,Im) |  | C2(Re,Im) |  | D2(Re,Im) |  | C12(Re,Im) |  | D12(Re,Im) |  | C3(Re,Im) |  | D3(Re,Im) |  | C23(Re,Im) |  | D23(Re,Im) |  | C4(Re,Im) |  | D4(Re,Im) |  | C34(Re,Im) |  | D34(Re,Im) |  | C5Re,Im) |  | D5(Re,Im) |  | C45(Re,Im) |  | D45(Re,Im) |  | C6(Re,Im) |  | D6(Re,Im) |  | C56(Re,Im) |  | D56(Re,Im) |  | C7(Re,Im) |  | D7(Re,Im) |  | C67(Re,Im) |  | D67(Re,Im) |  | C8(Re,Im) |  | D8(Re,Im) |  | C78(Re,Im) |  | D78(Re,Im) |  | C9(Re,Im) |  | D9(Re,Im) |  | C89(Re,Im) |  | D89(Re,Im) |  | 位相(deg) | RL(Db)
| 0 | 0 | 1 | 0 | 0 | -0.19278 | 1 | 0 | 0 | -0.19278 | 1 | 0 | 0 | 0 | 1 | 0 | 0 | -0.19278 | -1.7557 | 0 | 0 | 0.10947 | 1 | 0 | 0 | -0.38498 | -1.7557 | 0 | 0 | 0 | 1 | 0 | 0 | -0.38498 | -6.3635 | 0 | 0 | 0.10523 | 1 | 0 | 0 | -1.0546 | -6.3635 | 0 | 0 | 0 | 1 | 0 | 0 | -1.0546 | -21.4392 | 0 | 0 | -0.19278 | 1 | 0 | 0 | 3.0784 | -21.4392 | 0 | 0 | 0 | 1 | 0 | 0 | 3.0784 | -8.7758 | 0 | -51.0289 | -0.022234
| 第1複素マトリックス |  |  |  | 第2複素マトリックス |  |  |  |  | 掛け算結果1 |  |  |  | 第3複素マトリックス |  |  |  | 掛け算結果2 |  |  | 第4複素マトリックス |  |  |  |  | 掛け算結果3 |  |  | 第4複素マトリックス |  |  |  |  | 掛け算結果5 |  |  | 第6複素マトリックス |  |  |  |  | 掛け算結果6 |  |  | 第7複素マトリックス |  |  |  |  | 掛け算結果7 |  |  | 第8複素マトリックス |  |  |  |  | 掛け算結果8 |  |  | 第9複素マトリックス |  |  |  |  | 掛け算結果9
| A1(Re,Im) |  | B1(Re,Im) |  | A2(Re,Im) |  | B2(Re,Im) |  | A12(Re,Im) |  | B12(Re,Im) |  | A3Re,Im) |  | B3(Re,Im) |  | A23(Re,Im) |  | B23(Re,Im) |  | A4(Re,Im) |  | B4Re,Im) |  | A34(Re,Im) |  | B34(Re,Im) |  | A5Re,Im) |  | B5(Re,Im) |  | A45(Re,Im) |  | B45(Re,Im) |  | A6(Re,Im) |  | B6(Re,Im) |  | A56(Re,Im) |  | B56(Re,Im) |  | A7Re,Im) |  | B7(Re,Im) |  | A67(Re,Im) |  | B67(Re,Im) |  | A8(Re,Im) |  | B8(Re,Im) |  | A78(Re,Im) |  | B78(Re,Im) |  | A9Re,Im) |  | B9(Re,Im) |  | A89(Re,Im) |  | B89(Re,Im) |  | 減衰量(dB) | ABS(Zin)
1.0598 | 1 | 0 | 0 | -4.1129 | 1 | 0 | 0 | 0 | 0.20835 | 0 | 0 | -4.1129 | 1 | 0 | 0 | -14.2922 | 0.20835 | 0 | 0 | -7.0906 | 1 | 0 | 0 | 0 | 0.9904 | 0 | 0 | -7.0906 | 1 | 0 | 0 | -11.9667 | 0.9904 | 0 | 0 | -18.9424 | 1 | 0 | 0 | 0 | 2.9993 | 0 | 0 | -18.9424 | 1 | 0 | 0 | -14.2922 | 2.9993 | 0 | 0 | -61.8092 | 1 | 0 | 0 | 0 | -8.8978 | 0 | 0 | -61.8092 | 1 | 0 | 0 | -4.1129 | -8.8978 | 0 | 0 | -25.2136 | -23.0356 | 2.8866
| C1(Re,Im) |  | D1(Re,Im) |  | C2(Re,Im) |  | D2(Re,Im) |  | C12(Re,Im) |  | D12(Re,Im) |  | C3(Re,Im) |  | D3(Re,Im) |  | C23(Re,Im) |  | D23(Re,Im) |  | C4(Re,Im) |  | D4(Re,Im) |  | C34(Re,Im) |  | D34(Re,Im) |  | C5Re,Im) |  | D5(Re,Im) |  | C45(Re,Im) |  | D45(Re,Im) |  | C6(Re,Im) |  | D6(Re,Im) |  | C56(Re,Im) |  | D56(Re,Im) |  | C7(Re,Im) |  | D7(Re,Im) |  | C67(Re,Im) |  | D67(Re,Im) |  | C8(Re,Im) |  | D8(Re,Im) |  | C78(Re,Im) |  | D78(Re,Im) |  | C9(Re,Im) |  | D9(Re,Im) |  | C89(Re,Im) |  | D89(Re,Im) |  | 位相(deg) | RL(Db)
| 0 | 0 | 1 | 0 | 0 | -0.19248 | 1 | 0 | 0 | -0.19248 | 1 | 0 | 0 | 0 | 1 | 0 | 0 | -0.19248 | -1.751 | 0 | 0 | 0.11029 | 1 | 0 | 0 | -0.3856 | -1.751 | 0 | 0 | 0 | 1 | 0 | 0 | -0.3856 | -6.3654 | 0 | 0 | 0.10605 | 1 | 0 | 0 | -1.0607 | -6.3654 | 0 | 0 | 0 | 1 | 0 | 0 | -1.0607 | -21.5248 | 0 | 0 | -0.19248 | 1 | 0 | 0 | 3.0824 | -21.5248 | 0 | 0 | 0 | 1 | 0 | 0 | 3.0824 | -8.8471 | 0 | -51.2772 | -0.021643
| 第1複素マトリックス |  |  |  | 第2複素マトリックス |  |  |  |  | 掛け算結果1 |  |  |  | 第3複素マトリックス |  |  |  | 掛け算結果2 |  |  | 第4複素マトリックス |  |  |  |  | 掛け算結果3 |  |  | 第4複素マトリックス |  |  |  |  | 掛け算結果5 |  |  | 第6複素マトリックス |  |  |  |  | 掛け算結果6 |  |  | 第7複素マトリックス |  |  |  |  | 掛け算結果7 |  |  | 第8複素マトリックス |  |  |  |  | 掛け算結果8 |  |  | 第9複素マトリックス |  |  |  |  | 掛け算結果9
| A1(Re,Im) |  | B1(Re,Im) |  | A2(Re,Im) |  | B2(Re,Im) |  | A12(Re,Im) |  | B12(Re,Im) |  | A3Re,Im) |  | B3(Re,Im) |  | A23(Re,Im) |  | B23(Re,Im) |  | A4(Re,Im) |  | B4Re,Im) |  | A34(Re,Im) |  | B34(Re,Im) |  | A5Re,Im) |  | B5(Re,Im) |  | A45(Re,Im) |  | B45(Re,Im) |  | A6(Re,Im) |  | B6(Re,Im) |  | A56(Re,Im) |  | B56(Re,Im) |  | A7Re,Im) |  | B7(Re,Im) |  | A67(Re,Im) |  | B67(Re,Im) |  | A8(Re,Im) |  | B8(Re,Im) |  | A78(Re,Im) |  | B78(Re,Im) |  | A9Re,Im) |  | B9(Re,Im) |  | A89(Re,Im) |  | B89(Re,Im) |  | 減衰量(dB) | ABS(Zin)
1.06 | 1 | 0 | 0 | -4.1121 | 1 | 0 | 0 | 0 | 0.20972 | 0 | 0 | -4.1121 | 1 | 0 | 0 | -14.2896 | 0.20972 | 0 | 0 | -7.1088 | 1 | 0 | 0 | 0 | 0.99962 | 0 | 0 | -7.1088 | 1 | 0 | 0 | -11.9644 | 0.99962 | 0 | 0 | -19.0687 | 1 | 0 | 0 | 0 | 3.0376 | 0 | 0 | -19.0687 | 1 | 0 | 0 | -14.2896 | 3.0376 | 0 | 0 | -62.4747 | 1 | 0 | 0 | 0 | -8.9691 | 0 | 0 | -62.4747 | 1 | 0 | 0 | -4.1121 | -8.9691 | 0 | 0 | -25.5928 | -23.1518 | 2.906
| C1(Re,Im) |  | D1(Re,Im) |  | C2(Re,Im) |  | D2(Re,Im) |  | C12(Re,Im) |  | D12(Re,Im) |  | C3(Re,Im) |  | D3(Re,Im) |  | C23(Re,Im) |  | D23(Re,Im) |  | C4(Re,Im) |  | D4(Re,Im) |  | C34(Re,Im) |  | D34(Re,Im) |  | C5Re,Im) |  | D5(Re,Im) |  | C45(Re,Im) |  | D45(Re,Im) |  | C6(Re,Im) |  | D6(Re,Im) |  | C56(Re,Im) |  | D56(Re,Im) |  | C7(Re,Im) |  | D7(Re,Im) |  | C67(Re,Im) |  | D67(Re,Im) |  | C8(Re,Im) |  | D8(Re,Im) |  | C78(Re,Im) |  | D78(Re,Im) |  | C9(Re,Im) |  | D9(Re,Im) |  | C89(Re,Im) |  | D89(Re,Im) |  | 位相(deg) | RL(Db)
| 0 | 0 | 1 | 0 | 0 | -0.19219 | 1 | 0 | 0 | -0.19219 | 1 | 0 | 0 | 0 | 1 | 0 | 0 | -0.19219 | -1.7462 | 0 | 0 | 0.11112 | 1 | 0 | 0 | -0.38622 | -1.7462 | 0 | 0 | 0 | 1 | 0 | 0 | -0.38622 | -6.3672 | 0 | 0 | 0.10688 | 1 | 0 | 0 | -1.0667 | -6.3672 | 0 | 0 | 0 | 1 | 0 | 0 | -1.0667 | -21.61 | 0 | 0 | -0.19219 | 1 | 0 | 0 | 3.0864 | -21.61 | 0 | 0 | 0 | 1 | 0 | 0 | 3.0864 | -8.9184 | 0 | -51.5232 | -0.021069
| 第1複素マトリックス |  |  |  | 第2複素マトリックス |  |  |  |  | 掛け算結果1 |  |  |  | 第3複素マトリックス |  |  |  | 掛け算結果2 |  |  | 第4複素マトリックス |  |  |  |  | 掛け算結果3 |  |  | 第4複素マトリックス |  |  |  |  | 掛け算結果5 |  |  | 第6複素マトリックス |  |  |  |  | 掛け算結果6 |  |  | 第7複素マトリックス |  |  |  |  | 掛け算結果7 |  |  | 第8複素マトリックス |  |  |  |  | 掛け算結果8 |  |  | 第9複素マトリックス |  |  |  |  | 掛け算結果9
| A1(Re,Im) |  | B1(Re,Im) |  | A2(Re,Im) |  | B2(Re,Im) |  | A12(Re,Im) |  | B12(Re,Im) |  | A3Re,Im) |  | B3(Re,Im) |  | A23(Re,Im) |  | B23(Re,Im) |  | A4(Re,Im) |  | B4Re,Im) |  | A34(Re,Im) |  | B34(Re,Im) |  | A5Re,Im) |  | B5(Re,Im) |  | A45(Re,Im) |  | B45(Re,Im) |  | A6(Re,Im) |  | B6(Re,Im) |  | A56(Re,Im) |  | B56(Re,Im) |  | A7Re,Im) |  | B7(Re,Im) |  | A67(Re,Im) |  | B67(Re,Im) |  | A8(Re,Im) |  | B8(Re,Im) |  | A78(Re,Im) |  | B78(Re,Im) |  | A9Re,Im) |  | B9(Re,Im) |  | A89(Re,Im) |  | B89(Re,Im) |  | 減衰量(dB) | ABS(Zin)
1.0602 | 1 | 0 | 0 | -4.1113 | 1 | 0 | 0 | 0 | 0.21108 | 0 | 0 | -4.1113 | 1 | 0 | 0 | -14.2869 | 0.21108 | 0 | 0 | -7.127 | 1 | 0 | 0 | 0 | 1.0089 | 0 | 0 | -7.127 | 1 | 0 | 0 | -11.9622 | 1.0089 | 0 | 0 | -19.1953 | 1 | 0 | 0 | 0 | 3.0762 | 0 | 0 | -19.1953 | 1 | 0 | 0 | -14.2869 | 3.0762 | 0 | 0 | -63.144 | 1 | 0 | 0 | 0 | -9.0405 | 0 | 0 | -63.144 | 1 | 0 | 0 | -4.1113 | -9.0405 | 0 | 0 | -25.9756 | -23.2676 | 2.9255
| C1(Re,Im) |  | D1(Re,Im) |  | C2(Re,Im) |  | D2(Re,Im) |  | C12(Re,Im) |  | D12(Re,Im) |  | C3(Re,Im) |  | D3(Re,Im) |  | C23(Re,Im) |  | D23(Re,Im) |  | C4(Re,Im) |  | D4(Re,Im) |  | C34(Re,Im) |  | D34(Re,Im) |  | C5Re,Im) |  | D5(Re,Im) |  | C45(Re,Im) |  | D45(Re,Im) |  | C6(Re,Im) |  | D6(Re,Im) |  | C56(Re,Im) |  | D56(Re,Im) |  | C7(Re,Im) |  | D7(Re,Im) |  | C67(Re,Im) |  | D67(Re,Im) |  | C8(Re,Im) |  | D8(Re,Im) |  | C78(Re,Im) |  | D78(Re,Im) |  | C9(Re,Im) |  | D9(Re,Im) |  | C89(Re,Im) |  | D89(Re,Im) |  | 位相(deg) | RL(Db)
| 0 | 0 | 1 | 0 | 0 | -0.19189 | 1 | 0 | 0 | -0.19189 | 1 | 0 | 0 | 0 | 1 | 0 | 0 | -0.19189 | -1.7415 | 0 | 0 | 0.11194 | 1 | 0 | 0 | -0.38683 | -1.7415 | 0 | 0 | 0 | 1 | 0 | 0 | -0.38683 | -6.3688 | 0 | 0 | 0.1077 | 1 | 0 | 0 | -1.0727 | -6.3688 | 0 | 0 | 0 | 1 | 0 | 0 | -1.0727 | -21.6949 | 0 | 0 | -0.19189 | 1 | 0 | 0 | 3.0903 | -21.6949 | 0 | 0 | 0 | 1 | 0 | 0 | 3.0903 | -8.9898 | 0 | -51.7671 | -0.020514
| 第1複素マトリックス |  |  |  | 第2複素マトリックス |  |  |  |  | 掛け算結果1 |  |  |  | 第3複素マトリックス |  |  |  | 掛け算結果2 |  |  | 第4複素マトリックス |  |  |  |  | 掛け算結果3 |  |  | 第4複素マトリックス |  |  |  |  | 掛け算結果5 |  |  | 第6複素マトリックス |  |  |  |  | 掛け算結果6 |  |  | 第7複素マトリックス |  |  |  |  | 掛け算結果7 |  |  | 第8複素マトリックス |  |  |  |  | 掛け算結果8 |  |  | 第9複素マトリックス |  |  |  |  | 掛け算結果9
| A1(Re,Im) |  | B1(Re,Im) |  | A2(Re,Im) |  | B2(Re,Im) |  | A12(Re,Im) |  | B12(Re,Im) |  | A3Re,Im) |  | B3(Re,Im) |  | A23(Re,Im) |  | B23(Re,Im) |  | A4(Re,Im) |  | B4Re,Im) |  | A34(Re,Im) |  | B34(Re,Im) |  | A5Re,Im) |  | B5(Re,Im) |  | A45(Re,Im) |  | B45(Re,Im) |  | A6(Re,Im) |  | B6(Re,Im) |  | A56(Re,Im) |  | B56(Re,Im) |  | A7Re,Im) |  | B7(Re,Im) |  | A67(Re,Im) |  | B67(Re,Im) |  | A8(Re,Im) |  | B8(Re,Im) |  | A78(Re,Im) |  | B78(Re,Im) |  | A9Re,Im) |  | B9(Re,Im) |  | A89(Re,Im) |  | B89(Re,Im) |  | 減衰量(dB) | ABS(Zin)
1.0604 | 1 | 0 | 0 | -4.1105 | 1 | 0 | 0 | 0 | 0.21245 | 0 | 0 | -4.1105 | 1 | 0 | 0 | -14.2842 | 0.21245 | 0 | 0 | -7.1452 | 1 | 0 | 0 | 0 | 1.0181 | 0 | 0 | -7.1452 | 1 | 0 | 0 | -11.9599 | 1.0181 | 0 | 0 | -19.3221 | 1 | 0 | 0 | 0 | 3.115 | 0 | 0 | -19.3221 | 1 | 0 | 0 | -14.2842 | 3.115 | 0 | 0 | -63.817 | 1 | 0 | 0 | 0 | -9.1119 | 0 | 0 | -63.817 | 1 | 0 | 0 | -4.1105 | -9.1119 | 0 | 0 | -26.362 | -23.3829 | 2.945
| C1(Re,Im) |  | D1(Re,Im) |  | C2(Re,Im) |  | D2(Re,Im) |  | C12(Re,Im) |  | D12(Re,Im) |  | C3(Re,Im) |  | D3(Re,Im) |  | C23(Re,Im) |  | D23(Re,Im) |  | C4(Re,Im) |  | D4(Re,Im) |  | C34(Re,Im) |  | D34(Re,Im) |  | C5Re,Im) |  | D5(Re,Im) |  | C45(Re,Im) |  | D45(Re,Im) |  | C6(Re,Im) |  | D6(Re,Im) |  | C56(Re,Im) |  | D56(Re,Im) |  | C7(Re,Im) |  | D7(Re,Im) |  | C67(Re,Im) |  | D67(Re,Im) |  | C8(Re,Im) |  | D8(Re,Im) |  | C78(Re,Im) |  | D78(Re,Im) |  | C9(Re,Im) |  | D9(Re,Im) |  | C89(Re,Im) |  | D89(Re,Im) |  | 位相(deg) | RL(Db)
| 0 | 0 | 1 | 0 | 0 | -0.19159 | 1 | 0 | 0 | -0.19159 | 1 | 0 | 0 | 0 | 1 | 0 | 0 | -0.19159 | -1.7368 | 0 | 0 | 0.11276 | 1 | 0 | 0 | -0.38743 | -1.7368 | 0 | 0 | 0 | 1 | 0 | 0 | -0.38743 | -6.3704 | 0 | 0 | 0.10852 | 1 | 0 | 0 | -1.0787 | -6.3704 | 0 | 0 | 0 | 1 | 0 | 0 | -1.0787 | -21.7794 | 0 | 0 | -0.19159 | 1 | 0 | 0 | 3.0941 | -21.7794 | 0 | 0 | 0 | 1 | 0 | 0 | 3.0941 | -9.0612 | 0 | -52.0087 | -0.019975
| 第1複素マトリックス |  |  |  | 第2複素マトリックス |  |  |  |  | 掛け算結果1 |  |  |  | 第3複素マトリックス |  |  |  | 掛け算結果2 |  |  | 第4複素マトリックス |  |  |  |  | 掛け算結果3 |  |  | 第4複素マトリックス |  |  |  |  | 掛け算結果5 |  |  | 第6複素マトリックス |  |  |  |  | 掛け算結果6 |  |  | 第7複素マトリックス |  |  |  |  | 掛け算結果7 |  |  | 第8複素マトリックス |  |  |  |  | 掛け算結果8 |  |  | 第9複素マトリックス |  |  |  |  | 掛け算結果9
| A1(Re,Im) |  | B1(Re,Im) |  | A2(Re,Im) |  | B2(Re,Im) |  | A12(Re,Im) |  | B12(Re,Im) |  | A3Re,Im) |  | B3(Re,Im) |  | A23(Re,Im) |  | B23(Re,Im) |  | A4(Re,Im) |  | B4Re,Im) |  | A34(Re,Im) |  | B34(Re,Im) |  | A5Re,Im) |  | B5(Re,Im) |  | A45(Re,Im) |  | B45(Re,Im) |  | A6(Re,Im) |  | B6(Re,Im) |  | A56(Re,Im) |  | B56(Re,Im) |  | A7Re,Im) |  | B7(Re,Im) |  | A67(Re,Im) |  | B67(Re,Im) |  | A8(Re,Im) |  | B8(Re,Im) |  | A78(Re,Im) |  | B78(Re,Im) |  | A9Re,Im) |  | B9(Re,Im) |  | A89(Re,Im) |  | B89(Re,Im) |  | 減衰量(dB) | ABS(Zin)
1.0606 | 1 | 0 | 0 | -4.1098 | 1 | 0 | 0 | 0 | 0.21381 | 0 | 0 | -4.1098 | 1 | 0 | 0 | -14.2815 | 0.21381 | 0 | 0 | -7.1633 | 1 | 0 | 0 | 0 | 1.0274 | 0 | 0 | -7.1633 | 1 | 0 | 0 | -11.9577 | 1.0274 | 0 | 0 | -19.4492 | 1 | 0 | 0 | 0 | 3.1541 | 0 | 0 | -19.4492 | 1 | 0 | 0 | -14.2815 | 3.1541 | 0 | 0 | -64.4937 | 1 | 0 | 0 | 0 | -9.1834 | 0 | 0 | -64.4937 | 1 | 0 | 0 | -4.1098 | -9.1834 | 0 | 0 | -26.7519 | -23.4976 | 2.9646
| C1(Re,Im) |  | D1(Re,Im) |  | C2(Re,Im) |  | D2(Re,Im) |  | C12(Re,Im) |  | D12(Re,Im) |  | C3(Re,Im) |  | D3(Re,Im) |  | C23(Re,Im) |  | D23(Re,Im) |  | C4(Re,Im) |  | D4(Re,Im) |  | C34(Re,Im) |  | D34(Re,Im) |  | C5Re,Im) |  | D5(Re,Im) |  | C45(Re,Im) |  | D45(Re,Im) |  | C6(Re,Im) |  | D6(Re,Im) |  | C56(Re,Im) |  | D56(Re,Im) |  | C7(Re,Im) |  | D7(Re,Im) |  | C67(Re,Im) |  | D67(Re,Im) |  | C8(Re,Im) |  | D8(Re,Im) |  | C78(Re,Im) |  | D78(Re,Im) |  | C9(Re,Im) |  | D9(Re,Im) |  | C89(Re,Im) |  | D89(Re,Im) |  | 位相(deg) | RL(Db)
| 0 | 0 | 1 | 0 | 0 | -0.1913 | 1 | 0 | 0 | -0.1913 | 1 | 0 | 0 | 0 | 1 | 0 | 0 | -0.1913 | -1.732 | 0 | 0 | 0.11358 | 1 | 0 | 0 | -0.38803 | -1.732 | 0 | 0 | 0 | 1 | 0 | 0 | -0.38803 | -6.3719 | 0 | 0 | 0.10934 | 1 | 0 | 0 | -1.0847 | -6.3719 | 0 | 0 | 0 | 1 | 0 | 0 | -1.0847 | -21.8636 | 0 | 0 | -0.1913 | 1 | 0 | 0 | 3.0977 | -21.8636 | 0 | 0 | 0 | 1 | 0 | 0 | 3.0977 | -9.1327 | 0 | -52.2483 | -0.019453
| 第1複素マトリックス |  |  |  | 第2複素マトリックス |  |  |  |  | 掛け算結果1 |  |  |  | 第3複素マトリックス |  |  |  | 掛け算結果2 |  |  | 第4複素マトリックス |  |  |  |  | 掛け算結果3 |  |  | 第4複素マトリックス |  |  |  |  | 掛け算結果5 |  |  | 第6複素マトリックス |  |  |  |  | 掛け算結果6 |  |  | 第7複素マトリックス |  |  |  |  | 掛け算結果7 |  |  | 第8複素マトリックス |  |  |  |  | 掛け算結果8 |  |  | 第9複素マトリックス |  |  |  |  | 掛け算結果9
| A1(Re,Im) |  | B1(Re,Im) |  | A2(Re,Im) |  | B2(Re,Im) |  | A12(Re,Im) |  | B12(Re,Im) |  | A3Re,Im) |  | B3(Re,Im) |  | A23(Re,Im) |  | B23(Re,Im) |  | A4(Re,Im) |  | B4Re,Im) |  | A34(Re,Im) |  | B34(Re,Im) |  | A5Re,Im) |  | B5(Re,Im) |  | A45(Re,Im) |  | B45(Re,Im) |  | A6(Re,Im) |  | B6(Re,Im) |  | A56(Re,Im) |  | B56(Re,Im) |  | A7Re,Im) |  | B7(Re,Im) |  | A67(Re,Im) |  | B67(Re,Im) |  | A8(Re,Im) |  | B8(Re,Im) |  | A78(Re,Im) |  | B78(Re,Im) |  | A9Re,Im) |  | B9(Re,Im) |  | A89(Re,Im) |  | B89(Re,Im) |  | 減衰量(dB) | ABS(Zin)
1.0608 | 1 | 0 | 0 | -4.109 | 1 | 0 | 0 | 0 | 0.21517 | 0 | 0 | -4.109 | 1 | 0 | 0 | -14.2788 | 0.21517 | 0 | 0 | -7.1814 | 1 | 0 | 0 | 0 | 1.0368 | 0 | 0 | -7.1814 | 1 | 0 | 0 | -11.9554 | 1.0368 | 0 | 0 | -19.5765 | 1 | 0 | 0 | 0 | 3.1934 | 0 | 0 | -19.5765 | 1 | 0 | 0 | -14.2788 | 3.1934 | 0 | 0 | -65.1742 | 1 | 0 | 0 | 0 | -9.255 | 0 | 0 | -65.1742 | 1 | 0 | 0 | -4.109 | -9.255 | 0 | 0 | -27.1454 | -23.6119 | 2.9842
| C1(Re,Im) |  | D1(Re,Im) |  | C2(Re,Im) |  | D2(Re,Im) |  | C12(Re,Im) |  | D12(Re,Im) |  | C3(Re,Im) |  | D3(Re,Im) |  | C23(Re,Im) |  | D23(Re,Im) |  | C4(Re,Im) |  | D4(Re,Im) |  | C34(Re,Im) |  | D34(Re,Im) |  | C5Re,Im) |  | D5(Re,Im) |  | C45(Re,Im) |  | D45(Re,Im) |  | C6(Re,Im) |  | D6(Re,Im) |  | C56(Re,Im) |  | D56(Re,Im) |  | C7(Re,Im) |  | D7(Re,Im) |  | C67(Re,Im) |  | D67(Re,Im) |  | C8(Re,Im) |  | D8(Re,Im) |  | C78(Re,Im) |  | D78(Re,Im) |  | C9(Re,Im) |  | D9(Re,Im) |  | C89(Re,Im) |  | D89(Re,Im) |  | 位相(deg) | RL(Db)
| 0 | 0 | 1 | 0 | 0 | -0.191 | 1 | 0 | 0 | -0.191 | 1 | 0 | 0 | 0 | 1 | 0 | 0 | -0.191 | -1.7273 | 0 | 0 | 0.11441 | 1 | 0 | 0 | -0.38861 | -1.7273 | 0 | 0 | 0 | 1 | 0 | 0 | -0.38861 | -6.3733 | 0 | 0 | 0.11016 | 1 | 0 | 0 | -1.0907 | -6.3733 | 0 | 0 | 0 | 1 | 0 | 0 | -1.0907 | -21.9475 | 0 | 0 | -0.191 | 1 | 0 | 0 | 3.1013 | -21.9475 | 0 | 0 | 0 | 1 | 0 | 0 | 3.1013 | -9.2043 | 0 | -52.4856 | -0.018947
| 第1複素マトリックス |  |  |  | 第2複素マトリックス |  |  |  |  | 掛け算結果1 |  |  |  | 第3複素マトリックス |  |  |  | 掛け算結果2 |  |  | 第4複素マトリックス |  |  |  |  | 掛け算結果3 |  |  | 第4複素マトリックス |  |  |  |  | 掛け算結果5 |  |  | 第6複素マトリックス |  |  |  |  | 掛け算結果6 |  |  | 第7複素マトリックス |  |  |  |  | 掛け算結果7 |  |  | 第8複素マトリックス |  |  |  |  | 掛け算結果8 |  |  | 第9複素マトリックス |  |  |  |  | 掛け算結果9
| A1(Re,Im) |  | B1(Re,Im) |  | A2(Re,Im) |  | B2(Re,Im) |  | A12(Re,Im) |  | B12(Re,Im) |  | A3Re,Im) |  | B3(Re,Im) |  | A23(Re,Im) |  | B23(Re,Im) |  | A4(Re,Im) |  | B4Re,Im) |  | A34(Re,Im) |  | B34(Re,Im) |  | A5Re,Im) |  | B5(Re,Im) |  | A45(Re,Im) |  | B45(Re,Im) |  | A6(Re,Im) |  | B6(Re,Im) |  | A56(Re,Im) |  | B56(Re,Im) |  | A7Re,Im) |  | B7(Re,Im) |  | A67(Re,Im) |  | B67(Re,Im) |  | A8(Re,Im) |  | B8(Re,Im) |  | A78(Re,Im) |  | B78(Re,Im) |  | A9Re,Im) |  | B9(Re,Im) |  | A89(Re,Im) |  | B89(Re,Im) |  | 減衰量(dB) | ABS(Zin)
1.061 | 1 | 0 | 0 | -4.1082 | 1 | 0 | 0 | 0 | 0.21654 | 0 | 0 | -4.1082 | 1 | 0 | 0 | -14.2761 | 0.21654 | 0 | 0 | -7.1995 | 1 | 0 | 0 | 0 | 1.0461 | 0 | 0 | -7.1995 | 1 | 0 | 0 | -11.9532 | 1.0461 | 0 | 0 | -19.7041 | 1 | 0 | 0 | 0 | 3.233 | 0 | 0 | -19.7041 | 1 | 0 | 0 | -14.2761 | 3.233 | 0 | 0 | -65.8585 | 1 | 0 | 0 | 0 | -9.3266 | 0 | 0 | -65.8585 | 1 | 0 | 0 | -4.1082 | -9.3266 | 0 | 0 | -27.5426 | -23.7257 | 3.004
| C1(Re,Im) |  | D1(Re,Im) |  | C2(Re,Im) |  | D2(Re,Im) |  | C12(Re,Im) |  | D12(Re,Im) |  | C3(Re,Im) |  | D3(Re,Im) |  | C23(Re,Im) |  | D23(Re,Im) |  | C4(Re,Im) |  | D4(Re,Im) |  | C34(Re,Im) |  | D34(Re,Im) |  | C5Re,Im) |  | D5(Re,Im) |  | C45(Re,Im) |  | D45(Re,Im) |  | C6(Re,Im) |  | D6(Re,Im) |  | C56(Re,Im) |  | D56(Re,Im) |  | C7(Re,Im) |  | D7(Re,Im) |  | C67(Re,Im) |  | D67(Re,Im) |  | C8(Re,Im) |  | D8(Re,Im) |  | C78(Re,Im) |  | D78(Re,Im) |  | C9(Re,Im) |  | D9(Re,Im) |  | C89(Re,Im) |  | D89(Re,Im) |  | 位相(deg) | RL(Db)
| 0 | 0 | 1 | 0 | 0 | -0.19071 | 1 | 0 | 0 | -0.19071 | 1 | 0 | 0 | 0 | 1 | 0 | 0 | -0.19071 | -1.7225 | 0 | 0 | 0.11523 | 1 | 0 | 0 | -0.38919 | -1.7225 | 0 | 0 | 0 | 1 | 0 | 0 | -0.38919 | -6.3746 | 0 | 0 | 0.11098 | 1 | 0 | 0 | -1.0967 | -6.3746 | 0 | 0 | 0 | 1 | 0 | 0 | -1.0967 | -22.0309 | 0 | 0 | -0.19071 | 1 | 0 | 0 | 3.1048 | -22.0309 | 0 | 0 | 0 | 1 | 0 | 0 | 3.1048 | -9.2759 | 0 | -52.7209 | -0.018456
| 第1複素マトリックス |  |  |  | 第2複素マトリックス |  |  |  |  | 掛け算結果1 |  |  |  | 第3複素マトリックス |  |  |  | 掛け算結果2 |  |  | 第4複素マトリックス |  |  |  |  | 掛け算結果3 |  |  | 第4複素マトリックス |  |  |  |  | 掛け算結果5 |  |  | 第6複素マトリックス |  |  |  |  | 掛け算結果6 |  |  | 第7複素マトリックス |  |  |  |  | 掛け算結果7 |  |  | 第8複素マトリックス |  |  |  |  | 掛け算結果8 |  |  | 第9複素マトリックス |  |  |  |  | 掛け算結果9
| A1(Re,Im) |  | B1(Re,Im) |  | A2(Re,Im) |  | B2(Re,Im) |  | A12(Re,Im) |  | B12(Re,Im) |  | A3Re,Im) |  | B3(Re,Im) |  | A23(Re,Im) |  | B23(Re,Im) |  | A4(Re,Im) |  | B4Re,Im) |  | A34(Re,Im) |  | B34(Re,Im) |  | A5Re,Im) |  | B5(Re,Im) |  | A45(Re,Im) |  | B45(Re,Im) |  | A6(Re,Im) |  | B6(Re,Im) |  | A56(Re,Im) |  | B56(Re,Im) |  | A7Re,Im) |  | B7(Re,Im) |  | A67(Re,Im) |  | B67(Re,Im) |  | A8(Re,Im) |  | B8(Re,Im) |  | A78(Re,Im) |  | B78(Re,Im) |  | A9Re,Im) |  | B9(Re,Im) |  | A89(Re,Im) |  | B89(Re,Im) |  | 減衰量(dB) | ABS(Zin)
1.0612 | 1 | 0 | 0 | -4.1074 | 1 | 0 | 0 | 0 | 0.2179 | 0 | 0 | -4.1074 | 1 | 0 | 0 | -14.2734 | 0.2179 | 0 | 0 | -7.2176 | 1 | 0 | 0 | 0 | 1.0555 | 0 | 0 | -7.2176 | 1 | 0 | 0 | -11.9509 | 1.0555 | 0 | 0 | -19.8319 | 1 | 0 | 0 | 0 | 3.2728 | 0 | 0 | -19.8319 | 1 | 0 | 0 | -14.2734 | 3.2728 | 0 | 0 | -66.5465 | 1 | 0 | 0 | 0 | -9.3983 | 0 | 0 | -66.5465 | 1 | 0 | 0 | -4.1074 | -9.3983 | 0 | 0 | -27.9434 | -23.8391 | 3.0238
| C1(Re,Im) |  | D1(Re,Im) |  | C2(Re,Im) |  | D2(Re,Im) |  | C12(Re,Im) |  | D12(Re,Im) |  | C3(Re,Im) |  | D3(Re,Im) |  | C23(Re,Im) |  | D23(Re,Im) |  | C4(Re,Im) |  | D4(Re,Im) |  | C34(Re,Im) |  | D34(Re,Im) |  | C5Re,Im) |  | D5(Re,Im) |  | C45(Re,Im) |  | D45(Re,Im) |  | C6(Re,Im) |  | D6(Re,Im) |  | C56(Re,Im) |  | D56(Re,Im) |  | C7(Re,Im) |  | D7(Re,Im) |  | C67(Re,Im) |  | D67(Re,Im) |  | C8(Re,Im) |  | D8(Re,Im) |  | C78(Re,Im) |  | D78(Re,Im) |  | C9(Re,Im) |  | D9(Re,Im) |  | C89(Re,Im) |  | D89(Re,Im) |  | 位相(deg) | RL(Db)
| 0 | 0 | 1 | 0 | 0 | -0.19041 | 1 | 0 | 0 | -0.19041 | 1 | 0 | 0 | 0 | 1 | 0 | 0 | -0.19041 | -1.7178 | 0 | 0 | 0.11605 | 1 | 0 | 0 | -0.38976 | -1.7178 | 0 | 0 | 0 | 1 | 0 | 0 | -0.38976 | -6.3758 | 0 | 0 | 0.11181 | 1 | 0 | 0 | -1.1026 | -6.3758 | 0 | 0 | 0 | 1 | 0 | 0 | -1.1026 | -22.114 | 0 | 0 | -0.19041 | 1 | 0 | 0 | 3.1081 | -22.114 | 0 | 0 | 0 | 1 | 0 | 0 | 3.1081 | -9.3476 | 0 | -52.9542 | -0.017979
| 第1複素マトリックス |  |  |  | 第2複素マトリックス |  |  |  |  | 掛け算結果1 |  |  |  | 第3複素マトリックス |  |  |  | 掛け算結果2 |  |  | 第4複素マトリックス |  |  |  |  | 掛け算結果3 |  |  | 第4複素マトリックス |  |  |  |  | 掛け算結果5 |  |  | 第6複素マトリックス |  |  |  |  | 掛け算結果6 |  |  | 第7複素マトリックス |  |  |  |  | 掛け算結果7 |  |  | 第8複素マトリックス |  |  |  |  | 掛け算結果8 |  |  | 第9複素マトリックス |  |  |  |  | 掛け算結果9
| A1(Re,Im) |  | B1(Re,Im) |  | A2(Re,Im) |  | B2(Re,Im) |  | A12(Re,Im) |  | B12(Re,Im) |  | A3Re,Im) |  | B3(Re,Im) |  | A23(Re,Im) |  | B23(Re,Im) |  | A4(Re,Im) |  | B4Re,Im) |  | A34(Re,Im) |  | B34(Re,Im) |  | A5Re,Im) |  | B5(Re,Im) |  | A45(Re,Im) |  | B45(Re,Im) |  | A6(Re,Im) |  | B6(Re,Im) |  | A56(Re,Im) |  | B56(Re,Im) |  | A7Re,Im) |  | B7(Re,Im) |  | A67(Re,Im) |  | B67(Re,Im) |  | A8(Re,Im) |  | B8(Re,Im) |  | A78(Re,Im) |  | B78(Re,Im) |  | A9Re,Im) |  | B9(Re,Im) |  | A89(Re,Im) |  | B89(Re,Im) |  | 減衰量(dB) | ABS(Zin)
1.0614 | 1 | 0 | 0 | -4.1067 | 1 | 0 | 0 | 0 | 0.21926 | 0 | 0 | -4.1067 | 1 | 0 | 0 | -14.2707 | 0.21926 | 0 | 0 | -7.2357 | 1 | 0 | 0 | 0 | 1.0649 | 0 | 0 | -7.2357 | 1 | 0 | 0 | -11.9487 | 1.0649 | 0 | 0 | -19.96 | 1 | 0 | 0 | 0 | 3.313 | 0 | 0 | -19.96 | 1 | 0 | 0 | -14.2707 | 3.313 | 0 | 0 | -67.2383 | 1 | 0 | 0 | 0 | -9.47 | 0 | 0 | -67.2383 | 1 | 0 | 0 | -4.1067 | -9.47 | 0 | 0 | -28.3479 | -23.9519 | 3.0437
| C1(Re,Im) |  | D1(Re,Im) |  | C2(Re,Im) |  | D2(Re,Im) |  | C12(Re,Im) |  | D12(Re,Im) |  | C3(Re,Im) |  | D3(Re,Im) |  | C23(Re,Im) |  | D23(Re,Im) |  | C4(Re,Im) |  | D4(Re,Im) |  | C34(Re,Im) |  | D34(Re,Im) |  | C5Re,Im) |  | D5(Re,Im) |  | C45(Re,Im) |  | D45(Re,Im) |  | C6(Re,Im) |  | D6(Re,Im) |  | C56(Re,Im) |  | D56(Re,Im) |  | C7(Re,Im) |  | D7(Re,Im) |  | C67(Re,Im) |  | D67(Re,Im) |  | C8(Re,Im) |  | D8(Re,Im) |  | C78(Re,Im) |  | D78(Re,Im) |  | C9(Re,Im) |  | D9(Re,Im) |  | C89(Re,Im) |  | D89(Re,Im) |  | 位相(deg) | RL(Db)
| 0 | 0 | 1 | 0 | 0 | -0.19012 | 1 | 0 | 0 | -0.19012 | 1 | 0 | 0 | 0 | 1 | 0 | 0 | -0.19012 | -1.7131 | 0 | 0 | 0.11687 | 1 | 0 | 0 | -0.39033 | -1.7131 | 0 | 0 | 0 | 1 | 0 | 0 | -0.39033 | -6.377 | 0 | 0 | 0.11263 | 1 | 0 | 0 | -1.1086 | -6.377 | 0 | 0 | 0 | 1 | 0 | 0 | -1.1086 | -22.1968 | 0 | 0 | -0.19012 | 1 | 0 | 0 | 3.1114 | -22.1968 | 0 | 0 | 0 | 1 | 0 | 0 | 3.1114 | -9.4193 | 0 | -53.1854 | -0.017517
| 第1複素マトリックス |  |  |  | 第2複素マトリックス |  |  |  |  | 掛け算結果1 |  |  |  | 第3複素マトリックス |  |  |  | 掛け算結果2 |  |  | 第4複素マトリックス |  |  |  |  | 掛け算結果3 |  |  | 第4複素マトリックス |  |  |  |  | 掛け算結果5 |  |  | 第6複素マトリックス |  |  |  |  | 掛け算結果6 |  |  | 第7複素マトリックス |  |  |  |  | 掛け算結果7 |  |  | 第8複素マトリックス |  |  |  |  | 掛け算結果8 |  |  | 第9複素マトリックス |  |  |  |  | 掛け算結果9
| A1(Re,Im) |  | B1(Re,Im) |  | A2(Re,Im) |  | B2(Re,Im) |  | A12(Re,Im) |  | B12(Re,Im) |  | A3Re,Im) |  | B3(Re,Im) |  | A23(Re,Im) |  | B23(Re,Im) |  | A4(Re,Im) |  | B4Re,Im) |  | A34(Re,Im) |  | B34(Re,Im) |  | A5Re,Im) |  | B5(Re,Im) |  | A45(Re,Im) |  | B45(Re,Im) |  | A6(Re,Im) |  | B6(Re,Im) |  | A56(Re,Im) |  | B56(Re,Im) |  | A7Re,Im) |  | B7(Re,Im) |  | A67(Re,Im) |  | B67(Re,Im) |  | A8(Re,Im) |  | B8(Re,Im) |  | A78(Re,Im) |  | B78(Re,Im) |  | A9Re,Im) |  | B9(Re,Im) |  | A89(Re,Im) |  | B89(Re,Im) |  | 減衰量(dB) | ABS(Zin)
1.0616 | 1 | 0 | 0 | -4.1059 | 1 | 0 | 0 | 0 | 0.22062 | 0 | 0 | -4.1059 | 1 | 0 | 0 | -14.268 | 0.22062 | 0 | 0 | -7.2537 | 1 | 0 | 0 | 0 | 1.0743 | 0 | 0 | -7.2537 | 1 | 0 | 0 | -11.9464 | 1.0743 | 0 | 0 | -20.0883 | 1 | 0 | 0 | 0 | 3.3533 | 0 | 0 | -20.0883 | 1 | 0 | 0 | -14.268 | 3.3533 | 0 | 0 | -67.9338 | 1 | 0 | 0 | 0 | -9.5418 | 0 | 0 | -67.9338 | 1 | 0 | 0 | -4.1059 | -9.5418 | 0 | 0 | -28.756 | -24.0643 | 3.0636
| C1(Re,Im) |  | D1(Re,Im) |  | C2(Re,Im) |  | D2(Re,Im) |  | C12(Re,Im) |  | D12(Re,Im) |  | C3(Re,Im) |  | D3(Re,Im) |  | C23(Re,Im) |  | D23(Re,Im) |  | C4(Re,Im) |  | D4(Re,Im) |  | C34(Re,Im) |  | D34(Re,Im) |  | C5Re,Im) |  | D5(Re,Im) |  | C45(Re,Im) |  | D45(Re,Im) |  | C6(Re,Im) |  | D6(Re,Im) |  | C56(Re,Im) |  | D56(Re,Im) |  | C7(Re,Im) |  | D7(Re,Im) |  | C67(Re,Im) |  | D67(Re,Im) |  | C8(Re,Im) |  | D8(Re,Im) |  | C78(Re,Im) |  | D78(Re,Im) |  | C9(Re,Im) |  | D9(Re,Im) |  | C89(Re,Im) |  | D89(Re,Im) |  | 位相(deg) | RL(Db)
| 0 | 0 | 1 | 0 | 0 | -0.18982 | 1 | 0 | 0 | -0.18982 | 1 | 0 | 0 | 0 | 1 | 0 | 0 | -0.18982 | -1.7083 | 0 | 0 | 0.1177 | 1 | 0 | 0 | -0.39088 | -1.7083 | 0 | 0 | 0 | 1 | 0 | 0 | -0.39088 | -6.378 | 0 | 0 | 0.11345 | 1 | 0 | 0 | -1.1145 | -6.378 | 0 | 0 | 0 | 1 | 0 | 0 | -1.1145 | -22.2792 | 0 | 0 | -0.18982 | 1 | 0 | 0 | 3.1146 | -22.2792 | 0 | 0 | 0 | 1 | 0 | 0 | 3.1146 | -9.4911 | 0 | -53.4146 | -0.017069
| 第1複素マトリックス |  |  |  | 第2複素マトリックス |  |  |  |  | 掛け算結果1 |  |  |  | 第3複素マトリックス |  |  |  | 掛け算結果2 |  |  | 第4複素マトリックス |  |  |  |  | 掛け算結果3 |  |  | 第4複素マトリックス |  |  |  |  | 掛け算結果5 |  |  | 第6複素マトリックス |  |  |  |  | 掛け算結果6 |  |  | 第7複素マトリックス |  |  |  |  | 掛け算結果7 |  |  | 第8複素マトリックス |  |  |  |  | 掛け算結果8 |  |  | 第9複素マトリックス |  |  |  |  | 掛け算結果9
| A1(Re,Im) |  | B1(Re,Im) |  | A2(Re,Im) |  | B2(Re,Im) |  | A12(Re,Im) |  | B12(Re,Im) |  | A3Re,Im) |  | B3(Re,Im) |  | A23(Re,Im) |  | B23(Re,Im) |  | A4(Re,Im) |  | B4Re,Im) |  | A34(Re,Im) |  | B34(Re,Im) |  | A5Re,Im) |  | B5(Re,Im) |  | A45(Re,Im) |  | B45(Re,Im) |  | A6(Re,Im) |  | B6(Re,Im) |  | A56(Re,Im) |  | B56(Re,Im) |  | A7Re,Im) |  | B7(Re,Im) |  | A67(Re,Im) |  | B67(Re,Im) |  | A8(Re,Im) |  | B8(Re,Im) |  | A78(Re,Im) |  | B78(Re,Im) |  | A9Re,Im) |  | B9(Re,Im) |  | A89(Re,Im) |  | B89(Re,Im) |  | 減衰量(dB) | ABS(Zin)
1.0618 | 1 | 0 | 0 | -4.1051 | 1 | 0 | 0 | 0 | 0.22198 | 0 | 0 | -4.1051 | 1 | 0 | 0 | -14.2653 | 0.22198 | 0 | 0 | -7.2717 | 1 | 0 | 0 | 0 | 1.0838 | 0 | 0 | -7.2717 | 1 | 0 | 0 | -11.9442 | 1.0838 | 0 | 0 | -20.2169 | 1 | 0 | 0 | 0 | 3.394 | 0 | 0 | -20.2169 | 1 | 0 | 0 | -14.2653 | 3.394 | 0 | 0 | -68.6331 | 1 | 0 | 0 | 0 | -9.6137 | 0 | 0 | -68.6331 | 1 | 0 | 0 | -4.1051 | -9.6137 | 0 | 0 | -29.1679 | -24.1762 | 3.0836
| C1(Re,Im) |  | D1(Re,Im) |  | C2(Re,Im) |  | D2(Re,Im) |  | C12(Re,Im) |  | D12(Re,Im) |  | C3(Re,Im) |  | D3(Re,Im) |  | C23(Re,Im) |  | D23(Re,Im) |  | C4(Re,Im) |  | D4(Re,Im) |  | C34(Re,Im) |  | D34(Re,Im) |  | C5Re,Im) |  | D5(Re,Im) |  | C45(Re,Im) |  | D45(Re,Im) |  | C6(Re,Im) |  | D6(Re,Im) |  | C56(Re,Im) |  | D56(Re,Im) |  | C7(Re,Im) |  | D7(Re,Im) |  | C67(Re,Im) |  | D67(Re,Im) |  | C8(Re,Im) |  | D8(Re,Im) |  | C78(Re,Im) |  | D78(Re,Im) |  | C9(Re,Im) |  | D9(Re,Im) |  | C89(Re,Im) |  | D89(Re,Im) |  | 位相(deg) | RL(Db)
| 0 | 0 | 1 | 0 | 0 | -0.18952 | 1 | 0 | 0 | -0.18952 | 1 | 0 | 0 | 0 | 1 | 0 | 0 | -0.18952 | -1.7036 | 0 | 0 | 0.11852 | 1 | 0 | 0 | -0.39143 | -1.7036 | 0 | 0 | 0 | 1 | 0 | 0 | -0.39143 | -6.379 | 0 | 0 | 0.11427 | 1 | 0 | 0 | -1.1204 | -6.379 | 0 | 0 | 0 | 1 | 0 | 0 | -1.1204 | -22.3612 | 0 | 0 | -0.18952 | 1 | 0 | 0 | 3.1176 | -22.3612 | 0 | 0 | 0 | 1 | 0 | 0 | 3.1176 | -9.5629 | 0 | -53.6418 | -0.016634
| 第1複素マトリックス |  |  |  | 第2複素マトリックス |  |  |  |  | 掛け算結果1 |  |  |  | 第3複素マトリックス |  |  |  | 掛け算結果2 |  |  | 第4複素マトリックス |  |  |  |  | 掛け算結果3 |  |  | 第4複素マトリックス |  |  |  |  | 掛け算結果5 |  |  | 第6複素マトリックス |  |  |  |  | 掛け算結果6 |  |  | 第7複素マトリックス |  |  |  |  | 掛け算結果7 |  |  | 第8複素マトリックス |  |  |  |  | 掛け算結果8 |  |  | 第9複素マトリックス |  |  |  |  | 掛け算結果9
| A1(Re,Im) |  | B1(Re,Im) |  | A2(Re,Im) |  | B2(Re,Im) |  | A12(Re,Im) |  | B12(Re,Im) |  | A3Re,Im) |  | B3(Re,Im) |  | A23(Re,Im) |  | B23(Re,Im) |  | A4(Re,Im) |  | B4Re,Im) |  | A34(Re,Im) |  | B34(Re,Im) |  | A5Re,Im) |  | B5(Re,Im) |  | A45(Re,Im) |  | B45(Re,Im) |  | A6(Re,Im) |  | B6(Re,Im) |  | A56(Re,Im) |  | B56(Re,Im) |  | A7Re,Im) |  | B7(Re,Im) |  | A67(Re,Im) |  | B67(Re,Im) |  | A8(Re,Im) |  | B8(Re,Im) |  | A78(Re,Im) |  | B78(Re,Im) |  | A9Re,Im) |  | B9(Re,Im) |  | A89(Re,Im) |  | B89(Re,Im) |  | 減衰量(dB) | ABS(Zin)
1.062 | 1 | 0 | 0 | -4.1043 | 1 | 0 | 0 | 0 | 0.22334 | 0 | 0 | -4.1043 | 1 | 0 | 0 | -14.2626 | 0.22334 | 0 | 0 | -7.2898 | 1 | 0 | 0 | 0 | 1.0933 | 0 | 0 | -7.2898 | 1 | 0 | 0 | -11.9419 | 1.0933 | 0 | 0 | -20.3457 | 1 | 0 | 0 | 0 | 3.4349 | 0 | 0 | -20.3457 | 1 | 0 | 0 | -14.2626 | 3.4349 | 0 | 0 | -69.3362 | 1 | 0 | 0 | 0 | -9.6855 | 0 | 0 | -69.3362 | 1 | 0 | 0 | -4.1043 | -9.6855 | 0 | 0 | -29.5834 | -24.2876 | 3.1037
| C1(Re,Im) |  | D1(Re,Im) |  | C2(Re,Im) |  | D2(Re,Im) |  | C12(Re,Im) |  | D12(Re,Im) |  | C3(Re,Im) |  | D3(Re,Im) |  | C23(Re,Im) |  | D23(Re,Im) |  | C4(Re,Im) |  | D4(Re,Im) |  | C34(Re,Im) |  | D34(Re,Im) |  | C5Re,Im) |  | D5(Re,Im) |  | C45(Re,Im) |  | D45(Re,Im) |  | C6(Re,Im) |  | D6(Re,Im) |  | C56(Re,Im) |  | D56(Re,Im) |  | C7(Re,Im) |  | D7(Re,Im) |  | C67(Re,Im) |  | D67(Re,Im) |  | C8(Re,Im) |  | D8(Re,Im) |  | C78(Re,Im) |  | D78(Re,Im) |  | C9(Re,Im) |  | D9(Re,Im) |  | C89(Re,Im) |  | D89(Re,Im) |  | 位相(deg) | RL(Db)
| 0 | 0 | 1 | 0 | 0 | -0.18923 | 1 | 0 | 0 | -0.18923 | 1 | 0 | 0 | 0 | 1 | 0 | 0 | -0.18923 | -1.6989 | 0 | 0 | 0.11934 | 1 | 0 | 0 | -0.39197 | -1.6989 | 0 | 0 | 0 | 1 | 0 | 0 | -0.39197 | -6.3798 | 0 | 0 | 0.11509 | 1 | 0 | 0 | -1.1262 | -6.3798 | 0 | 0 | 0 | 1 | 0 | 0 | -1.1262 | -22.4428 | 0 | 0 | -0.18923 | 1 | 0 | 0 | 3.1206 | -22.4428 | 0 | 0 | 0 | 1 | 0 | 0 | 3.1206 | -9.6348 | 0 | -53.8671 | -0.016212
| 第1複素マトリックス |  |  |  | 第2複素マトリックス |  |  |  |  | 掛け算結果1 |  |  |  | 第3複素マトリックス |  |  |  | 掛け算結果2 |  |  | 第4複素マトリックス |  |  |  |  | 掛け算結果3 |  |  | 第4複素マトリックス |  |  |  |  | 掛け算結果5 |  |  | 第6複素マトリックス |  |  |  |  | 掛け算結果6 |  |  | 第7複素マトリックス |  |  |  |  | 掛け算結果7 |  |  | 第8複素マトリックス |  |  |  |  | 掛け算結果8 |  |  | 第9複素マトリックス |  |  |  |  | 掛け算結果9
| A1(Re,Im) |  | B1(Re,Im) |  | A2(Re,Im) |  | B2(Re,Im) |  | A12(Re,Im) |  | B12(Re,Im) |  | A3Re,Im) |  | B3(Re,Im) |  | A23(Re,Im) |  | B23(Re,Im) |  | A4(Re,Im) |  | B4Re,Im) |  | A34(Re,Im) |  | B34(Re,Im) |  | A5Re,Im) |  | B5(Re,Im) |  | A45(Re,Im) |  | B45(Re,Im) |  | A6(Re,Im) |  | B6(Re,Im) |  | A56(Re,Im) |  | B56(Re,Im) |  | A7Re,Im) |  | B7(Re,Im) |  | A67(Re,Im) |  | B67(Re,Im) |  | A8(Re,Im) |  | B8(Re,Im) |  | A78(Re,Im) |  | B78(Re,Im) |  | A9Re,Im) |  | B9(Re,Im) |  | A89(Re,Im) |  | B89(Re,Im) |  | 減衰量(dB) | ABS(Zin)
1.0622 | 1 | 0 | 0 | -4.1036 | 1 | 0 | 0 | 0 | 0.2247 | 0 | 0 | -4.1036 | 1 | 0 | 0 | -14.26 | 0.2247 | 0 | 0 | -7.3077 | 1 | 0 | 0 | 0 | 1.1028 | 0 | 0 | -7.3077 | 1 | 0 | 0 | -11.9397 | 1.1028 | 0 | 0 | -20.4747 | 1 | 0 | 0 | 0 | 3.476 | 0 | 0 | -20.4747 | 1 | 0 | 0 | -14.26 | 3.476 | 0 | 0 | -70.043 | 1 | 0 | 0 | 0 | -9.7574 | 0 | 0 | -70.043 | 1 | 0 | 0 | -4.1036 | -9.7574 | 0 | 0 | -30.0027 | -24.3986 | 3.1239
| C1(Re,Im) |  | D1(Re,Im) |  | C2(Re,Im) |  | D2(Re,Im) |  | C12(Re,Im) |  | D12(Re,Im) |  | C3(Re,Im) |  | D3(Re,Im) |  | C23(Re,Im) |  | D23(Re,Im) |  | C4(Re,Im) |  | D4(Re,Im) |  | C34(Re,Im) |  | D34(Re,Im) |  | C5Re,Im) |  | D5(Re,Im) |  | C45(Re,Im) |  | D45(Re,Im) |  | C6(Re,Im) |  | D6(Re,Im) |  | C56(Re,Im) |  | D56(Re,Im) |  | C7(Re,Im) |  | D7(Re,Im) |  | C67(Re,Im) |  | D67(Re,Im) |  | C8(Re,Im) |  | D8(Re,Im) |  | C78(Re,Im) |  | D78(Re,Im) |  | C9(Re,Im) |  | D9(Re,Im) |  | C89(Re,Im) |  | D89(Re,Im) |  | 位相(deg) | RL(Db)
| 0 | 0 | 1 | 0 | 0 | -0.18893 | 1 | 0 | 0 | -0.18893 | 1 | 0 | 0 | 0 | 1 | 0 | 0 | -0.18893 | -1.6942 | 0 | 0 | 0.12016 | 1 | 0 | 0 | -0.39251 | -1.6942 | 0 | 0 | 0 | 1 | 0 | 0 | -0.39251 | -6.3806 | 0 | 0 | 0.11591 | 1 | 0 | 0 | -1.1321 | -6.3806 | 0 | 0 | 0 | 1 | 0 | 0 | -1.1321 | -22.5241 | 0 | 0 | -0.18893 | 1 | 0 | 0 | 3.1235 | -22.5241 | 0 | 0 | 0 | 1 | 0 | 0 | 3.1235 | -9.7067 | 0 | -54.0905 | -0.015802
| 第1複素マトリックス |  |  |  | 第2複素マトリックス |  |  |  |  | 掛け算結果1 |  |  |  | 第3複素マトリックス |  |  |  | 掛け算結果2 |  |  | 第4複素マトリックス |  |  |  |  | 掛け算結果3 |  |  | 第4複素マトリックス |  |  |  |  | 掛け算結果5 |  |  | 第6複素マトリックス |  |  |  |  | 掛け算結果6 |  |  | 第7複素マトリックス |  |  |  |  | 掛け算結果7 |  |  | 第8複素マトリックス |  |  |  |  | 掛け算結果8 |  |  | 第9複素マトリックス |  |  |  |  | 掛け算結果9
| A1(Re,Im) |  | B1(Re,Im) |  | A2(Re,Im) |  | B2(Re,Im) |  | A12(Re,Im) |  | B12(Re,Im) |  | A3Re,Im) |  | B3(Re,Im) |  | A23(Re,Im) |  | B23(Re,Im) |  | A4(Re,Im) |  | B4Re,Im) |  | A34(Re,Im) |  | B34(Re,Im) |  | A5Re,Im) |  | B5(Re,Im) |  | A45(Re,Im) |  | B45(Re,Im) |  | A6(Re,Im) |  | B6(Re,Im) |  | A56(Re,Im) |  | B56(Re,Im) |  | A7Re,Im) |  | B7(Re,Im) |  | A67(Re,Im) |  | B67(Re,Im) |  | A8(Re,Im) |  | B8(Re,Im) |  | A78(Re,Im) |  | B78(Re,Im) |  | A9Re,Im) |  | B9(Re,Im) |  | A89(Re,Im) |  | B89(Re,Im) |  | 減衰量(dB) | ABS(Zin)
1.0624 | 1 | 0 | 0 | -4.1028 | 1 | 0 | 0 | 0 | 0.22605 | 0 | 0 | -4.1028 | 1 | 0 | 0 | -14.2573 | 0.22605 | 0 | 0 | -7.3257 | 1 | 0 | 0 | 0 | 1.1123 | 0 | 0 | -7.3257 | 1 | 0 | 0 | -11.9374 | 1.1123 | 0 | 0 | -20.6041 | 1 | 0 | 0 | 0 | 3.5175 | 0 | 0 | -20.6041 | 1 | 0 | 0 | -14.2573 | 3.5175 | 0 | 0 | -70.7536 | 1 | 0 | 0 | 0 | -9.8294 | 0 | 0 | -70.7536 | 1 | 0 | 0 | -4.1028 | -9.8294 | 0 | 0 | -30.4257 | -24.5092 | 3.1442
| C1(Re,Im) |  | D1(Re,Im) |  | C2(Re,Im) |  | D2(Re,Im) |  | C12(Re,Im) |  | D12(Re,Im) |  | C3(Re,Im) |  | D3(Re,Im) |  | C23(Re,Im) |  | D23(Re,Im) |  | C4(Re,Im) |  | D4(Re,Im) |  | C34(Re,Im) |  | D34(Re,Im) |  | C5Re,Im) |  | D5(Re,Im) |  | C45(Re,Im) |  | D45(Re,Im) |  | C6(Re,Im) |  | D6(Re,Im) |  | C56(Re,Im) |  | D56(Re,Im) |  | C7(Re,Im) |  | D7(Re,Im) |  | C67(Re,Im) |  | D67(Re,Im) |  | C8(Re,Im) |  | D8(Re,Im) |  | C78(Re,Im) |  | D78(Re,Im) |  | C9(Re,Im) |  | D9(Re,Im) |  | C89(Re,Im) |  | D89(Re,Im) |  | 位相(deg) | RL(Db)
| 0 | 0 | 1 | 0 | 0 | -0.18864 | 1 | 0 | 0 | -0.18864 | 1 | 0 | 0 | 0 | 1 | 0 | 0 | -0.18864 | -1.6895 | 0 | 0 | 0.12098 | 1 | 0 | 0 | -0.39303 | -1.6895 | 0 | 0 | 0 | 1 | 0 | 0 | -0.39303 | -6.3813 | 0 | 0 | 0.11673 | 1 | 0 | 0 | -1.1379 | -6.3813 | 0 | 0 | 0 | 1 | 0 | 0 | -1.1379 | -22.605 | 0 | 0 | -0.18864 | 1 | 0 | 0 | 3.1262 | -22.605 | 0 | 0 | 0 | 1 | 0 | 0 | 3.1262 | -9.7786 | 0 | -54.3119 | -0.015404
| 第1複素マトリックス |  |  |  | 第2複素マトリックス |  |  |  |  | 掛け算結果1 |  |  |  | 第3複素マトリックス |  |  |  | 掛け算結果2 |  |  | 第4複素マトリックス |  |  |  |  | 掛け算結果3 |  |  | 第4複素マトリックス |  |  |  |  | 掛け算結果5 |  |  | 第6複素マトリックス |  |  |  |  | 掛け算結果6 |  |  | 第7複素マトリックス |  |  |  |  | 掛け算結果7 |  |  | 第8複素マトリックス |  |  |  |  | 掛け算結果8 |  |  | 第9複素マトリックス |  |  |  |  | 掛け算結果9
| A1(Re,Im) |  | B1(Re,Im) |  | A2(Re,Im) |  | B2(Re,Im) |  | A12(Re,Im) |  | B12(Re,Im) |  | A3Re,Im) |  | B3(Re,Im) |  | A23(Re,Im) |  | B23(Re,Im) |  | A4(Re,Im) |  | B4Re,Im) |  | A34(Re,Im) |  | B34(Re,Im) |  | A5Re,Im) |  | B5(Re,Im) |  | A45(Re,Im) |  | B45(Re,Im) |  | A6(Re,Im) |  | B6(Re,Im) |  | A56(Re,Im) |  | B56(Re,Im) |  | A7Re,Im) |  | B7(Re,Im) |  | A67(Re,Im) |  | B67(Re,Im) |  | A8(Re,Im) |  | B8(Re,Im) |  | A78(Re,Im) |  | B78(Re,Im) |  | A9Re,Im) |  | B9(Re,Im) |  | A89(Re,Im) |  | B89(Re,Im) |  | 減衰量(dB) | ABS(Zin)
1.0626 | 1 | 0 | 0 | -4.102 | 1 | 0 | 0 | 0 | 0.22741 | 0 | 0 | -4.102 | 1 | 0 | 0 | -14.2546 | 0.22741 | 0 | 0 | -7.3437 | 1 | 0 | 0 | 0 | 1.1219 | 0 | 0 | -7.3437 | 1 | 0 | 0 | -11.9352 | 1.1219 | 0 | 0 | -20.7336 | 1 | 0 | 0 | 0 | 3.5592 | 0 | 0 | -20.7336 | 1 | 0 | 0 | -14.2546 | 3.5592 | 0 | 0 | -71.468 | 1 | 0 | 0 | 0 | -9.9013 | 0 | 0 | -71.468 | 1 | 0 | 0 | -4.102 | -9.9013 | 0 | 0 | -30.8524 | -24.6192 | 3.1645
| C1(Re,Im) |  | D1(Re,Im) |  | C2(Re,Im) |  | D2(Re,Im) |  | C12(Re,Im) |  | D12(Re,Im) |  | C3(Re,Im) |  | D3(Re,Im) |  | C23(Re,Im) |  | D23(Re,Im) |  | C4(Re,Im) |  | D4(Re,Im) |  | C34(Re,Im) |  | D34(Re,Im) |  | C5Re,Im) |  | D5(Re,Im) |  | C45(Re,Im) |  | D45(Re,Im) |  | C6(Re,Im) |  | D6(Re,Im) |  | C56(Re,Im) |  | D56(Re,Im) |  | C7(Re,Im) |  | D7(Re,Im) |  | C67(Re,Im) |  | D67(Re,Im) |  | C8(Re,Im) |  | D8(Re,Im) |  | C78(Re,Im) |  | D78(Re,Im) |  | C9(Re,Im) |  | D9(Re,Im) |  | C89(Re,Im) |  | D89(Re,Im) |  | 位相(deg) | RL(Db)
| 0 | 0 | 1 | 0 | 0 | -0.18834 | 1 | 0 | 0 | -0.18834 | 1 | 0 | 0 | 0 | 1 | 0 | 0 | -0.18834 | -1.6848 | 0 | 0 | 0.1218 | 1 | 0 | 0 | -0.39355 | -1.6848 | 0 | 0 | 0 | 1 | 0 | 0 | -0.39355 | -6.3818 | 0 | 0 | 0.11755 | 1 | 0 | 0 | -1.1437 | -6.3818 | 0 | 0 | 0 | 1 | 0 | 0 | -1.1437 | -22.6855 | 0 | 0 | -0.18834 | 1 | 0 | 0 | 3.1289 | -22.6855 | 0 | 0 | 0 | 1 | 0 | 0 | 3.1289 | -9.8506 | 0 | -54.5316 | -0.015018
| 第1複素マトリックス |  |  |  | 第2複素マトリックス |  |  |  |  | 掛け算結果1 |  |  |  | 第3複素マトリックス |  |  |  | 掛け算結果2 |  |  | 第4複素マトリックス |  |  |  |  | 掛け算結果3 |  |  | 第4複素マトリックス |  |  |  |  | 掛け算結果5 |  |  | 第6複素マトリックス |  |  |  |  | 掛け算結果6 |  |  | 第7複素マトリックス |  |  |  |  | 掛け算結果7 |  |  | 第8複素マトリックス |  |  |  |  | 掛け算結果8 |  |  | 第9複素マトリックス |  |  |  |  | 掛け算結果9
| A1(Re,Im) |  | B1(Re,Im) |  | A2(Re,Im) |  | B2(Re,Im) |  | A12(Re,Im) |  | B12(Re,Im) |  | A3Re,Im) |  | B3(Re,Im) |  | A23(Re,Im) |  | B23(Re,Im) |  | A4(Re,Im) |  | B4Re,Im) |  | A34(Re,Im) |  | B34(Re,Im) |  | A5Re,Im) |  | B5(Re,Im) |  | A45(Re,Im) |  | B45(Re,Im) |  | A6(Re,Im) |  | B6(Re,Im) |  | A56(Re,Im) |  | B56(Re,Im) |  | A7Re,Im) |  | B7(Re,Im) |  | A67(Re,Im) |  | B67(Re,Im) |  | A8(Re,Im) |  | B8(Re,Im) |  | A78(Re,Im) |  | B78(Re,Im) |  | A9Re,Im) |  | B9(Re,Im) |  | A89(Re,Im) |  | B89(Re,Im) |  | 減衰量(dB) | ABS(Zin)
1.0628 | 1 | 0 | 0 | -4.1013 | 1 | 0 | 0 | 0 | 0.22877 | 0 | 0 | -4.1013 | 1 | 0 | 0 | -14.2519 | 0.22877 | 0 | 0 | -7.3616 | 1 | 0 | 0 | 0 | 1.1315 | 0 | 0 | -7.3616 | 1 | 0 | 0 | -11.9329 | 1.1315 | 0 | 0 | -20.8634 | 1 | 0 | 0 | 0 | 3.6011 | 0 | 0 | -20.8634 | 1 | 0 | 0 | -14.2519 | 3.6011 | 0 | 0 | -72.1862 | 1 | 0 | 0 | 0 | -9.9733 | 0 | 0 | -72.1862 | 1 | 0 | 0 | -4.1013 | -9.9733 | 0 | 0 | -31.2829 | -24.7289 | 3.1849
| C1(Re,Im) |  | D1(Re,Im) |  | C2(Re,Im) |  | D2(Re,Im) |  | C12(Re,Im) |  | D12(Re,Im) |  | C3(Re,Im) |  | D3(Re,Im) |  | C23(Re,Im) |  | D23(Re,Im) |  | C4(Re,Im) |  | D4(Re,Im) |  | C34(Re,Im) |  | D34(Re,Im) |  | C5Re,Im) |  | D5(Re,Im) |  | C45(Re,Im) |  | D45(Re,Im) |  | C6(Re,Im) |  | D6(Re,Im) |  | C56(Re,Im) |  | D56(Re,Im) |  | C7(Re,Im) |  | D7(Re,Im) |  | C67(Re,Im) |  | D67(Re,Im) |  | C8(Re,Im) |  | D8(Re,Im) |  | C78(Re,Im) |  | D78(Re,Im) |  | C9(Re,Im) |  | D9(Re,Im) |  | C89(Re,Im) |  | D89(Re,Im) |  | 位相(deg) | RL(Db)
| 0 | 0 | 1 | 0 | 0 | -0.18805 | 1 | 0 | 0 | -0.18805 | 1 | 0 | 0 | 0 | 1 | 0 | 0 | -0.18805 | -1.68 | 0 | 0 | 0.12262 | 1 | 0 | 0 | -0.39406 | -1.68 | 0 | 0 | 0 | 1 | 0 | 0 | -0.39406 | -6.3823 | 0 | 0 | 0.11837 | 1 | 0 | 0 | -1.1496 | -6.3823 | 0 | 0 | 0 | 1 | 0 | 0 | -1.1496 | -22.7656 | 0 | 0 | -0.18805 | 1 | 0 | 0 | 3.1315 | -22.7656 | 0 | 0 | 0 | 1 | 0 | 0 | 3.1315 | -9.9226 | 0 | -54.7493 | -0.014643
| 第1複素マトリックス |  |  |  | 第2複素マトリックス |  |  |  |  | 掛け算結果1 |  |  |  | 第3複素マトリックス |  |  |  | 掛け算結果2 |  |  | 第4複素マトリックス |  |  |  |  | 掛け算結果3 |  |  | 第4複素マトリックス |  |  |  |  | 掛け算結果5 |  |  | 第6複素マトリックス |  |  |  |  | 掛け算結果6 |  |  | 第7複素マトリックス |  |  |  |  | 掛け算結果7 |  |  | 第8複素マトリックス |  |  |  |  | 掛け算結果8 |  |  | 第9複素マトリックス |  |  |  |  | 掛け算結果9
| A1(Re,Im) |  | B1(Re,Im) |  | A2(Re,Im) |  | B2(Re,Im) |  | A12(Re,Im) |  | B12(Re,Im) |  | A3Re,Im) |  | B3(Re,Im) |  | A23(Re,Im) |  | B23(Re,Im) |  | A4(Re,Im) |  | B4Re,Im) |  | A34(Re,Im) |  | B34(Re,Im) |  | A5Re,Im) |  | B5(Re,Im) |  | A45(Re,Im) |  | B45(Re,Im) |  | A6(Re,Im) |  | B6(Re,Im) |  | A56(Re,Im) |  | B56(Re,Im) |  | A7Re,Im) |  | B7(Re,Im) |  | A67(Re,Im) |  | B67(Re,Im) |  | A8(Re,Im) |  | B8(Re,Im) |  | A78(Re,Im) |  | B78(Re,Im) |  | A9Re,Im) |  | B9(Re,Im) |  | A89(Re,Im) |  | B89(Re,Im) |  | 減衰量(dB) | ABS(Zin)
1.063 | 1 | 0 | 0 | -4.1005 | 1 | 0 | 0 | 0 | 0.23012 | 0 | 0 | -4.1005 | 1 | 0 | 0 | -14.2492 | 0.23012 | 0 | 0 | -7.3795 | 1 | 0 | 0 | 0 | 1.1411 | 0 | 0 | -7.3795 | 1 | 0 | 0 | -11.9307 | 1.1411 | 0 | 0 | -20.9934 | 1 | 0 | 0 | 0 | 3.6433 | 0 | 0 | -20.9934 | 1 | 0 | 0 | -14.2492 | 3.6433 | 0 | 0 | -72.9082 | 1 | 0 | 0 | 0 | -10.0454 | 0 | 0 | -72.9082 | 1 | 0 | 0 | -4.1005 | -10.0454 | 0 | 0 | -31.7172 | -24.838 | 3.2053
| C1(Re,Im) |  | D1(Re,Im) |  | C2(Re,Im) |  | D2(Re,Im) |  | C12(Re,Im) |  | D12(Re,Im) |  | C3(Re,Im) |  | D3(Re,Im) |  | C23(Re,Im) |  | D23(Re,Im) |  | C4(Re,Im) |  | D4(Re,Im) |  | C34(Re,Im) |  | D34(Re,Im) |  | C5Re,Im) |  | D5(Re,Im) |  | C45(Re,Im) |  | D45(Re,Im) |  | C6(Re,Im) |  | D6(Re,Im) |  | C56(Re,Im) |  | D56(Re,Im) |  | C7(Re,Im) |  | D7(Re,Im) |  | C67(Re,Im) |  | D67(Re,Im) |  | C8(Re,Im) |  | D8(Re,Im) |  | C78(Re,Im) |  | D78(Re,Im) |  | C9(Re,Im) |  | D9(Re,Im) |  | C89(Re,Im) |  | D89(Re,Im) |  | 位相(deg) | RL(Db)
| 0 | 0 | 1 | 0 | 0 | -0.18775 | 1 | 0 | 0 | -0.18775 | 1 | 0 | 0 | 0 | 1 | 0 | 0 | -0.18775 | -1.6753 | 0 | 0 | 0.12344 | 1 | 0 | 0 | -0.39456 | -1.6753 | 0 | 0 | 0 | 1 | 0 | 0 | -0.39456 | -6.3827 | 0 | 0 | 0.11919 | 1 | 0 | 0 | -1.1553 | -6.3827 | 0 | 0 | 0 | 1 | 0 | 0 | -1.1553 | -22.8454 | 0 | 0 | -0.18775 | 1 | 0 | 0 | 3.1339 | -22.8454 | 0 | 0 | 0 | 1 | 0 | 0 | 3.1339 | -9.9947 | 0 | -54.9653 | -0.014279
| 第1複素マトリックス |  |  |  | 第2複素マトリックス |  |  |  |  | 掛け算結果1 |  |  |  | 第3複素マトリックス |  |  |  | 掛け算結果2 |  |  | 第4複素マトリックス |  |  |  |  | 掛け算結果3 |  |  | 第4複素マトリックス |  |  |  |  | 掛け算結果5 |  |  | 第6複素マトリックス |  |  |  |  | 掛け算結果6 |  |  | 第7複素マトリックス |  |  |  |  | 掛け算結果7 |  |  | 第8複素マトリックス |  |  |  |  | 掛け算結果8 |  |  | 第9複素マトリックス |  |  |  |  | 掛け算結果9
| A1(Re,Im) |  | B1(Re,Im) |  | A2(Re,Im) |  | B2(Re,Im) |  | A12(Re,Im) |  | B12(Re,Im) |  | A3Re,Im) |  | B3(Re,Im) |  | A23(Re,Im) |  | B23(Re,Im) |  | A4(Re,Im) |  | B4Re,Im) |  | A34(Re,Im) |  | B34(Re,Im) |  | A5Re,Im) |  | B5(Re,Im) |  | A45(Re,Im) |  | B45(Re,Im) |  | A6(Re,Im) |  | B6(Re,Im) |  | A56(Re,Im) |  | B56(Re,Im) |  | A7Re,Im) |  | B7(Re,Im) |  | A67(Re,Im) |  | B67(Re,Im) |  | A8(Re,Im) |  | B8(Re,Im) |  | A78(Re,Im) |  | B78(Re,Im) |  | A9Re,Im) |  | B9(Re,Im) |  | A89(Re,Im) |  | B89(Re,Im) |  | 減衰量(dB) | ABS(Zin)
1.0632 | 1 | 0 | 0 | -4.0997 | 1 | 0 | 0 | 0 | 0.23148 | 0 | 0 | -4.0997 | 1 | 0 | 0 | -14.2465 | 0.23148 | 0 | 0 | -7.3974 | 1 | 0 | 0 | 0 | 1.1507 | 0 | 0 | -7.3974 | 1 | 0 | 0 | -11.9284 | 1.1507 | 0 | 0 | -21.1237 | 1 | 0 | 0 | 0 | 3.6858 | 0 | 0 | -21.1237 | 1 | 0 | 0 | -14.2465 | 3.6858 | 0 | 0 | -73.6339 | 1 | 0 | 0 | 0 | -10.1174 | 0 | 0 | -73.6339 | 1 | 0 | 0 | -4.0997 | -10.1174 | 0 | 0 | -32.1553 | -24.9468 | 3.2259
| C1(Re,Im) |  | D1(Re,Im) |  | C2(Re,Im) |  | D2(Re,Im) |  | C12(Re,Im) |  | D12(Re,Im) |  | C3(Re,Im) |  | D3(Re,Im) |  | C23(Re,Im) |  | D23(Re,Im) |  | C4(Re,Im) |  | D4(Re,Im) |  | C34(Re,Im) |  | D34(Re,Im) |  | C5Re,Im) |  | D5(Re,Im) |  | C45(Re,Im) |  | D45(Re,Im) |  | C6(Re,Im) |  | D6(Re,Im) |  | C56(Re,Im) |  | D56(Re,Im) |  | C7(Re,Im) |  | D7(Re,Im) |  | C67(Re,Im) |  | D67(Re,Im) |  | C8(Re,Im) |  | D8(Re,Im) |  | C78(Re,Im) |  | D78(Re,Im) |  | C9(Re,Im) |  | D9(Re,Im) |  | C89(Re,Im) |  | D89(Re,Im) |  | 位相(deg) | RL(Db)
| 0 | 0 | 1 | 0 | 0 | -0.18746 | 1 | 0 | 0 | -0.18746 | 1 | 0 | 0 | 0 | 1 | 0 | 0 | -0.18746 | -1.6706 | 0 | 0 | 0.12426 | 1 | 0 | 0 | -0.39506 | -1.6706 | 0 | 0 | 0 | 1 | 0 | 0 | -0.39506 | -6.3831 | 0 | 0 | 0.12001 | 1 | 0 | 0 | -1.1611 | -6.3831 | 0 | 0 | 0 | 1 | 0 | 0 | -1.1611 | -22.9247 | 0 | 0 | -0.18746 | 1 | 0 | 0 | 3.1363 | -22.9247 | 0 | 0 | 0 | 1 | 0 | 0 | 3.1363 | -10.0667 | 0 | -55.1795 | -0.013925
| 第1複素マトリックス |  |  |  | 第2複素マトリックス |  |  |  |  | 掛け算結果1 |  |  |  | 第3複素マトリックス |  |  |  | 掛け算結果2 |  |  | 第4複素マトリックス |  |  |  |  | 掛け算結果3 |  |  | 第4複素マトリックス |  |  |  |  | 掛け算結果5 |  |  | 第6複素マトリックス |  |  |  |  | 掛け算結果6 |  |  | 第7複素マトリックス |  |  |  |  | 掛け算結果7 |  |  | 第8複素マトリックス |  |  |  |  | 掛け算結果8 |  |  | 第9複素マトリックス |  |  |  |  | 掛け算結果9
| A1(Re,Im) |  | B1(Re,Im) |  | A2(Re,Im) |  | B2(Re,Im) |  | A12(Re,Im) |  | B12(Re,Im) |  | A3Re,Im) |  | B3(Re,Im) |  | A23(Re,Im) |  | B23(Re,Im) |  | A4(Re,Im) |  | B4Re,Im) |  | A34(Re,Im) |  | B34(Re,Im) |  | A5Re,Im) |  | B5(Re,Im) |  | A45(Re,Im) |  | B45(Re,Im) |  | A6(Re,Im) |  | B6(Re,Im) |  | A56(Re,Im) |  | B56(Re,Im) |  | A7Re,Im) |  | B7(Re,Im) |  | A67(Re,Im) |  | B67(Re,Im) |  | A8(Re,Im) |  | B8(Re,Im) |  | A78(Re,Im) |  | B78(Re,Im) |  | A9Re,Im) |  | B9(Re,Im) |  | A89(Re,Im) |  | B89(Re,Im) |  | 減衰量(dB) | ABS(Zin)
1.0634 | 1 | 0 | 0 | -4.0989 | 1 | 0 | 0 | 0 | 0.23283 | 0 | 0 | -4.0989 | 1 | 0 | 0 | -14.2439 | 0.23283 | 0 | 0 | -7.4153 | 1 | 0 | 0 | 0 | 1.1604 | 0 | 0 | -7.4153 | 1 | 0 | 0 | -11.9262 | 1.1604 | 0 | 0 | -21.2542 | 1 | 0 | 0 | 0 | 3.7286 | 0 | 0 | -21.2542 | 1 | 0 | 0 | -14.2439 | 3.7286 | 0 | 0 | -74.3635 | 1 | 0 | 0 | 0 | -10.1895 | 0 | 0 | -74.3635 | 1 | 0 | 0 | -4.0989 | -10.1895 | 0 | 0 | -32.5972 | -25.0551 | 3.2465
| C1(Re,Im) |  | D1(Re,Im) |  | C2(Re,Im) |  | D2(Re,Im) |  | C12(Re,Im) |  | D12(Re,Im) |  | C3(Re,Im) |  | D3(Re,Im) |  | C23(Re,Im) |  | D23(Re,Im) |  | C4(Re,Im) |  | D4(Re,Im) |  | C34(Re,Im) |  | D34(Re,Im) |  | C5Re,Im) |  | D5(Re,Im) |  | C45(Re,Im) |  | D45(Re,Im) |  | C6(Re,Im) |  | D6(Re,Im) |  | C56(Re,Im) |  | D56(Re,Im) |  | C7(Re,Im) |  | D7(Re,Im) |  | C67(Re,Im) |  | D67(Re,Im) |  | C8(Re,Im) |  | D8(Re,Im) |  | C78(Re,Im) |  | D78(Re,Im) |  | C9(Re,Im) |  | D9(Re,Im) |  | C89(Re,Im) |  | D89(Re,Im) |  | 位相(deg) | RL(Db)
| 0 | 0 | 1 | 0 | 0 | -0.18716 | 1 | 0 | 0 | -0.18716 | 1 | 0 | 0 | 0 | 1 | 0 | 0 | -0.18716 | -1.6659 | 0 | 0 | 0.12509 | 1 | 0 | 0 | -0.39555 | -1.6659 | 0 | 0 | 0 | 1 | 0 | 0 | -0.39555 | -6.3833 | 0 | 0 | 0.12083 | 1 | 0 | 0 | -1.1668 | -6.3833 | 0 | 0 | 0 | 1 | 0 | 0 | -1.1668 | -23.0037 | 0 | 0 | -0.18716 | 1 | 0 | 0 | 3.1386 | -23.0037 | 0 | 0 | 0 | 1 | 0 | 0 | 3.1386 | -10.1388 | 0 | -55.3919 | -0.013582
| 第1複素マトリックス |  |  |  | 第2複素マトリックス |  |  |  |  | 掛け算結果1 |  |  |  | 第3複素マトリックス |  |  |  | 掛け算結果2 |  |  | 第4複素マトリックス |  |  |  |  | 掛け算結果3 |  |  | 第4複素マトリックス |  |  |  |  | 掛け算結果5 |  |  | 第6複素マトリックス |  |  |  |  | 掛け算結果6 |  |  | 第7複素マトリックス |  |  |  |  | 掛け算結果7 |  |  | 第8複素マトリックス |  |  |  |  | 掛け算結果8 |  |  | 第9複素マトリックス |  |  |  |  | 掛け算結果9
| A1(Re,Im) |  | B1(Re,Im) |  | A2(Re,Im) |  | B2(Re,Im) |  | A12(Re,Im) |  | B12(Re,Im) |  | A3Re,Im) |  | B3(Re,Im) |  | A23(Re,Im) |  | B23(Re,Im) |  | A4(Re,Im) |  | B4Re,Im) |  | A34(Re,Im) |  | B34(Re,Im) |  | A5Re,Im) |  | B5(Re,Im) |  | A45(Re,Im) |  | B45(Re,Im) |  | A6(Re,Im) |  | B6(Re,Im) |  | A56(Re,Im) |  | B56(Re,Im) |  | A7Re,Im) |  | B7(Re,Im) |  | A67(Re,Im) |  | B67(Re,Im) |  | A8(Re,Im) |  | B8(Re,Im) |  | A78(Re,Im) |  | B78(Re,Im) |  | A9Re,Im) |  | B9(Re,Im) |  | A89(Re,Im) |  | B89(Re,Im) |  | 減衰量(dB) | ABS(Zin)
1.0636 | 1 | 0 | 0 | -4.0982 | 1 | 0 | 0 | 0 | 0.23418 | 0 | 0 | -4.0982 | 1 | 0 | 0 | -14.2412 | 0.23418 | 0 | 0 | -7.4332 | 1 | 0 | 0 | 0 | 1.1701 | 0 | 0 | -7.4332 | 1 | 0 | 0 | -11.9239 | 1.1701 | 0 | 0 | -21.385 | 1 | 0 | 0 | 0 | 3.7716 | 0 | 0 | -21.385 | 1 | 0 | 0 | -14.2412 | 3.7716 | 0 | 0 | -75.0968 | 1 | 0 | 0 | 0 | -10.2616 | 0 | 0 | -75.0968 | 1 | 0 | 0 | -4.0982 | -10.2616 | 0 | 0 | -33.043 | -25.1629 | 3.2672
| C1(Re,Im) |  | D1(Re,Im) |  | C2(Re,Im) |  | D2(Re,Im) |  | C12(Re,Im) |  | D12(Re,Im) |  | C3(Re,Im) |  | D3(Re,Im) |  | C23(Re,Im) |  | D23(Re,Im) |  | C4(Re,Im) |  | D4(Re,Im) |  | C34(Re,Im) |  | D34(Re,Im) |  | C5Re,Im) |  | D5(Re,Im) |  | C45(Re,Im) |  | D45(Re,Im) |  | C6(Re,Im) |  | D6(Re,Im) |  | C56(Re,Im) |  | D56(Re,Im) |  | C7(Re,Im) |  | D7(Re,Im) |  | C67(Re,Im) |  | D67(Re,Im) |  | C8(Re,Im) |  | D8(Re,Im) |  | C78(Re,Im) |  | D78(Re,Im) |  | C9(Re,Im) |  | D9(Re,Im) |  | C89(Re,Im) |  | D89(Re,Im) |  | 位相(deg) | RL(Db)
| 0 | 0 | 1 | 0 | 0 | -0.18687 | 1 | 0 | 0 | -0.18687 | 1 | 0 | 0 | 0 | 1 | 0 | 0 | -0.18687 | -1.6612 | 0 | 0 | 0.12591 | 1 | 0 | 0 | -0.39603 | -1.6612 | 0 | 0 | 0 | 1 | 0 | 0 | -0.39603 | -6.3834 | 0 | 0 | 0.12165 | 1 | 0 | 0 | -1.1726 | -6.3834 | 0 | 0 | 0 | 1 | 0 | 0 | -1.1726 | -23.0823 | 0 | 0 | -0.18687 | 1 | 0 | 0 | 3.1408 | -23.0823 | 0 | 0 | 0 | 1 | 0 | 0 | 3.1408 | -10.2109 | 0 | -55.6025 | -0.013248
| 第1複素マトリックス |  |  |  | 第2複素マトリックス |  |  |  |  | 掛け算結果1 |  |  |  | 第3複素マトリックス |  |  |  | 掛け算結果2 |  |  | 第4複素マトリックス |  |  |  |  | 掛け算結果3 |  |  | 第4複素マトリックス |  |  |  |  | 掛け算結果5 |  |  | 第6複素マトリックス |  |  |  |  | 掛け算結果6 |  |  | 第7複素マトリックス |  |  |  |  | 掛け算結果7 |  |  | 第8複素マトリックス |  |  |  |  | 掛け算結果8 |  |  | 第9複素マトリックス |  |  |  |  | 掛け算結果9
| A1(Re,Im) |  | B1(Re,Im) |  | A2(Re,Im) |  | B2(Re,Im) |  | A12(Re,Im) |  | B12(Re,Im) |  | A3Re,Im) |  | B3(Re,Im) |  | A23(Re,Im) |  | B23(Re,Im) |  | A4(Re,Im) |  | B4Re,Im) |  | A34(Re,Im) |  | B34(Re,Im) |  | A5Re,Im) |  | B5(Re,Im) |  | A45(Re,Im) |  | B45(Re,Im) |  | A6(Re,Im) |  | B6(Re,Im) |  | A56(Re,Im) |  | B56(Re,Im) |  | A7Re,Im) |  | B7(Re,Im) |  | A67(Re,Im) |  | B67(Re,Im) |  | A8(Re,Im) |  | B8(Re,Im) |  | A78(Re,Im) |  | B78(Re,Im) |  | A9Re,Im) |  | B9(Re,Im) |  | A89(Re,Im) |  | B89(Re,Im) |  | 減衰量(dB) | ABS(Zin)
1.0638 | 1 | 0 | 0 | -4.0974 | 1 | 0 | 0 | 0 | 0.23553 | 0 | 0 | -4.0974 | 1 | 0 | 0 | -14.2385 | 0.23553 | 0 | 0 | -7.4511 | 1 | 0 | 0 | 0 | 1.1798 | 0 | 0 | -7.4511 | 1 | 0 | 0 | -11.9217 | 1.1798 | 0 | 0 | -21.516 | 1 | 0 | 0 | 0 | 3.8149 | 0 | 0 | -21.516 | 1 | 0 | 0 | -14.2385 | 3.8149 | 0 | 0 | -75.834 | 1 | 0 | 0 | 0 | -10.3337 | 0 | 0 | -75.834 | 1 | 0 | 0 | -4.0974 | -10.3337 | 0 | 0 | -33.4925 | -25.2703 | 3.288
| C1(Re,Im) |  | D1(Re,Im) |  | C2(Re,Im) |  | D2(Re,Im) |  | C12(Re,Im) |  | D12(Re,Im) |  | C3(Re,Im) |  | D3(Re,Im) |  | C23(Re,Im) |  | D23(Re,Im) |  | C4(Re,Im) |  | D4(Re,Im) |  | C34(Re,Im) |  | D34(Re,Im) |  | C5Re,Im) |  | D5(Re,Im) |  | C45(Re,Im) |  | D45(Re,Im) |  | C6(Re,Im) |  | D6(Re,Im) |  | C56(Re,Im) |  | D56(Re,Im) |  | C7(Re,Im) |  | D7(Re,Im) |  | C67(Re,Im) |  | D67(Re,Im) |  | C8(Re,Im) |  | D8(Re,Im) |  | C78(Re,Im) |  | D78(Re,Im) |  | C9(Re,Im) |  | D9(Re,Im) |  | C89(Re,Im) |  | D89(Re,Im) |  | 位相(deg) | RL(Db)
| 0 | 0 | 1 | 0 | 0 | -0.18657 | 1 | 0 | 0 | -0.18657 | 1 | 0 | 0 | 0 | 1 | 0 | 0 | -0.18657 | -1.6565 | 0 | 0 | 0.12673 | 1 | 0 | 0 | -0.3965 | -1.6565 | 0 | 0 | 0 | 1 | 0 | 0 | -0.3965 | -6.3835 | 0 | 0 | 0.12247 | 1 | 0 | 0 | -1.1783 | -6.3835 | 0 | 0 | 0 | 1 | 0 | 0 | -1.1783 | -23.1605 | 0 | 0 | -0.18657 | 1 | 0 | 0 | 3.1428 | -23.1605 | 0 | 0 | 0 | 1 | 0 | 0 | 3.1428 | -10.283 | 0 | -55.8115 | -0.012924
| 第1複素マトリックス |  |  |  | 第2複素マトリックス |  |  |  |  | 掛け算結果1 |  |  |  | 第3複素マトリックス |  |  |  | 掛け算結果2 |  |  | 第4複素マトリックス |  |  |  |  | 掛け算結果3 |  |  | 第4複素マトリックス |  |  |  |  | 掛け算結果5 |  |  | 第6複素マトリックス |  |  |  |  | 掛け算結果6 |  |  | 第7複素マトリックス |  |  |  |  | 掛け算結果7 |  |  | 第8複素マトリックス |  |  |  |  | 掛け算結果8 |  |  | 第9複素マトリックス |  |  |  |  | 掛け算結果9
| A1(Re,Im) |  | B1(Re,Im) |  | A2(Re,Im) |  | B2(Re,Im) |  | A12(Re,Im) |  | B12(Re,Im) |  | A3Re,Im) |  | B3(Re,Im) |  | A23(Re,Im) |  | B23(Re,Im) |  | A4(Re,Im) |  | B4Re,Im) |  | A34(Re,Im) |  | B34(Re,Im) |  | A5Re,Im) |  | B5(Re,Im) |  | A45(Re,Im) |  | B45(Re,Im) |  | A6(Re,Im) |  | B6(Re,Im) |  | A56(Re,Im) |  | B56(Re,Im) |  | A7Re,Im) |  | B7(Re,Im) |  | A67(Re,Im) |  | B67(Re,Im) |  | A8(Re,Im) |  | B8(Re,Im) |  | A78(Re,Im) |  | B78(Re,Im) |  | A9Re,Im) |  | B9(Re,Im) |  | A89(Re,Im) |  | B89(Re,Im) |  | 減衰量(dB) | ABS(Zin)
1.064 | 1 | 0 | 0 | -4.0966 | 1 | 0 | 0 | 0 | 0.23689 | 0 | 0 | -4.0966 | 1 | 0 | 0 | -14.2358 | 0.23689 | 0 | 0 | -7.4689 | 1 | 0 | 0 | 0 | 1.1895 | 0 | 0 | -7.4689 | 1 | 0 | 0 | -11.9195 | 1.1895 | 0 | 0 | -21.6473 | 1 | 0 | 0 | 0 | 3.8584 | 0 | 0 | -21.6473 | 1 | 0 | 0 | -14.2358 | 3.8584 | 0 | 0 | -76.5749 | 1 | 0 | 0 | 0 | -10.4059 | 0 | 0 | -76.5749 | 1 | 0 | 0 | -4.0966 | -10.4059 | 0 | 0 | -33.946 | -25.3773 | 3.3089
| C1(Re,Im) |  | D1(Re,Im) |  | C2(Re,Im) |  | D2(Re,Im) |  | C12(Re,Im) |  | D12(Re,Im) |  | C3(Re,Im) |  | D3(Re,Im) |  | C23(Re,Im) |  | D23(Re,Im) |  | C4(Re,Im) |  | D4(Re,Im) |  | C34(Re,Im) |  | D34(Re,Im) |  | C5Re,Im) |  | D5(Re,Im) |  | C45(Re,Im) |  | D45(Re,Im) |  | C6(Re,Im) |  | D6(Re,Im) |  | C56(Re,Im) |  | D56(Re,Im) |  | C7(Re,Im) |  | D7(Re,Im) |  | C67(Re,Im) |  | D67(Re,Im) |  | C8(Re,Im) |  | D8(Re,Im) |  | C78(Re,Im) |  | D78(Re,Im) |  | C9(Re,Im) |  | D9(Re,Im) |  | C89(Re,Im) |  | D89(Re,Im) |  | 位相(deg) | RL(Db)
| 0 | 0 | 1 | 0 | 0 | -0.18628 | 1 | 0 | 0 | -0.18628 | 1 | 0 | 0 | 0 | 1 | 0 | 0 | -0.18628 | -1.6518 | 0 | 0 | 0.12755 | 1 | 0 | 0 | -0.39696 | -1.6518 | 0 | 0 | 0 | 1 | 0 | 0 | -0.39696 | -6.3834 | 0 | 0 | 0.12329 | 1 | 0 | 0 | -1.184 | -6.3834 | 0 | 0 | 0 | 1 | 0 | 0 | -1.184 | -23.2383 | 0 | 0 | -0.18628 | 1 | 0 | 0 | 3.1448 | -23.2383 | 0 | 0 | 0 | 1 | 0 | 0 | 3.1448 | -10.3551 | 0 | -56.0187 | -0.012609
| 第1複素マトリックス |  |  |  | 第2複素マトリックス |  |  |  |  | 掛け算結果1 |  |  |  | 第3複素マトリックス |  |  |  | 掛け算結果2 |  |  | 第4複素マトリックス |  |  |  |  | 掛け算結果3 |  |  | 第4複素マトリックス |  |  |  |  | 掛け算結果5 |  |  | 第6複素マトリックス |  |  |  |  | 掛け算結果6 |  |  | 第7複素マトリックス |  |  |  |  | 掛け算結果7 |  |  | 第8複素マトリックス |  |  |  |  | 掛け算結果8 |  |  | 第9複素マトリックス |  |  |  |  | 掛け算結果9
| A1(Re,Im) |  | B1(Re,Im) |  | A2(Re,Im) |  | B2(Re,Im) |  | A12(Re,Im) |  | B12(Re,Im) |  | A3Re,Im) |  | B3(Re,Im) |  | A23(Re,Im) |  | B23(Re,Im) |  | A4(Re,Im) |  | B4Re,Im) |  | A34(Re,Im) |  | B34(Re,Im) |  | A5Re,Im) |  | B5(Re,Im) |  | A45(Re,Im) |  | B45(Re,Im) |  | A6(Re,Im) |  | B6(Re,Im) |  | A56(Re,Im) |  | B56(Re,Im) |  | A7Re,Im) |  | B7(Re,Im) |  | A67(Re,Im) |  | B67(Re,Im) |  | A8(Re,Im) |  | B8(Re,Im) |  | A78(Re,Im) |  | B78(Re,Im) |  | A9Re,Im) |  | B9(Re,Im) |  | A89(Re,Im) |  | B89(Re,Im) |  | 減衰量(dB) | ABS(Zin)
1.0642 | 1 | 0 | 0 | -4.0959 | 1 | 0 | 0 | 0 | 0.23824 | 0 | 0 | -4.0959 | 1 | 0 | 0 | -14.2332 | 0.23824 | 0 | 0 | -7.4867 | 1 | 0 | 0 | 0 | 1.1993 | 0 | 0 | -7.4867 | 1 | 0 | 0 | -11.9172 | 1.1993 | 0 | 0 | -21.7787 | 1 | 0 | 0 | 0 | 3.9022 | 0 | 0 | -21.7787 | 1 | 0 | 0 | -14.2332 | 3.9022 | 0 | 0 | -77.3197 | 1 | 0 | 0 | 0 | -10.478 | 0 | 0 | -77.3197 | 1 | 0 | 0 | -4.0959 | -10.478 | 0 | 0 | -34.4033 | -25.4839 | 3.3298
| C1(Re,Im) |  | D1(Re,Im) |  | C2(Re,Im) |  | D2(Re,Im) |  | C12(Re,Im) |  | D12(Re,Im) |  | C3(Re,Im) |  | D3(Re,Im) |  | C23(Re,Im) |  | D23(Re,Im) |  | C4(Re,Im) |  | D4(Re,Im) |  | C34(Re,Im) |  | D34(Re,Im) |  | C5Re,Im) |  | D5(Re,Im) |  | C45(Re,Im) |  | D45(Re,Im) |  | C6(Re,Im) |  | D6(Re,Im) |  | C56(Re,Im) |  | D56(Re,Im) |  | C7(Re,Im) |  | D7(Re,Im) |  | C67(Re,Im) |  | D67(Re,Im) |  | C8(Re,Im) |  | D8(Re,Im) |  | C78(Re,Im) |  | D78(Re,Im) |  | C9(Re,Im) |  | D9(Re,Im) |  | C89(Re,Im) |  | D89(Re,Im) |  | 位相(deg) | RL(Db)
| 0 | 0 | 1 | 0 | 0 | -0.18598 | 1 | 0 | 0 | -0.18598 | 1 | 0 | 0 | 0 | 1 | 0 | 0 | -0.18598 | -1.6471 | 0 | 0 | 0.12837 | 1 | 0 | 0 | -0.39742 | -1.6471 | 0 | 0 | 0 | 1 | 0 | 0 | -0.39742 | -6.3833 | 0 | 0 | 0.12411 | 1 | 0 | 0 | -1.1896 | -6.3833 | 0 | 0 | 0 | 1 | 0 | 0 | -1.1896 | -23.3157 | 0 | 0 | -0.18598 | 1 | 0 | 0 | 3.1467 | -23.3157 | 0 | 0 | 0 | 1 | 0 | 0 | 3.1467 | -10.4273 | 0 | -56.2243 | -0.012303
| 第1複素マトリックス |  |  |  | 第2複素マトリックス |  |  |  |  | 掛け算結果1 |  |  |  | 第3複素マトリックス |  |  |  | 掛け算結果2 |  |  | 第4複素マトリックス |  |  |  |  | 掛け算結果3 |  |  | 第4複素マトリックス |  |  |  |  | 掛け算結果5 |  |  | 第6複素マトリックス |  |  |  |  | 掛け算結果6 |  |  | 第7複素マトリックス |  |  |  |  | 掛け算結果7 |  |  | 第8複素マトリックス |  |  |  |  | 掛け算結果8 |  |  | 第9複素マトリックス |  |  |  |  | 掛け算結果9
| A1(Re,Im) |  | B1(Re,Im) |  | A2(Re,Im) |  | B2(Re,Im) |  | A12(Re,Im) |  | B12(Re,Im) |  | A3Re,Im) |  | B3(Re,Im) |  | A23(Re,Im) |  | B23(Re,Im) |  | A4(Re,Im) |  | B4Re,Im) |  | A34(Re,Im) |  | B34(Re,Im) |  | A5Re,Im) |  | B5(Re,Im) |  | A45(Re,Im) |  | B45(Re,Im) |  | A6(Re,Im) |  | B6(Re,Im) |  | A56(Re,Im) |  | B56(Re,Im) |  | A7Re,Im) |  | B7(Re,Im) |  | A67(Re,Im) |  | B67(Re,Im) |  | A8(Re,Im) |  | B8(Re,Im) |  | A78(Re,Im) |  | B78(Re,Im) |  | A9Re,Im) |  | B9(Re,Im) |  | A89(Re,Im) |  | B89(Re,Im) |  | 減衰量(dB) | ABS(Zin)
1.0644 | 1 | 0 | 0 | -4.0951 | 1 | 0 | 0 | 0 | 0.23959 | 0 | 0 | -4.0951 | 1 | 0 | 0 | -14.2305 | 0.23959 | 0 | 0 | -7.5045 | 1 | 0 | 0 | 0 | 1.2091 | 0 | 0 | -7.5045 | 1 | 0 | 0 | -11.915 | 1.2091 | 0 | 0 | -21.9105 | 1 | 0 | 0 | 0 | 3.9463 | 0 | 0 | -21.9105 | 1 | 0 | 0 | -14.2305 | 3.9463 | 0 | 0 | -78.0683 | 1 | 0 | 0 | 0 | -10.5501 | 0 | 0 | -78.0683 | 1 | 0 | 0 | -4.0951 | -10.5501 | 0 | 0 | -34.8645 | -25.59 | 3.3509
| C1(Re,Im) |  | D1(Re,Im) |  | C2(Re,Im) |  | D2(Re,Im) |  | C12(Re,Im) |  | D12(Re,Im) |  | C3(Re,Im) |  | D3(Re,Im) |  | C23(Re,Im) |  | D23(Re,Im) |  | C4(Re,Im) |  | D4(Re,Im) |  | C34(Re,Im) |  | D34(Re,Im) |  | C5Re,Im) |  | D5(Re,Im) |  | C45(Re,Im) |  | D45(Re,Im) |  | C6(Re,Im) |  | D6(Re,Im) |  | C56(Re,Im) |  | D56(Re,Im) |  | C7(Re,Im) |  | D7(Re,Im) |  | C67(Re,Im) |  | D67(Re,Im) |  | C8(Re,Im) |  | D8(Re,Im) |  | C78(Re,Im) |  | D78(Re,Im) |  | C9(Re,Im) |  | D9(Re,Im) |  | C89(Re,Im) |  | D89(Re,Im) |  | 位相(deg) | RL(Db)
| 0 | 0 | 1 | 0 | 0 | -0.18569 | 1 | 0 | 0 | -0.18569 | 1 | 0 | 0 | 0 | 1 | 0 | 0 | -0.18569 | -1.6424 | 0 | 0 | 0.12919 | 1 | 0 | 0 | -0.39787 | -1.6424 | 0 | 0 | 0 | 1 | 0 | 0 | -0.39787 | -6.3831 | 0 | 0 | 0.12493 | 1 | 0 | 0 | -1.1953 | -6.3831 | 0 | 0 | 0 | 1 | 0 | 0 | -1.1953 | -23.3927 | 0 | 0 | -0.18569 | 1 | 0 | 0 | 3.1485 | -23.3927 | 0 | 0 | 0 | 1 | 0 | 0 | 3.1485 | -10.4994 | 0 | -56.4283 | -0.012005
| 第1複素マトリックス |  |  |  | 第2複素マトリックス |  |  |  |  | 掛け算結果1 |  |  |  | 第3複素マトリックス |  |  |  | 掛け算結果2 |  |  | 第4複素マトリックス |  |  |  |  | 掛け算結果3 |  |  | 第4複素マトリックス |  |  |  |  | 掛け算結果5 |  |  | 第6複素マトリックス |  |  |  |  | 掛け算結果6 |  |  | 第7複素マトリックス |  |  |  |  | 掛け算結果7 |  |  | 第8複素マトリックス |  |  |  |  | 掛け算結果8 |  |  | 第9複素マトリックス |  |  |  |  | 掛け算結果9
| A1(Re,Im) |  | B1(Re,Im) |  | A2(Re,Im) |  | B2(Re,Im) |  | A12(Re,Im) |  | B12(Re,Im) |  | A3Re,Im) |  | B3(Re,Im) |  | A23(Re,Im) |  | B23(Re,Im) |  | A4(Re,Im) |  | B4Re,Im) |  | A34(Re,Im) |  | B34(Re,Im) |  | A5Re,Im) |  | B5(Re,Im) |  | A45(Re,Im) |  | B45(Re,Im) |  | A6(Re,Im) |  | B6(Re,Im) |  | A56(Re,Im) |  | B56(Re,Im) |  | A7Re,Im) |  | B7(Re,Im) |  | A67(Re,Im) |  | B67(Re,Im) |  | A8(Re,Im) |  | B8(Re,Im) |  | A78(Re,Im) |  | B78(Re,Im) |  | A9Re,Im) |  | B9(Re,Im) |  | A89(Re,Im) |  | B89(Re,Im) |  | 減衰量(dB) | ABS(Zin)
1.0646 | 1 | 0 | 0 | -4.0943 | 1 | 0 | 0 | 0 | 0.24093 | 0 | 0 | -4.0943 | 1 | 0 | 0 | -14.2278 | 0.24093 | 0 | 0 | -7.5223 | 1 | 0 | 0 | 0 | 1.2189 | 0 | 0 | -7.5223 | 1 | 0 | 0 | -11.9127 | 1.2189 | 0 | 0 | -22.0424 | 1 | 0 | 0 | 0 | 3.9906 | 0 | 0 | -22.0424 | 1 | 0 | 0 | -14.2278 | 3.9906 | 0 | 0 | -78.8206 | 1 | 0 | 0 | 0 | -10.6223 | 0 | 0 | -78.8206 | 1 | 0 | 0 | -4.0943 | -10.6223 | 0 | 0 | -35.3296 | -25.6958 | 3.372
| C1(Re,Im) |  | D1(Re,Im) |  | C2(Re,Im) |  | D2(Re,Im) |  | C12(Re,Im) |  | D12(Re,Im) |  | C3(Re,Im) |  | D3(Re,Im) |  | C23(Re,Im) |  | D23(Re,Im) |  | C4(Re,Im) |  | D4(Re,Im) |  | C34(Re,Im) |  | D34(Re,Im) |  | C5Re,Im) |  | D5(Re,Im) |  | C45(Re,Im) |  | D45(Re,Im) |  | C6(Re,Im) |  | D6(Re,Im) |  | C56(Re,Im) |  | D56(Re,Im) |  | C7(Re,Im) |  | D7(Re,Im) |  | C67(Re,Im) |  | D67(Re,Im) |  | C8(Re,Im) |  | D8(Re,Im) |  | C78(Re,Im) |  | D78(Re,Im) |  | C9(Re,Im) |  | D9(Re,Im) |  | C89(Re,Im) |  | D89(Re,Im) |  | 位相(deg) | RL(Db)
| 0 | 0 | 1 | 0 | 0 | -0.18539 | 1 | 0 | 0 | -0.18539 | 1 | 0 | 0 | 0 | 1 | 0 | 0 | -0.18539 | -1.6378 | 0 | 0 | 0.13001 | 1 | 0 | 0 | -0.39831 | -1.6378 | 0 | 0 | 0 | 1 | 0 | 0 | -0.39831 | -6.3828 | 0 | 0 | 0.12575 | 1 | 0 | 0 | -1.2009 | -6.3828 | 0 | 0 | 0 | 1 | 0 | 0 | -1.2009 | -23.4693 | 0 | 0 | -0.18539 | 1 | 0 | 0 | 3.1502 | -23.4693 | 0 | 0 | 0 | 1 | 0 | 0 | 3.1502 | -10.5715 | 0 | -56.6306 | -0.011716
| 第1複素マトリックス |  |  |  | 第2複素マトリックス |  |  |  |  | 掛け算結果1 |  |  |  | 第3複素マトリックス |  |  |  | 掛け算結果2 |  |  | 第4複素マトリックス |  |  |  |  | 掛け算結果3 |  |  | 第4複素マトリックス |  |  |  |  | 掛け算結果5 |  |  | 第6複素マトリックス |  |  |  |  | 掛け算結果6 |  |  | 第7複素マトリックス |  |  |  |  | 掛け算結果7 |  |  | 第8複素マトリックス |  |  |  |  | 掛け算結果8 |  |  | 第9複素マトリックス |  |  |  |  | 掛け算結果9
| A1(Re,Im) |  | B1(Re,Im) |  | A2(Re,Im) |  | B2(Re,Im) |  | A12(Re,Im) |  | B12(Re,Im) |  | A3Re,Im) |  | B3(Re,Im) |  | A23(Re,Im) |  | B23(Re,Im) |  | A4(Re,Im) |  | B4Re,Im) |  | A34(Re,Im) |  | B34(Re,Im) |  | A5Re,Im) |  | B5(Re,Im) |  | A45(Re,Im) |  | B45(Re,Im) |  | A6(Re,Im) |  | B6(Re,Im) |  | A56(Re,Im) |  | B56(Re,Im) |  | A7Re,Im) |  | B7(Re,Im) |  | A67(Re,Im) |  | B67(Re,Im) |  | A8(Re,Im) |  | B8(Re,Im) |  | A78(Re,Im) |  | B78(Re,Im) |  | A9Re,Im) |  | B9(Re,Im) |  | A89(Re,Im) |  | B89(Re,Im) |  | 減衰量(dB) | ABS(Zin)
1.0648 | 1 | 0 | 0 | -4.0936 | 1 | 0 | 0 | 0 | 0.24228 | 0 | 0 | -4.0936 | 1 | 0 | 0 | -14.2251 | 0.24228 | 0 | 0 | -7.5401 | 1 | 0 | 0 | 0 | 1.2287 | 0 | 0 | -7.5401 | 1 | 0 | 0 | -11.9105 | 1.2287 | 0 | 0 | -22.1746 | 1 | 0 | 0 | 0 | 4.0353 | 0 | 0 | -22.1746 | 1 | 0 | 0 | -14.2251 | 4.0353 | 0 | 0 | -79.5768 | 1 | 0 | 0 | 0 | -10.6944 | 0 | 0 | -79.5768 | 1 | 0 | 0 | -4.0936 | -10.6944 | 0 | 0 | -35.7986 | -25.8011 | 3.3932
| C1(Re,Im) |  | D1(Re,Im) |  | C2(Re,Im) |  | D2(Re,Im) |  | C12(Re,Im) |  | D12(Re,Im) |  | C3(Re,Im) |  | D3(Re,Im) |  | C23(Re,Im) |  | D23(Re,Im) |  | C4(Re,Im) |  | D4(Re,Im) |  | C34(Re,Im) |  | D34(Re,Im) |  | C5Re,Im) |  | D5(Re,Im) |  | C45(Re,Im) |  | D45(Re,Im) |  | C6(Re,Im) |  | D6(Re,Im) |  | C56(Re,Im) |  | D56(Re,Im) |  | C7(Re,Im) |  | D7(Re,Im) |  | C67(Re,Im) |  | D67(Re,Im) |  | C8(Re,Im) |  | D8(Re,Im) |  | C78(Re,Im) |  | D78(Re,Im) |  | C9(Re,Im) |  | D9(Re,Im) |  | C89(Re,Im) |  | D89(Re,Im) |  | 位相(deg) | RL(Db)
| 0 | 0 | 1 | 0 | 0 | -0.1851 | 1 | 0 | 0 | -0.1851 | 1 | 0 | 0 | 0 | 1 | 0 | 0 | -0.1851 | -1.6331 | 0 | 0 | 0.13083 | 1 | 0 | 0 | -0.39875 | -1.6331 | 0 | 0 | 0 | 1 | 0 | 0 | -0.39875 | -6.3824 | 0 | 0 | 0.12657 | 1 | 0 | 0 | -1.2065 | -6.3824 | 0 | 0 | 0 | 1 | 0 | 0 | -1.2065 | -23.5455 | 0 | 0 | -0.1851 | 1 | 0 | 0 | 3.1517 | -23.5455 | 0 | 0 | 0 | 1 | 0 | 0 | 3.1517 | -10.6437 | 0 | -56.8313 | -0.011435
| 第1複素マトリックス |  |  |  | 第2複素マトリックス |  |  |  |  | 掛け算結果1 |  |  |  | 第3複素マトリックス |  |  |  | 掛け算結果2 |  |  | 第4複素マトリックス |  |  |  |  | 掛け算結果3 |  |  | 第4複素マトリックス |  |  |  |  | 掛け算結果5 |  |  | 第6複素マトリックス |  |  |  |  | 掛け算結果6 |  |  | 第7複素マトリックス |  |  |  |  | 掛け算結果7 |  |  | 第8複素マトリックス |  |  |  |  | 掛け算結果8 |  |  | 第9複素マトリックス |  |  |  |  | 掛け算結果9
| A1(Re,Im) |  | B1(Re,Im) |  | A2(Re,Im) |  | B2(Re,Im) |  | A12(Re,Im) |  | B12(Re,Im) |  | A3Re,Im) |  | B3(Re,Im) |  | A23(Re,Im) |  | B23(Re,Im) |  | A4(Re,Im) |  | B4Re,Im) |  | A34(Re,Im) |  | B34(Re,Im) |  | A5Re,Im) |  | B5(Re,Im) |  | A45(Re,Im) |  | B45(Re,Im) |  | A6(Re,Im) |  | B6(Re,Im) |  | A56(Re,Im) |  | B56(Re,Im) |  | A7Re,Im) |  | B7(Re,Im) |  | A67(Re,Im) |  | B67(Re,Im) |  | A8(Re,Im) |  | B8(Re,Im) |  | A78(Re,Im) |  | B78(Re,Im) |  | A9Re,Im) |  | B9(Re,Im) |  | A89(Re,Im) |  | B89(Re,Im) |  | 減衰量(dB) | ABS(Zin)
1.065 | 1 | 0 | 0 | -4.0928 | 1 | 0 | 0 | 0 | 0.24363 | 0 | 0 | -4.0928 | 1 | 0 | 0 | -14.2225 | 0.24363 | 0 | 0 | -7.5578 | 1 | 0 | 0 | 0 | 1.2386 | 0 | 0 | -7.5578 | 1 | 0 | 0 | -11.9083 | 1.2386 | 0 | 0 | -22.3071 | 1 | 0 | 0 | 0 | 4.0801 | 0 | 0 | -22.3071 | 1 | 0 | 0 | -14.2225 | 4.0801 | 0 | 0 | -80.3368 | 1 | 0 | 0 | 0 | -10.7665 | 0 | 0 | -80.3368 | 1 | 0 | 0 | -4.0928 | -10.7665 | 0 | 0 | -36.2716 | -25.906 | 3.4145
| C1(Re,Im) |  | D1(Re,Im) |  | C2(Re,Im) |  | D2(Re,Im) |  | C12(Re,Im) |  | D12(Re,Im) |  | C3(Re,Im) |  | D3(Re,Im) |  | C23(Re,Im) |  | D23(Re,Im) |  | C4(Re,Im) |  | D4(Re,Im) |  | C34(Re,Im) |  | D34(Re,Im) |  | C5Re,Im) |  | D5(Re,Im) |  | C45(Re,Im) |  | D45(Re,Im) |  | C6(Re,Im) |  | D6(Re,Im) |  | C56(Re,Im) |  | D56(Re,Im) |  | C7(Re,Im) |  | D7(Re,Im) |  | C67(Re,Im) |  | D67(Re,Im) |  | C8(Re,Im) |  | D8(Re,Im) |  | C78(Re,Im) |  | D78(Re,Im) |  | C9(Re,Im) |  | D9(Re,Im) |  | C89(Re,Im) |  | D89(Re,Im) |  | 位相(deg) | RL(Db)
| 0 | 0 | 1 | 0 | 0 | -0.18481 | 1 | 0 | 0 | -0.18481 | 1 | 0 | 0 | 0 | 1 | 0 | 0 | -0.18481 | -1.6284 | 0 | 0 | 0.13164 | 1 | 0 | 0 | -0.39917 | -1.6284 | 0 | 0 | 0 | 1 | 0 | 0 | -0.39917 | -6.3819 | 0 | 0 | 0.12738 | 1 | 0 | 0 | -1.2121 | -6.3819 | 0 | 0 | 0 | 1 | 0 | 0 | -1.2121 | -23.6213 | 0 | 0 | -0.18481 | 1 | 0 | 0 | 3.1532 | -23.6213 | 0 | 0 | 0 | 1 | 0 | 0 | 3.1532 | -10.7158 | 0 | -57.0304 | -0.011162
| 第1複素マトリックス |  |  |  | 第2複素マトリックス |  |  |  |  | 掛け算結果1 |  |  |  | 第3複素マトリックス |  |  |  | 掛け算結果2 |  |  | 第4複素マトリックス |  |  |  |  | 掛け算結果3 |  |  | 第4複素マトリックス |  |  |  |  | 掛け算結果5 |  |  | 第6複素マトリックス |  |  |  |  | 掛け算結果6 |  |  | 第7複素マトリックス |  |  |  |  | 掛け算結果7 |  |  | 第8複素マトリックス |  |  |  |  | 掛け算結果8 |  |  | 第9複素マトリックス |  |  |  |  | 掛け算結果9
| A1(Re,Im) |  | B1(Re,Im) |  | A2(Re,Im) |  | B2(Re,Im) |  | A12(Re,Im) |  | B12(Re,Im) |  | A3Re,Im) |  | B3(Re,Im) |  | A23(Re,Im) |  | B23(Re,Im) |  | A4(Re,Im) |  | B4Re,Im) |  | A34(Re,Im) |  | B34(Re,Im) |  | A5Re,Im) |  | B5(Re,Im) |  | A45(Re,Im) |  | B45(Re,Im) |  | A6(Re,Im) |  | B6(Re,Im) |  | A56(Re,Im) |  | B56(Re,Im) |  | A7Re,Im) |  | B7(Re,Im) |  | A67(Re,Im) |  | B67(Re,Im) |  | A8(Re,Im) |  | B8(Re,Im) |  | A78(Re,Im) |  | B78(Re,Im) |  | A9Re,Im) |  | B9(Re,Im) |  | A89(Re,Im) |  | B89(Re,Im) |  | 減衰量(dB) | ABS(Zin)
1.0652 | 1 | 0 | 0 | -4.092 | 1 | 0 | 0 | 0 | 0.24498 | 0 | 0 | -4.092 | 1 | 0 | 0 | -14.2198 | 0.24498 | 0 | 0 | -7.5755 | 1 | 0 | 0 | 0 | 1.2485 | 0 | 0 | -7.5755 | 1 | 0 | 0 | -11.906 | 1.2485 | 0 | 0 | -22.4397 | 1 | 0 | 0 | 0 | 4.1253 | 0 | 0 | -22.4397 | 1 | 0 | 0 | -14.2198 | 4.1253 | 0 | 0 | -81.1006 | 1 | 0 | 0 | 0 | -10.8387 | 0 | 0 | -81.1006 | 1 | 0 | 0 | -4.092 | -10.8387 | 0 | 0 | -36.7485 | -26.0104 | 3.4358
| C1(Re,Im) |  | D1(Re,Im) |  | C2(Re,Im) |  | D2(Re,Im) |  | C12(Re,Im) |  | D12(Re,Im) |  | C3(Re,Im) |  | D3(Re,Im) |  | C23(Re,Im) |  | D23(Re,Im) |  | C4(Re,Im) |  | D4(Re,Im) |  | C34(Re,Im) |  | D34(Re,Im) |  | C5Re,Im) |  | D5(Re,Im) |  | C45(Re,Im) |  | D45(Re,Im) |  | C6(Re,Im) |  | D6(Re,Im) |  | C56(Re,Im) |  | D56(Re,Im) |  | C7(Re,Im) |  | D7(Re,Im) |  | C67(Re,Im) |  | D67(Re,Im) |  | C8(Re,Im) |  | D8(Re,Im) |  | C78(Re,Im) |  | D78(Re,Im) |  | C9(Re,Im) |  | D9(Re,Im) |  | C89(Re,Im) |  | D89(Re,Im) |  | 位相(deg) | RL(Db)
| 0 | 0 | 1 | 0 | 0 | -0.18451 | 1 | 0 | 0 | -0.18451 | 1 | 0 | 0 | 0 | 1 | 0 | 0 | -0.18451 | -1.6237 | 0 | 0 | 0.13246 | 1 | 0 | 0 | -0.39959 | -1.6237 | 0 | 0 | 0 | 1 | 0 | 0 | -0.39959 | -6.3813 | 0 | 0 | 0.1282 | 1 | 0 | 0 | -1.2177 | -6.3813 | 0 | 0 | 0 | 1 | 0 | 0 | -1.2177 | -23.6967 | 0 | 0 | -0.18451 | 1 | 0 | 0 | 3.1546 | -23.6967 | 0 | 0 | 0 | 1 | 0 | 0 | 3.1546 | -10.788 | 0 | -57.2279 | -0.010896
| 第1複素マトリックス |  |  |  | 第2複素マトリックス |  |  |  |  | 掛け算結果1 |  |  |  | 第3複素マトリックス |  |  |  | 掛け算結果2 |  |  | 第4複素マトリックス |  |  |  |  | 掛け算結果3 |  |  | 第4複素マトリックス |  |  |  |  | 掛け算結果5 |  |  | 第6複素マトリックス |  |  |  |  | 掛け算結果6 |  |  | 第7複素マトリックス |  |  |  |  | 掛け算結果7 |  |  | 第8複素マトリックス |  |  |  |  | 掛け算結果8 |  |  | 第9複素マトリックス |  |  |  |  | 掛け算結果9
| A1(Re,Im) |  | B1(Re,Im) |  | A2(Re,Im) |  | B2(Re,Im) |  | A12(Re,Im) |  | B12(Re,Im) |  | A3Re,Im) |  | B3(Re,Im) |  | A23(Re,Im) |  | B23(Re,Im) |  | A4(Re,Im) |  | B4Re,Im) |  | A34(Re,Im) |  | B34(Re,Im) |  | A5Re,Im) |  | B5(Re,Im) |  | A45(Re,Im) |  | B45(Re,Im) |  | A6(Re,Im) |  | B6(Re,Im) |  | A56(Re,Im) |  | B56(Re,Im) |  | A7Re,Im) |  | B7(Re,Im) |  | A67(Re,Im) |  | B67(Re,Im) |  | A8(Re,Im) |  | B8(Re,Im) |  | A78(Re,Im) |  | B78(Re,Im) |  | A9Re,Im) |  | B9(Re,Im) |  | A89(Re,Im) |  | B89(Re,Im) |  | 減衰量(dB) | ABS(Zin)
1.0654 | 1 | 0 | 0 | -4.0913 | 1 | 0 | 0 | 0 | 0.24632 | 0 | 0 | -4.0913 | 1 | 0 | 0 | -14.2171 | 0.24632 | 0 | 0 | -7.5932 | 1 | 0 | 0 | 0 | 1.2584 | 0 | 0 | -7.5932 | 1 | 0 | 0 | -11.9038 | 1.2584 | 0 | 0 | -22.5726 | 1 | 0 | 0 | 0 | 4.1707 | 0 | 0 | -22.5726 | 1 | 0 | 0 | -14.2171 | 4.1707 | 0 | 0 | -81.8683 | 1 | 0 | 0 | 0 | -10.9108 | 0 | 0 | -81.8683 | 1 | 0 | 0 | -4.0913 | -10.9108 | 0 | 0 | -37.2294 | -26.1145 | 3.4573
| C1(Re,Im) |  | D1(Re,Im) |  | C2(Re,Im) |  | D2(Re,Im) |  | C12(Re,Im) |  | D12(Re,Im) |  | C3(Re,Im) |  | D3(Re,Im) |  | C23(Re,Im) |  | D23(Re,Im) |  | C4(Re,Im) |  | D4(Re,Im) |  | C34(Re,Im) |  | D34(Re,Im) |  | C5Re,Im) |  | D5(Re,Im) |  | C45(Re,Im) |  | D45(Re,Im) |  | C6(Re,Im) |  | D6(Re,Im) |  | C56(Re,Im) |  | D56(Re,Im) |  | C7(Re,Im) |  | D7(Re,Im) |  | C67(Re,Im) |  | D67(Re,Im) |  | C8(Re,Im) |  | D8(Re,Im) |  | C78(Re,Im) |  | D78(Re,Im) |  | C9(Re,Im) |  | D9(Re,Im) |  | C89(Re,Im) |  | D89(Re,Im) |  | 位相(deg) | RL(Db)
| 0 | 0 | 1 | 0 | 0 | -0.18422 | 1 | 0 | 0 | -0.18422 | 1 | 0 | 0 | 0 | 1 | 0 | 0 | -0.18422 | -1.619 | 0 | 0 | 0.13328 | 1 | 0 | 0 | -0.40001 | -1.619 | 0 | 0 | 0 | 1 | 0 | 0 | -0.40001 | -6.3806 | 0 | 0 | 0.12902 | 1 | 0 | 0 | -1.2232 | -6.3806 | 0 | 0 | 0 | 1 | 0 | 0 | -1.2232 | -23.7716 | 0 | 0 | -0.18422 | 1 | 0 | 0 | 3.1559 | -23.7716 | 0 | 0 | 0 | 1 | 0 | 0 | 3.1559 | -10.8601 | 0 | -57.424 | -0.010638
| 第1複素マトリックス |  |  |  | 第2複素マトリックス |  |  |  |  | 掛け算結果1 |  |  |  | 第3複素マトリックス |  |  |  | 掛け算結果2 |  |  | 第4複素マトリックス |  |  |  |  | 掛け算結果3 |  |  | 第4複素マトリックス |  |  |  |  | 掛け算結果5 |  |  | 第6複素マトリックス |  |  |  |  | 掛け算結果6 |  |  | 第7複素マトリックス |  |  |  |  | 掛け算結果7 |  |  | 第8複素マトリックス |  |  |  |  | 掛け算結果8 |  |  | 第9複素マトリックス |  |  |  |  | 掛け算結果9
| A1(Re,Im) |  | B1(Re,Im) |  | A2(Re,Im) |  | B2(Re,Im) |  | A12(Re,Im) |  | B12(Re,Im) |  | A3Re,Im) |  | B3(Re,Im) |  | A23(Re,Im) |  | B23(Re,Im) |  | A4(Re,Im) |  | B4Re,Im) |  | A34(Re,Im) |  | B34(Re,Im) |  | A5Re,Im) |  | B5(Re,Im) |  | A45(Re,Im) |  | B45(Re,Im) |  | A6(Re,Im) |  | B6(Re,Im) |  | A56(Re,Im) |  | B56(Re,Im) |  | A7Re,Im) |  | B7(Re,Im) |  | A67(Re,Im) |  | B67(Re,Im) |  | A8(Re,Im) |  | B8(Re,Im) |  | A78(Re,Im) |  | B78(Re,Im) |  | A9Re,Im) |  | B9(Re,Im) |  | A89(Re,Im) |  | B89(Re,Im) |  | 減衰量(dB) | ABS(Zin)
1.0656 | 1 | 0 | 0 | -4.0905 | 1 | 0 | 0 | 0 | 0.24767 | 0 | 0 | -4.0905 | 1 | 0 | 0 | -14.2145 | 0.24767 | 0 | 0 | -7.6109 | 1 | 0 | 0 | 0 | 1.2683 | 0 | 0 | -7.6109 | 1 | 0 | 0 | -11.9016 | 1.2683 | 0 | 0 | -22.7058 | 1 | 0 | 0 | 0 | 4.2164 | 0 | 0 | -22.7058 | 1 | 0 | 0 | -14.2145 | 4.2164 | 0 | 0 | -82.6397 | 1 | 0 | 0 | 0 | -10.9829 | 0 | 0 | -82.6397 | 1 | 0 | 0 | -4.0905 | -10.9829 | 0 | 0 | -37.7143 | -26.2182 | 3.4788
| C1(Re,Im) |  | D1(Re,Im) |  | C2(Re,Im) |  | D2(Re,Im) |  | C12(Re,Im) |  | D12(Re,Im) |  | C3(Re,Im) |  | D3(Re,Im) |  | C23(Re,Im) |  | D23(Re,Im) |  | C4(Re,Im) |  | D4(Re,Im) |  | C34(Re,Im) |  | D34(Re,Im) |  | C5Re,Im) |  | D5(Re,Im) |  | C45(Re,Im) |  | D45(Re,Im) |  | C6(Re,Im) |  | D6(Re,Im) |  | C56(Re,Im) |  | D56(Re,Im) |  | C7(Re,Im) |  | D7(Re,Im) |  | C67(Re,Im) |  | D67(Re,Im) |  | C8(Re,Im) |  | D8(Re,Im) |  | C78(Re,Im) |  | D78(Re,Im) |  | C9(Re,Im) |  | D9(Re,Im) |  | C89(Re,Im) |  | D89(Re,Im) |  | 位相(deg) | RL(Db)
| 0 | 0 | 1 | 0 | 0 | -0.18392 | 1 | 0 | 0 | -0.18392 | 1 | 0 | 0 | 0 | 1 | 0 | 0 | -0.18392 | -1.6144 | 0 | 0 | 0.1341 | 1 | 0 | 0 | -0.40041 | -1.6144 | 0 | 0 | 0 | 1 | 0 | 0 | -0.40041 | -6.3799 | 0 | 0 | 0.12984 | 1 | 0 | 0 | -1.2288 | -6.3799 | 0 | 0 | 0 | 1 | 0 | 0 | -1.2288 | -23.8462 | 0 | 0 | -0.18392 | 1 | 0 | 0 | 3.1571 | -23.8462 | 0 | 0 | 0 | 1 | 0 | 0 | 3.1571 | -10.9322 | 0 | -57.6184 | -0.010387
| 第1複素マトリックス |  |  |  | 第2複素マトリックス |  |  |  |  | 掛け算結果1 |  |  |  | 第3複素マトリックス |  |  |  | 掛け算結果2 |  |  | 第4複素マトリックス |  |  |  |  | 掛け算結果3 |  |  | 第4複素マトリックス |  |  |  |  | 掛け算結果5 |  |  | 第6複素マトリックス |  |  |  |  | 掛け算結果6 |  |  | 第7複素マトリックス |  |  |  |  | 掛け算結果7 |  |  | 第8複素マトリックス |  |  |  |  | 掛け算結果8 |  |  | 第9複素マトリックス |  |  |  |  | 掛け算結果9
| A1(Re,Im) |  | B1(Re,Im) |  | A2(Re,Im) |  | B2(Re,Im) |  | A12(Re,Im) |  | B12(Re,Im) |  | A3Re,Im) |  | B3(Re,Im) |  | A23(Re,Im) |  | B23(Re,Im) |  | A4(Re,Im) |  | B4Re,Im) |  | A34(Re,Im) |  | B34(Re,Im) |  | A5Re,Im) |  | B5(Re,Im) |  | A45(Re,Im) |  | B45(Re,Im) |  | A6(Re,Im) |  | B6(Re,Im) |  | A56(Re,Im) |  | B56(Re,Im) |  | A7Re,Im) |  | B7(Re,Im) |  | A67(Re,Im) |  | B67(Re,Im) |  | A8(Re,Im) |  | B8(Re,Im) |  | A78(Re,Im) |  | B78(Re,Im) |  | A9Re,Im) |  | B9(Re,Im) |  | A89(Re,Im) |  | B89(Re,Im) |  | 減衰量(dB) | ABS(Zin)
1.0658 | 1 | 0 | 0 | -4.0897 | 1 | 0 | 0 | 0 | 0.24901 | 0 | 0 | -4.0897 | 1 | 0 | 0 | -14.2118 | 0.24901 | 0 | 0 | -7.6286 | 1 | 0 | 0 | 0 | 1.2783 | 0 | 0 | -7.6286 | 1 | 0 | 0 | -11.8993 | 1.2783 | 0 | 0 | -22.8392 | 1 | 0 | 0 | 0 | 4.2624 | 0 | 0 | -22.8392 | 1 | 0 | 0 | -14.2118 | 4.2624 | 0 | 0 | -83.415 | 1 | 0 | 0 | 0 | -11.055 | 0 | 0 | -83.415 | 1 | 0 | 0 | -4.0897 | -11.055 | 0 | 0 | -38.2032 | -26.3214 | 3.5004
| C1(Re,Im) |  | D1(Re,Im) |  | C2(Re,Im) |  | D2(Re,Im) |  | C12(Re,Im) |  | D12(Re,Im) |  | C3(Re,Im) |  | D3(Re,Im) |  | C23(Re,Im) |  | D23(Re,Im) |  | C4(Re,Im) |  | D4(Re,Im) |  | C34(Re,Im) |  | D34(Re,Im) |  | C5Re,Im) |  | D5(Re,Im) |  | C45(Re,Im) |  | D45(Re,Im) |  | C6(Re,Im) |  | D6(Re,Im) |  | C56(Re,Im) |  | D56(Re,Im) |  | C7(Re,Im) |  | D7(Re,Im) |  | C67(Re,Im) |  | D67(Re,Im) |  | C8(Re,Im) |  | D8(Re,Im) |  | C78(Re,Im) |  | D78(Re,Im) |  | C9(Re,Im) |  | D9(Re,Im) |  | C89(Re,Im) |  | D89(Re,Im) |  | 位相(deg) | RL(Db)
| 0 | 0 | 1 | 0 | 0 | -0.18363 | 1 | 0 | 0 | -0.18363 | 1 | 0 | 0 | 0 | 1 | 0 | 0 | -0.18363 | -1.6097 | 0 | 0 | 0.13492 | 1 | 0 | 0 | -0.40081 | -1.6097 | 0 | 0 | 0 | 1 | 0 | 0 | -0.40081 | -6.379 | 0 | 0 | 0.13066 | 1 | 0 | 0 | -1.2343 | -6.379 | 0 | 0 | 0 | 1 | 0 | 0 | -1.2343 | -23.9203 | 0 | 0 | -0.18363 | 1 | 0 | 0 | 3.1582 | -23.9203 | 0 | 0 | 0 | 1 | 0 | 0 | 3.1582 | -11.0043 | 0 | -57.8114 | -0.010143
| 第1複素マトリックス |  |  |  | 第2複素マトリックス |  |  |  |  | 掛け算結果1 |  |  |  | 第3複素マトリックス |  |  |  | 掛け算結果2 |  |  | 第4複素マトリックス |  |  |  |  | 掛け算結果3 |  |  | 第4複素マトリックス |  |  |  |  | 掛け算結果5 |  |  | 第6複素マトリックス |  |  |  |  | 掛け算結果6 |  |  | 第7複素マトリックス |  |  |  |  | 掛け算結果7 |  |  | 第8複素マトリックス |  |  |  |  | 掛け算結果8 |  |  | 第9複素マトリックス |  |  |  |  | 掛け算結果9
| A1(Re,Im) |  | B1(Re,Im) |  | A2(Re,Im) |  | B2(Re,Im) |  | A12(Re,Im) |  | B12(Re,Im) |  | A3Re,Im) |  | B3(Re,Im) |  | A23(Re,Im) |  | B23(Re,Im) |  | A4(Re,Im) |  | B4Re,Im) |  | A34(Re,Im) |  | B34(Re,Im) |  | A5Re,Im) |  | B5(Re,Im) |  | A45(Re,Im) |  | B45(Re,Im) |  | A6(Re,Im) |  | B6(Re,Im) |  | A56(Re,Im) |  | B56(Re,Im) |  | A7Re,Im) |  | B7(Re,Im) |  | A67(Re,Im) |  | B67(Re,Im) |  | A8(Re,Im) |  | B8(Re,Im) |  | A78(Re,Im) |  | B78(Re,Im) |  | A9Re,Im) |  | B9(Re,Im) |  | A89(Re,Im) |  | B89(Re,Im) |  | 減衰量(dB) | ABS(Zin)
1.066 | 1 | 0 | 0 | -4.0889 | 1 | 0 | 0 | 0 | 0.25036 | 0 | 0 | -4.0889 | 1 | 0 | 0 | -14.2091 | 0.25036 | 0 | 0 | -7.6463 | 1 | 0 | 0 | 0 | 1.2883 | 0 | 0 | -7.6463 | 1 | 0 | 0 | -11.8971 | 1.2883 | 0 | 0 | -22.9728 | 1 | 0 | 0 | 0 | 4.3086 | 0 | 0 | -22.9728 | 1 | 0 | 0 | -14.2091 | 4.3086 | 0 | 0 | -84.1941 | 1 | 0 | 0 | 0 | -11.1271 | 0 | 0 | -84.1941 | 1 | 0 | 0 | -4.0889 | -11.1271 | 0 | 0 | -38.6961 | -26.4243 | 3.5222
| C1(Re,Im) |  | D1(Re,Im) |  | C2(Re,Im) |  | D2(Re,Im) |  | C12(Re,Im) |  | D12(Re,Im) |  | C3(Re,Im) |  | D3(Re,Im) |  | C23(Re,Im) |  | D23(Re,Im) |  | C4(Re,Im) |  | D4(Re,Im) |  | C34(Re,Im) |  | D34(Re,Im) |  | C5Re,Im) |  | D5(Re,Im) |  | C45(Re,Im) |  | D45(Re,Im) |  | C6(Re,Im) |  | D6(Re,Im) |  | C56(Re,Im) |  | D56(Re,Im) |  | C7(Re,Im) |  | D7(Re,Im) |  | C67(Re,Im) |  | D67(Re,Im) |  | C8(Re,Im) |  | D8(Re,Im) |  | C78(Re,Im) |  | D78(Re,Im) |  | C9(Re,Im) |  | D9(Re,Im) |  | C89(Re,Im) |  | D89(Re,Im) |  | 位相(deg) | RL(Db)
| 0 | 0 | 1 | 0 | 0 | -0.18333 | 1 | 0 | 0 | -0.18333 | 1 | 0 | 0 | 0 | 1 | 0 | 0 | -0.18333 | -1.605 | 0 | 0 | 0.13574 | 1 | 0 | 0 | -0.4012 | -1.605 | 0 | 0 | 0 | 1 | 0 | 0 | -0.4012 | -6.3781 | 0 | 0 | 0.13147 | 1 | 0 | 0 | -1.2398 | -6.3781 | 0 | 0 | 0 | 1 | 0 | 0 | -1.2398 | -23.994 | 0 | 0 | -0.18333 | 1 | 0 | 0 | 3.1592 | -23.994 | 0 | 0 | 0 | 1 | 0 | 0 | 3.1592 | -11.0764 | 0 | -58.0029 | -0.0099049
| 第1複素マトリックス |  |  |  | 第2複素マトリックス |  |  |  |  | 掛け算結果1 |  |  |  | 第3複素マトリックス |  |  |  | 掛け算結果2 |  |  | 第4複素マトリックス |  |  |  |  | 掛け算結果3 |  |  | 第4複素マトリックス |  |  |  |  | 掛け算結果5 |  |  | 第6複素マトリックス |  |  |  |  | 掛け算結果6 |  |  | 第7複素マトリックス |  |  |  |  | 掛け算結果7 |  |  | 第8複素マトリックス |  |  |  |  | 掛け算結果8 |  |  | 第9複素マトリックス |  |  |  |  | 掛け算結果9
| A1(Re,Im) |  | B1(Re,Im) |  | A2(Re,Im) |  | B2(Re,Im) |  | A12(Re,Im) |  | B12(Re,Im) |  | A3Re,Im) |  | B3(Re,Im) |  | A23(Re,Im) |  | B23(Re,Im) |  | A4(Re,Im) |  | B4Re,Im) |  | A34(Re,Im) |  | B34(Re,Im) |  | A5Re,Im) |  | B5(Re,Im) |  | A45(Re,Im) |  | B45(Re,Im) |  | A6(Re,Im) |  | B6(Re,Im) |  | A56(Re,Im) |  | B56(Re,Im) |  | A7Re,Im) |  | B7(Re,Im) |  | A67(Re,Im) |  | B67(Re,Im) |  | A8(Re,Im) |  | B8(Re,Im) |  | A78(Re,Im) |  | B78(Re,Im) |  | A9Re,Im) |  | B9(Re,Im) |  | A89(Re,Im) |  | B89(Re,Im) |  | 減衰量(dB) | ABS(Zin)
1.0662 | 1 | 0 | 0 | -4.0882 | 1 | 0 | 0 | 0 | 0.2517 | 0 | 0 | -4.0882 | 1 | 0 | 0 | -14.2065 | 0.2517 | 0 | 0 | -7.6639 | 1 | 0 | 0 | 0 | 1.2983 | 0 | 0 | -7.6639 | 1 | 0 | 0 | -11.8949 | 1.2983 | 0 | 0 | -23.1066 | 1 | 0 | 0 | 0 | 4.3551 | 0 | 0 | -23.1066 | 1 | 0 | 0 | -14.2065 | 4.3551 | 0 | 0 | -84.9771 | 1 | 0 | 0 | 0 | -11.1991 | 0 | 0 | -84.9771 | 1 | 0 | 0 | -4.0882 | -11.1991 | 0 | 0 | -39.193 | -26.5268 | 3.544
| C1(Re,Im) |  | D1(Re,Im) |  | C2(Re,Im) |  | D2(Re,Im) |  | C12(Re,Im) |  | D12(Re,Im) |  | C3(Re,Im) |  | D3(Re,Im) |  | C23(Re,Im) |  | D23(Re,Im) |  | C4(Re,Im) |  | D4(Re,Im) |  | C34(Re,Im) |  | D34(Re,Im) |  | C5Re,Im) |  | D5(Re,Im) |  | C45(Re,Im) |  | D45(Re,Im) |  | C6(Re,Im) |  | D6(Re,Im) |  | C56(Re,Im) |  | D56(Re,Im) |  | C7(Re,Im) |  | D7(Re,Im) |  | C67(Re,Im) |  | D67(Re,Im) |  | C8(Re,Im) |  | D8(Re,Im) |  | C78(Re,Im) |  | D78(Re,Im) |  | C9(Re,Im) |  | D9(Re,Im) |  | C89(Re,Im) |  | D89(Re,Im) |  | 位相(deg) | RL(Db)
| 0 | 0 | 1 | 0 | 0 | -0.18304 | 1 | 0 | 0 | -0.18304 | 1 | 0 | 0 | 0 | 1 | 0 | 0 | -0.18304 | -1.6004 | 0 | 0 | 0.13656 | 1 | 0 | 0 | -0.40158 | -1.6004 | 0 | 0 | 0 | 1 | 0 | 0 | -0.40158 | -6.3771 | 0 | 0 | 0.13229 | 1 | 0 | 0 | -1.2452 | -6.3771 | 0 | 0 | 0 | 1 | 0 | 0 | -1.2452 | -24.0673 | 0 | 0 | -0.18304 | 1 | 0 | 0 | 3.1601 | -24.0673 | 0 | 0 | 0 | 1 | 0 | 0 | 3.1601 | -11.1484 | 0 | -58.1929 | -0.0096736
| 第1複素マトリックス |  |  |  | 第2複素マトリックス |  |  |  |  | 掛け算結果1 |  |  |  | 第3複素マトリックス |  |  |  | 掛け算結果2 |  |  | 第4複素マトリックス |  |  |  |  | 掛け算結果3 |  |  | 第4複素マトリックス |  |  |  |  | 掛け算結果5 |  |  | 第6複素マトリックス |  |  |  |  | 掛け算結果6 |  |  | 第7複素マトリックス |  |  |  |  | 掛け算結果7 |  |  | 第8複素マトリックス |  |  |  |  | 掛け算結果8 |  |  | 第9複素マトリックス |  |  |  |  | 掛け算結果9
| A1(Re,Im) |  | B1(Re,Im) |  | A2(Re,Im) |  | B2(Re,Im) |  | A12(Re,Im) |  | B12(Re,Im) |  | A3Re,Im) |  | B3(Re,Im) |  | A23(Re,Im) |  | B23(Re,Im) |  | A4(Re,Im) |  | B4Re,Im) |  | A34(Re,Im) |  | B34(Re,Im) |  | A5Re,Im) |  | B5(Re,Im) |  | A45(Re,Im) |  | B45(Re,Im) |  | A6(Re,Im) |  | B6(Re,Im) |  | A56(Re,Im) |  | B56(Re,Im) |  | A7Re,Im) |  | B7(Re,Im) |  | A67(Re,Im) |  | B67(Re,Im) |  | A8(Re,Im) |  | B8(Re,Im) |  | A78(Re,Im) |  | B78(Re,Im) |  | A9Re,Im) |  | B9(Re,Im) |  | A89(Re,Im) |  | B89(Re,Im) |  | 減衰量(dB) | ABS(Zin)
1.0664 | 1 | 0 | 0 | -4.0874 | 1 | 0 | 0 | 0 | 0.25304 | 0 | 0 | -4.0874 | 1 | 0 | 0 | -14.2038 | 0.25304 | 0 | 0 | -7.6815 | 1 | 0 | 0 | 0 | 1.3083 | 0 | 0 | -7.6815 | 1 | 0 | 0 | -11.8926 | 1.3083 | 0 | 0 | -23.2407 | 1 | 0 | 0 | 0 | 4.4019 | 0 | 0 | -23.2407 | 1 | 0 | 0 | -14.2038 | 4.4019 | 0 | 0 | -85.7639 | 1 | 0 | 0 | 0 | -11.2712 | 0 | 0 | -85.7639 | 1 | 0 | 0 | -4.0874 | -11.2712 | 0 | 0 | -39.694 | -26.6289 | 3.5658
| C1(Re,Im) |  | D1(Re,Im) |  | C2(Re,Im) |  | D2(Re,Im) |  | C12(Re,Im) |  | D12(Re,Im) |  | C3(Re,Im) |  | D3(Re,Im) |  | C23(Re,Im) |  | D23(Re,Im) |  | C4(Re,Im) |  | D4(Re,Im) |  | C34(Re,Im) |  | D34(Re,Im) |  | C5Re,Im) |  | D5(Re,Im) |  | C45(Re,Im) |  | D45(Re,Im) |  | C6(Re,Im) |  | D6(Re,Im) |  | C56(Re,Im) |  | D56(Re,Im) |  | C7(Re,Im) |  | D7(Re,Im) |  | C67(Re,Im) |  | D67(Re,Im) |  | C8(Re,Im) |  | D8(Re,Im) |  | C78(Re,Im) |  | D78(Re,Im) |  | C9(Re,Im) |  | D9(Re,Im) |  | C89(Re,Im) |  | D89(Re,Im) |  | 位相(deg) | RL(Db)
| 0 | 0 | 1 | 0 | 0 | -0.18275 | 1 | 0 | 0 | -0.18275 | 1 | 0 | 0 | 0 | 1 | 0 | 0 | -0.18275 | -1.5957 | 0 | 0 | 0.13738 | 1 | 0 | 0 | -0.40196 | -1.5957 | 0 | 0 | 0 | 1 | 0 | 0 | -0.40196 | -6.376 | 0 | 0 | 0.13311 | 1 | 0 | 0 | -1.2507 | -6.376 | 0 | 0 | 0 | 1 | 0 | 0 | -1.2507 | -24.1402 | 0 | 0 | -0.18275 | 1 | 0 | 0 | 3.1609 | -24.1402 | 0 | 0 | 0 | 1 | 0 | 0 | 3.1609 | -11.2204 | 0 | -58.3815 | -0.0094487
| 第1複素マトリックス |  |  |  | 第2複素マトリックス |  |  |  |  | 掛け算結果1 |  |  |  | 第3複素マトリックス |  |  |  | 掛け算結果2 |  |  | 第4複素マトリックス |  |  |  |  | 掛け算結果3 |  |  | 第4複素マトリックス |  |  |  |  | 掛け算結果5 |  |  | 第6複素マトリックス |  |  |  |  | 掛け算結果6 |  |  | 第7複素マトリックス |  |  |  |  | 掛け算結果7 |  |  | 第8複素マトリックス |  |  |  |  | 掛け算結果8 |  |  | 第9複素マトリックス |  |  |  |  | 掛け算結果9
| A1(Re,Im) |  | B1(Re,Im) |  | A2(Re,Im) |  | B2(Re,Im) |  | A12(Re,Im) |  | B12(Re,Im) |  | A3Re,Im) |  | B3(Re,Im) |  | A23(Re,Im) |  | B23(Re,Im) |  | A4(Re,Im) |  | B4Re,Im) |  | A34(Re,Im) |  | B34(Re,Im) |  | A5Re,Im) |  | B5(Re,Im) |  | A45(Re,Im) |  | B45(Re,Im) |  | A6(Re,Im) |  | B6(Re,Im) |  | A56(Re,Im) |  | B56(Re,Im) |  | A7Re,Im) |  | B7(Re,Im) |  | A67(Re,Im) |  | B67(Re,Im) |  | A8(Re,Im) |  | B8(Re,Im) |  | A78(Re,Im) |  | B78(Re,Im) |  | A9Re,Im) |  | B9(Re,Im) |  | A89(Re,Im) |  | B89(Re,Im) |  | 減衰量(dB) | ABS(Zin)
1.0666 | 1 | 0 | 0 | -4.0866 | 1 | 0 | 0 | 0 | 0.25438 | 0 | 0 | -4.0866 | 1 | 0 | 0 | -14.2011 | 0.25438 | 0 | 0 | -7.6992 | 1 | 0 | 0 | 0 | 1.3184 | 0 | 0 | -7.6992 | 1 | 0 | 0 | -11.8904 | 1.3184 | 0 | 0 | -23.375 | 1 | 0 | 0 | 0 | 4.4489 | 0 | 0 | -23.375 | 1 | 0 | 0 | -14.2011 | 4.4489 | 0 | 0 | -86.5545 | 1 | 0 | 0 | 0 | -11.3432 | 0 | 0 | -86.5545 | 1 | 0 | 0 | -4.0866 | -11.3432 | 0 | 0 | -40.199 | -26.7305 | 3.5878
| C1(Re,Im) |  | D1(Re,Im) |  | C2(Re,Im) |  | D2(Re,Im) |  | C12(Re,Im) |  | D12(Re,Im) |  | C3(Re,Im) |  | D3(Re,Im) |  | C23(Re,Im) |  | D23(Re,Im) |  | C4(Re,Im) |  | D4(Re,Im) |  | C34(Re,Im) |  | D34(Re,Im) |  | C5Re,Im) |  | D5(Re,Im) |  | C45(Re,Im) |  | D45(Re,Im) |  | C6(Re,Im) |  | D6(Re,Im) |  | C56(Re,Im) |  | D56(Re,Im) |  | C7(Re,Im) |  | D7(Re,Im) |  | C67(Re,Im) |  | D67(Re,Im) |  | C8(Re,Im) |  | D8(Re,Im) |  | C78(Re,Im) |  | D78(Re,Im) |  | C9(Re,Im) |  | D9(Re,Im) |  | C89(Re,Im) |  | D89(Re,Im) |  | 位相(deg) | RL(Db)
| 0 | 0 | 1 | 0 | 0 | -0.18245 | 1 | 0 | 0 | -0.18245 | 1 | 0 | 0 | 0 | 1 | 0 | 0 | -0.18245 | -1.591 | 0 | 0 | 0.13819 | 1 | 0 | 0 | -0.40232 | -1.591 | 0 | 0 | 0 | 1 | 0 | 0 | -0.40232 | -6.3748 | 0 | 0 | 0.13393 | 1 | 0 | 0 | -1.2561 | -6.3748 | 0 | 0 | 0 | 1 | 0 | 0 | -1.2561 | -24.2126 | 0 | 0 | -0.18245 | 1 | 0 | 0 | 3.1616 | -24.2126 | 0 | 0 | 0 | 1 | 0 | 0 | 3.1616 | -11.2924 | 0 | -58.5686 | -0.0092298
| 第1複素マトリックス |  |  |  | 第2複素マトリックス |  |  |  |  | 掛け算結果1 |  |  |  | 第3複素マトリックス |  |  |  | 掛け算結果2 |  |  | 第4複素マトリックス |  |  |  |  | 掛け算結果3 |  |  | 第4複素マトリックス |  |  |  |  | 掛け算結果5 |  |  | 第6複素マトリックス |  |  |  |  | 掛け算結果6 |  |  | 第7複素マトリックス |  |  |  |  | 掛け算結果7 |  |  | 第8複素マトリックス |  |  |  |  | 掛け算結果8 |  |  | 第9複素マトリックス |  |  |  |  | 掛け算結果9
| A1(Re,Im) |  | B1(Re,Im) |  | A2(Re,Im) |  | B2(Re,Im) |  | A12(Re,Im) |  | B12(Re,Im) |  | A3Re,Im) |  | B3(Re,Im) |  | A23(Re,Im) |  | B23(Re,Im) |  | A4(Re,Im) |  | B4Re,Im) |  | A34(Re,Im) |  | B34(Re,Im) |  | A5Re,Im) |  | B5(Re,Im) |  | A45(Re,Im) |  | B45(Re,Im) |  | A6(Re,Im) |  | B6(Re,Im) |  | A56(Re,Im) |  | B56(Re,Im) |  | A7Re,Im) |  | B7(Re,Im) |  | A67(Re,Im) |  | B67(Re,Im) |  | A8(Re,Im) |  | B8(Re,Im) |  | A78(Re,Im) |  | B78(Re,Im) |  | A9Re,Im) |  | B9(Re,Im) |  | A89(Re,Im) |  | B89(Re,Im) |  | 減衰量(dB) | ABS(Zin)
1.0668 | 1 | 0 | 0 | -4.0859 | 1 | 0 | 0 | 0 | 0.25572 | 0 | 0 | -4.0859 | 1 | 0 | 0 | -14.1985 | 0.25572 | 0 | 0 | -7.7167 | 1 | 0 | 0 | 0 | 1.3284 | 0 | 0 | -7.7167 | 1 | 0 | 0 | -11.8882 | 1.3284 | 0 | 0 | -23.5095 | 1 | 0 | 0 | 0 | 4.4962 | 0 | 0 | -23.5095 | 1 | 0 | 0 | -14.1985 | 4.4962 | 0 | 0 | -87.349 | 1 | 0 | 0 | 0 | -11.4151 | 0 | 0 | -87.349 | 1 | 0 | 0 | -4.0859 | -11.4151 | 0 | 0 | -40.7081 | -26.8318 | 3.6099
| C1(Re,Im) |  | D1(Re,Im) |  | C2(Re,Im) |  | D2(Re,Im) |  | C12(Re,Im) |  | D12(Re,Im) |  | C3(Re,Im) |  | D3(Re,Im) |  | C23(Re,Im) |  | D23(Re,Im) |  | C4(Re,Im) |  | D4(Re,Im) |  | C34(Re,Im) |  | D34(Re,Im) |  | C5Re,Im) |  | D5(Re,Im) |  | C45(Re,Im) |  | D45(Re,Im) |  | C6(Re,Im) |  | D6(Re,Im) |  | C56(Re,Im) |  | D56(Re,Im) |  | C7(Re,Im) |  | D7(Re,Im) |  | C67(Re,Im) |  | D67(Re,Im) |  | C8(Re,Im) |  | D8(Re,Im) |  | C78(Re,Im) |  | D78(Re,Im) |  | C9(Re,Im) |  | D9(Re,Im) |  | C89(Re,Im) |  | D89(Re,Im) |  | 位相(deg) | RL(Db)
| 0 | 0 | 1 | 0 | 0 | -0.18216 | 1 | 0 | 0 | -0.18216 | 1 | 0 | 0 | 0 | 1 | 0 | 0 | -0.18216 | -1.5864 | 0 | 0 | 0.13901 | 1 | 0 | 0 | -0.40268 | -1.5864 | 0 | 0 | 0 | 1 | 0 | 0 | -0.40268 | -6.3735 | 0 | 0 | 0.13474 | 1 | 0 | 0 | -1.2615 | -6.3735 | 0 | 0 | 0 | 1 | 0 | 0 | -1.2615 | -24.2847 | 0 | 0 | -0.18216 | 1 | 0 | 0 | 3.1622 | -24.2847 | 0 | 0 | 0 | 1 | 0 | 0 | 3.1622 | -11.3644 | 0 | -58.7544 | -0.0090168
| 第1複素マトリックス |  |  |  | 第2複素マトリックス |  |  |  |  | 掛け算結果1 |  |  |  | 第3複素マトリックス |  |  |  | 掛け算結果2 |  |  | 第4複素マトリックス |  |  |  |  | 掛け算結果3 |  |  | 第4複素マトリックス |  |  |  |  | 掛け算結果5 |  |  | 第6複素マトリックス |  |  |  |  | 掛け算結果6 |  |  | 第7複素マトリックス |  |  |  |  | 掛け算結果7 |  |  | 第8複素マトリックス |  |  |  |  | 掛け算結果8 |  |  | 第9複素マトリックス |  |  |  |  | 掛け算結果9
| A1(Re,Im) |  | B1(Re,Im) |  | A2(Re,Im) |  | B2(Re,Im) |  | A12(Re,Im) |  | B12(Re,Im) |  | A3Re,Im) |  | B3(Re,Im) |  | A23(Re,Im) |  | B23(Re,Im) |  | A4(Re,Im) |  | B4Re,Im) |  | A34(Re,Im) |  | B34(Re,Im) |  | A5Re,Im) |  | B5(Re,Im) |  | A45(Re,Im) |  | B45(Re,Im) |  | A6(Re,Im) |  | B6(Re,Im) |  | A56(Re,Im) |  | B56(Re,Im) |  | A7Re,Im) |  | B7(Re,Im) |  | A67(Re,Im) |  | B67(Re,Im) |  | A8(Re,Im) |  | B8(Re,Im) |  | A78(Re,Im) |  | B78(Re,Im) |  | A9Re,Im) |  | B9(Re,Im) |  | A89(Re,Im) |  | B89(Re,Im) |  | 減衰量(dB) | ABS(Zin)
1.067 | 1 | 0 | 0 | -4.0851 | 1 | 0 | 0 | 0 | 0.25706 | 0 | 0 | -4.0851 | 1 | 0 | 0 | -14.1958 | 0.25706 | 0 | 0 | -7.7343 | 1 | 0 | 0 | 0 | 1.3386 | 0 | 0 | -7.7343 | 1 | 0 | 0 | -11.8859 | 1.3386 | 0 | 0 | -23.6443 | 1 | 0 | 0 | 0 | 4.5438 | 0 | 0 | -23.6443 | 1 | 0 | 0 | -14.1958 | 4.5438 | 0 | 0 | -88.1473 | 1 | 0 | 0 | 0 | -11.4871 | 0 | 0 | -88.1473 | 1 | 0 | 0 | -4.0851 | -11.4871 | 0 | 0 | -41.2213 | -26.9327 | 3.6321
| C1(Re,Im) |  | D1(Re,Im) |  | C2(Re,Im) |  | D2(Re,Im) |  | C12(Re,Im) |  | D12(Re,Im) |  | C3(Re,Im) |  | D3(Re,Im) |  | C23(Re,Im) |  | D23(Re,Im) |  | C4(Re,Im) |  | D4(Re,Im) |  | C34(Re,Im) |  | D34(Re,Im) |  | C5Re,Im) |  | D5(Re,Im) |  | C45(Re,Im) |  | D45(Re,Im) |  | C6(Re,Im) |  | D6(Re,Im) |  | C56(Re,Im) |  | D56(Re,Im) |  | C7(Re,Im) |  | D7(Re,Im) |  | C67(Re,Im) |  | D67(Re,Im) |  | C8(Re,Im) |  | D8(Re,Im) |  | C78(Re,Im) |  | D78(Re,Im) |  | C9(Re,Im) |  | D9(Re,Im) |  | C89(Re,Im) |  | D89(Re,Im) |  | 位相(deg) | RL(Db)
| 0 | 0 | 1 | 0 | 0 | -0.18186 | 1 | 0 | 0 | -0.18186 | 1 | 0 | 0 | 0 | 1 | 0 | 0 | -0.18186 | -1.5817 | 0 | 0 | 0.13983 | 1 | 0 | 0 | -0.40304 | -1.5817 | 0 | 0 | 0 | 1 | 0 | 0 | -0.40304 | -6.3722 | 0 | 0 | 0.13556 | 1 | 0 | 0 | -1.2669 | -6.3722 | 0 | 0 | 0 | 1 | 0 | 0 | -1.2669 | -24.3563 | 0 | 0 | -0.18186 | 1 | 0 | 0 | 3.1627 | -24.3563 | 0 | 0 | 0 | 1 | 0 | 0 | 3.1627 | -11.4363 | 0 | -58.9387 | -0.0088095
| 第1複素マトリックス |  |  |  | 第2複素マトリックス |  |  |  |  | 掛け算結果1 |  |  |  | 第3複素マトリックス |  |  |  | 掛け算結果2 |  |  | 第4複素マトリックス |  |  |  |  | 掛け算結果3 |  |  | 第4複素マトリックス |  |  |  |  | 掛け算結果5 |  |  | 第6複素マトリックス |  |  |  |  | 掛け算結果6 |  |  | 第7複素マトリックス |  |  |  |  | 掛け算結果7 |  |  | 第8複素マトリックス |  |  |  |  | 掛け算結果8 |  |  | 第9複素マトリックス |  |  |  |  | 掛け算結果9
| A1(Re,Im) |  | B1(Re,Im) |  | A2(Re,Im) |  | B2(Re,Im) |  | A12(Re,Im) |  | B12(Re,Im) |  | A3Re,Im) |  | B3(Re,Im) |  | A23(Re,Im) |  | B23(Re,Im) |  | A4(Re,Im) |  | B4Re,Im) |  | A34(Re,Im) |  | B34(Re,Im) |  | A5Re,Im) |  | B5(Re,Im) |  | A45(Re,Im) |  | B45(Re,Im) |  | A6(Re,Im) |  | B6(Re,Im) |  | A56(Re,Im) |  | B56(Re,Im) |  | A7Re,Im) |  | B7(Re,Im) |  | A67(Re,Im) |  | B67(Re,Im) |  | A8(Re,Im) |  | B8(Re,Im) |  | A78(Re,Im) |  | B78(Re,Im) |  | A9Re,Im) |  | B9(Re,Im) |  | A89(Re,Im) |  | B89(Re,Im) |  | 減衰量(dB) | ABS(Zin)
1.0672 | 1 | 0 | 0 | -4.0843 | 1 | 0 | 0 | 0 | 0.2584 | 0 | 0 | -4.0843 | 1 | 0 | 0 | -14.1931 | 0.2584 | 0 | 0 | -7.7519 | 1 | 0 | 0 | 0 | 1.3487 | 0 | 0 | -7.7519 | 1 | 0 | 0 | -11.8837 | 1.3487 | 0 | 0 | -23.7793 | 1 | 0 | 0 | 0 | 4.5917 | 0 | 0 | -23.7793 | 1 | 0 | 0 | -14.1931 | 4.5917 | 0 | 0 | -88.9495 | 1 | 0 | 0 | 0 | -11.559 | 0 | 0 | -88.9495 | 1 | 0 | 0 | -4.0843 | -11.559 | 0 | 0 | -41.7386 | -27.0333 | 3.6543
| C1(Re,Im) |  | D1(Re,Im) |  | C2(Re,Im) |  | D2(Re,Im) |  | C12(Re,Im) |  | D12(Re,Im) |  | C3(Re,Im) |  | D3(Re,Im) |  | C23(Re,Im) |  | D23(Re,Im) |  | C4(Re,Im) |  | D4(Re,Im) |  | C34(Re,Im) |  | D34(Re,Im) |  | C5Re,Im) |  | D5(Re,Im) |  | C45(Re,Im) |  | D45(Re,Im) |  | C6(Re,Im) |  | D6(Re,Im) |  | C56(Re,Im) |  | D56(Re,Im) |  | C7(Re,Im) |  | D7(Re,Im) |  | C67(Re,Im) |  | D67(Re,Im) |  | C8(Re,Im) |  | D8(Re,Im) |  | C78(Re,Im) |  | D78(Re,Im) |  | C9(Re,Im) |  | D9(Re,Im) |  | C89(Re,Im) |  | D89(Re,Im) |  | 位相(deg) | RL(Db)
| 0 | 0 | 1 | 0 | 0 | -0.18157 | 1 | 0 | 0 | -0.18157 | 1 | 0 | 0 | 0 | 1 | 0 | 0 | -0.18157 | -1.5771 | 0 | 0 | 0.14065 | 1 | 0 | 0 | -0.40338 | -1.5771 | 0 | 0 | 0 | 1 | 0 | 0 | -0.40338 | -6.3707 | 0 | 0 | 0.13638 | 1 | 0 | 0 | -1.2722 | -6.3707 | 0 | 0 | 0 | 1 | 0 | 0 | -1.2722 | -24.4274 | 0 | 0 | -0.18157 | 1 | 0 | 0 | 3.1631 | -24.4274 | 0 | 0 | 0 | 1 | 0 | 0 | 3.1631 | -11.5082 | 0 | -59.1216 | -0.0086077
| 第1複素マトリックス |  |  |  | 第2複素マトリックス |  |  |  |  | 掛け算結果1 |  |  |  | 第3複素マトリックス |  |  |  | 掛け算結果2 |  |  | 第4複素マトリックス |  |  |  |  | 掛け算結果3 |  |  | 第4複素マトリックス |  |  |  |  | 掛け算結果5 |  |  | 第6複素マトリックス |  |  |  |  | 掛け算結果6 |  |  | 第7複素マトリックス |  |  |  |  | 掛け算結果7 |  |  | 第8複素マトリックス |  |  |  |  | 掛け算結果8 |  |  | 第9複素マトリックス |  |  |  |  | 掛け算結果9
| A1(Re,Im) |  | B1(Re,Im) |  | A2(Re,Im) |  | B2(Re,Im) |  | A12(Re,Im) |  | B12(Re,Im) |  | A3Re,Im) |  | B3(Re,Im) |  | A23(Re,Im) |  | B23(Re,Im) |  | A4(Re,Im) |  | B4Re,Im) |  | A34(Re,Im) |  | B34(Re,Im) |  | A5Re,Im) |  | B5(Re,Im) |  | A45(Re,Im) |  | B45(Re,Im) |  | A6(Re,Im) |  | B6(Re,Im) |  | A56(Re,Im) |  | B56(Re,Im) |  | A7Re,Im) |  | B7(Re,Im) |  | A67(Re,Im) |  | B67(Re,Im) |  | A8(Re,Im) |  | B8(Re,Im) |  | A78(Re,Im) |  | B78(Re,Im) |  | A9Re,Im) |  | B9(Re,Im) |  | A89(Re,Im) |  | B89(Re,Im) |  | 減衰量(dB) | ABS(Zin)
1.0674 | 1 | 0 | 0 | -4.0836 | 1 | 0 | 0 | 0 | 0.25974 | 0 | 0 | -4.0836 | 1 | 0 | 0 | -14.1905 | 0.25974 | 0 | 0 | -7.7694 | 1 | 0 | 0 | 0 | 1.3588 | 0 | 0 | -7.7694 | 1 | 0 | 0 | -11.8815 | 1.3588 | 0 | 0 | -23.9145 | 1 | 0 | 0 | 0 | 4.6398 | 0 | 0 | -23.9145 | 1 | 0 | 0 | -14.1905 | 4.6398 | 0 | 0 | -89.7555 | 1 | 0 | 0 | 0 | -11.6308 | 0 | 0 | -89.7555 | 1 | 0 | 0 | -4.0836 | -11.6308 | 0 | 0 | -42.2601 | -27.1334 | 3.6767
| C1(Re,Im) |  | D1(Re,Im) |  | C2(Re,Im) |  | D2(Re,Im) |  | C12(Re,Im) |  | D12(Re,Im) |  | C3(Re,Im) |  | D3(Re,Im) |  | C23(Re,Im) |  | D23(Re,Im) |  | C4(Re,Im) |  | D4(Re,Im) |  | C34(Re,Im) |  | D34(Re,Im) |  | C5Re,Im) |  | D5(Re,Im) |  | C45(Re,Im) |  | D45(Re,Im) |  | C6(Re,Im) |  | D6(Re,Im) |  | C56(Re,Im) |  | D56(Re,Im) |  | C7(Re,Im) |  | D7(Re,Im) |  | C67(Re,Im) |  | D67(Re,Im) |  | C8(Re,Im) |  | D8(Re,Im) |  | C78(Re,Im) |  | D78(Re,Im) |  | C9(Re,Im) |  | D9(Re,Im) |  | C89(Re,Im) |  | D89(Re,Im) |  | 位相(deg) | RL(Db)
| 0 | 0 | 1 | 0 | 0 | -0.18128 | 1 | 0 | 0 | -0.18128 | 1 | 0 | 0 | 0 | 1 | 0 | 0 | -0.18128 | -1.5724 | 0 | 0 | 0.14147 | 1 | 0 | 0 | -0.40372 | -1.5724 | 0 | 0 | 0 | 1 | 0 | 0 | -0.40372 | -6.3692 | 0 | 0 | 0.1372 | 1 | 0 | 0 | -1.2775 | -6.3692 | 0 | 0 | 0 | 1 | 0 | 0 | -1.2775 | -24.4981 | 0 | 0 | -0.18128 | 1 | 0 | 0 | 3.1634 | -24.4981 | 0 | 0 | 0 | 1 | 0 | 0 | 3.1634 | -11.5801 | 0 | -59.3032 | -0.0084113
| 第1複素マトリックス |  |  |  | 第2複素マトリックス |  |  |  |  | 掛け算結果1 |  |  |  | 第3複素マトリックス |  |  |  | 掛け算結果2 |  |  | 第4複素マトリックス |  |  |  |  | 掛け算結果3 |  |  | 第4複素マトリックス |  |  |  |  | 掛け算結果5 |  |  | 第6複素マトリックス |  |  |  |  | 掛け算結果6 |  |  | 第7複素マトリックス |  |  |  |  | 掛け算結果7 |  |  | 第8複素マトリックス |  |  |  |  | 掛け算結果8 |  |  | 第9複素マトリックス |  |  |  |  | 掛け算結果9
| A1(Re,Im) |  | B1(Re,Im) |  | A2(Re,Im) |  | B2(Re,Im) |  | A12(Re,Im) |  | B12(Re,Im) |  | A3Re,Im) |  | B3(Re,Im) |  | A23(Re,Im) |  | B23(Re,Im) |  | A4(Re,Im) |  | B4Re,Im) |  | A34(Re,Im) |  | B34(Re,Im) |  | A5Re,Im) |  | B5(Re,Im) |  | A45(Re,Im) |  | B45(Re,Im) |  | A6(Re,Im) |  | B6(Re,Im) |  | A56(Re,Im) |  | B56(Re,Im) |  | A7Re,Im) |  | B7(Re,Im) |  | A67(Re,Im) |  | B67(Re,Im) |  | A8(Re,Im) |  | B8(Re,Im) |  | A78(Re,Im) |  | B78(Re,Im) |  | A9Re,Im) |  | B9(Re,Im) |  | A89(Re,Im) |  | B89(Re,Im) |  | 減衰量(dB) | ABS(Zin)
1.0676 | 1 | 0 | 0 | -4.0828 | 1 | 0 | 0 | 0 | 0.26108 | 0 | 0 | -4.0828 | 1 | 0 | 0 | -14.1878 | 0.26108 | 0 | 0 | -7.7869 | 1 | 0 | 0 | 0 | 1.369 | 0 | 0 | -7.7869 | 1 | 0 | 0 | -11.8793 | 1.369 | 0 | 0 | -24.0499 | 1 | 0 | 0 | 0 | 4.6882 | 0 | 0 | -24.0499 | 1 | 0 | 0 | -14.1878 | 4.6882 | 0 | 0 | -90.5653 | 1 | 0 | 0 | 0 | -11.7026 | 0 | 0 | -90.5653 | 1 | 0 | 0 | -4.0828 | -11.7026 | 0 | 0 | -42.7856 | -27.2332 | 3.6991
| C1(Re,Im) |  | D1(Re,Im) |  | C2(Re,Im) |  | D2(Re,Im) |  | C12(Re,Im) |  | D12(Re,Im) |  | C3(Re,Im) |  | D3(Re,Im) |  | C23(Re,Im) |  | D23(Re,Im) |  | C4(Re,Im) |  | D4(Re,Im) |  | C34(Re,Im) |  | D34(Re,Im) |  | C5Re,Im) |  | D5(Re,Im) |  | C45(Re,Im) |  | D45(Re,Im) |  | C6(Re,Im) |  | D6(Re,Im) |  | C56(Re,Im) |  | D56(Re,Im) |  | C7(Re,Im) |  | D7(Re,Im) |  | C67(Re,Im) |  | D67(Re,Im) |  | C8(Re,Im) |  | D8(Re,Im) |  | C78(Re,Im) |  | D78(Re,Im) |  | C9(Re,Im) |  | D9(Re,Im) |  | C89(Re,Im) |  | D89(Re,Im) |  | 位相(deg) | RL(Db)
| 0 | 0 | 1 | 0 | 0 | -0.18098 | 1 | 0 | 0 | -0.18098 | 1 | 0 | 0 | 0 | 1 | 0 | 0 | -0.18098 | -1.5678 | 0 | 0 | 0.14228 | 1 | 0 | 0 | -0.40405 | -1.5678 | 0 | 0 | 0 | 1 | 0 | 0 | -0.40405 | -6.3676 | 0 | 0 | 0.13801 | 1 | 0 | 0 | -1.2828 | -6.3676 | 0 | 0 | 0 | 1 | 0 | 0 | -1.2828 | -24.5684 | 0 | 0 | -0.18098 | 1 | 0 | 0 | 3.1636 | -24.5684 | 0 | 0 | 0 | 1 | 0 | 0 | 3.1636 | -11.6519 | 0 | -59.4835 | -0.0082201
| 第1複素マトリックス |  |  |  | 第2複素マトリックス |  |  |  |  | 掛け算結果1 |  |  |  | 第3複素マトリックス |  |  |  | 掛け算結果2 |  |  | 第4複素マトリックス |  |  |  |  | 掛け算結果3 |  |  | 第4複素マトリックス |  |  |  |  | 掛け算結果5 |  |  | 第6複素マトリックス |  |  |  |  | 掛け算結果6 |  |  | 第7複素マトリックス |  |  |  |  | 掛け算結果7 |  |  | 第8複素マトリックス |  |  |  |  | 掛け算結果8 |  |  | 第9複素マトリックス |  |  |  |  | 掛け算結果9
| A1(Re,Im) |  | B1(Re,Im) |  | A2(Re,Im) |  | B2(Re,Im) |  | A12(Re,Im) |  | B12(Re,Im) |  | A3Re,Im) |  | B3(Re,Im) |  | A23(Re,Im) |  | B23(Re,Im) |  | A4(Re,Im) |  | B4Re,Im) |  | A34(Re,Im) |  | B34(Re,Im) |  | A5Re,Im) |  | B5(Re,Im) |  | A45(Re,Im) |  | B45(Re,Im) |  | A6(Re,Im) |  | B6(Re,Im) |  | A56(Re,Im) |  | B56(Re,Im) |  | A7Re,Im) |  | B7(Re,Im) |  | A67(Re,Im) |  | B67(Re,Im) |  | A8(Re,Im) |  | B8(Re,Im) |  | A78(Re,Im) |  | B78(Re,Im) |  | A9Re,Im) |  | B9(Re,Im) |  | A89(Re,Im) |  | B89(Re,Im) |  | 減衰量(dB) | ABS(Zin)
1.0678 | 1 | 0 | 0 | -4.0821 | 1 | 0 | 0 | 0 | 0.26241 | 0 | 0 | -4.0821 | 1 | 0 | 0 | -14.1852 | 0.26241 | 0 | 0 | -7.8044 | 1 | 0 | 0 | 0 | 1.3792 | 0 | 0 | -7.8044 | 1 | 0 | 0 | -11.877 | 1.3792 | 0 | 0 | -24.1856 | 1 | 0 | 0 | 0 | 4.7369 | 0 | 0 | -24.1856 | 1 | 0 | 0 | -14.1852 | 4.7369 | 0 | 0 | -91.379 | 1 | 0 | 0 | 0 | -11.7744 | 0 | 0 | -91.379 | 1 | 0 | 0 | -4.0821 | -11.7744 | 0 | 0 | -43.3153 | -27.3326 | 3.7217
| C1(Re,Im) |  | D1(Re,Im) |  | C2(Re,Im) |  | D2(Re,Im) |  | C12(Re,Im) |  | D12(Re,Im) |  | C3(Re,Im) |  | D3(Re,Im) |  | C23(Re,Im) |  | D23(Re,Im) |  | C4(Re,Im) |  | D4(Re,Im) |  | C34(Re,Im) |  | D34(Re,Im) |  | C5Re,Im) |  | D5(Re,Im) |  | C45(Re,Im) |  | D45(Re,Im) |  | C6(Re,Im) |  | D6(Re,Im) |  | C56(Re,Im) |  | D56(Re,Im) |  | C7(Re,Im) |  | D7(Re,Im) |  | C67(Re,Im) |  | D67(Re,Im) |  | C8(Re,Im) |  | D8(Re,Im) |  | C78(Re,Im) |  | D78(Re,Im) |  | C9(Re,Im) |  | D9(Re,Im) |  | C89(Re,Im) |  | D89(Re,Im) |  | 位相(deg) | RL(Db)
| 0 | 0 | 1 | 0 | 0 | -0.18069 | 1 | 0 | 0 | -0.18069 | 1 | 0 | 0 | 0 | 1 | 0 | 0 | -0.18069 | -1.5631 | 0 | 0 | 0.1431 | 1 | 0 | 0 | -0.40437 | -1.5631 | 0 | 0 | 0 | 1 | 0 | 0 | -0.40437 | -6.3659 | 0 | 0 | 0.13883 | 1 | 0 | 0 | -1.2881 | -6.3659 | 0 | 0 | 0 | 1 | 0 | 0 | -1.2881 | -24.6383 | 0 | 0 | -0.18069 | 1 | 0 | 0 | 3.1638 | -24.6383 | 0 | 0 | 0 | 1 | 0 | 0 | 3.1638 | -11.7237 | 0 | -59.6624 | -0.0080339
| 第1複素マトリックス |  |  |  | 第2複素マトリックス |  |  |  |  | 掛け算結果1 |  |  |  | 第3複素マトリックス |  |  |  | 掛け算結果2 |  |  | 第4複素マトリックス |  |  |  |  | 掛け算結果3 |  |  | 第4複素マトリックス |  |  |  |  | 掛け算結果5 |  |  | 第6複素マトリックス |  |  |  |  | 掛け算結果6 |  |  | 第7複素マトリックス |  |  |  |  | 掛け算結果7 |  |  | 第8複素マトリックス |  |  |  |  | 掛け算結果8 |  |  | 第9複素マトリックス |  |  |  |  | 掛け算結果9
| A1(Re,Im) |  | B1(Re,Im) |  | A2(Re,Im) |  | B2(Re,Im) |  | A12(Re,Im) |  | B12(Re,Im) |  | A3Re,Im) |  | B3(Re,Im) |  | A23(Re,Im) |  | B23(Re,Im) |  | A4(Re,Im) |  | B4Re,Im) |  | A34(Re,Im) |  | B34(Re,Im) |  | A5Re,Im) |  | B5(Re,Im) |  | A45(Re,Im) |  | B45(Re,Im) |  | A6(Re,Im) |  | B6(Re,Im) |  | A56(Re,Im) |  | B56(Re,Im) |  | A7Re,Im) |  | B7(Re,Im) |  | A67(Re,Im) |  | B67(Re,Im) |  | A8(Re,Im) |  | B8(Re,Im) |  | A78(Re,Im) |  | B78(Re,Im) |  | A9Re,Im) |  | B9(Re,Im) |  | A89(Re,Im) |  | B89(Re,Im) |  | 減衰量(dB) | ABS(Zin)
1.068 | 1 | 0 | 0 | -4.0813 | 1 | 0 | 0 | 0 | 0.26375 | 0 | 0 | -4.0813 | 1 | 0 | 0 | -14.1825 | 0.26375 | 0 | 0 | -7.8219 | 1 | 0 | 0 | 0 | 1.3895 | 0 | 0 | -7.8219 | 1 | 0 | 0 | -11.8748 | 1.3895 | 0 | 0 | -24.3215 | 1 | 0 | 0 | 0 | 4.7858 | 0 | 0 | -24.3215 | 1 | 0 | 0 | -14.1825 | 4.7858 | 0 | 0 | -92.1966 | 1 | 0 | 0 | 0 | -11.8461 | 0 | 0 | -92.1966 | 1 | 0 | 0 | -4.0813 | -11.8461 | 0 | 0 | -43.8492 | -27.4316 | 3.7443
| C1(Re,Im) |  | D1(Re,Im) |  | C2(Re,Im) |  | D2(Re,Im) |  | C12(Re,Im) |  | D12(Re,Im) |  | C3(Re,Im) |  | D3(Re,Im) |  | C23(Re,Im) |  | D23(Re,Im) |  | C4(Re,Im) |  | D4(Re,Im) |  | C34(Re,Im) |  | D34(Re,Im) |  | C5Re,Im) |  | D5(Re,Im) |  | C45(Re,Im) |  | D45(Re,Im) |  | C6(Re,Im) |  | D6(Re,Im) |  | C56(Re,Im) |  | D56(Re,Im) |  | C7(Re,Im) |  | D7(Re,Im) |  | C67(Re,Im) |  | D67(Re,Im) |  | C8(Re,Im) |  | D8(Re,Im) |  | C78(Re,Im) |  | D78(Re,Im) |  | C9(Re,Im) |  | D9(Re,Im) |  | C89(Re,Im) |  | D89(Re,Im) |  | 位相(deg) | RL(Db)
| 0 | 0 | 1 | 0 | 0 | -0.1804 | 1 | 0 | 0 | -0.1804 | 1 | 0 | 0 | 0 | 1 | 0 | 0 | -0.1804 | -1.5585 | 0 | 0 | 0.14392 | 1 | 0 | 0 | -0.40469 | -1.5585 | 0 | 0 | 0 | 1 | 0 | 0 | -0.40469 | -6.3641 | 0 | 0 | 0.13964 | 1 | 0 | 0 | -1.2934 | -6.3641 | 0 | 0 | 0 | 1 | 0 | 0 | -1.2934 | -24.7077 | 0 | 0 | -0.1804 | 1 | 0 | 0 | 3.1638 | -24.7077 | 0 | 0 | 0 | 1 | 0 | 0 | 3.1638 | -11.7954 | 0 | -59.84 | -0.0078526
| 第1複素マトリックス |  |  |  | 第2複素マトリックス |  |  |  |  | 掛け算結果1 |  |  |  | 第3複素マトリックス |  |  |  | 掛け算結果2 |  |  | 第4複素マトリックス |  |  |  |  | 掛け算結果3 |  |  | 第4複素マトリックス |  |  |  |  | 掛け算結果5 |  |  | 第6複素マトリックス |  |  |  |  | 掛け算結果6 |  |  | 第7複素マトリックス |  |  |  |  | 掛け算結果7 |  |  | 第8複素マトリックス |  |  |  |  | 掛け算結果8 |  |  | 第9複素マトリックス |  |  |  |  | 掛け算結果9
| A1(Re,Im) |  | B1(Re,Im) |  | A2(Re,Im) |  | B2(Re,Im) |  | A12(Re,Im) |  | B12(Re,Im) |  | A3Re,Im) |  | B3(Re,Im) |  | A23(Re,Im) |  | B23(Re,Im) |  | A4(Re,Im) |  | B4Re,Im) |  | A34(Re,Im) |  | B34(Re,Im) |  | A5Re,Im) |  | B5(Re,Im) |  | A45(Re,Im) |  | B45(Re,Im) |  | A6(Re,Im) |  | B6(Re,Im) |  | A56(Re,Im) |  | B56(Re,Im) |  | A7Re,Im) |  | B7(Re,Im) |  | A67(Re,Im) |  | B67(Re,Im) |  | A8(Re,Im) |  | B8(Re,Im) |  | A78(Re,Im) |  | B78(Re,Im) |  | A9Re,Im) |  | B9(Re,Im) |  | A89(Re,Im) |  | B89(Re,Im) |  | 減衰量(dB) | ABS(Zin)
1.0682 | 1 | 0 | 0 | -4.0805 | 1 | 0 | 0 | 0 | 0.26509 | 0 | 0 | -4.0805 | 1 | 0 | 0 | -14.1799 | 0.26509 | 0 | 0 | -7.8394 | 1 | 0 | 0 | 0 | 1.3997 | 0 | 0 | -7.8394 | 1 | 0 | 0 | -11.8726 | 1.3997 | 0 | 0 | -24.4576 | 1 | 0 | 0 | 0 | 4.8351 | 0 | 0 | -24.4576 | 1 | 0 | 0 | -14.1799 | 4.8351 | 0 | 0 | -93.018 | 1 | 0 | 0 | 0 | -11.9178 | 0 | 0 | -93.018 | 1 | 0 | 0 | -4.0805 | -11.9178 | 0 | 0 | -44.3873 | -27.5303 | 3.767
| C1(Re,Im) |  | D1(Re,Im) |  | C2(Re,Im) |  | D2(Re,Im) |  | C12(Re,Im) |  | D12(Re,Im) |  | C3(Re,Im) |  | D3(Re,Im) |  | C23(Re,Im) |  | D23(Re,Im) |  | C4(Re,Im) |  | D4(Re,Im) |  | C34(Re,Im) |  | D34(Re,Im) |  | C5Re,Im) |  | D5(Re,Im) |  | C45(Re,Im) |  | D45(Re,Im) |  | C6(Re,Im) |  | D6(Re,Im) |  | C56(Re,Im) |  | D56(Re,Im) |  | C7(Re,Im) |  | D7(Re,Im) |  | C67(Re,Im) |  | D67(Re,Im) |  | C8(Re,Im) |  | D8(Re,Im) |  | C78(Re,Im) |  | D78(Re,Im) |  | C9(Re,Im) |  | D9(Re,Im) |  | C89(Re,Im) |  | D89(Re,Im) |  | 位相(deg) | RL(Db)
| 0 | 0 | 1 | 0 | 0 | -0.1801 | 1 | 0 | 0 | -0.1801 | 1 | 0 | 0 | 0 | 1 | 0 | 0 | -0.1801 | -1.5538 | 0 | 0 | 0.14473 | 1 | 0 | 0 | -0.405 | -1.5538 | 0 | 0 | 0 | 1 | 0 | 0 | -0.405 | -6.3622 | 0 | 0 | 0.14046 | 1 | 0 | 0 | -1.2986 | -6.3622 | 0 | 0 | 0 | 1 | 0 | 0 | -1.2986 | -24.7766 | 0 | 0 | -0.1801 | 1 | 0 | 0 | 3.1637 | -24.7766 | 0 | 0 | 0 | 1 | 0 | 0 | 3.1637 | -11.867 | 0 | -60.0163 | -0.0076761
| 第1複素マトリックス |  |  |  | 第2複素マトリックス |  |  |  |  | 掛け算結果1 |  |  |  | 第3複素マトリックス |  |  |  | 掛け算結果2 |  |  | 第4複素マトリックス |  |  |  |  | 掛け算結果3 |  |  | 第4複素マトリックス |  |  |  |  | 掛け算結果5 |  |  | 第6複素マトリックス |  |  |  |  | 掛け算結果6 |  |  | 第7複素マトリックス |  |  |  |  | 掛け算結果7 |  |  | 第8複素マトリックス |  |  |  |  | 掛け算結果8 |  |  | 第9複素マトリックス |  |  |  |  | 掛け算結果9
| A1(Re,Im) |  | B1(Re,Im) |  | A2(Re,Im) |  | B2(Re,Im) |  | A12(Re,Im) |  | B12(Re,Im) |  | A3Re,Im) |  | B3(Re,Im) |  | A23(Re,Im) |  | B23(Re,Im) |  | A4(Re,Im) |  | B4Re,Im) |  | A34(Re,Im) |  | B34(Re,Im) |  | A5Re,Im) |  | B5(Re,Im) |  | A45(Re,Im) |  | B45(Re,Im) |  | A6(Re,Im) |  | B6(Re,Im) |  | A56(Re,Im) |  | B56(Re,Im) |  | A7Re,Im) |  | B7(Re,Im) |  | A67(Re,Im) |  | B67(Re,Im) |  | A8(Re,Im) |  | B8(Re,Im) |  | A78(Re,Im) |  | B78(Re,Im) |  | A9Re,Im) |  | B9(Re,Im) |  | A89(Re,Im) |  | B89(Re,Im) |  | 減衰量(dB) | ABS(Zin)
1.0684 | 1 | 0 | 0 | -4.0798 | 1 | 0 | 0 | 0 | 0.26642 | 0 | 0 | -4.0798 | 1 | 0 | 0 | -14.1772 | 0.26642 | 0 | 0 | -7.8569 | 1 | 0 | 0 | 0 | 1.41 | 0 | 0 | -7.8569 | 1 | 0 | 0 | -11.8704 | 1.41 | 0 | 0 | -24.594 | 1 | 0 | 0 | 0 | 4.8846 | 0 | 0 | -24.594 | 1 | 0 | 0 | -14.1772 | 4.8846 | 0 | 0 | -93.8433 | 1 | 0 | 0 | 0 | -11.9894 | 0 | 0 | -93.8433 | 1 | 0 | 0 | -4.0798 | -11.9894 | 0 | 0 | -44.9295 | -27.6286 | 3.7899
| C1(Re,Im) |  | D1(Re,Im) |  | C2(Re,Im) |  | D2(Re,Im) |  | C12(Re,Im) |  | D12(Re,Im) |  | C3(Re,Im) |  | D3(Re,Im) |  | C23(Re,Im) |  | D23(Re,Im) |  | C4(Re,Im) |  | D4(Re,Im) |  | C34(Re,Im) |  | D34(Re,Im) |  | C5Re,Im) |  | D5(Re,Im) |  | C45(Re,Im) |  | D45(Re,Im) |  | C6(Re,Im) |  | D6(Re,Im) |  | C56(Re,Im) |  | D56(Re,Im) |  | C7(Re,Im) |  | D7(Re,Im) |  | C67(Re,Im) |  | D67(Re,Im) |  | C8(Re,Im) |  | D8(Re,Im) |  | C78(Re,Im) |  | D78(Re,Im) |  | C9(Re,Im) |  | D9(Re,Im) |  | C89(Re,Im) |  | D89(Re,Im) |  | 位相(deg) | RL(Db)
| 0 | 0 | 1 | 0 | 0 | -0.17981 | 1 | 0 | 0 | -0.17981 | 1 | 0 | 0 | 0 | 1 | 0 | 0 | -0.17981 | -1.5492 | 0 | 0 | 0.14555 | 1 | 0 | 0 | -0.4053 | -1.5492 | 0 | 0 | 0 | 1 | 0 | 0 | -0.4053 | -6.3602 | 0 | 0 | 0.14128 | 1 | 0 | 0 | -1.3038 | -6.3602 | 0 | 0 | 0 | 1 | 0 | 0 | -1.3038 | -24.8451 | 0 | 0 | -0.17981 | 1 | 0 | 0 | 3.1635 | -24.8451 | 0 | 0 | 0 | 1 | 0 | 0 | 3.1635 | -11.9386 | 0 | -60.1913 | -0.0075042
| 第1複素マトリックス |  |  |  | 第2複素マトリックス |  |  |  |  | 掛け算結果1 |  |  |  | 第3複素マトリックス |  |  |  | 掛け算結果2 |  |  | 第4複素マトリックス |  |  |  |  | 掛け算結果3 |  |  | 第4複素マトリックス |  |  |  |  | 掛け算結果5 |  |  | 第6複素マトリックス |  |  |  |  | 掛け算結果6 |  |  | 第7複素マトリックス |  |  |  |  | 掛け算結果7 |  |  | 第8複素マトリックス |  |  |  |  | 掛け算結果8 |  |  | 第9複素マトリックス |  |  |  |  | 掛け算結果9
| A1(Re,Im) |  | B1(Re,Im) |  | A2(Re,Im) |  | B2(Re,Im) |  | A12(Re,Im) |  | B12(Re,Im) |  | A3Re,Im) |  | B3(Re,Im) |  | A23(Re,Im) |  | B23(Re,Im) |  | A4(Re,Im) |  | B4Re,Im) |  | A34(Re,Im) |  | B34(Re,Im) |  | A5Re,Im) |  | B5(Re,Im) |  | A45(Re,Im) |  | B45(Re,Im) |  | A6(Re,Im) |  | B6(Re,Im) |  | A56(Re,Im) |  | B56(Re,Im) |  | A7Re,Im) |  | B7(Re,Im) |  | A67(Re,Im) |  | B67(Re,Im) |  | A8(Re,Im) |  | B8(Re,Im) |  | A78(Re,Im) |  | B78(Re,Im) |  | A9Re,Im) |  | B9(Re,Im) |  | A89(Re,Im) |  | B89(Re,Im) |  | 減衰量(dB) | ABS(Zin)
1.0686 | 1 | 0 | 0 | -4.079 | 1 | 0 | 0 | 0 | 0.26775 | 0 | 0 | -4.079 | 1 | 0 | 0 | -14.1746 | 0.26775 | 0 | 0 | -7.8743 | 1 | 0 | 0 | 0 | 1.4203 | 0 | 0 | -7.8743 | 1 | 0 | 0 | -11.8682 | 1.4203 | 0 | 0 | -24.7305 | 1 | 0 | 0 | 0 | 4.9343 | 0 | 0 | -24.7305 | 1 | 0 | 0 | -14.1746 | 4.9343 | 0 | 0 | -94.6724 | 1 | 0 | 0 | 0 | -12.0609 | 0 | 0 | -94.6724 | 1 | 0 | 0 | -4.079 | -12.0609 | 0 | 0 | -45.476 | -27.7265 | 3.8128
| C1(Re,Im) |  | D1(Re,Im) |  | C2(Re,Im) |  | D2(Re,Im) |  | C12(Re,Im) |  | D12(Re,Im) |  | C3(Re,Im) |  | D3(Re,Im) |  | C23(Re,Im) |  | D23(Re,Im) |  | C4(Re,Im) |  | D4(Re,Im) |  | C34(Re,Im) |  | D34(Re,Im) |  | C5Re,Im) |  | D5(Re,Im) |  | C45(Re,Im) |  | D45(Re,Im) |  | C6(Re,Im) |  | D6(Re,Im) |  | C56(Re,Im) |  | D56(Re,Im) |  | C7(Re,Im) |  | D7(Re,Im) |  | C67(Re,Im) |  | D67(Re,Im) |  | C8(Re,Im) |  | D8(Re,Im) |  | C78(Re,Im) |  | D78(Re,Im) |  | C9(Re,Im) |  | D9(Re,Im) |  | C89(Re,Im) |  | D89(Re,Im) |  | 位相(deg) | RL(Db)
| 0 | 0 | 1 | 0 | 0 | -0.17952 | 1 | 0 | 0 | -0.17952 | 1 | 0 | 0 | 0 | 1 | 0 | 0 | -0.17952 | -1.5446 | 0 | 0 | 0.14637 | 1 | 0 | 0 | -0.40559 | -1.5446 | 0 | 0 | 0 | 1 | 0 | 0 | -0.40559 | -6.3582 | 0 | 0 | 0.14209 | 1 | 0 | 0 | -1.309 | -6.3582 | 0 | 0 | 0 | 1 | 0 | 0 | -1.309 | -24.9132 | 0 | 0 | -0.17952 | 1 | 0 | 0 | 3.1633 | -24.9132 | 0 | 0 | 0 | 1 | 0 | 0 | 3.1633 | -12.0102 | 0 | -60.3651 | -0.0073367
| 第1複素マトリックス |  |  |  | 第2複素マトリックス |  |  |  |  | 掛け算結果1 |  |  |  | 第3複素マトリックス |  |  |  | 掛け算結果2 |  |  | 第4複素マトリックス |  |  |  |  | 掛け算結果3 |  |  | 第4複素マトリックス |  |  |  |  | 掛け算結果5 |  |  | 第6複素マトリックス |  |  |  |  | 掛け算結果6 |  |  | 第7複素マトリックス |  |  |  |  | 掛け算結果7 |  |  | 第8複素マトリックス |  |  |  |  | 掛け算結果8 |  |  | 第9複素マトリックス |  |  |  |  | 掛け算結果9
| A1(Re,Im) |  | B1(Re,Im) |  | A2(Re,Im) |  | B2(Re,Im) |  | A12(Re,Im) |  | B12(Re,Im) |  | A3Re,Im) |  | B3(Re,Im) |  | A23(Re,Im) |  | B23(Re,Im) |  | A4(Re,Im) |  | B4Re,Im) |  | A34(Re,Im) |  | B34(Re,Im) |  | A5Re,Im) |  | B5(Re,Im) |  | A45(Re,Im) |  | B45(Re,Im) |  | A6(Re,Im) |  | B6(Re,Im) |  | A56(Re,Im) |  | B56(Re,Im) |  | A7Re,Im) |  | B7(Re,Im) |  | A67(Re,Im) |  | B67(Re,Im) |  | A8(Re,Im) |  | B8(Re,Im) |  | A78(Re,Im) |  | B78(Re,Im) |  | A9Re,Im) |  | B9(Re,Im) |  | A89(Re,Im) |  | B89(Re,Im) |  | 減衰量(dB) | ABS(Zin)
1.0688 | 1 | 0 | 0 | -4.0782 | 1 | 0 | 0 | 0 | 0.26909 | 0 | 0 | -4.0782 | 1 | 0 | 0 | -14.1719 | 0.26909 | 0 | 0 | -7.8917 | 1 | 0 | 0 | 0 | 1.4306 | 0 | 0 | -7.8917 | 1 | 0 | 0 | -11.8659 | 1.4306 | 0 | 0 | -24.8673 | 1 | 0 | 0 | 0 | 4.9844 | 0 | 0 | -24.8673 | 1 | 0 | 0 | -14.1719 | 4.9844 | 0 | 0 | -95.5054 | 1 | 0 | 0 | 0 | -12.1324 | 0 | 0 | -95.5054 | 1 | 0 | 0 | -4.0782 | -12.1324 | 0 | 0 | -46.0267 | -27.8241 | 3.8358
| C1(Re,Im) |  | D1(Re,Im) |  | C2(Re,Im) |  | D2(Re,Im) |  | C12(Re,Im) |  | D12(Re,Im) |  | C3(Re,Im) |  | D3(Re,Im) |  | C23(Re,Im) |  | D23(Re,Im) |  | C4(Re,Im) |  | D4(Re,Im) |  | C34(Re,Im) |  | D34(Re,Im) |  | C5Re,Im) |  | D5(Re,Im) |  | C45(Re,Im) |  | D45(Re,Im) |  | C6(Re,Im) |  | D6(Re,Im) |  | C56(Re,Im) |  | D56(Re,Im) |  | C7(Re,Im) |  | D7(Re,Im) |  | C67(Re,Im) |  | D67(Re,Im) |  | C8(Re,Im) |  | D8(Re,Im) |  | C78(Re,Im) |  | D78(Re,Im) |  | C9(Re,Im) |  | D9(Re,Im) |  | C89(Re,Im) |  | D89(Re,Im) |  | 位相(deg) | RL(Db)
| 0 | 0 | 1 | 0 | 0 | -0.17922 | 1 | 0 | 0 | -0.17922 | 1 | 0 | 0 | 0 | 1 | 0 | 0 | -0.17922 | -1.5399 | 0 | 0 | 0.14718 | 1 | 0 | 0 | -0.40588 | -1.5399 | 0 | 0 | 0 | 1 | 0 | 0 | -0.40588 | -6.356 | 0 | 0 | 0.14291 | 1 | 0 | 0 | -1.3142 | -6.356 | 0 | 0 | 0 | 1 | 0 | 0 | -1.3142 | -24.9808 | 0 | 0 | -0.17922 | 1 | 0 | 0 | 3.1629 | -24.9808 | 0 | 0 | 0 | 1 | 0 | 0 | 3.1629 | -12.0817 | 0 | -60.5376 | -0.0071736
| 第1複素マトリックス |  |  |  | 第2複素マトリックス |  |  |  |  | 掛け算結果1 |  |  |  | 第3複素マトリックス |  |  |  | 掛け算結果2 |  |  | 第4複素マトリックス |  |  |  |  | 掛け算結果3 |  |  | 第4複素マトリックス |  |  |  |  | 掛け算結果5 |  |  | 第6複素マトリックス |  |  |  |  | 掛け算結果6 |  |  | 第7複素マトリックス |  |  |  |  | 掛け算結果7 |  |  | 第8複素マトリックス |  |  |  |  | 掛け算結果8 |  |  | 第9複素マトリックス |  |  |  |  | 掛け算結果9
| A1(Re,Im) |  | B1(Re,Im) |  | A2(Re,Im) |  | B2(Re,Im) |  | A12(Re,Im) |  | B12(Re,Im) |  | A3Re,Im) |  | B3(Re,Im) |  | A23(Re,Im) |  | B23(Re,Im) |  | A4(Re,Im) |  | B4Re,Im) |  | A34(Re,Im) |  | B34(Re,Im) |  | A5Re,Im) |  | B5(Re,Im) |  | A45(Re,Im) |  | B45(Re,Im) |  | A6(Re,Im) |  | B6(Re,Im) |  | A56(Re,Im) |  | B56(Re,Im) |  | A7Re,Im) |  | B7(Re,Im) |  | A67(Re,Im) |  | B67(Re,Im) |  | A8(Re,Im) |  | B8(Re,Im) |  | A78(Re,Im) |  | B78(Re,Im) |  | A9Re,Im) |  | B9(Re,Im) |  | A89(Re,Im) |  | B89(Re,Im) |  | 減衰量(dB) | ABS(Zin)
1.069 | 1 | 0 | 0 | -4.0775 | 1 | 0 | 0 | 0 | 0.27042 | 0 | 0 | -4.0775 | 1 | 0 | 0 | -14.1692 | 0.27042 | 0 | 0 | -7.9091 | 1 | 0 | 0 | 0 | 1.441 | 0 | 0 | -7.9091 | 1 | 0 | 0 | -11.8637 | 1.441 | 0 | 0 | -25.0044 | 1 | 0 | 0 | 0 | 5.0347 | 0 | 0 | -25.0044 | 1 | 0 | 0 | -14.1692 | 5.0347 | 0 | 0 | -96.3423 | 1 | 0 | 0 | 0 | -12.2038 | 0 | 0 | -96.3423 | 1 | 0 | 0 | -4.0775 | -12.2038 | 0 | 0 | -46.5817 | -27.9213 | 3.8589
| C1(Re,Im) |  | D1(Re,Im) |  | C2(Re,Im) |  | D2(Re,Im) |  | C12(Re,Im) |  | D12(Re,Im) |  | C3(Re,Im) |  | D3(Re,Im) |  | C23(Re,Im) |  | D23(Re,Im) |  | C4(Re,Im) |  | D4(Re,Im) |  | C34(Re,Im) |  | D34(Re,Im) |  | C5Re,Im) |  | D5(Re,Im) |  | C45(Re,Im) |  | D45(Re,Im) |  | C6(Re,Im) |  | D6(Re,Im) |  | C56(Re,Im) |  | D56(Re,Im) |  | C7(Re,Im) |  | D7(Re,Im) |  | C67(Re,Im) |  | D67(Re,Im) |  | C8(Re,Im) |  | D8(Re,Im) |  | C78(Re,Im) |  | D78(Re,Im) |  | C9(Re,Im) |  | D9(Re,Im) |  | C89(Re,Im) |  | D89(Re,Im) |  | 位相(deg) | RL(Db)
| 0 | 0 | 1 | 0 | 0 | -0.17893 | 1 | 0 | 0 | -0.17893 | 1 | 0 | 0 | 0 | 1 | 0 | 0 | -0.17893 | -1.5353 | 0 | 0 | 0.148 | 1 | 0 | 0 | -0.40615 | -1.5353 | 0 | 0 | 0 | 1 | 0 | 0 | -0.40615 | -6.3538 | 0 | 0 | 0.14372 | 1 | 0 | 0 | -1.3193 | -6.3538 | 0 | 0 | 0 | 1 | 0 | 0 | -1.3193 | -25.048 | 0 | 0 | -0.17893 | 1 | 0 | 0 | 3.1625 | -25.048 | 0 | 0 | 0 | 1 | 0 | 0 | 3.1625 | -12.1531 | 0 | -60.7089 | -0.0070147
| 第1複素マトリックス |  |  |  | 第2複素マトリックス |  |  |  |  | 掛け算結果1 |  |  |  | 第3複素マトリックス |  |  |  | 掛け算結果2 |  |  | 第4複素マトリックス |  |  |  |  | 掛け算結果3 |  |  | 第4複素マトリックス |  |  |  |  | 掛け算結果5 |  |  | 第6複素マトリックス |  |  |  |  | 掛け算結果6 |  |  | 第7複素マトリックス |  |  |  |  | 掛け算結果7 |  |  | 第8複素マトリックス |  |  |  |  | 掛け算結果8 |  |  | 第9複素マトリックス |  |  |  |  | 掛け算結果9
| A1(Re,Im) |  | B1(Re,Im) |  | A2(Re,Im) |  | B2(Re,Im) |  | A12(Re,Im) |  | B12(Re,Im) |  | A3Re,Im) |  | B3(Re,Im) |  | A23(Re,Im) |  | B23(Re,Im) |  | A4(Re,Im) |  | B4Re,Im) |  | A34(Re,Im) |  | B34(Re,Im) |  | A5Re,Im) |  | B5(Re,Im) |  | A45(Re,Im) |  | B45(Re,Im) |  | A6(Re,Im) |  | B6(Re,Im) |  | A56(Re,Im) |  | B56(Re,Im) |  | A7Re,Im) |  | B7(Re,Im) |  | A67(Re,Im) |  | B67(Re,Im) |  | A8(Re,Im) |  | B8(Re,Im) |  | A78(Re,Im) |  | B78(Re,Im) |  | A9Re,Im) |  | B9(Re,Im) |  | A89(Re,Im) |  | B89(Re,Im) |  | 減衰量(dB) | ABS(Zin)
1.0692 | 1 | 0 | 0 | -4.0767 | 1 | 0 | 0 | 0 | 0.27175 | 0 | 0 | -4.0767 | 1 | 0 | 0 | -14.1666 | 0.27175 | 0 | 0 | -7.9265 | 1 | 0 | 0 | 0 | 1.4513 | 0 | 0 | -7.9265 | 1 | 0 | 0 | -11.8615 | 1.4513 | 0 | 0 | -25.1416 | 1 | 0 | 0 | 0 | 5.0853 | 0 | 0 | -25.1416 | 1 | 0 | 0 | -14.1666 | 5.0853 | 0 | 0 | -97.183 | 1 | 0 | 0 | 0 | -12.2751 | 0 | 0 | -97.183 | 1 | 0 | 0 | -4.0767 | -12.2751 | 0 | 0 | -47.1409 | -28.0181 | 3.8822
| C1(Re,Im) |  | D1(Re,Im) |  | C2(Re,Im) |  | D2(Re,Im) |  | C12(Re,Im) |  | D12(Re,Im) |  | C3(Re,Im) |  | D3(Re,Im) |  | C23(Re,Im) |  | D23(Re,Im) |  | C4(Re,Im) |  | D4(Re,Im) |  | C34(Re,Im) |  | D34(Re,Im) |  | C5Re,Im) |  | D5(Re,Im) |  | C45(Re,Im) |  | D45(Re,Im) |  | C6(Re,Im) |  | D6(Re,Im) |  | C56(Re,Im) |  | D56(Re,Im) |  | C7(Re,Im) |  | D7(Re,Im) |  | C67(Re,Im) |  | D67(Re,Im) |  | C8(Re,Im) |  | D8(Re,Im) |  | C78(Re,Im) |  | D78(Re,Im) |  | C9(Re,Im) |  | D9(Re,Im) |  | C89(Re,Im) |  | D89(Re,Im) |  | 位相(deg) | RL(Db)
| 0 | 0 | 1 | 0 | 0 | -0.17864 | 1 | 0 | 0 | -0.17864 | 1 | 0 | 0 | 0 | 1 | 0 | 0 | -0.17864 | -1.5307 | 0 | 0 | 0.14882 | 1 | 0 | 0 | -0.40643 | -1.5307 | 0 | 0 | 0 | 1 | 0 | 0 | -0.40643 | -6.3515 | 0 | 0 | 0.14454 | 1 | 0 | 0 | -1.3245 | -6.3515 | 0 | 0 | 0 | 1 | 0 | 0 | -1.3245 | -25.1147 | 0 | 0 | -0.17864 | 1 | 0 | 0 | 3.1619 | -25.1147 | 0 | 0 | 0 | 1 | 0 | 0 | 3.1619 | -12.2244 | 0 | -60.8789 | -0.0068599
| 第1複素マトリックス |  |  |  | 第2複素マトリックス |  |  |  |  | 掛け算結果1 |  |  |  | 第3複素マトリックス |  |  |  | 掛け算結果2 |  |  | 第4複素マトリックス |  |  |  |  | 掛け算結果3 |  |  | 第4複素マトリックス |  |  |  |  | 掛け算結果5 |  |  | 第6複素マトリックス |  |  |  |  | 掛け算結果6 |  |  | 第7複素マトリックス |  |  |  |  | 掛け算結果7 |  |  | 第8複素マトリックス |  |  |  |  | 掛け算結果8 |  |  | 第9複素マトリックス |  |  |  |  | 掛け算結果9
| A1(Re,Im) |  | B1(Re,Im) |  | A2(Re,Im) |  | B2(Re,Im) |  | A12(Re,Im) |  | B12(Re,Im) |  | A3Re,Im) |  | B3(Re,Im) |  | A23(Re,Im) |  | B23(Re,Im) |  | A4(Re,Im) |  | B4Re,Im) |  | A34(Re,Im) |  | B34(Re,Im) |  | A5Re,Im) |  | B5(Re,Im) |  | A45(Re,Im) |  | B45(Re,Im) |  | A6(Re,Im) |  | B6(Re,Im) |  | A56(Re,Im) |  | B56(Re,Im) |  | A7Re,Im) |  | B7(Re,Im) |  | A67(Re,Im) |  | B67(Re,Im) |  | A8(Re,Im) |  | B8(Re,Im) |  | A78(Re,Im) |  | B78(Re,Im) |  | A9Re,Im) |  | B9(Re,Im) |  | A89(Re,Im) |  | B89(Re,Im) |  | 減衰量(dB) | ABS(Zin)
1.0694 | 1 | 0 | 0 | -4.0759 | 1 | 0 | 0 | 0 | 0.27308 | 0 | 0 | -4.0759 | 1 | 0 | 0 | -14.1639 | 0.27308 | 0 | 0 | -7.9439 | 1 | 0 | 0 | 0 | 1.4617 | 0 | 0 | -7.9439 | 1 | 0 | 0 | -11.8593 | 1.4617 | 0 | 0 | -25.2791 | 1 | 0 | 0 | 0 | 5.1362 | 0 | 0 | -25.2791 | 1 | 0 | 0 | -14.1639 | 5.1362 | 0 | 0 | -98.0276 | 1 | 0 | 0 | 0 | -12.3464 | 0 | 0 | -98.0276 | 1 | 0 | 0 | -4.0759 | -12.3464 | 0 | 0 | -47.7043 | -28.1146 | 3.9055
| C1(Re,Im) |  | D1(Re,Im) |  | C2(Re,Im) |  | D2(Re,Im) |  | C12(Re,Im) |  | D12(Re,Im) |  | C3(Re,Im) |  | D3(Re,Im) |  | C23(Re,Im) |  | D23(Re,Im) |  | C4(Re,Im) |  | D4(Re,Im) |  | C34(Re,Im) |  | D34(Re,Im) |  | C5Re,Im) |  | D5(Re,Im) |  | C45(Re,Im) |  | D45(Re,Im) |  | C6(Re,Im) |  | D6(Re,Im) |  | C56(Re,Im) |  | D56(Re,Im) |  | C7(Re,Im) |  | D7(Re,Im) |  | C67(Re,Im) |  | D67(Re,Im) |  | C8(Re,Im) |  | D8(Re,Im) |  | C78(Re,Im) |  | D78(Re,Im) |  | C9(Re,Im) |  | D9(Re,Im) |  | C89(Re,Im) |  | D89(Re,Im) |  | 位相(deg) | RL(Db)
| 0 | 0 | 1 | 0 | 0 | -0.17834 | 1 | 0 | 0 | -0.17834 | 1 | 0 | 0 | 0 | 1 | 0 | 0 | -0.17834 | -1.526 | 0 | 0 | 0.14963 | 1 | 0 | 0 | -0.40669 | -1.526 | 0 | 0 | 0 | 1 | 0 | 0 | -0.40669 | -6.3491 | 0 | 0 | 0.14536 | 1 | 0 | 0 | -1.3296 | -6.3491 | 0 | 0 | 0 | 1 | 0 | 0 | -1.3296 | -25.1809 | 0 | 0 | -0.17834 | 1 | 0 | 0 | 3.1613 | -25.1809 | 0 | 0 | 0 | 1 | 0 | 0 | 3.1613 | -12.2957 | 0 | -61.0478 | -0.006709
| 第1複素マトリックス |  |  |  | 第2複素マトリックス |  |  |  |  | 掛け算結果1 |  |  |  | 第3複素マトリックス |  |  |  | 掛け算結果2 |  |  | 第4複素マトリックス |  |  |  |  | 掛け算結果3 |  |  | 第4複素マトリックス |  |  |  |  | 掛け算結果5 |  |  | 第6複素マトリックス |  |  |  |  | 掛け算結果6 |  |  | 第7複素マトリックス |  |  |  |  | 掛け算結果7 |  |  | 第8複素マトリックス |  |  |  |  | 掛け算結果8 |  |  | 第9複素マトリックス |  |  |  |  | 掛け算結果9
| A1(Re,Im) |  | B1(Re,Im) |  | A2(Re,Im) |  | B2(Re,Im) |  | A12(Re,Im) |  | B12(Re,Im) |  | A3Re,Im) |  | B3(Re,Im) |  | A23(Re,Im) |  | B23(Re,Im) |  | A4(Re,Im) |  | B4Re,Im) |  | A34(Re,Im) |  | B34(Re,Im) |  | A5Re,Im) |  | B5(Re,Im) |  | A45(Re,Im) |  | B45(Re,Im) |  | A6(Re,Im) |  | B6(Re,Im) |  | A56(Re,Im) |  | B56(Re,Im) |  | A7Re,Im) |  | B7(Re,Im) |  | A67(Re,Im) |  | B67(Re,Im) |  | A8(Re,Im) |  | B8(Re,Im) |  | A78(Re,Im) |  | B78(Re,Im) |  | A9Re,Im) |  | B9(Re,Im) |  | A89(Re,Im) |  | B89(Re,Im) |  | 減衰量(dB) | ABS(Zin)
1.0696 | 1 | 0 | 0 | -4.0752 | 1 | 0 | 0 | 0 | 0.27441 | 0 | 0 | -4.0752 | 1 | 0 | 0 | -14.1613 | 0.27441 | 0 | 0 | -7.9612 | 1 | 0 | 0 | 0 | 1.4722 | 0 | 0 | -7.9612 | 1 | 0 | 0 | -11.8571 | 1.4722 | 0 | 0 | -25.4167 | 1 | 0 | 0 | 0 | 5.1873 | 0 | 0 | -25.4167 | 1 | 0 | 0 | -14.1613 | 5.1873 | 0 | 0 | -98.8761 | 1 | 0 | 0 | 0 | -12.4176 | 0 | 0 | -98.8761 | 1 | 0 | 0 | -4.0752 | -12.4176 | 0 | 0 | -48.2721 | -28.2107 | 3.9289
| C1(Re,Im) |  | D1(Re,Im) |  | C2(Re,Im) |  | D2(Re,Im) |  | C12(Re,Im) |  | D12(Re,Im) |  | C3(Re,Im) |  | D3(Re,Im) |  | C23(Re,Im) |  | D23(Re,Im) |  | C4(Re,Im) |  | D4(Re,Im) |  | C34(Re,Im) |  | D34(Re,Im) |  | C5Re,Im) |  | D5(Re,Im) |  | C45(Re,Im) |  | D45(Re,Im) |  | C6(Re,Im) |  | D6(Re,Im) |  | C56(Re,Im) |  | D56(Re,Im) |  | C7(Re,Im) |  | D7(Re,Im) |  | C67(Re,Im) |  | D67(Re,Im) |  | C8(Re,Im) |  | D8(Re,Im) |  | C78(Re,Im) |  | D78(Re,Im) |  | C9(Re,Im) |  | D9(Re,Im) |  | C89(Re,Im) |  | D89(Re,Im) |  | 位相(deg) | RL(Db)
| 0 | 0 | 1 | 0 | 0 | -0.17805 | 1 | 0 | 0 | -0.17805 | 1 | 0 | 0 | 0 | 1 | 0 | 0 | -0.17805 | -1.5214 | 0 | 0 | 0.15045 | 1 | 0 | 0 | -0.40695 | -1.5214 | 0 | 0 | 0 | 1 | 0 | 0 | -0.40695 | -6.3466 | 0 | 0 | 0.14617 | 1 | 0 | 0 | -1.3346 | -6.3466 | 0 | 0 | 0 | 1 | 0 | 0 | -1.3346 | -25.2467 | 0 | 0 | -0.17805 | 1 | 0 | 0 | 3.1606 | -25.2467 | 0 | 0 | 0 | 1 | 0 | 0 | 3.1606 | -12.3669 | 0 | -61.2154 | -0.006562
| 第1複素マトリックス |  |  |  | 第2複素マトリックス |  |  |  |  | 掛け算結果1 |  |  |  | 第3複素マトリックス |  |  |  | 掛け算結果2 |  |  | 第4複素マトリックス |  |  |  |  | 掛け算結果3 |  |  | 第4複素マトリックス |  |  |  |  | 掛け算結果5 |  |  | 第6複素マトリックス |  |  |  |  | 掛け算結果6 |  |  | 第7複素マトリックス |  |  |  |  | 掛け算結果7 |  |  | 第8複素マトリックス |  |  |  |  | 掛け算結果8 |  |  | 第9複素マトリックス |  |  |  |  | 掛け算結果9
| A1(Re,Im) |  | B1(Re,Im) |  | A2(Re,Im) |  | B2(Re,Im) |  | A12(Re,Im) |  | B12(Re,Im) |  | A3Re,Im) |  | B3(Re,Im) |  | A23(Re,Im) |  | B23(Re,Im) |  | A4(Re,Im) |  | B4Re,Im) |  | A34(Re,Im) |  | B34(Re,Im) |  | A5Re,Im) |  | B5(Re,Im) |  | A45(Re,Im) |  | B45(Re,Im) |  | A6(Re,Im) |  | B6(Re,Im) |  | A56(Re,Im) |  | B56(Re,Im) |  | A7Re,Im) |  | B7(Re,Im) |  | A67(Re,Im) |  | B67(Re,Im) |  | A8(Re,Im) |  | B8(Re,Im) |  | A78(Re,Im) |  | B78(Re,Im) |  | A9Re,Im) |  | B9(Re,Im) |  | A89(Re,Im) |  | B89(Re,Im) |  | 減衰量(dB) | ABS(Zin)
1.0698 | 1 | 0 | 0 | -4.0744 | 1 | 0 | 0 | 0 | 0.27574 | 0 | 0 | -4.0744 | 1 | 0 | 0 | -14.1587 | 0.27574 | 0 | 0 | -7.9785 | 1 | 0 | 0 | 0 | 1.4826 | 0 | 0 | -7.9785 | 1 | 0 | 0 | -11.8548 | 1.4826 | 0 | 0 | -25.5546 | 1 | 0 | 0 | 0 | 5.2388 | 0 | 0 | -25.5546 | 1 | 0 | 0 | -14.1587 | 5.2388 | 0 | 0 | -99.7285 | 1 | 0 | 0 | 0 | -12.4887 | 0 | 0 | -99.7285 | 1 | 0 | 0 | -4.0744 | -12.4887 | 0 | 0 | -48.8442 | -28.3065 | 3.9525
| C1(Re,Im) |  | D1(Re,Im) |  | C2(Re,Im) |  | D2(Re,Im) |  | C12(Re,Im) |  | D12(Re,Im) |  | C3(Re,Im) |  | D3(Re,Im) |  | C23(Re,Im) |  | D23(Re,Im) |  | C4(Re,Im) |  | D4(Re,Im) |  | C34(Re,Im) |  | D34(Re,Im) |  | C5Re,Im) |  | D5(Re,Im) |  | C45(Re,Im) |  | D45(Re,Im) |  | C6(Re,Im) |  | D6(Re,Im) |  | C56(Re,Im) |  | D56(Re,Im) |  | C7(Re,Im) |  | D7(Re,Im) |  | C67(Re,Im) |  | D67(Re,Im) |  | C8(Re,Im) |  | D8(Re,Im) |  | C78(Re,Im) |  | D78(Re,Im) |  | C9(Re,Im) |  | D9(Re,Im) |  | C89(Re,Im) |  | D89(Re,Im) |  | 位相(deg) | RL(Db)
| 0 | 0 | 1 | 0 | 0 | -0.17776 | 1 | 0 | 0 | -0.17776 | 1 | 0 | 0 | 0 | 1 | 0 | 0 | -0.17776 | -1.5168 | 0 | 0 | 0.15126 | 1 | 0 | 0 | -0.4072 | -1.5168 | 0 | 0 | 0 | 1 | 0 | 0 | -0.4072 | -6.3441 | 0 | 0 | 0.14699 | 1 | 0 | 0 | -1.3397 | -6.3441 | 0 | 0 | 0 | 1 | 0 | 0 | -1.3397 | -25.3121 | 0 | 0 | -0.17776 | 1 | 0 | 0 | 3.1597 | -25.3121 | 0 | 0 | 0 | 1 | 0 | 0 | 3.1597 | -12.438 | 0 | -61.3819 | -0.0064188
| 第1複素マトリックス |  |  |  | 第2複素マトリックス |  |  |  |  | 掛け算結果1 |  |  |  | 第3複素マトリックス |  |  |  | 掛け算結果2 |  |  | 第4複素マトリックス |  |  |  |  | 掛け算結果3 |  |  | 第4複素マトリックス |  |  |  |  | 掛け算結果5 |  |  | 第6複素マトリックス |  |  |  |  | 掛け算結果6 |  |  | 第7複素マトリックス |  |  |  |  | 掛け算結果7 |  |  | 第8複素マトリックス |  |  |  |  | 掛け算結果8 |  |  | 第9複素マトリックス |  |  |  |  | 掛け算結果9
| A1(Re,Im) |  | B1(Re,Im) |  | A2(Re,Im) |  | B2(Re,Im) |  | A12(Re,Im) |  | B12(Re,Im) |  | A3Re,Im) |  | B3(Re,Im) |  | A23(Re,Im) |  | B23(Re,Im) |  | A4(Re,Im) |  | B4Re,Im) |  | A34(Re,Im) |  | B34(Re,Im) |  | A5Re,Im) |  | B5(Re,Im) |  | A45(Re,Im) |  | B45(Re,Im) |  | A6(Re,Im) |  | B6(Re,Im) |  | A56(Re,Im) |  | B56(Re,Im) |  | A7Re,Im) |  | B7(Re,Im) |  | A67(Re,Im) |  | B67(Re,Im) |  | A8(Re,Im) |  | B8(Re,Im) |  | A78(Re,Im) |  | B78(Re,Im) |  | A9Re,Im) |  | B9(Re,Im) |  | A89(Re,Im) |  | B89(Re,Im) |  | 減衰量(dB) | ABS(Zin)
1.07 | 1 | 0 | 0 | -4.0737 | 1 | 0 | 0 | 0 | 0.27707 | 0 | 0 | -4.0737 | 1 | 0 | 0 | -14.156 | 0.27707 | 0 | 0 | -7.9959 | 1 | 0 | 0 | 0 | 1.4931 | 0 | 0 | -7.9959 | 1 | 0 | 0 | -11.8526 | 1.4931 | 0 | 0 | -25.6928 | 1 | 0 | 0 | 0 | 5.2905 | 0 | 0 | -25.6928 | 1 | 0 | 0 | -14.156 | 5.2905 | 0 | 0 | -100.5847 | 1 | 0 | 0 | 0 | -12.5597 | 0 | 0 | -100.5847 | 1 | 0 | 0 | -4.0737 | -12.5597 | 0 | 0 | -49.4206 | -28.402 | 3.9761
| C1(Re,Im) |  | D1(Re,Im) |  | C2(Re,Im) |  | D2(Re,Im) |  | C12(Re,Im) |  | D12(Re,Im) |  | C3(Re,Im) |  | D3(Re,Im) |  | C23(Re,Im) |  | D23(Re,Im) |  | C4(Re,Im) |  | D4(Re,Im) |  | C34(Re,Im) |  | D34(Re,Im) |  | C5Re,Im) |  | D5(Re,Im) |  | C45(Re,Im) |  | D45(Re,Im) |  | C6(Re,Im) |  | D6(Re,Im) |  | C56(Re,Im) |  | D56(Re,Im) |  | C7(Re,Im) |  | D7(Re,Im) |  | C67(Re,Im) |  | D67(Re,Im) |  | C8(Re,Im) |  | D8(Re,Im) |  | C78(Re,Im) |  | D78(Re,Im) |  | C9(Re,Im) |  | D9(Re,Im) |  | C89(Re,Im) |  | D89(Re,Im) |  | 位相(deg) | RL(Db)
| 0 | 0 | 1 | 0 | 0 | -0.17746 | 1 | 0 | 0 | -0.17746 | 1 | 0 | 0 | 0 | 1 | 0 | 0 | -0.17746 | -1.5122 | 0 | 0 | 0.15208 | 1 | 0 | 0 | -0.40744 | -1.5122 | 0 | 0 | 0 | 1 | 0 | 0 | -0.40744 | -6.3414 | 0 | 0 | 0.1478 | 1 | 0 | 0 | -1.3447 | -6.3414 | 0 | 0 | 0 | 1 | 0 | 0 | -1.3447 | -25.3769 | 0 | 0 | -0.17746 | 1 | 0 | 0 | 3.1588 | -25.3769 | 0 | 0 | 0 | 1 | 0 | 0 | 3.1588 | -12.509 | 0 | -61.5472 | -0.0062791
| 第1複素マトリックス |  |  |  | 第2複素マトリックス |  |  |  |  | 掛け算結果1 |  |  |  | 第3複素マトリックス |  |  |  | 掛け算結果2 |  |  | 第4複素マトリックス |  |  |  |  | 掛け算結果3 |  |  | 第4複素マトリックス |  |  |  |  | 掛け算結果5 |  |  | 第6複素マトリックス |  |  |  |  | 掛け算結果6 |  |  | 第7複素マトリックス |  |  |  |  | 掛け算結果7 |  |  | 第8複素マトリックス |  |  |  |  | 掛け算結果8 |  |  | 第9複素マトリックス |  |  |  |  | 掛け算結果9
| A1(Re,Im) |  | B1(Re,Im) |  | A2(Re,Im) |  | B2(Re,Im) |  | A12(Re,Im) |  | B12(Re,Im) |  | A3Re,Im) |  | B3(Re,Im) |  | A23(Re,Im) |  | B23(Re,Im) |  | A4(Re,Im) |  | B4Re,Im) |  | A34(Re,Im) |  | B34(Re,Im) |  | A5Re,Im) |  | B5(Re,Im) |  | A45(Re,Im) |  | B45(Re,Im) |  | A6(Re,Im) |  | B6(Re,Im) |  | A56(Re,Im) |  | B56(Re,Im) |  | A7Re,Im) |  | B7(Re,Im) |  | A67(Re,Im) |  | B67(Re,Im) |  | A8(Re,Im) |  | B8(Re,Im) |  | A78(Re,Im) |  | B78(Re,Im) |  | A9Re,Im) |  | B9(Re,Im) |  | A89(Re,Im) |  | B89(Re,Im) |  | 減衰量(dB) | ABS(Zin)
1.0702 | 1 | 0 | 0 | -4.0729 | 1 | 0 | 0 | 0 | 0.2784 | 0 | 0 | -4.0729 | 1 | 0 | 0 | -14.1534 | 0.2784 | 0 | 0 | -8.0132 | 1 | 0 | 0 | 0 | 1.5036 | 0 | 0 | -8.0132 | 1 | 0 | 0 | -11.8504 | 1.5036 | 0 | 0 | -25.8311 | 1 | 0 | 0 | 0 | 5.3425 | 0 | 0 | -25.8311 | 1 | 0 | 0 | -14.1534 | 5.3425 | 0 | 0 | -101.4448 | 1 | 0 | 0 | 0 | -12.6307 | 0 | 0 | -101.4448 | 1 | 0 | 0 | -4.0729 | -12.6307 | 0 | 0 | -50.0013 | -28.4971 | 3.9998
| C1(Re,Im) |  | D1(Re,Im) |  | C2(Re,Im) |  | D2(Re,Im) |  | C12(Re,Im) |  | D12(Re,Im) |  | C3(Re,Im) |  | D3(Re,Im) |  | C23(Re,Im) |  | D23(Re,Im) |  | C4(Re,Im) |  | D4(Re,Im) |  | C34(Re,Im) |  | D34(Re,Im) |  | C5Re,Im) |  | D5(Re,Im) |  | C45(Re,Im) |  | D45(Re,Im) |  | C6(Re,Im) |  | D6(Re,Im) |  | C56(Re,Im) |  | D56(Re,Im) |  | C7(Re,Im) |  | D7(Re,Im) |  | C67(Re,Im) |  | D67(Re,Im) |  | C8(Re,Im) |  | D8(Re,Im) |  | C78(Re,Im) |  | D78(Re,Im) |  | C9(Re,Im) |  | D9(Re,Im) |  | C89(Re,Im) |  | D89(Re,Im) |  | 位相(deg) | RL(Db)
| 0 | 0 | 1 | 0 | 0 | -0.17717 | 1 | 0 | 0 | -0.17717 | 1 | 0 | 0 | 0 | 1 | 0 | 0 | -0.17717 | -1.5076 | 0 | 0 | 0.1529 | 1 | 0 | 0 | -0.40767 | -1.5076 | 0 | 0 | 0 | 1 | 0 | 0 | -0.40767 | -6.3387 | 0 | 0 | 0.14861 | 1 | 0 | 0 | -1.3497 | -6.3387 | 0 | 0 | 0 | 1 | 0 | 0 | -1.3497 | -25.4413 | 0 | 0 | -0.17717 | 1 | 0 | 0 | 3.1578 | -25.4413 | 0 | 0 | 0 | 1 | 0 | 0 | 3.1578 | -12.58 | 0 | -61.7113 | -0.006143
| 第1複素マトリックス |  |  |  | 第2複素マトリックス |  |  |  |  | 掛け算結果1 |  |  |  | 第3複素マトリックス |  |  |  | 掛け算結果2 |  |  | 第4複素マトリックス |  |  |  |  | 掛け算結果3 |  |  | 第4複素マトリックス |  |  |  |  | 掛け算結果5 |  |  | 第6複素マトリックス |  |  |  |  | 掛け算結果6 |  |  | 第7複素マトリックス |  |  |  |  | 掛け算結果7 |  |  | 第8複素マトリックス |  |  |  |  | 掛け算結果8 |  |  | 第9複素マトリックス |  |  |  |  | 掛け算結果9
| A1(Re,Im) |  | B1(Re,Im) |  | A2(Re,Im) |  | B2(Re,Im) |  | A12(Re,Im) |  | B12(Re,Im) |  | A3Re,Im) |  | B3(Re,Im) |  | A23(Re,Im) |  | B23(Re,Im) |  | A4(Re,Im) |  | B4Re,Im) |  | A34(Re,Im) |  | B34(Re,Im) |  | A5Re,Im) |  | B5(Re,Im) |  | A45(Re,Im) |  | B45(Re,Im) |  | A6(Re,Im) |  | B6(Re,Im) |  | A56(Re,Im) |  | B56(Re,Im) |  | A7Re,Im) |  | B7(Re,Im) |  | A67(Re,Im) |  | B67(Re,Im) |  | A8(Re,Im) |  | B8(Re,Im) |  | A78(Re,Im) |  | B78(Re,Im) |  | A9Re,Im) |  | B9(Re,Im) |  | A89(Re,Im) |  | B89(Re,Im) |  | 減衰量(dB) | ABS(Zin)
1.0704 | 1 | 0 | 0 | -4.0721 | 1 | 0 | 0 | 0 | 0.27972 | 0 | 0 | -4.0721 | 1 | 0 | 0 | -14.1507 | 0.27972 | 0 | 0 | -8.0304 | 1 | 0 | 0 | 0 | 1.5141 | 0 | 0 | -8.0304 | 1 | 0 | 0 | -11.8482 | 1.5141 | 0 | 0 | -25.9697 | 1 | 0 | 0 | 0 | 5.3947 | 0 | 0 | -25.9697 | 1 | 0 | 0 | -14.1507 | 5.3947 | 0 | 0 | -102.3088 | 1 | 0 | 0 | 0 | -12.7016 | 0 | 0 | -102.3088 | 1 | 0 | 0 | -4.0721 | -12.7016 | 0 | 0 | -50.5863 | -28.5919 | 4.0237
| C1(Re,Im) |  | D1(Re,Im) |  | C2(Re,Im) |  | D2(Re,Im) |  | C12(Re,Im) |  | D12(Re,Im) |  | C3(Re,Im) |  | D3(Re,Im) |  | C23(Re,Im) |  | D23(Re,Im) |  | C4(Re,Im) |  | D4(Re,Im) |  | C34(Re,Im) |  | D34(Re,Im) |  | C5Re,Im) |  | D5(Re,Im) |  | C45(Re,Im) |  | D45(Re,Im) |  | C6(Re,Im) |  | D6(Re,Im) |  | C56(Re,Im) |  | D56(Re,Im) |  | C7(Re,Im) |  | D7(Re,Im) |  | C67(Re,Im) |  | D67(Re,Im) |  | C8(Re,Im) |  | D8(Re,Im) |  | C78(Re,Im) |  | D78(Re,Im) |  | C9(Re,Im) |  | D9(Re,Im) |  | C89(Re,Im) |  | D89(Re,Im) |  | 位相(deg) | RL(Db)
| 0 | 0 | 1 | 0 | 0 | -0.17688 | 1 | 0 | 0 | -0.17688 | 1 | 0 | 0 | 0 | 1 | 0 | 0 | -0.17688 | -1.503 | 0 | 0 | 0.15371 | 1 | 0 | 0 | -0.4079 | -1.503 | 0 | 0 | 0 | 1 | 0 | 0 | -0.4079 | -6.3358 | 0 | 0 | 0.14943 | 1 | 0 | 0 | -1.3547 | -6.3358 | 0 | 0 | 0 | 1 | 0 | 0 | -1.3547 | -25.5053 | 0 | 0 | -0.17688 | 1 | 0 | 0 | 3.1567 | -25.5053 | 0 | 0 | 0 | 1 | 0 | 0 | 3.1567 | -12.6508 | 0 | -61.8743 | -0.0060103
| 第1複素マトリックス |  |  |  | 第2複素マトリックス |  |  |  |  | 掛け算結果1 |  |  |  | 第3複素マトリックス |  |  |  | 掛け算結果2 |  |  | 第4複素マトリックス |  |  |  |  | 掛け算結果3 |  |  | 第4複素マトリックス |  |  |  |  | 掛け算結果5 |  |  | 第6複素マトリックス |  |  |  |  | 掛け算結果6 |  |  | 第7複素マトリックス |  |  |  |  | 掛け算結果7 |  |  | 第8複素マトリックス |  |  |  |  | 掛け算結果8 |  |  | 第9複素マトリックス |  |  |  |  | 掛け算結果9
| A1(Re,Im) |  | B1(Re,Im) |  | A2(Re,Im) |  | B2(Re,Im) |  | A12(Re,Im) |  | B12(Re,Im) |  | A3Re,Im) |  | B3(Re,Im) |  | A23(Re,Im) |  | B23(Re,Im) |  | A4(Re,Im) |  | B4Re,Im) |  | A34(Re,Im) |  | B34(Re,Im) |  | A5Re,Im) |  | B5(Re,Im) |  | A45(Re,Im) |  | B45(Re,Im) |  | A6(Re,Im) |  | B6(Re,Im) |  | A56(Re,Im) |  | B56(Re,Im) |  | A7Re,Im) |  | B7(Re,Im) |  | A67(Re,Im) |  | B67(Re,Im) |  | A8(Re,Im) |  | B8(Re,Im) |  | A78(Re,Im) |  | B78(Re,Im) |  | A9Re,Im) |  | B9(Re,Im) |  | A89(Re,Im) |  | B89(Re,Im) |  | 減衰量(dB) | ABS(Zin)
1.0706 | 1 | 0 | 0 | -4.0714 | 1 | 0 | 0 | 0 | 0.28105 | 0 | 0 | -4.0714 | 1 | 0 | 0 | -14.1481 | 0.28105 | 0 | 0 | -8.0477 | 1 | 0 | 0 | 0 | 1.5246 | 0 | 0 | -8.0477 | 1 | 0 | 0 | -11.846 | 1.5246 | 0 | 0 | -26.1085 | 1 | 0 | 0 | 0 | 5.4473 | 0 | 0 | -26.1085 | 1 | 0 | 0 | -14.1481 | 5.4473 | 0 | 0 | -103.1767 | 1 | 0 | 0 | 0 | -12.7723 | 0 | 0 | -103.1767 | 1 | 0 | 0 | -4.0714 | -12.7723 | 0 | 0 | -51.1758 | -28.6863 | 4.0477
| C1(Re,Im) |  | D1(Re,Im) |  | C2(Re,Im) |  | D2(Re,Im) |  | C12(Re,Im) |  | D12(Re,Im) |  | C3(Re,Im) |  | D3(Re,Im) |  | C23(Re,Im) |  | D23(Re,Im) |  | C4(Re,Im) |  | D4(Re,Im) |  | C34(Re,Im) |  | D34(Re,Im) |  | C5Re,Im) |  | D5(Re,Im) |  | C45(Re,Im) |  | D45(Re,Im) |  | C6(Re,Im) |  | D6(Re,Im) |  | C56(Re,Im) |  | D56(Re,Im) |  | C7(Re,Im) |  | D7(Re,Im) |  | C67(Re,Im) |  | D67(Re,Im) |  | C8(Re,Im) |  | D8(Re,Im) |  | C78(Re,Im) |  | D78(Re,Im) |  | C9(Re,Im) |  | D9(Re,Im) |  | C89(Re,Im) |  | D89(Re,Im) |  | 位相(deg) | RL(Db)
| 0 | 0 | 1 | 0 | 0 | -0.17659 | 1 | 0 | 0 | -0.17659 | 1 | 0 | 0 | 0 | 1 | 0 | 0 | -0.17659 | -1.4984 | 0 | 0 | 0.15453 | 1 | 0 | 0 | -0.40812 | -1.4984 | 0 | 0 | 0 | 1 | 0 | 0 | -0.40812 | -6.3329 | 0 | 0 | 0.15024 | 1 | 0 | 0 | -1.3596 | -6.3329 | 0 | 0 | 0 | 1 | 0 | 0 | -1.3596 | -25.5687 | 0 | 0 | -0.17659 | 1 | 0 | 0 | 3.1555 | -25.5687 | 0 | 0 | 0 | 1 | 0 | 0 | 3.1555 | -12.7216 | 0 | -62.0362 | -0.005881
| 第1複素マトリックス |  |  |  | 第2複素マトリックス |  |  |  |  | 掛け算結果1 |  |  |  | 第3複素マトリックス |  |  |  | 掛け算結果2 |  |  | 第4複素マトリックス |  |  |  |  | 掛け算結果3 |  |  | 第4複素マトリックス |  |  |  |  | 掛け算結果5 |  |  | 第6複素マトリックス |  |  |  |  | 掛け算結果6 |  |  | 第7複素マトリックス |  |  |  |  | 掛け算結果7 |  |  | 第8複素マトリックス |  |  |  |  | 掛け算結果8 |  |  | 第9複素マトリックス |  |  |  |  | 掛け算結果9
| A1(Re,Im) |  | B1(Re,Im) |  | A2(Re,Im) |  | B2(Re,Im) |  | A12(Re,Im) |  | B12(Re,Im) |  | A3Re,Im) |  | B3(Re,Im) |  | A23(Re,Im) |  | B23(Re,Im) |  | A4(Re,Im) |  | B4Re,Im) |  | A34(Re,Im) |  | B34(Re,Im) |  | A5Re,Im) |  | B5(Re,Im) |  | A45(Re,Im) |  | B45(Re,Im) |  | A6(Re,Im) |  | B6(Re,Im) |  | A56(Re,Im) |  | B56(Re,Im) |  | A7Re,Im) |  | B7(Re,Im) |  | A67(Re,Im) |  | B67(Re,Im) |  | A8(Re,Im) |  | B8(Re,Im) |  | A78(Re,Im) |  | B78(Re,Im) |  | A9Re,Im) |  | B9(Re,Im) |  | A89(Re,Im) |  | B89(Re,Im) |  | 減衰量(dB) | ABS(Zin)
1.0708 | 1 | 0 | 0 | -4.0706 | 1 | 0 | 0 | 0 | 0.28238 | 0 | 0 | -4.0706 | 1 | 0 | 0 | -14.1454 | 0.28238 | 0 | 0 | -8.065 | 1 | 0 | 0 | 0 | 1.5352 | 0 | 0 | -8.065 | 1 | 0 | 0 | -11.8438 | 1.5352 | 0 | 0 | -26.2475 | 1 | 0 | 0 | 0 | 5.5001 | 0 | 0 | -26.2475 | 1 | 0 | 0 | -14.1454 | 5.5001 | 0 | 0 | -104.0485 | 1 | 0 | 0 | 0 | -12.843 | 0 | 0 | -104.0485 | 1 | 0 | 0 | -4.0706 | -12.843 | 0 | 0 | -51.7696 | -28.7804 | 4.0717
| C1(Re,Im) |  | D1(Re,Im) |  | C2(Re,Im) |  | D2(Re,Im) |  | C12(Re,Im) |  | D12(Re,Im) |  | C3(Re,Im) |  | D3(Re,Im) |  | C23(Re,Im) |  | D23(Re,Im) |  | C4(Re,Im) |  | D4(Re,Im) |  | C34(Re,Im) |  | D34(Re,Im) |  | C5Re,Im) |  | D5(Re,Im) |  | C45(Re,Im) |  | D45(Re,Im) |  | C6(Re,Im) |  | D6(Re,Im) |  | C56(Re,Im) |  | D56(Re,Im) |  | C7(Re,Im) |  | D7(Re,Im) |  | C67(Re,Im) |  | D67(Re,Im) |  | C8(Re,Im) |  | D8(Re,Im) |  | C78(Re,Im) |  | D78(Re,Im) |  | C9(Re,Im) |  | D9(Re,Im) |  | C89(Re,Im) |  | D89(Re,Im) |  | 位相(deg) | RL(Db)
| 0 | 0 | 1 | 0 | 0 | -0.17629 | 1 | 0 | 0 | -0.17629 | 1 | 0 | 0 | 0 | 1 | 0 | 0 | -0.17629 | -1.4937 | 0 | 0 | 0.15534 | 1 | 0 | 0 | -0.40833 | -1.4937 | 0 | 0 | 0 | 1 | 0 | 0 | -0.40833 | -6.33 | 0 | 0 | 0.15106 | 1 | 0 | 0 | -1.3645 | -6.33 | 0 | 0 | 0 | 1 | 0 | 0 | -1.3645 | -25.6317 | 0 | 0 | -0.17629 | 1 | 0 | 0 | 3.1542 | -25.6317 | 0 | 0 | 0 | 1 | 0 | 0 | 3.1542 | -12.7923 | 0 | -62.197 | -0.0057549
| 第1複素マトリックス |  |  |  | 第2複素マトリックス |  |  |  |  | 掛け算結果1 |  |  |  | 第3複素マトリックス |  |  |  | 掛け算結果2 |  |  | 第4複素マトリックス |  |  |  |  | 掛け算結果3 |  |  | 第4複素マトリックス |  |  |  |  | 掛け算結果5 |  |  | 第6複素マトリックス |  |  |  |  | 掛け算結果6 |  |  | 第7複素マトリックス |  |  |  |  | 掛け算結果7 |  |  | 第8複素マトリックス |  |  |  |  | 掛け算結果8 |  |  | 第9複素マトリックス |  |  |  |  | 掛け算結果9
| A1(Re,Im) |  | B1(Re,Im) |  | A2(Re,Im) |  | B2(Re,Im) |  | A12(Re,Im) |  | B12(Re,Im) |  | A3Re,Im) |  | B3(Re,Im) |  | A23(Re,Im) |  | B23(Re,Im) |  | A4(Re,Im) |  | B4Re,Im) |  | A34(Re,Im) |  | B34(Re,Im) |  | A5Re,Im) |  | B5(Re,Im) |  | A45(Re,Im) |  | B45(Re,Im) |  | A6(Re,Im) |  | B6(Re,Im) |  | A56(Re,Im) |  | B56(Re,Im) |  | A7Re,Im) |  | B7(Re,Im) |  | A67(Re,Im) |  | B67(Re,Im) |  | A8(Re,Im) |  | B8(Re,Im) |  | A78(Re,Im) |  | B78(Re,Im) |  | A9Re,Im) |  | B9(Re,Im) |  | A89(Re,Im) |  | B89(Re,Im) |  | 減衰量(dB) | ABS(Zin)
1.071 | 1 | 0 | 0 | -4.0699 | 1 | 0 | 0 | 0 | 0.2837 | 0 | 0 | -4.0699 | 1 | 0 | 0 | -14.1428 | 0.2837 | 0 | 0 | -8.0822 | 1 | 0 | 0 | 0 | 1.5458 | 0 | 0 | -8.0822 | 1 | 0 | 0 | -11.8416 | 1.5458 | 0 | 0 | -26.3867 | 1 | 0 | 0 | 0 | 5.5532 | 0 | 0 | -26.3867 | 1 | 0 | 0 | -14.1428 | 5.5532 | 0 | 0 | -104.9241 | 1 | 0 | 0 | 0 | -12.9136 | 0 | 0 | -104.9241 | 1 | 0 | 0 | -4.0699 | -12.9136 | 0 | 0 | -52.3678 | -28.8741 | 4.0959
| C1(Re,Im) |  | D1(Re,Im) |  | C2(Re,Im) |  | D2(Re,Im) |  | C12(Re,Im) |  | D12(Re,Im) |  | C3(Re,Im) |  | D3(Re,Im) |  | C23(Re,Im) |  | D23(Re,Im) |  | C4(Re,Im) |  | D4(Re,Im) |  | C34(Re,Im) |  | D34(Re,Im) |  | C5Re,Im) |  | D5(Re,Im) |  | C45(Re,Im) |  | D45(Re,Im) |  | C6(Re,Im) |  | D6(Re,Im) |  | C56(Re,Im) |  | D56(Re,Im) |  | C7(Re,Im) |  | D7(Re,Im) |  | C67(Re,Im) |  | D67(Re,Im) |  | C8(Re,Im) |  | D8(Re,Im) |  | C78(Re,Im) |  | D78(Re,Im) |  | C9(Re,Im) |  | D9(Re,Im) |  | C89(Re,Im) |  | D89(Re,Im) |  | 位相(deg) | RL(Db)
| 0 | 0 | 1 | 0 | 0 | -0.176 | 1 | 0 | 0 | -0.176 | 1 | 0 | 0 | 0 | 1 | 0 | 0 | -0.176 | -1.4891 | 0 | 0 | 0.15616 | 1 | 0 | 0 | -0.40854 | -1.4891 | 0 | 0 | 0 | 1 | 0 | 0 | -0.40854 | -6.3269 | 0 | 0 | 0.15187 | 1 | 0 | 0 | -1.3694 | -6.3269 | 0 | 0 | 0 | 1 | 0 | 0 | -1.3694 | -25.6943 | 0 | 0 | -0.176 | 1 | 0 | 0 | 3.1528 | -25.6943 | 0 | 0 | 0 | 1 | 0 | 0 | 3.1528 | -12.8628 | 0 | -62.3567 | -0.0056319
| 第1複素マトリックス |  |  |  | 第2複素マトリックス |  |  |  |  | 掛け算結果1 |  |  |  | 第3複素マトリックス |  |  |  | 掛け算結果2 |  |  | 第4複素マトリックス |  |  |  |  | 掛け算結果3 |  |  | 第4複素マトリックス |  |  |  |  | 掛け算結果5 |  |  | 第6複素マトリックス |  |  |  |  | 掛け算結果6 |  |  | 第7複素マトリックス |  |  |  |  | 掛け算結果7 |  |  | 第8複素マトリックス |  |  |  |  | 掛け算結果8 |  |  | 第9複素マトリックス |  |  |  |  | 掛け算結果9
| A1(Re,Im) |  | B1(Re,Im) |  | A2(Re,Im) |  | B2(Re,Im) |  | A12(Re,Im) |  | B12(Re,Im) |  | A3Re,Im) |  | B3(Re,Im) |  | A23(Re,Im) |  | B23(Re,Im) |  | A4(Re,Im) |  | B4Re,Im) |  | A34(Re,Im) |  | B34(Re,Im) |  | A5Re,Im) |  | B5(Re,Im) |  | A45(Re,Im) |  | B45(Re,Im) |  | A6(Re,Im) |  | B6(Re,Im) |  | A56(Re,Im) |  | B56(Re,Im) |  | A7Re,Im) |  | B7(Re,Im) |  | A67(Re,Im) |  | B67(Re,Im) |  | A8(Re,Im) |  | B8(Re,Im) |  | A78(Re,Im) |  | B78(Re,Im) |  | A9Re,Im) |  | B9(Re,Im) |  | A89(Re,Im) |  | B89(Re,Im) |  | 減衰量(dB) | ABS(Zin)
1.0712 | 1 | 0 | 0 | -4.0691 | 1 | 0 | 0 | 0 | 0.28503 | 0 | 0 | -4.0691 | 1 | 0 | 0 | -14.1401 | 0.28503 | 0 | 0 | -8.0994 | 1 | 0 | 0 | 0 | 1.5564 | 0 | 0 | -8.0994 | 1 | 0 | 0 | -11.8393 | 1.5564 | 0 | 0 | -26.5261 | 1 | 0 | 0 | 0 | 5.6066 | 0 | 0 | -26.5261 | 1 | 0 | 0 | -14.1401 | 5.6066 | 0 | 0 | -105.8036 | 1 | 0 | 0 | 0 | -12.984 | 0 | 0 | -105.8036 | 1 | 0 | 0 | -4.0691 | -12.984 | 0 | 0 | -52.9704 | -28.9675 | 4.1202
| C1(Re,Im) |  | D1(Re,Im) |  | C2(Re,Im) |  | D2(Re,Im) |  | C12(Re,Im) |  | D12(Re,Im) |  | C3(Re,Im) |  | D3(Re,Im) |  | C23(Re,Im) |  | D23(Re,Im) |  | C4(Re,Im) |  | D4(Re,Im) |  | C34(Re,Im) |  | D34(Re,Im) |  | C5Re,Im) |  | D5(Re,Im) |  | C45(Re,Im) |  | D45(Re,Im) |  | C6(Re,Im) |  | D6(Re,Im) |  | C56(Re,Im) |  | D56(Re,Im) |  | C7(Re,Im) |  | D7(Re,Im) |  | C67(Re,Im) |  | D67(Re,Im) |  | C8(Re,Im) |  | D8(Re,Im) |  | C78(Re,Im) |  | D78(Re,Im) |  | C9(Re,Im) |  | D9(Re,Im) |  | C89(Re,Im) |  | D89(Re,Im) |  | 位相(deg) | RL(Db)
| 0 | 0 | 1 | 0 | 0 | -0.17571 | 1 | 0 | 0 | -0.17571 | 1 | 0 | 0 | 0 | 1 | 0 | 0 | -0.17571 | -1.4845 | 0 | 0 | 0.15697 | 1 | 0 | 0 | -0.40874 | -1.4845 | 0 | 0 | 0 | 1 | 0 | 0 | -0.40874 | -6.3237 | 0 | 0 | 0.15269 | 1 | 0 | 0 | -1.3743 | -6.3237 | 0 | 0 | 0 | 1 | 0 | 0 | -1.3743 | -25.7563 | 0 | 0 | -0.17571 | 1 | 0 | 0 | 3.1513 | -25.7563 | 0 | 0 | 0 | 1 | 0 | 0 | 3.1513 | -12.9333 | 0 | -62.5152 | -0.005512
| 第1複素マトリックス |  |  |  | 第2複素マトリックス |  |  |  |  | 掛け算結果1 |  |  |  | 第3複素マトリックス |  |  |  | 掛け算結果2 |  |  | 第4複素マトリックス |  |  |  |  | 掛け算結果3 |  |  | 第4複素マトリックス |  |  |  |  | 掛け算結果5 |  |  | 第6複素マトリックス |  |  |  |  | 掛け算結果6 |  |  | 第7複素マトリックス |  |  |  |  | 掛け算結果7 |  |  | 第8複素マトリックス |  |  |  |  | 掛け算結果8 |  |  | 第9複素マトリックス |  |  |  |  | 掛け算結果9
| A1(Re,Im) |  | B1(Re,Im) |  | A2(Re,Im) |  | B2(Re,Im) |  | A12(Re,Im) |  | B12(Re,Im) |  | A3Re,Im) |  | B3(Re,Im) |  | A23(Re,Im) |  | B23(Re,Im) |  | A4(Re,Im) |  | B4Re,Im) |  | A34(Re,Im) |  | B34(Re,Im) |  | A5Re,Im) |  | B5(Re,Im) |  | A45(Re,Im) |  | B45(Re,Im) |  | A6(Re,Im) |  | B6(Re,Im) |  | A56(Re,Im) |  | B56(Re,Im) |  | A7Re,Im) |  | B7(Re,Im) |  | A67(Re,Im) |  | B67(Re,Im) |  | A8(Re,Im) |  | B8(Re,Im) |  | A78(Re,Im) |  | B78(Re,Im) |  | A9Re,Im) |  | B9(Re,Im) |  | A89(Re,Im) |  | B89(Re,Im) |  | 減衰量(dB) | ABS(Zin)
1.0714 | 1 | 0 | 0 | -4.0683 | 1 | 0 | 0 | 0 | 0.28635 | 0 | 0 | -4.0683 | 1 | 0 | 0 | -14.1375 | 0.28635 | 0 | 0 | -8.1166 | 1 | 0 | 0 | 0 | 1.567 | 0 | 0 | -8.1166 | 1 | 0 | 0 | -11.8371 | 1.567 | 0 | 0 | -26.6657 | 1 | 0 | 0 | 0 | 5.6602 | 0 | 0 | -26.6657 | 1 | 0 | 0 | -14.1375 | 5.6602 | 0 | 0 | -106.6871 | 1 | 0 | 0 | 0 | -13.0544 | 0 | 0 | -106.6871 | 1 | 0 | 0 | -4.0683 | -13.0544 | 0 | 0 | -53.5774 | -29.0606 | 4.1446
| C1(Re,Im) |  | D1(Re,Im) |  | C2(Re,Im) |  | D2(Re,Im) |  | C12(Re,Im) |  | D12(Re,Im) |  | C3(Re,Im) |  | D3(Re,Im) |  | C23(Re,Im) |  | D23(Re,Im) |  | C4(Re,Im) |  | D4(Re,Im) |  | C34(Re,Im) |  | D34(Re,Im) |  | C5Re,Im) |  | D5(Re,Im) |  | C45(Re,Im) |  | D45(Re,Im) |  | C6(Re,Im) |  | D6(Re,Im) |  | C56(Re,Im) |  | D56(Re,Im) |  | C7(Re,Im) |  | D7(Re,Im) |  | C67(Re,Im) |  | D67(Re,Im) |  | C8(Re,Im) |  | D8(Re,Im) |  | C78(Re,Im) |  | D78(Re,Im) |  | C9(Re,Im) |  | D9(Re,Im) |  | C89(Re,Im) |  | D89(Re,Im) |  | 位相(deg) | RL(Db)
| 0 | 0 | 1 | 0 | 0 | -0.17542 | 1 | 0 | 0 | -0.17542 | 1 | 0 | 0 | 0 | 1 | 0 | 0 | -0.17542 | -1.4799 | 0 | 0 | 0.15779 | 1 | 0 | 0 | -0.40893 | -1.4799 | 0 | 0 | 0 | 1 | 0 | 0 | -0.40893 | -6.3205 | 0 | 0 | 0.1535 | 1 | 0 | 0 | -1.3791 | -6.3205 | 0 | 0 | 0 | 1 | 0 | 0 | -1.3791 | -25.8179 | 0 | 0 | -0.17542 | 1 | 0 | 0 | 3.1497 | -25.8179 | 0 | 0 | 0 | 1 | 0 | 0 | 3.1497 | -13.0037 | 0 | -62.6727 | -0.005395
| 第1複素マトリックス |  |  |  | 第2複素マトリックス |  |  |  |  | 掛け算結果1 |  |  |  | 第3複素マトリックス |  |  |  | 掛け算結果2 |  |  | 第4複素マトリックス |  |  |  |  | 掛け算結果3 |  |  | 第4複素マトリックス |  |  |  |  | 掛け算結果5 |  |  | 第6複素マトリックス |  |  |  |  | 掛け算結果6 |  |  | 第7複素マトリックス |  |  |  |  | 掛け算結果7 |  |  | 第8複素マトリックス |  |  |  |  | 掛け算結果8 |  |  | 第9複素マトリックス |  |  |  |  | 掛け算結果9
| A1(Re,Im) |  | B1(Re,Im) |  | A2(Re,Im) |  | B2(Re,Im) |  | A12(Re,Im) |  | B12(Re,Im) |  | A3Re,Im) |  | B3(Re,Im) |  | A23(Re,Im) |  | B23(Re,Im) |  | A4(Re,Im) |  | B4Re,Im) |  | A34(Re,Im) |  | B34(Re,Im) |  | A5Re,Im) |  | B5(Re,Im) |  | A45(Re,Im) |  | B45(Re,Im) |  | A6(Re,Im) |  | B6(Re,Im) |  | A56(Re,Im) |  | B56(Re,Im) |  | A7Re,Im) |  | B7(Re,Im) |  | A67(Re,Im) |  | B67(Re,Im) |  | A8(Re,Im) |  | B8(Re,Im) |  | A78(Re,Im) |  | B78(Re,Im) |  | A9Re,Im) |  | B9(Re,Im) |  | A89(Re,Im) |  | B89(Re,Im) |  | 減衰量(dB) | ABS(Zin)
1.0716 | 1 | 0 | 0 | -4.0676 | 1 | 0 | 0 | 0 | 0.28767 | 0 | 0 | -4.0676 | 1 | 0 | 0 | -14.1349 | 0.28767 | 0 | 0 | -8.1338 | 1 | 0 | 0 | 0 | 1.5777 | 0 | 0 | -8.1338 | 1 | 0 | 0 | -11.8349 | 1.5777 | 0 | 0 | -26.8056 | 1 | 0 | 0 | 0 | 5.7142 | 0 | 0 | -26.8056 | 1 | 0 | 0 | -14.1349 | 5.7142 | 0 | 0 | -107.5744 | 1 | 0 | 0 | 0 | -13.1246 | 0 | 0 | -107.5744 | 1 | 0 | 0 | -4.0676 | -13.1246 | 0 | 0 | -54.1889 | -29.1534 | 4.1691
| C1(Re,Im) |  | D1(Re,Im) |  | C2(Re,Im) |  | D2(Re,Im) |  | C12(Re,Im) |  | D12(Re,Im) |  | C3(Re,Im) |  | D3(Re,Im) |  | C23(Re,Im) |  | D23(Re,Im) |  | C4(Re,Im) |  | D4(Re,Im) |  | C34(Re,Im) |  | D34(Re,Im) |  | C5Re,Im) |  | D5(Re,Im) |  | C45(Re,Im) |  | D45(Re,Im) |  | C6(Re,Im) |  | D6(Re,Im) |  | C56(Re,Im) |  | D56(Re,Im) |  | C7(Re,Im) |  | D7(Re,Im) |  | C67(Re,Im) |  | D67(Re,Im) |  | C8(Re,Im) |  | D8(Re,Im) |  | C78(Re,Im) |  | D78(Re,Im) |  | C9(Re,Im) |  | D9(Re,Im) |  | C89(Re,Im) |  | D89(Re,Im) |  | 位相(deg) | RL(Db)
| 0 | 0 | 1 | 0 | 0 | -0.17512 | 1 | 0 | 0 | -0.17512 | 1 | 0 | 0 | 0 | 1 | 0 | 0 | -0.17512 | -1.4753 | 0 | 0 | 0.1586 | 1 | 0 | 0 | -0.40911 | -1.4753 | 0 | 0 | 0 | 1 | 0 | 0 | -0.40911 | -6.3172 | 0 | 0 | 0.15431 | 1 | 0 | 0 | -1.3839 | -6.3172 | 0 | 0 | 0 | 1 | 0 | 0 | -1.3839 | -25.879 | 0 | 0 | -0.17512 | 1 | 0 | 0 | 3.1481 | -25.879 | 0 | 0 | 0 | 1 | 0 | 0 | 3.1481 | -13.0739 | 0 | -62.8292 | -0.0052809
| 第1複素マトリックス |  |  |  | 第2複素マトリックス |  |  |  |  | 掛け算結果1 |  |  |  | 第3複素マトリックス |  |  |  | 掛け算結果2 |  |  | 第4複素マトリックス |  |  |  |  | 掛け算結果3 |  |  | 第4複素マトリックス |  |  |  |  | 掛け算結果5 |  |  | 第6複素マトリックス |  |  |  |  | 掛け算結果6 |  |  | 第7複素マトリックス |  |  |  |  | 掛け算結果7 |  |  | 第8複素マトリックス |  |  |  |  | 掛け算結果8 |  |  | 第9複素マトリックス |  |  |  |  | 掛け算結果9
| A1(Re,Im) |  | B1(Re,Im) |  | A2(Re,Im) |  | B2(Re,Im) |  | A12(Re,Im) |  | B12(Re,Im) |  | A3Re,Im) |  | B3(Re,Im) |  | A23(Re,Im) |  | B23(Re,Im) |  | A4(Re,Im) |  | B4Re,Im) |  | A34(Re,Im) |  | B34(Re,Im) |  | A5Re,Im) |  | B5(Re,Im) |  | A45(Re,Im) |  | B45(Re,Im) |  | A6(Re,Im) |  | B6(Re,Im) |  | A56(Re,Im) |  | B56(Re,Im) |  | A7Re,Im) |  | B7(Re,Im) |  | A67(Re,Im) |  | B67(Re,Im) |  | A8(Re,Im) |  | B8(Re,Im) |  | A78(Re,Im) |  | B78(Re,Im) |  | A9Re,Im) |  | B9(Re,Im) |  | A89(Re,Im) |  | B89(Re,Im) |  | 減衰量(dB) | ABS(Zin)
1.0718 | 1 | 0 | 0 | -4.0668 | 1 | 0 | 0 | 0 | 0.28899 | 0 | 0 | -4.0668 | 1 | 0 | 0 | -14.1322 | 0.28899 | 0 | 0 | -8.1509 | 1 | 0 | 0 | 0 | 1.5884 | 0 | 0 | -8.1509 | 1 | 0 | 0 | -11.8327 | 1.5884 | 0 | 0 | -26.9457 | 1 | 0 | 0 | 0 | 5.7684 | 0 | 0 | -26.9457 | 1 | 0 | 0 | -14.1322 | 5.7684 | 0 | 0 | -108.4656 | 1 | 0 | 0 | 0 | -13.1948 | 0 | 0 | -108.4656 | 1 | 0 | 0 | -4.0668 | -13.1948 | 0 | 0 | -54.8048 | -29.2458 | 4.1937
| C1(Re,Im) |  | D1(Re,Im) |  | C2(Re,Im) |  | D2(Re,Im) |  | C12(Re,Im) |  | D12(Re,Im) |  | C3(Re,Im) |  | D3(Re,Im) |  | C23(Re,Im) |  | D23(Re,Im) |  | C4(Re,Im) |  | D4(Re,Im) |  | C34(Re,Im) |  | D34(Re,Im) |  | C5Re,Im) |  | D5(Re,Im) |  | C45(Re,Im) |  | D45(Re,Im) |  | C6(Re,Im) |  | D6(Re,Im) |  | C56(Re,Im) |  | D56(Re,Im) |  | C7(Re,Im) |  | D7(Re,Im) |  | C67(Re,Im) |  | D67(Re,Im) |  | C8(Re,Im) |  | D8(Re,Im) |  | C78(Re,Im) |  | D78(Re,Im) |  | C9(Re,Im) |  | D9(Re,Im) |  | C89(Re,Im) |  | D89(Re,Im) |  | 位相(deg) | RL(Db)
| 0 | 0 | 1 | 0 | 0 | -0.17483 | 1 | 0 | 0 | -0.17483 | 1 | 0 | 0 | 0 | 1 | 0 | 0 | -0.17483 | -1.4708 | 0 | 0 | 0.15941 | 1 | 0 | 0 | -0.40929 | -1.4708 | 0 | 0 | 0 | 1 | 0 | 0 | -0.40929 | -6.3138 | 0 | 0 | 0.15513 | 1 | 0 | 0 | -1.3887 | -6.3138 | 0 | 0 | 0 | 1 | 0 | 0 | -1.3887 | -25.9396 | 0 | 0 | -0.17483 | 1 | 0 | 0 | 3.1463 | -25.9396 | 0 | 0 | 0 | 1 | 0 | 0 | 3.1463 | -13.1441 | 0 | -62.9845 | -0.0051697
| 第1複素マトリックス |  |  |  | 第2複素マトリックス |  |  |  |  | 掛け算結果1 |  |  |  | 第3複素マトリックス |  |  |  | 掛け算結果2 |  |  | 第4複素マトリックス |  |  |  |  | 掛け算結果3 |  |  | 第4複素マトリックス |  |  |  |  | 掛け算結果5 |  |  | 第6複素マトリックス |  |  |  |  | 掛け算結果6 |  |  | 第7複素マトリックス |  |  |  |  | 掛け算結果7 |  |  | 第8複素マトリックス |  |  |  |  | 掛け算結果8 |  |  | 第9複素マトリックス |  |  |  |  | 掛け算結果9
| A1(Re,Im) |  | B1(Re,Im) |  | A2(Re,Im) |  | B2(Re,Im) |  | A12(Re,Im) |  | B12(Re,Im) |  | A3Re,Im) |  | B3(Re,Im) |  | A23(Re,Im) |  | B23(Re,Im) |  | A4(Re,Im) |  | B4Re,Im) |  | A34(Re,Im) |  | B34(Re,Im) |  | A5Re,Im) |  | B5(Re,Im) |  | A45(Re,Im) |  | B45(Re,Im) |  | A6(Re,Im) |  | B6(Re,Im) |  | A56(Re,Im) |  | B56(Re,Im) |  | A7Re,Im) |  | B7(Re,Im) |  | A67(Re,Im) |  | B67(Re,Im) |  | A8(Re,Im) |  | B8(Re,Im) |  | A78(Re,Im) |  | B78(Re,Im) |  | A9Re,Im) |  | B9(Re,Im) |  | A89(Re,Im) |  | B89(Re,Im) |  | 減衰量(dB) | ABS(Zin)
1.072 | 1 | 0 | 0 | -4.0661 | 1 | 0 | 0 | 0 | 0.29031 | 0 | 0 | -4.0661 | 1 | 0 | 0 | -14.1296 | 0.29031 | 0 | 0 | -8.1681 | 1 | 0 | 0 | 0 | 1.5991 | 0 | 0 | -8.1681 | 1 | 0 | 0 | -11.8305 | 1.5991 | 0 | 0 | -27.086 | 1 | 0 | 0 | 0 | 5.8229 | 0 | 0 | -27.086 | 1 | 0 | 0 | -14.1296 | 5.8229 | 0 | 0 | -109.3607 | 1 | 0 | 0 | 0 | -13.2648 | 0 | 0 | -109.3607 | 1 | 0 | 0 | -4.0661 | -13.2648 | 0 | 0 | -55.4252 | -29.3379 | 4.2185
| C1(Re,Im) |  | D1(Re,Im) |  | C2(Re,Im) |  | D2(Re,Im) |  | C12(Re,Im) |  | D12(Re,Im) |  | C3(Re,Im) |  | D3(Re,Im) |  | C23(Re,Im) |  | D23(Re,Im) |  | C4(Re,Im) |  | D4(Re,Im) |  | C34(Re,Im) |  | D34(Re,Im) |  | C5Re,Im) |  | D5(Re,Im) |  | C45(Re,Im) |  | D45(Re,Im) |  | C6(Re,Im) |  | D6(Re,Im) |  | C56(Re,Im) |  | D56(Re,Im) |  | C7(Re,Im) |  | D7(Re,Im) |  | C67(Re,Im) |  | D67(Re,Im) |  | C8(Re,Im) |  | D8(Re,Im) |  | C78(Re,Im) |  | D78(Re,Im) |  | C9(Re,Im) |  | D9(Re,Im) |  | C89(Re,Im) |  | D89(Re,Im) |  | 位相(deg) | RL(Db)
| 0 | 0 | 1 | 0 | 0 | -0.17454 | 1 | 0 | 0 | -0.17454 | 1 | 0 | 0 | 0 | 1 | 0 | 0 | -0.17454 | -1.4662 | 0 | 0 | 0.16023 | 1 | 0 | 0 | -0.40946 | -1.4662 | 0 | 0 | 0 | 1 | 0 | 0 | -0.40946 | -6.3103 | 0 | 0 | 0.15594 | 1 | 0 | 0 | -1.3935 | -6.3103 | 0 | 0 | 0 | 1 | 0 | 0 | -1.3935 | -25.9997 | 0 | 0 | -0.17454 | 1 | 0 | 0 | 3.1445 | -25.9997 | 0 | 0 | 0 | 1 | 0 | 0 | 3.1445 | -13.2141 | 0 | -63.1389 | -0.0050611
| 第1複素マトリックス |  |  |  | 第2複素マトリックス |  |  |  |  | 掛け算結果1 |  |  |  | 第3複素マトリックス |  |  |  | 掛け算結果2 |  |  | 第4複素マトリックス |  |  |  |  | 掛け算結果3 |  |  | 第4複素マトリックス |  |  |  |  | 掛け算結果5 |  |  | 第6複素マトリックス |  |  |  |  | 掛け算結果6 |  |  | 第7複素マトリックス |  |  |  |  | 掛け算結果7 |  |  | 第8複素マトリックス |  |  |  |  | 掛け算結果8 |  |  | 第9複素マトリックス |  |  |  |  | 掛け算結果9
| A1(Re,Im) |  | B1(Re,Im) |  | A2(Re,Im) |  | B2(Re,Im) |  | A12(Re,Im) |  | B12(Re,Im) |  | A3Re,Im) |  | B3(Re,Im) |  | A23(Re,Im) |  | B23(Re,Im) |  | A4(Re,Im) |  | B4Re,Im) |  | A34(Re,Im) |  | B34(Re,Im) |  | A5Re,Im) |  | B5(Re,Im) |  | A45(Re,Im) |  | B45(Re,Im) |  | A6(Re,Im) |  | B6(Re,Im) |  | A56(Re,Im) |  | B56(Re,Im) |  | A7Re,Im) |  | B7(Re,Im) |  | A67(Re,Im) |  | B67(Re,Im) |  | A8(Re,Im) |  | B8(Re,Im) |  | A78(Re,Im) |  | B78(Re,Im) |  | A9Re,Im) |  | B9(Re,Im) |  | A89(Re,Im) |  | B89(Re,Im) |  | 減衰量(dB) | ABS(Zin)
1.0722 | 1 | 0 | 0 | -4.0653 | 1 | 0 | 0 | 0 | 0.29163 | 0 | 0 | -4.0653 | 1 | 0 | 0 | -14.127 | 0.29163 | 0 | 0 | -8.1852 | 1 | 0 | 0 | 0 | 1.6098 | 0 | 0 | -8.1852 | 1 | 0 | 0 | -11.8283 | 1.6098 | 0 | 0 | -27.2265 | 1 | 0 | 0 | 0 | 5.8776 | 0 | 0 | -27.2265 | 1 | 0 | 0 | -14.127 | 5.8776 | 0 | 0 | -110.2597 | 1 | 0 | 0 | 0 | -13.3347 | 0 | 0 | -110.2597 | 1 | 0 | 0 | -4.0653 | -13.3347 | 0 | 0 | -56.05 | -29.4297 | 4.2433
| C1(Re,Im) |  | D1(Re,Im) |  | C2(Re,Im) |  | D2(Re,Im) |  | C12(Re,Im) |  | D12(Re,Im) |  | C3(Re,Im) |  | D3(Re,Im) |  | C23(Re,Im) |  | D23(Re,Im) |  | C4(Re,Im) |  | D4(Re,Im) |  | C34(Re,Im) |  | D34(Re,Im) |  | C5Re,Im) |  | D5(Re,Im) |  | C45(Re,Im) |  | D45(Re,Im) |  | C6(Re,Im) |  | D6(Re,Im) |  | C56(Re,Im) |  | D56(Re,Im) |  | C7(Re,Im) |  | D7(Re,Im) |  | C67(Re,Im) |  | D67(Re,Im) |  | C8(Re,Im) |  | D8(Re,Im) |  | C78(Re,Im) |  | D78(Re,Im) |  | C9(Re,Im) |  | D9(Re,Im) |  | C89(Re,Im) |  | D89(Re,Im) |  | 位相(deg) | RL(Db)
| 0 | 0 | 1 | 0 | 0 | -0.17425 | 1 | 0 | 0 | -0.17425 | 1 | 0 | 0 | 0 | 1 | 0 | 0 | -0.17425 | -1.4616 | 0 | 0 | 0.16104 | 1 | 0 | 0 | -0.40962 | -1.4616 | 0 | 0 | 0 | 1 | 0 | 0 | -0.40962 | -6.3067 | 0 | 0 | 0.15675 | 1 | 0 | 0 | -1.3982 | -6.3067 | 0 | 0 | 0 | 1 | 0 | 0 | -1.3982 | -26.0593 | 0 | 0 | -0.17425 | 1 | 0 | 0 | 3.1425 | -26.0593 | 0 | 0 | 0 | 1 | 0 | 0 | 3.1425 | -13.284 | 0 | -63.2922 | -0.0049552
| 第1複素マトリックス |  |  |  | 第2複素マトリックス |  |  |  |  | 掛け算結果1 |  |  |  | 第3複素マトリックス |  |  |  | 掛け算結果2 |  |  | 第4複素マトリックス |  |  |  |  | 掛け算結果3 |  |  | 第4複素マトリックス |  |  |  |  | 掛け算結果5 |  |  | 第6複素マトリックス |  |  |  |  | 掛け算結果6 |  |  | 第7複素マトリックス |  |  |  |  | 掛け算結果7 |  |  | 第8複素マトリックス |  |  |  |  | 掛け算結果8 |  |  | 第9複素マトリックス |  |  |  |  | 掛け算結果9
| A1(Re,Im) |  | B1(Re,Im) |  | A2(Re,Im) |  | B2(Re,Im) |  | A12(Re,Im) |  | B12(Re,Im) |  | A3Re,Im) |  | B3(Re,Im) |  | A23(Re,Im) |  | B23(Re,Im) |  | A4(Re,Im) |  | B4Re,Im) |  | A34(Re,Im) |  | B34(Re,Im) |  | A5Re,Im) |  | B5(Re,Im) |  | A45(Re,Im) |  | B45(Re,Im) |  | A6(Re,Im) |  | B6(Re,Im) |  | A56(Re,Im) |  | B56(Re,Im) |  | A7Re,Im) |  | B7(Re,Im) |  | A67(Re,Im) |  | B67(Re,Im) |  | A8(Re,Im) |  | B8(Re,Im) |  | A78(Re,Im) |  | B78(Re,Im) |  | A9Re,Im) |  | B9(Re,Im) |  | A89(Re,Im) |  | B89(Re,Im) |  | 減衰量(dB) | ABS(Zin)
1.0724 | 1 | 0 | 0 | -4.0645 | 1 | 0 | 0 | 0 | 0.29295 | 0 | 0 | -4.0645 | 1 | 0 | 0 | -14.1243 | 0.29295 | 0 | 0 | -8.2023 | 1 | 0 | 0 | 0 | 1.6206 | 0 | 0 | -8.2023 | 1 | 0 | 0 | -11.8261 | 1.6206 | 0 | 0 | -27.3672 | 1 | 0 | 0 | 0 | 5.9327 | 0 | 0 | -27.3672 | 1 | 0 | 0 | -14.1243 | 5.9327 | 0 | 0 | -111.1626 | 1 | 0 | 0 | 0 | -13.4045 | 0 | 0 | -111.1626 | 1 | 0 | 0 | -4.0645 | -13.4045 | 0 | 0 | -56.6794 | -29.5212 | 4.2683
| C1(Re,Im) |  | D1(Re,Im) |  | C2(Re,Im) |  | D2(Re,Im) |  | C12(Re,Im) |  | D12(Re,Im) |  | C3(Re,Im) |  | D3(Re,Im) |  | C23(Re,Im) |  | D23(Re,Im) |  | C4(Re,Im) |  | D4(Re,Im) |  | C34(Re,Im) |  | D34(Re,Im) |  | C5Re,Im) |  | D5(Re,Im) |  | C45(Re,Im) |  | D45(Re,Im) |  | C6(Re,Im) |  | D6(Re,Im) |  | C56(Re,Im) |  | D56(Re,Im) |  | C7(Re,Im) |  | D7(Re,Im) |  | C67(Re,Im) |  | D67(Re,Im) |  | C8(Re,Im) |  | D8(Re,Im) |  | C78(Re,Im) |  | D78(Re,Im) |  | C9(Re,Im) |  | D9(Re,Im) |  | C89(Re,Im) |  | D89(Re,Im) |  | 位相(deg) | RL(Db)
| 0 | 0 | 1 | 0 | 0 | -0.17395 | 1 | 0 | 0 | -0.17395 | 1 | 0 | 0 | 0 | 1 | 0 | 0 | -0.17395 | -1.457 | 0 | 0 | 0.16186 | 1 | 0 | 0 | -0.40978 | -1.457 | 0 | 0 | 0 | 1 | 0 | 0 | -0.40978 | -6.3031 | 0 | 0 | 0.15757 | 1 | 0 | 0 | -1.4029 | -6.3031 | 0 | 0 | 0 | 1 | 0 | 0 | -1.4029 | -26.1185 | 0 | 0 | -0.17395 | 1 | 0 | 0 | 3.1405 | -26.1185 | 0 | 0 | 0 | 1 | 0 | 0 | 3.1405 | -13.3538 | 0 | -63.4445 | -0.0048519
| 第1複素マトリックス |  |  |  | 第2複素マトリックス |  |  |  |  | 掛け算結果1 |  |  |  | 第3複素マトリックス |  |  |  | 掛け算結果2 |  |  | 第4複素マトリックス |  |  |  |  | 掛け算結果3 |  |  | 第4複素マトリックス |  |  |  |  | 掛け算結果5 |  |  | 第6複素マトリックス |  |  |  |  | 掛け算結果6 |  |  | 第7複素マトリックス |  |  |  |  | 掛け算結果7 |  |  | 第8複素マトリックス |  |  |  |  | 掛け算結果8 |  |  | 第9複素マトリックス |  |  |  |  | 掛け算結果9
| A1(Re,Im) |  | B1(Re,Im) |  | A2(Re,Im) |  | B2(Re,Im) |  | A12(Re,Im) |  | B12(Re,Im) |  | A3Re,Im) |  | B3(Re,Im) |  | A23(Re,Im) |  | B23(Re,Im) |  | A4(Re,Im) |  | B4Re,Im) |  | A34(Re,Im) |  | B34(Re,Im) |  | A5Re,Im) |  | B5(Re,Im) |  | A45(Re,Im) |  | B45(Re,Im) |  | A6(Re,Im) |  | B6(Re,Im) |  | A56(Re,Im) |  | B56(Re,Im) |  | A7Re,Im) |  | B7(Re,Im) |  | A67(Re,Im) |  | B67(Re,Im) |  | A8(Re,Im) |  | B8(Re,Im) |  | A78(Re,Im) |  | B78(Re,Im) |  | A9Re,Im) |  | B9(Re,Im) |  | A89(Re,Im) |  | B89(Re,Im) |  | 減衰量(dB) | ABS(Zin)
1.0726 | 1 | 0 | 0 | -4.0638 | 1 | 0 | 0 | 0 | 0.29427 | 0 | 0 | -4.0638 | 1 | 0 | 0 | -14.1217 | 0.29427 | 0 | 0 | -8.2194 | 1 | 0 | 0 | 0 | 1.6313 | 0 | 0 | -8.2194 | 1 | 0 | 0 | -11.8239 | 1.6313 | 0 | 0 | -27.5081 | 1 | 0 | 0 | 0 | 5.988 | 0 | 0 | -27.5081 | 1 | 0 | 0 | -14.1217 | 5.988 | 0 | 0 | -112.0695 | 1 | 0 | 0 | 0 | -13.4742 | 0 | 0 | -112.0695 | 1 | 0 | 0 | -4.0638 | -13.4742 | 0 | 0 | -57.3132 | -29.6123 | 4.2934
| C1(Re,Im) |  | D1(Re,Im) |  | C2(Re,Im) |  | D2(Re,Im) |  | C12(Re,Im) |  | D12(Re,Im) |  | C3(Re,Im) |  | D3(Re,Im) |  | C23(Re,Im) |  | D23(Re,Im) |  | C4(Re,Im) |  | D4(Re,Im) |  | C34(Re,Im) |  | D34(Re,Im) |  | C5Re,Im) |  | D5(Re,Im) |  | C45(Re,Im) |  | D45(Re,Im) |  | C6(Re,Im) |  | D6(Re,Im) |  | C56(Re,Im) |  | D56(Re,Im) |  | C7(Re,Im) |  | D7(Re,Im) |  | C67(Re,Im) |  | D67(Re,Im) |  | C8(Re,Im) |  | D8(Re,Im) |  | C78(Re,Im) |  | D78(Re,Im) |  | C9(Re,Im) |  | D9(Re,Im) |  | C89(Re,Im) |  | D89(Re,Im) |  | 位相(deg) | RL(Db)
| 0 | 0 | 1 | 0 | 0 | -0.17366 | 1 | 0 | 0 | -0.17366 | 1 | 0 | 0 | 0 | 1 | 0 | 0 | -0.17366 | -1.4524 | 0 | 0 | 0.16267 | 1 | 0 | 0 | -0.40992 | -1.4524 | 0 | 0 | 0 | 1 | 0 | 0 | -0.40992 | -6.2993 | 0 | 0 | 0.15838 | 1 | 0 | 0 | -1.4076 | -6.2993 | 0 | 0 | 0 | 1 | 0 | 0 | -1.4076 | -26.1771 | 0 | 0 | -0.17366 | 1 | 0 | 0 | 3.1384 | -26.1771 | 0 | 0 | 0 | 1 | 0 | 0 | 3.1384 | -13.4235 | 0 | -63.5958 | -0.0047511
| 第1複素マトリックス |  |  |  | 第2複素マトリックス |  |  |  |  | 掛け算結果1 |  |  |  | 第3複素マトリックス |  |  |  | 掛け算結果2 |  |  | 第4複素マトリックス |  |  |  |  | 掛け算結果3 |  |  | 第4複素マトリックス |  |  |  |  | 掛け算結果5 |  |  | 第6複素マトリックス |  |  |  |  | 掛け算結果6 |  |  | 第7複素マトリックス |  |  |  |  | 掛け算結果7 |  |  | 第8複素マトリックス |  |  |  |  | 掛け算結果8 |  |  | 第9複素マトリックス |  |  |  |  | 掛け算結果9
| A1(Re,Im) |  | B1(Re,Im) |  | A2(Re,Im) |  | B2(Re,Im) |  | A12(Re,Im) |  | B12(Re,Im) |  | A3Re,Im) |  | B3(Re,Im) |  | A23(Re,Im) |  | B23(Re,Im) |  | A4(Re,Im) |  | B4Re,Im) |  | A34(Re,Im) |  | B34(Re,Im) |  | A5Re,Im) |  | B5(Re,Im) |  | A45(Re,Im) |  | B45(Re,Im) |  | A6(Re,Im) |  | B6(Re,Im) |  | A56(Re,Im) |  | B56(Re,Im) |  | A7Re,Im) |  | B7(Re,Im) |  | A67(Re,Im) |  | B67(Re,Im) |  | A8(Re,Im) |  | B8(Re,Im) |  | A78(Re,Im) |  | B78(Re,Im) |  | A9Re,Im) |  | B9(Re,Im) |  | A89(Re,Im) |  | B89(Re,Im) |  | 減衰量(dB) | ABS(Zin)
1.0728 | 1 | 0 | 0 | -4.063 | 1 | 0 | 0 | 0 | 0.29559 | 0 | 0 | -4.063 | 1 | 0 | 0 | -14.1191 | 0.29559 | 0 | 0 | -8.2365 | 1 | 0 | 0 | 0 | 1.6421 | 0 | 0 | -8.2365 | 1 | 0 | 0 | -11.8217 | 1.6421 | 0 | 0 | -27.6492 | 1 | 0 | 0 | 0 | 6.0437 | 0 | 0 | -27.6492 | 1 | 0 | 0 | -14.1191 | 6.0437 | 0 | 0 | -112.9802 | 1 | 0 | 0 | 0 | -13.5437 | 0 | 0 | -112.9802 | 1 | 0 | 0 | -4.063 | -13.5437 | 0 | 0 | -57.9516 | -29.7031 | 4.3186
| C1(Re,Im) |  | D1(Re,Im) |  | C2(Re,Im) |  | D2(Re,Im) |  | C12(Re,Im) |  | D12(Re,Im) |  | C3(Re,Im) |  | D3(Re,Im) |  | C23(Re,Im) |  | D23(Re,Im) |  | C4(Re,Im) |  | D4(Re,Im) |  | C34(Re,Im) |  | D34(Re,Im) |  | C5Re,Im) |  | D5(Re,Im) |  | C45(Re,Im) |  | D45(Re,Im) |  | C6(Re,Im) |  | D6(Re,Im) |  | C56(Re,Im) |  | D56(Re,Im) |  | C7(Re,Im) |  | D7(Re,Im) |  | C67(Re,Im) |  | D67(Re,Im) |  | C8(Re,Im) |  | D8(Re,Im) |  | C78(Re,Im) |  | D78(Re,Im) |  | C9(Re,Im) |  | D9(Re,Im) |  | C89(Re,Im) |  | D89(Re,Im) |  | 位相(deg) | RL(Db)
| 0 | 0 | 1 | 0 | 0 | -0.17337 | 1 | 0 | 0 | -0.17337 | 1 | 0 | 0 | 0 | 1 | 0 | 0 | -0.17337 | -1.4478 | 0 | 0 | 0.16348 | 1 | 0 | 0 | -0.41007 | -1.4478 | 0 | 0 | 0 | 1 | 0 | 0 | -0.41007 | -6.2955 | 0 | 0 | 0.15919 | 1 | 0 | 0 | -1.4123 | -6.2955 | 0 | 0 | 0 | 1 | 0 | 0 | -1.4123 | -26.2353 | 0 | 0 | -0.17337 | 1 | 0 | 0 | 3.1362 | -26.2353 | 0 | 0 | 0 | 1 | 0 | 0 | 3.1362 | -13.493 | 0 | -63.746 | -0.0046527
| 第1複素マトリックス |  |  |  | 第2複素マトリックス |  |  |  |  | 掛け算結果1 |  |  |  | 第3複素マトリックス |  |  |  | 掛け算結果2 |  |  | 第4複素マトリックス |  |  |  |  | 掛け算結果3 |  |  | 第4複素マトリックス |  |  |  |  | 掛け算結果5 |  |  | 第6複素マトリックス |  |  |  |  | 掛け算結果6 |  |  | 第7複素マトリックス |  |  |  |  | 掛け算結果7 |  |  | 第8複素マトリックス |  |  |  |  | 掛け算結果8 |  |  | 第9複素マトリックス |  |  |  |  | 掛け算結果9
| A1(Re,Im) |  | B1(Re,Im) |  | A2(Re,Im) |  | B2(Re,Im) |  | A12(Re,Im) |  | B12(Re,Im) |  | A3Re,Im) |  | B3(Re,Im) |  | A23(Re,Im) |  | B23(Re,Im) |  | A4(Re,Im) |  | B4Re,Im) |  | A34(Re,Im) |  | B34(Re,Im) |  | A5Re,Im) |  | B5(Re,Im) |  | A45(Re,Im) |  | B45(Re,Im) |  | A6(Re,Im) |  | B6(Re,Im) |  | A56(Re,Im) |  | B56(Re,Im) |  | A7Re,Im) |  | B7(Re,Im) |  | A67(Re,Im) |  | B67(Re,Im) |  | A8(Re,Im) |  | B8(Re,Im) |  | A78(Re,Im) |  | B78(Re,Im) |  | A9Re,Im) |  | B9(Re,Im) |  | A89(Re,Im) |  | B89(Re,Im) |  | 減衰量(dB) | ABS(Zin)
1.073 | 1 | 0 | 0 | -4.0623 | 1 | 0 | 0 | 0 | 0.29691 | 0 | 0 | -4.0623 | 1 | 0 | 0 | -14.1164 | 0.29691 | 0 | 0 | -8.2536 | 1 | 0 | 0 | 0 | 1.6529 | 0 | 0 | -8.2536 | 1 | 0 | 0 | -11.8195 | 1.6529 | 0 | 0 | -27.7906 | 1 | 0 | 0 | 0 | 6.0996 | 0 | 0 | -27.7906 | 1 | 0 | 0 | -14.1164 | 6.0996 | 0 | 0 | -113.8948 | 1 | 0 | 0 | 0 | -13.6131 | 0 | 0 | -113.8948 | 1 | 0 | 0 | -4.0623 | -13.6131 | 0 | 0 | -58.5946 | -29.7937 | 4.3439
| C1(Re,Im) |  | D1(Re,Im) |  | C2(Re,Im) |  | D2(Re,Im) |  | C12(Re,Im) |  | D12(Re,Im) |  | C3(Re,Im) |  | D3(Re,Im) |  | C23(Re,Im) |  | D23(Re,Im) |  | C4(Re,Im) |  | D4(Re,Im) |  | C34(Re,Im) |  | D34(Re,Im) |  | C5Re,Im) |  | D5(Re,Im) |  | C45(Re,Im) |  | D45(Re,Im) |  | C6(Re,Im) |  | D6(Re,Im) |  | C56(Re,Im) |  | D56(Re,Im) |  | C7(Re,Im) |  | D7(Re,Im) |  | C67(Re,Im) |  | D67(Re,Im) |  | C8(Re,Im) |  | D8(Re,Im) |  | C78(Re,Im) |  | D78(Re,Im) |  | C9(Re,Im) |  | D9(Re,Im) |  | C89(Re,Im) |  | D89(Re,Im) |  | 位相(deg) | RL(Db)
| 0 | 0 | 1 | 0 | 0 | -0.17308 | 1 | 0 | 0 | -0.17308 | 1 | 0 | 0 | 0 | 1 | 0 | 0 | -0.17308 | -1.4432 | 0 | 0 | 0.1643 | 1 | 0 | 0 | -0.4102 | -1.4432 | 0 | 0 | 0 | 1 | 0 | 0 | -0.4102 | -6.2916 | 0 | 0 | 0.16001 | 1 | 0 | 0 | -1.4169 | -6.2916 | 0 | 0 | 0 | 1 | 0 | 0 | -1.4169 | -26.293 | 0 | 0 | -0.17308 | 1 | 0 | 0 | 3.1339 | -26.293 | 0 | 0 | 0 | 1 | 0 | 0 | 3.1339 | -13.5624 | 0 | -63.8953 | -0.0045567
| 第1複素マトリックス |  |  |  | 第2複素マトリックス |  |  |  |  | 掛け算結果1 |  |  |  | 第3複素マトリックス |  |  |  | 掛け算結果2 |  |  | 第4複素マトリックス |  |  |  |  | 掛け算結果3 |  |  | 第4複素マトリックス |  |  |  |  | 掛け算結果5 |  |  | 第6複素マトリックス |  |  |  |  | 掛け算結果6 |  |  | 第7複素マトリックス |  |  |  |  | 掛け算結果7 |  |  | 第8複素マトリックス |  |  |  |  | 掛け算結果8 |  |  | 第9複素マトリックス |  |  |  |  | 掛け算結果9
| A1(Re,Im) |  | B1(Re,Im) |  | A2(Re,Im) |  | B2(Re,Im) |  | A12(Re,Im) |  | B12(Re,Im) |  | A3Re,Im) |  | B3(Re,Im) |  | A23(Re,Im) |  | B23(Re,Im) |  | A4(Re,Im) |  | B4Re,Im) |  | A34(Re,Im) |  | B34(Re,Im) |  | A5Re,Im) |  | B5(Re,Im) |  | A45(Re,Im) |  | B45(Re,Im) |  | A6(Re,Im) |  | B6(Re,Im) |  | A56(Re,Im) |  | B56(Re,Im) |  | A7Re,Im) |  | B7(Re,Im) |  | A67(Re,Im) |  | B67(Re,Im) |  | A8(Re,Im) |  | B8(Re,Im) |  | A78(Re,Im) |  | B78(Re,Im) |  | A9Re,Im) |  | B9(Re,Im) |  | A89(Re,Im) |  | B89(Re,Im) |  | 減衰量(dB) | ABS(Zin)
1.0732 | 1 | 0 | 0 | -4.0615 | 1 | 0 | 0 | 0 | 0.29823 | 0 | 0 | -4.0615 | 1 | 0 | 0 | -14.1138 | 0.29823 | 0 | 0 | -8.2706 | 1 | 0 | 0 | 0 | 1.6638 | 0 | 0 | -8.2706 | 1 | 0 | 0 | -11.8173 | 1.6638 | 0 | 0 | -27.9321 | 1 | 0 | 0 | 0 | 6.1558 | 0 | 0 | -27.9321 | 1 | 0 | 0 | -14.1138 | 6.1558 | 0 | 0 | -114.8133 | 1 | 0 | 0 | 0 | -13.6824 | 0 | 0 | -114.8133 | 1 | 0 | 0 | -4.0615 | -13.6824 | 0 | 0 | -59.2421 | -29.8839 | 4.3693
| C1(Re,Im) |  | D1(Re,Im) |  | C2(Re,Im) |  | D2(Re,Im) |  | C12(Re,Im) |  | D12(Re,Im) |  | C3(Re,Im) |  | D3(Re,Im) |  | C23(Re,Im) |  | D23(Re,Im) |  | C4(Re,Im) |  | D4(Re,Im) |  | C34(Re,Im) |  | D34(Re,Im) |  | C5Re,Im) |  | D5(Re,Im) |  | C45(Re,Im) |  | D45(Re,Im) |  | C6(Re,Im) |  | D6(Re,Im) |  | C56(Re,Im) |  | D56(Re,Im) |  | C7(Re,Im) |  | D7(Re,Im) |  | C67(Re,Im) |  | D67(Re,Im) |  | C8(Re,Im) |  | D8(Re,Im) |  | C78(Re,Im) |  | D78(Re,Im) |  | C9(Re,Im) |  | D9(Re,Im) |  | C89(Re,Im) |  | D89(Re,Im) |  | 位相(deg) | RL(Db)
| 0 | 0 | 1 | 0 | 0 | -0.17279 | 1 | 0 | 0 | -0.17279 | 1 | 0 | 0 | 0 | 1 | 0 | 0 | -0.17279 | -1.4387 | 0 | 0 | 0.16511 | 1 | 0 | 0 | -0.41033 | -1.4387 | 0 | 0 | 0 | 1 | 0 | 0 | -0.41033 | -6.2876 | 0 | 0 | 0.16082 | 1 | 0 | 0 | -1.4215 | -6.2876 | 0 | 0 | 0 | 1 | 0 | 0 | -1.4215 | -26.3501 | 0 | 0 | -0.17279 | 1 | 0 | 0 | 3.1315 | -26.3501 | 0 | 0 | 0 | 1 | 0 | 0 | 3.1315 | -13.6317 | 0 | -64.0437 | -0.0044629
| 第1複素マトリックス |  |  |  | 第2複素マトリックス |  |  |  |  | 掛け算結果1 |  |  |  | 第3複素マトリックス |  |  |  | 掛け算結果2 |  |  | 第4複素マトリックス |  |  |  |  | 掛け算結果3 |  |  | 第4複素マトリックス |  |  |  |  | 掛け算結果5 |  |  | 第6複素マトリックス |  |  |  |  | 掛け算結果6 |  |  | 第7複素マトリックス |  |  |  |  | 掛け算結果7 |  |  | 第8複素マトリックス |  |  |  |  | 掛け算結果8 |  |  | 第9複素マトリックス |  |  |  |  | 掛け算結果9
| A1(Re,Im) |  | B1(Re,Im) |  | A2(Re,Im) |  | B2(Re,Im) |  | A12(Re,Im) |  | B12(Re,Im) |  | A3Re,Im) |  | B3(Re,Im) |  | A23(Re,Im) |  | B23(Re,Im) |  | A4(Re,Im) |  | B4Re,Im) |  | A34(Re,Im) |  | B34(Re,Im) |  | A5Re,Im) |  | B5(Re,Im) |  | A45(Re,Im) |  | B45(Re,Im) |  | A6(Re,Im) |  | B6(Re,Im) |  | A56(Re,Im) |  | B56(Re,Im) |  | A7Re,Im) |  | B7(Re,Im) |  | A67(Re,Im) |  | B67(Re,Im) |  | A8(Re,Im) |  | B8(Re,Im) |  | A78(Re,Im) |  | B78(Re,Im) |  | A9Re,Im) |  | B9(Re,Im) |  | A89(Re,Im) |  | B89(Re,Im) |  | 減衰量(dB) | ABS(Zin)
1.0734 | 1 | 0 | 0 | -4.0608 | 1 | 0 | 0 | 0 | 0.29954 | 0 | 0 | -4.0608 | 1 | 0 | 0 | -14.1112 | 0.29954 | 0 | 0 | -8.2876 | 1 | 0 | 0 | 0 | 1.6747 | 0 | 0 | -8.2876 | 1 | 0 | 0 | -11.8151 | 1.6747 | 0 | 0 | -28.0739 | 1 | 0 | 0 | 0 | 6.2122 | 0 | 0 | -28.0739 | 1 | 0 | 0 | -14.1112 | 6.2122 | 0 | 0 | -115.7357 | 1 | 0 | 0 | 0 | -13.7515 | 0 | 0 | -115.7357 | 1 | 0 | 0 | -4.0608 | -13.7515 | 0 | 0 | -59.8941 | -29.9738 | 4.3949
| C1(Re,Im) |  | D1(Re,Im) |  | C2(Re,Im) |  | D2(Re,Im) |  | C12(Re,Im) |  | D12(Re,Im) |  | C3(Re,Im) |  | D3(Re,Im) |  | C23(Re,Im) |  | D23(Re,Im) |  | C4(Re,Im) |  | D4(Re,Im) |  | C34(Re,Im) |  | D34(Re,Im) |  | C5Re,Im) |  | D5(Re,Im) |  | C45(Re,Im) |  | D45(Re,Im) |  | C6(Re,Im) |  | D6(Re,Im) |  | C56(Re,Im) |  | D56(Re,Im) |  | C7(Re,Im) |  | D7(Re,Im) |  | C67(Re,Im) |  | D67(Re,Im) |  | C8(Re,Im) |  | D8(Re,Im) |  | C78(Re,Im) |  | D78(Re,Im) |  | C9(Re,Im) |  | D9(Re,Im) |  | C89(Re,Im) |  | D89(Re,Im) |  | 位相(deg) | RL(Db)
| 0 | 0 | 1 | 0 | 0 | -0.17249 | 1 | 0 | 0 | -0.17249 | 1 | 0 | 0 | 0 | 1 | 0 | 0 | -0.17249 | -1.4341 | 0 | 0 | 0.16592 | 1 | 0 | 0 | -0.41044 | -1.4341 | 0 | 0 | 0 | 1 | 0 | 0 | -0.41044 | -6.2835 | 0 | 0 | 0.16163 | 1 | 0 | 0 | -1.4261 | -6.2835 | 0 | 0 | 0 | 1 | 0 | 0 | -1.4261 | -26.4068 | 0 | 0 | -0.17249 | 1 | 0 | 0 | 3.129 | -26.4068 | 0 | 0 | 0 | 1 | 0 | 0 | 3.129 | -13.7008 | 0 | -64.191 | -0.0043715
| 第1複素マトリックス |  |  |  | 第2複素マトリックス |  |  |  |  | 掛け算結果1 |  |  |  | 第3複素マトリックス |  |  |  | 掛け算結果2 |  |  | 第4複素マトリックス |  |  |  |  | 掛け算結果3 |  |  | 第4複素マトリックス |  |  |  |  | 掛け算結果5 |  |  | 第6複素マトリックス |  |  |  |  | 掛け算結果6 |  |  | 第7複素マトリックス |  |  |  |  | 掛け算結果7 |  |  | 第8複素マトリックス |  |  |  |  | 掛け算結果8 |  |  | 第9複素マトリックス |  |  |  |  | 掛け算結果9
| A1(Re,Im) |  | B1(Re,Im) |  | A2(Re,Im) |  | B2(Re,Im) |  | A12(Re,Im) |  | B12(Re,Im) |  | A3Re,Im) |  | B3(Re,Im) |  | A23(Re,Im) |  | B23(Re,Im) |  | A4(Re,Im) |  | B4Re,Im) |  | A34(Re,Im) |  | B34(Re,Im) |  | A5Re,Im) |  | B5(Re,Im) |  | A45(Re,Im) |  | B45(Re,Im) |  | A6(Re,Im) |  | B6(Re,Im) |  | A56(Re,Im) |  | B56(Re,Im) |  | A7Re,Im) |  | B7(Re,Im) |  | A67(Re,Im) |  | B67(Re,Im) |  | A8(Re,Im) |  | B8(Re,Im) |  | A78(Re,Im) |  | B78(Re,Im) |  | A9Re,Im) |  | B9(Re,Im) |  | A89(Re,Im) |  | B89(Re,Im) |  | 減衰量(dB) | ABS(Zin)
1.0736 | 1 | 0 | 0 | -4.06 | 1 | 0 | 0 | 0 | 0.30086 | 0 | 0 | -4.06 | 1 | 0 | 0 | -14.1085 | 0.30086 | 0 | 0 | -8.3047 | 1 | 0 | 0 | 0 | 1.6855 | 0 | 0 | -8.3047 | 1 | 0 | 0 | -11.8129 | 1.6855 | 0 | 0 | -28.2158 | 1 | 0 | 0 | 0 | 6.269 | 0 | 0 | -28.2158 | 1 | 0 | 0 | -14.1085 | 6.269 | 0 | 0 | -116.6621 | 1 | 0 | 0 | 0 | -13.8205 | 0 | 0 | -116.6621 | 1 | 0 | 0 | -4.06 | -13.8205 | 0 | 0 | -60.5507 | -30.0634 | 4.4206
| C1(Re,Im) |  | D1(Re,Im) |  | C2(Re,Im) |  | D2(Re,Im) |  | C12(Re,Im) |  | D12(Re,Im) |  | C3(Re,Im) |  | D3(Re,Im) |  | C23(Re,Im) |  | D23(Re,Im) |  | C4(Re,Im) |  | D4(Re,Im) |  | C34(Re,Im) |  | D34(Re,Im) |  | C5Re,Im) |  | D5(Re,Im) |  | C45(Re,Im) |  | D45(Re,Im) |  | C6(Re,Im) |  | D6(Re,Im) |  | C56(Re,Im) |  | D56(Re,Im) |  | C7(Re,Im) |  | D7(Re,Im) |  | C67(Re,Im) |  | D67(Re,Im) |  | C8(Re,Im) |  | D8(Re,Im) |  | C78(Re,Im) |  | D78(Re,Im) |  | C9(Re,Im) |  | D9(Re,Im) |  | C89(Re,Im) |  | D89(Re,Im) |  | 位相(deg) | RL(Db)
| 0 | 0 | 1 | 0 | 0 | -0.1722 | 1 | 0 | 0 | -0.1722 | 1 | 0 | 0 | 0 | 1 | 0 | 0 | -0.1722 | -1.4295 | 0 | 0 | 0.16674 | 1 | 0 | 0 | -0.41056 | -1.4295 | 0 | 0 | 0 | 1 | 0 | 0 | -0.41056 | -6.2794 | 0 | 0 | 0.16244 | 1 | 0 | 0 | -1.4306 | -6.2794 | 0 | 0 | 0 | 1 | 0 | 0 | -1.4306 | -26.463 | 0 | 0 | -0.1722 | 1 | 0 | 0 | 3.1264 | -26.463 | 0 | 0 | 0 | 1 | 0 | 0 | 3.1264 | -13.7698 | 0 | -64.3374 | -0.0042822
| 第1複素マトリックス |  |  |  | 第2複素マトリックス |  |  |  |  | 掛け算結果1 |  |  |  | 第3複素マトリックス |  |  |  | 掛け算結果2 |  |  | 第4複素マトリックス |  |  |  |  | 掛け算結果3 |  |  | 第4複素マトリックス |  |  |  |  | 掛け算結果5 |  |  | 第6複素マトリックス |  |  |  |  | 掛け算結果6 |  |  | 第7複素マトリックス |  |  |  |  | 掛け算結果7 |  |  | 第8複素マトリックス |  |  |  |  | 掛け算結果8 |  |  | 第9複素マトリックス |  |  |  |  | 掛け算結果9
| A1(Re,Im) |  | B1(Re,Im) |  | A2(Re,Im) |  | B2(Re,Im) |  | A12(Re,Im) |  | B12(Re,Im) |  | A3Re,Im) |  | B3(Re,Im) |  | A23(Re,Im) |  | B23(Re,Im) |  | A4(Re,Im) |  | B4Re,Im) |  | A34(Re,Im) |  | B34(Re,Im) |  | A5Re,Im) |  | B5(Re,Im) |  | A45(Re,Im) |  | B45(Re,Im) |  | A6(Re,Im) |  | B6(Re,Im) |  | A56(Re,Im) |  | B56(Re,Im) |  | A7Re,Im) |  | B7(Re,Im) |  | A67(Re,Im) |  | B67(Re,Im) |  | A8(Re,Im) |  | B8(Re,Im) |  | A78(Re,Im) |  | B78(Re,Im) |  | A9Re,Im) |  | B9(Re,Im) |  | A89(Re,Im) |  | B89(Re,Im) |  | 減衰量(dB) | ABS(Zin)
1.0738 | 1 | 0 | 0 | -4.0592 | 1 | 0 | 0 | 0 | 0.30217 | 0 | 0 | -4.0592 | 1 | 0 | 0 | -14.1059 | 0.30217 | 0 | 0 | -8.3217 | 1 | 0 | 0 | 0 | 1.6965 | 0 | 0 | -8.3217 | 1 | 0 | 0 | -11.8107 | 1.6965 | 0 | 0 | -28.358 | 1 | 0 | 0 | 0 | 6.326 | 0 | 0 | -28.358 | 1 | 0 | 0 | -14.1059 | 6.326 | 0 | 0 | -117.5923 | 1 | 0 | 0 | 0 | -13.8894 | 0 | 0 | -117.5923 | 1 | 0 | 0 | -4.0592 | -13.8894 | 0 | 0 | -61.212 | -30.1526 | 4.4464
| C1(Re,Im) |  | D1(Re,Im) |  | C2(Re,Im) |  | D2(Re,Im) |  | C12(Re,Im) |  | D12(Re,Im) |  | C3(Re,Im) |  | D3(Re,Im) |  | C23(Re,Im) |  | D23(Re,Im) |  | C4(Re,Im) |  | D4(Re,Im) |  | C34(Re,Im) |  | D34(Re,Im) |  | C5Re,Im) |  | D5(Re,Im) |  | C45(Re,Im) |  | D45(Re,Im) |  | C6(Re,Im) |  | D6(Re,Im) |  | C56(Re,Im) |  | D56(Re,Im) |  | C7(Re,Im) |  | D7(Re,Im) |  | C67(Re,Im) |  | D67(Re,Im) |  | C8(Re,Im) |  | D8(Re,Im) |  | C78(Re,Im) |  | D78(Re,Im) |  | C9(Re,Im) |  | D9(Re,Im) |  | C89(Re,Im) |  | D89(Re,Im) |  | 位相(deg) | RL(Db)
| 0 | 0 | 1 | 0 | 0 | -0.17191 | 1 | 0 | 0 | -0.17191 | 1 | 0 | 0 | 0 | 1 | 0 | 0 | -0.17191 | -1.425 | 0 | 0 | 0.16755 | 1 | 0 | 0 | -0.41066 | -1.425 | 0 | 0 | 0 | 1 | 0 | 0 | -0.41066 | -6.2752 | 0 | 0 | 0.16325 | 1 | 0 | 0 | -1.4351 | -6.2752 | 0 | 0 | 0 | 1 | 0 | 0 | -1.4351 | -26.5186 | 0 | 0 | -0.17191 | 1 | 0 | 0 | 3.1237 | -26.5186 | 0 | 0 | 0 | 1 | 0 | 0 | 3.1237 | -13.8386 | 0 | -64.4829 | -0.004195
| 第1複素マトリックス |  |  |  | 第2複素マトリックス |  |  |  |  | 掛け算結果1 |  |  |  | 第3複素マトリックス |  |  |  | 掛け算結果2 |  |  | 第4複素マトリックス |  |  |  |  | 掛け算結果3 |  |  | 第4複素マトリックス |  |  |  |  | 掛け算結果5 |  |  | 第6複素マトリックス |  |  |  |  | 掛け算結果6 |  |  | 第7複素マトリックス |  |  |  |  | 掛け算結果7 |  |  | 第8複素マトリックス |  |  |  |  | 掛け算結果8 |  |  | 第9複素マトリックス |  |  |  |  | 掛け算結果9
| A1(Re,Im) |  | B1(Re,Im) |  | A2(Re,Im) |  | B2(Re,Im) |  | A12(Re,Im) |  | B12(Re,Im) |  | A3Re,Im) |  | B3(Re,Im) |  | A23(Re,Im) |  | B23(Re,Im) |  | A4(Re,Im) |  | B4Re,Im) |  | A34(Re,Im) |  | B34(Re,Im) |  | A5Re,Im) |  | B5(Re,Im) |  | A45(Re,Im) |  | B45(Re,Im) |  | A6(Re,Im) |  | B6(Re,Im) |  | A56(Re,Im) |  | B56(Re,Im) |  | A7Re,Im) |  | B7(Re,Im) |  | A67(Re,Im) |  | B67(Re,Im) |  | A8(Re,Im) |  | B8(Re,Im) |  | A78(Re,Im) |  | B78(Re,Im) |  | A9Re,Im) |  | B9(Re,Im) |  | A89(Re,Im) |  | B89(Re,Im) |  | 減衰量(dB) | ABS(Zin)
1.074 | 1 | 0 | 0 | -4.0585 | 1 | 0 | 0 | 0 | 0.30349 | 0 | 0 | -4.0585 | 1 | 0 | 0 | -14.1033 | 0.30349 | 0 | 0 | -8.3386 | 1 | 0 | 0 | 0 | 1.7074 | 0 | 0 | -8.3386 | 1 | 0 | 0 | -11.8085 | 1.7074 | 0 | 0 | -28.5004 | 1 | 0 | 0 | 0 | 6.3833 | 0 | 0 | -28.5004 | 1 | 0 | 0 | -14.1033 | 6.3833 | 0 | 0 | -118.5265 | 1 | 0 | 0 | 0 | -13.9581 | 0 | 0 | -118.5265 | 1 | 0 | 0 | -4.0585 | -13.9581 | 0 | 0 | -61.8778 | -30.2416 | 4.4723
| C1(Re,Im) |  | D1(Re,Im) |  | C2(Re,Im) |  | D2(Re,Im) |  | C12(Re,Im) |  | D12(Re,Im) |  | C3(Re,Im) |  | D3(Re,Im) |  | C23(Re,Im) |  | D23(Re,Im) |  | C4(Re,Im) |  | D4(Re,Im) |  | C34(Re,Im) |  | D34(Re,Im) |  | C5Re,Im) |  | D5(Re,Im) |  | C45(Re,Im) |  | D45(Re,Im) |  | C6(Re,Im) |  | D6(Re,Im) |  | C56(Re,Im) |  | D56(Re,Im) |  | C7(Re,Im) |  | D7(Re,Im) |  | C67(Re,Im) |  | D67(Re,Im) |  | C8(Re,Im) |  | D8(Re,Im) |  | C78(Re,Im) |  | D78(Re,Im) |  | C9(Re,Im) |  | D9(Re,Im) |  | C89(Re,Im) |  | D89(Re,Im) |  | 位相(deg) | RL(Db)
| 0 | 0 | 1 | 0 | 0 | -0.17162 | 1 | 0 | 0 | -0.17162 | 1 | 0 | 0 | 0 | 1 | 0 | 0 | -0.17162 | -1.4204 | 0 | 0 | 0.16836 | 1 | 0 | 0 | -0.41076 | -1.4204 | 0 | 0 | 0 | 1 | 0 | 0 | -0.41076 | -6.2708 | 0 | 0 | 0.16407 | 1 | 0 | 0 | -1.4396 | -6.2708 | 0 | 0 | 0 | 1 | 0 | 0 | -1.4396 | -26.5738 | 0 | 0 | -0.17162 | 1 | 0 | 0 | 3.121 | -26.5738 | 0 | 0 | 0 | 1 | 0 | 0 | 3.121 | -13.9073 | 0 | -64.6274 | -0.0041099
| 第1複素マトリックス |  |  |  | 第2複素マトリックス |  |  |  |  | 掛け算結果1 |  |  |  | 第3複素マトリックス |  |  |  | 掛け算結果2 |  |  | 第4複素マトリックス |  |  |  |  | 掛け算結果3 |  |  | 第4複素マトリックス |  |  |  |  | 掛け算結果5 |  |  | 第6複素マトリックス |  |  |  |  | 掛け算結果6 |  |  | 第7複素マトリックス |  |  |  |  | 掛け算結果7 |  |  | 第8複素マトリックス |  |  |  |  | 掛け算結果8 |  |  | 第9複素マトリックス |  |  |  |  | 掛け算結果9
| A1(Re,Im) |  | B1(Re,Im) |  | A2(Re,Im) |  | B2(Re,Im) |  | A12(Re,Im) |  | B12(Re,Im) |  | A3Re,Im) |  | B3(Re,Im) |  | A23(Re,Im) |  | B23(Re,Im) |  | A4(Re,Im) |  | B4Re,Im) |  | A34(Re,Im) |  | B34(Re,Im) |  | A5Re,Im) |  | B5(Re,Im) |  | A45(Re,Im) |  | B45(Re,Im) |  | A6(Re,Im) |  | B6(Re,Im) |  | A56(Re,Im) |  | B56(Re,Im) |  | A7Re,Im) |  | B7(Re,Im) |  | A67(Re,Im) |  | B67(Re,Im) |  | A8(Re,Im) |  | B8(Re,Im) |  | A78(Re,Im) |  | B78(Re,Im) |  | A9Re,Im) |  | B9(Re,Im) |  | A89(Re,Im) |  | B89(Re,Im) |  | 減衰量(dB) | ABS(Zin)
1.0742 | 1 | 0 | 0 | -4.0577 | 1 | 0 | 0 | 0 | 0.3048 | 0 | 0 | -4.0577 | 1 | 0 | 0 | -14.1007 | 0.3048 | 0 | 0 | -8.3556 | 1 | 0 | 0 | 0 | 1.7184 | 0 | 0 | -8.3556 | 1 | 0 | 0 | -11.8063 | 1.7184 | 0 | 0 | -28.643 | 1 | 0 | 0 | 0 | 6.4409 | 0 | 0 | -28.643 | 1 | 0 | 0 | -14.1007 | 6.4409 | 0 | 0 | -119.4646 | 1 | 0 | 0 | 0 | -14.0266 | 0 | 0 | -119.4646 | 1 | 0 | 0 | -4.0577 | -14.0266 | 0 | 0 | -62.5483 | -30.3303 | 4.4984
| C1(Re,Im) |  | D1(Re,Im) |  | C2(Re,Im) |  | D2(Re,Im) |  | C12(Re,Im) |  | D12(Re,Im) |  | C3(Re,Im) |  | D3(Re,Im) |  | C23(Re,Im) |  | D23(Re,Im) |  | C4(Re,Im) |  | D4(Re,Im) |  | C34(Re,Im) |  | D34(Re,Im) |  | C5Re,Im) |  | D5(Re,Im) |  | C45(Re,Im) |  | D45(Re,Im) |  | C6(Re,Im) |  | D6(Re,Im) |  | C56(Re,Im) |  | D56(Re,Im) |  | C7(Re,Im) |  | D7(Re,Im) |  | C67(Re,Im) |  | D67(Re,Im) |  | C8(Re,Im) |  | D8(Re,Im) |  | C78(Re,Im) |  | D78(Re,Im) |  | C9(Re,Im) |  | D9(Re,Im) |  | C89(Re,Im) |  | D89(Re,Im) |  | 位相(deg) | RL(Db)
| 0 | 0 | 1 | 0 | 0 | -0.17133 | 1 | 0 | 0 | -0.17133 | 1 | 0 | 0 | 0 | 1 | 0 | 0 | -0.17133 | -1.4158 | 0 | 0 | 0.16917 | 1 | 0 | 0 | -0.41085 | -1.4158 | 0 | 0 | 0 | 1 | 0 | 0 | -0.41085 | -6.2664 | 0 | 0 | 0.16488 | 1 | 0 | 0 | -1.444 | -6.2664 | 0 | 0 | 0 | 1 | 0 | 0 | -1.444 | -26.6285 | 0 | 0 | -0.17133 | 1 | 0 | 0 | 3.1181 | -26.6285 | 0 | 0 | 0 | 1 | 0 | 0 | 3.1181 | -13.9759 | 0 | -64.771 | -0.0040268
| 第1複素マトリックス |  |  |  | 第2複素マトリックス |  |  |  |  | 掛け算結果1 |  |  |  | 第3複素マトリックス |  |  |  | 掛け算結果2 |  |  | 第4複素マトリックス |  |  |  |  | 掛け算結果3 |  |  | 第4複素マトリックス |  |  |  |  | 掛け算結果5 |  |  | 第6複素マトリックス |  |  |  |  | 掛け算結果6 |  |  | 第7複素マトリックス |  |  |  |  | 掛け算結果7 |  |  | 第8複素マトリックス |  |  |  |  | 掛け算結果8 |  |  | 第9複素マトリックス |  |  |  |  | 掛け算結果9
| A1(Re,Im) |  | B1(Re,Im) |  | A2(Re,Im) |  | B2(Re,Im) |  | A12(Re,Im) |  | B12(Re,Im) |  | A3Re,Im) |  | B3(Re,Im) |  | A23(Re,Im) |  | B23(Re,Im) |  | A4(Re,Im) |  | B4Re,Im) |  | A34(Re,Im) |  | B34(Re,Im) |  | A5Re,Im) |  | B5(Re,Im) |  | A45(Re,Im) |  | B45(Re,Im) |  | A6(Re,Im) |  | B6(Re,Im) |  | A56(Re,Im) |  | B56(Re,Im) |  | A7Re,Im) |  | B7(Re,Im) |  | A67(Re,Im) |  | B67(Re,Im) |  | A8(Re,Im) |  | B8(Re,Im) |  | A78(Re,Im) |  | B78(Re,Im) |  | A9Re,Im) |  | B9(Re,Im) |  | A89(Re,Im) |  | B89(Re,Im) |  | 減衰量(dB) | ABS(Zin)
1.0744 | 1 | 0 | 0 | -4.057 | 1 | 0 | 0 | 0 | 0.30611 | 0 | 0 | -4.057 | 1 | 0 | 0 | -14.098 | 0.30611 | 0 | 0 | -8.3725 | 1 | 0 | 0 | 0 | 1.7293 | 0 | 0 | -8.3725 | 1 | 0 | 0 | -11.8041 | 1.7293 | 0 | 0 | -28.7858 | 1 | 0 | 0 | 0 | 6.4988 | 0 | 0 | -28.7858 | 1 | 0 | 0 | -14.098 | 6.4988 | 0 | 0 | -120.4066 | 1 | 0 | 0 | 0 | -14.095 | 0 | 0 | -120.4066 | 1 | 0 | 0 | -4.057 | -14.095 | 0 | 0 | -63.2234 | -30.4187 | 4.5246
| C1(Re,Im) |  | D1(Re,Im) |  | C2(Re,Im) |  | D2(Re,Im) |  | C12(Re,Im) |  | D12(Re,Im) |  | C3(Re,Im) |  | D3(Re,Im) |  | C23(Re,Im) |  | D23(Re,Im) |  | C4(Re,Im) |  | D4(Re,Im) |  | C34(Re,Im) |  | D34(Re,Im) |  | C5Re,Im) |  | D5(Re,Im) |  | C45(Re,Im) |  | D45(Re,Im) |  | C6(Re,Im) |  | D6(Re,Im) |  | C56(Re,Im) |  | D56(Re,Im) |  | C7(Re,Im) |  | D7(Re,Im) |  | C67(Re,Im) |  | D67(Re,Im) |  | C8(Re,Im) |  | D8(Re,Im) |  | C78(Re,Im) |  | D78(Re,Im) |  | C9(Re,Im) |  | D9(Re,Im) |  | C89(Re,Im) |  | D89(Re,Im) |  | 位相(deg) | RL(Db)
| 0 | 0 | 1 | 0 | 0 | -0.17104 | 1 | 0 | 0 | -0.17104 | 1 | 0 | 0 | 0 | 1 | 0 | 0 | -0.17104 | -1.4113 | 0 | 0 | 0.16999 | 1 | 0 | 0 | -0.41093 | -1.4113 | 0 | 0 | 0 | 1 | 0 | 0 | -0.41093 | -6.262 | 0 | 0 | 0.16569 | 1 | 0 | 0 | -1.4485 | -6.262 | 0 | 0 | 0 | 1 | 0 | 0 | -1.4485 | -26.6826 | 0 | 0 | -0.17104 | 1 | 0 | 0 | 3.1152 | -26.6826 | 0 | 0 | 0 | 1 | 0 | 0 | 3.1152 | -14.0443 | 0 | -64.9136 | -0.0039456
| 第1複素マトリックス |  |  |  | 第2複素マトリックス |  |  |  |  | 掛け算結果1 |  |  |  | 第3複素マトリックス |  |  |  | 掛け算結果2 |  |  | 第4複素マトリックス |  |  |  |  | 掛け算結果3 |  |  | 第4複素マトリックス |  |  |  |  | 掛け算結果5 |  |  | 第6複素マトリックス |  |  |  |  | 掛け算結果6 |  |  | 第7複素マトリックス |  |  |  |  | 掛け算結果7 |  |  | 第8複素マトリックス |  |  |  |  | 掛け算結果8 |  |  | 第9複素マトリックス |  |  |  |  | 掛け算結果9
| A1(Re,Im) |  | B1(Re,Im) |  | A2(Re,Im) |  | B2(Re,Im) |  | A12(Re,Im) |  | B12(Re,Im) |  | A3Re,Im) |  | B3(Re,Im) |  | A23(Re,Im) |  | B23(Re,Im) |  | A4(Re,Im) |  | B4Re,Im) |  | A34(Re,Im) |  | B34(Re,Im) |  | A5Re,Im) |  | B5(Re,Im) |  | A45(Re,Im) |  | B45(Re,Im) |  | A6(Re,Im) |  | B6(Re,Im) |  | A56(Re,Im) |  | B56(Re,Im) |  | A7Re,Im) |  | B7(Re,Im) |  | A67(Re,Im) |  | B67(Re,Im) |  | A8(Re,Im) |  | B8(Re,Im) |  | A78(Re,Im) |  | B78(Re,Im) |  | A9Re,Im) |  | B9(Re,Im) |  | A89(Re,Im) |  | B89(Re,Im) |  | 減衰量(dB) | ABS(Zin)
1.0746 | 1 | 0 | 0 | -4.0562 | 1 | 0 | 0 | 0 | 0.30742 | 0 | 0 | -4.0562 | 1 | 0 | 0 | -14.0954 | 0.30742 | 0 | 0 | -8.3895 | 1 | 0 | 0 | 0 | 1.7403 | 0 | 0 | -8.3895 | 1 | 0 | 0 | -11.8019 | 1.7403 | 0 | 0 | -28.9288 | 1 | 0 | 0 | 0 | 6.557 | 0 | 0 | -28.9288 | 1 | 0 | 0 | -14.0954 | 6.557 | 0 | 0 | -121.3525 | 1 | 0 | 0 | 0 | -14.1632 | 0 | 0 | -121.3525 | 1 | 0 | 0 | -4.0562 | -14.1632 | 0 | 0 | -63.9032 | -30.5068 | 4.5509
| C1(Re,Im) |  | D1(Re,Im) |  | C2(Re,Im) |  | D2(Re,Im) |  | C12(Re,Im) |  | D12(Re,Im) |  | C3(Re,Im) |  | D3(Re,Im) |  | C23(Re,Im) |  | D23(Re,Im) |  | C4(Re,Im) |  | D4(Re,Im) |  | C34(Re,Im) |  | D34(Re,Im) |  | C5Re,Im) |  | D5(Re,Im) |  | C45(Re,Im) |  | D45(Re,Im) |  | C6(Re,Im) |  | D6(Re,Im) |  | C56(Re,Im) |  | D56(Re,Im) |  | C7(Re,Im) |  | D7(Re,Im) |  | C67(Re,Im) |  | D67(Re,Im) |  | C8(Re,Im) |  | D8(Re,Im) |  | C78(Re,Im) |  | D78(Re,Im) |  | C9(Re,Im) |  | D9(Re,Im) |  | C89(Re,Im) |  | D89(Re,Im) |  | 位相(deg) | RL(Db)
| 0 | 0 | 1 | 0 | 0 | -0.17074 | 1 | 0 | 0 | -0.17074 | 1 | 0 | 0 | 0 | 1 | 0 | 0 | -0.17074 | -1.4067 | 0 | 0 | 0.1708 | 1 | 0 | 0 | -0.41101 | -1.4067 | 0 | 0 | 0 | 1 | 0 | 0 | -0.41101 | -6.2574 | 0 | 0 | 0.1665 | 1 | 0 | 0 | -1.4529 | -6.2574 | 0 | 0 | 0 | 1 | 0 | 0 | -1.4529 | -26.7363 | 0 | 0 | -0.17074 | 1 | 0 | 0 | 3.1122 | -26.7363 | 0 | 0 | 0 | 1 | 0 | 0 | 3.1122 | -14.1125 | 0 | -65.0554 | -0.0038664
| 第1複素マトリックス |  |  |  | 第2複素マトリックス |  |  |  |  | 掛け算結果1 |  |  |  | 第3複素マトリックス |  |  |  | 掛け算結果2 |  |  | 第4複素マトリックス |  |  |  |  | 掛け算結果3 |  |  | 第4複素マトリックス |  |  |  |  | 掛け算結果5 |  |  | 第6複素マトリックス |  |  |  |  | 掛け算結果6 |  |  | 第7複素マトリックス |  |  |  |  | 掛け算結果7 |  |  | 第8複素マトリックス |  |  |  |  | 掛け算結果8 |  |  | 第9複素マトリックス |  |  |  |  | 掛け算結果9
| A1(Re,Im) |  | B1(Re,Im) |  | A2(Re,Im) |  | B2(Re,Im) |  | A12(Re,Im) |  | B12(Re,Im) |  | A3Re,Im) |  | B3(Re,Im) |  | A23(Re,Im) |  | B23(Re,Im) |  | A4(Re,Im) |  | B4Re,Im) |  | A34(Re,Im) |  | B34(Re,Im) |  | A5Re,Im) |  | B5(Re,Im) |  | A45(Re,Im) |  | B45(Re,Im) |  | A6(Re,Im) |  | B6(Re,Im) |  | A56(Re,Im) |  | B56(Re,Im) |  | A7Re,Im) |  | B7(Re,Im) |  | A67(Re,Im) |  | B67(Re,Im) |  | A8(Re,Im) |  | B8(Re,Im) |  | A78(Re,Im) |  | B78(Re,Im) |  | A9Re,Im) |  | B9(Re,Im) |  | A89(Re,Im) |  | B89(Re,Im) |  | 減衰量(dB) | ABS(Zin)
1.0748 | 1 | 0 | 0 | -4.0555 | 1 | 0 | 0 | 0 | 0.30873 | 0 | 0 | -4.0555 | 1 | 0 | 0 | -14.0928 | 0.30873 | 0 | 0 | -8.4064 | 1 | 0 | 0 | 0 | 1.7514 | 0 | 0 | -8.4064 | 1 | 0 | 0 | -11.7997 | 1.7514 | 0 | 0 | -29.072 | 1 | 0 | 0 | 0 | 6.6155 | 0 | 0 | -29.072 | 1 | 0 | 0 | -14.0928 | 6.6155 | 0 | 0 | -122.3023 | 1 | 0 | 0 | 0 | -14.2313 | 0 | 0 | -122.3023 | 1 | 0 | 0 | -4.0555 | -14.2313 | 0 | 0 | -64.5876 | -30.5945 | 4.5773
| C1(Re,Im) |  | D1(Re,Im) |  | C2(Re,Im) |  | D2(Re,Im) |  | C12(Re,Im) |  | D12(Re,Im) |  | C3(Re,Im) |  | D3(Re,Im) |  | C23(Re,Im) |  | D23(Re,Im) |  | C4(Re,Im) |  | D4(Re,Im) |  | C34(Re,Im) |  | D34(Re,Im) |  | C5Re,Im) |  | D5(Re,Im) |  | C45(Re,Im) |  | D45(Re,Im) |  | C6(Re,Im) |  | D6(Re,Im) |  | C56(Re,Im) |  | D56(Re,Im) |  | C7(Re,Im) |  | D7(Re,Im) |  | C67(Re,Im) |  | D67(Re,Im) |  | C8(Re,Im) |  | D8(Re,Im) |  | C78(Re,Im) |  | D78(Re,Im) |  | C9(Re,Im) |  | D9(Re,Im) |  | C89(Re,Im) |  | D89(Re,Im) |  | 位相(deg) | RL(Db)
| 0 | 0 | 1 | 0 | 0 | -0.17045 | 1 | 0 | 0 | -0.17045 | 1 | 0 | 0 | 0 | 1 | 0 | 0 | -0.17045 | -1.4022 | 0 | 0 | 0.17161 | 1 | 0 | 0 | -0.41108 | -1.4022 | 0 | 0 | 0 | 1 | 0 | 0 | -0.41108 | -6.2528 | 0 | 0 | 0.16731 | 1 | 0 | 0 | -1.4572 | -6.2528 | 0 | 0 | 0 | 1 | 0 | 0 | -1.4572 | -26.7894 | 0 | 0 | -0.17045 | 1 | 0 | 0 | 3.1091 | -26.7894 | 0 | 0 | 0 | 1 | 0 | 0 | 3.1091 | -14.1806 | 0 | -65.1963 | -0.003789
| 第1複素マトリックス |  |  |  | 第2複素マトリックス |  |  |  |  | 掛け算結果1 |  |  |  | 第3複素マトリックス |  |  |  | 掛け算結果2 |  |  | 第4複素マトリックス |  |  |  |  | 掛け算結果3 |  |  | 第4複素マトリックス |  |  |  |  | 掛け算結果5 |  |  | 第6複素マトリックス |  |  |  |  | 掛け算結果6 |  |  | 第7複素マトリックス |  |  |  |  | 掛け算結果7 |  |  | 第8複素マトリックス |  |  |  |  | 掛け算結果8 |  |  | 第9複素マトリックス |  |  |  |  | 掛け算結果9
| A1(Re,Im) |  | B1(Re,Im) |  | A2(Re,Im) |  | B2(Re,Im) |  | A12(Re,Im) |  | B12(Re,Im) |  | A3Re,Im) |  | B3(Re,Im) |  | A23(Re,Im) |  | B23(Re,Im) |  | A4(Re,Im) |  | B4Re,Im) |  | A34(Re,Im) |  | B34(Re,Im) |  | A5Re,Im) |  | B5(Re,Im) |  | A45(Re,Im) |  | B45(Re,Im) |  | A6(Re,Im) |  | B6(Re,Im) |  | A56(Re,Im) |  | B56(Re,Im) |  | A7Re,Im) |  | B7(Re,Im) |  | A67(Re,Im) |  | B67(Re,Im) |  | A8(Re,Im) |  | B8(Re,Im) |  | A78(Re,Im) |  | B78(Re,Im) |  | A9Re,Im) |  | B9(Re,Im) |  | A89(Re,Im) |  | B89(Re,Im) |  | 減衰量(dB) | ABS(Zin)
1.075 | 1 | 0 | 0 | -4.0547 | 1 | 0 | 0 | 0 | 0.31004 | 0 | 0 | -4.0547 | 1 | 0 | 0 | -14.0902 | 0.31004 | 0 | 0 | -8.4233 | 1 | 0 | 0 | 0 | 1.7624 | 0 | 0 | -8.4233 | 1 | 0 | 0 | -11.7975 | 1.7624 | 0 | 0 | -29.2154 | 1 | 0 | 0 | 0 | 6.6742 | 0 | 0 | -29.2154 | 1 | 0 | 0 | -14.0902 | 6.6742 | 0 | 0 | -123.2561 | 1 | 0 | 0 | 0 | -14.2992 | 0 | 0 | -123.2561 | 1 | 0 | 0 | -4.0547 | -14.2992 | 0 | 0 | -65.2768 | -30.682 | 4.6039
| C1(Re,Im) |  | D1(Re,Im) |  | C2(Re,Im) |  | D2(Re,Im) |  | C12(Re,Im) |  | D12(Re,Im) |  | C3(Re,Im) |  | D3(Re,Im) |  | C23(Re,Im) |  | D23(Re,Im) |  | C4(Re,Im) |  | D4(Re,Im) |  | C34(Re,Im) |  | D34(Re,Im) |  | C5Re,Im) |  | D5(Re,Im) |  | C45(Re,Im) |  | D45(Re,Im) |  | C6(Re,Im) |  | D6(Re,Im) |  | C56(Re,Im) |  | D56(Re,Im) |  | C7(Re,Im) |  | D7(Re,Im) |  | C67(Re,Im) |  | D67(Re,Im) |  | C8(Re,Im) |  | D8(Re,Im) |  | C78(Re,Im) |  | D78(Re,Im) |  | C9(Re,Im) |  | D9(Re,Im) |  | C89(Re,Im) |  | D89(Re,Im) |  | 位相(deg) | RL(Db)
| 0 | 0 | 1 | 0 | 0 | -0.17016 | 1 | 0 | 0 | -0.17016 | 1 | 0 | 0 | 0 | 1 | 0 | 0 | -0.17016 | -1.3976 | 0 | 0 | 0.17242 | 1 | 0 | 0 | -0.41114 | -1.3976 | 0 | 0 | 0 | 1 | 0 | 0 | -0.41114 | -6.248 | 0 | 0 | 0.16812 | 1 | 0 | 0 | -1.4616 | -6.248 | 0 | 0 | 0 | 1 | 0 | 0 | -1.4616 | -26.842 | 0 | 0 | -0.17016 | 1 | 0 | 0 | 3.1059 | -26.842 | 0 | 0 | 0 | 1 | 0 | 0 | 3.1059 | -14.2485 | 0 | -65.3363 | -0.0037134
| 第1複素マトリックス |  |  |  | 第2複素マトリックス |  |  |  |  | 掛け算結果1 |  |  |  | 第3複素マトリックス |  |  |  | 掛け算結果2 |  |  | 第4複素マトリックス |  |  |  |  | 掛け算結果3 |  |  | 第4複素マトリックス |  |  |  |  | 掛け算結果5 |  |  | 第6複素マトリックス |  |  |  |  | 掛け算結果6 |  |  | 第7複素マトリックス |  |  |  |  | 掛け算結果7 |  |  | 第8複素マトリックス |  |  |  |  | 掛け算結果8 |  |  | 第9複素マトリックス |  |  |  |  | 掛け算結果9
| A1(Re,Im) |  | B1(Re,Im) |  | A2(Re,Im) |  | B2(Re,Im) |  | A12(Re,Im) |  | B12(Re,Im) |  | A3Re,Im) |  | B3(Re,Im) |  | A23(Re,Im) |  | B23(Re,Im) |  | A4(Re,Im) |  | B4Re,Im) |  | A34(Re,Im) |  | B34(Re,Im) |  | A5Re,Im) |  | B5(Re,Im) |  | A45(Re,Im) |  | B45(Re,Im) |  | A6(Re,Im) |  | B6(Re,Im) |  | A56(Re,Im) |  | B56(Re,Im) |  | A7Re,Im) |  | B7(Re,Im) |  | A67(Re,Im) |  | B67(Re,Im) |  | A8(Re,Im) |  | B8(Re,Im) |  | A78(Re,Im) |  | B78(Re,Im) |  | A9Re,Im) |  | B9(Re,Im) |  | A89(Re,Im) |  | B89(Re,Im) |  | 減衰量(dB) | ABS(Zin)
1.0752 | 1 | 0 | 0 | -4.054 | 1 | 0 | 0 | 0 | 0.31135 | 0 | 0 | -4.054 | 1 | 0 | 0 | -14.0875 | 0.31135 | 0 | 0 | -8.4402 | 1 | 0 | 0 | 0 | 1.7735 | 0 | 0 | -8.4402 | 1 | 0 | 0 | -11.7953 | 1.7735 | 0 | 0 | -29.359 | 1 | 0 | 0 | 0 | 6.7332 | 0 | 0 | -29.359 | 1 | 0 | 0 | -14.0875 | 6.7332 | 0 | 0 | -124.2137 | 1 | 0 | 0 | 0 | -14.367 | 0 | 0 | -124.2137 | 1 | 0 | 0 | -4.054 | -14.367 | 0 | 0 | -65.9706 | -30.7692 | 4.6306
| C1(Re,Im) |  | D1(Re,Im) |  | C2(Re,Im) |  | D2(Re,Im) |  | C12(Re,Im) |  | D12(Re,Im) |  | C3(Re,Im) |  | D3(Re,Im) |  | C23(Re,Im) |  | D23(Re,Im) |  | C4(Re,Im) |  | D4(Re,Im) |  | C34(Re,Im) |  | D34(Re,Im) |  | C5Re,Im) |  | D5(Re,Im) |  | C45(Re,Im) |  | D45(Re,Im) |  | C6(Re,Im) |  | D6(Re,Im) |  | C56(Re,Im) |  | D56(Re,Im) |  | C7(Re,Im) |  | D7(Re,Im) |  | C67(Re,Im) |  | D67(Re,Im) |  | C8(Re,Im) |  | D8(Re,Im) |  | C78(Re,Im) |  | D78(Re,Im) |  | C9(Re,Im) |  | D9(Re,Im) |  | C89(Re,Im) |  | D89(Re,Im) |  | 位相(deg) | RL(Db)
| 0 | 0 | 1 | 0 | 0 | -0.16987 | 1 | 0 | 0 | -0.16987 | 1 | 0 | 0 | 0 | 1 | 0 | 0 | -0.16987 | -1.3931 | 0 | 0 | 0.17324 | 1 | 0 | 0 | -0.4112 | -1.3931 | 0 | 0 | 0 | 1 | 0 | 0 | -0.4112 | -6.2432 | 0 | 0 | 0.16893 | 1 | 0 | 0 | -1.4659 | -6.2432 | 0 | 0 | 0 | 1 | 0 | 0 | -1.4659 | -26.8941 | 0 | 0 | -0.16987 | 1 | 0 | 0 | 3.1026 | -26.8941 | 0 | 0 | 0 | 1 | 0 | 0 | 3.1026 | -14.3162 | 0 | -65.4754 | -0.0036395
| 第1複素マトリックス |  |  |  | 第2複素マトリックス |  |  |  |  | 掛け算結果1 |  |  |  | 第3複素マトリックス |  |  |  | 掛け算結果2 |  |  | 第4複素マトリックス |  |  |  |  | 掛け算結果3 |  |  | 第4複素マトリックス |  |  |  |  | 掛け算結果5 |  |  | 第6複素マトリックス |  |  |  |  | 掛け算結果6 |  |  | 第7複素マトリックス |  |  |  |  | 掛け算結果7 |  |  | 第8複素マトリックス |  |  |  |  | 掛け算結果8 |  |  | 第9複素マトリックス |  |  |  |  | 掛け算結果9
| A1(Re,Im) |  | B1(Re,Im) |  | A2(Re,Im) |  | B2(Re,Im) |  | A12(Re,Im) |  | B12(Re,Im) |  | A3Re,Im) |  | B3(Re,Im) |  | A23(Re,Im) |  | B23(Re,Im) |  | A4(Re,Im) |  | B4Re,Im) |  | A34(Re,Im) |  | B34(Re,Im) |  | A5Re,Im) |  | B5(Re,Im) |  | A45(Re,Im) |  | B45(Re,Im) |  | A6(Re,Im) |  | B6(Re,Im) |  | A56(Re,Im) |  | B56(Re,Im) |  | A7Re,Im) |  | B7(Re,Im) |  | A67(Re,Im) |  | B67(Re,Im) |  | A8(Re,Im) |  | B8(Re,Im) |  | A78(Re,Im) |  | B78(Re,Im) |  | A9Re,Im) |  | B9(Re,Im) |  | A89(Re,Im) |  | B89(Re,Im) |  | 減衰量(dB) | ABS(Zin)
1.0754 | 1 | 0 | 0 | -4.0532 | 1 | 0 | 0 | 0 | 0.31266 | 0 | 0 | -4.0532 | 1 | 0 | 0 | -14.0849 | 0.31266 | 0 | 0 | -8.457 | 1 | 0 | 0 | 0 | 1.7846 | 0 | 0 | -8.457 | 1 | 0 | 0 | -11.7931 | 1.7846 | 0 | 0 | -29.5028 | 1 | 0 | 0 | 0 | 6.7925 | 0 | 0 | -29.5028 | 1 | 0 | 0 | -14.0849 | 6.7925 | 0 | 0 | -125.1753 | 1 | 0 | 0 | 0 | -14.4345 | 0 | 0 | -125.1753 | 1 | 0 | 0 | -4.0532 | -14.4345 | 0 | 0 | -66.6691 | -30.8561 | 4.6574
| C1(Re,Im) |  | D1(Re,Im) |  | C2(Re,Im) |  | D2(Re,Im) |  | C12(Re,Im) |  | D12(Re,Im) |  | C3(Re,Im) |  | D3(Re,Im) |  | C23(Re,Im) |  | D23(Re,Im) |  | C4(Re,Im) |  | D4(Re,Im) |  | C34(Re,Im) |  | D34(Re,Im) |  | C5Re,Im) |  | D5(Re,Im) |  | C45(Re,Im) |  | D45(Re,Im) |  | C6(Re,Im) |  | D6(Re,Im) |  | C56(Re,Im) |  | D56(Re,Im) |  | C7(Re,Im) |  | D7(Re,Im) |  | C67(Re,Im) |  | D67(Re,Im) |  | C8(Re,Im) |  | D8(Re,Im) |  | C78(Re,Im) |  | D78(Re,Im) |  | C9(Re,Im) |  | D9(Re,Im) |  | C89(Re,Im) |  | D89(Re,Im) |  | 位相(deg) | RL(Db)
| 0 | 0 | 1 | 0 | 0 | -0.16958 | 1 | 0 | 0 | -0.16958 | 1 | 0 | 0 | 0 | 1 | 0 | 0 | -0.16958 | -1.3885 | 0 | 0 | 0.17405 | 1 | 0 | 0 | -0.41124 | -1.3885 | 0 | 0 | 0 | 1 | 0 | 0 | -0.41124 | -6.2384 | 0 | 0 | 0.16975 | 1 | 0 | 0 | -1.4702 | -6.2384 | 0 | 0 | 0 | 1 | 0 | 0 | -1.4702 | -26.9457 | 0 | 0 | -0.16958 | 1 | 0 | 0 | 3.0992 | -26.9457 | 0 | 0 | 0 | 1 | 0 | 0 | 3.0992 | -14.3838 | 0 | -65.6136 | -0.0035674
| 第1複素マトリックス |  |  |  | 第2複素マトリックス |  |  |  |  | 掛け算結果1 |  |  |  | 第3複素マトリックス |  |  |  | 掛け算結果2 |  |  | 第4複素マトリックス |  |  |  |  | 掛け算結果3 |  |  | 第4複素マトリックス |  |  |  |  | 掛け算結果5 |  |  | 第6複素マトリックス |  |  |  |  | 掛け算結果6 |  |  | 第7複素マトリックス |  |  |  |  | 掛け算結果7 |  |  | 第8複素マトリックス |  |  |  |  | 掛け算結果8 |  |  | 第9複素マトリックス |  |  |  |  | 掛け算結果9
| A1(Re,Im) |  | B1(Re,Im) |  | A2(Re,Im) |  | B2(Re,Im) |  | A12(Re,Im) |  | B12(Re,Im) |  | A3Re,Im) |  | B3(Re,Im) |  | A23(Re,Im) |  | B23(Re,Im) |  | A4(Re,Im) |  | B4Re,Im) |  | A34(Re,Im) |  | B34(Re,Im) |  | A5Re,Im) |  | B5(Re,Im) |  | A45(Re,Im) |  | B45(Re,Im) |  | A6(Re,Im) |  | B6(Re,Im) |  | A56(Re,Im) |  | B56(Re,Im) |  | A7Re,Im) |  | B7(Re,Im) |  | A67(Re,Im) |  | B67(Re,Im) |  | A8(Re,Im) |  | B8(Re,Im) |  | A78(Re,Im) |  | B78(Re,Im) |  | A9Re,Im) |  | B9(Re,Im) |  | A89(Re,Im) |  | B89(Re,Im) |  | 減衰量(dB) | ABS(Zin)
1.0756 | 1 | 0 | 0 | -4.0525 | 1 | 0 | 0 | 0 | 0.31397 | 0 | 0 | -4.0525 | 1 | 0 | 0 | -14.0823 | 0.31397 | 0 | 0 | -8.4739 | 1 | 0 | 0 | 0 | 1.7957 | 0 | 0 | -8.4739 | 1 | 0 | 0 | -11.7909 | 1.7957 | 0 | 0 | -29.6468 | 1 | 0 | 0 | 0 | 6.8521 | 0 | 0 | -29.6468 | 1 | 0 | 0 | -14.0823 | 6.8521 | 0 | 0 | -126.1408 | 1 | 0 | 0 | 0 | -14.5019 | 0 | 0 | -126.1408 | 1 | 0 | 0 | -4.0525 | -14.5019 | 0 | 0 | -67.3724 | -30.9428 | 4.6844
| C1(Re,Im) |  | D1(Re,Im) |  | C2(Re,Im) |  | D2(Re,Im) |  | C12(Re,Im) |  | D12(Re,Im) |  | C3(Re,Im) |  | D3(Re,Im) |  | C23(Re,Im) |  | D23(Re,Im) |  | C4(Re,Im) |  | D4(Re,Im) |  | C34(Re,Im) |  | D34(Re,Im) |  | C5Re,Im) |  | D5(Re,Im) |  | C45(Re,Im) |  | D45(Re,Im) |  | C6(Re,Im) |  | D6(Re,Im) |  | C56(Re,Im) |  | D56(Re,Im) |  | C7(Re,Im) |  | D7(Re,Im) |  | C67(Re,Im) |  | D67(Re,Im) |  | C8(Re,Im) |  | D8(Re,Im) |  | C78(Re,Im) |  | D78(Re,Im) |  | C9(Re,Im) |  | D9(Re,Im) |  | C89(Re,Im) |  | D89(Re,Im) |  | 位相(deg) | RL(Db)
| 0 | 0 | 1 | 0 | 0 | -0.16929 | 1 | 0 | 0 | -0.16929 | 1 | 0 | 0 | 0 | 1 | 0 | 0 | -0.16929 | -1.384 | 0 | 0 | 0.17486 | 1 | 0 | 0 | -0.41129 | -1.384 | 0 | 0 | 0 | 1 | 0 | 0 | -0.41129 | -6.2334 | 0 | 0 | 0.17056 | 1 | 0 | 0 | -1.4744 | -6.2334 | 0 | 0 | 0 | 1 | 0 | 0 | -1.4744 | -26.9967 | 0 | 0 | -0.16929 | 1 | 0 | 0 | 3.0958 | -26.9967 | 0 | 0 | 0 | 1 | 0 | 0 | 3.0958 | -14.4512 | 0 | -65.751 | -0.0034969
| 第1複素マトリックス |  |  |  | 第2複素マトリックス |  |  |  |  | 掛け算結果1 |  |  |  | 第3複素マトリックス |  |  |  | 掛け算結果2 |  |  | 第4複素マトリックス |  |  |  |  | 掛け算結果3 |  |  | 第4複素マトリックス |  |  |  |  | 掛け算結果5 |  |  | 第6複素マトリックス |  |  |  |  | 掛け算結果6 |  |  | 第7複素マトリックス |  |  |  |  | 掛け算結果7 |  |  | 第8複素マトリックス |  |  |  |  | 掛け算結果8 |  |  | 第9複素マトリックス |  |  |  |  | 掛け算結果9
| A1(Re,Im) |  | B1(Re,Im) |  | A2(Re,Im) |  | B2(Re,Im) |  | A12(Re,Im) |  | B12(Re,Im) |  | A3Re,Im) |  | B3(Re,Im) |  | A23(Re,Im) |  | B23(Re,Im) |  | A4(Re,Im) |  | B4Re,Im) |  | A34(Re,Im) |  | B34(Re,Im) |  | A5Re,Im) |  | B5(Re,Im) |  | A45(Re,Im) |  | B45(Re,Im) |  | A6(Re,Im) |  | B6(Re,Im) |  | A56(Re,Im) |  | B56(Re,Im) |  | A7Re,Im) |  | B7(Re,Im) |  | A67(Re,Im) |  | B67(Re,Im) |  | A8(Re,Im) |  | B8(Re,Im) |  | A78(Re,Im) |  | B78(Re,Im) |  | A9Re,Im) |  | B9(Re,Im) |  | A89(Re,Im) |  | B89(Re,Im) |  | 減衰量(dB) | ABS(Zin)
1.0758 | 1 | 0 | 0 | -4.0517 | 1 | 0 | 0 | 0 | 0.31528 | 0 | 0 | -4.0517 | 1 | 0 | 0 | -14.0797 | 0.31528 | 0 | 0 | -8.4907 | 1 | 0 | 0 | 0 | 1.8068 | 0 | 0 | -8.4907 | 1 | 0 | 0 | -11.7887 | 1.8068 | 0 | 0 | -29.791 | 1 | 0 | 0 | 0 | 6.912 | 0 | 0 | -29.791 | 1 | 0 | 0 | -14.0797 | 6.912 | 0 | 0 | -127.1103 | 1 | 0 | 0 | 0 | -14.5692 | 0 | 0 | -127.1103 | 1 | 0 | 0 | -4.0517 | -14.5692 | 0 | 0 | -68.0804 | -31.0291 | 4.7115
| C1(Re,Im) |  | D1(Re,Im) |  | C2(Re,Im) |  | D2(Re,Im) |  | C12(Re,Im) |  | D12(Re,Im) |  | C3(Re,Im) |  | D3(Re,Im) |  | C23(Re,Im) |  | D23(Re,Im) |  | C4(Re,Im) |  | D4(Re,Im) |  | C34(Re,Im) |  | D34(Re,Im) |  | C5Re,Im) |  | D5(Re,Im) |  | C45(Re,Im) |  | D45(Re,Im) |  | C6(Re,Im) |  | D6(Re,Im) |  | C56(Re,Im) |  | D56(Re,Im) |  | C7(Re,Im) |  | D7(Re,Im) |  | C67(Re,Im) |  | D67(Re,Im) |  | C8(Re,Im) |  | D8(Re,Im) |  | C78(Re,Im) |  | D78(Re,Im) |  | C9(Re,Im) |  | D9(Re,Im) |  | C89(Re,Im) |  | D89(Re,Im) |  | 位相(deg) | RL(Db)
| 0 | 0 | 1 | 0 | 0 | -0.169 | 1 | 0 | 0 | -0.169 | 1 | 0 | 0 | 0 | 1 | 0 | 0 | -0.169 | -1.3794 | 0 | 0 | 0.17567 | 1 | 0 | 0 | -0.41132 | -1.3794 | 0 | 0 | 0 | 1 | 0 | 0 | -0.41132 | -6.2283 | 0 | 0 | 0.17137 | 1 | 0 | 0 | -1.4787 | -6.2283 | 0 | 0 | 0 | 1 | 0 | 0 | -1.4787 | -27.0473 | 0 | 0 | -0.169 | 1 | 0 | 0 | 3.0922 | -27.0473 | 0 | 0 | 0 | 1 | 0 | 0 | 3.0922 | -14.5184 | 0 | -65.8875 | -0.003428
| 第1複素マトリックス |  |  |  | 第2複素マトリックス |  |  |  |  | 掛け算結果1 |  |  |  | 第3複素マトリックス |  |  |  | 掛け算結果2 |  |  | 第4複素マトリックス |  |  |  |  | 掛け算結果3 |  |  | 第4複素マトリックス |  |  |  |  | 掛け算結果5 |  |  | 第6複素マトリックス |  |  |  |  | 掛け算結果6 |  |  | 第7複素マトリックス |  |  |  |  | 掛け算結果7 |  |  | 第8複素マトリックス |  |  |  |  | 掛け算結果8 |  |  | 第9複素マトリックス |  |  |  |  | 掛け算結果9
| A1(Re,Im) |  | B1(Re,Im) |  | A2(Re,Im) |  | B2(Re,Im) |  | A12(Re,Im) |  | B12(Re,Im) |  | A3Re,Im) |  | B3(Re,Im) |  | A23(Re,Im) |  | B23(Re,Im) |  | A4(Re,Im) |  | B4Re,Im) |  | A34(Re,Im) |  | B34(Re,Im) |  | A5Re,Im) |  | B5(Re,Im) |  | A45(Re,Im) |  | B45(Re,Im) |  | A6(Re,Im) |  | B6(Re,Im) |  | A56(Re,Im) |  | B56(Re,Im) |  | A7Re,Im) |  | B7(Re,Im) |  | A67(Re,Im) |  | B67(Re,Im) |  | A8(Re,Im) |  | B8(Re,Im) |  | A78(Re,Im) |  | B78(Re,Im) |  | A9Re,Im) |  | B9(Re,Im) |  | A89(Re,Im) |  | B89(Re,Im) |  | 減衰量(dB) | ABS(Zin)
1.076 | 1 | 0 | 0 | -4.0509 | 1 | 0 | 0 | 0 | 0.31658 | 0 | 0 | -4.0509 | 1 | 0 | 0 | -14.0771 | 0.31658 | 0 | 0 | -8.5075 | 1 | 0 | 0 | 0 | 1.818 | 0 | 0 | -8.5075 | 1 | 0 | 0 | -11.7865 | 1.818 | 0 | 0 | -29.9354 | 1 | 0 | 0 | 0 | 6.9722 | 0 | 0 | -29.9354 | 1 | 0 | 0 | -14.0771 | 6.9722 | 0 | 0 | -128.0836 | 1 | 0 | 0 | 0 | -14.6362 | 0 | 0 | -128.0836 | 1 | 0 | 0 | -4.0509 | -14.6362 | 0 | 0 | -68.7932 | -31.1151 | 4.7388
| C1(Re,Im) |  | D1(Re,Im) |  | C2(Re,Im) |  | D2(Re,Im) |  | C12(Re,Im) |  | D12(Re,Im) |  | C3(Re,Im) |  | D3(Re,Im) |  | C23(Re,Im) |  | D23(Re,Im) |  | C4(Re,Im) |  | D4(Re,Im) |  | C34(Re,Im) |  | D34(Re,Im) |  | C5Re,Im) |  | D5(Re,Im) |  | C45(Re,Im) |  | D45(Re,Im) |  | C6(Re,Im) |  | D6(Re,Im) |  | C56(Re,Im) |  | D56(Re,Im) |  | C7(Re,Im) |  | D7(Re,Im) |  | C67(Re,Im) |  | D67(Re,Im) |  | C8(Re,Im) |  | D8(Re,Im) |  | C78(Re,Im) |  | D78(Re,Im) |  | C9(Re,Im) |  | D9(Re,Im) |  | C89(Re,Im) |  | D89(Re,Im) |  | 位相(deg) | RL(Db)
| 0 | 0 | 1 | 0 | 0 | -0.16871 | 1 | 0 | 0 | -0.16871 | 1 | 0 | 0 | 0 | 1 | 0 | 0 | -0.16871 | -1.3749 | 0 | 0 | 0.17648 | 1 | 0 | 0 | -0.41135 | -1.3749 | 0 | 0 | 0 | 1 | 0 | 0 | -0.41135 | -6.2232 | 0 | 0 | 0.17218 | 1 | 0 | 0 | -1.4828 | -6.2232 | 0 | 0 | 0 | 1 | 0 | 0 | -1.4828 | -27.0973 | 0 | 0 | -0.16871 | 1 | 0 | 0 | 3.0886 | -27.0973 | 0 | 0 | 0 | 1 | 0 | 0 | 3.0886 | -14.5855 | 0 | -66.0232 | -0.0033608
| 第1複素マトリックス |  |  |  | 第2複素マトリックス |  |  |  |  | 掛け算結果1 |  |  |  | 第3複素マトリックス |  |  |  | 掛け算結果2 |  |  | 第4複素マトリックス |  |  |  |  | 掛け算結果3 |  |  | 第4複素マトリックス |  |  |  |  | 掛け算結果5 |  |  | 第6複素マトリックス |  |  |  |  | 掛け算結果6 |  |  | 第7複素マトリックス |  |  |  |  | 掛け算結果7 |  |  | 第8複素マトリックス |  |  |  |  | 掛け算結果8 |  |  | 第9複素マトリックス |  |  |  |  | 掛け算結果9
| A1(Re,Im) |  | B1(Re,Im) |  | A2(Re,Im) |  | B2(Re,Im) |  | A12(Re,Im) |  | B12(Re,Im) |  | A3Re,Im) |  | B3(Re,Im) |  | A23(Re,Im) |  | B23(Re,Im) |  | A4(Re,Im) |  | B4Re,Im) |  | A34(Re,Im) |  | B34(Re,Im) |  | A5Re,Im) |  | B5(Re,Im) |  | A45(Re,Im) |  | B45(Re,Im) |  | A6(Re,Im) |  | B6(Re,Im) |  | A56(Re,Im) |  | B56(Re,Im) |  | A7Re,Im) |  | B7(Re,Im) |  | A67(Re,Im) |  | B67(Re,Im) |  | A8(Re,Im) |  | B8(Re,Im) |  | A78(Re,Im) |  | B78(Re,Im) |  | A9Re,Im) |  | B9(Re,Im) |  | A89(Re,Im) |  | B89(Re,Im) |  | 減衰量(dB) | ABS(Zin)
1.0762 | 1 | 0 | 0 | -4.0502 | 1 | 0 | 0 | 0 | 0.31789 | 0 | 0 | -4.0502 | 1 | 0 | 0 | -14.0745 | 0.31789 | 0 | 0 | -8.5243 | 1 | 0 | 0 | 0 | 1.8292 | 0 | 0 | -8.5243 | 1 | 0 | 0 | -11.7843 | 1.8292 | 0 | 0 | -30.08 | 1 | 0 | 0 | 0 | 7.0327 | 0 | 0 | -30.08 | 1 | 0 | 0 | -14.0745 | 7.0327 | 0 | 0 | -129.0609 | 1 | 0 | 0 | 0 | -14.7031 | 0 | 0 | -129.0609 | 1 | 0 | 0 | -4.0502 | -14.7031 | 0 | 0 | -69.5107 | -31.2009 | 4.7661
| C1(Re,Im) |  | D1(Re,Im) |  | C2(Re,Im) |  | D2(Re,Im) |  | C12(Re,Im) |  | D12(Re,Im) |  | C3(Re,Im) |  | D3(Re,Im) |  | C23(Re,Im) |  | D23(Re,Im) |  | C4(Re,Im) |  | D4(Re,Im) |  | C34(Re,Im) |  | D34(Re,Im) |  | C5Re,Im) |  | D5(Re,Im) |  | C45(Re,Im) |  | D45(Re,Im) |  | C6(Re,Im) |  | D6(Re,Im) |  | C56(Re,Im) |  | D56(Re,Im) |  | C7(Re,Im) |  | D7(Re,Im) |  | C67(Re,Im) |  | D67(Re,Im) |  | C8(Re,Im) |  | D8(Re,Im) |  | C78(Re,Im) |  | D78(Re,Im) |  | C9(Re,Im) |  | D9(Re,Im) |  | C89(Re,Im) |  | D89(Re,Im) |  | 位相(deg) | RL(Db)
| 0 | 0 | 1 | 0 | 0 | -0.16841 | 1 | 0 | 0 | -0.16841 | 1 | 0 | 0 | 0 | 1 | 0 | 0 | -0.16841 | -1.3703 | 0 | 0 | 0.17729 | 1 | 0 | 0 | -0.41137 | -1.3703 | 0 | 0 | 0 | 1 | 0 | 0 | -0.41137 | -6.218 | 0 | 0 | 0.17299 | 1 | 0 | 0 | -1.487 | -6.218 | 0 | 0 | 0 | 1 | 0 | 0 | -1.487 | -27.1468 | 0 | 0 | -0.16841 | 1 | 0 | 0 | 3.0849 | -27.1468 | 0 | 0 | 0 | 1 | 0 | 0 | 3.0849 | -14.6523 | 0 | -66.1581 | -0.003295
| 第1複素マトリックス |  |  |  | 第2複素マトリックス |  |  |  |  | 掛け算結果1 |  |  |  | 第3複素マトリックス |  |  |  | 掛け算結果2 |  |  | 第4複素マトリックス |  |  |  |  | 掛け算結果3 |  |  | 第4複素マトリックス |  |  |  |  | 掛け算結果5 |  |  | 第6複素マトリックス |  |  |  |  | 掛け算結果6 |  |  | 第7複素マトリックス |  |  |  |  | 掛け算結果7 |  |  | 第8複素マトリックス |  |  |  |  | 掛け算結果8 |  |  | 第9複素マトリックス |  |  |  |  | 掛け算結果9
| A1(Re,Im) |  | B1(Re,Im) |  | A2(Re,Im) |  | B2(Re,Im) |  | A12(Re,Im) |  | B12(Re,Im) |  | A3Re,Im) |  | B3(Re,Im) |  | A23(Re,Im) |  | B23(Re,Im) |  | A4(Re,Im) |  | B4Re,Im) |  | A34(Re,Im) |  | B34(Re,Im) |  | A5Re,Im) |  | B5(Re,Im) |  | A45(Re,Im) |  | B45(Re,Im) |  | A6(Re,Im) |  | B6(Re,Im) |  | A56(Re,Im) |  | B56(Re,Im) |  | A7Re,Im) |  | B7(Re,Im) |  | A67(Re,Im) |  | B67(Re,Im) |  | A8(Re,Im) |  | B8(Re,Im) |  | A78(Re,Im) |  | B78(Re,Im) |  | A9Re,Im) |  | B9(Re,Im) |  | A89(Re,Im) |  | B89(Re,Im) |  | 減衰量(dB) | ABS(Zin)
1.0764 | 1 | 0 | 0 | -4.0494 | 1 | 0 | 0 | 0 | 0.31919 | 0 | 0 | -4.0494 | 1 | 0 | 0 | -14.0718 | 0.31919 | 0 | 0 | -8.5411 | 1 | 0 | 0 | 0 | 1.8404 | 0 | 0 | -8.5411 | 1 | 0 | 0 | -11.7822 | 1.8404 | 0 | 0 | -30.2249 | 1 | 0 | 0 | 0 | 7.0934 | 0 | 0 | -30.2249 | 1 | 0 | 0 | -14.0718 | 7.0934 | 0 | 0 | -130.0422 | 1 | 0 | 0 | 0 | -14.7697 | 0 | 0 | -130.0422 | 1 | 0 | 0 | -4.0494 | -14.7697 | 0 | 0 | -70.233 | -31.2864 | 4.7936
| C1(Re,Im) |  | D1(Re,Im) |  | C2(Re,Im) |  | D2(Re,Im) |  | C12(Re,Im) |  | D12(Re,Im) |  | C3(Re,Im) |  | D3(Re,Im) |  | C23(Re,Im) |  | D23(Re,Im) |  | C4(Re,Im) |  | D4(Re,Im) |  | C34(Re,Im) |  | D34(Re,Im) |  | C5Re,Im) |  | D5(Re,Im) |  | C45(Re,Im) |  | D45(Re,Im) |  | C6(Re,Im) |  | D6(Re,Im) |  | C56(Re,Im) |  | D56(Re,Im) |  | C7(Re,Im) |  | D7(Re,Im) |  | C67(Re,Im) |  | D67(Re,Im) |  | C8(Re,Im) |  | D8(Re,Im) |  | C78(Re,Im) |  | D78(Re,Im) |  | C9(Re,Im) |  | D9(Re,Im) |  | C89(Re,Im) |  | D89(Re,Im) |  | 位相(deg) | RL(Db)
| 0 | 0 | 1 | 0 | 0 | -0.16812 | 1 | 0 | 0 | -0.16812 | 1 | 0 | 0 | 0 | 1 | 0 | 0 | -0.16812 | -1.3658 | 0 | 0 | 0.1781 | 1 | 0 | 0 | -0.41138 | -1.3658 | 0 | 0 | 0 | 1 | 0 | 0 | -0.41138 | -6.2127 | 0 | 0 | 0.1738 | 1 | 0 | 0 | -1.4911 | -6.2127 | 0 | 0 | 0 | 1 | 0 | 0 | -1.4911 | -27.1958 | 0 | 0 | -0.16812 | 1 | 0 | 0 | 3.0811 | -27.1958 | 0 | 0 | 0 | 1 | 0 | 0 | 3.0811 | -14.719 | 0 | -66.2921 | -0.0032308
| 第1複素マトリックス |  |  |  | 第2複素マトリックス |  |  |  |  | 掛け算結果1 |  |  |  | 第3複素マトリックス |  |  |  | 掛け算結果2 |  |  | 第4複素マトリックス |  |  |  |  | 掛け算結果3 |  |  | 第4複素マトリックス |  |  |  |  | 掛け算結果5 |  |  | 第6複素マトリックス |  |  |  |  | 掛け算結果6 |  |  | 第7複素マトリックス |  |  |  |  | 掛け算結果7 |  |  | 第8複素マトリックス |  |  |  |  | 掛け算結果8 |  |  | 第9複素マトリックス |  |  |  |  | 掛け算結果9
| A1(Re,Im) |  | B1(Re,Im) |  | A2(Re,Im) |  | B2(Re,Im) |  | A12(Re,Im) |  | B12(Re,Im) |  | A3Re,Im) |  | B3(Re,Im) |  | A23(Re,Im) |  | B23(Re,Im) |  | A4(Re,Im) |  | B4Re,Im) |  | A34(Re,Im) |  | B34(Re,Im) |  | A5Re,Im) |  | B5(Re,Im) |  | A45(Re,Im) |  | B45(Re,Im) |  | A6(Re,Im) |  | B6(Re,Im) |  | A56(Re,Im) |  | B56(Re,Im) |  | A7Re,Im) |  | B7(Re,Im) |  | A67(Re,Im) |  | B67(Re,Im) |  | A8(Re,Im) |  | B8(Re,Im) |  | A78(Re,Im) |  | B78(Re,Im) |  | A9Re,Im) |  | B9(Re,Im) |  | A89(Re,Im) |  | B89(Re,Im) |  | 減衰量(dB) | ABS(Zin)
1.0766 | 1 | 0 | 0 | -4.0487 | 1 | 0 | 0 | 0 | 0.3205 | 0 | 0 | -4.0487 | 1 | 0 | 0 | -14.0692 | 0.3205 | 0 | 0 | -8.5579 | 1 | 0 | 0 | 0 | 1.8516 | 0 | 0 | -8.5579 | 1 | 0 | 0 | -11.78 | 1.8516 | 0 | 0 | -30.3699 | 1 | 0 | 0 | 0 | 7.1544 | 0 | 0 | -30.3699 | 1 | 0 | 0 | -14.0692 | 7.1544 | 0 | 0 | -131.0273 | 1 | 0 | 0 | 0 | -14.8362 | 0 | 0 | -131.0273 | 1 | 0 | 0 | -4.0487 | -14.8362 | 0 | 0 | -70.9602 | -31.3716 | 4.8213
| C1(Re,Im) |  | D1(Re,Im) |  | C2(Re,Im) |  | D2(Re,Im) |  | C12(Re,Im) |  | D12(Re,Im) |  | C3(Re,Im) |  | D3(Re,Im) |  | C23(Re,Im) |  | D23(Re,Im) |  | C4(Re,Im) |  | D4(Re,Im) |  | C34(Re,Im) |  | D34(Re,Im) |  | C5Re,Im) |  | D5(Re,Im) |  | C45(Re,Im) |  | D45(Re,Im) |  | C6(Re,Im) |  | D6(Re,Im) |  | C56(Re,Im) |  | D56(Re,Im) |  | C7(Re,Im) |  | D7(Re,Im) |  | C67(Re,Im) |  | D67(Re,Im) |  | C8(Re,Im) |  | D8(Re,Im) |  | C78(Re,Im) |  | D78(Re,Im) |  | C9(Re,Im) |  | D9(Re,Im) |  | C89(Re,Im) |  | D89(Re,Im) |  | 位相(deg) | RL(Db)
| 0 | 0 | 1 | 0 | 0 | -0.16783 | 1 | 0 | 0 | -0.16783 | 1 | 0 | 0 | 0 | 1 | 0 | 0 | -0.16783 | -1.3613 | 0 | 0 | 0.17891 | 1 | 0 | 0 | -0.41138 | -1.3613 | 0 | 0 | 0 | 1 | 0 | 0 | -0.41138 | -6.2074 | 0 | 0 | 0.17461 | 1 | 0 | 0 | -1.4952 | -6.2074 | 0 | 0 | 0 | 1 | 0 | 0 | -1.4952 | -27.2442 | 0 | 0 | -0.16783 | 1 | 0 | 0 | 3.0772 | -27.2442 | 0 | 0 | 0 | 1 | 0 | 0 | 3.0772 | -14.7855 | 0 | -66.4253 | -0.003168
| 第1複素マトリックス |  |  |  | 第2複素マトリックス |  |  |  |  | 掛け算結果1 |  |  |  | 第3複素マトリックス |  |  |  | 掛け算結果2 |  |  | 第4複素マトリックス |  |  |  |  | 掛け算結果3 |  |  | 第4複素マトリックス |  |  |  |  | 掛け算結果5 |  |  | 第6複素マトリックス |  |  |  |  | 掛け算結果6 |  |  | 第7複素マトリックス |  |  |  |  | 掛け算結果7 |  |  | 第8複素マトリックス |  |  |  |  | 掛け算結果8 |  |  | 第9複素マトリックス |  |  |  |  | 掛け算結果9
| A1(Re,Im) |  | B1(Re,Im) |  | A2(Re,Im) |  | B2(Re,Im) |  | A12(Re,Im) |  | B12(Re,Im) |  | A3Re,Im) |  | B3(Re,Im) |  | A23(Re,Im) |  | B23(Re,Im) |  | A4(Re,Im) |  | B4Re,Im) |  | A34(Re,Im) |  | B34(Re,Im) |  | A5Re,Im) |  | B5(Re,Im) |  | A45(Re,Im) |  | B45(Re,Im) |  | A6(Re,Im) |  | B6(Re,Im) |  | A56(Re,Im) |  | B56(Re,Im) |  | A7Re,Im) |  | B7(Re,Im) |  | A67(Re,Im) |  | B67(Re,Im) |  | A8(Re,Im) |  | B8(Re,Im) |  | A78(Re,Im) |  | B78(Re,Im) |  | A9Re,Im) |  | B9(Re,Im) |  | A89(Re,Im) |  | B89(Re,Im) |  | 減衰量(dB) | ABS(Zin)
1.0768 | 1 | 0 | 0 | -4.0479 | 1 | 0 | 0 | 0 | 0.3218 | 0 | 0 | -4.0479 | 1 | 0 | 0 | -14.0666 | 0.3218 | 0 | 0 | -8.5746 | 1 | 0 | 0 | 0 | 1.8629 | 0 | 0 | -8.5746 | 1 | 0 | 0 | -11.7778 | 1.8629 | 0 | 0 | -30.5151 | 1 | 0 | 0 | 0 | 7.2158 | 0 | 0 | -30.5151 | 1 | 0 | 0 | -14.0666 | 7.2158 | 0 | 0 | -132.0164 | 1 | 0 | 0 | 0 | -14.9025 | 0 | 0 | -132.0164 | 1 | 0 | 0 | -4.0479 | -14.9025 | 0 | 0 | -71.6921 | -31.4565 | 4.8491
| C1(Re,Im) |  | D1(Re,Im) |  | C2(Re,Im) |  | D2(Re,Im) |  | C12(Re,Im) |  | D12(Re,Im) |  | C3(Re,Im) |  | D3(Re,Im) |  | C23(Re,Im) |  | D23(Re,Im) |  | C4(Re,Im) |  | D4(Re,Im) |  | C34(Re,Im) |  | D34(Re,Im) |  | C5Re,Im) |  | D5(Re,Im) |  | C45(Re,Im) |  | D45(Re,Im) |  | C6(Re,Im) |  | D6(Re,Im) |  | C56(Re,Im) |  | D56(Re,Im) |  | C7(Re,Im) |  | D7(Re,Im) |  | C67(Re,Im) |  | D67(Re,Im) |  | C8(Re,Im) |  | D8(Re,Im) |  | C78(Re,Im) |  | D78(Re,Im) |  | C9(Re,Im) |  | D9(Re,Im) |  | C89(Re,Im) |  | D89(Re,Im) |  | 位相(deg) | RL(Db)
| 0 | 0 | 1 | 0 | 0 | -0.16754 | 1 | 0 | 0 | -0.16754 | 1 | 0 | 0 | 0 | 1 | 0 | 0 | -0.16754 | -1.3567 | 0 | 0 | 0.17973 | 1 | 0 | 0 | -0.41138 | -1.3567 | 0 | 0 | 0 | 1 | 0 | 0 | -0.41138 | -6.2019 | 0 | 0 | 0.17542 | 1 | 0 | 0 | -1.4993 | -6.2019 | 0 | 0 | 0 | 1 | 0 | 0 | -1.4993 | -27.2921 | 0 | 0 | -0.16754 | 1 | 0 | 0 | 3.0733 | -27.2921 | 0 | 0 | 0 | 1 | 0 | 0 | 3.0733 | -14.8518 | 0 | -66.5577 | -0.0031066
| 第1複素マトリックス |  |  |  | 第2複素マトリックス |  |  |  |  | 掛け算結果1 |  |  |  | 第3複素マトリックス |  |  |  | 掛け算結果2 |  |  | 第4複素マトリックス |  |  |  |  | 掛け算結果3 |  |  | 第4複素マトリックス |  |  |  |  | 掛け算結果5 |  |  | 第6複素マトリックス |  |  |  |  | 掛け算結果6 |  |  | 第7複素マトリックス |  |  |  |  | 掛け算結果7 |  |  | 第8複素マトリックス |  |  |  |  | 掛け算結果8 |  |  | 第9複素マトリックス |  |  |  |  | 掛け算結果9
| A1(Re,Im) |  | B1(Re,Im) |  | A2(Re,Im) |  | B2(Re,Im) |  | A12(Re,Im) |  | B12(Re,Im) |  | A3Re,Im) |  | B3(Re,Im) |  | A23(Re,Im) |  | B23(Re,Im) |  | A4(Re,Im) |  | B4Re,Im) |  | A34(Re,Im) |  | B34(Re,Im) |  | A5Re,Im) |  | B5(Re,Im) |  | A45(Re,Im) |  | B45(Re,Im) |  | A6(Re,Im) |  | B6(Re,Im) |  | A56(Re,Im) |  | B56(Re,Im) |  | A7Re,Im) |  | B7(Re,Im) |  | A67(Re,Im) |  | B67(Re,Im) |  | A8(Re,Im) |  | B8(Re,Im) |  | A78(Re,Im) |  | B78(Re,Im) |  | A9Re,Im) |  | B9(Re,Im) |  | A89(Re,Im) |  | B89(Re,Im) |  | 減衰量(dB) | ABS(Zin)
1.077 | 1 | 0 | 0 | -4.0472 | 1 | 0 | 0 | 0 | 0.3231 | 0 | 0 | -4.0472 | 1 | 0 | 0 | -14.064 | 0.3231 | 0 | 0 | -8.5913 | 1 | 0 | 0 | 0 | 1.8741 | 0 | 0 | -8.5913 | 1 | 0 | 0 | -11.7756 | 1.8741 | 0 | 0 | -30.6605 | 1 | 0 | 0 | 0 | 7.2774 | 0 | 0 | -30.6605 | 1 | 0 | 0 | -14.064 | 7.2774 | 0 | 0 | -133.0094 | 1 | 0 | 0 | 0 | -14.9686 | 0 | 0 | -133.0094 | 1 | 0 | 0 | -4.0472 | -14.9686 | 0 | 0 | -72.4288 | -31.5412 | 4.877
| C1(Re,Im) |  | D1(Re,Im) |  | C2(Re,Im) |  | D2(Re,Im) |  | C12(Re,Im) |  | D12(Re,Im) |  | C3(Re,Im) |  | D3(Re,Im) |  | C23(Re,Im) |  | D23(Re,Im) |  | C4(Re,Im) |  | D4(Re,Im) |  | C34(Re,Im) |  | D34(Re,Im) |  | C5Re,Im) |  | D5(Re,Im) |  | C45(Re,Im) |  | D45(Re,Im) |  | C6(Re,Im) |  | D6(Re,Im) |  | C56(Re,Im) |  | D56(Re,Im) |  | C7(Re,Im) |  | D7(Re,Im) |  | C67(Re,Im) |  | D67(Re,Im) |  | C8(Re,Im) |  | D8(Re,Im) |  | C78(Re,Im) |  | D78(Re,Im) |  | C9(Re,Im) |  | D9(Re,Im) |  | C89(Re,Im) |  | D89(Re,Im) |  | 位相(deg) | RL(Db)
| 0 | 0 | 1 | 0 | 0 | -0.16725 | 1 | 0 | 0 | -0.16725 | 1 | 0 | 0 | 0 | 1 | 0 | 0 | -0.16725 | -1.3522 | 0 | 0 | 0.18054 | 1 | 0 | 0 | -0.41137 | -1.3522 | 0 | 0 | 0 | 1 | 0 | 0 | -0.41137 | -6.1964 | 0 | 0 | 0.17623 | 1 | 0 | 0 | -1.5033 | -6.1964 | 0 | 0 | 0 | 1 | 0 | 0 | -1.5033 | -27.3395 | 0 | 0 | -0.16725 | 1 | 0 | 0 | 3.0692 | -27.3395 | 0 | 0 | 0 | 1 | 0 | 0 | 3.0692 | -14.9178 | 0 | -66.6893 | -0.0030466
| 第1複素マトリックス |  |  |  | 第2複素マトリックス |  |  |  |  | 掛け算結果1 |  |  |  | 第3複素マトリックス |  |  |  | 掛け算結果2 |  |  | 第4複素マトリックス |  |  |  |  | 掛け算結果3 |  |  | 第4複素マトリックス |  |  |  |  | 掛け算結果5 |  |  | 第6複素マトリックス |  |  |  |  | 掛け算結果6 |  |  | 第7複素マトリックス |  |  |  |  | 掛け算結果7 |  |  | 第8複素マトリックス |  |  |  |  | 掛け算結果8 |  |  | 第9複素マトリックス |  |  |  |  | 掛け算結果9
| A1(Re,Im) |  | B1(Re,Im) |  | A2(Re,Im) |  | B2(Re,Im) |  | A12(Re,Im) |  | B12(Re,Im) |  | A3Re,Im) |  | B3(Re,Im) |  | A23(Re,Im) |  | B23(Re,Im) |  | A4(Re,Im) |  | B4Re,Im) |  | A34(Re,Im) |  | B34(Re,Im) |  | A5Re,Im) |  | B5(Re,Im) |  | A45(Re,Im) |  | B45(Re,Im) |  | A6(Re,Im) |  | B6(Re,Im) |  | A56(Re,Im) |  | B56(Re,Im) |  | A7Re,Im) |  | B7(Re,Im) |  | A67(Re,Im) |  | B67(Re,Im) |  | A8(Re,Im) |  | B8(Re,Im) |  | A78(Re,Im) |  | B78(Re,Im) |  | A9Re,Im) |  | B9(Re,Im) |  | A89(Re,Im) |  | B89(Re,Im) |  | 減衰量(dB) | ABS(Zin)
1.0772 | 1 | 0 | 0 | -4.0464 | 1 | 0 | 0 | 0 | 0.32441 | 0 | 0 | -4.0464 | 1 | 0 | 0 | -14.0614 | 0.32441 | 0 | 0 | -8.608 | 1 | 0 | 0 | 0 | 1.8854 | 0 | 0 | -8.608 | 1 | 0 | 0 | -11.7734 | 1.8854 | 0 | 0 | -30.8061 | 1 | 0 | 0 | 0 | 7.3393 | 0 | 0 | -30.8061 | 1 | 0 | 0 | -14.0614 | 7.3393 | 0 | 0 | -134.0064 | 1 | 0 | 0 | 0 | -15.0345 | 0 | 0 | -134.0064 | 1 | 0 | 0 | -4.0464 | -15.0345 | 0 | 0 | -73.1704 | -31.6255 | 4.9051
| C1(Re,Im) |  | D1(Re,Im) |  | C2(Re,Im) |  | D2(Re,Im) |  | C12(Re,Im) |  | D12(Re,Im) |  | C3(Re,Im) |  | D3(Re,Im) |  | C23(Re,Im) |  | D23(Re,Im) |  | C4(Re,Im) |  | D4(Re,Im) |  | C34(Re,Im) |  | D34(Re,Im) |  | C5Re,Im) |  | D5(Re,Im) |  | C45(Re,Im) |  | D45(Re,Im) |  | C6(Re,Im) |  | D6(Re,Im) |  | C56(Re,Im) |  | D56(Re,Im) |  | C7(Re,Im) |  | D7(Re,Im) |  | C67(Re,Im) |  | D67(Re,Im) |  | C8(Re,Im) |  | D8(Re,Im) |  | C78(Re,Im) |  | D78(Re,Im) |  | C9(Re,Im) |  | D9(Re,Im) |  | C89(Re,Im) |  | D89(Re,Im) |  | 位相(deg) | RL(Db)
| 0 | 0 | 1 | 0 | 0 | -0.16696 | 1 | 0 | 0 | -0.16696 | 1 | 0 | 0 | 0 | 1 | 0 | 0 | -0.16696 | -1.3477 | 0 | 0 | 0.18135 | 1 | 0 | 0 | -0.41136 | -1.3477 | 0 | 0 | 0 | 1 | 0 | 0 | -0.41136 | -6.1908 | 0 | 0 | 0.17704 | 1 | 0 | 0 | -1.5074 | -6.1908 | 0 | 0 | 0 | 1 | 0 | 0 | -1.5074 | -27.3863 | 0 | 0 | -0.16696 | 1 | 0 | 0 | 3.0651 | -27.3863 | 0 | 0 | 0 | 1 | 0 | 0 | 3.0651 | -14.9837 | 0 | -66.82 | -0.002988
| 第1複素マトリックス |  |  |  | 第2複素マトリックス |  |  |  |  | 掛け算結果1 |  |  |  | 第3複素マトリックス |  |  |  | 掛け算結果2 |  |  | 第4複素マトリックス |  |  |  |  | 掛け算結果3 |  |  | 第4複素マトリックス |  |  |  |  | 掛け算結果5 |  |  | 第6複素マトリックス |  |  |  |  | 掛け算結果6 |  |  | 第7複素マトリックス |  |  |  |  | 掛け算結果7 |  |  | 第8複素マトリックス |  |  |  |  | 掛け算結果8 |  |  | 第9複素マトリックス |  |  |  |  | 掛け算結果9
| A1(Re,Im) |  | B1(Re,Im) |  | A2(Re,Im) |  | B2(Re,Im) |  | A12(Re,Im) |  | B12(Re,Im) |  | A3Re,Im) |  | B3(Re,Im) |  | A23(Re,Im) |  | B23(Re,Im) |  | A4(Re,Im) |  | B4Re,Im) |  | A34(Re,Im) |  | B34(Re,Im) |  | A5Re,Im) |  | B5(Re,Im) |  | A45(Re,Im) |  | B45(Re,Im) |  | A6(Re,Im) |  | B6(Re,Im) |  | A56(Re,Im) |  | B56(Re,Im) |  | A7Re,Im) |  | B7(Re,Im) |  | A67(Re,Im) |  | B67(Re,Im) |  | A8(Re,Im) |  | B8(Re,Im) |  | A78(Re,Im) |  | B78(Re,Im) |  | A9Re,Im) |  | B9(Re,Im) |  | A89(Re,Im) |  | B89(Re,Im) |  | 減衰量(dB) | ABS(Zin)
1.0774 | 1 | 0 | 0 | -4.0457 | 1 | 0 | 0 | 0 | 0.32571 | 0 | 0 | -4.0457 | 1 | 0 | 0 | -14.0588 | 0.32571 | 0 | 0 | -8.6247 | 1 | 0 | 0 | 0 | 1.8968 | 0 | 0 | -8.6247 | 1 | 0 | 0 | -11.7712 | 1.8968 | 0 | 0 | -30.9519 | 1 | 0 | 0 | 0 | 7.4015 | 0 | 0 | -30.9519 | 1 | 0 | 0 | -14.0588 | 7.4015 | 0 | 0 | -135.0072 | 1 | 0 | 0 | 0 | -15.1001 | 0 | 0 | -135.0072 | 1 | 0 | 0 | -4.0457 | -15.1001 | 0 | 0 | -73.9169 | -31.7096 | 4.9333
| C1(Re,Im) |  | D1(Re,Im) |  | C2(Re,Im) |  | D2(Re,Im) |  | C12(Re,Im) |  | D12(Re,Im) |  | C3(Re,Im) |  | D3(Re,Im) |  | C23(Re,Im) |  | D23(Re,Im) |  | C4(Re,Im) |  | D4(Re,Im) |  | C34(Re,Im) |  | D34(Re,Im) |  | C5Re,Im) |  | D5(Re,Im) |  | C45(Re,Im) |  | D45(Re,Im) |  | C6(Re,Im) |  | D6(Re,Im) |  | C56(Re,Im) |  | D56(Re,Im) |  | C7(Re,Im) |  | D7(Re,Im) |  | C67(Re,Im) |  | D67(Re,Im) |  | C8(Re,Im) |  | D8(Re,Im) |  | C78(Re,Im) |  | D78(Re,Im) |  | C9(Re,Im) |  | D9(Re,Im) |  | C89(Re,Im) |  | D89(Re,Im) |  | 位相(deg) | RL(Db)
| 0 | 0 | 1 | 0 | 0 | -0.16667 | 1 | 0 | 0 | -0.16667 | 1 | 0 | 0 | 0 | 1 | 0 | 0 | -0.16667 | -1.3432 | 0 | 0 | 0.18216 | 1 | 0 | 0 | -0.41134 | -1.3432 | 0 | 0 | 0 | 1 | 0 | 0 | -0.41134 | -6.1851 | 0 | 0 | 0.17785 | 1 | 0 | 0 | -1.5113 | -6.1851 | 0 | 0 | 0 | 1 | 0 | 0 | -1.5113 | -27.4326 | 0 | 0 | -0.16667 | 1 | 0 | 0 | 3.0608 | -27.4326 | 0 | 0 | 0 | 1 | 0 | 0 | 3.0608 | -15.0494 | 0 | -66.9501 | -0.0029307
| 第1複素マトリックス |  |  |  | 第2複素マトリックス |  |  |  |  | 掛け算結果1 |  |  |  | 第3複素マトリックス |  |  |  | 掛け算結果2 |  |  | 第4複素マトリックス |  |  |  |  | 掛け算結果3 |  |  | 第4複素マトリックス |  |  |  |  | 掛け算結果5 |  |  | 第6複素マトリックス |  |  |  |  | 掛け算結果6 |  |  | 第7複素マトリックス |  |  |  |  | 掛け算結果7 |  |  | 第8複素マトリックス |  |  |  |  | 掛け算結果8 |  |  | 第9複素マトリックス |  |  |  |  | 掛け算結果9
| A1(Re,Im) |  | B1(Re,Im) |  | A2(Re,Im) |  | B2(Re,Im) |  | A12(Re,Im) |  | B12(Re,Im) |  | A3Re,Im) |  | B3(Re,Im) |  | A23(Re,Im) |  | B23(Re,Im) |  | A4(Re,Im) |  | B4Re,Im) |  | A34(Re,Im) |  | B34(Re,Im) |  | A5Re,Im) |  | B5(Re,Im) |  | A45(Re,Im) |  | B45(Re,Im) |  | A6(Re,Im) |  | B6(Re,Im) |  | A56(Re,Im) |  | B56(Re,Im) |  | A7Re,Im) |  | B7(Re,Im) |  | A67(Re,Im) |  | B67(Re,Im) |  | A8(Re,Im) |  | B8(Re,Im) |  | A78(Re,Im) |  | B78(Re,Im) |  | A9Re,Im) |  | B9(Re,Im) |  | A89(Re,Im) |  | B89(Re,Im) |  | 減衰量(dB) | ABS(Zin)
1.0776 | 1 | 0 | 0 | -4.0449 | 1 | 0 | 0 | 0 | 0.32701 | 0 | 0 | -4.0449 | 1 | 0 | 0 | -14.0562 | 0.32701 | 0 | 0 | -8.6414 | 1 | 0 | 0 | 0 | 1.9081 | 0 | 0 | -8.6414 | 1 | 0 | 0 | -11.769 | 1.9081 | 0 | 0 | -31.0979 | 1 | 0 | 0 | 0 | 7.4639 | 0 | 0 | -31.0979 | 1 | 0 | 0 | -14.0562 | 7.4639 | 0 | 0 | -136.012 | 1 | 0 | 0 | 0 | -15.1656 | 0 | 0 | -136.012 | 1 | 0 | 0 | -4.0449 | -15.1656 | 0 | 0 | -74.6682 | -31.7935 | 4.9617
| C1(Re,Im) |  | D1(Re,Im) |  | C2(Re,Im) |  | D2(Re,Im) |  | C12(Re,Im) |  | D12(Re,Im) |  | C3(Re,Im) |  | D3(Re,Im) |  | C23(Re,Im) |  | D23(Re,Im) |  | C4(Re,Im) |  | D4(Re,Im) |  | C34(Re,Im) |  | D34(Re,Im) |  | C5Re,Im) |  | D5(Re,Im) |  | C45(Re,Im) |  | D45(Re,Im) |  | C6(Re,Im) |  | D6(Re,Im) |  | C56(Re,Im) |  | D56(Re,Im) |  | C7(Re,Im) |  | D7(Re,Im) |  | C67(Re,Im) |  | D67(Re,Im) |  | C8(Re,Im) |  | D8(Re,Im) |  | C78(Re,Im) |  | D78(Re,Im) |  | C9(Re,Im) |  | D9(Re,Im) |  | C89(Re,Im) |  | D89(Re,Im) |  | 位相(deg) | RL(Db)
| 0 | 0 | 1 | 0 | 0 | -0.16638 | 1 | 0 | 0 | -0.16638 | 1 | 0 | 0 | 0 | 1 | 0 | 0 | -0.16638 | -1.3386 | 0 | 0 | 0.18297 | 1 | 0 | 0 | -0.41131 | -1.3386 | 0 | 0 | 0 | 1 | 0 | 0 | -0.41131 | -6.1793 | 0 | 0 | 0.17866 | 1 | 0 | 0 | -1.5153 | -6.1793 | 0 | 0 | 0 | 1 | 0 | 0 | -1.5153 | -27.4784 | 0 | 0 | -0.16638 | 1 | 0 | 0 | 3.0565 | -27.4784 | 0 | 0 | 0 | 1 | 0 | 0 | 3.0565 | -15.1149 | 0 | -67.0793 | -0.0028746
| 第1複素マトリックス |  |  |  | 第2複素マトリックス |  |  |  |  | 掛け算結果1 |  |  |  | 第3複素マトリックス |  |  |  | 掛け算結果2 |  |  | 第4複素マトリックス |  |  |  |  | 掛け算結果3 |  |  | 第4複素マトリックス |  |  |  |  | 掛け算結果5 |  |  | 第6複素マトリックス |  |  |  |  | 掛け算結果6 |  |  | 第7複素マトリックス |  |  |  |  | 掛け算結果7 |  |  | 第8複素マトリックス |  |  |  |  | 掛け算結果8 |  |  | 第9複素マトリックス |  |  |  |  | 掛け算結果9
| A1(Re,Im) |  | B1(Re,Im) |  | A2(Re,Im) |  | B2(Re,Im) |  | A12(Re,Im) |  | B12(Re,Im) |  | A3Re,Im) |  | B3(Re,Im) |  | A23(Re,Im) |  | B23(Re,Im) |  | A4(Re,Im) |  | B4Re,Im) |  | A34(Re,Im) |  | B34(Re,Im) |  | A5Re,Im) |  | B5(Re,Im) |  | A45(Re,Im) |  | B45(Re,Im) |  | A6(Re,Im) |  | B6(Re,Im) |  | A56(Re,Im) |  | B56(Re,Im) |  | A7Re,Im) |  | B7(Re,Im) |  | A67(Re,Im) |  | B67(Re,Im) |  | A8(Re,Im) |  | B8(Re,Im) |  | A78(Re,Im) |  | B78(Re,Im) |  | A9Re,Im) |  | B9(Re,Im) |  | A89(Re,Im) |  | B89(Re,Im) |  | 減衰量(dB) | ABS(Zin)
1.0778 | 1 | 0 | 0 | -4.0442 | 1 | 0 | 0 | 0 | 0.32831 | 0 | 0 | -4.0442 | 1 | 0 | 0 | -14.0536 | 0.32831 | 0 | 0 | -8.6581 | 1 | 0 | 0 | 0 | 1.9195 | 0 | 0 | -8.6581 | 1 | 0 | 0 | -11.7668 | 1.9195 | 0 | 0 | -31.2441 | 1 | 0 | 0 | 0 | 7.5267 | 0 | 0 | -31.2441 | 1 | 0 | 0 | -14.0536 | 7.5267 | 0 | 0 | -137.0208 | 1 | 0 | 0 | 0 | -15.2309 | 0 | 0 | -137.0208 | 1 | 0 | 0 | -4.0442 | -15.2309 | 0 | 0 | -75.4244 | -31.877 | 4.9902
| C1(Re,Im) |  | D1(Re,Im) |  | C2(Re,Im) |  | D2(Re,Im) |  | C12(Re,Im) |  | D12(Re,Im) |  | C3(Re,Im) |  | D3(Re,Im) |  | C23(Re,Im) |  | D23(Re,Im) |  | C4(Re,Im) |  | D4(Re,Im) |  | C34(Re,Im) |  | D34(Re,Im) |  | C5Re,Im) |  | D5(Re,Im) |  | C45(Re,Im) |  | D45(Re,Im) |  | C6(Re,Im) |  | D6(Re,Im) |  | C56(Re,Im) |  | D56(Re,Im) |  | C7(Re,Im) |  | D7(Re,Im) |  | C67(Re,Im) |  | D67(Re,Im) |  | C8(Re,Im) |  | D8(Re,Im) |  | C78(Re,Im) |  | D78(Re,Im) |  | C9(Re,Im) |  | D9(Re,Im) |  | C89(Re,Im) |  | D89(Re,Im) |  | 位相(deg) | RL(Db)
| 0 | 0 | 1 | 0 | 0 | -0.16609 | 1 | 0 | 0 | -0.16609 | 1 | 0 | 0 | 0 | 1 | 0 | 0 | -0.16609 | -1.3341 | 0 | 0 | 0.18378 | 1 | 0 | 0 | -0.41127 | -1.3341 | 0 | 0 | 0 | 1 | 0 | 0 | -0.41127 | -6.1735 | 0 | 0 | 0.17947 | 1 | 0 | 0 | -1.5192 | -6.1735 | 0 | 0 | 0 | 1 | 0 | 0 | -1.5192 | -27.5236 | 0 | 0 | -0.16609 | 1 | 0 | 0 | 3.0521 | -27.5236 | 0 | 0 | 0 | 1 | 0 | 0 | 3.0521 | -15.1801 | 0 | -67.2077 | -0.0028198
| 第1複素マトリックス |  |  |  | 第2複素マトリックス |  |  |  |  | 掛け算結果1 |  |  |  | 第3複素マトリックス |  |  |  | 掛け算結果2 |  |  | 第4複素マトリックス |  |  |  |  | 掛け算結果3 |  |  | 第4複素マトリックス |  |  |  |  | 掛け算結果5 |  |  | 第6複素マトリックス |  |  |  |  | 掛け算結果6 |  |  | 第7複素マトリックス |  |  |  |  | 掛け算結果7 |  |  | 第8複素マトリックス |  |  |  |  | 掛け算結果8 |  |  | 第9複素マトリックス |  |  |  |  | 掛け算結果9
| A1(Re,Im) |  | B1(Re,Im) |  | A2(Re,Im) |  | B2(Re,Im) |  | A12(Re,Im) |  | B12(Re,Im) |  | A3Re,Im) |  | B3(Re,Im) |  | A23(Re,Im) |  | B23(Re,Im) |  | A4(Re,Im) |  | B4Re,Im) |  | A34(Re,Im) |  | B34(Re,Im) |  | A5Re,Im) |  | B5(Re,Im) |  | A45(Re,Im) |  | B45(Re,Im) |  | A6(Re,Im) |  | B6(Re,Im) |  | A56(Re,Im) |  | B56(Re,Im) |  | A7Re,Im) |  | B7(Re,Im) |  | A67(Re,Im) |  | B67(Re,Im) |  | A8(Re,Im) |  | B8(Re,Im) |  | A78(Re,Im) |  | B78(Re,Im) |  | A9Re,Im) |  | B9(Re,Im) |  | A89(Re,Im) |  | B89(Re,Im) |  | 減衰量(dB) | ABS(Zin)
1.078 | 1 | 0 | 0 | -4.0434 | 1 | 0 | 0 | 0 | 0.32961 | 0 | 0 | -4.0434 | 1 | 0 | 0 | -14.051 | 0.32961 | 0 | 0 | -8.6747 | 1 | 0 | 0 | 0 | 1.9308 | 0 | 0 | -8.6747 | 1 | 0 | 0 | -11.7647 | 1.9308 | 0 | 0 | -31.3905 | 1 | 0 | 0 | 0 | 7.5897 | 0 | 0 | -31.3905 | 1 | 0 | 0 | -14.051 | 7.5897 | 0 | 0 | -138.0335 | 1 | 0 | 0 | 0 | -15.2959 | 0 | 0 | -138.0335 | 1 | 0 | 0 | -4.0434 | -15.2959 | 0 | 0 | -76.1855 | -31.9603 | 5.0189
| C1(Re,Im) |  | D1(Re,Im) |  | C2(Re,Im) |  | D2(Re,Im) |  | C12(Re,Im) |  | D12(Re,Im) |  | C3(Re,Im) |  | D3(Re,Im) |  | C23(Re,Im) |  | D23(Re,Im) |  | C4(Re,Im) |  | D4(Re,Im) |  | C34(Re,Im) |  | D34(Re,Im) |  | C5Re,Im) |  | D5(Re,Im) |  | C45(Re,Im) |  | D45(Re,Im) |  | C6(Re,Im) |  | D6(Re,Im) |  | C56(Re,Im) |  | D56(Re,Im) |  | C7(Re,Im) |  | D7(Re,Im) |  | C67(Re,Im) |  | D67(Re,Im) |  | C8(Re,Im) |  | D8(Re,Im) |  | C78(Re,Im) |  | D78(Re,Im) |  | C9(Re,Im) |  | D9(Re,Im) |  | C89(Re,Im) |  | D89(Re,Im) |  | 位相(deg) | RL(Db)
| 0 | 0 | 1 | 0 | 0 | -0.1658 | 1 | 0 | 0 | -0.1658 | 1 | 0 | 0 | 0 | 1 | 0 | 0 | -0.1658 | -1.3296 | 0 | 0 | 0.18459 | 1 | 0 | 0 | -0.41123 | -1.3296 | 0 | 0 | 0 | 1 | 0 | 0 | -0.41123 | -6.1676 | 0 | 0 | 0.18027 | 1 | 0 | 0 | -1.5231 | -6.1676 | 0 | 0 | 0 | 1 | 0 | 0 | -1.5231 | -27.5682 | 0 | 0 | -0.1658 | 1 | 0 | 0 | 3.0477 | -27.5682 | 0 | 0 | 0 | 1 | 0 | 0 | 3.0477 | -15.2452 | 0 | -67.3354 | -0.0027662
| 第1複素マトリックス |  |  |  | 第2複素マトリックス |  |  |  |  | 掛け算結果1 |  |  |  | 第3複素マトリックス |  |  |  | 掛け算結果2 |  |  | 第4複素マトリックス |  |  |  |  | 掛け算結果3 |  |  | 第4複素マトリックス |  |  |  |  | 掛け算結果5 |  |  | 第6複素マトリックス |  |  |  |  | 掛け算結果6 |  |  | 第7複素マトリックス |  |  |  |  | 掛け算結果7 |  |  | 第8複素マトリックス |  |  |  |  | 掛け算結果8 |  |  | 第9複素マトリックス |  |  |  |  | 掛け算結果9
| A1(Re,Im) |  | B1(Re,Im) |  | A2(Re,Im) |  | B2(Re,Im) |  | A12(Re,Im) |  | B12(Re,Im) |  | A3Re,Im) |  | B3(Re,Im) |  | A23(Re,Im) |  | B23(Re,Im) |  | A4(Re,Im) |  | B4Re,Im) |  | A34(Re,Im) |  | B34(Re,Im) |  | A5Re,Im) |  | B5(Re,Im) |  | A45(Re,Im) |  | B45(Re,Im) |  | A6(Re,Im) |  | B6(Re,Im) |  | A56(Re,Im) |  | B56(Re,Im) |  | A7Re,Im) |  | B7(Re,Im) |  | A67(Re,Im) |  | B67(Re,Im) |  | A8(Re,Im) |  | B8(Re,Im) |  | A78(Re,Im) |  | B78(Re,Im) |  | A9Re,Im) |  | B9(Re,Im) |  | A89(Re,Im) |  | B89(Re,Im) |  | 減衰量(dB) | ABS(Zin)
1.0782 | 1 | 0 | 0 | -4.0427 | 1 | 0 | 0 | 0 | 0.33091 | 0 | 0 | -4.0427 | 1 | 0 | 0 | -14.0483 | 0.33091 | 0 | 0 | -8.6914 | 1 | 0 | 0 | 0 | 1.9423 | 0 | 0 | -8.6914 | 1 | 0 | 0 | -11.7625 | 1.9423 | 0 | 0 | -31.5371 | 1 | 0 | 0 | 0 | 7.6531 | 0 | 0 | -31.5371 | 1 | 0 | 0 | -14.0483 | 7.6531 | 0 | 0 | -139.0501 | 1 | 0 | 0 | 0 | -15.3607 | 0 | 0 | -139.0501 | 1 | 0 | 0 | -4.0427 | -15.3607 | 0 | 0 | -76.9516 | -32.0433 | 5.0477
| C1(Re,Im) |  | D1(Re,Im) |  | C2(Re,Im) |  | D2(Re,Im) |  | C12(Re,Im) |  | D12(Re,Im) |  | C3(Re,Im) |  | D3(Re,Im) |  | C23(Re,Im) |  | D23(Re,Im) |  | C4(Re,Im) |  | D4(Re,Im) |  | C34(Re,Im) |  | D34(Re,Im) |  | C5Re,Im) |  | D5(Re,Im) |  | C45(Re,Im) |  | D45(Re,Im) |  | C6(Re,Im) |  | D6(Re,Im) |  | C56(Re,Im) |  | D56(Re,Im) |  | C7(Re,Im) |  | D7(Re,Im) |  | C67(Re,Im) |  | D67(Re,Im) |  | C8(Re,Im) |  | D8(Re,Im) |  | C78(Re,Im) |  | D78(Re,Im) |  | C9(Re,Im) |  | D9(Re,Im) |  | C89(Re,Im) |  | D89(Re,Im) |  | 位相(deg) | RL(Db)
| 0 | 0 | 1 | 0 | 0 | -0.16551 | 1 | 0 | 0 | -0.16551 | 1 | 0 | 0 | 0 | 1 | 0 | 0 | -0.16551 | -1.3251 | 0 | 0 | 0.1854 | 1 | 0 | 0 | -0.41118 | -1.3251 | 0 | 0 | 0 | 1 | 0 | 0 | -0.41118 | -6.1616 | 0 | 0 | 0.18108 | 1 | 0 | 0 | -1.5269 | -6.1616 | 0 | 0 | 0 | 1 | 0 | 0 | -1.5269 | -27.6124 | 0 | 0 | -0.16551 | 1 | 0 | 0 | 3.0431 | -27.6124 | 0 | 0 | 0 | 1 | 0 | 0 | 3.0431 | -15.31 | 0 | -67.4624 | -0.0027139
| 第1複素マトリックス |  |  |  | 第2複素マトリックス |  |  |  |  | 掛け算結果1 |  |  |  | 第3複素マトリックス |  |  |  | 掛け算結果2 |  |  | 第4複素マトリックス |  |  |  |  | 掛け算結果3 |  |  | 第4複素マトリックス |  |  |  |  | 掛け算結果5 |  |  | 第6複素マトリックス |  |  |  |  | 掛け算結果6 |  |  | 第7複素マトリックス |  |  |  |  | 掛け算結果7 |  |  | 第8複素マトリックス |  |  |  |  | 掛け算結果8 |  |  | 第9複素マトリックス |  |  |  |  | 掛け算結果9
| A1(Re,Im) |  | B1(Re,Im) |  | A2(Re,Im) |  | B2(Re,Im) |  | A12(Re,Im) |  | B12(Re,Im) |  | A3Re,Im) |  | B3(Re,Im) |  | A23(Re,Im) |  | B23(Re,Im) |  | A4(Re,Im) |  | B4Re,Im) |  | A34(Re,Im) |  | B34(Re,Im) |  | A5Re,Im) |  | B5(Re,Im) |  | A45(Re,Im) |  | B45(Re,Im) |  | A6(Re,Im) |  | B6(Re,Im) |  | A56(Re,Im) |  | B56(Re,Im) |  | A7Re,Im) |  | B7(Re,Im) |  | A67(Re,Im) |  | B67(Re,Im) |  | A8(Re,Im) |  | B8(Re,Im) |  | A78(Re,Im) |  | B78(Re,Im) |  | A9Re,Im) |  | B9(Re,Im) |  | A89(Re,Im) |  | B89(Re,Im) |  | 減衰量(dB) | ABS(Zin)
1.0784 | 1 | 0 | 0 | -4.0419 | 1 | 0 | 0 | 0 | 0.3322 | 0 | 0 | -4.0419 | 1 | 0 | 0 | -14.0457 | 0.3322 | 0 | 0 | -8.708 | 1 | 0 | 0 | 0 | 1.9537 | 0 | 0 | -8.708 | 1 | 0 | 0 | -11.7603 | 1.9537 | 0 | 0 | -31.6838 | 1 | 0 | 0 | 0 | 7.7167 | 0 | 0 | -31.6838 | 1 | 0 | 0 | -14.0457 | 7.7167 | 0 | 0 | -140.0707 | 1 | 0 | 0 | 0 | -15.4253 | 0 | 0 | -140.0707 | 1 | 0 | 0 | -4.0419 | -15.4253 | 0 | 0 | -77.7225 | -32.1261 | 5.0767
| C1(Re,Im) |  | D1(Re,Im) |  | C2(Re,Im) |  | D2(Re,Im) |  | C12(Re,Im) |  | D12(Re,Im) |  | C3(Re,Im) |  | D3(Re,Im) |  | C23(Re,Im) |  | D23(Re,Im) |  | C4(Re,Im) |  | D4(Re,Im) |  | C34(Re,Im) |  | D34(Re,Im) |  | C5Re,Im) |  | D5(Re,Im) |  | C45(Re,Im) |  | D45(Re,Im) |  | C6(Re,Im) |  | D6(Re,Im) |  | C56(Re,Im) |  | D56(Re,Im) |  | C7(Re,Im) |  | D7(Re,Im) |  | C67(Re,Im) |  | D67(Re,Im) |  | C8(Re,Im) |  | D8(Re,Im) |  | C78(Re,Im) |  | D78(Re,Im) |  | C9(Re,Im) |  | D9(Re,Im) |  | C89(Re,Im) |  | D89(Re,Im) |  | 位相(deg) | RL(Db)
| 0 | 0 | 1 | 0 | 0 | -0.16522 | 1 | 0 | 0 | -0.16522 | 1 | 0 | 0 | 0 | 1 | 0 | 0 | -0.16522 | -1.3206 | 0 | 0 | 0.18621 | 1 | 0 | 0 | -0.41112 | -1.3206 | 0 | 0 | 0 | 1 | 0 | 0 | -0.41112 | -6.1555 | 0 | 0 | 0.18189 | 1 | 0 | 0 | -1.5307 | -6.1555 | 0 | 0 | 0 | 1 | 0 | 0 | -1.5307 | -27.656 | 0 | 0 | -0.16522 | 1 | 0 | 0 | 3.0385 | -27.656 | 0 | 0 | 0 | 1 | 0 | 0 | 3.0385 | -15.3746 | 0 | -67.5886 | -0.0026626
| 第1複素マトリックス |  |  |  | 第2複素マトリックス |  |  |  |  | 掛け算結果1 |  |  |  | 第3複素マトリックス |  |  |  | 掛け算結果2 |  |  | 第4複素マトリックス |  |  |  |  | 掛け算結果3 |  |  | 第4複素マトリックス |  |  |  |  | 掛け算結果5 |  |  | 第6複素マトリックス |  |  |  |  | 掛け算結果6 |  |  | 第7複素マトリックス |  |  |  |  | 掛け算結果7 |  |  | 第8複素マトリックス |  |  |  |  | 掛け算結果8 |  |  | 第9複素マトリックス |  |  |  |  | 掛け算結果9
| A1(Re,Im) |  | B1(Re,Im) |  | A2(Re,Im) |  | B2(Re,Im) |  | A12(Re,Im) |  | B12(Re,Im) |  | A3Re,Im) |  | B3(Re,Im) |  | A23(Re,Im) |  | B23(Re,Im) |  | A4(Re,Im) |  | B4Re,Im) |  | A34(Re,Im) |  | B34(Re,Im) |  | A5Re,Im) |  | B5(Re,Im) |  | A45(Re,Im) |  | B45(Re,Im) |  | A6(Re,Im) |  | B6(Re,Im) |  | A56(Re,Im) |  | B56(Re,Im) |  | A7Re,Im) |  | B7(Re,Im) |  | A67(Re,Im) |  | B67(Re,Im) |  | A8(Re,Im) |  | B8(Re,Im) |  | A78(Re,Im) |  | B78(Re,Im) |  | A9Re,Im) |  | B9(Re,Im) |  | A89(Re,Im) |  | B89(Re,Im) |  | 減衰量(dB) | ABS(Zin)
1.0786 | 1 | 0 | 0 | -4.0412 | 1 | 0 | 0 | 0 | 0.3335 | 0 | 0 | -4.0412 | 1 | 0 | 0 | -14.0431 | 0.3335 | 0 | 0 | -8.7246 | 1 | 0 | 0 | 0 | 1.9651 | 0 | 0 | -8.7246 | 1 | 0 | 0 | -11.7581 | 1.9651 | 0 | 0 | -31.8308 | 1 | 0 | 0 | 0 | 7.7806 | 0 | 0 | -31.8308 | 1 | 0 | 0 | -14.0431 | 7.7806 | 0 | 0 | -141.0952 | 1 | 0 | 0 | 0 | -15.4897 | 0 | 0 | -141.0952 | 1 | 0 | 0 | -4.0412 | -15.4897 | 0 | 0 | -78.4984 | -32.2086 | 5.1058
| C1(Re,Im) |  | D1(Re,Im) |  | C2(Re,Im) |  | D2(Re,Im) |  | C12(Re,Im) |  | D12(Re,Im) |  | C3(Re,Im) |  | D3(Re,Im) |  | C23(Re,Im) |  | D23(Re,Im) |  | C4(Re,Im) |  | D4(Re,Im) |  | C34(Re,Im) |  | D34(Re,Im) |  | C5Re,Im) |  | D5(Re,Im) |  | C45(Re,Im) |  | D45(Re,Im) |  | C6(Re,Im) |  | D6(Re,Im) |  | C56(Re,Im) |  | D56(Re,Im) |  | C7(Re,Im) |  | D7(Re,Im) |  | C67(Re,Im) |  | D67(Re,Im) |  | C8(Re,Im) |  | D8(Re,Im) |  | C78(Re,Im) |  | D78(Re,Im) |  | C9(Re,Im) |  | D9(Re,Im) |  | C89(Re,Im) |  | D89(Re,Im) |  | 位相(deg) | RL(Db)
| 0 | 0 | 1 | 0 | 0 | -0.16493 | 1 | 0 | 0 | -0.16493 | 1 | 0 | 0 | 0 | 1 | 0 | 0 | -0.16493 | -1.3161 | 0 | 0 | 0.18701 | 1 | 0 | 0 | -0.41105 | -1.3161 | 0 | 0 | 0 | 1 | 0 | 0 | -0.41105 | -6.1493 | 0 | 0 | 0.1827 | 1 | 0 | 0 | -1.5345 | -6.1493 | 0 | 0 | 0 | 1 | 0 | 0 | -1.5345 | -27.699 | 0 | 0 | -0.16493 | 1 | 0 | 0 | 3.0338 | -27.699 | 0 | 0 | 0 | 1 | 0 | 0 | 3.0338 | -15.439 | 0 | -67.714 | -0.0026125
| 第1複素マトリックス |  |  |  | 第2複素マトリックス |  |  |  |  | 掛け算結果1 |  |  |  | 第3複素マトリックス |  |  |  | 掛け算結果2 |  |  | 第4複素マトリックス |  |  |  |  | 掛け算結果3 |  |  | 第4複素マトリックス |  |  |  |  | 掛け算結果5 |  |  | 第6複素マトリックス |  |  |  |  | 掛け算結果6 |  |  | 第7複素マトリックス |  |  |  |  | 掛け算結果7 |  |  | 第8複素マトリックス |  |  |  |  | 掛け算結果8 |  |  | 第9複素マトリックス |  |  |  |  | 掛け算結果9
| A1(Re,Im) |  | B1(Re,Im) |  | A2(Re,Im) |  | B2(Re,Im) |  | A12(Re,Im) |  | B12(Re,Im) |  | A3Re,Im) |  | B3(Re,Im) |  | A23(Re,Im) |  | B23(Re,Im) |  | A4(Re,Im) |  | B4Re,Im) |  | A34(Re,Im) |  | B34(Re,Im) |  | A5Re,Im) |  | B5(Re,Im) |  | A45(Re,Im) |  | B45(Re,Im) |  | A6(Re,Im) |  | B6(Re,Im) |  | A56(Re,Im) |  | B56(Re,Im) |  | A7Re,Im) |  | B7(Re,Im) |  | A67(Re,Im) |  | B67(Re,Im) |  | A8(Re,Im) |  | B8(Re,Im) |  | A78(Re,Im) |  | B78(Re,Im) |  | A9Re,Im) |  | B9(Re,Im) |  | A89(Re,Im) |  | B89(Re,Im) |  | 減衰量(dB) | ABS(Zin)
1.0788 | 1 | 0 | 0 | -4.0404 | 1 | 0 | 0 | 0 | 0.3348 | 0 | 0 | -4.0404 | 1 | 0 | 0 | -14.0405 | 0.3348 | 0 | 0 | -8.7412 | 1 | 0 | 0 | 0 | 1.9766 | 0 | 0 | -8.7412 | 1 | 0 | 0 | -11.7559 | 1.9766 | 0 | 0 | -31.978 | 1 | 0 | 0 | 0 | 7.8448 | 0 | 0 | -31.978 | 1 | 0 | 0 | -14.0405 | 7.8448 | 0 | 0 | -142.1236 | 1 | 0 | 0 | 0 | -15.5539 | 0 | 0 | -142.1236 | 1 | 0 | 0 | -4.0404 | -15.5539 | 0 | 0 | -79.2792 | -32.2908 | 5.135
| C1(Re,Im) |  | D1(Re,Im) |  | C2(Re,Im) |  | D2(Re,Im) |  | C12(Re,Im) |  | D12(Re,Im) |  | C3(Re,Im) |  | D3(Re,Im) |  | C23(Re,Im) |  | D23(Re,Im) |  | C4(Re,Im) |  | D4(Re,Im) |  | C34(Re,Im) |  | D34(Re,Im) |  | C5Re,Im) |  | D5(Re,Im) |  | C45(Re,Im) |  | D45(Re,Im) |  | C6(Re,Im) |  | D6(Re,Im) |  | C56(Re,Im) |  | D56(Re,Im) |  | C7(Re,Im) |  | D7(Re,Im) |  | C67(Re,Im) |  | D67(Re,Im) |  | C8(Re,Im) |  | D8(Re,Im) |  | C78(Re,Im) |  | D78(Re,Im) |  | C9(Re,Im) |  | D9(Re,Im) |  | C89(Re,Im) |  | D89(Re,Im) |  | 位相(deg) | RL(Db)
| 0 | 0 | 1 | 0 | 0 | -0.16464 | 1 | 0 | 0 | -0.16464 | 1 | 0 | 0 | 0 | 1 | 0 | 0 | -0.16464 | -1.3116 | 0 | 0 | 0.18782 | 1 | 0 | 0 | -0.41098 | -1.3116 | 0 | 0 | 0 | 1 | 0 | 0 | -0.41098 | -6.1431 | 0 | 0 | 0.18351 | 1 | 0 | 0 | -1.5383 | -6.1431 | 0 | 0 | 0 | 1 | 0 | 0 | -1.5383 | -27.7415 | 0 | 0 | -0.16464 | 1 | 0 | 0 | 3.029 | -27.7415 | 0 | 0 | 0 | 1 | 0 | 0 | 3.029 | -15.5032 | 0 | -67.8387 | -0.0025635
| 第1複素マトリックス |  |  |  | 第2複素マトリックス |  |  |  |  | 掛け算結果1 |  |  |  | 第3複素マトリックス |  |  |  | 掛け算結果2 |  |  | 第4複素マトリックス |  |  |  |  | 掛け算結果3 |  |  | 第4複素マトリックス |  |  |  |  | 掛け算結果5 |  |  | 第6複素マトリックス |  |  |  |  | 掛け算結果6 |  |  | 第7複素マトリックス |  |  |  |  | 掛け算結果7 |  |  | 第8複素マトリックス |  |  |  |  | 掛け算結果8 |  |  | 第9複素マトリックス |  |  |  |  | 掛け算結果9
| A1(Re,Im) |  | B1(Re,Im) |  | A2(Re,Im) |  | B2(Re,Im) |  | A12(Re,Im) |  | B12(Re,Im) |  | A3Re,Im) |  | B3(Re,Im) |  | A23(Re,Im) |  | B23(Re,Im) |  | A4(Re,Im) |  | B4Re,Im) |  | A34(Re,Im) |  | B34(Re,Im) |  | A5Re,Im) |  | B5(Re,Im) |  | A45(Re,Im) |  | B45(Re,Im) |  | A6(Re,Im) |  | B6(Re,Im) |  | A56(Re,Im) |  | B56(Re,Im) |  | A7Re,Im) |  | B7(Re,Im) |  | A67(Re,Im) |  | B67(Re,Im) |  | A8(Re,Im) |  | B8(Re,Im) |  | A78(Re,Im) |  | B78(Re,Im) |  | A9Re,Im) |  | B9(Re,Im) |  | A89(Re,Im) |  | B89(Re,Im) |  | 減衰量(dB) | ABS(Zin)
1.079 | 1 | 0 | 0 | -4.0397 | 1 | 0 | 0 | 0 | 0.33609 | 0 | 0 | -4.0397 | 1 | 0 | 0 | -14.0379 | 0.33609 | 0 | 0 | -8.7577 | 1 | 0 | 0 | 0 | 1.9881 | 0 | 0 | -8.7577 | 1 | 0 | 0 | -11.7538 | 1.9881 | 0 | 0 | -32.1253 | 1 | 0 | 0 | 0 | 7.9093 | 0 | 0 | -32.1253 | 1 | 0 | 0 | -14.0379 | 7.9093 | 0 | 0 | -143.156 | 1 | 0 | 0 | 0 | -15.6178 | 0 | 0 | -143.156 | 1 | 0 | 0 | -4.0397 | -15.6178 | 0 | 0 | -80.065 | -32.3728 | 5.1645
| C1(Re,Im) |  | D1(Re,Im) |  | C2(Re,Im) |  | D2(Re,Im) |  | C12(Re,Im) |  | D12(Re,Im) |  | C3(Re,Im) |  | D3(Re,Im) |  | C23(Re,Im) |  | D23(Re,Im) |  | C4(Re,Im) |  | D4(Re,Im) |  | C34(Re,Im) |  | D34(Re,Im) |  | C5Re,Im) |  | D5(Re,Im) |  | C45(Re,Im) |  | D45(Re,Im) |  | C6(Re,Im) |  | D6(Re,Im) |  | C56(Re,Im) |  | D56(Re,Im) |  | C7(Re,Im) |  | D7(Re,Im) |  | C67(Re,Im) |  | D67(Re,Im) |  | C8(Re,Im) |  | D8(Re,Im) |  | C78(Re,Im) |  | D78(Re,Im) |  | C9(Re,Im) |  | D9(Re,Im) |  | C89(Re,Im) |  | D89(Re,Im) |  | 位相(deg) | RL(Db)
| 0 | 0 | 1 | 0 | 0 | -0.16435 | 1 | 0 | 0 | -0.16435 | 1 | 0 | 0 | 0 | 1 | 0 | 0 | -0.16435 | -1.3071 | 0 | 0 | 0.18863 | 1 | 0 | 0 | -0.4109 | -1.3071 | 0 | 0 | 0 | 1 | 0 | 0 | -0.4109 | -6.1368 | 0 | 0 | 0.18432 | 1 | 0 | 0 | -1.542 | -6.1368 | 0 | 0 | 0 | 1 | 0 | 0 | -1.542 | -27.7834 | 0 | 0 | -0.16435 | 1 | 0 | 0 | 3.0241 | -27.7834 | 0 | 0 | 0 | 1 | 0 | 0 | 3.0241 | -15.5671 | 0 | -67.9627 | -0.0025155
| 第1複素マトリックス |  |  |  | 第2複素マトリックス |  |  |  |  | 掛け算結果1 |  |  |  | 第3複素マトリックス |  |  |  | 掛け算結果2 |  |  | 第4複素マトリックス |  |  |  |  | 掛け算結果3 |  |  | 第4複素マトリックス |  |  |  |  | 掛け算結果5 |  |  | 第6複素マトリックス |  |  |  |  | 掛け算結果6 |  |  | 第7複素マトリックス |  |  |  |  | 掛け算結果7 |  |  | 第8複素マトリックス |  |  |  |  | 掛け算結果8 |  |  | 第9複素マトリックス |  |  |  |  | 掛け算結果9
| A1(Re,Im) |  | B1(Re,Im) |  | A2(Re,Im) |  | B2(Re,Im) |  | A12(Re,Im) |  | B12(Re,Im) |  | A3Re,Im) |  | B3(Re,Im) |  | A23(Re,Im) |  | B23(Re,Im) |  | A4(Re,Im) |  | B4Re,Im) |  | A34(Re,Im) |  | B34(Re,Im) |  | A5Re,Im) |  | B5(Re,Im) |  | A45(Re,Im) |  | B45(Re,Im) |  | A6(Re,Im) |  | B6(Re,Im) |  | A56(Re,Im) |  | B56(Re,Im) |  | A7Re,Im) |  | B7(Re,Im) |  | A67(Re,Im) |  | B67(Re,Im) |  | A8(Re,Im) |  | B8(Re,Im) |  | A78(Re,Im) |  | B78(Re,Im) |  | A9Re,Im) |  | B9(Re,Im) |  | A89(Re,Im) |  | B89(Re,Im) |  | 減衰量(dB) | ABS(Zin)
1.0792 | 1 | 0 | 0 | -4.0389 | 1 | 0 | 0 | 0 | 0.33739 | 0 | 0 | -4.0389 | 1 | 0 | 0 | -14.0353 | 0.33739 | 0 | 0 | -8.7743 | 1 | 0 | 0 | 0 | 1.9996 | 0 | 0 | -8.7743 | 1 | 0 | 0 | -11.7516 | 1.9996 | 0 | 0 | -32.2729 | 1 | 0 | 0 | 0 | 7.9741 | 0 | 0 | -32.2729 | 1 | 0 | 0 | -14.0353 | 7.9741 | 0 | 0 | -144.1924 | 1 | 0 | 0 | 0 | -15.6815 | 0 | 0 | -144.1924 | 1 | 0 | 0 | -4.0389 | -15.6815 | 0 | 0 | -80.8558 | -32.4545 | 5.1941
| C1(Re,Im) |  | D1(Re,Im) |  | C2(Re,Im) |  | D2(Re,Im) |  | C12(Re,Im) |  | D12(Re,Im) |  | C3(Re,Im) |  | D3(Re,Im) |  | C23(Re,Im) |  | D23(Re,Im) |  | C4(Re,Im) |  | D4(Re,Im) |  | C34(Re,Im) |  | D34(Re,Im) |  | C5Re,Im) |  | D5(Re,Im) |  | C45(Re,Im) |  | D45(Re,Im) |  | C6(Re,Im) |  | D6(Re,Im) |  | C56(Re,Im) |  | D56(Re,Im) |  | C7(Re,Im) |  | D7(Re,Im) |  | C67(Re,Im) |  | D67(Re,Im) |  | C8(Re,Im) |  | D8(Re,Im) |  | C78(Re,Im) |  | D78(Re,Im) |  | C9(Re,Im) |  | D9(Re,Im) |  | C89(Re,Im) |  | D89(Re,Im) |  | 位相(deg) | RL(Db)
| 0 | 0 | 1 | 0 | 0 | -0.16406 | 1 | 0 | 0 | -0.16406 | 1 | 0 | 0 | 0 | 1 | 0 | 0 | -0.16406 | -1.3026 | 0 | 0 | 0.18944 | 1 | 0 | 0 | -0.41082 | -1.3026 | 0 | 0 | 0 | 1 | 0 | 0 | -0.41082 | -6.1304 | 0 | 0 | 0.18513 | 1 | 0 | 0 | -1.5457 | -6.1304 | 0 | 0 | 0 | 1 | 0 | 0 | -1.5457 | -27.8248 | 0 | 0 | -0.16406 | 1 | 0 | 0 | 3.0191 | -27.8248 | 0 | 0 | 0 | 1 | 0 | 0 | 3.0191 | -15.6308 | 0 | -68.086 | -0.0024686
| 第1複素マトリックス |  |  |  | 第2複素マトリックス |  |  |  |  | 掛け算結果1 |  |  |  | 第3複素マトリックス |  |  |  | 掛け算結果2 |  |  | 第4複素マトリックス |  |  |  |  | 掛け算結果3 |  |  | 第4複素マトリックス |  |  |  |  | 掛け算結果5 |  |  | 第6複素マトリックス |  |  |  |  | 掛け算結果6 |  |  | 第7複素マトリックス |  |  |  |  | 掛け算結果7 |  |  | 第8複素マトリックス |  |  |  |  | 掛け算結果8 |  |  | 第9複素マトリックス |  |  |  |  | 掛け算結果9
| A1(Re,Im) |  | B1(Re,Im) |  | A2(Re,Im) |  | B2(Re,Im) |  | A12(Re,Im) |  | B12(Re,Im) |  | A3Re,Im) |  | B3(Re,Im) |  | A23(Re,Im) |  | B23(Re,Im) |  | A4(Re,Im) |  | B4Re,Im) |  | A34(Re,Im) |  | B34(Re,Im) |  | A5Re,Im) |  | B5(Re,Im) |  | A45(Re,Im) |  | B45(Re,Im) |  | A6(Re,Im) |  | B6(Re,Im) |  | A56(Re,Im) |  | B56(Re,Im) |  | A7Re,Im) |  | B7(Re,Im) |  | A67(Re,Im) |  | B67(Re,Im) |  | A8(Re,Im) |  | B8(Re,Im) |  | A78(Re,Im) |  | B78(Re,Im) |  | A9Re,Im) |  | B9(Re,Im) |  | A89(Re,Im) |  | B89(Re,Im) |  | 減衰量(dB) | ABS(Zin)
1.0794 | 1 | 0 | 0 | -4.0382 | 1 | 0 | 0 | 0 | 0.33868 | 0 | 0 | -4.0382 | 1 | 0 | 0 | -14.0327 | 0.33868 | 0 | 0 | -8.7908 | 1 | 0 | 0 | 0 | 2.0111 | 0 | 0 | -8.7908 | 1 | 0 | 0 | -11.7494 | 2.0111 | 0 | 0 | -32.4206 | 1 | 0 | 0 | 0 | 8.0392 | 0 | 0 | -32.4206 | 1 | 0 | 0 | -14.0327 | 8.0392 | 0 | 0 | -145.2326 | 1 | 0 | 0 | 0 | -15.7449 | 0 | 0 | -145.2326 | 1 | 0 | 0 | -4.0382 | -15.7449 | 0 | 0 | -81.6516 | -32.536 | 5.2238
| C1(Re,Im) |  | D1(Re,Im) |  | C2(Re,Im) |  | D2(Re,Im) |  | C12(Re,Im) |  | D12(Re,Im) |  | C3(Re,Im) |  | D3(Re,Im) |  | C23(Re,Im) |  | D23(Re,Im) |  | C4(Re,Im) |  | D4(Re,Im) |  | C34(Re,Im) |  | D34(Re,Im) |  | C5Re,Im) |  | D5(Re,Im) |  | C45(Re,Im) |  | D45(Re,Im) |  | C6(Re,Im) |  | D6(Re,Im) |  | C56(Re,Im) |  | D56(Re,Im) |  | C7(Re,Im) |  | D7(Re,Im) |  | C67(Re,Im) |  | D67(Re,Im) |  | C8(Re,Im) |  | D8(Re,Im) |  | C78(Re,Im) |  | D78(Re,Im) |  | C9(Re,Im) |  | D9(Re,Im) |  | C89(Re,Im) |  | D89(Re,Im) |  | 位相(deg) | RL(Db)
| 0 | 0 | 1 | 0 | 0 | -0.16377 | 1 | 0 | 0 | -0.16377 | 1 | 0 | 0 | 0 | 1 | 0 | 0 | -0.16377 | -1.2981 | 0 | 0 | 0.19025 | 1 | 0 | 0 | -0.41073 | -1.2981 | 0 | 0 | 0 | 1 | 0 | 0 | -0.41073 | -6.1239 | 0 | 0 | 0.18593 | 1 | 0 | 0 | -1.5494 | -6.1239 | 0 | 0 | 0 | 1 | 0 | 0 | -1.5494 | -27.8656 | 0 | 0 | -0.16377 | 1 | 0 | 0 | 3.0141 | -27.8656 | 0 | 0 | 0 | 1 | 0 | 0 | 3.0141 | -15.6942 | 0 | -68.2085 | -0.0024227
| 第1複素マトリックス |  |  |  | 第2複素マトリックス |  |  |  |  | 掛け算結果1 |  |  |  | 第3複素マトリックス |  |  |  | 掛け算結果2 |  |  | 第4複素マトリックス |  |  |  |  | 掛け算結果3 |  |  | 第4複素マトリックス |  |  |  |  | 掛け算結果5 |  |  | 第6複素マトリックス |  |  |  |  | 掛け算結果6 |  |  | 第7複素マトリックス |  |  |  |  | 掛け算結果7 |  |  | 第8複素マトリックス |  |  |  |  | 掛け算結果8 |  |  | 第9複素マトリックス |  |  |  |  | 掛け算結果9
| A1(Re,Im) |  | B1(Re,Im) |  | A2(Re,Im) |  | B2(Re,Im) |  | A12(Re,Im) |  | B12(Re,Im) |  | A3Re,Im) |  | B3(Re,Im) |  | A23(Re,Im) |  | B23(Re,Im) |  | A4(Re,Im) |  | B4Re,Im) |  | A34(Re,Im) |  | B34(Re,Im) |  | A5Re,Im) |  | B5(Re,Im) |  | A45(Re,Im) |  | B45(Re,Im) |  | A6(Re,Im) |  | B6(Re,Im) |  | A56(Re,Im) |  | B56(Re,Im) |  | A7Re,Im) |  | B7(Re,Im) |  | A67(Re,Im) |  | B67(Re,Im) |  | A8(Re,Im) |  | B8(Re,Im) |  | A78(Re,Im) |  | B78(Re,Im) |  | A9Re,Im) |  | B9(Re,Im) |  | A89(Re,Im) |  | B89(Re,Im) |  | 減衰量(dB) | ABS(Zin)
1.0796 | 1 | 0 | 0 | -4.0374 | 1 | 0 | 0 | 0 | 0.33998 | 0 | 0 | -4.0374 | 1 | 0 | 0 | -14.0301 | 0.33998 | 0 | 0 | -8.8073 | 1 | 0 | 0 | 0 | 2.0227 | 0 | 0 | -8.8073 | 1 | 0 | 0 | -11.7472 | 2.0227 | 0 | 0 | -32.5685 | 1 | 0 | 0 | 0 | 8.1046 | 0 | 0 | -32.5685 | 1 | 0 | 0 | -14.0301 | 8.1046 | 0 | 0 | -146.2769 | 1 | 0 | 0 | 0 | -15.8082 | 0 | 0 | -146.2769 | 1 | 0 | 0 | -4.0374 | -15.8082 | 0 | 0 | -82.4524 | -32.6172 | 5.2537
| C1(Re,Im) |  | D1(Re,Im) |  | C2(Re,Im) |  | D2(Re,Im) |  | C12(Re,Im) |  | D12(Re,Im) |  | C3(Re,Im) |  | D3(Re,Im) |  | C23(Re,Im) |  | D23(Re,Im) |  | C4(Re,Im) |  | D4(Re,Im) |  | C34(Re,Im) |  | D34(Re,Im) |  | C5Re,Im) |  | D5(Re,Im) |  | C45(Re,Im) |  | D45(Re,Im) |  | C6(Re,Im) |  | D6(Re,Im) |  | C56(Re,Im) |  | D56(Re,Im) |  | C7(Re,Im) |  | D7(Re,Im) |  | C67(Re,Im) |  | D67(Re,Im) |  | C8(Re,Im) |  | D8(Re,Im) |  | C78(Re,Im) |  | D78(Re,Im) |  | C9(Re,Im) |  | D9(Re,Im) |  | C89(Re,Im) |  | D89(Re,Im) |  | 位相(deg) | RL(Db)
| 0 | 0 | 1 | 0 | 0 | -0.16348 | 1 | 0 | 0 | -0.16348 | 1 | 0 | 0 | 0 | 1 | 0 | 0 | -0.16348 | -1.2936 | 0 | 0 | 0.19106 | 1 | 0 | 0 | -0.41063 | -1.2936 | 0 | 0 | 0 | 1 | 0 | 0 | -0.41063 | -6.1173 | 0 | 0 | 0.18674 | 1 | 0 | 0 | -1.553 | -6.1173 | 0 | 0 | 0 | 1 | 0 | 0 | -1.553 | -27.9059 | 0 | 0 | -0.16348 | 1 | 0 | 0 | 3.009 | -27.9059 | 0 | 0 | 0 | 1 | 0 | 0 | 3.009 | -15.7574 | 0 | -68.3304 | -0.0023779
| 第1複素マトリックス |  |  |  | 第2複素マトリックス |  |  |  |  | 掛け算結果1 |  |  |  | 第3複素マトリックス |  |  |  | 掛け算結果2 |  |  | 第4複素マトリックス |  |  |  |  | 掛け算結果3 |  |  | 第4複素マトリックス |  |  |  |  | 掛け算結果5 |  |  | 第6複素マトリックス |  |  |  |  | 掛け算結果6 |  |  | 第7複素マトリックス |  |  |  |  | 掛け算結果7 |  |  | 第8複素マトリックス |  |  |  |  | 掛け算結果8 |  |  | 第9複素マトリックス |  |  |  |  | 掛け算結果9
| A1(Re,Im) |  | B1(Re,Im) |  | A2(Re,Im) |  | B2(Re,Im) |  | A12(Re,Im) |  | B12(Re,Im) |  | A3Re,Im) |  | B3(Re,Im) |  | A23(Re,Im) |  | B23(Re,Im) |  | A4(Re,Im) |  | B4Re,Im) |  | A34(Re,Im) |  | B34(Re,Im) |  | A5Re,Im) |  | B5(Re,Im) |  | A45(Re,Im) |  | B45(Re,Im) |  | A6(Re,Im) |  | B6(Re,Im) |  | A56(Re,Im) |  | B56(Re,Im) |  | A7Re,Im) |  | B7(Re,Im) |  | A67(Re,Im) |  | B67(Re,Im) |  | A8(Re,Im) |  | B8(Re,Im) |  | A78(Re,Im) |  | B78(Re,Im) |  | A9Re,Im) |  | B9(Re,Im) |  | A89(Re,Im) |  | B89(Re,Im) |  | 減衰量(dB) | ABS(Zin)
1.0798 | 1 | 0 | 0 | -4.0367 | 1 | 0 | 0 | 0 | 0.34127 | 0 | 0 | -4.0367 | 1 | 0 | 0 | -14.0275 | 0.34127 | 0 | 0 | -8.8238 | 1 | 0 | 0 | 0 | 2.0343 | 0 | 0 | -8.8238 | 1 | 0 | 0 | -11.7451 | 2.0343 | 0 | 0 | -32.7166 | 1 | 0 | 0 | 0 | 8.1702 | 0 | 0 | -32.7166 | 1 | 0 | 0 | -14.0275 | 8.1702 | 0 | 0 | -147.325 | 1 | 0 | 0 | 0 | -15.8711 | 0 | 0 | -147.325 | 1 | 0 | 0 | -4.0367 | -15.8711 | 0 | 0 | -83.2582 | -32.6981 | 5.2838
| C1(Re,Im) |  | D1(Re,Im) |  | C2(Re,Im) |  | D2(Re,Im) |  | C12(Re,Im) |  | D12(Re,Im) |  | C3(Re,Im) |  | D3(Re,Im) |  | C23(Re,Im) |  | D23(Re,Im) |  | C4(Re,Im) |  | D4(Re,Im) |  | C34(Re,Im) |  | D34(Re,Im) |  | C5Re,Im) |  | D5(Re,Im) |  | C45(Re,Im) |  | D45(Re,Im) |  | C6(Re,Im) |  | D6(Re,Im) |  | C56(Re,Im) |  | D56(Re,Im) |  | C7(Re,Im) |  | D7(Re,Im) |  | C67(Re,Im) |  | D67(Re,Im) |  | C8(Re,Im) |  | D8(Re,Im) |  | C78(Re,Im) |  | D78(Re,Im) |  | C9(Re,Im) |  | D9(Re,Im) |  | C89(Re,Im) |  | D89(Re,Im) |  | 位相(deg) | RL(Db)
| 0 | 0 | 1 | 0 | 0 | -0.16319 | 1 | 0 | 0 | -0.16319 | 1 | 0 | 0 | 0 | 1 | 0 | 0 | -0.16319 | -1.2891 | 0 | 0 | 0.19187 | 1 | 0 | 0 | -0.41052 | -1.2891 | 0 | 0 | 0 | 1 | 0 | 0 | -0.41052 | -6.1107 | 0 | 0 | 0.18755 | 1 | 0 | 0 | -1.5566 | -6.1107 | 0 | 0 | 0 | 1 | 0 | 0 | -1.5566 | -27.9456 | 0 | 0 | -0.16319 | 1 | 0 | 0 | 3.0038 | -27.9456 | 0 | 0 | 0 | 1 | 0 | 0 | 3.0038 | -15.8204 | 0 | -68.4515 | -0.0023339
| 第1複素マトリックス |  |  |  | 第2複素マトリックス |  |  |  |  | 掛け算結果1 |  |  |  | 第3複素マトリックス |  |  |  | 掛け算結果2 |  |  | 第4複素マトリックス |  |  |  |  | 掛け算結果3 |  |  | 第4複素マトリックス |  |  |  |  | 掛け算結果5 |  |  | 第6複素マトリックス |  |  |  |  | 掛け算結果6 |  |  | 第7複素マトリックス |  |  |  |  | 掛け算結果7 |  |  | 第8複素マトリックス |  |  |  |  | 掛け算結果8 |  |  | 第9複素マトリックス |  |  |  |  | 掛け算結果9
| A1(Re,Im) |  | B1(Re,Im) |  | A2(Re,Im) |  | B2(Re,Im) |  | A12(Re,Im) |  | B12(Re,Im) |  | A3Re,Im) |  | B3(Re,Im) |  | A23(Re,Im) |  | B23(Re,Im) |  | A4(Re,Im) |  | B4Re,Im) |  | A34(Re,Im) |  | B34(Re,Im) |  | A5Re,Im) |  | B5(Re,Im) |  | A45(Re,Im) |  | B45(Re,Im) |  | A6(Re,Im) |  | B6(Re,Im) |  | A56(Re,Im) |  | B56(Re,Im) |  | A7Re,Im) |  | B7(Re,Im) |  | A67(Re,Im) |  | B67(Re,Im) |  | A8(Re,Im) |  | B8(Re,Im) |  | A78(Re,Im) |  | B78(Re,Im) |  | A9Re,Im) |  | B9(Re,Im) |  | A89(Re,Im) |  | B89(Re,Im) |  | 減衰量(dB) | ABS(Zin)
1.08 | 1 | 0 | 0 | -4.0359 | 1 | 0 | 0 | 0 | 0.34256 | 0 | 0 | -4.0359 | 1 | 0 | 0 | -14.0249 | 0.34256 | 0 | 0 | -8.8403 | 1 | 0 | 0 | 0 | 2.0459 | 0 | 0 | -8.8403 | 1 | 0 | 0 | -11.7429 | 2.0459 | 0 | 0 | -32.8649 | 1 | 0 | 0 | 0 | 8.2362 | 0 | 0 | -32.8649 | 1 | 0 | 0 | -14.0249 | 8.2362 | 0 | 0 | -148.3771 | 1 | 0 | 0 | 0 | -15.9338 | 0 | 0 | -148.3771 | 1 | 0 | 0 | -4.0359 | -15.9338 | 0 | 0 | -84.069 | -32.7788 | 5.314
| C1(Re,Im) |  | D1(Re,Im) |  | C2(Re,Im) |  | D2(Re,Im) |  | C12(Re,Im) |  | D12(Re,Im) |  | C3(Re,Im) |  | D3(Re,Im) |  | C23(Re,Im) |  | D23(Re,Im) |  | C4(Re,Im) |  | D4(Re,Im) |  | C34(Re,Im) |  | D34(Re,Im) |  | C5Re,Im) |  | D5(Re,Im) |  | C45(Re,Im) |  | D45(Re,Im) |  | C6(Re,Im) |  | D6(Re,Im) |  | C56(Re,Im) |  | D56(Re,Im) |  | C7(Re,Im) |  | D7(Re,Im) |  | C67(Re,Im) |  | D67(Re,Im) |  | C8(Re,Im) |  | D8(Re,Im) |  | C78(Re,Im) |  | D78(Re,Im) |  | C9(Re,Im) |  | D9(Re,Im) |  | C89(Re,Im) |  | D89(Re,Im) |  | 位相(deg) | RL(Db)
| 0 | 0 | 1 | 0 | 0 | -0.1629 | 1 | 0 | 0 | -0.1629 | 1 | 0 | 0 | 0 | 1 | 0 | 0 | -0.1629 | -1.2846 | 0 | 0 | 0.19268 | 1 | 0 | 0 | -0.41041 | -1.2846 | 0 | 0 | 0 | 1 | 0 | 0 | -0.41041 | -6.104 | 0 | 0 | 0.18836 | 1 | 0 | 0 | -1.5601 | -6.104 | 0 | 0 | 0 | 1 | 0 | 0 | -1.5601 | -27.9848 | 0 | 0 | -0.1629 | 1 | 0 | 0 | 2.9985 | -27.9848 | 0 | 0 | 0 | 1 | 0 | 0 | 2.9985 | -15.8831 | 0 | -68.572 | -0.002291
| 第1複素マトリックス |  |  |  | 第2複素マトリックス |  |  |  |  | 掛け算結果1 |  |  |  | 第3複素マトリックス |  |  |  | 掛け算結果2 |  |  | 第4複素マトリックス |  |  |  |  | 掛け算結果3 |  |  | 第4複素マトリックス |  |  |  |  | 掛け算結果5 |  |  | 第6複素マトリックス |  |  |  |  | 掛け算結果6 |  |  | 第7複素マトリックス |  |  |  |  | 掛け算結果7 |  |  | 第8複素マトリックス |  |  |  |  | 掛け算結果8 |  |  | 第9複素マトリックス |  |  |  |  | 掛け算結果9
| A1(Re,Im) |  | B1(Re,Im) |  | A2(Re,Im) |  | B2(Re,Im) |  | A12(Re,Im) |  | B12(Re,Im) |  | A3Re,Im) |  | B3(Re,Im) |  | A23(Re,Im) |  | B23(Re,Im) |  | A4(Re,Im) |  | B4Re,Im) |  | A34(Re,Im) |  | B34(Re,Im) |  | A5Re,Im) |  | B5(Re,Im) |  | A45(Re,Im) |  | B45(Re,Im) |  | A6(Re,Im) |  | B6(Re,Im) |  | A56(Re,Im) |  | B56(Re,Im) |  | A7Re,Im) |  | B7(Re,Im) |  | A67(Re,Im) |  | B67(Re,Im) |  | A8(Re,Im) |  | B8(Re,Im) |  | A78(Re,Im) |  | B78(Re,Im) |  | A9Re,Im) |  | B9(Re,Im) |  | A89(Re,Im) |  | B89(Re,Im) |  | 減衰量(dB) | ABS(Zin)
1.0802 | 1 | 0 | 0 | -4.0352 | 1 | 0 | 0 | 0 | 0.34385 | 0 | 0 | -4.0352 | 1 | 0 | 0 | -14.0223 | 0.34385 | 0 | 0 | -8.8568 | 1 | 0 | 0 | 0 | 2.0575 | 0 | 0 | -8.8568 | 1 | 0 | 0 | -11.7407 | 2.0575 | 0 | 0 | -33.0134 | 1 | 0 | 0 | 0 | 8.3025 | 0 | 0 | -33.0134 | 1 | 0 | 0 | -14.0223 | 8.3025 | 0 | 0 | -149.4332 | 1 | 0 | 0 | 0 | -15.9963 | 0 | 0 | -149.4332 | 1 | 0 | 0 | -4.0352 | -15.9963 | 0 | 0 | -84.8849 | -32.8593 | 5.3444
| C1(Re,Im) |  | D1(Re,Im) |  | C2(Re,Im) |  | D2(Re,Im) |  | C12(Re,Im) |  | D12(Re,Im) |  | C3(Re,Im) |  | D3(Re,Im) |  | C23(Re,Im) |  | D23(Re,Im) |  | C4(Re,Im) |  | D4(Re,Im) |  | C34(Re,Im) |  | D34(Re,Im) |  | C5Re,Im) |  | D5(Re,Im) |  | C45(Re,Im) |  | D45(Re,Im) |  | C6(Re,Im) |  | D6(Re,Im) |  | C56(Re,Im) |  | D56(Re,Im) |  | C7(Re,Im) |  | D7(Re,Im) |  | C67(Re,Im) |  | D67(Re,Im) |  | C8(Re,Im) |  | D8(Re,Im) |  | C78(Re,Im) |  | D78(Re,Im) |  | C9(Re,Im) |  | D9(Re,Im) |  | C89(Re,Im) |  | D89(Re,Im) |  | 位相(deg) | RL(Db)
| 0 | 0 | 1 | 0 | 0 | -0.16261 | 1 | 0 | 0 | -0.16261 | 1 | 0 | 0 | 0 | 1 | 0 | 0 | -0.16261 | -1.2801 | 0 | 0 | 0.19348 | 1 | 0 | 0 | -0.41029 | -1.2801 | 0 | 0 | 0 | 1 | 0 | 0 | -0.41029 | -6.0972 | 0 | 0 | 0.18916 | 1 | 0 | 0 | -1.5637 | -6.0972 | 0 | 0 | 0 | 1 | 0 | 0 | -1.5637 | -28.0234 | 0 | 0 | -0.16261 | 1 | 0 | 0 | 2.9931 | -28.0234 | 0 | 0 | 0 | 1 | 0 | 0 | 2.9931 | -15.9456 | 0 | -68.6917 | -0.0022489
| 第1複素マトリックス |  |  |  | 第2複素マトリックス |  |  |  |  | 掛け算結果1 |  |  |  | 第3複素マトリックス |  |  |  | 掛け算結果2 |  |  | 第4複素マトリックス |  |  |  |  | 掛け算結果3 |  |  | 第4複素マトリックス |  |  |  |  | 掛け算結果5 |  |  | 第6複素マトリックス |  |  |  |  | 掛け算結果6 |  |  | 第7複素マトリックス |  |  |  |  | 掛け算結果7 |  |  | 第8複素マトリックス |  |  |  |  | 掛け算結果8 |  |  | 第9複素マトリックス |  |  |  |  | 掛け算結果9
| A1(Re,Im) |  | B1(Re,Im) |  | A2(Re,Im) |  | B2(Re,Im) |  | A12(Re,Im) |  | B12(Re,Im) |  | A3Re,Im) |  | B3(Re,Im) |  | A23(Re,Im) |  | B23(Re,Im) |  | A4(Re,Im) |  | B4Re,Im) |  | A34(Re,Im) |  | B34(Re,Im) |  | A5Re,Im) |  | B5(Re,Im) |  | A45(Re,Im) |  | B45(Re,Im) |  | A6(Re,Im) |  | B6(Re,Im) |  | A56(Re,Im) |  | B56(Re,Im) |  | A7Re,Im) |  | B7(Re,Im) |  | A67(Re,Im) |  | B67(Re,Im) |  | A8(Re,Im) |  | B8(Re,Im) |  | A78(Re,Im) |  | B78(Re,Im) |  | A9Re,Im) |  | B9(Re,Im) |  | A89(Re,Im) |  | B89(Re,Im) |  | 減衰量(dB) | ABS(Zin)
1.0804 | 1 | 0 | 0 | -4.0344 | 1 | 0 | 0 | 0 | 0.34514 | 0 | 0 | -4.0344 | 1 | 0 | 0 | -14.0197 | 0.34514 | 0 | 0 | -8.8733 | 1 | 0 | 0 | 0 | 2.0692 | 0 | 0 | -8.8733 | 1 | 0 | 0 | -11.7385 | 2.0692 | 0 | 0 | -33.1621 | 1 | 0 | 0 | 0 | 8.369 | 0 | 0 | -33.1621 | 1 | 0 | 0 | -14.0197 | 8.369 | 0 | 0 | -150.4932 | 1 | 0 | 0 | 0 | -16.0585 | 0 | 0 | -150.4932 | 1 | 0 | 0 | -4.0344 | -16.0585 | 0 | 0 | -85.7059 | -32.9395 | 5.3749
| C1(Re,Im) |  | D1(Re,Im) |  | C2(Re,Im) |  | D2(Re,Im) |  | C12(Re,Im) |  | D12(Re,Im) |  | C3(Re,Im) |  | D3(Re,Im) |  | C23(Re,Im) |  | D23(Re,Im) |  | C4(Re,Im) |  | D4(Re,Im) |  | C34(Re,Im) |  | D34(Re,Im) |  | C5Re,Im) |  | D5(Re,Im) |  | C45(Re,Im) |  | D45(Re,Im) |  | C6(Re,Im) |  | D6(Re,Im) |  | C56(Re,Im) |  | D56(Re,Im) |  | C7(Re,Im) |  | D7(Re,Im) |  | C67(Re,Im) |  | D67(Re,Im) |  | C8(Re,Im) |  | D8(Re,Im) |  | C78(Re,Im) |  | D78(Re,Im) |  | C9(Re,Im) |  | D9(Re,Im) |  | C89(Re,Im) |  | D89(Re,Im) |  | 位相(deg) | RL(Db)
| 0 | 0 | 1 | 0 | 0 | -0.16232 | 1 | 0 | 0 | -0.16232 | 1 | 0 | 0 | 0 | 1 | 0 | 0 | -0.16232 | -1.2756 | 0 | 0 | 0.19429 | 1 | 0 | 0 | -0.41016 | -1.2756 | 0 | 0 | 0 | 1 | 0 | 0 | -0.41016 | -6.0903 | 0 | 0 | 0.18997 | 1 | 0 | 0 | -1.5672 | -6.0903 | 0 | 0 | 0 | 1 | 0 | 0 | -1.5672 | -28.0614 | 0 | 0 | -0.16232 | 1 | 0 | 0 | 2.9877 | -28.0614 | 0 | 0 | 0 | 1 | 0 | 0 | 2.9877 | -16.0078 | 0 | -68.8108 | -0.0022077
| 第1複素マトリックス |  |  |  | 第2複素マトリックス |  |  |  |  | 掛け算結果1 |  |  |  | 第3複素マトリックス |  |  |  | 掛け算結果2 |  |  | 第4複素マトリックス |  |  |  |  | 掛け算結果3 |  |  | 第4複素マトリックス |  |  |  |  | 掛け算結果5 |  |  | 第6複素マトリックス |  |  |  |  | 掛け算結果6 |  |  | 第7複素マトリックス |  |  |  |  | 掛け算結果7 |  |  | 第8複素マトリックス |  |  |  |  | 掛け算結果8 |  |  | 第9複素マトリックス |  |  |  |  | 掛け算結果9
| A1(Re,Im) |  | B1(Re,Im) |  | A2(Re,Im) |  | B2(Re,Im) |  | A12(Re,Im) |  | B12(Re,Im) |  | A3Re,Im) |  | B3(Re,Im) |  | A23(Re,Im) |  | B23(Re,Im) |  | A4(Re,Im) |  | B4Re,Im) |  | A34(Re,Im) |  | B34(Re,Im) |  | A5Re,Im) |  | B5(Re,Im) |  | A45(Re,Im) |  | B45(Re,Im) |  | A6(Re,Im) |  | B6(Re,Im) |  | A56(Re,Im) |  | B56(Re,Im) |  | A7Re,Im) |  | B7(Re,Im) |  | A67(Re,Im) |  | B67(Re,Im) |  | A8(Re,Im) |  | B8(Re,Im) |  | A78(Re,Im) |  | B78(Re,Im) |  | A9Re,Im) |  | B9(Re,Im) |  | A89(Re,Im) |  | B89(Re,Im) |  | 減衰量(dB) | ABS(Zin)
1.0806 | 1 | 0 | 0 | -4.0337 | 1 | 0 | 0 | 0 | 0.34643 | 0 | 0 | -4.0337 | 1 | 0 | 0 | -14.0171 | 0.34643 | 0 | 0 | -8.8897 | 1 | 0 | 0 | 0 | 2.0808 | 0 | 0 | -8.8897 | 1 | 0 | 0 | -11.7364 | 2.0808 | 0 | 0 | -33.3109 | 1 | 0 | 0 | 0 | 8.4358 | 0 | 0 | -33.3109 | 1 | 0 | 0 | -14.0171 | 8.4358 | 0 | 0 | -151.5571 | 1 | 0 | 0 | 0 | -16.1205 | 0 | 0 | -151.5571 | 1 | 0 | 0 | -4.0337 | -16.1205 | 0 | 0 | -86.5319 | -33.0194 | 5.4056
| C1(Re,Im) |  | D1(Re,Im) |  | C2(Re,Im) |  | D2(Re,Im) |  | C12(Re,Im) |  | D12(Re,Im) |  | C3(Re,Im) |  | D3(Re,Im) |  | C23(Re,Im) |  | D23(Re,Im) |  | C4(Re,Im) |  | D4(Re,Im) |  | C34(Re,Im) |  | D34(Re,Im) |  | C5Re,Im) |  | D5(Re,Im) |  | C45(Re,Im) |  | D45(Re,Im) |  | C6(Re,Im) |  | D6(Re,Im) |  | C56(Re,Im) |  | D56(Re,Im) |  | C7(Re,Im) |  | D7(Re,Im) |  | C67(Re,Im) |  | D67(Re,Im) |  | C8(Re,Im) |  | D8(Re,Im) |  | C78(Re,Im) |  | D78(Re,Im) |  | C9(Re,Im) |  | D9(Re,Im) |  | C89(Re,Im) |  | D89(Re,Im) |  | 位相(deg) | RL(Db)
| 0 | 0 | 1 | 0 | 0 | -0.16203 | 1 | 0 | 0 | -0.16203 | 1 | 0 | 0 | 0 | 1 | 0 | 0 | -0.16203 | -1.2712 | 0 | 0 | 0.1951 | 1 | 0 | 0 | -0.41003 | -1.2712 | 0 | 0 | 0 | 1 | 0 | 0 | -0.41003 | -6.0834 | 0 | 0 | 0.19078 | 1 | 0 | 0 | -1.5706 | -6.0834 | 0 | 0 | 0 | 1 | 0 | 0 | -1.5706 | -28.0989 | 0 | 0 | -0.16203 | 1 | 0 | 0 | 2.9822 | -28.0989 | 0 | 0 | 0 | 1 | 0 | 0 | 2.9822 | -16.0697 | 0 | -68.9292 | -0.0021675
| 第1複素マトリックス |  |  |  | 第2複素マトリックス |  |  |  |  | 掛け算結果1 |  |  |  | 第3複素マトリックス |  |  |  | 掛け算結果2 |  |  | 第4複素マトリックス |  |  |  |  | 掛け算結果3 |  |  | 第4複素マトリックス |  |  |  |  | 掛け算結果5 |  |  | 第6複素マトリックス |  |  |  |  | 掛け算結果6 |  |  | 第7複素マトリックス |  |  |  |  | 掛け算結果7 |  |  | 第8複素マトリックス |  |  |  |  | 掛け算結果8 |  |  | 第9複素マトリックス |  |  |  |  | 掛け算結果9
| A1(Re,Im) |  | B1(Re,Im) |  | A2(Re,Im) |  | B2(Re,Im) |  | A12(Re,Im) |  | B12(Re,Im) |  | A3Re,Im) |  | B3(Re,Im) |  | A23(Re,Im) |  | B23(Re,Im) |  | A4(Re,Im) |  | B4Re,Im) |  | A34(Re,Im) |  | B34(Re,Im) |  | A5Re,Im) |  | B5(Re,Im) |  | A45(Re,Im) |  | B45(Re,Im) |  | A6(Re,Im) |  | B6(Re,Im) |  | A56(Re,Im) |  | B56(Re,Im) |  | A7Re,Im) |  | B7(Re,Im) |  | A67(Re,Im) |  | B67(Re,Im) |  | A8(Re,Im) |  | B8(Re,Im) |  | A78(Re,Im) |  | B78(Re,Im) |  | A9Re,Im) |  | B9(Re,Im) |  | A89(Re,Im) |  | B89(Re,Im) |  | 減衰量(dB) | ABS(Zin)
1.0808 | 1 | 0 | 0 | -4.033 | 1 | 0 | 0 | 0 | 0.34772 | 0 | 0 | -4.033 | 1 | 0 | 0 | -14.0145 | 0.34772 | 0 | 0 | -8.9061 | 1 | 0 | 0 | 0 | 2.0925 | 0 | 0 | -8.9061 | 1 | 0 | 0 | -11.7342 | 2.0925 | 0 | 0 | -33.46 | 1 | 0 | 0 | 0 | 8.503 | 0 | 0 | -33.46 | 1 | 0 | 0 | -14.0145 | 8.503 | 0 | 0 | -152.625 | 1 | 0 | 0 | 0 | -16.1822 | 0 | 0 | -152.625 | 1 | 0 | 0 | -4.033 | -16.1822 | 0 | 0 | -87.3631 | -33.0991 | 5.4365
| C1(Re,Im) |  | D1(Re,Im) |  | C2(Re,Im) |  | D2(Re,Im) |  | C12(Re,Im) |  | D12(Re,Im) |  | C3(Re,Im) |  | D3(Re,Im) |  | C23(Re,Im) |  | D23(Re,Im) |  | C4(Re,Im) |  | D4(Re,Im) |  | C34(Re,Im) |  | D34(Re,Im) |  | C5Re,Im) |  | D5(Re,Im) |  | C45(Re,Im) |  | D45(Re,Im) |  | C6(Re,Im) |  | D6(Re,Im) |  | C56(Re,Im) |  | D56(Re,Im) |  | C7(Re,Im) |  | D7(Re,Im) |  | C67(Re,Im) |  | D67(Re,Im) |  | C8(Re,Im) |  | D8(Re,Im) |  | C78(Re,Im) |  | D78(Re,Im) |  | C9(Re,Im) |  | D9(Re,Im) |  | C89(Re,Im) |  | D89(Re,Im) |  | 位相(deg) | RL(Db)
| 0 | 0 | 1 | 0 | 0 | -0.16174 | 1 | 0 | 0 | -0.16174 | 1 | 0 | 0 | 0 | 1 | 0 | 0 | -0.16174 | -1.2667 | 0 | 0 | 0.19591 | 1 | 0 | 0 | -0.40989 | -1.2667 | 0 | 0 | 0 | 1 | 0 | 0 | -0.40989 | -6.0764 | 0 | 0 | 0.19159 | 1 | 0 | 0 | -1.574 | -6.0764 | 0 | 0 | 0 | 1 | 0 | 0 | -1.574 | -28.1358 | 0 | 0 | -0.16174 | 1 | 0 | 0 | 2.9766 | -28.1358 | 0 | 0 | 0 | 1 | 0 | 0 | 2.9766 | -16.1314 | 0 | -69.047 | -0.002128
| 第1複素マトリックス |  |  |  | 第2複素マトリックス |  |  |  |  | 掛け算結果1 |  |  |  | 第3複素マトリックス |  |  |  | 掛け算結果2 |  |  | 第4複素マトリックス |  |  |  |  | 掛け算結果3 |  |  | 第4複素マトリックス |  |  |  |  | 掛け算結果5 |  |  | 第6複素マトリックス |  |  |  |  | 掛け算結果6 |  |  | 第7複素マトリックス |  |  |  |  | 掛け算結果7 |  |  | 第8複素マトリックス |  |  |  |  | 掛け算結果8 |  |  | 第9複素マトリックス |  |  |  |  | 掛け算結果9
| A1(Re,Im) |  | B1(Re,Im) |  | A2(Re,Im) |  | B2(Re,Im) |  | A12(Re,Im) |  | B12(Re,Im) |  | A3Re,Im) |  | B3(Re,Im) |  | A23(Re,Im) |  | B23(Re,Im) |  | A4(Re,Im) |  | B4Re,Im) |  | A34(Re,Im) |  | B34(Re,Im) |  | A5Re,Im) |  | B5(Re,Im) |  | A45(Re,Im) |  | B45(Re,Im) |  | A6(Re,Im) |  | B6(Re,Im) |  | A56(Re,Im) |  | B56(Re,Im) |  | A7Re,Im) |  | B7(Re,Im) |  | A67(Re,Im) |  | B67(Re,Im) |  | A8(Re,Im) |  | B8(Re,Im) |  | A78(Re,Im) |  | B78(Re,Im) |  | A9Re,Im) |  | B9(Re,Im) |  | A89(Re,Im) |  | B89(Re,Im) |  | 減衰量(dB) | ABS(Zin)
1.081 | 1 | 0 | 0 | -4.0322 | 1 | 0 | 0 | 0 | 0.34901 | 0 | 0 | -4.0322 | 1 | 0 | 0 | -14.012 | 0.34901 | 0 | 0 | -8.9225 | 1 | 0 | 0 | 0 | 2.1042 | 0 | 0 | -8.9225 | 1 | 0 | 0 | -11.732 | 2.1042 | 0 | 0 | -33.6092 | 1 | 0 | 0 | 0 | 8.5704 | 0 | 0 | -33.6092 | 1 | 0 | 0 | -14.012 | 8.5704 | 0 | 0 | -153.6969 | 1 | 0 | 0 | 0 | -16.2436 | 0 | 0 | -153.6969 | 1 | 0 | 0 | -4.0322 | -16.2436 | 0 | 0 | -88.1993 | -33.1785 | 5.4676
| C1(Re,Im) |  | D1(Re,Im) |  | C2(Re,Im) |  | D2(Re,Im) |  | C12(Re,Im) |  | D12(Re,Im) |  | C3(Re,Im) |  | D3(Re,Im) |  | C23(Re,Im) |  | D23(Re,Im) |  | C4(Re,Im) |  | D4(Re,Im) |  | C34(Re,Im) |  | D34(Re,Im) |  | C5Re,Im) |  | D5(Re,Im) |  | C45(Re,Im) |  | D45(Re,Im) |  | C6(Re,Im) |  | D6(Re,Im) |  | C56(Re,Im) |  | D56(Re,Im) |  | C7(Re,Im) |  | D7(Re,Im) |  | C67(Re,Im) |  | D67(Re,Im) |  | C8(Re,Im) |  | D8(Re,Im) |  | C78(Re,Im) |  | D78(Re,Im) |  | C9(Re,Im) |  | D9(Re,Im) |  | C89(Re,Im) |  | D89(Re,Im) |  | 位相(deg) | RL(Db)
| 0 | 0 | 1 | 0 | 0 | -0.16145 | 1 | 0 | 0 | -0.16145 | 1 | 0 | 0 | 0 | 1 | 0 | 0 | -0.16145 | -1.2622 | 0 | 0 | 0.19672 | 1 | 0 | 0 | -0.40974 | -1.2622 | 0 | 0 | 0 | 1 | 0 | 0 | -0.40974 | -6.0693 | 0 | 0 | 0.19239 | 1 | 0 | 0 | -1.5774 | -6.0693 | 0 | 0 | 0 | 1 | 0 | 0 | -1.5774 | -28.1721 | 0 | 0 | -0.16145 | 1 | 0 | 0 | 2.9709 | -28.1721 | 0 | 0 | 0 | 1 | 0 | 0 | 2.9709 | -16.1929 | 0 | -69.164 | -0.0020895
| 第1複素マトリックス |  |  |  | 第2複素マトリックス |  |  |  |  | 掛け算結果1 |  |  |  | 第3複素マトリックス |  |  |  | 掛け算結果2 |  |  | 第4複素マトリックス |  |  |  |  | 掛け算結果3 |  |  | 第4複素マトリックス |  |  |  |  | 掛け算結果5 |  |  | 第6複素マトリックス |  |  |  |  | 掛け算結果6 |  |  | 第7複素マトリックス |  |  |  |  | 掛け算結果7 |  |  | 第8複素マトリックス |  |  |  |  | 掛け算結果8 |  |  | 第9複素マトリックス |  |  |  |  | 掛け算結果9
| A1(Re,Im) |  | B1(Re,Im) |  | A2(Re,Im) |  | B2(Re,Im) |  | A12(Re,Im) |  | B12(Re,Im) |  | A3Re,Im) |  | B3(Re,Im) |  | A23(Re,Im) |  | B23(Re,Im) |  | A4(Re,Im) |  | B4Re,Im) |  | A34(Re,Im) |  | B34(Re,Im) |  | A5Re,Im) |  | B5(Re,Im) |  | A45(Re,Im) |  | B45(Re,Im) |  | A6(Re,Im) |  | B6(Re,Im) |  | A56(Re,Im) |  | B56(Re,Im) |  | A7Re,Im) |  | B7(Re,Im) |  | A67(Re,Im) |  | B67(Re,Im) |  | A8(Re,Im) |  | B8(Re,Im) |  | A78(Re,Im) |  | B78(Re,Im) |  | A9Re,Im) |  | B9(Re,Im) |  | A89(Re,Im) |  | B89(Re,Im) |  | 減衰量(dB) | ABS(Zin)
1.0812 | 1 | 0 | 0 | -4.0315 | 1 | 0 | 0 | 0 | 0.3503 | 0 | 0 | -4.0315 | 1 | 0 | 0 | -14.0094 | 0.3503 | 0 | 0 | -8.9389 | 1 | 0 | 0 | 0 | 2.1159 | 0 | 0 | -8.9389 | 1 | 0 | 0 | -11.7298 | 2.1159 | 0 | 0 | -33.7586 | 1 | 0 | 0 | 0 | 8.6381 | 0 | 0 | -33.7586 | 1 | 0 | 0 | -14.0094 | 8.6381 | 0 | 0 | -154.7727 | 1 | 0 | 0 | 0 | -16.3048 | 0 | 0 | -154.7727 | 1 | 0 | 0 | -4.0315 | -16.3048 | 0 | 0 | -89.0407 | -33.2578 | 5.4988
| C1(Re,Im) |  | D1(Re,Im) |  | C2(Re,Im) |  | D2(Re,Im) |  | C12(Re,Im) |  | D12(Re,Im) |  | C3(Re,Im) |  | D3(Re,Im) |  | C23(Re,Im) |  | D23(Re,Im) |  | C4(Re,Im) |  | D4(Re,Im) |  | C34(Re,Im) |  | D34(Re,Im) |  | C5Re,Im) |  | D5(Re,Im) |  | C45(Re,Im) |  | D45(Re,Im) |  | C6(Re,Im) |  | D6(Re,Im) |  | C56(Re,Im) |  | D56(Re,Im) |  | C7(Re,Im) |  | D7(Re,Im) |  | C67(Re,Im) |  | D67(Re,Im) |  | C8(Re,Im) |  | D8(Re,Im) |  | C78(Re,Im) |  | D78(Re,Im) |  | C9(Re,Im) |  | D9(Re,Im) |  | C89(Re,Im) |  | D89(Re,Im) |  | 位相(deg) | RL(Db)
| 0 | 0 | 1 | 0 | 0 | -0.16116 | 1 | 0 | 0 | -0.16116 | 1 | 0 | 0 | 0 | 1 | 0 | 0 | -0.16116 | -1.2577 | 0 | 0 | 0.19752 | 1 | 0 | 0 | -0.40959 | -1.2577 | 0 | 0 | 0 | 1 | 0 | 0 | -0.40959 | -6.0621 | 0 | 0 | 0.1932 | 1 | 0 | 0 | -1.5808 | -6.0621 | 0 | 0 | 0 | 1 | 0 | 0 | -1.5808 | -28.2079 | 0 | 0 | -0.16116 | 1 | 0 | 0 | 2.9651 | -28.2079 | 0 | 0 | 0 | 1 | 0 | 0 | 2.9651 | -16.254 | 0 | -69.2805 | -0.0020517
| 第1複素マトリックス |  |  |  | 第2複素マトリックス |  |  |  |  | 掛け算結果1 |  |  |  | 第3複素マトリックス |  |  |  | 掛け算結果2 |  |  | 第4複素マトリックス |  |  |  |  | 掛け算結果3 |  |  | 第4複素マトリックス |  |  |  |  | 掛け算結果5 |  |  | 第6複素マトリックス |  |  |  |  | 掛け算結果6 |  |  | 第7複素マトリックス |  |  |  |  | 掛け算結果7 |  |  | 第8複素マトリックス |  |  |  |  | 掛け算結果8 |  |  | 第9複素マトリックス |  |  |  |  | 掛け算結果9
| A1(Re,Im) |  | B1(Re,Im) |  | A2(Re,Im) |  | B2(Re,Im) |  | A12(Re,Im) |  | B12(Re,Im) |  | A3Re,Im) |  | B3(Re,Im) |  | A23(Re,Im) |  | B23(Re,Im) |  | A4(Re,Im) |  | B4Re,Im) |  | A34(Re,Im) |  | B34(Re,Im) |  | A5Re,Im) |  | B5(Re,Im) |  | A45(Re,Im) |  | B45(Re,Im) |  | A6(Re,Im) |  | B6(Re,Im) |  | A56(Re,Im) |  | B56(Re,Im) |  | A7Re,Im) |  | B7(Re,Im) |  | A67(Re,Im) |  | B67(Re,Im) |  | A8(Re,Im) |  | B8(Re,Im) |  | A78(Re,Im) |  | B78(Re,Im) |  | A9Re,Im) |  | B9(Re,Im) |  | A89(Re,Im) |  | B89(Re,Im) |  | 減衰量(dB) | ABS(Zin)
1.0814 | 1 | 0 | 0 | -4.0307 | 1 | 0 | 0 | 0 | 0.35158 | 0 | 0 | -4.0307 | 1 | 0 | 0 | -14.0068 | 0.35158 | 0 | 0 | -8.9553 | 1 | 0 | 0 | 0 | 2.1277 | 0 | 0 | -8.9553 | 1 | 0 | 0 | -11.7277 | 2.1277 | 0 | 0 | -33.9082 | 1 | 0 | 0 | 0 | 8.7061 | 0 | 0 | -33.9082 | 1 | 0 | 0 | -14.0068 | 8.7061 | 0 | 0 | -155.8524 | 1 | 0 | 0 | 0 | -16.3656 | 0 | 0 | -155.8524 | 1 | 0 | 0 | -4.0307 | -16.3656 | 0 | 0 | -89.8871 | -33.3367 | 5.5302
| C1(Re,Im) |  | D1(Re,Im) |  | C2(Re,Im) |  | D2(Re,Im) |  | C12(Re,Im) |  | D12(Re,Im) |  | C3(Re,Im) |  | D3(Re,Im) |  | C23(Re,Im) |  | D23(Re,Im) |  | C4(Re,Im) |  | D4(Re,Im) |  | C34(Re,Im) |  | D34(Re,Im) |  | C5Re,Im) |  | D5(Re,Im) |  | C45(Re,Im) |  | D45(Re,Im) |  | C6(Re,Im) |  | D6(Re,Im) |  | C56(Re,Im) |  | D56(Re,Im) |  | C7(Re,Im) |  | D7(Re,Im) |  | C67(Re,Im) |  | D67(Re,Im) |  | C8(Re,Im) |  | D8(Re,Im) |  | C78(Re,Im) |  | D78(Re,Im) |  | C9(Re,Im) |  | D9(Re,Im) |  | C89(Re,Im) |  | D89(Re,Im) |  | 位相(deg) | RL(Db)
| 0 | 0 | 1 | 0 | 0 | -0.16087 | 1 | 0 | 0 | -0.16087 | 1 | 0 | 0 | 0 | 1 | 0 | 0 | -0.16087 | -1.2532 | 0 | 0 | 0.19833 | 1 | 0 | 0 | -0.40943 | -1.2532 | 0 | 0 | 0 | 1 | 0 | 0 | -0.40943 | -6.0549 | 0 | 0 | 0.19401 | 1 | 0 | 0 | -1.5841 | -6.0549 | 0 | 0 | 0 | 1 | 0 | 0 | -1.5841 | -28.2431 | 0 | 0 | -0.16087 | 1 | 0 | 0 | 2.9593 | -28.2431 | 0 | 0 | 0 | 1 | 0 | 0 | 2.9593 | -16.3149 | 0 | -69.3962 | -0.0020147
| 第1複素マトリックス |  |  |  | 第2複素マトリックス |  |  |  |  | 掛け算結果1 |  |  |  | 第3複素マトリックス |  |  |  | 掛け算結果2 |  |  | 第4複素マトリックス |  |  |  |  | 掛け算結果3 |  |  | 第4複素マトリックス |  |  |  |  | 掛け算結果5 |  |  | 第6複素マトリックス |  |  |  |  | 掛け算結果6 |  |  | 第7複素マトリックス |  |  |  |  | 掛け算結果7 |  |  | 第8複素マトリックス |  |  |  |  | 掛け算結果8 |  |  | 第9複素マトリックス |  |  |  |  | 掛け算結果9
| A1(Re,Im) |  | B1(Re,Im) |  | A2(Re,Im) |  | B2(Re,Im) |  | A12(Re,Im) |  | B12(Re,Im) |  | A3Re,Im) |  | B3(Re,Im) |  | A23(Re,Im) |  | B23(Re,Im) |  | A4(Re,Im) |  | B4Re,Im) |  | A34(Re,Im) |  | B34(Re,Im) |  | A5Re,Im) |  | B5(Re,Im) |  | A45(Re,Im) |  | B45(Re,Im) |  | A6(Re,Im) |  | B6(Re,Im) |  | A56(Re,Im) |  | B56(Re,Im) |  | A7Re,Im) |  | B7(Re,Im) |  | A67(Re,Im) |  | B67(Re,Im) |  | A8(Re,Im) |  | B8(Re,Im) |  | A78(Re,Im) |  | B78(Re,Im) |  | A9Re,Im) |  | B9(Re,Im) |  | A89(Re,Im) |  | B89(Re,Im) |  | 減衰量(dB) | ABS(Zin)
1.0816 | 1 | 0 | 0 | -4.03 | 1 | 0 | 0 | 0 | 0.35287 | 0 | 0 | -4.03 | 1 | 0 | 0 | -14.0042 | 0.35287 | 0 | 0 | -8.9716 | 1 | 0 | 0 | 0 | 2.1395 | 0 | 0 | -8.9716 | 1 | 0 | 0 | -11.7255 | 2.1395 | 0 | 0 | -34.058 | 1 | 0 | 0 | 0 | 8.7744 | 0 | 0 | -34.058 | 1 | 0 | 0 | -14.0042 | 8.7744 | 0 | 0 | -156.9361 | 1 | 0 | 0 | 0 | -16.4263 | 0 | 0 | -156.9361 | 1 | 0 | 0 | -4.03 | -16.4263 | 0 | 0 | -90.7388 | -33.4154 | 5.5618
| C1(Re,Im) |  | D1(Re,Im) |  | C2(Re,Im) |  | D2(Re,Im) |  | C12(Re,Im) |  | D12(Re,Im) |  | C3(Re,Im) |  | D3(Re,Im) |  | C23(Re,Im) |  | D23(Re,Im) |  | C4(Re,Im) |  | D4(Re,Im) |  | C34(Re,Im) |  | D34(Re,Im) |  | C5Re,Im) |  | D5(Re,Im) |  | C45(Re,Im) |  | D45(Re,Im) |  | C6(Re,Im) |  | D6(Re,Im) |  | C56(Re,Im) |  | D56(Re,Im) |  | C7(Re,Im) |  | D7(Re,Im) |  | C67(Re,Im) |  | D67(Re,Im) |  | C8(Re,Im) |  | D8(Re,Im) |  | C78(Re,Im) |  | D78(Re,Im) |  | C9(Re,Im) |  | D9(Re,Im) |  | C89(Re,Im) |  | D89(Re,Im) |  | 位相(deg) | RL(Db)
| 0 | 0 | 1 | 0 | 0 | -0.16058 | 1 | 0 | 0 | -0.16058 | 1 | 0 | 0 | 0 | 1 | 0 | 0 | -0.16058 | -1.2488 | 0 | 0 | 0.19914 | 1 | 0 | 0 | -0.40926 | -1.2488 | 0 | 0 | 0 | 1 | 0 | 0 | -0.40926 | -6.0475 | 0 | 0 | 0.19481 | 1 | 0 | 0 | -1.5874 | -6.0475 | 0 | 0 | 0 | 1 | 0 | 0 | -1.5874 | -28.2777 | 0 | 0 | -0.16058 | 1 | 0 | 0 | 2.9534 | -28.2777 | 0 | 0 | 0 | 1 | 0 | 0 | 2.9534 | -16.3755 | 0 | -69.5114 | -0.0019785
| 第1複素マトリックス |  |  |  | 第2複素マトリックス |  |  |  |  | 掛け算結果1 |  |  |  | 第3複素マトリックス |  |  |  | 掛け算結果2 |  |  | 第4複素マトリックス |  |  |  |  | 掛け算結果3 |  |  | 第4複素マトリックス |  |  |  |  | 掛け算結果5 |  |  | 第6複素マトリックス |  |  |  |  | 掛け算結果6 |  |  | 第7複素マトリックス |  |  |  |  | 掛け算結果7 |  |  | 第8複素マトリックス |  |  |  |  | 掛け算結果8 |  |  | 第9複素マトリックス |  |  |  |  | 掛け算結果9
| A1(Re,Im) |  | B1(Re,Im) |  | A2(Re,Im) |  | B2(Re,Im) |  | A12(Re,Im) |  | B12(Re,Im) |  | A3Re,Im) |  | B3(Re,Im) |  | A23(Re,Im) |  | B23(Re,Im) |  | A4(Re,Im) |  | B4Re,Im) |  | A34(Re,Im) |  | B34(Re,Im) |  | A5Re,Im) |  | B5(Re,Im) |  | A45(Re,Im) |  | B45(Re,Im) |  | A6(Re,Im) |  | B6(Re,Im) |  | A56(Re,Im) |  | B56(Re,Im) |  | A7Re,Im) |  | B7(Re,Im) |  | A67(Re,Im) |  | B67(Re,Im) |  | A8(Re,Im) |  | B8(Re,Im) |  | A78(Re,Im) |  | B78(Re,Im) |  | A9Re,Im) |  | B9(Re,Im) |  | A89(Re,Im) |  | B89(Re,Im) |  | 減衰量(dB) | ABS(Zin)
1.0818 | 1 | 0 | 0 | -4.0292 | 1 | 0 | 0 | 0 | 0.35416 | 0 | 0 | -4.0292 | 1 | 0 | 0 | -14.0016 | 0.35416 | 0 | 0 | -8.988 | 1 | 0 | 0 | 0 | 2.1513 | 0 | 0 | -8.988 | 1 | 0 | 0 | -11.7233 | 2.1513 | 0 | 0 | -34.208 | 1 | 0 | 0 | 0 | 8.843 | 0 | 0 | -34.208 | 1 | 0 | 0 | -14.0016 | 8.843 | 0 | 0 | -158.0238 | 1 | 0 | 0 | 0 | -16.4866 | 0 | 0 | -158.0238 | 1 | 0 | 0 | -4.0292 | -16.4866 | 0 | 0 | -91.5956 | -33.4939 | 5.5936
| C1(Re,Im) |  | D1(Re,Im) |  | C2(Re,Im) |  | D2(Re,Im) |  | C12(Re,Im) |  | D12(Re,Im) |  | C3(Re,Im) |  | D3(Re,Im) |  | C23(Re,Im) |  | D23(Re,Im) |  | C4(Re,Im) |  | D4(Re,Im) |  | C34(Re,Im) |  | D34(Re,Im) |  | C5Re,Im) |  | D5(Re,Im) |  | C45(Re,Im) |  | D45(Re,Im) |  | C6(Re,Im) |  | D6(Re,Im) |  | C56(Re,Im) |  | D56(Re,Im) |  | C7(Re,Im) |  | D7(Re,Im) |  | C67(Re,Im) |  | D67(Re,Im) |  | C8(Re,Im) |  | D8(Re,Im) |  | C78(Re,Im) |  | D78(Re,Im) |  | C9(Re,Im) |  | D9(Re,Im) |  | C89(Re,Im) |  | D89(Re,Im) |  | 位相(deg) | RL(Db)
| 0 | 0 | 1 | 0 | 0 | -0.16029 | 1 | 0 | 0 | -0.16029 | 1 | 0 | 0 | 0 | 1 | 0 | 0 | -0.16029 | -1.2443 | 0 | 0 | 0.19995 | 1 | 0 | 0 | -0.40908 | -1.2443 | 0 | 0 | 0 | 1 | 0 | 0 | -0.40908 | -6.0401 | 0 | 0 | 0.19562 | 1 | 0 | 0 | -1.5906 | -6.0401 | 0 | 0 | 0 | 1 | 0 | 0 | -1.5906 | -28.3117 | 0 | 0 | -0.16029 | 1 | 0 | 0 | 2.9474 | -28.3117 | 0 | 0 | 0 | 1 | 0 | 0 | 2.9474 | -16.4359 | 0 | -69.6258 | -0.0019431
| 第1複素マトリックス |  |  |  | 第2複素マトリックス |  |  |  |  | 掛け算結果1 |  |  |  | 第3複素マトリックス |  |  |  | 掛け算結果2 |  |  | 第4複素マトリックス |  |  |  |  | 掛け算結果3 |  |  | 第4複素マトリックス |  |  |  |  | 掛け算結果5 |  |  | 第6複素マトリックス |  |  |  |  | 掛け算結果6 |  |  | 第7複素マトリックス |  |  |  |  | 掛け算結果7 |  |  | 第8複素マトリックス |  |  |  |  | 掛け算結果8 |  |  | 第9複素マトリックス |  |  |  |  | 掛け算結果9
| A1(Re,Im) |  | B1(Re,Im) |  | A2(Re,Im) |  | B2(Re,Im) |  | A12(Re,Im) |  | B12(Re,Im) |  | A3Re,Im) |  | B3(Re,Im) |  | A23(Re,Im) |  | B23(Re,Im) |  | A4(Re,Im) |  | B4Re,Im) |  | A34(Re,Im) |  | B34(Re,Im) |  | A5Re,Im) |  | B5(Re,Im) |  | A45(Re,Im) |  | B45(Re,Im) |  | A6(Re,Im) |  | B6(Re,Im) |  | A56(Re,Im) |  | B56(Re,Im) |  | A7Re,Im) |  | B7(Re,Im) |  | A67(Re,Im) |  | B67(Re,Im) |  | A8(Re,Im) |  | B8(Re,Im) |  | A78(Re,Im) |  | B78(Re,Im) |  | A9Re,Im) |  | B9(Re,Im) |  | A89(Re,Im) |  | B89(Re,Im) |  | 減衰量(dB) | ABS(Zin)
1.082 | 1 | 0 | 0 | -4.0285 | 1 | 0 | 0 | 0 | 0.35544 | 0 | 0 | -4.0285 | 1 | 0 | 0 | -13.999 | 0.35544 | 0 | 0 | -9.0043 | 1 | 0 | 0 | 0 | 2.1631 | 0 | 0 | -9.0043 | 1 | 0 | 0 | -11.7212 | 2.1631 | 0 | 0 | -34.3581 | 1 | 0 | 0 | 0 | 8.9119 | 0 | 0 | -34.3581 | 1 | 0 | 0 | -13.999 | 8.9119 | 0 | 0 | -159.1154 | 1 | 0 | 0 | 0 | -16.5466 | 0 | 0 | -159.1154 | 1 | 0 | 0 | -4.0285 | -16.5466 | 0 | 0 | -92.4575 | -33.5722 | 5.6255
| C1(Re,Im) |  | D1(Re,Im) |  | C2(Re,Im) |  | D2(Re,Im) |  | C12(Re,Im) |  | D12(Re,Im) |  | C3(Re,Im) |  | D3(Re,Im) |  | C23(Re,Im) |  | D23(Re,Im) |  | C4(Re,Im) |  | D4(Re,Im) |  | C34(Re,Im) |  | D34(Re,Im) |  | C5Re,Im) |  | D5(Re,Im) |  | C45(Re,Im) |  | D45(Re,Im) |  | C6(Re,Im) |  | D6(Re,Im) |  | C56(Re,Im) |  | D56(Re,Im) |  | C7(Re,Im) |  | D7(Re,Im) |  | C67(Re,Im) |  | D67(Re,Im) |  | C8(Re,Im) |  | D8(Re,Im) |  | C78(Re,Im) |  | D78(Re,Im) |  | C9(Re,Im) |  | D9(Re,Im) |  | C89(Re,Im) |  | D89(Re,Im) |  | 位相(deg) | RL(Db)
| 0 | 0 | 1 | 0 | 0 | -0.16 | 1 | 0 | 0 | -0.16 | 1 | 0 | 0 | 0 | 1 | 0 | 0 | -0.16 | -1.2398 | 0 | 0 | 0.20075 | 1 | 0 | 0 | -0.4089 | -1.2398 | 0 | 0 | 0 | 1 | 0 | 0 | -0.4089 | -6.0327 | 0 | 0 | 0.19642 | 1 | 0 | 0 | -1.5939 | -6.0327 | 0 | 0 | 0 | 1 | 0 | 0 | -1.5939 | -28.3452 | 0 | 0 | -0.16 | 1 | 0 | 0 | 2.9414 | -28.3452 | 0 | 0 | 0 | 1 | 0 | 0 | 2.9414 | -16.4959 | 0 | -69.7397 | -0.0019084
| 第1複素マトリックス |  |  |  | 第2複素マトリックス |  |  |  |  | 掛け算結果1 |  |  |  | 第3複素マトリックス |  |  |  | 掛け算結果2 |  |  | 第4複素マトリックス |  |  |  |  | 掛け算結果3 |  |  | 第4複素マトリックス |  |  |  |  | 掛け算結果5 |  |  | 第6複素マトリックス |  |  |  |  | 掛け算結果6 |  |  | 第7複素マトリックス |  |  |  |  | 掛け算結果7 |  |  | 第8複素マトリックス |  |  |  |  | 掛け算結果8 |  |  | 第9複素マトリックス |  |  |  |  | 掛け算結果9
| A1(Re,Im) |  | B1(Re,Im) |  | A2(Re,Im) |  | B2(Re,Im) |  | A12(Re,Im) |  | B12(Re,Im) |  | A3Re,Im) |  | B3(Re,Im) |  | A23(Re,Im) |  | B23(Re,Im) |  | A4(Re,Im) |  | B4Re,Im) |  | A34(Re,Im) |  | B34(Re,Im) |  | A5Re,Im) |  | B5(Re,Im) |  | A45(Re,Im) |  | B45(Re,Im) |  | A6(Re,Im) |  | B6(Re,Im) |  | A56(Re,Im) |  | B56(Re,Im) |  | A7Re,Im) |  | B7(Re,Im) |  | A67(Re,Im) |  | B67(Re,Im) |  | A8(Re,Im) |  | B8(Re,Im) |  | A78(Re,Im) |  | B78(Re,Im) |  | A9Re,Im) |  | B9(Re,Im) |  | A89(Re,Im) |  | B89(Re,Im) |  | 減衰量(dB) | ABS(Zin)
1.0822 | 1 | 0 | 0 | -4.0277 | 1 | 0 | 0 | 0 | 0.35673 | 0 | 0 | -4.0277 | 1 | 0 | 0 | -13.9964 | 0.35673 | 0 | 0 | -9.0206 | 1 | 0 | 0 | 0 | 2.1749 | 0 | 0 | -9.0206 | 1 | 0 | 0 | -11.719 | 2.1749 | 0 | 0 | -34.5085 | 1 | 0 | 0 | 0 | 8.981 | 0 | 0 | -34.5085 | 1 | 0 | 0 | -13.9964 | 8.981 | 0 | 0 | -160.2109 | 1 | 0 | 0 | 0 | -16.6064 | 0 | 0 | -160.2109 | 1 | 0 | 0 | -4.0277 | -16.6064 | 0 | 0 | -93.3247 | -33.6502 | 5.6576
| C1(Re,Im) |  | D1(Re,Im) |  | C2(Re,Im) |  | D2(Re,Im) |  | C12(Re,Im) |  | D12(Re,Im) |  | C3(Re,Im) |  | D3(Re,Im) |  | C23(Re,Im) |  | D23(Re,Im) |  | C4(Re,Im) |  | D4(Re,Im) |  | C34(Re,Im) |  | D34(Re,Im) |  | C5Re,Im) |  | D5(Re,Im) |  | C45(Re,Im) |  | D45(Re,Im) |  | C6(Re,Im) |  | D6(Re,Im) |  | C56(Re,Im) |  | D56(Re,Im) |  | C7(Re,Im) |  | D7(Re,Im) |  | C67(Re,Im) |  | D67(Re,Im) |  | C8(Re,Im) |  | D8(Re,Im) |  | C78(Re,Im) |  | D78(Re,Im) |  | C9(Re,Im) |  | D9(Re,Im) |  | C89(Re,Im) |  | D89(Re,Im) |  | 位相(deg) | RL(Db)
| 0 | 0 | 1 | 0 | 0 | -0.15971 | 1 | 0 | 0 | -0.15971 | 1 | 0 | 0 | 0 | 1 | 0 | 0 | -0.15971 | -1.2354 | 0 | 0 | 0.20156 | 1 | 0 | 0 | -0.40871 | -1.2354 | 0 | 0 | 0 | 1 | 0 | 0 | -0.40871 | -6.0251 | 0 | 0 | 0.19723 | 1 | 0 | 0 | -1.597 | -6.0251 | 0 | 0 | 0 | 1 | 0 | 0 | -1.597 | -28.3781 | 0 | 0 | -0.15971 | 1 | 0 | 0 | 2.9352 | -28.3781 | 0 | 0 | 0 | 1 | 0 | 0 | 2.9352 | -16.5557 | 0 | -69.8529 | -0.0018744
| 第1複素マトリックス |  |  |  | 第2複素マトリックス |  |  |  |  | 掛け算結果1 |  |  |  | 第3複素マトリックス |  |  |  | 掛け算結果2 |  |  | 第4複素マトリックス |  |  |  |  | 掛け算結果3 |  |  | 第4複素マトリックス |  |  |  |  | 掛け算結果5 |  |  | 第6複素マトリックス |  |  |  |  | 掛け算結果6 |  |  | 第7複素マトリックス |  |  |  |  | 掛け算結果7 |  |  | 第8複素マトリックス |  |  |  |  | 掛け算結果8 |  |  | 第9複素マトリックス |  |  |  |  | 掛け算結果9
| A1(Re,Im) |  | B1(Re,Im) |  | A2(Re,Im) |  | B2(Re,Im) |  | A12(Re,Im) |  | B12(Re,Im) |  | A3Re,Im) |  | B3(Re,Im) |  | A23(Re,Im) |  | B23(Re,Im) |  | A4(Re,Im) |  | B4Re,Im) |  | A34(Re,Im) |  | B34(Re,Im) |  | A5Re,Im) |  | B5(Re,Im) |  | A45(Re,Im) |  | B45(Re,Im) |  | A6(Re,Im) |  | B6(Re,Im) |  | A56(Re,Im) |  | B56(Re,Im) |  | A7Re,Im) |  | B7(Re,Im) |  | A67(Re,Im) |  | B67(Re,Im) |  | A8(Re,Im) |  | B8(Re,Im) |  | A78(Re,Im) |  | B78(Re,Im) |  | A9Re,Im) |  | B9(Re,Im) |  | A89(Re,Im) |  | B89(Re,Im) |  | 減衰量(dB) | ABS(Zin)
1.0824 | 1 | 0 | 0 | -4.027 | 1 | 0 | 0 | 0 | 0.35801 | 0 | 0 | -4.027 | 1 | 0 | 0 | -13.9938 | 0.35801 | 0 | 0 | -9.0369 | 1 | 0 | 0 | 0 | 2.1868 | 0 | 0 | -9.0369 | 1 | 0 | 0 | -11.7168 | 2.1868 | 0 | 0 | -34.659 | 1 | 0 | 0 | 0 | 9.0505 | 0 | 0 | -34.659 | 1 | 0 | 0 | -13.9938 | 9.0505 | 0 | 0 | -161.3104 | 1 | 0 | 0 | 0 | -16.6659 | 0 | 0 | -161.3104 | 1 | 0 | 0 | -4.027 | -16.6659 | 0 | 0 | -94.197 | -33.728 | 5.6899
| C1(Re,Im) |  | D1(Re,Im) |  | C2(Re,Im) |  | D2(Re,Im) |  | C12(Re,Im) |  | D12(Re,Im) |  | C3(Re,Im) |  | D3(Re,Im) |  | C23(Re,Im) |  | D23(Re,Im) |  | C4(Re,Im) |  | D4(Re,Im) |  | C34(Re,Im) |  | D34(Re,Im) |  | C5Re,Im) |  | D5(Re,Im) |  | C45(Re,Im) |  | D45(Re,Im) |  | C6(Re,Im) |  | D6(Re,Im) |  | C56(Re,Im) |  | D56(Re,Im) |  | C7(Re,Im) |  | D7(Re,Im) |  | C67(Re,Im) |  | D67(Re,Im) |  | C8(Re,Im) |  | D8(Re,Im) |  | C78(Re,Im) |  | D78(Re,Im) |  | C9(Re,Im) |  | D9(Re,Im) |  | C89(Re,Im) |  | D89(Re,Im) |  | 位相(deg) | RL(Db)
| 0 | 0 | 1 | 0 | 0 | -0.15942 | 1 | 0 | 0 | -0.15942 | 1 | 0 | 0 | 0 | 1 | 0 | 0 | -0.15942 | -1.2309 | 0 | 0 | 0.20237 | 1 | 0 | 0 | -0.40852 | -1.2309 | 0 | 0 | 0 | 1 | 0 | 0 | -0.40852 | -6.0175 | 0 | 0 | 0.19804 | 1 | 0 | 0 | -1.6002 | -6.0175 | 0 | 0 | 0 | 1 | 0 | 0 | -1.6002 | -28.4104 | 0 | 0 | -0.15942 | 1 | 0 | 0 | 2.929 | -28.4104 | 0 | 0 | 0 | 1 | 0 | 0 | 2.929 | -16.6152 | 0 | -69.9655 | -0.0018411
| 第1複素マトリックス |  |  |  | 第2複素マトリックス |  |  |  |  | 掛け算結果1 |  |  |  | 第3複素マトリックス |  |  |  | 掛け算結果2 |  |  | 第4複素マトリックス |  |  |  |  | 掛け算結果3 |  |  | 第4複素マトリックス |  |  |  |  | 掛け算結果5 |  |  | 第6複素マトリックス |  |  |  |  | 掛け算結果6 |  |  | 第7複素マトリックス |  |  |  |  | 掛け算結果7 |  |  | 第8複素マトリックス |  |  |  |  | 掛け算結果8 |  |  | 第9複素マトリックス |  |  |  |  | 掛け算結果9
| A1(Re,Im) |  | B1(Re,Im) |  | A2(Re,Im) |  | B2(Re,Im) |  | A12(Re,Im) |  | B12(Re,Im) |  | A3Re,Im) |  | B3(Re,Im) |  | A23(Re,Im) |  | B23(Re,Im) |  | A4(Re,Im) |  | B4Re,Im) |  | A34(Re,Im) |  | B34(Re,Im) |  | A5Re,Im) |  | B5(Re,Im) |  | A45(Re,Im) |  | B45(Re,Im) |  | A6(Re,Im) |  | B6(Re,Im) |  | A56(Re,Im) |  | B56(Re,Im) |  | A7Re,Im) |  | B7(Re,Im) |  | A67(Re,Im) |  | B67(Re,Im) |  | A8(Re,Im) |  | B8(Re,Im) |  | A78(Re,Im) |  | B78(Re,Im) |  | A9Re,Im) |  | B9(Re,Im) |  | A89(Re,Im) |  | B89(Re,Im) |  | 減衰量(dB) | ABS(Zin)
1.0826 | 1 | 0 | 0 | -4.0262 | 1 | 0 | 0 | 0 | 0.35929 | 0 | 0 | -4.0262 | 1 | 0 | 0 | -13.9912 | 0.35929 | 0 | 0 | -9.0532 | 1 | 0 | 0 | 0 | 2.1987 | 0 | 0 | -9.0532 | 1 | 0 | 0 | -11.7147 | 2.1987 | 0 | 0 | -34.8097 | 1 | 0 | 0 | 0 | 9.1203 | 0 | 0 | -34.8097 | 1 | 0 | 0 | -13.9912 | 9.1203 | 0 | 0 | -162.4139 | 1 | 0 | 0 | 0 | -16.7251 | 0 | 0 | -162.4139 | 1 | 0 | 0 | -4.0262 | -16.7251 | 0 | 0 | -95.0746 | -33.8055 | 5.7224
| C1(Re,Im) |  | D1(Re,Im) |  | C2(Re,Im) |  | D2(Re,Im) |  | C12(Re,Im) |  | D12(Re,Im) |  | C3(Re,Im) |  | D3(Re,Im) |  | C23(Re,Im) |  | D23(Re,Im) |  | C4(Re,Im) |  | D4(Re,Im) |  | C34(Re,Im) |  | D34(Re,Im) |  | C5Re,Im) |  | D5(Re,Im) |  | C45(Re,Im) |  | D45(Re,Im) |  | C6(Re,Im) |  | D6(Re,Im) |  | C56(Re,Im) |  | D56(Re,Im) |  | C7(Re,Im) |  | D7(Re,Im) |  | C67(Re,Im) |  | D67(Re,Im) |  | C8(Re,Im) |  | D8(Re,Im) |  | C78(Re,Im) |  | D78(Re,Im) |  | C9(Re,Im) |  | D9(Re,Im) |  | C89(Re,Im) |  | D89(Re,Im) |  | 位相(deg) | RL(Db)
| 0 | 0 | 1 | 0 | 0 | -0.15913 | 1 | 0 | 0 | -0.15913 | 1 | 0 | 0 | 0 | 1 | 0 | 0 | -0.15913 | -1.2265 | 0 | 0 | 0.20317 | 1 | 0 | 0 | -0.40832 | -1.2265 | 0 | 0 | 0 | 1 | 0 | 0 | -0.40832 | -6.0098 | 0 | 0 | 0.19884 | 1 | 0 | 0 | -1.6033 | -6.0098 | 0 | 0 | 0 | 1 | 0 | 0 | -1.6033 | -28.4421 | 0 | 0 | -0.15913 | 1 | 0 | 0 | 2.9228 | -28.4421 | 0 | 0 | 0 | 1 | 0 | 0 | 2.9228 | -16.6743 | 0 | -70.0775 | -0.0018085
| 第1複素マトリックス |  |  |  | 第2複素マトリックス |  |  |  |  | 掛け算結果1 |  |  |  | 第3複素マトリックス |  |  |  | 掛け算結果2 |  |  | 第4複素マトリックス |  |  |  |  | 掛け算結果3 |  |  | 第4複素マトリックス |  |  |  |  | 掛け算結果5 |  |  | 第6複素マトリックス |  |  |  |  | 掛け算結果6 |  |  | 第7複素マトリックス |  |  |  |  | 掛け算結果7 |  |  | 第8複素マトリックス |  |  |  |  | 掛け算結果8 |  |  | 第9複素マトリックス |  |  |  |  | 掛け算結果9
| A1(Re,Im) |  | B1(Re,Im) |  | A2(Re,Im) |  | B2(Re,Im) |  | A12(Re,Im) |  | B12(Re,Im) |  | A3Re,Im) |  | B3(Re,Im) |  | A23(Re,Im) |  | B23(Re,Im) |  | A4(Re,Im) |  | B4Re,Im) |  | A34(Re,Im) |  | B34(Re,Im) |  | A5Re,Im) |  | B5(Re,Im) |  | A45(Re,Im) |  | B45(Re,Im) |  | A6(Re,Im) |  | B6(Re,Im) |  | A56(Re,Im) |  | B56(Re,Im) |  | A7Re,Im) |  | B7(Re,Im) |  | A67(Re,Im) |  | B67(Re,Im) |  | A8(Re,Im) |  | B8(Re,Im) |  | A78(Re,Im) |  | B78(Re,Im) |  | A9Re,Im) |  | B9(Re,Im) |  | A89(Re,Im) |  | B89(Re,Im) |  | 減衰量(dB) | ABS(Zin)
1.0828 | 1 | 0 | 0 | -4.0255 | 1 | 0 | 0 | 0 | 0.36057 | 0 | 0 | -4.0255 | 1 | 0 | 0 | -13.9887 | 0.36057 | 0 | 0 | -9.0695 | 1 | 0 | 0 | 0 | 2.2106 | 0 | 0 | -9.0695 | 1 | 0 | 0 | -11.7125 | 2.2106 | 0 | 0 | -34.9606 | 1 | 0 | 0 | 0 | 9.1904 | 0 | 0 | -34.9606 | 1 | 0 | 0 | -13.9887 | 9.1904 | 0 | 0 | -163.5213 | 1 | 0 | 0 | 0 | -16.784 | 0 | 0 | -163.5213 | 1 | 0 | 0 | -4.0255 | -16.784 | 0 | 0 | -95.9574 | -33.8828 | 5.755
| C1(Re,Im) |  | D1(Re,Im) |  | C2(Re,Im) |  | D2(Re,Im) |  | C12(Re,Im) |  | D12(Re,Im) |  | C3(Re,Im) |  | D3(Re,Im) |  | C23(Re,Im) |  | D23(Re,Im) |  | C4(Re,Im) |  | D4(Re,Im) |  | C34(Re,Im) |  | D34(Re,Im) |  | C5Re,Im) |  | D5(Re,Im) |  | C45(Re,Im) |  | D45(Re,Im) |  | C6(Re,Im) |  | D6(Re,Im) |  | C56(Re,Im) |  | D56(Re,Im) |  | C7(Re,Im) |  | D7(Re,Im) |  | C67(Re,Im) |  | D67(Re,Im) |  | C8(Re,Im) |  | D8(Re,Im) |  | C78(Re,Im) |  | D78(Re,Im) |  | C9(Re,Im) |  | D9(Re,Im) |  | C89(Re,Im) |  | D89(Re,Im) |  | 位相(deg) | RL(Db)
| 0 | 0 | 1 | 0 | 0 | -0.15884 | 1 | 0 | 0 | -0.15884 | 1 | 0 | 0 | 0 | 1 | 0 | 0 | -0.15884 | -1.222 | 0 | 0 | 0.20398 | 1 | 0 | 0 | -0.40811 | -1.222 | 0 | 0 | 0 | 1 | 0 | 0 | -0.40811 | -6.002 | 0 | 0 | 0.19965 | 1 | 0 | 0 | -1.6064 | -6.002 | 0 | 0 | 0 | 1 | 0 | 0 | -1.6064 | -28.4732 | 0 | 0 | -0.15884 | 1 | 0 | 0 | 2.9164 | -28.4732 | 0 | 0 | 0 | 1 | 0 | 0 | 2.9164 | -16.7332 | 0 | -70.1889 | -0.0017766
| 第1複素マトリックス |  |  |  | 第2複素マトリックス |  |  |  |  | 掛け算結果1 |  |  |  | 第3複素マトリックス |  |  |  | 掛け算結果2 |  |  | 第4複素マトリックス |  |  |  |  | 掛け算結果3 |  |  | 第4複素マトリックス |  |  |  |  | 掛け算結果5 |  |  | 第6複素マトリックス |  |  |  |  | 掛け算結果6 |  |  | 第7複素マトリックス |  |  |  |  | 掛け算結果7 |  |  | 第8複素マトリックス |  |  |  |  | 掛け算結果8 |  |  | 第9複素マトリックス |  |  |  |  | 掛け算結果9
| A1(Re,Im) |  | B1(Re,Im) |  | A2(Re,Im) |  | B2(Re,Im) |  | A12(Re,Im) |  | B12(Re,Im) |  | A3Re,Im) |  | B3(Re,Im) |  | A23(Re,Im) |  | B23(Re,Im) |  | A4(Re,Im) |  | B4Re,Im) |  | A34(Re,Im) |  | B34(Re,Im) |  | A5Re,Im) |  | B5(Re,Im) |  | A45(Re,Im) |  | B45(Re,Im) |  | A6(Re,Im) |  | B6(Re,Im) |  | A56(Re,Im) |  | B56(Re,Im) |  | A7Re,Im) |  | B7(Re,Im) |  | A67(Re,Im) |  | B67(Re,Im) |  | A8(Re,Im) |  | B8(Re,Im) |  | A78(Re,Im) |  | B78(Re,Im) |  | A9Re,Im) |  | B9(Re,Im) |  | A89(Re,Im) |  | B89(Re,Im) |  | 減衰量(dB) | ABS(Zin)
1.083 | 1 | 0 | 0 | -4.0248 | 1 | 0 | 0 | 0 | 0.36186 | 0 | 0 | -4.0248 | 1 | 0 | 0 | -13.9861 | 0.36186 | 0 | 0 | -9.0857 | 1 | 0 | 0 | 0 | 2.2225 | 0 | 0 | -9.0857 | 1 | 0 | 0 | -11.7103 | 2.2225 | 0 | 0 | -35.1116 | 1 | 0 | 0 | 0 | 9.2607 | 0 | 0 | -35.1116 | 1 | 0 | 0 | -13.9861 | 9.2607 | 0 | 0 | -164.6327 | 1 | 0 | 0 | 0 | -16.8426 | 0 | 0 | -164.6327 | 1 | 0 | 0 | -4.0248 | -16.8426 | 0 | 0 | -96.8454 | -33.9599 | 5.7879
| C1(Re,Im) |  | D1(Re,Im) |  | C2(Re,Im) |  | D2(Re,Im) |  | C12(Re,Im) |  | D12(Re,Im) |  | C3(Re,Im) |  | D3(Re,Im) |  | C23(Re,Im) |  | D23(Re,Im) |  | C4(Re,Im) |  | D4(Re,Im) |  | C34(Re,Im) |  | D34(Re,Im) |  | C5Re,Im) |  | D5(Re,Im) |  | C45(Re,Im) |  | D45(Re,Im) |  | C6(Re,Im) |  | D6(Re,Im) |  | C56(Re,Im) |  | D56(Re,Im) |  | C7(Re,Im) |  | D7(Re,Im) |  | C67(Re,Im) |  | D67(Re,Im) |  | C8(Re,Im) |  | D8(Re,Im) |  | C78(Re,Im) |  | D78(Re,Im) |  | C9(Re,Im) |  | D9(Re,Im) |  | C89(Re,Im) |  | D89(Re,Im) |  | 位相(deg) | RL(Db)
| 0 | 0 | 1 | 0 | 0 | -0.15855 | 1 | 0 | 0 | -0.15855 | 1 | 0 | 0 | 0 | 1 | 0 | 0 | -0.15855 | -1.2176 | 0 | 0 | 0.20479 | 1 | 0 | 0 | -0.40789 | -1.2176 | 0 | 0 | 0 | 1 | 0 | 0 | -0.40789 | -5.9941 | 0 | 0 | 0.20045 | 1 | 0 | 0 | -1.6094 | -5.9941 | 0 | 0 | 0 | 1 | 0 | 0 | -1.6094 | -28.5038 | 0 | 0 | -0.15855 | 1 | 0 | 0 | 2.91 | -28.5038 | 0 | 0 | 0 | 1 | 0 | 0 | 2.91 | -16.7918 | 0 | -70.2997 | -0.0017454
| 第1複素マトリックス |  |  |  | 第2複素マトリックス |  |  |  |  | 掛け算結果1 |  |  |  | 第3複素マトリックス |  |  |  | 掛け算結果2 |  |  | 第4複素マトリックス |  |  |  |  | 掛け算結果3 |  |  | 第4複素マトリックス |  |  |  |  | 掛け算結果5 |  |  | 第6複素マトリックス |  |  |  |  | 掛け算結果6 |  |  | 第7複素マトリックス |  |  |  |  | 掛け算結果7 |  |  | 第8複素マトリックス |  |  |  |  | 掛け算結果8 |  |  | 第9複素マトリックス |  |  |  |  | 掛け算結果9
| A1(Re,Im) |  | B1(Re,Im) |  | A2(Re,Im) |  | B2(Re,Im) |  | A12(Re,Im) |  | B12(Re,Im) |  | A3Re,Im) |  | B3(Re,Im) |  | A23(Re,Im) |  | B23(Re,Im) |  | A4(Re,Im) |  | B4Re,Im) |  | A34(Re,Im) |  | B34(Re,Im) |  | A5Re,Im) |  | B5(Re,Im) |  | A45(Re,Im) |  | B45(Re,Im) |  | A6(Re,Im) |  | B6(Re,Im) |  | A56(Re,Im) |  | B56(Re,Im) |  | A7Re,Im) |  | B7(Re,Im) |  | A67(Re,Im) |  | B67(Re,Im) |  | A8(Re,Im) |  | B8(Re,Im) |  | A78(Re,Im) |  | B78(Re,Im) |  | A9Re,Im) |  | B9(Re,Im) |  | A89(Re,Im) |  | B89(Re,Im) |  | 減衰量(dB) | ABS(Zin)
1.0832 | 1 | 0 | 0 | -4.024 | 1 | 0 | 0 | 0 | 0.36314 | 0 | 0 | -4.024 | 1 | 0 | 0 | -13.9835 | 0.36314 | 0 | 0 | -9.1019 | 1 | 0 | 0 | 0 | 2.2344 | 0 | 0 | -9.1019 | 1 | 0 | 0 | -11.7082 | 2.2344 | 0 | 0 | -35.2629 | 1 | 0 | 0 | 0 | 9.3314 | 0 | 0 | -35.2629 | 1 | 0 | 0 | -13.9835 | 9.3314 | 0 | 0 | -165.748 | 1 | 0 | 0 | 0 | -16.9008 | 0 | 0 | -165.748 | 1 | 0 | 0 | -4.024 | -16.9008 | 0 | 0 | -97.7387 | -34.0367 | 5.8209
| C1(Re,Im) |  | D1(Re,Im) |  | C2(Re,Im) |  | D2(Re,Im) |  | C12(Re,Im) |  | D12(Re,Im) |  | C3(Re,Im) |  | D3(Re,Im) |  | C23(Re,Im) |  | D23(Re,Im) |  | C4(Re,Im) |  | D4(Re,Im) |  | C34(Re,Im) |  | D34(Re,Im) |  | C5Re,Im) |  | D5(Re,Im) |  | C45(Re,Im) |  | D45(Re,Im) |  | C6(Re,Im) |  | D6(Re,Im) |  | C56(Re,Im) |  | D56(Re,Im) |  | C7(Re,Im) |  | D7(Re,Im) |  | C67(Re,Im) |  | D67(Re,Im) |  | C8(Re,Im) |  | D8(Re,Im) |  | C78(Re,Im) |  | D78(Re,Im) |  | C9(Re,Im) |  | D9(Re,Im) |  | C89(Re,Im) |  | D89(Re,Im) |  | 位相(deg) | RL(Db)
| 0 | 0 | 1 | 0 | 0 | -0.15827 | 1 | 0 | 0 | -0.15827 | 1 | 0 | 0 | 0 | 1 | 0 | 0 | -0.15827 | -1.2131 | 0 | 0 | 0.20559 | 1 | 0 | 0 | -0.40767 | -1.2131 | 0 | 0 | 0 | 1 | 0 | 0 | -0.40767 | -5.9862 | 0 | 0 | 0.20126 | 1 | 0 | 0 | -1.6124 | -5.9862 | 0 | 0 | 0 | 1 | 0 | 0 | -1.6124 | -28.5337 | 0 | 0 | -0.15827 | 1 | 0 | 0 | 2.9035 | -28.5337 | 0 | 0 | 0 | 1 | 0 | 0 | 2.9035 | -16.8501 | 0 | -70.4098 | -0.0017147
| 第1複素マトリックス |  |  |  | 第2複素マトリックス |  |  |  |  | 掛け算結果1 |  |  |  | 第3複素マトリックス |  |  |  | 掛け算結果2 |  |  | 第4複素マトリックス |  |  |  |  | 掛け算結果3 |  |  | 第4複素マトリックス |  |  |  |  | 掛け算結果5 |  |  | 第6複素マトリックス |  |  |  |  | 掛け算結果6 |  |  | 第7複素マトリックス |  |  |  |  | 掛け算結果7 |  |  | 第8複素マトリックス |  |  |  |  | 掛け算結果8 |  |  | 第9複素マトリックス |  |  |  |  | 掛け算結果9
| A1(Re,Im) |  | B1(Re,Im) |  | A2(Re,Im) |  | B2(Re,Im) |  | A12(Re,Im) |  | B12(Re,Im) |  | A3Re,Im) |  | B3(Re,Im) |  | A23(Re,Im) |  | B23(Re,Im) |  | A4(Re,Im) |  | B4Re,Im) |  | A34(Re,Im) |  | B34(Re,Im) |  | A5Re,Im) |  | B5(Re,Im) |  | A45(Re,Im) |  | B45(Re,Im) |  | A6(Re,Im) |  | B6(Re,Im) |  | A56(Re,Im) |  | B56(Re,Im) |  | A7Re,Im) |  | B7(Re,Im) |  | A67(Re,Im) |  | B67(Re,Im) |  | A8(Re,Im) |  | B8(Re,Im) |  | A78(Re,Im) |  | B78(Re,Im) |  | A9Re,Im) |  | B9(Re,Im) |  | A89(Re,Im) |  | B89(Re,Im) |  | 減衰量(dB) | ABS(Zin)
1.0834 | 1 | 0 | 0 | -4.0233 | 1 | 0 | 0 | 0 | 0.36442 | 0 | 0 | -4.0233 | 1 | 0 | 0 | -13.9809 | 0.36442 | 0 | 0 | -9.1181 | 1 | 0 | 0 | 0 | 2.2464 | 0 | 0 | -9.1181 | 1 | 0 | 0 | -11.706 | 2.2464 | 0 | 0 | -35.4143 | 1 | 0 | 0 | 0 | 9.4023 | 0 | 0 | -35.4143 | 1 | 0 | 0 | -13.9809 | 9.4023 | 0 | 0 | -166.8673 | 1 | 0 | 0 | 0 | -16.9588 | 0 | 0 | -166.8673 | 1 | 0 | 0 | -4.0233 | -16.9588 | 0 | 0 | -98.6372 | -34.1133 | 5.8541
| C1(Re,Im) |  | D1(Re,Im) |  | C2(Re,Im) |  | D2(Re,Im) |  | C12(Re,Im) |  | D12(Re,Im) |  | C3(Re,Im) |  | D3(Re,Im) |  | C23(Re,Im) |  | D23(Re,Im) |  | C4(Re,Im) |  | D4(Re,Im) |  | C34(Re,Im) |  | D34(Re,Im) |  | C5Re,Im) |  | D5(Re,Im) |  | C45(Re,Im) |  | D45(Re,Im) |  | C6(Re,Im) |  | D6(Re,Im) |  | C56(Re,Im) |  | D56(Re,Im) |  | C7(Re,Im) |  | D7(Re,Im) |  | C67(Re,Im) |  | D67(Re,Im) |  | C8(Re,Im) |  | D8(Re,Im) |  | C78(Re,Im) |  | D78(Re,Im) |  | C9(Re,Im) |  | D9(Re,Im) |  | C89(Re,Im) |  | D89(Re,Im) |  | 位相(deg) | RL(Db)
| 0 | 0 | 1 | 0 | 0 | -0.15798 | 1 | 0 | 0 | -0.15798 | 1 | 0 | 0 | 0 | 1 | 0 | 0 | -0.15798 | -1.2087 | 0 | 0 | 0.2064 | 1 | 0 | 0 | -0.40744 | -1.2087 | 0 | 0 | 0 | 1 | 0 | 0 | -0.40744 | -5.9782 | 0 | 0 | 0.20206 | 1 | 0 | 0 | -1.6154 | -5.9782 | 0 | 0 | 0 | 1 | 0 | 0 | -1.6154 | -28.5631 | 0 | 0 | -0.15798 | 1 | 0 | 0 | 2.8969 | -28.5631 | 0 | 0 | 0 | 1 | 0 | 0 | 2.8969 | -16.9081 | 0 | -70.5194 | -0.0016848
| 第1複素マトリックス |  |  |  | 第2複素マトリックス |  |  |  |  | 掛け算結果1 |  |  |  | 第3複素マトリックス |  |  |  | 掛け算結果2 |  |  | 第4複素マトリックス |  |  |  |  | 掛け算結果3 |  |  | 第4複素マトリックス |  |  |  |  | 掛け算結果5 |  |  | 第6複素マトリックス |  |  |  |  | 掛け算結果6 |  |  | 第7複素マトリックス |  |  |  |  | 掛け算結果7 |  |  | 第8複素マトリックス |  |  |  |  | 掛け算結果8 |  |  | 第9複素マトリックス |  |  |  |  | 掛け算結果9
| A1(Re,Im) |  | B1(Re,Im) |  | A2(Re,Im) |  | B2(Re,Im) |  | A12(Re,Im) |  | B12(Re,Im) |  | A3Re,Im) |  | B3(Re,Im) |  | A23(Re,Im) |  | B23(Re,Im) |  | A4(Re,Im) |  | B4Re,Im) |  | A34(Re,Im) |  | B34(Re,Im) |  | A5Re,Im) |  | B5(Re,Im) |  | A45(Re,Im) |  | B45(Re,Im) |  | A6(Re,Im) |  | B6(Re,Im) |  | A56(Re,Im) |  | B56(Re,Im) |  | A7Re,Im) |  | B7(Re,Im) |  | A67(Re,Im) |  | B67(Re,Im) |  | A8(Re,Im) |  | B8(Re,Im) |  | A78(Re,Im) |  | B78(Re,Im) |  | A9Re,Im) |  | B9(Re,Im) |  | A89(Re,Im) |  | B89(Re,Im) |  | 減衰量(dB) | ABS(Zin)
1.0836 | 1 | 0 | 0 | -4.0225 | 1 | 0 | 0 | 0 | 0.3657 | 0 | 0 | -4.0225 | 1 | 0 | 0 | -13.9783 | 0.3657 | 0 | 0 | -9.1343 | 1 | 0 | 0 | 0 | 2.2584 | 0 | 0 | -9.1343 | 1 | 0 | 0 | -11.7039 | 2.2584 | 0 | 0 | -35.5659 | 1 | 0 | 0 | 0 | 9.4736 | 0 | 0 | -35.5659 | 1 | 0 | 0 | -13.9783 | 9.4736 | 0 | 0 | -167.9905 | 1 | 0 | 0 | 0 | -17.0165 | 0 | 0 | -167.9905 | 1 | 0 | 0 | -4.0225 | -17.0165 | 0 | 0 | -99.541 | -34.1897 | 5.8876
| C1(Re,Im) |  | D1(Re,Im) |  | C2(Re,Im) |  | D2(Re,Im) |  | C12(Re,Im) |  | D12(Re,Im) |  | C3(Re,Im) |  | D3(Re,Im) |  | C23(Re,Im) |  | D23(Re,Im) |  | C4(Re,Im) |  | D4(Re,Im) |  | C34(Re,Im) |  | D34(Re,Im) |  | C5Re,Im) |  | D5(Re,Im) |  | C45(Re,Im) |  | D45(Re,Im) |  | C6(Re,Im) |  | D6(Re,Im) |  | C56(Re,Im) |  | D56(Re,Im) |  | C7(Re,Im) |  | D7(Re,Im) |  | C67(Re,Im) |  | D67(Re,Im) |  | C8(Re,Im) |  | D8(Re,Im) |  | C78(Re,Im) |  | D78(Re,Im) |  | C9(Re,Im) |  | D9(Re,Im) |  | C89(Re,Im) |  | D89(Re,Im) |  | 位相(deg) | RL(Db)
| 0 | 0 | 1 | 0 | 0 | -0.15769 | 1 | 0 | 0 | -0.15769 | 1 | 0 | 0 | 0 | 1 | 0 | 0 | -0.15769 | -1.2042 | 0 | 0 | 0.2072 | 1 | 0 | 0 | -0.4072 | -1.2042 | 0 | 0 | 0 | 1 | 0 | 0 | -0.4072 | -5.9701 | 0 | 0 | 0.20287 | 1 | 0 | 0 | -1.6183 | -5.9701 | 0 | 0 | 0 | 1 | 0 | 0 | -1.6183 | -28.5919 | 0 | 0 | -0.15769 | 1 | 0 | 0 | 2.8902 | -28.5919 | 0 | 0 | 0 | 1 | 0 | 0 | 2.8902 | -16.9658 | 0 | -70.6284 | -0.0016554
| 第1複素マトリックス |  |  |  | 第2複素マトリックス |  |  |  |  | 掛け算結果1 |  |  |  | 第3複素マトリックス |  |  |  | 掛け算結果2 |  |  | 第4複素マトリックス |  |  |  |  | 掛け算結果3 |  |  | 第4複素マトリックス |  |  |  |  | 掛け算結果5 |  |  | 第6複素マトリックス |  |  |  |  | 掛け算結果6 |  |  | 第7複素マトリックス |  |  |  |  | 掛け算結果7 |  |  | 第8複素マトリックス |  |  |  |  | 掛け算結果8 |  |  | 第9複素マトリックス |  |  |  |  | 掛け算結果9
| A1(Re,Im) |  | B1(Re,Im) |  | A2(Re,Im) |  | B2(Re,Im) |  | A12(Re,Im) |  | B12(Re,Im) |  | A3Re,Im) |  | B3(Re,Im) |  | A23(Re,Im) |  | B23(Re,Im) |  | A4(Re,Im) |  | B4Re,Im) |  | A34(Re,Im) |  | B34(Re,Im) |  | A5Re,Im) |  | B5(Re,Im) |  | A45(Re,Im) |  | B45(Re,Im) |  | A6(Re,Im) |  | B6(Re,Im) |  | A56(Re,Im) |  | B56(Re,Im) |  | A7Re,Im) |  | B7(Re,Im) |  | A67(Re,Im) |  | B67(Re,Im) |  | A8(Re,Im) |  | B8(Re,Im) |  | A78(Re,Im) |  | B78(Re,Im) |  | A9Re,Im) |  | B9(Re,Im) |  | A89(Re,Im) |  | B89(Re,Im) |  | 減衰量(dB) | ABS(Zin)
1.0838 | 1 | 0 | 0 | -4.0218 | 1 | 0 | 0 | 0 | 0.36697 | 0 | 0 | -4.0218 | 1 | 0 | 0 | -13.9758 | 0.36697 | 0 | 0 | -9.1505 | 1 | 0 | 0 | 0 | 2.2704 | 0 | 0 | -9.1505 | 1 | 0 | 0 | -11.7017 | 2.2704 | 0 | 0 | -35.7176 | 1 | 0 | 0 | 0 | 9.5451 | 0 | 0 | -35.7176 | 1 | 0 | 0 | -13.9758 | 9.5451 | 0 | 0 | -169.1177 | 1 | 0 | 0 | 0 | -17.0739 | 0 | 0 | -169.1177 | 1 | 0 | 0 | -4.0218 | -17.0739 | 0 | 0 | -100.4501 | -34.2659 | 5.9212
| C1(Re,Im) |  | D1(Re,Im) |  | C2(Re,Im) |  | D2(Re,Im) |  | C12(Re,Im) |  | D12(Re,Im) |  | C3(Re,Im) |  | D3(Re,Im) |  | C23(Re,Im) |  | D23(Re,Im) |  | C4(Re,Im) |  | D4(Re,Im) |  | C34(Re,Im) |  | D34(Re,Im) |  | C5Re,Im) |  | D5(Re,Im) |  | C45(Re,Im) |  | D45(Re,Im) |  | C6(Re,Im) |  | D6(Re,Im) |  | C56(Re,Im) |  | D56(Re,Im) |  | C7(Re,Im) |  | D7(Re,Im) |  | C67(Re,Im) |  | D67(Re,Im) |  | C8(Re,Im) |  | D8(Re,Im) |  | C78(Re,Im) |  | D78(Re,Im) |  | C9(Re,Im) |  | D9(Re,Im) |  | C89(Re,Im) |  | D89(Re,Im) |  | 位相(deg) | RL(Db)
| 0 | 0 | 1 | 0 | 0 | -0.1574 | 1 | 0 | 0 | -0.1574 | 1 | 0 | 0 | 0 | 1 | 0 | 0 | -0.1574 | -1.1998 | 0 | 0 | 0.20801 | 1 | 0 | 0 | -0.40696 | -1.1998 | 0 | 0 | 0 | 1 | 0 | 0 | -0.40696 | -5.9619 | 0 | 0 | 0.20367 | 1 | 0 | 0 | -1.6212 | -5.9619 | 0 | 0 | 0 | 1 | 0 | 0 | -1.6212 | -28.6201 | 0 | 0 | -0.1574 | 1 | 0 | 0 | 2.8835 | -28.6201 | 0 | 0 | 0 | 1 | 0 | 0 | 2.8835 | -17.0231 | 0 | -70.7368 | -0.0016266
| 第1複素マトリックス |  |  |  | 第2複素マトリックス |  |  |  |  | 掛け算結果1 |  |  |  | 第3複素マトリックス |  |  |  | 掛け算結果2 |  |  | 第4複素マトリックス |  |  |  |  | 掛け算結果3 |  |  | 第4複素マトリックス |  |  |  |  | 掛け算結果5 |  |  | 第6複素マトリックス |  |  |  |  | 掛け算結果6 |  |  | 第7複素マトリックス |  |  |  |  | 掛け算結果7 |  |  | 第8複素マトリックス |  |  |  |  | 掛け算結果8 |  |  | 第9複素マトリックス |  |  |  |  | 掛け算結果9
| A1(Re,Im) |  | B1(Re,Im) |  | A2(Re,Im) |  | B2(Re,Im) |  | A12(Re,Im) |  | B12(Re,Im) |  | A3Re,Im) |  | B3(Re,Im) |  | A23(Re,Im) |  | B23(Re,Im) |  | A4(Re,Im) |  | B4Re,Im) |  | A34(Re,Im) |  | B34(Re,Im) |  | A5Re,Im) |  | B5(Re,Im) |  | A45(Re,Im) |  | B45(Re,Im) |  | A6(Re,Im) |  | B6(Re,Im) |  | A56(Re,Im) |  | B56(Re,Im) |  | A7Re,Im) |  | B7(Re,Im) |  | A67(Re,Im) |  | B67(Re,Im) |  | A8(Re,Im) |  | B8(Re,Im) |  | A78(Re,Im) |  | B78(Re,Im) |  | A9Re,Im) |  | B9(Re,Im) |  | A89(Re,Im) |  | B89(Re,Im) |  | 減衰量(dB) | ABS(Zin)
1.084 | 1 | 0 | 0 | -4.021 | 1 | 0 | 0 | 0 | 0.36825 | 0 | 0 | -4.021 | 1 | 0 | 0 | -13.9732 | 0.36825 | 0 | 0 | -9.1667 | 1 | 0 | 0 | 0 | 2.2824 | 0 | 0 | -9.1667 | 1 | 0 | 0 | -11.6995 | 2.2824 | 0 | 0 | -35.8696 | 1 | 0 | 0 | 0 | 9.6169 | 0 | 0 | -35.8696 | 1 | 0 | 0 | -13.9732 | 9.6169 | 0 | 0 | -170.2489 | 1 | 0 | 0 | 0 | -17.1309 | 0 | 0 | -170.2489 | 1 | 0 | 0 | -4.021 | -17.1309 | 0 | 0 | -101.3646 | -34.3418 | 5.955
| C1(Re,Im) |  | D1(Re,Im) |  | C2(Re,Im) |  | D2(Re,Im) |  | C12(Re,Im) |  | D12(Re,Im) |  | C3(Re,Im) |  | D3(Re,Im) |  | C23(Re,Im) |  | D23(Re,Im) |  | C4(Re,Im) |  | D4(Re,Im) |  | C34(Re,Im) |  | D34(Re,Im) |  | C5Re,Im) |  | D5(Re,Im) |  | C45(Re,Im) |  | D45(Re,Im) |  | C6(Re,Im) |  | D6(Re,Im) |  | C56(Re,Im) |  | D56(Re,Im) |  | C7(Re,Im) |  | D7(Re,Im) |  | C67(Re,Im) |  | D67(Re,Im) |  | C8(Re,Im) |  | D8(Re,Im) |  | C78(Re,Im) |  | D78(Re,Im) |  | C9(Re,Im) |  | D9(Re,Im) |  | C89(Re,Im) |  | D89(Re,Im) |  | 位相(deg) | RL(Db)
| 0 | 0 | 1 | 0 | 0 | -0.15711 | 1 | 0 | 0 | -0.15711 | 1 | 0 | 0 | 0 | 1 | 0 | 0 | -0.15711 | -1.1953 | 0 | 0 | 0.20881 | 1 | 0 | 0 | -0.40671 | -1.1953 | 0 | 0 | 0 | 1 | 0 | 0 | -0.40671 | -5.9537 | 0 | 0 | 0.20448 | 1 | 0 | 0 | -1.6241 | -5.9537 | 0 | 0 | 0 | 1 | 0 | 0 | -1.6241 | -28.6477 | 0 | 0 | -0.15711 | 1 | 0 | 0 | 2.8767 | -28.6477 | 0 | 0 | 0 | 1 | 0 | 0 | 2.8767 | -17.0802 | 0 | -70.8446 | -0.0015984
| 第1複素マトリックス |  |  |  | 第2複素マトリックス |  |  |  |  | 掛け算結果1 |  |  |  | 第3複素マトリックス |  |  |  | 掛け算結果2 |  |  | 第4複素マトリックス |  |  |  |  | 掛け算結果3 |  |  | 第4複素マトリックス |  |  |  |  | 掛け算結果5 |  |  | 第6複素マトリックス |  |  |  |  | 掛け算結果6 |  |  | 第7複素マトリックス |  |  |  |  | 掛け算結果7 |  |  | 第8複素マトリックス |  |  |  |  | 掛け算結果8 |  |  | 第9複素マトリックス |  |  |  |  | 掛け算結果9
| A1(Re,Im) |  | B1(Re,Im) |  | A2(Re,Im) |  | B2(Re,Im) |  | A12(Re,Im) |  | B12(Re,Im) |  | A3Re,Im) |  | B3(Re,Im) |  | A23(Re,Im) |  | B23(Re,Im) |  | A4(Re,Im) |  | B4Re,Im) |  | A34(Re,Im) |  | B34(Re,Im) |  | A5Re,Im) |  | B5(Re,Im) |  | A45(Re,Im) |  | B45(Re,Im) |  | A6(Re,Im) |  | B6(Re,Im) |  | A56(Re,Im) |  | B56(Re,Im) |  | A7Re,Im) |  | B7(Re,Im) |  | A67(Re,Im) |  | B67(Re,Im) |  | A8(Re,Im) |  | B8(Re,Im) |  | A78(Re,Im) |  | B78(Re,Im) |  | A9Re,Im) |  | B9(Re,Im) |  | A89(Re,Im) |  | B89(Re,Im) |  | 減衰量(dB) | ABS(Zin)
1.0842 | 1 | 0 | 0 | -4.0203 | 1 | 0 | 0 | 0 | 0.36953 | 0 | 0 | -4.0203 | 1 | 0 | 0 | -13.9706 | 0.36953 | 0 | 0 | -9.1828 | 1 | 0 | 0 | 0 | 2.2944 | 0 | 0 | -9.1828 | 1 | 0 | 0 | -11.6974 | 2.2944 | 0 | 0 | -36.0217 | 1 | 0 | 0 | 0 | 9.6891 | 0 | 0 | -36.0217 | 1 | 0 | 0 | -13.9706 | 9.6891 | 0 | 0 | -171.3839 | 1 | 0 | 0 | 0 | -17.1876 | 0 | 0 | -171.3839 | 1 | 0 | 0 | -4.0203 | -17.1876 | 0 | 0 | -102.2843 | -34.4175 | 5.989
| C1(Re,Im) |  | D1(Re,Im) |  | C2(Re,Im) |  | D2(Re,Im) |  | C12(Re,Im) |  | D12(Re,Im) |  | C3(Re,Im) |  | D3(Re,Im) |  | C23(Re,Im) |  | D23(Re,Im) |  | C4(Re,Im) |  | D4(Re,Im) |  | C34(Re,Im) |  | D34(Re,Im) |  | C5Re,Im) |  | D5(Re,Im) |  | C45(Re,Im) |  | D45(Re,Im) |  | C6(Re,Im) |  | D6(Re,Im) |  | C56(Re,Im) |  | D56(Re,Im) |  | C7(Re,Im) |  | D7(Re,Im) |  | C67(Re,Im) |  | D67(Re,Im) |  | C8(Re,Im) |  | D8(Re,Im) |  | C78(Re,Im) |  | D78(Re,Im) |  | C9(Re,Im) |  | D9(Re,Im) |  | C89(Re,Im) |  | D89(Re,Im) |  | 位相(deg) | RL(Db)
| 0 | 0 | 1 | 0 | 0 | -0.15682 | 1 | 0 | 0 | -0.15682 | 1 | 0 | 0 | 0 | 1 | 0 | 0 | -0.15682 | -1.1909 | 0 | 0 | 0.20962 | 1 | 0 | 0 | -0.40646 | -1.1909 | 0 | 0 | 0 | 1 | 0 | 0 | -0.40646 | -5.9454 | 0 | 0 | 0.20528 | 1 | 0 | 0 | -1.6269 | -5.9454 | 0 | 0 | 0 | 1 | 0 | 0 | -1.6269 | -28.6747 | 0 | 0 | -0.15682 | 1 | 0 | 0 | 2.8699 | -28.6747 | 0 | 0 | 0 | 1 | 0 | 0 | 2.8699 | -17.1369 | 0 | -70.9519 | -0.0015708
| 第1複素マトリックス |  |  |  | 第2複素マトリックス |  |  |  |  | 掛け算結果1 |  |  |  | 第3複素マトリックス |  |  |  | 掛け算結果2 |  |  | 第4複素マトリックス |  |  |  |  | 掛け算結果3 |  |  | 第4複素マトリックス |  |  |  |  | 掛け算結果5 |  |  | 第6複素マトリックス |  |  |  |  | 掛け算結果6 |  |  | 第7複素マトリックス |  |  |  |  | 掛け算結果7 |  |  | 第8複素マトリックス |  |  |  |  | 掛け算結果8 |  |  | 第9複素マトリックス |  |  |  |  | 掛け算結果9
| A1(Re,Im) |  | B1(Re,Im) |  | A2(Re,Im) |  | B2(Re,Im) |  | A12(Re,Im) |  | B12(Re,Im) |  | A3Re,Im) |  | B3(Re,Im) |  | A23(Re,Im) |  | B23(Re,Im) |  | A4(Re,Im) |  | B4Re,Im) |  | A34(Re,Im) |  | B34(Re,Im) |  | A5Re,Im) |  | B5(Re,Im) |  | A45(Re,Im) |  | B45(Re,Im) |  | A6(Re,Im) |  | B6(Re,Im) |  | A56(Re,Im) |  | B56(Re,Im) |  | A7Re,Im) |  | B7(Re,Im) |  | A67(Re,Im) |  | B67(Re,Im) |  | A8(Re,Im) |  | B8(Re,Im) |  | A78(Re,Im) |  | B78(Re,Im) |  | A9Re,Im) |  | B9(Re,Im) |  | A89(Re,Im) |  | B89(Re,Im) |  | 減衰量(dB) | ABS(Zin)
1.0844 | 1 | 0 | 0 | -4.0196 | 1 | 0 | 0 | 0 | 0.3708 | 0 | 0 | -4.0196 | 1 | 0 | 0 | -13.968 | 0.3708 | 0 | 0 | -9.199 | 1 | 0 | 0 | 0 | 2.3065 | 0 | 0 | -9.199 | 1 | 0 | 0 | -11.6952 | 2.3065 | 0 | 0 | -36.174 | 1 | 0 | 0 | 0 | 9.7615 | 0 | 0 | -36.174 | 1 | 0 | 0 | -13.968 | 9.7615 | 0 | 0 | -172.523 | 1 | 0 | 0 | 0 | -17.2441 | 0 | 0 | -172.523 | 1 | 0 | 0 | -4.0196 | -17.2441 | 0 | 0 | -103.2094 | -34.493 | 6.0232
| C1(Re,Im) |  | D1(Re,Im) |  | C2(Re,Im) |  | D2(Re,Im) |  | C12(Re,Im) |  | D12(Re,Im) |  | C3(Re,Im) |  | D3(Re,Im) |  | C23(Re,Im) |  | D23(Re,Im) |  | C4(Re,Im) |  | D4(Re,Im) |  | C34(Re,Im) |  | D34(Re,Im) |  | C5Re,Im) |  | D5(Re,Im) |  | C45(Re,Im) |  | D45(Re,Im) |  | C6(Re,Im) |  | D6(Re,Im) |  | C56(Re,Im) |  | D56(Re,Im) |  | C7(Re,Im) |  | D7(Re,Im) |  | C67(Re,Im) |  | D67(Re,Im) |  | C8(Re,Im) |  | D8(Re,Im) |  | C78(Re,Im) |  | D78(Re,Im) |  | C9(Re,Im) |  | D9(Re,Im) |  | C89(Re,Im) |  | D89(Re,Im) |  | 位相(deg) | RL(Db)
| 0 | 0 | 1 | 0 | 0 | -0.15653 | 1 | 0 | 0 | -0.15653 | 1 | 0 | 0 | 0 | 1 | 0 | 0 | -0.15653 | -1.1865 | 0 | 0 | 0.21043 | 1 | 0 | 0 | -0.40619 | -1.1865 | 0 | 0 | 0 | 1 | 0 | 0 | -0.40619 | -5.937 | 0 | 0 | 0.20609 | 1 | 0 | 0 | -1.6297 | -5.937 | 0 | 0 | 0 | 1 | 0 | 0 | -1.6297 | -28.7011 | 0 | 0 | -0.15653 | 1 | 0 | 0 | 2.8629 | -28.7011 | 0 | 0 | 0 | 1 | 0 | 0 | 2.8629 | -17.1933 | 0 | -71.0586 | -0.0015437
| 第1複素マトリックス |  |  |  | 第2複素マトリックス |  |  |  |  | 掛け算結果1 |  |  |  | 第3複素マトリックス |  |  |  | 掛け算結果2 |  |  | 第4複素マトリックス |  |  |  |  | 掛け算結果3 |  |  | 第4複素マトリックス |  |  |  |  | 掛け算結果5 |  |  | 第6複素マトリックス |  |  |  |  | 掛け算結果6 |  |  | 第7複素マトリックス |  |  |  |  | 掛け算結果7 |  |  | 第8複素マトリックス |  |  |  |  | 掛け算結果8 |  |  | 第9複素マトリックス |  |  |  |  | 掛け算結果9
| A1(Re,Im) |  | B1(Re,Im) |  | A2(Re,Im) |  | B2(Re,Im) |  | A12(Re,Im) |  | B12(Re,Im) |  | A3Re,Im) |  | B3(Re,Im) |  | A23(Re,Im) |  | B23(Re,Im) |  | A4(Re,Im) |  | B4Re,Im) |  | A34(Re,Im) |  | B34(Re,Im) |  | A5Re,Im) |  | B5(Re,Im) |  | A45(Re,Im) |  | B45(Re,Im) |  | A6(Re,Im) |  | B6(Re,Im) |  | A56(Re,Im) |  | B56(Re,Im) |  | A7Re,Im) |  | B7(Re,Im) |  | A67(Re,Im) |  | B67(Re,Im) |  | A8(Re,Im) |  | B8(Re,Im) |  | A78(Re,Im) |  | B78(Re,Im) |  | A9Re,Im) |  | B9(Re,Im) |  | A89(Re,Im) |  | B89(Re,Im) |  | 減衰量(dB) | ABS(Zin)
1.0846 | 1 | 0 | 0 | -4.0188 | 1 | 0 | 0 | 0 | 0.37208 | 0 | 0 | -4.0188 | 1 | 0 | 0 | -13.9654 | 0.37208 | 0 | 0 | -9.2151 | 1 | 0 | 0 | 0 | 2.3186 | 0 | 0 | -9.2151 | 1 | 0 | 0 | -11.6931 | 2.3186 | 0 | 0 | -36.3265 | 1 | 0 | 0 | 0 | 9.8342 | 0 | 0 | -36.3265 | 1 | 0 | 0 | -13.9654 | 9.8342 | 0 | 0 | -173.666 | 1 | 0 | 0 | 0 | -17.3001 | 0 | 0 | -173.666 | 1 | 0 | 0 | -4.0188 | -17.3001 | 0 | 0 | -104.1398 | -34.5682 | 6.0576
| C1(Re,Im) |  | D1(Re,Im) |  | C2(Re,Im) |  | D2(Re,Im) |  | C12(Re,Im) |  | D12(Re,Im) |  | C3(Re,Im) |  | D3(Re,Im) |  | C23(Re,Im) |  | D23(Re,Im) |  | C4(Re,Im) |  | D4(Re,Im) |  | C34(Re,Im) |  | D34(Re,Im) |  | C5Re,Im) |  | D5(Re,Im) |  | C45(Re,Im) |  | D45(Re,Im) |  | C6(Re,Im) |  | D6(Re,Im) |  | C56(Re,Im) |  | D56(Re,Im) |  | C7(Re,Im) |  | D7(Re,Im) |  | C67(Re,Im) |  | D67(Re,Im) |  | C8(Re,Im) |  | D8(Re,Im) |  | C78(Re,Im) |  | D78(Re,Im) |  | C9(Re,Im) |  | D9(Re,Im) |  | C89(Re,Im) |  | D89(Re,Im) |  | 位相(deg) | RL(Db)
| 0 | 0 | 1 | 0 | 0 | -0.15624 | 1 | 0 | 0 | -0.15624 | 1 | 0 | 0 | 0 | 1 | 0 | 0 | -0.15624 | -1.182 | 0 | 0 | 0.21123 | 1 | 0 | 0 | -0.40592 | -1.182 | 0 | 0 | 0 | 1 | 0 | 0 | -0.40592 | -5.9285 | 0 | 0 | 0.20689 | 1 | 0 | 0 | -1.6325 | -5.9285 | 0 | 0 | 0 | 1 | 0 | 0 | -1.6325 | -28.7269 | 0 | 0 | -0.15624 | 1 | 0 | 0 | 2.8559 | -28.7269 | 0 | 0 | 0 | 1 | 0 | 0 | 2.8559 | -17.2494 | 0 | -71.1647 | -0.0015172
| 第1複素マトリックス |  |  |  | 第2複素マトリックス |  |  |  |  | 掛け算結果1 |  |  |  | 第3複素マトリックス |  |  |  | 掛け算結果2 |  |  | 第4複素マトリックス |  |  |  |  | 掛け算結果3 |  |  | 第4複素マトリックス |  |  |  |  | 掛け算結果5 |  |  | 第6複素マトリックス |  |  |  |  | 掛け算結果6 |  |  | 第7複素マトリックス |  |  |  |  | 掛け算結果7 |  |  | 第8複素マトリックス |  |  |  |  | 掛け算結果8 |  |  | 第9複素マトリックス |  |  |  |  | 掛け算結果9
| A1(Re,Im) |  | B1(Re,Im) |  | A2(Re,Im) |  | B2(Re,Im) |  | A12(Re,Im) |  | B12(Re,Im) |  | A3Re,Im) |  | B3(Re,Im) |  | A23(Re,Im) |  | B23(Re,Im) |  | A4(Re,Im) |  | B4Re,Im) |  | A34(Re,Im) |  | B34(Re,Im) |  | A5Re,Im) |  | B5(Re,Im) |  | A45(Re,Im) |  | B45(Re,Im) |  | A6(Re,Im) |  | B6(Re,Im) |  | A56(Re,Im) |  | B56(Re,Im) |  | A7Re,Im) |  | B7(Re,Im) |  | A67(Re,Im) |  | B67(Re,Im) |  | A8(Re,Im) |  | B8(Re,Im) |  | A78(Re,Im) |  | B78(Re,Im) |  | A9Re,Im) |  | B9(Re,Im) |  | A89(Re,Im) |  | B89(Re,Im) |  | 減衰量(dB) | ABS(Zin)
1.0848 | 1 | 0 | 0 | -4.0181 | 1 | 0 | 0 | 0 | 0.37336 | 0 | 0 | -4.0181 | 1 | 0 | 0 | -13.9629 | 0.37336 | 0 | 0 | -9.2312 | 1 | 0 | 0 | 0 | 2.3307 | 0 | 0 | -9.2312 | 1 | 0 | 0 | -11.6909 | 2.3307 | 0 | 0 | -36.4791 | 1 | 0 | 0 | 0 | 9.9073 | 0 | 0 | -36.4791 | 1 | 0 | 0 | -13.9629 | 9.9073 | 0 | 0 | -174.813 | 1 | 0 | 0 | 0 | -17.3559 | 0 | 0 | -174.813 | 1 | 0 | 0 | -4.0181 | -17.3559 | 0 | 0 | -105.0756 | -34.6433 | 6.0922
| C1(Re,Im) |  | D1(Re,Im) |  | C2(Re,Im) |  | D2(Re,Im) |  | C12(Re,Im) |  | D12(Re,Im) |  | C3(Re,Im) |  | D3(Re,Im) |  | C23(Re,Im) |  | D23(Re,Im) |  | C4(Re,Im) |  | D4(Re,Im) |  | C34(Re,Im) |  | D34(Re,Im) |  | C5Re,Im) |  | D5(Re,Im) |  | C45(Re,Im) |  | D45(Re,Im) |  | C6(Re,Im) |  | D6(Re,Im) |  | C56(Re,Im) |  | D56(Re,Im) |  | C7(Re,Im) |  | D7(Re,Im) |  | C67(Re,Im) |  | D67(Re,Im) |  | C8(Re,Im) |  | D8(Re,Im) |  | C78(Re,Im) |  | D78(Re,Im) |  | C9(Re,Im) |  | D9(Re,Im) |  | C89(Re,Im) |  | D89(Re,Im) |  | 位相(deg) | RL(Db)
| 0 | 0 | 1 | 0 | 0 | -0.15596 | 1 | 0 | 0 | -0.15596 | 1 | 0 | 0 | 0 | 1 | 0 | 0 | -0.15596 | -1.1776 | 0 | 0 | 0.21204 | 1 | 0 | 0 | -0.40565 | -1.1776 | 0 | 0 | 0 | 1 | 0 | 0 | -0.40565 | -5.92 | 0 | 0 | 0.2077 | 1 | 0 | 0 | -1.6352 | -5.92 | 0 | 0 | 0 | 1 | 0 | 0 | -1.6352 | -28.7521 | 0 | 0 | -0.15596 | 1 | 0 | 0 | 2.8489 | -28.7521 | 0 | 0 | 0 | 1 | 0 | 0 | 2.8489 | -17.3052 | 0 | -71.2702 | -0.0014912
| 第1複素マトリックス |  |  |  | 第2複素マトリックス |  |  |  |  | 掛け算結果1 |  |  |  | 第3複素マトリックス |  |  |  | 掛け算結果2 |  |  | 第4複素マトリックス |  |  |  |  | 掛け算結果3 |  |  | 第4複素マトリックス |  |  |  |  | 掛け算結果5 |  |  | 第6複素マトリックス |  |  |  |  | 掛け算結果6 |  |  | 第7複素マトリックス |  |  |  |  | 掛け算結果7 |  |  | 第8複素マトリックス |  |  |  |  | 掛け算結果8 |  |  | 第9複素マトリックス |  |  |  |  | 掛け算結果9
| A1(Re,Im) |  | B1(Re,Im) |  | A2(Re,Im) |  | B2(Re,Im) |  | A12(Re,Im) |  | B12(Re,Im) |  | A3Re,Im) |  | B3(Re,Im) |  | A23(Re,Im) |  | B23(Re,Im) |  | A4(Re,Im) |  | B4Re,Im) |  | A34(Re,Im) |  | B34(Re,Im) |  | A5Re,Im) |  | B5(Re,Im) |  | A45(Re,Im) |  | B45(Re,Im) |  | A6(Re,Im) |  | B6(Re,Im) |  | A56(Re,Im) |  | B56(Re,Im) |  | A7Re,Im) |  | B7(Re,Im) |  | A67(Re,Im) |  | B67(Re,Im) |  | A8(Re,Im) |  | B8(Re,Im) |  | A78(Re,Im) |  | B78(Re,Im) |  | A9Re,Im) |  | B9(Re,Im) |  | A89(Re,Im) |  | B89(Re,Im) |  | 減衰量(dB) | ABS(Zin)
1.085 | 1 | 0 | 0 | -4.0173 | 1 | 0 | 0 | 0 | 0.37463 | 0 | 0 | -4.0173 | 1 | 0 | 0 | -13.9603 | 0.37463 | 0 | 0 | -9.2473 | 1 | 0 | 0 | 0 | 2.3428 | 0 | 0 | -9.2473 | 1 | 0 | 0 | -11.6888 | 2.3428 | 0 | 0 | -36.632 | 1 | 0 | 0 | 0 | 9.9806 | 0 | 0 | -36.632 | 1 | 0 | 0 | -13.9603 | 9.9806 | 0 | 0 | -175.9639 | 1 | 0 | 0 | 0 | -17.4113 | 0 | 0 | -175.9639 | 1 | 0 | 0 | -4.0173 | -17.4113 | 0 | 0 | -106.0167 | -34.7181 | 6.127
| C1(Re,Im) |  | D1(Re,Im) |  | C2(Re,Im) |  | D2(Re,Im) |  | C12(Re,Im) |  | D12(Re,Im) |  | C3(Re,Im) |  | D3(Re,Im) |  | C23(Re,Im) |  | D23(Re,Im) |  | C4(Re,Im) |  | D4(Re,Im) |  | C34(Re,Im) |  | D34(Re,Im) |  | C5Re,Im) |  | D5(Re,Im) |  | C45(Re,Im) |  | D45(Re,Im) |  | C6(Re,Im) |  | D6(Re,Im) |  | C56(Re,Im) |  | D56(Re,Im) |  | C7(Re,Im) |  | D7(Re,Im) |  | C67(Re,Im) |  | D67(Re,Im) |  | C8(Re,Im) |  | D8(Re,Im) |  | C78(Re,Im) |  | D78(Re,Im) |  | C9(Re,Im) |  | D9(Re,Im) |  | C89(Re,Im) |  | D89(Re,Im) |  | 位相(deg) | RL(Db)
| 0 | 0 | 1 | 0 | 0 | -0.15567 | 1 | 0 | 0 | -0.15567 | 1 | 0 | 0 | 0 | 1 | 0 | 0 | -0.15567 | -1.1732 | 0 | 0 | 0.21284 | 1 | 0 | 0 | -0.40536 | -1.1732 | 0 | 0 | 0 | 1 | 0 | 0 | -0.40536 | -5.9114 | 0 | 0 | 0.2085 | 1 | 0 | 0 | -1.6379 | -5.9114 | 0 | 0 | 0 | 1 | 0 | 0 | -1.6379 | -28.7768 | 0 | 0 | -0.15567 | 1 | 0 | 0 | 2.8417 | -28.7768 | 0 | 0 | 0 | 1 | 0 | 0 | 2.8417 | -17.3606 | 0 | -71.3752 | -0.0014657
| 第1複素マトリックス |  |  |  | 第2複素マトリックス |  |  |  |  | 掛け算結果1 |  |  |  | 第3複素マトリックス |  |  |  | 掛け算結果2 |  |  | 第4複素マトリックス |  |  |  |  | 掛け算結果3 |  |  | 第4複素マトリックス |  |  |  |  | 掛け算結果5 |  |  | 第6複素マトリックス |  |  |  |  | 掛け算結果6 |  |  | 第7複素マトリックス |  |  |  |  | 掛け算結果7 |  |  | 第8複素マトリックス |  |  |  |  | 掛け算結果8 |  |  | 第9複素マトリックス |  |  |  |  | 掛け算結果9
| A1(Re,Im) |  | B1(Re,Im) |  | A2(Re,Im) |  | B2(Re,Im) |  | A12(Re,Im) |  | B12(Re,Im) |  | A3Re,Im) |  | B3(Re,Im) |  | A23(Re,Im) |  | B23(Re,Im) |  | A4(Re,Im) |  | B4Re,Im) |  | A34(Re,Im) |  | B34(Re,Im) |  | A5Re,Im) |  | B5(Re,Im) |  | A45(Re,Im) |  | B45(Re,Im) |  | A6(Re,Im) |  | B6(Re,Im) |  | A56(Re,Im) |  | B56(Re,Im) |  | A7Re,Im) |  | B7(Re,Im) |  | A67(Re,Im) |  | B67(Re,Im) |  | A8(Re,Im) |  | B8(Re,Im) |  | A78(Re,Im) |  | B78(Re,Im) |  | A9Re,Im) |  | B9(Re,Im) |  | A89(Re,Im) |  | B89(Re,Im) |  | 減衰量(dB) | ABS(Zin)
1.0852 | 1 | 0 | 0 | -4.0166 | 1 | 0 | 0 | 0 | 0.3759 | 0 | 0 | -4.0166 | 1 | 0 | 0 | -13.9577 | 0.3759 | 0 | 0 | -9.2634 | 1 | 0 | 0 | 0 | 2.355 | 0 | 0 | -9.2634 | 1 | 0 | 0 | -11.6866 | 2.355 | 0 | 0 | -36.785 | 1 | 0 | 0 | 0 | 10.0542 | 0 | 0 | -36.785 | 1 | 0 | 0 | -13.9577 | 10.0542 | 0 | 0 | -177.1188 | 1 | 0 | 0 | 0 | -17.4664 | 0 | 0 | -177.1188 | 1 | 0 | 0 | -4.0166 | -17.4664 | 0 | 0 | -106.9632 | -34.7927 | 6.162
| C1(Re,Im) |  | D1(Re,Im) |  | C2(Re,Im) |  | D2(Re,Im) |  | C12(Re,Im) |  | D12(Re,Im) |  | C3(Re,Im) |  | D3(Re,Im) |  | C23(Re,Im) |  | D23(Re,Im) |  | C4(Re,Im) |  | D4(Re,Im) |  | C34(Re,Im) |  | D34(Re,Im) |  | C5Re,Im) |  | D5(Re,Im) |  | C45(Re,Im) |  | D45(Re,Im) |  | C6(Re,Im) |  | D6(Re,Im) |  | C56(Re,Im) |  | D56(Re,Im) |  | C7(Re,Im) |  | D7(Re,Im) |  | C67(Re,Im) |  | D67(Re,Im) |  | C8(Re,Im) |  | D8(Re,Im) |  | C78(Re,Im) |  | D78(Re,Im) |  | C9(Re,Im) |  | D9(Re,Im) |  | C89(Re,Im) |  | D89(Re,Im) |  | 位相(deg) | RL(Db)
| 0 | 0 | 1 | 0 | 0 | -0.15538 | 1 | 0 | 0 | -0.15538 | 1 | 0 | 0 | 0 | 1 | 0 | 0 | -0.15538 | -1.1687 | 0 | 0 | 0.21364 | 1 | 0 | 0 | -0.40507 | -1.1687 | 0 | 0 | 0 | 1 | 0 | 0 | -0.40507 | -5.9027 | 0 | 0 | 0.2093 | 1 | 0 | 0 | -1.6405 | -5.9027 | 0 | 0 | 0 | 1 | 0 | 0 | -1.6405 | -28.8008 | 0 | 0 | -0.15538 | 1 | 0 | 0 | 2.8345 | -28.8008 | 0 | 0 | 0 | 1 | 0 | 0 | 2.8345 | -17.4157 | 0 | -71.4797 | -0.0014407
| 第1複素マトリックス |  |  |  | 第2複素マトリックス |  |  |  |  | 掛け算結果1 |  |  |  | 第3複素マトリックス |  |  |  | 掛け算結果2 |  |  | 第4複素マトリックス |  |  |  |  | 掛け算結果3 |  |  | 第4複素マトリックス |  |  |  |  | 掛け算結果5 |  |  | 第6複素マトリックス |  |  |  |  | 掛け算結果6 |  |  | 第7複素マトリックス |  |  |  |  | 掛け算結果7 |  |  | 第8複素マトリックス |  |  |  |  | 掛け算結果8 |  |  | 第9複素マトリックス |  |  |  |  | 掛け算結果9
| A1(Re,Im) |  | B1(Re,Im) |  | A2(Re,Im) |  | B2(Re,Im) |  | A12(Re,Im) |  | B12(Re,Im) |  | A3Re,Im) |  | B3(Re,Im) |  | A23(Re,Im) |  | B23(Re,Im) |  | A4(Re,Im) |  | B4Re,Im) |  | A34(Re,Im) |  | B34(Re,Im) |  | A5Re,Im) |  | B5(Re,Im) |  | A45(Re,Im) |  | B45(Re,Im) |  | A6(Re,Im) |  | B6(Re,Im) |  | A56(Re,Im) |  | B56(Re,Im) |  | A7Re,Im) |  | B7(Re,Im) |  | A67(Re,Im) |  | B67(Re,Im) |  | A8(Re,Im) |  | B8(Re,Im) |  | A78(Re,Im) |  | B78(Re,Im) |  | A9Re,Im) |  | B9(Re,Im) |  | A89(Re,Im) |  | B89(Re,Im) |  | 減衰量(dB) | ABS(Zin)
1.0854 | 1 | 0 | 0 | -4.0159 | 1 | 0 | 0 | 0 | 0.37718 | 0 | 0 | -4.0159 | 1 | 0 | 0 | -13.9552 | 0.37718 | 0 | 0 | -9.2794 | 1 | 0 | 0 | 0 | 2.3671 | 0 | 0 | -9.2794 | 1 | 0 | 0 | -11.6845 | 2.3671 | 0 | 0 | -36.9381 | 1 | 0 | 0 | 0 | 10.1281 | 0 | 0 | -36.9381 | 1 | 0 | 0 | -13.9552 | 10.1281 | 0 | 0 | -178.2776 | 1 | 0 | 0 | 0 | -17.5211 | 0 | 0 | -178.2776 | 1 | 0 | 0 | -4.0159 | -17.5211 | 0 | 0 | -107.9152 | -34.8671 | 6.1973
| C1(Re,Im) |  | D1(Re,Im) |  | C2(Re,Im) |  | D2(Re,Im) |  | C12(Re,Im) |  | D12(Re,Im) |  | C3(Re,Im) |  | D3(Re,Im) |  | C23(Re,Im) |  | D23(Re,Im) |  | C4(Re,Im) |  | D4(Re,Im) |  | C34(Re,Im) |  | D34(Re,Im) |  | C5Re,Im) |  | D5(Re,Im) |  | C45(Re,Im) |  | D45(Re,Im) |  | C6(Re,Im) |  | D6(Re,Im) |  | C56(Re,Im) |  | D56(Re,Im) |  | C7(Re,Im) |  | D7(Re,Im) |  | C67(Re,Im) |  | D67(Re,Im) |  | C8(Re,Im) |  | D8(Re,Im) |  | C78(Re,Im) |  | D78(Re,Im) |  | C9(Re,Im) |  | D9(Re,Im) |  | C89(Re,Im) |  | D89(Re,Im) |  | 位相(deg) | RL(Db)
| 0 | 0 | 1 | 0 | 0 | -0.15509 | 1 | 0 | 0 | -0.15509 | 1 | 0 | 0 | 0 | 1 | 0 | 0 | -0.15509 | -1.1643 | 0 | 0 | 0.21445 | 1 | 0 | 0 | -0.40478 | -1.1643 | 0 | 0 | 0 | 1 | 0 | 0 | -0.40478 | -5.8939 | 0 | 0 | 0.21011 | 1 | 0 | 0 | -1.6431 | -5.8939 | 0 | 0 | 0 | 1 | 0 | 0 | -1.6431 | -28.8242 | 0 | 0 | -0.15509 | 1 | 0 | 0 | 2.8272 | -28.8242 | 0 | 0 | 0 | 1 | 0 | 0 | 2.8272 | -17.4704 | 0 | -71.5836 | -0.0014163
| 第1複素マトリックス |  |  |  | 第2複素マトリックス |  |  |  |  | 掛け算結果1 |  |  |  | 第3複素マトリックス |  |  |  | 掛け算結果2 |  |  | 第4複素マトリックス |  |  |  |  | 掛け算結果3 |  |  | 第4複素マトリックス |  |  |  |  | 掛け算結果5 |  |  | 第6複素マトリックス |  |  |  |  | 掛け算結果6 |  |  | 第7複素マトリックス |  |  |  |  | 掛け算結果7 |  |  | 第8複素マトリックス |  |  |  |  | 掛け算結果8 |  |  | 第9複素マトリックス |  |  |  |  | 掛け算結果9
| A1(Re,Im) |  | B1(Re,Im) |  | A2(Re,Im) |  | B2(Re,Im) |  | A12(Re,Im) |  | B12(Re,Im) |  | A3Re,Im) |  | B3(Re,Im) |  | A23(Re,Im) |  | B23(Re,Im) |  | A4(Re,Im) |  | B4Re,Im) |  | A34(Re,Im) |  | B34(Re,Im) |  | A5Re,Im) |  | B5(Re,Im) |  | A45(Re,Im) |  | B45(Re,Im) |  | A6(Re,Im) |  | B6(Re,Im) |  | A56(Re,Im) |  | B56(Re,Im) |  | A7Re,Im) |  | B7(Re,Im) |  | A67(Re,Im) |  | B67(Re,Im) |  | A8(Re,Im) |  | B8(Re,Im) |  | A78(Re,Im) |  | B78(Re,Im) |  | A9Re,Im) |  | B9(Re,Im) |  | A89(Re,Im) |  | B89(Re,Im) |  | 減衰量(dB) | ABS(Zin)
1.0856 | 1 | 0 | 0 | -4.0151 | 1 | 0 | 0 | 0 | 0.37845 | 0 | 0 | -4.0151 | 1 | 0 | 0 | -13.9526 | 0.37845 | 0 | 0 | -9.2955 | 1 | 0 | 0 | 0 | 2.3793 | 0 | 0 | -9.2955 | 1 | 0 | 0 | -11.6823 | 2.3793 | 0 | 0 | -37.0915 | 1 | 0 | 0 | 0 | 10.2023 | 0 | 0 | -37.0915 | 1 | 0 | 0 | -13.9526 | 10.2023 | 0 | 0 | -179.4404 | 1 | 0 | 0 | 0 | -17.5755 | 0 | 0 | -179.4404 | 1 | 0 | 0 | -4.0151 | -17.5755 | 0 | 0 | -108.8725 | -34.9413 | 6.2327
| C1(Re,Im) |  | D1(Re,Im) |  | C2(Re,Im) |  | D2(Re,Im) |  | C12(Re,Im) |  | D12(Re,Im) |  | C3(Re,Im) |  | D3(Re,Im) |  | C23(Re,Im) |  | D23(Re,Im) |  | C4(Re,Im) |  | D4(Re,Im) |  | C34(Re,Im) |  | D34(Re,Im) |  | C5Re,Im) |  | D5(Re,Im) |  | C45(Re,Im) |  | D45(Re,Im) |  | C6(Re,Im) |  | D6(Re,Im) |  | C56(Re,Im) |  | D56(Re,Im) |  | C7(Re,Im) |  | D7(Re,Im) |  | C67(Re,Im) |  | D67(Re,Im) |  | C8(Re,Im) |  | D8(Re,Im) |  | C78(Re,Im) |  | D78(Re,Im) |  | C9(Re,Im) |  | D9(Re,Im) |  | C89(Re,Im) |  | D89(Re,Im) |  | 位相(deg) | RL(Db)
| 0 | 0 | 1 | 0 | 0 | -0.1548 | 1 | 0 | 0 | -0.1548 | 1 | 0 | 0 | 0 | 1 | 0 | 0 | -0.1548 | -1.1599 | 0 | 0 | 0.21525 | 1 | 0 | 0 | -0.40447 | -1.1599 | 0 | 0 | 0 | 1 | 0 | 0 | -0.40447 | -5.8851 | 0 | 0 | 0.21091 | 1 | 0 | 0 | -1.6457 | -5.8851 | 0 | 0 | 0 | 1 | 0 | 0 | -1.6457 | -28.847 | 0 | 0 | -0.1548 | 1 | 0 | 0 | 2.8199 | -28.847 | 0 | 0 | 0 | 1 | 0 | 0 | 2.8199 | -17.5248 | 0 | -71.687 | -0.0013923
| 第1複素マトリックス |  |  |  | 第2複素マトリックス |  |  |  |  | 掛け算結果1 |  |  |  | 第3複素マトリックス |  |  |  | 掛け算結果2 |  |  | 第4複素マトリックス |  |  |  |  | 掛け算結果3 |  |  | 第4複素マトリックス |  |  |  |  | 掛け算結果5 |  |  | 第6複素マトリックス |  |  |  |  | 掛け算結果6 |  |  | 第7複素マトリックス |  |  |  |  | 掛け算結果7 |  |  | 第8複素マトリックス |  |  |  |  | 掛け算結果8 |  |  | 第9複素マトリックス |  |  |  |  | 掛け算結果9
| A1(Re,Im) |  | B1(Re,Im) |  | A2(Re,Im) |  | B2(Re,Im) |  | A12(Re,Im) |  | B12(Re,Im) |  | A3Re,Im) |  | B3(Re,Im) |  | A23(Re,Im) |  | B23(Re,Im) |  | A4(Re,Im) |  | B4Re,Im) |  | A34(Re,Im) |  | B34(Re,Im) |  | A5Re,Im) |  | B5(Re,Im) |  | A45(Re,Im) |  | B45(Re,Im) |  | A6(Re,Im) |  | B6(Re,Im) |  | A56(Re,Im) |  | B56(Re,Im) |  | A7Re,Im) |  | B7(Re,Im) |  | A67(Re,Im) |  | B67(Re,Im) |  | A8(Re,Im) |  | B8(Re,Im) |  | A78(Re,Im) |  | B78(Re,Im) |  | A9Re,Im) |  | B9(Re,Im) |  | A89(Re,Im) |  | B89(Re,Im) |  | 減衰量(dB) | ABS(Zin)
1.0858 | 1 | 0 | 0 | -4.0144 | 1 | 0 | 0 | 0 | 0.37972 | 0 | 0 | -4.0144 | 1 | 0 | 0 | -13.95 | 0.37972 | 0 | 0 | -9.3115 | 1 | 0 | 0 | 0 | 2.3915 | 0 | 0 | -9.3115 | 1 | 0 | 0 | -11.6802 | 2.3915 | 0 | 0 | -37.245 | 1 | 0 | 0 | 0 | 10.2768 | 0 | 0 | -37.245 | 1 | 0 | 0 | -13.95 | 10.2768 | 0 | 0 | -180.6072 | 1 | 0 | 0 | 0 | -17.6296 | 0 | 0 | -180.6072 | 1 | 0 | 0 | -4.0144 | -17.6296 | 0 | 0 | -109.8353 | -35.0152 | 6.2684
| C1(Re,Im) |  | D1(Re,Im) |  | C2(Re,Im) |  | D2(Re,Im) |  | C12(Re,Im) |  | D12(Re,Im) |  | C3(Re,Im) |  | D3(Re,Im) |  | C23(Re,Im) |  | D23(Re,Im) |  | C4(Re,Im) |  | D4(Re,Im) |  | C34(Re,Im) |  | D34(Re,Im) |  | C5Re,Im) |  | D5(Re,Im) |  | C45(Re,Im) |  | D45(Re,Im) |  | C6(Re,Im) |  | D6(Re,Im) |  | C56(Re,Im) |  | D56(Re,Im) |  | C7(Re,Im) |  | D7(Re,Im) |  | C67(Re,Im) |  | D67(Re,Im) |  | C8(Re,Im) |  | D8(Re,Im) |  | C78(Re,Im) |  | D78(Re,Im) |  | C9(Re,Im) |  | D9(Re,Im) |  | C89(Re,Im) |  | D89(Re,Im) |  | 位相(deg) | RL(Db)
| 0 | 0 | 1 | 0 | 0 | -0.15451 | 1 | 0 | 0 | -0.15451 | 1 | 0 | 0 | 0 | 1 | 0 | 0 | -0.15451 | -1.1555 | 0 | 0 | 0.21606 | 1 | 0 | 0 | -0.40416 | -1.1555 | 0 | 0 | 0 | 1 | 0 | 0 | -0.40416 | -5.8762 | 0 | 0 | 0.21171 | 1 | 0 | 0 | -1.6482 | -5.8762 | 0 | 0 | 0 | 1 | 0 | 0 | -1.6482 | -28.8692 | 0 | 0 | -0.15451 | 1 | 0 | 0 | 2.8125 | -28.8692 | 0 | 0 | 0 | 1 | 0 | 0 | 2.8125 | -17.5789 | 0 | -71.7898 | -0.0013688
| 第1複素マトリックス |  |  |  | 第2複素マトリックス |  |  |  |  | 掛け算結果1 |  |  |  | 第3複素マトリックス |  |  |  | 掛け算結果2 |  |  | 第4複素マトリックス |  |  |  |  | 掛け算結果3 |  |  | 第4複素マトリックス |  |  |  |  | 掛け算結果5 |  |  | 第6複素マトリックス |  |  |  |  | 掛け算結果6 |  |  | 第7複素マトリックス |  |  |  |  | 掛け算結果7 |  |  | 第8複素マトリックス |  |  |  |  | 掛け算結果8 |  |  | 第9複素マトリックス |  |  |  |  | 掛け算結果9
| A1(Re,Im) |  | B1(Re,Im) |  | A2(Re,Im) |  | B2(Re,Im) |  | A12(Re,Im) |  | B12(Re,Im) |  | A3Re,Im) |  | B3(Re,Im) |  | A23(Re,Im) |  | B23(Re,Im) |  | A4(Re,Im) |  | B4Re,Im) |  | A34(Re,Im) |  | B34(Re,Im) |  | A5Re,Im) |  | B5(Re,Im) |  | A45(Re,Im) |  | B45(Re,Im) |  | A6(Re,Im) |  | B6(Re,Im) |  | A56(Re,Im) |  | B56(Re,Im) |  | A7Re,Im) |  | B7(Re,Im) |  | A67(Re,Im) |  | B67(Re,Im) |  | A8(Re,Im) |  | B8(Re,Im) |  | A78(Re,Im) |  | B78(Re,Im) |  | A9Re,Im) |  | B9(Re,Im) |  | A89(Re,Im) |  | B89(Re,Im) |  | 減衰量(dB) | ABS(Zin)
1.086 | 1 | 0 | 0 | -4.0136 | 1 | 0 | 0 | 0 | 0.38099 | 0 | 0 | -4.0136 | 1 | 0 | 0 | -13.9474 | 0.38099 | 0 | 0 | -9.3275 | 1 | 0 | 0 | 0 | 2.4038 | 0 | 0 | -9.3275 | 1 | 0 | 0 | -11.678 | 2.4038 | 0 | 0 | -37.3987 | 1 | 0 | 0 | 0 | 10.3517 | 0 | 0 | -37.3987 | 1 | 0 | 0 | -13.9474 | 10.3517 | 0 | 0 | -181.7779 | 1 | 0 | 0 | 0 | -17.6833 | 0 | 0 | -181.7779 | 1 | 0 | 0 | -4.0136 | -17.6833 | 0 | 0 | -110.8035 | -35.089 | 6.3042
| C1(Re,Im) |  | D1(Re,Im) |  | C2(Re,Im) |  | D2(Re,Im) |  | C12(Re,Im) |  | D12(Re,Im) |  | C3(Re,Im) |  | D3(Re,Im) |  | C23(Re,Im) |  | D23(Re,Im) |  | C4(Re,Im) |  | D4(Re,Im) |  | C34(Re,Im) |  | D34(Re,Im) |  | C5Re,Im) |  | D5(Re,Im) |  | C45(Re,Im) |  | D45(Re,Im) |  | C6(Re,Im) |  | D6(Re,Im) |  | C56(Re,Im) |  | D56(Re,Im) |  | C7(Re,Im) |  | D7(Re,Im) |  | C67(Re,Im) |  | D67(Re,Im) |  | C8(Re,Im) |  | D8(Re,Im) |  | C78(Re,Im) |  | D78(Re,Im) |  | C9(Re,Im) |  | D9(Re,Im) |  | C89(Re,Im) |  | D89(Re,Im) |  | 位相(deg) | RL(Db)
| 0 | 0 | 1 | 0 | 0 | -0.15423 | 1 | 0 | 0 | -0.15423 | 1 | 0 | 0 | 0 | 1 | 0 | 0 | -0.15423 | -1.1511 | 0 | 0 | 0.21686 | 1 | 0 | 0 | -0.40385 | -1.1511 | 0 | 0 | 0 | 1 | 0 | 0 | -0.40385 | -5.8672 | 0 | 0 | 0.21252 | 1 | 0 | 0 | -1.6507 | -5.8672 | 0 | 0 | 0 | 1 | 0 | 0 | -1.6507 | -28.8907 | 0 | 0 | -0.15423 | 1 | 0 | 0 | 2.805 | -28.8907 | 0 | 0 | 0 | 1 | 0 | 0 | 2.805 | -17.6326 | 0 | -71.8921 | -0.0013457
| 第1複素マトリックス |  |  |  | 第2複素マトリックス |  |  |  |  | 掛け算結果1 |  |  |  | 第3複素マトリックス |  |  |  | 掛け算結果2 |  |  | 第4複素マトリックス |  |  |  |  | 掛け算結果3 |  |  | 第4複素マトリックス |  |  |  |  | 掛け算結果5 |  |  | 第6複素マトリックス |  |  |  |  | 掛け算結果6 |  |  | 第7複素マトリックス |  |  |  |  | 掛け算結果7 |  |  | 第8複素マトリックス |  |  |  |  | 掛け算結果8 |  |  | 第9複素マトリックス |  |  |  |  | 掛け算結果9
| A1(Re,Im) |  | B1(Re,Im) |  | A2(Re,Im) |  | B2(Re,Im) |  | A12(Re,Im) |  | B12(Re,Im) |  | A3Re,Im) |  | B3(Re,Im) |  | A23(Re,Im) |  | B23(Re,Im) |  | A4(Re,Im) |  | B4Re,Im) |  | A34(Re,Im) |  | B34(Re,Im) |  | A5Re,Im) |  | B5(Re,Im) |  | A45(Re,Im) |  | B45(Re,Im) |  | A6(Re,Im) |  | B6(Re,Im) |  | A56(Re,Im) |  | B56(Re,Im) |  | A7Re,Im) |  | B7(Re,Im) |  | A67(Re,Im) |  | B67(Re,Im) |  | A8(Re,Im) |  | B8(Re,Im) |  | A78(Re,Im) |  | B78(Re,Im) |  | A9Re,Im) |  | B9(Re,Im) |  | A89(Re,Im) |  | B89(Re,Im) |  | 減衰量(dB) | ABS(Zin)
1.0862 | 1 | 0 | 0 | -4.0129 | 1 | 0 | 0 | 0 | 0.38226 | 0 | 0 | -4.0129 | 1 | 0 | 0 | -13.9449 | 0.38226 | 0 | 0 | -9.3435 | 1 | 0 | 0 | 0 | 2.416 | 0 | 0 | -9.3435 | 1 | 0 | 0 | -11.6758 | 2.416 | 0 | 0 | -37.5525 | 1 | 0 | 0 | 0 | 10.4268 | 0 | 0 | -37.5525 | 1 | 0 | 0 | -13.9449 | 10.4268 | 0 | 0 | -182.9526 | 1 | 0 | 0 | 0 | -17.7366 | 0 | 0 | -182.9526 | 1 | 0 | 0 | -4.0129 | -17.7366 | 0 | 0 | -111.7771 | -35.1625 | 6.3403
| C1(Re,Im) |  | D1(Re,Im) |  | C2(Re,Im) |  | D2(Re,Im) |  | C12(Re,Im) |  | D12(Re,Im) |  | C3(Re,Im) |  | D3(Re,Im) |  | C23(Re,Im) |  | D23(Re,Im) |  | C4(Re,Im) |  | D4(Re,Im) |  | C34(Re,Im) |  | D34(Re,Im) |  | C5Re,Im) |  | D5(Re,Im) |  | C45(Re,Im) |  | D45(Re,Im) |  | C6(Re,Im) |  | D6(Re,Im) |  | C56(Re,Im) |  | D56(Re,Im) |  | C7(Re,Im) |  | D7(Re,Im) |  | C67(Re,Im) |  | D67(Re,Im) |  | C8(Re,Im) |  | D8(Re,Im) |  | C78(Re,Im) |  | D78(Re,Im) |  | C9(Re,Im) |  | D9(Re,Im) |  | C89(Re,Im) |  | D89(Re,Im) |  | 位相(deg) | RL(Db)
| 0 | 0 | 1 | 0 | 0 | -0.15394 | 1 | 0 | 0 | -0.15394 | 1 | 0 | 0 | 0 | 1 | 0 | 0 | -0.15394 | -1.1467 | 0 | 0 | 0.21767 | 1 | 0 | 0 | -0.40353 | -1.1467 | 0 | 0 | 0 | 1 | 0 | 0 | -0.40353 | -5.8581 | 0 | 0 | 0.21332 | 1 | 0 | 0 | -1.6532 | -5.8581 | 0 | 0 | 0 | 1 | 0 | 0 | -1.6532 | -28.9117 | 0 | 0 | -0.15394 | 1 | 0 | 0 | 2.7974 | -28.9117 | 0 | 0 | 0 | 1 | 0 | 0 | 2.7974 | -17.6859 | 0 | -71.9939 | -0.0013231
| 第1複素マトリックス |  |  |  | 第2複素マトリックス |  |  |  |  | 掛け算結果1 |  |  |  | 第3複素マトリックス |  |  |  | 掛け算結果2 |  |  | 第4複素マトリックス |  |  |  |  | 掛け算結果3 |  |  | 第4複素マトリックス |  |  |  |  | 掛け算結果5 |  |  | 第6複素マトリックス |  |  |  |  | 掛け算結果6 |  |  | 第7複素マトリックス |  |  |  |  | 掛け算結果7 |  |  | 第8複素マトリックス |  |  |  |  | 掛け算結果8 |  |  | 第9複素マトリックス |  |  |  |  | 掛け算結果9
| A1(Re,Im) |  | B1(Re,Im) |  | A2(Re,Im) |  | B2(Re,Im) |  | A12(Re,Im) |  | B12(Re,Im) |  | A3Re,Im) |  | B3(Re,Im) |  | A23(Re,Im) |  | B23(Re,Im) |  | A4(Re,Im) |  | B4Re,Im) |  | A34(Re,Im) |  | B34(Re,Im) |  | A5Re,Im) |  | B5(Re,Im) |  | A45(Re,Im) |  | B45(Re,Im) |  | A6(Re,Im) |  | B6(Re,Im) |  | A56(Re,Im) |  | B56(Re,Im) |  | A7Re,Im) |  | B7(Re,Im) |  | A67(Re,Im) |  | B67(Re,Im) |  | A8(Re,Im) |  | B8(Re,Im) |  | A78(Re,Im) |  | B78(Re,Im) |  | A9Re,Im) |  | B9(Re,Im) |  | A89(Re,Im) |  | B89(Re,Im) |  | 減衰量(dB) | ABS(Zin)
1.0864 | 1 | 0 | 0 | -4.0122 | 1 | 0 | 0 | 0 | 0.38353 | 0 | 0 | -4.0122 | 1 | 0 | 0 | -13.9423 | 0.38353 | 0 | 0 | -9.3595 | 1 | 0 | 0 | 0 | 2.4283 | 0 | 0 | -9.3595 | 1 | 0 | 0 | -11.6737 | 2.4283 | 0 | 0 | -37.7066 | 1 | 0 | 0 | 0 | 10.5022 | 0 | 0 | -37.7066 | 1 | 0 | 0 | -13.9423 | 10.5022 | 0 | 0 | -184.1312 | 1 | 0 | 0 | 0 | -17.7896 | 0 | 0 | -184.1312 | 1 | 0 | 0 | -4.0122 | -17.7896 | 0 | 0 | -112.7562 | -35.2358 | 6.3766
| C1(Re,Im) |  | D1(Re,Im) |  | C2(Re,Im) |  | D2(Re,Im) |  | C12(Re,Im) |  | D12(Re,Im) |  | C3(Re,Im) |  | D3(Re,Im) |  | C23(Re,Im) |  | D23(Re,Im) |  | C4(Re,Im) |  | D4(Re,Im) |  | C34(Re,Im) |  | D34(Re,Im) |  | C5Re,Im) |  | D5(Re,Im) |  | C45(Re,Im) |  | D45(Re,Im) |  | C6(Re,Im) |  | D6(Re,Im) |  | C56(Re,Im) |  | D56(Re,Im) |  | C7(Re,Im) |  | D7(Re,Im) |  | C67(Re,Im) |  | D67(Re,Im) |  | C8(Re,Im) |  | D8(Re,Im) |  | C78(Re,Im) |  | D78(Re,Im) |  | C9(Re,Im) |  | D9(Re,Im) |  | C89(Re,Im) |  | D89(Re,Im) |  | 位相(deg) | RL(Db)
| 0 | 0 | 1 | 0 | 0 | -0.15365 | 1 | 0 | 0 | -0.15365 | 1 | 0 | 0 | 0 | 1 | 0 | 0 | -0.15365 | -1.1422 | 0 | 0 | 0.21847 | 1 | 0 | 0 | -0.4032 | -1.1422 | 0 | 0 | 0 | 1 | 0 | 0 | -0.4032 | -5.849 | 0 | 0 | 0.21412 | 1 | 0 | 0 | -1.6556 | -5.849 | 0 | 0 | 0 | 1 | 0 | 0 | -1.6556 | -28.9321 | 0 | 0 | -0.15365 | 1 | 0 | 0 | 2.7898 | -28.9321 | 0 | 0 | 0 | 1 | 0 | 0 | 2.7898 | -17.7389 | 0 | -72.0951 | -0.001301
| 第1複素マトリックス |  |  |  | 第2複素マトリックス |  |  |  |  | 掛け算結果1 |  |  |  | 第3複素マトリックス |  |  |  | 掛け算結果2 |  |  | 第4複素マトリックス |  |  |  |  | 掛け算結果3 |  |  | 第4複素マトリックス |  |  |  |  | 掛け算結果5 |  |  | 第6複素マトリックス |  |  |  |  | 掛け算結果6 |  |  | 第7複素マトリックス |  |  |  |  | 掛け算結果7 |  |  | 第8複素マトリックス |  |  |  |  | 掛け算結果8 |  |  | 第9複素マトリックス |  |  |  |  | 掛け算結果9
| A1(Re,Im) |  | B1(Re,Im) |  | A2(Re,Im) |  | B2(Re,Im) |  | A12(Re,Im) |  | B12(Re,Im) |  | A3Re,Im) |  | B3(Re,Im) |  | A23(Re,Im) |  | B23(Re,Im) |  | A4(Re,Im) |  | B4Re,Im) |  | A34(Re,Im) |  | B34(Re,Im) |  | A5Re,Im) |  | B5(Re,Im) |  | A45(Re,Im) |  | B45(Re,Im) |  | A6(Re,Im) |  | B6(Re,Im) |  | A56(Re,Im) |  | B56(Re,Im) |  | A7Re,Im) |  | B7(Re,Im) |  | A67(Re,Im) |  | B67(Re,Im) |  | A8(Re,Im) |  | B8(Re,Im) |  | A78(Re,Im) |  | B78(Re,Im) |  | A9Re,Im) |  | B9(Re,Im) |  | A89(Re,Im) |  | B89(Re,Im) |  | 減衰量(dB) | ABS(Zin)
1.0866 | 1 | 0 | 0 | -4.0114 | 1 | 0 | 0 | 0 | 0.3848 | 0 | 0 | -4.0114 | 1 | 0 | 0 | -13.9397 | 0.3848 | 0 | 0 | -9.3754 | 1 | 0 | 0 | 0 | 2.4406 | 0 | 0 | -9.3754 | 1 | 0 | 0 | -11.6716 | 2.4406 | 0 | 0 | -37.8608 | 1 | 0 | 0 | 0 | 10.5779 | 0 | 0 | -37.8608 | 1 | 0 | 0 | -13.9397 | 10.5779 | 0 | 0 | -185.3138 | 1 | 0 | 0 | 0 | -17.8423 | 0 | 0 | -185.3138 | 1 | 0 | 0 | -4.0114 | -17.8423 | 0 | 0 | -113.7408 | -35.3089 | 6.4132
| C1(Re,Im) |  | D1(Re,Im) |  | C2(Re,Im) |  | D2(Re,Im) |  | C12(Re,Im) |  | D12(Re,Im) |  | C3(Re,Im) |  | D3(Re,Im) |  | C23(Re,Im) |  | D23(Re,Im) |  | C4(Re,Im) |  | D4(Re,Im) |  | C34(Re,Im) |  | D34(Re,Im) |  | C5Re,Im) |  | D5(Re,Im) |  | C45(Re,Im) |  | D45(Re,Im) |  | C6(Re,Im) |  | D6(Re,Im) |  | C56(Re,Im) |  | D56(Re,Im) |  | C7(Re,Im) |  | D7(Re,Im) |  | C67(Re,Im) |  | D67(Re,Im) |  | C8(Re,Im) |  | D8(Re,Im) |  | C78(Re,Im) |  | D78(Re,Im) |  | C9(Re,Im) |  | D9(Re,Im) |  | C89(Re,Im) |  | D89(Re,Im) |  | 位相(deg) | RL(Db)
| 0 | 0 | 1 | 0 | 0 | -0.15336 | 1 | 0 | 0 | -0.15336 | 1 | 0 | 0 | 0 | 1 | 0 | 0 | -0.15336 | -1.1378 | 0 | 0 | 0.21927 | 1 | 0 | 0 | -0.40286 | -1.1378 | 0 | 0 | 0 | 1 | 0 | 0 | -0.40286 | -5.8398 | 0 | 0 | 0.21493 | 1 | 0 | 0 | -1.658 | -5.8398 | 0 | 0 | 0 | 1 | 0 | 0 | -1.658 | -28.9518 | 0 | 0 | -0.15336 | 1 | 0 | 0 | 2.7821 | -28.9518 | 0 | 0 | 0 | 1 | 0 | 0 | 2.7821 | -17.7915 | 0 | -72.1959 | -0.0012793
| 第1複素マトリックス |  |  |  | 第2複素マトリックス |  |  |  |  | 掛け算結果1 |  |  |  | 第3複素マトリックス |  |  |  | 掛け算結果2 |  |  | 第4複素マトリックス |  |  |  |  | 掛け算結果3 |  |  | 第4複素マトリックス |  |  |  |  | 掛け算結果5 |  |  | 第6複素マトリックス |  |  |  |  | 掛け算結果6 |  |  | 第7複素マトリックス |  |  |  |  | 掛け算結果7 |  |  | 第8複素マトリックス |  |  |  |  | 掛け算結果8 |  |  | 第9複素マトリックス |  |  |  |  | 掛け算結果9
| A1(Re,Im) |  | B1(Re,Im) |  | A2(Re,Im) |  | B2(Re,Im) |  | A12(Re,Im) |  | B12(Re,Im) |  | A3Re,Im) |  | B3(Re,Im) |  | A23(Re,Im) |  | B23(Re,Im) |  | A4(Re,Im) |  | B4Re,Im) |  | A34(Re,Im) |  | B34(Re,Im) |  | A5Re,Im) |  | B5(Re,Im) |  | A45(Re,Im) |  | B45(Re,Im) |  | A6(Re,Im) |  | B6(Re,Im) |  | A56(Re,Im) |  | B56(Re,Im) |  | A7Re,Im) |  | B7(Re,Im) |  | A67(Re,Im) |  | B67(Re,Im) |  | A8(Re,Im) |  | B8(Re,Im) |  | A78(Re,Im) |  | B78(Re,Im) |  | A9Re,Im) |  | B9(Re,Im) |  | A89(Re,Im) |  | B89(Re,Im) |  | 減衰量(dB) | ABS(Zin)
1.0868 | 1 | 0 | 0 | -4.0107 | 1 | 0 | 0 | 0 | 0.38607 | 0 | 0 | -4.0107 | 1 | 0 | 0 | -13.9372 | 0.38607 | 0 | 0 | -9.3914 | 1 | 0 | 0 | 0 | 2.4529 | 0 | 0 | -9.3914 | 1 | 0 | 0 | -11.6694 | 2.4529 | 0 | 0 | -38.0151 | 1 | 0 | 0 | 0 | 10.6539 | 0 | 0 | -38.0151 | 1 | 0 | 0 | -13.9372 | 10.6539 | 0 | 0 | -186.5003 | 1 | 0 | 0 | 0 | -17.8945 | 0 | 0 | -186.5003 | 1 | 0 | 0 | -4.0107 | -17.8945 | 0 | 0 | -114.7309 | -35.3818 | 6.4499
| C1(Re,Im) |  | D1(Re,Im) |  | C2(Re,Im) |  | D2(Re,Im) |  | C12(Re,Im) |  | D12(Re,Im) |  | C3(Re,Im) |  | D3(Re,Im) |  | C23(Re,Im) |  | D23(Re,Im) |  | C4(Re,Im) |  | D4(Re,Im) |  | C34(Re,Im) |  | D34(Re,Im) |  | C5Re,Im) |  | D5(Re,Im) |  | C45(Re,Im) |  | D45(Re,Im) |  | C6(Re,Im) |  | D6(Re,Im) |  | C56(Re,Im) |  | D56(Re,Im) |  | C7(Re,Im) |  | D7(Re,Im) |  | C67(Re,Im) |  | D67(Re,Im) |  | C8(Re,Im) |  | D8(Re,Im) |  | C78(Re,Im) |  | D78(Re,Im) |  | C9(Re,Im) |  | D9(Re,Im) |  | C89(Re,Im) |  | D89(Re,Im) |  | 位相(deg) | RL(Db)
| 0 | 0 | 1 | 0 | 0 | -0.15307 | 1 | 0 | 0 | -0.15307 | 1 | 0 | 0 | 0 | 1 | 0 | 0 | -0.15307 | -1.1334 | 0 | 0 | 0.22008 | 1 | 0 | 0 | -0.40252 | -1.1334 | 0 | 0 | 0 | 1 | 0 | 0 | -0.40252 | -5.8305 | 0 | 0 | 0.21573 | 1 | 0 | 0 | -1.6603 | -5.8305 | 0 | 0 | 0 | 1 | 0 | 0 | -1.6603 | -28.971 | 0 | 0 | -0.15307 | 1 | 0 | 0 | 2.7744 | -28.971 | 0 | 0 | 0 | 1 | 0 | 0 | 2.7744 | -17.8438 | 0 | -72.2961 | -0.001258
| 第1複素マトリックス |  |  |  | 第2複素マトリックス |  |  |  |  | 掛け算結果1 |  |  |  | 第3複素マトリックス |  |  |  | 掛け算結果2 |  |  | 第4複素マトリックス |  |  |  |  | 掛け算結果3 |  |  | 第4複素マトリックス |  |  |  |  | 掛け算結果5 |  |  | 第6複素マトリックス |  |  |  |  | 掛け算結果6 |  |  | 第7複素マトリックス |  |  |  |  | 掛け算結果7 |  |  | 第8複素マトリックス |  |  |  |  | 掛け算結果8 |  |  | 第9複素マトリックス |  |  |  |  | 掛け算結果9
| A1(Re,Im) |  | B1(Re,Im) |  | A2(Re,Im) |  | B2(Re,Im) |  | A12(Re,Im) |  | B12(Re,Im) |  | A3Re,Im) |  | B3(Re,Im) |  | A23(Re,Im) |  | B23(Re,Im) |  | A4(Re,Im) |  | B4Re,Im) |  | A34(Re,Im) |  | B34(Re,Im) |  | A5Re,Im) |  | B5(Re,Im) |  | A45(Re,Im) |  | B45(Re,Im) |  | A6(Re,Im) |  | B6(Re,Im) |  | A56(Re,Im) |  | B56(Re,Im) |  | A7Re,Im) |  | B7(Re,Im) |  | A67(Re,Im) |  | B67(Re,Im) |  | A8(Re,Im) |  | B8(Re,Im) |  | A78(Re,Im) |  | B78(Re,Im) |  | A9Re,Im) |  | B9(Re,Im) |  | A89(Re,Im) |  | B89(Re,Im) |  | 減衰量(dB) | ABS(Zin)
1.087 | 1 | 0 | 0 | -4.01 | 1 | 0 | 0 | 0 | 0.38733 | 0 | 0 | -4.01 | 1 | 0 | 0 | -13.9346 | 0.38733 | 0 | 0 | -9.4073 | 1 | 0 | 0 | 0 | 2.4652 | 0 | 0 | -9.4073 | 1 | 0 | 0 | -11.6673 | 2.4652 | 0 | 0 | -38.1697 | 1 | 0 | 0 | 0 | 10.7302 | 0 | 0 | -38.1697 | 1 | 0 | 0 | -13.9346 | 10.7302 | 0 | 0 | -187.6908 | 1 | 0 | 0 | 0 | -17.9464 | 0 | 0 | -187.6908 | 1 | 0 | 0 | -4.01 | -17.9464 | 0 | 0 | -115.7265 | -35.4545 | 6.4869
| C1(Re,Im) |  | D1(Re,Im) |  | C2(Re,Im) |  | D2(Re,Im) |  | C12(Re,Im) |  | D12(Re,Im) |  | C3(Re,Im) |  | D3(Re,Im) |  | C23(Re,Im) |  | D23(Re,Im) |  | C4(Re,Im) |  | D4(Re,Im) |  | C34(Re,Im) |  | D34(Re,Im) |  | C5Re,Im) |  | D5(Re,Im) |  | C45(Re,Im) |  | D45(Re,Im) |  | C6(Re,Im) |  | D6(Re,Im) |  | C56(Re,Im) |  | D56(Re,Im) |  | C7(Re,Im) |  | D7(Re,Im) |  | C67(Re,Im) |  | D67(Re,Im) |  | C8(Re,Im) |  | D8(Re,Im) |  | C78(Re,Im) |  | D78(Re,Im) |  | C9(Re,Im) |  | D9(Re,Im) |  | C89(Re,Im) |  | D89(Re,Im) |  | 位相(deg) | RL(Db)
| 0 | 0 | 1 | 0 | 0 | -0.15279 | 1 | 0 | 0 | -0.15279 | 1 | 0 | 0 | 0 | 1 | 0 | 0 | -0.15279 | -1.129 | 0 | 0 | 0.22088 | 1 | 0 | 0 | -0.40217 | -1.129 | 0 | 0 | 0 | 1 | 0 | 0 | -0.40217 | -5.8212 | 0 | 0 | 0.21653 | 1 | 0 | 0 | -1.6626 | -5.8212 | 0 | 0 | 0 | 1 | 0 | 0 | -1.6626 | -28.9895 | 0 | 0 | -0.15279 | 1 | 0 | 0 | 2.7666 | -28.9895 | 0 | 0 | 0 | 1 | 0 | 0 | 2.7666 | -17.8957 | 0 | -72.3958 | -0.0012371
| 第1複素マトリックス |  |  |  | 第2複素マトリックス |  |  |  |  | 掛け算結果1 |  |  |  | 第3複素マトリックス |  |  |  | 掛け算結果2 |  |  | 第4複素マトリックス |  |  |  |  | 掛け算結果3 |  |  | 第4複素マトリックス |  |  |  |  | 掛け算結果5 |  |  | 第6複素マトリックス |  |  |  |  | 掛け算結果6 |  |  | 第7複素マトリックス |  |  |  |  | 掛け算結果7 |  |  | 第8複素マトリックス |  |  |  |  | 掛け算結果8 |  |  | 第9複素マトリックス |  |  |  |  | 掛け算結果9
| A1(Re,Im) |  | B1(Re,Im) |  | A2(Re,Im) |  | B2(Re,Im) |  | A12(Re,Im) |  | B12(Re,Im) |  | A3Re,Im) |  | B3(Re,Im) |  | A23(Re,Im) |  | B23(Re,Im) |  | A4(Re,Im) |  | B4Re,Im) |  | A34(Re,Im) |  | B34(Re,Im) |  | A5Re,Im) |  | B5(Re,Im) |  | A45(Re,Im) |  | B45(Re,Im) |  | A6(Re,Im) |  | B6(Re,Im) |  | A56(Re,Im) |  | B56(Re,Im) |  | A7Re,Im) |  | B7(Re,Im) |  | A67(Re,Im) |  | B67(Re,Im) |  | A8(Re,Im) |  | B8(Re,Im) |  | A78(Re,Im) |  | B78(Re,Im) |  | A9Re,Im) |  | B9(Re,Im) |  | A89(Re,Im) |  | B89(Re,Im) |  | 減衰量(dB) | ABS(Zin)
1.0872 | 1 | 0 | 0 | -4.0092 | 1 | 0 | 0 | 0 | 0.3886 | 0 | 0 | -4.0092 | 1 | 0 | 0 | -13.9321 | 0.3886 | 0 | 0 | -9.4232 | 1 | 0 | 0 | 0 | 2.4776 | 0 | 0 | -9.4232 | 1 | 0 | 0 | -11.6651 | 2.4776 | 0 | 0 | -38.3244 | 1 | 0 | 0 | 0 | 10.8068 | 0 | 0 | -38.3244 | 1 | 0 | 0 | -13.9321 | 10.8068 | 0 | 0 | -188.8853 | 1 | 0 | 0 | 0 | -17.998 | 0 | 0 | -188.8853 | 1 | 0 | 0 | -4.0092 | -17.998 | 0 | 0 | -116.7276 | -35.527 | 6.5241
| C1(Re,Im) |  | D1(Re,Im) |  | C2(Re,Im) |  | D2(Re,Im) |  | C12(Re,Im) |  | D12(Re,Im) |  | C3(Re,Im) |  | D3(Re,Im) |  | C23(Re,Im) |  | D23(Re,Im) |  | C4(Re,Im) |  | D4(Re,Im) |  | C34(Re,Im) |  | D34(Re,Im) |  | C5Re,Im) |  | D5(Re,Im) |  | C45(Re,Im) |  | D45(Re,Im) |  | C6(Re,Im) |  | D6(Re,Im) |  | C56(Re,Im) |  | D56(Re,Im) |  | C7(Re,Im) |  | D7(Re,Im) |  | C67(Re,Im) |  | D67(Re,Im) |  | C8(Re,Im) |  | D8(Re,Im) |  | C78(Re,Im) |  | D78(Re,Im) |  | C9(Re,Im) |  | D9(Re,Im) |  | C89(Re,Im) |  | D89(Re,Im) |  | 位相(deg) | RL(Db)
| 0 | 0 | 1 | 0 | 0 | -0.1525 | 1 | 0 | 0 | -0.1525 | 1 | 0 | 0 | 0 | 1 | 0 | 0 | -0.1525 | -1.1246 | 0 | 0 | 0.22168 | 1 | 0 | 0 | -0.40181 | -1.1246 | 0 | 0 | 0 | 1 | 0 | 0 | -0.40181 | -5.8118 | 0 | 0 | 0.21734 | 1 | 0 | 0 | -1.6649 | -5.8118 | 0 | 0 | 0 | 1 | 0 | 0 | -1.6649 | -29.0074 | 0 | 0 | -0.1525 | 1 | 0 | 0 | 2.7587 | -29.0074 | 0 | 0 | 0 | 1 | 0 | 0 | 2.7587 | -17.9472 | 0 | -72.495 | -0.0012166
| 第1複素マトリックス |  |  |  | 第2複素マトリックス |  |  |  |  | 掛け算結果1 |  |  |  | 第3複素マトリックス |  |  |  | 掛け算結果2 |  |  | 第4複素マトリックス |  |  |  |  | 掛け算結果3 |  |  | 第4複素マトリックス |  |  |  |  | 掛け算結果5 |  |  | 第6複素マトリックス |  |  |  |  | 掛け算結果6 |  |  | 第7複素マトリックス |  |  |  |  | 掛け算結果7 |  |  | 第8複素マトリックス |  |  |  |  | 掛け算結果8 |  |  | 第9複素マトリックス |  |  |  |  | 掛け算結果9
| A1(Re,Im) |  | B1(Re,Im) |  | A2(Re,Im) |  | B2(Re,Im) |  | A12(Re,Im) |  | B12(Re,Im) |  | A3Re,Im) |  | B3(Re,Im) |  | A23(Re,Im) |  | B23(Re,Im) |  | A4(Re,Im) |  | B4Re,Im) |  | A34(Re,Im) |  | B34(Re,Im) |  | A5Re,Im) |  | B5(Re,Im) |  | A45(Re,Im) |  | B45(Re,Im) |  | A6(Re,Im) |  | B6(Re,Im) |  | A56(Re,Im) |  | B56(Re,Im) |  | A7Re,Im) |  | B7(Re,Im) |  | A67(Re,Im) |  | B67(Re,Im) |  | A8(Re,Im) |  | B8(Re,Im) |  | A78(Re,Im) |  | B78(Re,Im) |  | A9Re,Im) |  | B9(Re,Im) |  | A89(Re,Im) |  | B89(Re,Im) |  | 減衰量(dB) | ABS(Zin)
1.0874 | 1 | 0 | 0 | -4.0085 | 1 | 0 | 0 | 0 | 0.38987 | 0 | 0 | -4.0085 | 1 | 0 | 0 | -13.9295 | 0.38987 | 0 | 0 | -9.4391 | 1 | 0 | 0 | 0 | 2.4899 | 0 | 0 | -9.4391 | 1 | 0 | 0 | -11.663 | 2.4899 | 0 | 0 | -38.4792 | 1 | 0 | 0 | 0 | 10.8837 | 0 | 0 | -38.4792 | 1 | 0 | 0 | -13.9295 | 10.8837 | 0 | 0 | -190.0837 | 1 | 0 | 0 | 0 | -18.0491 | 0 | 0 | -190.0837 | 1 | 0 | 0 | -4.0085 | -18.0491 | 0 | 0 | -117.7342 | -35.5993 | 6.5616
| C1(Re,Im) |  | D1(Re,Im) |  | C2(Re,Im) |  | D2(Re,Im) |  | C12(Re,Im) |  | D12(Re,Im) |  | C3(Re,Im) |  | D3(Re,Im) |  | C23(Re,Im) |  | D23(Re,Im) |  | C4(Re,Im) |  | D4(Re,Im) |  | C34(Re,Im) |  | D34(Re,Im) |  | C5Re,Im) |  | D5(Re,Im) |  | C45(Re,Im) |  | D45(Re,Im) |  | C6(Re,Im) |  | D6(Re,Im) |  | C56(Re,Im) |  | D56(Re,Im) |  | C7(Re,Im) |  | D7(Re,Im) |  | C67(Re,Im) |  | D67(Re,Im) |  | C8(Re,Im) |  | D8(Re,Im) |  | C78(Re,Im) |  | D78(Re,Im) |  | C9(Re,Im) |  | D9(Re,Im) |  | C89(Re,Im) |  | D89(Re,Im) |  | 位相(deg) | RL(Db)
| 0 | 0 | 1 | 0 | 0 | -0.15221 | 1 | 0 | 0 | -0.15221 | 1 | 0 | 0 | 0 | 1 | 0 | 0 | -0.15221 | -1.1202 | 0 | 0 | 0.22249 | 1 | 0 | 0 | -0.40145 | -1.1202 | 0 | 0 | 0 | 1 | 0 | 0 | -0.40145 | -5.8023 | 0 | 0 | 0.21814 | 1 | 0 | 0 | -1.6671 | -5.8023 | 0 | 0 | 0 | 1 | 0 | 0 | -1.6671 | -29.0246 | 0 | 0 | -0.15221 | 1 | 0 | 0 | 2.7507 | -29.0246 | 0 | 0 | 0 | 1 | 0 | 0 | 2.7507 | -17.9984 | 0 | -72.5937 | -0.0011965
| 第1複素マトリックス |  |  |  | 第2複素マトリックス |  |  |  |  | 掛け算結果1 |  |  |  | 第3複素マトリックス |  |  |  | 掛け算結果2 |  |  | 第4複素マトリックス |  |  |  |  | 掛け算結果3 |  |  | 第4複素マトリックス |  |  |  |  | 掛け算結果5 |  |  | 第6複素マトリックス |  |  |  |  | 掛け算結果6 |  |  | 第7複素マトリックス |  |  |  |  | 掛け算結果7 |  |  | 第8複素マトリックス |  |  |  |  | 掛け算結果8 |  |  | 第9複素マトリックス |  |  |  |  | 掛け算結果9
| A1(Re,Im) |  | B1(Re,Im) |  | A2(Re,Im) |  | B2(Re,Im) |  | A12(Re,Im) |  | B12(Re,Im) |  | A3Re,Im) |  | B3(Re,Im) |  | A23(Re,Im) |  | B23(Re,Im) |  | A4(Re,Im) |  | B4Re,Im) |  | A34(Re,Im) |  | B34(Re,Im) |  | A5Re,Im) |  | B5(Re,Im) |  | A45(Re,Im) |  | B45(Re,Im) |  | A6(Re,Im) |  | B6(Re,Im) |  | A56(Re,Im) |  | B56(Re,Im) |  | A7Re,Im) |  | B7(Re,Im) |  | A67(Re,Im) |  | B67(Re,Im) |  | A8(Re,Im) |  | B8(Re,Im) |  | A78(Re,Im) |  | B78(Re,Im) |  | A9Re,Im) |  | B9(Re,Im) |  | A89(Re,Im) |  | B89(Re,Im) |  | 減衰量(dB) | ABS(Zin)
1.0876 | 1 | 0 | 0 | -4.0077 | 1 | 0 | 0 | 0 | 0.39113 | 0 | 0 | -4.0077 | 1 | 0 | 0 | -13.9269 | 0.39113 | 0 | 0 | -9.455 | 1 | 0 | 0 | 0 | 2.5023 | 0 | 0 | -9.455 | 1 | 0 | 0 | -11.6608 | 2.5023 | 0 | 0 | -38.6343 | 1 | 0 | 0 | 0 | 10.9609 | 0 | 0 | -38.6343 | 1 | 0 | 0 | -13.9269 | 10.9609 | 0 | 0 | -191.286 | 1 | 0 | 0 | 0 | -18.0999 | 0 | 0 | -191.286 | 1 | 0 | 0 | -4.0077 | -18.0999 | 0 | 0 | -118.7463 | -35.6713 | 6.5992
| C1(Re,Im) |  | D1(Re,Im) |  | C2(Re,Im) |  | D2(Re,Im) |  | C12(Re,Im) |  | D12(Re,Im) |  | C3(Re,Im) |  | D3(Re,Im) |  | C23(Re,Im) |  | D23(Re,Im) |  | C4(Re,Im) |  | D4(Re,Im) |  | C34(Re,Im) |  | D34(Re,Im) |  | C5Re,Im) |  | D5(Re,Im) |  | C45(Re,Im) |  | D45(Re,Im) |  | C6(Re,Im) |  | D6(Re,Im) |  | C56(Re,Im) |  | D56(Re,Im) |  | C7(Re,Im) |  | D7(Re,Im) |  | C67(Re,Im) |  | D67(Re,Im) |  | C8(Re,Im) |  | D8(Re,Im) |  | C78(Re,Im) |  | D78(Re,Im) |  | C9(Re,Im) |  | D9(Re,Im) |  | C89(Re,Im) |  | D89(Re,Im) |  | 位相(deg) | RL(Db)
| 0 | 0 | 1 | 0 | 0 | -0.15192 | 1 | 0 | 0 | -0.15192 | 1 | 0 | 0 | 0 | 1 | 0 | 0 | -0.15192 | -1.1158 | 0 | 0 | 0.22329 | 1 | 0 | 0 | -0.40108 | -1.1158 | 0 | 0 | 0 | 1 | 0 | 0 | -0.40108 | -5.7927 | 0 | 0 | 0.21894 | 1 | 0 | 0 | -1.6693 | -5.7927 | 0 | 0 | 0 | 1 | 0 | 0 | -1.6693 | -29.0413 | 0 | 0 | -0.15192 | 1 | 0 | 0 | 2.7427 | -29.0413 | 0 | 0 | 0 | 1 | 0 | 0 | 2.7427 | -18.0492 | 0 | -72.6919 | -0.0011768
| 第1複素マトリックス |  |  |  | 第2複素マトリックス |  |  |  |  | 掛け算結果1 |  |  |  | 第3複素マトリックス |  |  |  | 掛け算結果2 |  |  | 第4複素マトリックス |  |  |  |  | 掛け算結果3 |  |  | 第4複素マトリックス |  |  |  |  | 掛け算結果5 |  |  | 第6複素マトリックス |  |  |  |  | 掛け算結果6 |  |  | 第7複素マトリックス |  |  |  |  | 掛け算結果7 |  |  | 第8複素マトリックス |  |  |  |  | 掛け算結果8 |  |  | 第9複素マトリックス |  |  |  |  | 掛け算結果9
| A1(Re,Im) |  | B1(Re,Im) |  | A2(Re,Im) |  | B2(Re,Im) |  | A12(Re,Im) |  | B12(Re,Im) |  | A3Re,Im) |  | B3(Re,Im) |  | A23(Re,Im) |  | B23(Re,Im) |  | A4(Re,Im) |  | B4Re,Im) |  | A34(Re,Im) |  | B34(Re,Im) |  | A5Re,Im) |  | B5(Re,Im) |  | A45(Re,Im) |  | B45(Re,Im) |  | A6(Re,Im) |  | B6(Re,Im) |  | A56(Re,Im) |  | B56(Re,Im) |  | A7Re,Im) |  | B7(Re,Im) |  | A67(Re,Im) |  | B67(Re,Im) |  | A8(Re,Im) |  | B8(Re,Im) |  | A78(Re,Im) |  | B78(Re,Im) |  | A9Re,Im) |  | B9(Re,Im) |  | A89(Re,Im) |  | B89(Re,Im) |  | 減衰量(dB) | ABS(Zin)
1.0878 | 1 | 0 | 0 | -4.007 | 1 | 0 | 0 | 0 | 0.3924 | 0 | 0 | -4.007 | 1 | 0 | 0 | -13.9244 | 0.3924 | 0 | 0 | -9.4709 | 1 | 0 | 0 | 0 | 2.5147 | 0 | 0 | -9.4709 | 1 | 0 | 0 | -11.6587 | 2.5147 | 0 | 0 | -38.7895 | 1 | 0 | 0 | 0 | 11.0384 | 0 | 0 | -38.7895 | 1 | 0 | 0 | -13.9244 | 11.0384 | 0 | 0 | -192.4924 | 1 | 0 | 0 | 0 | -18.1503 | 0 | 0 | -192.4924 | 1 | 0 | 0 | -4.007 | -18.1503 | 0 | 0 | -119.764 | -35.7432 | 6.6372
| C1(Re,Im) |  | D1(Re,Im) |  | C2(Re,Im) |  | D2(Re,Im) |  | C12(Re,Im) |  | D12(Re,Im) |  | C3(Re,Im) |  | D3(Re,Im) |  | C23(Re,Im) |  | D23(Re,Im) |  | C4(Re,Im) |  | D4(Re,Im) |  | C34(Re,Im) |  | D34(Re,Im) |  | C5Re,Im) |  | D5(Re,Im) |  | C45(Re,Im) |  | D45(Re,Im) |  | C6(Re,Im) |  | D6(Re,Im) |  | C56(Re,Im) |  | D56(Re,Im) |  | C7(Re,Im) |  | D7(Re,Im) |  | C67(Re,Im) |  | D67(Re,Im) |  | C8(Re,Im) |  | D8(Re,Im) |  | C78(Re,Im) |  | D78(Re,Im) |  | C9(Re,Im) |  | D9(Re,Im) |  | C89(Re,Im) |  | D89(Re,Im) |  | 位相(deg) | RL(Db)
| 0 | 0 | 1 | 0 | 0 | -0.15164 | 1 | 0 | 0 | -0.15164 | 1 | 0 | 0 | 0 | 1 | 0 | 0 | -0.15164 | -1.1114 | 0 | 0 | 0.22409 | 1 | 0 | 0 | -0.4007 | -1.1114 | 0 | 0 | 0 | 1 | 0 | 0 | -0.4007 | -5.7831 | 0 | 0 | 0.21974 | 1 | 0 | 0 | -1.6715 | -5.7831 | 0 | 0 | 0 | 1 | 0 | 0 | -1.6715 | -29.0573 | 0 | 0 | -0.15164 | 1 | 0 | 0 | 2.7347 | -29.0573 | 0 | 0 | 0 | 1 | 0 | 0 | 2.7347 | -18.0996 | 0 | -72.7896 | -0.0011575
| 第1複素マトリックス |  |  |  | 第2複素マトリックス |  |  |  |  | 掛け算結果1 |  |  |  | 第3複素マトリックス |  |  |  | 掛け算結果2 |  |  | 第4複素マトリックス |  |  |  |  | 掛け算結果3 |  |  | 第4複素マトリックス |  |  |  |  | 掛け算結果5 |  |  | 第6複素マトリックス |  |  |  |  | 掛け算結果6 |  |  | 第7複素マトリックス |  |  |  |  | 掛け算結果7 |  |  | 第8複素マトリックス |  |  |  |  | 掛け算結果8 |  |  | 第9複素マトリックス |  |  |  |  | 掛け算結果9
| A1(Re,Im) |  | B1(Re,Im) |  | A2(Re,Im) |  | B2(Re,Im) |  | A12(Re,Im) |  | B12(Re,Im) |  | A3Re,Im) |  | B3(Re,Im) |  | A23(Re,Im) |  | B23(Re,Im) |  | A4(Re,Im) |  | B4Re,Im) |  | A34(Re,Im) |  | B34(Re,Im) |  | A5Re,Im) |  | B5(Re,Im) |  | A45(Re,Im) |  | B45(Re,Im) |  | A6(Re,Im) |  | B6(Re,Im) |  | A56(Re,Im) |  | B56(Re,Im) |  | A7Re,Im) |  | B7(Re,Im) |  | A67(Re,Im) |  | B67(Re,Im) |  | A8(Re,Im) |  | B8(Re,Im) |  | A78(Re,Im) |  | B78(Re,Im) |  | A9Re,Im) |  | B9(Re,Im) |  | A89(Re,Im) |  | B89(Re,Im) |  | 減衰量(dB) | ABS(Zin)
1.088 | 1 | 0 | 0 | -4.0063 | 1 | 0 | 0 | 0 | 0.39366 | 0 | 0 | -4.0063 | 1 | 0 | 0 | -13.9218 | 0.39366 | 0 | 0 | -9.4867 | 1 | 0 | 0 | 0 | 2.5272 | 0 | 0 | -9.4867 | 1 | 0 | 0 | -11.6565 | 2.5272 | 0 | 0 | -38.9448 | 1 | 0 | 0 | 0 | 11.1162 | 0 | 0 | -38.9448 | 1 | 0 | 0 | -13.9218 | 11.1162 | 0 | 0 | -193.7027 | 1 | 0 | 0 | 0 | -18.2003 | 0 | 0 | -193.7027 | 1 | 0 | 0 | -4.0063 | -18.2003 | 0 | 0 | -120.7873 | -35.8148 | 6.6753
| C1(Re,Im) |  | D1(Re,Im) |  | C2(Re,Im) |  | D2(Re,Im) |  | C12(Re,Im) |  | D12(Re,Im) |  | C3(Re,Im) |  | D3(Re,Im) |  | C23(Re,Im) |  | D23(Re,Im) |  | C4(Re,Im) |  | D4(Re,Im) |  | C34(Re,Im) |  | D34(Re,Im) |  | C5Re,Im) |  | D5(Re,Im) |  | C45(Re,Im) |  | D45(Re,Im) |  | C6(Re,Im) |  | D6(Re,Im) |  | C56(Re,Im) |  | D56(Re,Im) |  | C7(Re,Im) |  | D7(Re,Im) |  | C67(Re,Im) |  | D67(Re,Im) |  | C8(Re,Im) |  | D8(Re,Im) |  | C78(Re,Im) |  | D78(Re,Im) |  | C9(Re,Im) |  | D9(Re,Im) |  | C89(Re,Im) |  | D89(Re,Im) |  | 位相(deg) | RL(Db)
| 0 | 0 | 1 | 0 | 0 | -0.15135 | 1 | 0 | 0 | -0.15135 | 1 | 0 | 0 | 0 | 1 | 0 | 0 | -0.15135 | -1.107 | 0 | 0 | 0.2249 | 1 | 0 | 0 | -0.40032 | -1.107 | 0 | 0 | 0 | 1 | 0 | 0 | -0.40032 | -5.7733 | 0 | 0 | 0.22054 | 1 | 0 | 0 | -1.6736 | -5.7733 | 0 | 0 | 0 | 1 | 0 | 0 | -1.6736 | -29.0727 | 0 | 0 | -0.15135 | 1 | 0 | 0 | 2.7265 | -29.0727 | 0 | 0 | 0 | 1 | 0 | 0 | 2.7265 | -18.1496 | 0 | -72.8868 | -0.0011386
| 第1複素マトリックス |  |  |  | 第2複素マトリックス |  |  |  |  | 掛け算結果1 |  |  |  | 第3複素マトリックス |  |  |  | 掛け算結果2 |  |  | 第4複素マトリックス |  |  |  |  | 掛け算結果3 |  |  | 第4複素マトリックス |  |  |  |  | 掛け算結果5 |  |  | 第6複素マトリックス |  |  |  |  | 掛け算結果6 |  |  | 第7複素マトリックス |  |  |  |  | 掛け算結果7 |  |  | 第8複素マトリックス |  |  |  |  | 掛け算結果8 |  |  | 第9複素マトリックス |  |  |  |  | 掛け算結果9
| A1(Re,Im) |  | B1(Re,Im) |  | A2(Re,Im) |  | B2(Re,Im) |  | A12(Re,Im) |  | B12(Re,Im) |  | A3Re,Im) |  | B3(Re,Im) |  | A23(Re,Im) |  | B23(Re,Im) |  | A4(Re,Im) |  | B4Re,Im) |  | A34(Re,Im) |  | B34(Re,Im) |  | A5Re,Im) |  | B5(Re,Im) |  | A45(Re,Im) |  | B45(Re,Im) |  | A6(Re,Im) |  | B6(Re,Im) |  | A56(Re,Im) |  | B56(Re,Im) |  | A7Re,Im) |  | B7(Re,Im) |  | A67(Re,Im) |  | B67(Re,Im) |  | A8(Re,Im) |  | B8(Re,Im) |  | A78(Re,Im) |  | B78(Re,Im) |  | A9Re,Im) |  | B9(Re,Im) |  | A89(Re,Im) |  | B89(Re,Im) |  | 減衰量(dB) | ABS(Zin)
1.0882 | 1 | 0 | 0 | -4.0055 | 1 | 0 | 0 | 0 | 0.39492 | 0 | 0 | -4.0055 | 1 | 0 | 0 | -13.9192 | 0.39492 | 0 | 0 | -9.5025 | 1 | 0 | 0 | 0 | 2.5396 | 0 | 0 | -9.5025 | 1 | 0 | 0 | -11.6544 | 2.5396 | 0 | 0 | -39.1004 | 1 | 0 | 0 | 0 | 11.1943 | 0 | 0 | -39.1004 | 1 | 0 | 0 | -13.9192 | 11.1943 | 0 | 0 | -194.9169 | 1 | 0 | 0 | 0 | -18.25 | 0 | 0 | -194.9169 | 1 | 0 | 0 | -4.0055 | -18.25 | 0 | 0 | -121.8161 | -35.8863 | 6.7137
| C1(Re,Im) |  | D1(Re,Im) |  | C2(Re,Im) |  | D2(Re,Im) |  | C12(Re,Im) |  | D12(Re,Im) |  | C3(Re,Im) |  | D3(Re,Im) |  | C23(Re,Im) |  | D23(Re,Im) |  | C4(Re,Im) |  | D4(Re,Im) |  | C34(Re,Im) |  | D34(Re,Im) |  | C5Re,Im) |  | D5(Re,Im) |  | C45(Re,Im) |  | D45(Re,Im) |  | C6(Re,Im) |  | D6(Re,Im) |  | C56(Re,Im) |  | D56(Re,Im) |  | C7(Re,Im) |  | D7(Re,Im) |  | C67(Re,Im) |  | D67(Re,Im) |  | C8(Re,Im) |  | D8(Re,Im) |  | C78(Re,Im) |  | D78(Re,Im) |  | C9(Re,Im) |  | D9(Re,Im) |  | C89(Re,Im) |  | D89(Re,Im) |  | 位相(deg) | RL(Db)
| 0 | 0 | 1 | 0 | 0 | -0.15106 | 1 | 0 | 0 | -0.15106 | 1 | 0 | 0 | 0 | 1 | 0 | 0 | -0.15106 | -1.1027 | 0 | 0 | 0.2257 | 1 | 0 | 0 | -0.39993 | -1.1027 | 0 | 0 | 0 | 1 | 0 | 0 | -0.39993 | -5.7636 | 0 | 0 | 0.22135 | 1 | 0 | 0 | -1.6757 | -5.7636 | 0 | 0 | 0 | 1 | 0 | 0 | -1.6757 | -29.0875 | 0 | 0 | -0.15106 | 1 | 0 | 0 | 2.7183 | -29.0875 | 0 | 0 | 0 | 1 | 0 | 0 | 2.7183 | -18.1992 | 0 | -72.9836 | -0.00112
| 第1複素マトリックス |  |  |  | 第2複素マトリックス |  |  |  |  | 掛け算結果1 |  |  |  | 第3複素マトリックス |  |  |  | 掛け算結果2 |  |  | 第4複素マトリックス |  |  |  |  | 掛け算結果3 |  |  | 第4複素マトリックス |  |  |  |  | 掛け算結果5 |  |  | 第6複素マトリックス |  |  |  |  | 掛け算結果6 |  |  | 第7複素マトリックス |  |  |  |  | 掛け算結果7 |  |  | 第8複素マトリックス |  |  |  |  | 掛け算結果8 |  |  | 第9複素マトリックス |  |  |  |  | 掛け算結果9
| A1(Re,Im) |  | B1(Re,Im) |  | A2(Re,Im) |  | B2(Re,Im) |  | A12(Re,Im) |  | B12(Re,Im) |  | A3Re,Im) |  | B3(Re,Im) |  | A23(Re,Im) |  | B23(Re,Im) |  | A4(Re,Im) |  | B4Re,Im) |  | A34(Re,Im) |  | B34(Re,Im) |  | A5Re,Im) |  | B5(Re,Im) |  | A45(Re,Im) |  | B45(Re,Im) |  | A6(Re,Im) |  | B6(Re,Im) |  | A56(Re,Im) |  | B56(Re,Im) |  | A7Re,Im) |  | B7(Re,Im) |  | A67(Re,Im) |  | B67(Re,Im) |  | A8(Re,Im) |  | B8(Re,Im) |  | A78(Re,Im) |  | B78(Re,Im) |  | A9Re,Im) |  | B9(Re,Im) |  | A89(Re,Im) |  | B89(Re,Im) |  | 減衰量(dB) | ABS(Zin)
1.0884 | 1 | 0 | 0 | -4.0048 | 1 | 0 | 0 | 0 | 0.39618 | 0 | 0 | -4.0048 | 1 | 0 | 0 | -13.9167 | 0.39618 | 0 | 0 | -9.5184 | 1 | 0 | 0 | 0 | 2.5521 | 0 | 0 | -9.5184 | 1 | 0 | 0 | -11.6522 | 2.5521 | 0 | 0 | -39.2561 | 1 | 0 | 0 | 0 | 11.2727 | 0 | 0 | -39.2561 | 1 | 0 | 0 | -13.9167 | 11.2727 | 0 | 0 | -196.1351 | 1 | 0 | 0 | 0 | -18.2992 | 0 | 0 | -196.1351 | 1 | 0 | 0 | -4.0048 | -18.2992 | 0 | 0 | -122.8506 | -35.9576 | 6.7523
| C1(Re,Im) |  | D1(Re,Im) |  | C2(Re,Im) |  | D2(Re,Im) |  | C12(Re,Im) |  | D12(Re,Im) |  | C3(Re,Im) |  | D3(Re,Im) |  | C23(Re,Im) |  | D23(Re,Im) |  | C4(Re,Im) |  | D4(Re,Im) |  | C34(Re,Im) |  | D34(Re,Im) |  | C5Re,Im) |  | D5(Re,Im) |  | C45(Re,Im) |  | D45(Re,Im) |  | C6(Re,Im) |  | D6(Re,Im) |  | C56(Re,Im) |  | D56(Re,Im) |  | C7(Re,Im) |  | D7(Re,Im) |  | C67(Re,Im) |  | D67(Re,Im) |  | C8(Re,Im) |  | D8(Re,Im) |  | C78(Re,Im) |  | D78(Re,Im) |  | C9(Re,Im) |  | D9(Re,Im) |  | C89(Re,Im) |  | D89(Re,Im) |  | 位相(deg) | RL(Db)
| 0 | 0 | 1 | 0 | 0 | -0.15077 | 1 | 0 | 0 | -0.15077 | 1 | 0 | 0 | 0 | 1 | 0 | 0 | -0.15077 | -1.0983 | 0 | 0 | 0.2265 | 1 | 0 | 0 | -0.39953 | -1.0983 | 0 | 0 | 0 | 1 | 0 | 0 | -0.39953 | -5.7537 | 0 | 0 | 0.22215 | 1 | 0 | 0 | -1.6777 | -5.7537 | 0 | 0 | 0 | 1 | 0 | 0 | -1.6777 | -29.1017 | 0 | 0 | -0.15077 | 1 | 0 | 0 | 2.7101 | -29.1017 | 0 | 0 | 0 | 1 | 0 | 0 | 2.7101 | -18.2485 | 0 | -73.0798 | -0.0011017
| 第1複素マトリックス |  |  |  | 第2複素マトリックス |  |  |  |  | 掛け算結果1 |  |  |  | 第3複素マトリックス |  |  |  | 掛け算結果2 |  |  | 第4複素マトリックス |  |  |  |  | 掛け算結果3 |  |  | 第4複素マトリックス |  |  |  |  | 掛け算結果5 |  |  | 第6複素マトリックス |  |  |  |  | 掛け算結果6 |  |  | 第7複素マトリックス |  |  |  |  | 掛け算結果7 |  |  | 第8複素マトリックス |  |  |  |  | 掛け算結果8 |  |  | 第9複素マトリックス |  |  |  |  | 掛け算結果9
| A1(Re,Im) |  | B1(Re,Im) |  | A2(Re,Im) |  | B2(Re,Im) |  | A12(Re,Im) |  | B12(Re,Im) |  | A3Re,Im) |  | B3(Re,Im) |  | A23(Re,Im) |  | B23(Re,Im) |  | A4(Re,Im) |  | B4Re,Im) |  | A34(Re,Im) |  | B34(Re,Im) |  | A5Re,Im) |  | B5(Re,Im) |  | A45(Re,Im) |  | B45(Re,Im) |  | A6(Re,Im) |  | B6(Re,Im) |  | A56(Re,Im) |  | B56(Re,Im) |  | A7Re,Im) |  | B7(Re,Im) |  | A67(Re,Im) |  | B67(Re,Im) |  | A8(Re,Im) |  | B8(Re,Im) |  | A78(Re,Im) |  | B78(Re,Im) |  | A9Re,Im) |  | B9(Re,Im) |  | A89(Re,Im) |  | B89(Re,Im) |  | 減衰量(dB) | ABS(Zin)
1.0886 | 1 | 0 | 0 | -4.0041 | 1 | 0 | 0 | 0 | 0.39745 | 0 | 0 | -4.0041 | 1 | 0 | 0 | -13.9141 | 0.39745 | 0 | 0 | -9.5342 | 1 | 0 | 0 | 0 | 2.5646 | 0 | 0 | -9.5342 | 1 | 0 | 0 | -11.6501 | 2.5646 | 0 | 0 | -39.4119 | 1 | 0 | 0 | 0 | 11.3514 | 0 | 0 | -39.4119 | 1 | 0 | 0 | -13.9141 | 11.3514 | 0 | 0 | -197.3572 | 1 | 0 | 0 | 0 | -18.348 | 0 | 0 | -197.3572 | 1 | 0 | 0 | -4.0041 | -18.348 | 0 | 0 | -123.8906 | -36.0286 | 6.7912
| C1(Re,Im) |  | D1(Re,Im) |  | C2(Re,Im) |  | D2(Re,Im) |  | C12(Re,Im) |  | D12(Re,Im) |  | C3(Re,Im) |  | D3(Re,Im) |  | C23(Re,Im) |  | D23(Re,Im) |  | C4(Re,Im) |  | D4(Re,Im) |  | C34(Re,Im) |  | D34(Re,Im) |  | C5Re,Im) |  | D5(Re,Im) |  | C45(Re,Im) |  | D45(Re,Im) |  | C6(Re,Im) |  | D6(Re,Im) |  | C56(Re,Im) |  | D56(Re,Im) |  | C7(Re,Im) |  | D7(Re,Im) |  | C67(Re,Im) |  | D67(Re,Im) |  | C8(Re,Im) |  | D8(Re,Im) |  | C78(Re,Im) |  | D78(Re,Im) |  | C9(Re,Im) |  | D9(Re,Im) |  | C89(Re,Im) |  | D89(Re,Im) |  | 位相(deg) | RL(Db)
| 0 | 0 | 1 | 0 | 0 | -0.15049 | 1 | 0 | 0 | -0.15049 | 1 | 0 | 0 | 0 | 1 | 0 | 0 | -0.15049 | -1.0939 | 0 | 0 | 0.2273 | 1 | 0 | 0 | -0.39913 | -1.0939 | 0 | 0 | 0 | 1 | 0 | 0 | -0.39913 | -5.7438 | 0 | 0 | 0.22295 | 1 | 0 | 0 | -1.6797 | -5.7438 | 0 | 0 | 0 | 1 | 0 | 0 | -1.6797 | -29.1152 | 0 | 0 | -0.15049 | 1 | 0 | 0 | 2.7017 | -29.1152 | 0 | 0 | 0 | 1 | 0 | 0 | 2.7017 | -18.2973 | 0 | -73.1756 | -0.0010839
| 第1複素マトリックス |  |  |  | 第2複素マトリックス |  |  |  |  | 掛け算結果1 |  |  |  | 第3複素マトリックス |  |  |  | 掛け算結果2 |  |  | 第4複素マトリックス |  |  |  |  | 掛け算結果3 |  |  | 第4複素マトリックス |  |  |  |  | 掛け算結果5 |  |  | 第6複素マトリックス |  |  |  |  | 掛け算結果6 |  |  | 第7複素マトリックス |  |  |  |  | 掛け算結果7 |  |  | 第8複素マトリックス |  |  |  |  | 掛け算結果8 |  |  | 第9複素マトリックス |  |  |  |  | 掛け算結果9
| A1(Re,Im) |  | B1(Re,Im) |  | A2(Re,Im) |  | B2(Re,Im) |  | A12(Re,Im) |  | B12(Re,Im) |  | A3Re,Im) |  | B3(Re,Im) |  | A23(Re,Im) |  | B23(Re,Im) |  | A4(Re,Im) |  | B4Re,Im) |  | A34(Re,Im) |  | B34(Re,Im) |  | A5Re,Im) |  | B5(Re,Im) |  | A45(Re,Im) |  | B45(Re,Im) |  | A6(Re,Im) |  | B6(Re,Im) |  | A56(Re,Im) |  | B56(Re,Im) |  | A7Re,Im) |  | B7(Re,Im) |  | A67(Re,Im) |  | B67(Re,Im) |  | A8(Re,Im) |  | B8(Re,Im) |  | A78(Re,Im) |  | B78(Re,Im) |  | A9Re,Im) |  | B9(Re,Im) |  | A89(Re,Im) |  | B89(Re,Im) |  | 減衰量(dB) | ABS(Zin)
1.0888 | 1 | 0 | 0 | -4.0033 | 1 | 0 | 0 | 0 | 0.39871 | 0 | 0 | -4.0033 | 1 | 0 | 0 | -13.9116 | 0.39871 | 0 | 0 | -9.55 | 1 | 0 | 0 | 0 | 2.5771 | 0 | 0 | -9.55 | 1 | 0 | 0 | -11.648 | 2.5771 | 0 | 0 | -39.568 | 1 | 0 | 0 | 0 | 11.4304 | 0 | 0 | -39.568 | 1 | 0 | 0 | -13.9116 | 11.4304 | 0 | 0 | -198.5833 | 1 | 0 | 0 | 0 | -18.3965 | 0 | 0 | -198.5833 | 1 | 0 | 0 | -4.0033 | -18.3965 | 0 | 0 | -124.9363 | -36.0995 | 6.8303
| C1(Re,Im) |  | D1(Re,Im) |  | C2(Re,Im) |  | D2(Re,Im) |  | C12(Re,Im) |  | D12(Re,Im) |  | C3(Re,Im) |  | D3(Re,Im) |  | C23(Re,Im) |  | D23(Re,Im) |  | C4(Re,Im) |  | D4(Re,Im) |  | C34(Re,Im) |  | D34(Re,Im) |  | C5Re,Im) |  | D5(Re,Im) |  | C45(Re,Im) |  | D45(Re,Im) |  | C6(Re,Im) |  | D6(Re,Im) |  | C56(Re,Im) |  | D56(Re,Im) |  | C7(Re,Im) |  | D7(Re,Im) |  | C67(Re,Im) |  | D67(Re,Im) |  | C8(Re,Im) |  | D8(Re,Im) |  | C78(Re,Im) |  | D78(Re,Im) |  | C9(Re,Im) |  | D9(Re,Im) |  | C89(Re,Im) |  | D89(Re,Im) |  | 位相(deg) | RL(Db)
| 0 | 0 | 1 | 0 | 0 | -0.1502 | 1 | 0 | 0 | -0.1502 | 1 | 0 | 0 | 0 | 1 | 0 | 0 | -0.1502 | -1.0895 | 0 | 0 | 0.22811 | 1 | 0 | 0 | -0.39872 | -1.0895 | 0 | 0 | 0 | 1 | 0 | 0 | -0.39872 | -5.7338 | 0 | 0 | 0.22375 | 1 | 0 | 0 | -1.6816 | -5.7338 | 0 | 0 | 0 | 1 | 0 | 0 | -1.6816 | -29.1281 | 0 | 0 | -0.1502 | 1 | 0 | 0 | 2.6934 | -29.1281 | 0 | 0 | 0 | 1 | 0 | 0 | 2.6934 | -18.3458 | 0 | -73.2709 | -0.0010663
| 第1複素マトリックス |  |  |  | 第2複素マトリックス |  |  |  |  | 掛け算結果1 |  |  |  | 第3複素マトリックス |  |  |  | 掛け算結果2 |  |  | 第4複素マトリックス |  |  |  |  | 掛け算結果3 |  |  | 第4複素マトリックス |  |  |  |  | 掛け算結果5 |  |  | 第6複素マトリックス |  |  |  |  | 掛け算結果6 |  |  | 第7複素マトリックス |  |  |  |  | 掛け算結果7 |  |  | 第8複素マトリックス |  |  |  |  | 掛け算結果8 |  |  | 第9複素マトリックス |  |  |  |  | 掛け算結果9
| A1(Re,Im) |  | B1(Re,Im) |  | A2(Re,Im) |  | B2(Re,Im) |  | A12(Re,Im) |  | B12(Re,Im) |  | A3Re,Im) |  | B3(Re,Im) |  | A23(Re,Im) |  | B23(Re,Im) |  | A4(Re,Im) |  | B4Re,Im) |  | A34(Re,Im) |  | B34(Re,Im) |  | A5Re,Im) |  | B5(Re,Im) |  | A45(Re,Im) |  | B45(Re,Im) |  | A6(Re,Im) |  | B6(Re,Im) |  | A56(Re,Im) |  | B56(Re,Im) |  | A7Re,Im) |  | B7(Re,Im) |  | A67(Re,Im) |  | B67(Re,Im) |  | A8(Re,Im) |  | B8(Re,Im) |  | A78(Re,Im) |  | B78(Re,Im) |  | A9Re,Im) |  | B9(Re,Im) |  | A89(Re,Im) |  | B89(Re,Im) |  | 減衰量(dB) | ABS(Zin)
1.089 | 1 | 0 | 0 | -4.0026 | 1 | 0 | 0 | 0 | 0.39997 | 0 | 0 | -4.0026 | 1 | 0 | 0 | -13.909 | 0.39997 | 0 | 0 | -9.5657 | 1 | 0 | 0 | 0 | 2.5896 | 0 | 0 | -9.5657 | 1 | 0 | 0 | -11.6458 | 2.5896 | 0 | 0 | -39.7242 | 1 | 0 | 0 | 0 | 11.5097 | 0 | 0 | -39.7242 | 1 | 0 | 0 | -13.909 | 11.5097 | 0 | 0 | -199.8134 | 1 | 0 | 0 | 0 | -18.4445 | 0 | 0 | -199.8134 | 1 | 0 | 0 | -4.0026 | -18.4445 | 0 | 0 | -125.9875 | -36.1702 | 6.8697
| C1(Re,Im) |  | D1(Re,Im) |  | C2(Re,Im) |  | D2(Re,Im) |  | C12(Re,Im) |  | D12(Re,Im) |  | C3(Re,Im) |  | D3(Re,Im) |  | C23(Re,Im) |  | D23(Re,Im) |  | C4(Re,Im) |  | D4(Re,Im) |  | C34(Re,Im) |  | D34(Re,Im) |  | C5Re,Im) |  | D5(Re,Im) |  | C45(Re,Im) |  | D45(Re,Im) |  | C6(Re,Im) |  | D6(Re,Im) |  | C56(Re,Im) |  | D56(Re,Im) |  | C7(Re,Im) |  | D7(Re,Im) |  | C67(Re,Im) |  | D67(Re,Im) |  | C8(Re,Im) |  | D8(Re,Im) |  | C78(Re,Im) |  | D78(Re,Im) |  | C9(Re,Im) |  | D9(Re,Im) |  | C89(Re,Im) |  | D89(Re,Im) |  | 位相(deg) | RL(Db)
| 0 | 0 | 1 | 0 | 0 | -0.14991 | 1 | 0 | 0 | -0.14991 | 1 | 0 | 0 | 0 | 1 | 0 | 0 | -0.14991 | -1.0851 | 0 | 0 | 0.22891 | 1 | 0 | 0 | -0.3983 | -1.0851 | 0 | 0 | 0 | 1 | 0 | 0 | -0.3983 | -5.7237 | 0 | 0 | 0.22455 | 1 | 0 | 0 | -1.6836 | -5.7237 | 0 | 0 | 0 | 1 | 0 | 0 | -1.6836 | -29.1404 | 0 | 0 | -0.14991 | 1 | 0 | 0 | 2.6849 | -29.1404 | 0 | 0 | 0 | 1 | 0 | 0 | 2.6849 | -18.3938 | 0 | -73.3658 | -0.0010491
| 第1複素マトリックス |  |  |  | 第2複素マトリックス |  |  |  |  | 掛け算結果1 |  |  |  | 第3複素マトリックス |  |  |  | 掛け算結果2 |  |  | 第4複素マトリックス |  |  |  |  | 掛け算結果3 |  |  | 第4複素マトリックス |  |  |  |  | 掛け算結果5 |  |  | 第6複素マトリックス |  |  |  |  | 掛け算結果6 |  |  | 第7複素マトリックス |  |  |  |  | 掛け算結果7 |  |  | 第8複素マトリックス |  |  |  |  | 掛け算結果8 |  |  | 第9複素マトリックス |  |  |  |  | 掛け算結果9
| A1(Re,Im) |  | B1(Re,Im) |  | A2(Re,Im) |  | B2(Re,Im) |  | A12(Re,Im) |  | B12(Re,Im) |  | A3Re,Im) |  | B3(Re,Im) |  | A23(Re,Im) |  | B23(Re,Im) |  | A4(Re,Im) |  | B4Re,Im) |  | A34(Re,Im) |  | B34(Re,Im) |  | A5Re,Im) |  | B5(Re,Im) |  | A45(Re,Im) |  | B45(Re,Im) |  | A6(Re,Im) |  | B6(Re,Im) |  | A56(Re,Im) |  | B56(Re,Im) |  | A7Re,Im) |  | B7(Re,Im) |  | A67(Re,Im) |  | B67(Re,Im) |  | A8(Re,Im) |  | B8(Re,Im) |  | A78(Re,Im) |  | B78(Re,Im) |  | A9Re,Im) |  | B9(Re,Im) |  | A89(Re,Im) |  | B89(Re,Im) |  | 減衰量(dB) | ABS(Zin)
1.0892 | 1 | 0 | 0 | -4.0019 | 1 | 0 | 0 | 0 | 0.40123 | 0 | 0 | -4.0019 | 1 | 0 | 0 | -13.9065 | 0.40123 | 0 | 0 | -9.5815 | 1 | 0 | 0 | 0 | 2.6022 | 0 | 0 | -9.5815 | 1 | 0 | 0 | -11.6437 | 2.6022 | 0 | 0 | -39.8805 | 1 | 0 | 0 | 0 | 11.5893 | 0 | 0 | -39.8805 | 1 | 0 | 0 | -13.9065 | 11.5893 | 0 | 0 | -201.0474 | 1 | 0 | 0 | 0 | -18.4922 | 0 | 0 | -201.0474 | 1 | 0 | 0 | -4.0019 | -18.4922 | 0 | 0 | -127.0445 | -36.2406 | 6.9093
| C1(Re,Im) |  | D1(Re,Im) |  | C2(Re,Im) |  | D2(Re,Im) |  | C12(Re,Im) |  | D12(Re,Im) |  | C3(Re,Im) |  | D3(Re,Im) |  | C23(Re,Im) |  | D23(Re,Im) |  | C4(Re,Im) |  | D4(Re,Im) |  | C34(Re,Im) |  | D34(Re,Im) |  | C5Re,Im) |  | D5(Re,Im) |  | C45(Re,Im) |  | D45(Re,Im) |  | C6(Re,Im) |  | D6(Re,Im) |  | C56(Re,Im) |  | D56(Re,Im) |  | C7(Re,Im) |  | D7(Re,Im) |  | C67(Re,Im) |  | D67(Re,Im) |  | C8(Re,Im) |  | D8(Re,Im) |  | C78(Re,Im) |  | D78(Re,Im) |  | C9(Re,Im) |  | D9(Re,Im) |  | C89(Re,Im) |  | D89(Re,Im) |  | 位相(deg) | RL(Db)
| 0 | 0 | 1 | 0 | 0 | -0.14962 | 1 | 0 | 0 | -0.14962 | 1 | 0 | 0 | 0 | 1 | 0 | 0 | -0.14962 | -1.0807 | 0 | 0 | 0.22971 | 1 | 0 | 0 | -0.39788 | -1.0807 | 0 | 0 | 0 | 1 | 0 | 0 | -0.39788 | -5.7135 | 0 | 0 | 0.22535 | 1 | 0 | 0 | -1.6854 | -5.7135 | 0 | 0 | 0 | 1 | 0 | 0 | -1.6854 | -29.152 | 0 | 0 | -0.14962 | 1 | 0 | 0 | 2.6764 | -29.152 | 0 | 0 | 0 | 1 | 0 | 0 | 2.6764 | -18.4415 | 0 | -73.4601 | -0.0010322
| 第1複素マトリックス |  |  |  | 第2複素マトリックス |  |  |  |  | 掛け算結果1 |  |  |  | 第3複素マトリックス |  |  |  | 掛け算結果2 |  |  | 第4複素マトリックス |  |  |  |  | 掛け算結果3 |  |  | 第4複素マトリックス |  |  |  |  | 掛け算結果5 |  |  | 第6複素マトリックス |  |  |  |  | 掛け算結果6 |  |  | 第7複素マトリックス |  |  |  |  | 掛け算結果7 |  |  | 第8複素マトリックス |  |  |  |  | 掛け算結果8 |  |  | 第9複素マトリックス |  |  |  |  | 掛け算結果9
| A1(Re,Im) |  | B1(Re,Im) |  | A2(Re,Im) |  | B2(Re,Im) |  | A12(Re,Im) |  | B12(Re,Im) |  | A3Re,Im) |  | B3(Re,Im) |  | A23(Re,Im) |  | B23(Re,Im) |  | A4(Re,Im) |  | B4Re,Im) |  | A34(Re,Im) |  | B34(Re,Im) |  | A5Re,Im) |  | B5(Re,Im) |  | A45(Re,Im) |  | B45(Re,Im) |  | A6(Re,Im) |  | B6(Re,Im) |  | A56(Re,Im) |  | B56(Re,Im) |  | A7Re,Im) |  | B7(Re,Im) |  | A67(Re,Im) |  | B67(Re,Im) |  | A8(Re,Im) |  | B8(Re,Im) |  | A78(Re,Im) |  | B78(Re,Im) |  | A9Re,Im) |  | B9(Re,Im) |  | A89(Re,Im) |  | B89(Re,Im) |  | 減衰量(dB) | ABS(Zin)
1.0894 | 1 | 0 | 0 | -4.0011 | 1 | 0 | 0 | 0 | 0.40249 | 0 | 0 | -4.0011 | 1 | 0 | 0 | -13.9039 | 0.40249 | 0 | 0 | -9.5972 | 1 | 0 | 0 | 0 | 2.6148 | 0 | 0 | -9.5972 | 1 | 0 | 0 | -11.6416 | 2.6148 | 0 | 0 | -40.037 | 1 | 0 | 0 | 0 | 11.6693 | 0 | 0 | -40.037 | 1 | 0 | 0 | -13.9039 | 11.6693 | 0 | 0 | -202.2854 | 1 | 0 | 0 | 0 | -18.5394 | 0 | 0 | -202.2854 | 1 | 0 | 0 | -4.0011 | -18.5394 | 0 | 0 | -128.107 | -36.3109 | 6.9492
| C1(Re,Im) |  | D1(Re,Im) |  | C2(Re,Im) |  | D2(Re,Im) |  | C12(Re,Im) |  | D12(Re,Im) |  | C3(Re,Im) |  | D3(Re,Im) |  | C23(Re,Im) |  | D23(Re,Im) |  | C4(Re,Im) |  | D4(Re,Im) |  | C34(Re,Im) |  | D34(Re,Im) |  | C5Re,Im) |  | D5(Re,Im) |  | C45(Re,Im) |  | D45(Re,Im) |  | C6(Re,Im) |  | D6(Re,Im) |  | C56(Re,Im) |  | D56(Re,Im) |  | C7(Re,Im) |  | D7(Re,Im) |  | C67(Re,Im) |  | D67(Re,Im) |  | C8(Re,Im) |  | D8(Re,Im) |  | C78(Re,Im) |  | D78(Re,Im) |  | C9(Re,Im) |  | D9(Re,Im) |  | C89(Re,Im) |  | D89(Re,Im) |  | 位相(deg) | RL(Db)
| 0 | 0 | 1 | 0 | 0 | -0.14934 | 1 | 0 | 0 | -0.14934 | 1 | 0 | 0 | 0 | 1 | 0 | 0 | -0.14934 | -1.0764 | 0 | 0 | 0.23051 | 1 | 0 | 0 | -0.39745 | -1.0764 | 0 | 0 | 0 | 1 | 0 | 0 | -0.39745 | -5.7033 | 0 | 0 | 0.22615 | 1 | 0 | 0 | -1.6873 | -5.7033 | 0 | 0 | 0 | 1 | 0 | 0 | -1.6873 | -29.163 | 0 | 0 | -0.14934 | 1 | 0 | 0 | 2.6678 | -29.163 | 0 | 0 | 0 | 1 | 0 | 0 | 2.6678 | -18.4887 | 0 | -73.554 | -0.0010157
| 第1複素マトリックス |  |  |  | 第2複素マトリックス |  |  |  |  | 掛け算結果1 |  |  |  | 第3複素マトリックス |  |  |  | 掛け算結果2 |  |  | 第4複素マトリックス |  |  |  |  | 掛け算結果3 |  |  | 第4複素マトリックス |  |  |  |  | 掛け算結果5 |  |  | 第6複素マトリックス |  |  |  |  | 掛け算結果6 |  |  | 第7複素マトリックス |  |  |  |  | 掛け算結果7 |  |  | 第8複素マトリックス |  |  |  |  | 掛け算結果8 |  |  | 第9複素マトリックス |  |  |  |  | 掛け算結果9
| A1(Re,Im) |  | B1(Re,Im) |  | A2(Re,Im) |  | B2(Re,Im) |  | A12(Re,Im) |  | B12(Re,Im) |  | A3Re,Im) |  | B3(Re,Im) |  | A23(Re,Im) |  | B23(Re,Im) |  | A4(Re,Im) |  | B4Re,Im) |  | A34(Re,Im) |  | B34(Re,Im) |  | A5Re,Im) |  | B5(Re,Im) |  | A45(Re,Im) |  | B45(Re,Im) |  | A6(Re,Im) |  | B6(Re,Im) |  | A56(Re,Im) |  | B56(Re,Im) |  | A7Re,Im) |  | B7(Re,Im) |  | A67(Re,Im) |  | B67(Re,Im) |  | A8(Re,Im) |  | B8(Re,Im) |  | A78(Re,Im) |  | B78(Re,Im) |  | A9Re,Im) |  | B9(Re,Im) |  | A89(Re,Im) |  | B89(Re,Im) |  | 減衰量(dB) | ABS(Zin)
1.0896 | 1 | 0 | 0 | -4.0004 | 1 | 0 | 0 | 0 | 0.40374 | 0 | 0 | -4.0004 | 1 | 0 | 0 | -13.9014 | 0.40374 | 0 | 0 | -9.613 | 1 | 0 | 0 | 0 | 2.6273 | 0 | 0 | -9.613 | 1 | 0 | 0 | -11.6394 | 2.6273 | 0 | 0 | -40.1937 | 1 | 0 | 0 | 0 | 11.7495 | 0 | 0 | -40.1937 | 1 | 0 | 0 | -13.9014 | 11.7495 | 0 | 0 | -203.5273 | 1 | 0 | 0 | 0 | -18.5862 | 0 | 0 | -203.5273 | 1 | 0 | 0 | -4.0004 | -18.5862 | 0 | 0 | -129.1753 | -36.381 | 6.9894
| C1(Re,Im) |  | D1(Re,Im) |  | C2(Re,Im) |  | D2(Re,Im) |  | C12(Re,Im) |  | D12(Re,Im) |  | C3(Re,Im) |  | D3(Re,Im) |  | C23(Re,Im) |  | D23(Re,Im) |  | C4(Re,Im) |  | D4(Re,Im) |  | C34(Re,Im) |  | D34(Re,Im) |  | C5Re,Im) |  | D5(Re,Im) |  | C45(Re,Im) |  | D45(Re,Im) |  | C6(Re,Im) |  | D6(Re,Im) |  | C56(Re,Im) |  | D56(Re,Im) |  | C7(Re,Im) |  | D7(Re,Im) |  | C67(Re,Im) |  | D67(Re,Im) |  | C8(Re,Im) |  | D8(Re,Im) |  | C78(Re,Im) |  | D78(Re,Im) |  | C9(Re,Im) |  | D9(Re,Im) |  | C89(Re,Im) |  | D89(Re,Im) |  | 位相(deg) | RL(Db)
| 0 | 0 | 1 | 0 | 0 | -0.14905 | 1 | 0 | 0 | -0.14905 | 1 | 0 | 0 | 0 | 1 | 0 | 0 | -0.14905 | -1.072 | 0 | 0 | 0.23131 | 1 | 0 | 0 | -0.39702 | -1.072 | 0 | 0 | 0 | 1 | 0 | 0 | -0.39702 | -5.693 | 0 | 0 | 0.22695 | 1 | 0 | 0 | -1.6891 | -5.693 | 0 | 0 | 0 | 1 | 0 | 0 | -1.6891 | -29.1734 | 0 | 0 | -0.14905 | 1 | 0 | 0 | 2.6592 | -29.1734 | 0 | 0 | 0 | 1 | 0 | 0 | 2.6592 | -18.5355 | 0 | -73.6475 | -0.00099939
| 第1複素マトリックス |  |  |  | 第2複素マトリックス |  |  |  |  | 掛け算結果1 |  |  |  | 第3複素マトリックス |  |  |  | 掛け算結果2 |  |  | 第4複素マトリックス |  |  |  |  | 掛け算結果3 |  |  | 第4複素マトリックス |  |  |  |  | 掛け算結果5 |  |  | 第6複素マトリックス |  |  |  |  | 掛け算結果6 |  |  | 第7複素マトリックス |  |  |  |  | 掛け算結果7 |  |  | 第8複素マトリックス |  |  |  |  | 掛け算結果8 |  |  | 第9複素マトリックス |  |  |  |  | 掛け算結果9
| A1(Re,Im) |  | B1(Re,Im) |  | A2(Re,Im) |  | B2(Re,Im) |  | A12(Re,Im) |  | B12(Re,Im) |  | A3Re,Im) |  | B3(Re,Im) |  | A23(Re,Im) |  | B23(Re,Im) |  | A4(Re,Im) |  | B4Re,Im) |  | A34(Re,Im) |  | B34(Re,Im) |  | A5Re,Im) |  | B5(Re,Im) |  | A45(Re,Im) |  | B45(Re,Im) |  | A6(Re,Im) |  | B6(Re,Im) |  | A56(Re,Im) |  | B56(Re,Im) |  | A7Re,Im) |  | B7(Re,Im) |  | A67(Re,Im) |  | B67(Re,Im) |  | A8(Re,Im) |  | B8(Re,Im) |  | A78(Re,Im) |  | B78(Re,Im) |  | A9Re,Im) |  | B9(Re,Im) |  | A89(Re,Im) |  | B89(Re,Im) |  | 減衰量(dB) | ABS(Zin)
1.0898 | 1 | 0 | 0 | -3.9996 | 1 | 0 | 0 | 0 | 0.405 | 0 | 0 | -3.9996 | 1 | 0 | 0 | -13.8988 | 0.405 | 0 | 0 | -9.6287 | 1 | 0 | 0 | 0 | 2.64 | 0 | 0 | -9.6287 | 1 | 0 | 0 | -11.6373 | 2.64 | 0 | 0 | -40.3506 | 1 | 0 | 0 | 0 | 11.83 | 0 | 0 | -40.3506 | 1 | 0 | 0 | -13.8988 | 11.83 | 0 | 0 | -204.7732 | 1 | 0 | 0 | 0 | -18.6326 | 0 | 0 | -204.7732 | 1 | 0 | 0 | -3.9996 | -18.6326 | 0 | 0 | -130.2492 | -36.4509 | 7.0298
| C1(Re,Im) |  | D1(Re,Im) |  | C2(Re,Im) |  | D2(Re,Im) |  | C12(Re,Im) |  | D12(Re,Im) |  | C3(Re,Im) |  | D3(Re,Im) |  | C23(Re,Im) |  | D23(Re,Im) |  | C4(Re,Im) |  | D4(Re,Im) |  | C34(Re,Im) |  | D34(Re,Im) |  | C5Re,Im) |  | D5(Re,Im) |  | C45(Re,Im) |  | D45(Re,Im) |  | C6(Re,Im) |  | D6(Re,Im) |  | C56(Re,Im) |  | D56(Re,Im) |  | C7(Re,Im) |  | D7(Re,Im) |  | C67(Re,Im) |  | D67(Re,Im) |  | C8(Re,Im) |  | D8(Re,Im) |  | C78(Re,Im) |  | D78(Re,Im) |  | C9(Re,Im) |  | D9(Re,Im) |  | C89(Re,Im) |  | D89(Re,Im) |  | 位相(deg) | RL(Db)
| 0 | 0 | 1 | 0 | 0 | -0.14876 | 1 | 0 | 0 | -0.14876 | 1 | 0 | 0 | 0 | 1 | 0 | 0 | -0.14876 | -1.0676 | 0 | 0 | 0.23211 | 1 | 0 | 0 | -0.39657 | -1.0676 | 0 | 0 | 0 | 1 | 0 | 0 | -0.39657 | -5.6827 | 0 | 0 | 0.22775 | 1 | 0 | 0 | -1.6908 | -5.6827 | 0 | 0 | 0 | 1 | 0 | 0 | -1.6908 | -29.1831 | 0 | 0 | -0.14876 | 1 | 0 | 0 | 2.6505 | -29.1831 | 0 | 0 | 0 | 1 | 0 | 0 | 2.6505 | -18.5819 | 0 | -73.7405 | -0.00098344
| 第1複素マトリックス |  |  |  | 第2複素マトリックス |  |  |  |  | 掛け算結果1 |  |  |  | 第3複素マトリックス |  |  |  | 掛け算結果2 |  |  | 第4複素マトリックス |  |  |  |  | 掛け算結果3 |  |  | 第4複素マトリックス |  |  |  |  | 掛け算結果5 |  |  | 第6複素マトリックス |  |  |  |  | 掛け算結果6 |  |  | 第7複素マトリックス |  |  |  |  | 掛け算結果7 |  |  | 第8複素マトリックス |  |  |  |  | 掛け算結果8 |  |  | 第9複素マトリックス |  |  |  |  | 掛け算結果9
| A1(Re,Im) |  | B1(Re,Im) |  | A2(Re,Im) |  | B2(Re,Im) |  | A12(Re,Im) |  | B12(Re,Im) |  | A3Re,Im) |  | B3(Re,Im) |  | A23(Re,Im) |  | B23(Re,Im) |  | A4(Re,Im) |  | B4Re,Im) |  | A34(Re,Im) |  | B34(Re,Im) |  | A5Re,Im) |  | B5(Re,Im) |  | A45(Re,Im) |  | B45(Re,Im) |  | A6(Re,Im) |  | B6(Re,Im) |  | A56(Re,Im) |  | B56(Re,Im) |  | A7Re,Im) |  | B7(Re,Im) |  | A67(Re,Im) |  | B67(Re,Im) |  | A8(Re,Im) |  | B8(Re,Im) |  | A78(Re,Im) |  | B78(Re,Im) |  | A9Re,Im) |  | B9(Re,Im) |  | A89(Re,Im) |  | B89(Re,Im) |  | 減衰量(dB) | ABS(Zin)
1.09 | 1 | 0 | 0 | -3.9989 | 1 | 0 | 0 | 0 | 0.40626 | 0 | 0 | -3.9989 | 1 | 0 | 0 | -13.8963 | 0.40626 | 0 | 0 | -9.6444 | 1 | 0 | 0 | 0 | 2.6526 | 0 | 0 | -9.6444 | 1 | 0 | 0 | -11.6351 | 2.6526 | 0 | 0 | -40.5076 | 1 | 0 | 0 | 0 | 11.9108 | 0 | 0 | -40.5076 | 1 | 0 | 0 | -13.8963 | 11.9108 | 0 | 0 | -206.0231 | 1 | 0 | 0 | 0 | -18.6786 | 0 | 0 | -206.0231 | 1 | 0 | 0 | -3.9989 | -18.6786 | 0 | 0 | -131.3288 | -36.5206 | 7.0704
| C1(Re,Im) |  | D1(Re,Im) |  | C2(Re,Im) |  | D2(Re,Im) |  | C12(Re,Im) |  | D12(Re,Im) |  | C3(Re,Im) |  | D3(Re,Im) |  | C23(Re,Im) |  | D23(Re,Im) |  | C4(Re,Im) |  | D4(Re,Im) |  | C34(Re,Im) |  | D34(Re,Im) |  | C5Re,Im) |  | D5(Re,Im) |  | C45(Re,Im) |  | D45(Re,Im) |  | C6(Re,Im) |  | D6(Re,Im) |  | C56(Re,Im) |  | D56(Re,Im) |  | C7(Re,Im) |  | D7(Re,Im) |  | C67(Re,Im) |  | D67(Re,Im) |  | C8(Re,Im) |  | D8(Re,Im) |  | C78(Re,Im) |  | D78(Re,Im) |  | C9(Re,Im) |  | D9(Re,Im) |  | C89(Re,Im) |  | D89(Re,Im) |  | 位相(deg) | RL(Db)
| 0 | 0 | 1 | 0 | 0 | -0.14848 | 1 | 0 | 0 | -0.14848 | 1 | 0 | 0 | 0 | 1 | 0 | 0 | -0.14848 | -1.0633 | 0 | 0 | 0.23292 | 1 | 0 | 0 | -0.39612 | -1.0633 | 0 | 0 | 0 | 1 | 0 | 0 | -0.39612 | -5.6722 | 0 | 0 | 0.22856 | 1 | 0 | 0 | -1.6925 | -5.6722 | 0 | 0 | 0 | 1 | 0 | 0 | -1.6925 | -29.1922 | 0 | 0 | -0.14848 | 1 | 0 | 0 | 2.6418 | -29.1922 | 0 | 0 | 0 | 1 | 0 | 0 | 2.6418 | -18.6279 | 0 | -73.833 | -0.00096778
| 第1複素マトリックス |  |  |  | 第2複素マトリックス |  |  |  |  | 掛け算結果1 |  |  |  | 第3複素マトリックス |  |  |  | 掛け算結果2 |  |  | 第4複素マトリックス |  |  |  |  | 掛け算結果3 |  |  | 第4複素マトリックス |  |  |  |  | 掛け算結果5 |  |  | 第6複素マトリックス |  |  |  |  | 掛け算結果6 |  |  | 第7複素マトリックス |  |  |  |  | 掛け算結果7 |  |  | 第8複素マトリックス |  |  |  |  | 掛け算結果8 |  |  | 第9複素マトリックス |  |  |  |  | 掛け算結果9
| A1(Re,Im) |  | B1(Re,Im) |  | A2(Re,Im) |  | B2(Re,Im) |  | A12(Re,Im) |  | B12(Re,Im) |  | A3Re,Im) |  | B3(Re,Im) |  | A23(Re,Im) |  | B23(Re,Im) |  | A4(Re,Im) |  | B4Re,Im) |  | A34(Re,Im) |  | B34(Re,Im) |  | A5Re,Im) |  | B5(Re,Im) |  | A45(Re,Im) |  | B45(Re,Im) |  | A6(Re,Im) |  | B6(Re,Im) |  | A56(Re,Im) |  | B56(Re,Im) |  | A7Re,Im) |  | B7(Re,Im) |  | A67(Re,Im) |  | B67(Re,Im) |  | A8(Re,Im) |  | B8(Re,Im) |  | A78(Re,Im) |  | B78(Re,Im) |  | A9Re,Im) |  | B9(Re,Im) |  | A89(Re,Im) |  | B89(Re,Im) |  | 減衰量(dB) | ABS(Zin)
1.0902 | 1 | 0 | 0 | -3.9982 | 1 | 0 | 0 | 0 | 0.40751 | 0 | 0 | -3.9982 | 1 | 0 | 0 | -13.8937 | 0.40751 | 0 | 0 | -9.6601 | 1 | 0 | 0 | 0 | 2.6652 | 0 | 0 | -9.6601 | 1 | 0 | 0 | -11.633 | 2.6652 | 0 | 0 | -40.6647 | 1 | 0 | 0 | 0 | 11.9919 | 0 | 0 | -40.6647 | 1 | 0 | 0 | -13.8937 | 11.9919 | 0 | 0 | -207.2769 | 1 | 0 | 0 | 0 | -18.7242 | 0 | 0 | -207.2769 | 1 | 0 | 0 | -3.9982 | -18.7242 | 0 | 0 | -132.4141 | -36.5901 | 7.1114
| C1(Re,Im) |  | D1(Re,Im) |  | C2(Re,Im) |  | D2(Re,Im) |  | C12(Re,Im) |  | D12(Re,Im) |  | C3(Re,Im) |  | D3(Re,Im) |  | C23(Re,Im) |  | D23(Re,Im) |  | C4(Re,Im) |  | D4(Re,Im) |  | C34(Re,Im) |  | D34(Re,Im) |  | C5Re,Im) |  | D5(Re,Im) |  | C45(Re,Im) |  | D45(Re,Im) |  | C6(Re,Im) |  | D6(Re,Im) |  | C56(Re,Im) |  | D56(Re,Im) |  | C7(Re,Im) |  | D7(Re,Im) |  | C67(Re,Im) |  | D67(Re,Im) |  | C8(Re,Im) |  | D8(Re,Im) |  | C78(Re,Im) |  | D78(Re,Im) |  | C9(Re,Im) |  | D9(Re,Im) |  | C89(Re,Im) |  | D89(Re,Im) |  | 位相(deg) | RL(Db)
| 0 | 0 | 1 | 0 | 0 | -0.14819 | 1 | 0 | 0 | -0.14819 | 1 | 0 | 0 | 0 | 1 | 0 | 0 | -0.14819 | -1.0589 | 0 | 0 | 0.23372 | 1 | 0 | 0 | -0.39567 | -1.0589 | 0 | 0 | 0 | 1 | 0 | 0 | -0.39567 | -5.6617 | 0 | 0 | 0.22936 | 1 | 0 | 0 | -1.6942 | -5.6617 | 0 | 0 | 0 | 1 | 0 | 0 | -1.6942 | -29.2007 | 0 | 0 | -0.14819 | 1 | 0 | 0 | 2.633 | -29.2007 | 0 | 0 | 0 | 1 | 0 | 0 | 2.633 | -18.6735 | 0 | -73.9251 | -0.00095242
| 第1複素マトリックス |  |  |  | 第2複素マトリックス |  |  |  |  | 掛け算結果1 |  |  |  | 第3複素マトリックス |  |  |  | 掛け算結果2 |  |  | 第4複素マトリックス |  |  |  |  | 掛け算結果3 |  |  | 第4複素マトリックス |  |  |  |  | 掛け算結果5 |  |  | 第6複素マトリックス |  |  |  |  | 掛け算結果6 |  |  | 第7複素マトリックス |  |  |  |  | 掛け算結果7 |  |  | 第8複素マトリックス |  |  |  |  | 掛け算結果8 |  |  | 第9複素マトリックス |  |  |  |  | 掛け算結果9
| A1(Re,Im) |  | B1(Re,Im) |  | A2(Re,Im) |  | B2(Re,Im) |  | A12(Re,Im) |  | B12(Re,Im) |  | A3Re,Im) |  | B3(Re,Im) |  | A23(Re,Im) |  | B23(Re,Im) |  | A4(Re,Im) |  | B4Re,Im) |  | A34(Re,Im) |  | B34(Re,Im) |  | A5Re,Im) |  | B5(Re,Im) |  | A45(Re,Im) |  | B45(Re,Im) |  | A6(Re,Im) |  | B6(Re,Im) |  | A56(Re,Im) |  | B56(Re,Im) |  | A7Re,Im) |  | B7(Re,Im) |  | A67(Re,Im) |  | B67(Re,Im) |  | A8(Re,Im) |  | B8(Re,Im) |  | A78(Re,Im) |  | B78(Re,Im) |  | A9Re,Im) |  | B9(Re,Im) |  | A89(Re,Im) |  | B89(Re,Im) |  | 減衰量(dB) | ABS(Zin)
1.0904 | 1 | 0 | 0 | -3.9974 | 1 | 0 | 0 | 0 | 0.40877 | 0 | 0 | -3.9974 | 1 | 0 | 0 | -13.8912 | 0.40877 | 0 | 0 | -9.6757 | 1 | 0 | 0 | 0 | 2.6779 | 0 | 0 | -9.6757 | 1 | 0 | 0 | -11.6309 | 2.6779 | 0 | 0 | -40.822 | 1 | 0 | 0 | 0 | 12.0733 | 0 | 0 | -40.822 | 1 | 0 | 0 | -13.8912 | 12.0733 | 0 | 0 | -208.5346 | 1 | 0 | 0 | 0 | -18.7694 | 0 | 0 | -208.5346 | 1 | 0 | 0 | -3.9974 | -18.7694 | 0 | 0 | -133.5051 | -36.6594 | 7.1526
| C1(Re,Im) |  | D1(Re,Im) |  | C2(Re,Im) |  | D2(Re,Im) |  | C12(Re,Im) |  | D12(Re,Im) |  | C3(Re,Im) |  | D3(Re,Im) |  | C23(Re,Im) |  | D23(Re,Im) |  | C4(Re,Im) |  | D4(Re,Im) |  | C34(Re,Im) |  | D34(Re,Im) |  | C5Re,Im) |  | D5(Re,Im) |  | C45(Re,Im) |  | D45(Re,Im) |  | C6(Re,Im) |  | D6(Re,Im) |  | C56(Re,Im) |  | D56(Re,Im) |  | C7(Re,Im) |  | D7(Re,Im) |  | C67(Re,Im) |  | D67(Re,Im) |  | C8(Re,Im) |  | D8(Re,Im) |  | C78(Re,Im) |  | D78(Re,Im) |  | C9(Re,Im) |  | D9(Re,Im) |  | C89(Re,Im) |  | D89(Re,Im) |  | 位相(deg) | RL(Db)
| 0 | 0 | 1 | 0 | 0 | -0.1479 | 1 | 0 | 0 | -0.1479 | 1 | 0 | 0 | 0 | 1 | 0 | 0 | -0.1479 | -1.0545 | 0 | 0 | 0.23452 | 1 | 0 | 0 | -0.39521 | -1.0545 | 0 | 0 | 0 | 1 | 0 | 0 | -0.39521 | -5.6511 | 0 | 0 | 0.23016 | 1 | 0 | 0 | -1.6959 | -5.6511 | 0 | 0 | 0 | 1 | 0 | 0 | -1.6959 | -29.2085 | 0 | 0 | -0.1479 | 1 | 0 | 0 | 2.6241 | -29.2085 | 0 | 0 | 0 | 1 | 0 | 0 | 2.6241 | -18.7186 | 0 | -74.0168 | -0.00093733
| 第1複素マトリックス |  |  |  | 第2複素マトリックス |  |  |  |  | 掛け算結果1 |  |  |  | 第3複素マトリックス |  |  |  | 掛け算結果2 |  |  | 第4複素マトリックス |  |  |  |  | 掛け算結果3 |  |  | 第4複素マトリックス |  |  |  |  | 掛け算結果5 |  |  | 第6複素マトリックス |  |  |  |  | 掛け算結果6 |  |  | 第7複素マトリックス |  |  |  |  | 掛け算結果7 |  |  | 第8複素マトリックス |  |  |  |  | 掛け算結果8 |  |  | 第9複素マトリックス |  |  |  |  | 掛け算結果9
| A1(Re,Im) |  | B1(Re,Im) |  | A2(Re,Im) |  | B2(Re,Im) |  | A12(Re,Im) |  | B12(Re,Im) |  | A3Re,Im) |  | B3(Re,Im) |  | A23(Re,Im) |  | B23(Re,Im) |  | A4(Re,Im) |  | B4Re,Im) |  | A34(Re,Im) |  | B34(Re,Im) |  | A5Re,Im) |  | B5(Re,Im) |  | A45(Re,Im) |  | B45(Re,Im) |  | A6(Re,Im) |  | B6(Re,Im) |  | A56(Re,Im) |  | B56(Re,Im) |  | A7Re,Im) |  | B7(Re,Im) |  | A67(Re,Im) |  | B67(Re,Im) |  | A8(Re,Im) |  | B8(Re,Im) |  | A78(Re,Im) |  | B78(Re,Im) |  | A9Re,Im) |  | B9(Re,Im) |  | A89(Re,Im) |  | B89(Re,Im) |  | 減衰量(dB) | ABS(Zin)
1.0906 | 1 | 0 | 0 | -3.9967 | 1 | 0 | 0 | 0 | 0.41002 | 0 | 0 | -3.9967 | 1 | 0 | 0 | -13.8886 | 0.41002 | 0 | 0 | -9.6914 | 1 | 0 | 0 | 0 | 2.6906 | 0 | 0 | -9.6914 | 1 | 0 | 0 | -11.6287 | 2.6906 | 0 | 0 | -40.9795 | 1 | 0 | 0 | 0 | 12.155 | 0 | 0 | -40.9795 | 1 | 0 | 0 | -13.8886 | 12.155 | 0 | 0 | -209.7963 | 1 | 0 | 0 | 0 | -18.8141 | 0 | 0 | -209.7963 | 1 | 0 | 0 | -3.9967 | -18.8141 | 0 | 0 | -134.6018 | -36.7285 | 7.194
| C1(Re,Im) |  | D1(Re,Im) |  | C2(Re,Im) |  | D2(Re,Im) |  | C12(Re,Im) |  | D12(Re,Im) |  | C3(Re,Im) |  | D3(Re,Im) |  | C23(Re,Im) |  | D23(Re,Im) |  | C4(Re,Im) |  | D4(Re,Im) |  | C34(Re,Im) |  | D34(Re,Im) |  | C5Re,Im) |  | D5(Re,Im) |  | C45(Re,Im) |  | D45(Re,Im) |  | C6(Re,Im) |  | D6(Re,Im) |  | C56(Re,Im) |  | D56(Re,Im) |  | C7(Re,Im) |  | D7(Re,Im) |  | C67(Re,Im) |  | D67(Re,Im) |  | C8(Re,Im) |  | D8(Re,Im) |  | C78(Re,Im) |  | D78(Re,Im) |  | C9(Re,Im) |  | D9(Re,Im) |  | C89(Re,Im) |  | D89(Re,Im) |  | 位相(deg) | RL(Db)
| 0 | 0 | 1 | 0 | 0 | -0.14762 | 1 | 0 | 0 | -0.14762 | 1 | 0 | 0 | 0 | 1 | 0 | 0 | -0.14762 | -1.0502 | 0 | 0 | 0.23532 | 1 | 0 | 0 | -0.39474 | -1.0502 | 0 | 0 | 0 | 1 | 0 | 0 | -0.39474 | -5.6405 | 0 | 0 | 0.23096 | 1 | 0 | 0 | -1.6974 | -5.6405 | 0 | 0 | 0 | 1 | 0 | 0 | -1.6974 | -29.2157 | 0 | 0 | -0.14762 | 1 | 0 | 0 | 2.6152 | -29.2157 | 0 | 0 | 0 | 1 | 0 | 0 | 2.6152 | -18.7633 | 0 | -74.108 | -0.00092253
| 第1複素マトリックス |  |  |  | 第2複素マトリックス |  |  |  |  | 掛け算結果1 |  |  |  | 第3複素マトリックス |  |  |  | 掛け算結果2 |  |  | 第4複素マトリックス |  |  |  |  | 掛け算結果3 |  |  | 第4複素マトリックス |  |  |  |  | 掛け算結果5 |  |  | 第6複素マトリックス |  |  |  |  | 掛け算結果6 |  |  | 第7複素マトリックス |  |  |  |  | 掛け算結果7 |  |  | 第8複素マトリックス |  |  |  |  | 掛け算結果8 |  |  | 第9複素マトリックス |  |  |  |  | 掛け算結果9
| A1(Re,Im) |  | B1(Re,Im) |  | A2(Re,Im) |  | B2(Re,Im) |  | A12(Re,Im) |  | B12(Re,Im) |  | A3Re,Im) |  | B3(Re,Im) |  | A23(Re,Im) |  | B23(Re,Im) |  | A4(Re,Im) |  | B4Re,Im) |  | A34(Re,Im) |  | B34(Re,Im) |  | A5Re,Im) |  | B5(Re,Im) |  | A45(Re,Im) |  | B45(Re,Im) |  | A6(Re,Im) |  | B6(Re,Im) |  | A56(Re,Im) |  | B56(Re,Im) |  | A7Re,Im) |  | B7(Re,Im) |  | A67(Re,Im) |  | B67(Re,Im) |  | A8(Re,Im) |  | B8(Re,Im) |  | A78(Re,Im) |  | B78(Re,Im) |  | A9Re,Im) |  | B9(Re,Im) |  | A89(Re,Im) |  | B89(Re,Im) |  | 減衰量(dB) | ABS(Zin)
1.0908 | 1 | 0 | 0 | -3.996 | 1 | 0 | 0 | 0 | 0.41128 | 0 | 0 | -3.996 | 1 | 0 | 0 | -13.8861 | 0.41128 | 0 | 0 | -9.707 | 1 | 0 | 0 | 0 | 2.7033 | 0 | 0 | -9.707 | 1 | 0 | 0 | -11.6266 | 2.7033 | 0 | 0 | -41.1371 | 1 | 0 | 0 | 0 | 12.2371 | 0 | 0 | -41.1371 | 1 | 0 | 0 | -13.8861 | 12.2371 | 0 | 0 | -211.0619 | 1 | 0 | 0 | 0 | -18.8584 | 0 | 0 | -211.0619 | 1 | 0 | 0 | -3.996 | -18.8584 | 0 | 0 | -135.7043 | -36.7974 | 7.2358
| C1(Re,Im) |  | D1(Re,Im) |  | C2(Re,Im) |  | D2(Re,Im) |  | C12(Re,Im) |  | D12(Re,Im) |  | C3(Re,Im) |  | D3(Re,Im) |  | C23(Re,Im) |  | D23(Re,Im) |  | C4(Re,Im) |  | D4(Re,Im) |  | C34(Re,Im) |  | D34(Re,Im) |  | C5Re,Im) |  | D5(Re,Im) |  | C45(Re,Im) |  | D45(Re,Im) |  | C6(Re,Im) |  | D6(Re,Im) |  | C56(Re,Im) |  | D56(Re,Im) |  | C7(Re,Im) |  | D7(Re,Im) |  | C67(Re,Im) |  | D67(Re,Im) |  | C8(Re,Im) |  | D8(Re,Im) |  | C78(Re,Im) |  | D78(Re,Im) |  | C9(Re,Im) |  | D9(Re,Im) |  | C89(Re,Im) |  | D89(Re,Im) |  | 位相(deg) | RL(Db)
| 0 | 0 | 1 | 0 | 0 | -0.14733 | 1 | 0 | 0 | -0.14733 | 1 | 0 | 0 | 0 | 1 | 0 | 0 | -0.14733 | -1.0458 | 0 | 0 | 0.23612 | 1 | 0 | 0 | -0.39426 | -1.0458 | 0 | 0 | 0 | 1 | 0 | 0 | -0.39426 | -5.6298 | 0 | 0 | 0.23176 | 1 | 0 | 0 | -1.699 | -5.6298 | 0 | 0 | 0 | 1 | 0 | 0 | -1.699 | -29.2222 | 0 | 0 | -0.14733 | 1 | 0 | 0 | 2.6063 | -29.2222 | 0 | 0 | 0 | 1 | 0 | 0 | 2.6063 | -18.8076 | 0 | -74.1988 | -0.000908
| 第1複素マトリックス |  |  |  | 第2複素マトリックス |  |  |  |  | 掛け算結果1 |  |  |  | 第3複素マトリックス |  |  |  | 掛け算結果2 |  |  | 第4複素マトリックス |  |  |  |  | 掛け算結果3 |  |  | 第4複素マトリックス |  |  |  |  | 掛け算結果5 |  |  | 第6複素マトリックス |  |  |  |  | 掛け算結果6 |  |  | 第7複素マトリックス |  |  |  |  | 掛け算結果7 |  |  | 第8複素マトリックス |  |  |  |  | 掛け算結果8 |  |  | 第9複素マトリックス |  |  |  |  | 掛け算結果9
| A1(Re,Im) |  | B1(Re,Im) |  | A2(Re,Im) |  | B2(Re,Im) |  | A12(Re,Im) |  | B12(Re,Im) |  | A3Re,Im) |  | B3(Re,Im) |  | A23(Re,Im) |  | B23(Re,Im) |  | A4(Re,Im) |  | B4Re,Im) |  | A34(Re,Im) |  | B34(Re,Im) |  | A5Re,Im) |  | B5(Re,Im) |  | A45(Re,Im) |  | B45(Re,Im) |  | A6(Re,Im) |  | B6(Re,Im) |  | A56(Re,Im) |  | B56(Re,Im) |  | A7Re,Im) |  | B7(Re,Im) |  | A67(Re,Im) |  | B67(Re,Im) |  | A8(Re,Im) |  | B8(Re,Im) |  | A78(Re,Im) |  | B78(Re,Im) |  | A9Re,Im) |  | B9(Re,Im) |  | A89(Re,Im) |  | B89(Re,Im) |  | 減衰量(dB) | ABS(Zin)
1.091 | 1 | 0 | 0 | -3.9953 | 1 | 0 | 0 | 0 | 0.41253 | 0 | 0 | -3.9953 | 1 | 0 | 0 | -13.8835 | 0.41253 | 0 | 0 | -9.7226 | 1 | 0 | 0 | 0 | 2.716 | 0 | 0 | -9.7226 | 1 | 0 | 0 | -11.6245 | 2.716 | 0 | 0 | -41.2949 | 1 | 0 | 0 | 0 | 12.3194 | 0 | 0 | -41.2949 | 1 | 0 | 0 | -13.8835 | 12.3194 | 0 | 0 | -212.3316 | 1 | 0 | 0 | 0 | -18.9022 | 0 | 0 | -212.3316 | 1 | 0 | 0 | -3.9953 | -18.9022 | 0 | 0 | -136.8125 | -36.8662 | 7.2778
| C1(Re,Im) |  | D1(Re,Im) |  | C2(Re,Im) |  | D2(Re,Im) |  | C12(Re,Im) |  | D12(Re,Im) |  | C3(Re,Im) |  | D3(Re,Im) |  | C23(Re,Im) |  | D23(Re,Im) |  | C4(Re,Im) |  | D4(Re,Im) |  | C34(Re,Im) |  | D34(Re,Im) |  | C5Re,Im) |  | D5(Re,Im) |  | C45(Re,Im) |  | D45(Re,Im) |  | C6(Re,Im) |  | D6(Re,Im) |  | C56(Re,Im) |  | D56(Re,Im) |  | C7(Re,Im) |  | D7(Re,Im) |  | C67(Re,Im) |  | D67(Re,Im) |  | C8(Re,Im) |  | D8(Re,Im) |  | C78(Re,Im) |  | D78(Re,Im) |  | C9(Re,Im) |  | D9(Re,Im) |  | C89(Re,Im) |  | D89(Re,Im) |  | 位相(deg) | RL(Db)
| 0 | 0 | 1 | 0 | 0 | -0.14704 | 1 | 0 | 0 | -0.14704 | 1 | 0 | 0 | 0 | 1 | 0 | 0 | -0.14704 | -1.0415 | 0 | 0 | 0.23692 | 1 | 0 | 0 | -0.39378 | -1.0415 | 0 | 0 | 0 | 1 | 0 | 0 | -0.39378 | -5.619 | 0 | 0 | 0.23256 | 1 | 0 | 0 | -1.7005 | -5.619 | 0 | 0 | 0 | 1 | 0 | 0 | -1.7005 | -29.2281 | 0 | 0 | -0.14704 | 1 | 0 | 0 | 2.5972 | -29.2281 | 0 | 0 | 0 | 1 | 0 | 0 | 2.5972 | -18.8515 | 0 | -74.2891 | -0.00089374
| 第1複素マトリックス |  |  |  | 第2複素マトリックス |  |  |  |  | 掛け算結果1 |  |  |  | 第3複素マトリックス |  |  |  | 掛け算結果2 |  |  | 第4複素マトリックス |  |  |  |  | 掛け算結果3 |  |  | 第4複素マトリックス |  |  |  |  | 掛け算結果5 |  |  | 第6複素マトリックス |  |  |  |  | 掛け算結果6 |  |  | 第7複素マトリックス |  |  |  |  | 掛け算結果7 |  |  | 第8複素マトリックス |  |  |  |  | 掛け算結果8 |  |  | 第9複素マトリックス |  |  |  |  | 掛け算結果9
| A1(Re,Im) |  | B1(Re,Im) |  | A2(Re,Im) |  | B2(Re,Im) |  | A12(Re,Im) |  | B12(Re,Im) |  | A3Re,Im) |  | B3(Re,Im) |  | A23(Re,Im) |  | B23(Re,Im) |  | A4(Re,Im) |  | B4Re,Im) |  | A34(Re,Im) |  | B34(Re,Im) |  | A5Re,Im) |  | B5(Re,Im) |  | A45(Re,Im) |  | B45(Re,Im) |  | A6(Re,Im) |  | B6(Re,Im) |  | A56(Re,Im) |  | B56(Re,Im) |  | A7Re,Im) |  | B7(Re,Im) |  | A67(Re,Im) |  | B67(Re,Im) |  | A8(Re,Im) |  | B8(Re,Im) |  | A78(Re,Im) |  | B78(Re,Im) |  | A9Re,Im) |  | B9(Re,Im) |  | A89(Re,Im) |  | B89(Re,Im) |  | 減衰量(dB) | ABS(Zin)
1.0912 | 1 | 0 | 0 | -3.9945 | 1 | 0 | 0 | 0 | 0.41378 | 0 | 0 | -3.9945 | 1 | 0 | 0 | -13.881 | 0.41378 | 0 | 0 | -9.7382 | 1 | 0 | 0 | 0 | 2.7288 | 0 | 0 | -9.7382 | 1 | 0 | 0 | -11.6223 | 2.7288 | 0 | 0 | -41.4529 | 1 | 0 | 0 | 0 | 12.402 | 0 | 0 | -41.4529 | 1 | 0 | 0 | -13.881 | 12.402 | 0 | 0 | -213.6051 | 1 | 0 | 0 | 0 | -18.9456 | 0 | 0 | -213.6051 | 1 | 0 | 0 | -3.9945 | -18.9456 | 0 | 0 | -137.9265 | -36.9347 | 7.3201
| C1(Re,Im) |  | D1(Re,Im) |  | C2(Re,Im) |  | D2(Re,Im) |  | C12(Re,Im) |  | D12(Re,Im) |  | C3(Re,Im) |  | D3(Re,Im) |  | C23(Re,Im) |  | D23(Re,Im) |  | C4(Re,Im) |  | D4(Re,Im) |  | C34(Re,Im) |  | D34(Re,Im) |  | C5Re,Im) |  | D5(Re,Im) |  | C45(Re,Im) |  | D45(Re,Im) |  | C6(Re,Im) |  | D6(Re,Im) |  | C56(Re,Im) |  | D56(Re,Im) |  | C7(Re,Im) |  | D7(Re,Im) |  | C67(Re,Im) |  | D67(Re,Im) |  | C8(Re,Im) |  | D8(Re,Im) |  | C78(Re,Im) |  | D78(Re,Im) |  | C9(Re,Im) |  | D9(Re,Im) |  | C89(Re,Im) |  | D89(Re,Im) |  | 位相(deg) | RL(Db)
| 0 | 0 | 1 | 0 | 0 | -0.14676 | 1 | 0 | 0 | -0.14676 | 1 | 0 | 0 | 0 | 1 | 0 | 0 | -0.14676 | -1.0371 | 0 | 0 | 0.23772 | 1 | 0 | 0 | -0.3933 | -1.0371 | 0 | 0 | 0 | 1 | 0 | 0 | -0.3933 | -5.6081 | 0 | 0 | 0.23336 | 1 | 0 | 0 | -1.702 | -5.6081 | 0 | 0 | 0 | 1 | 0 | 0 | -1.702 | -29.2333 | 0 | 0 | -0.14676 | 1 | 0 | 0 | 2.5882 | -29.2333 | 0 | 0 | 0 | 1 | 0 | 0 | 2.5882 | -18.8949 | 0 | -74.379 | -0.00087975
| 第1複素マトリックス |  |  |  | 第2複素マトリックス |  |  |  |  | 掛け算結果1 |  |  |  | 第3複素マトリックス |  |  |  | 掛け算結果2 |  |  | 第4複素マトリックス |  |  |  |  | 掛け算結果3 |  |  | 第4複素マトリックス |  |  |  |  | 掛け算結果5 |  |  | 第6複素マトリックス |  |  |  |  | 掛け算結果6 |  |  | 第7複素マトリックス |  |  |  |  | 掛け算結果7 |  |  | 第8複素マトリックス |  |  |  |  | 掛け算結果8 |  |  | 第9複素マトリックス |  |  |  |  | 掛け算結果9
| A1(Re,Im) |  | B1(Re,Im) |  | A2(Re,Im) |  | B2(Re,Im) |  | A12(Re,Im) |  | B12(Re,Im) |  | A3Re,Im) |  | B3(Re,Im) |  | A23(Re,Im) |  | B23(Re,Im) |  | A4(Re,Im) |  | B4Re,Im) |  | A34(Re,Im) |  | B34(Re,Im) |  | A5Re,Im) |  | B5(Re,Im) |  | A45(Re,Im) |  | B45(Re,Im) |  | A6(Re,Im) |  | B6(Re,Im) |  | A56(Re,Im) |  | B56(Re,Im) |  | A7Re,Im) |  | B7(Re,Im) |  | A67(Re,Im) |  | B67(Re,Im) |  | A8(Re,Im) |  | B8(Re,Im) |  | A78(Re,Im) |  | B78(Re,Im) |  | A9Re,Im) |  | B9(Re,Im) |  | A89(Re,Im) |  | B89(Re,Im) |  | 減衰量(dB) | ABS(Zin)
1.0914 | 1 | 0 | 0 | -3.9938 | 1 | 0 | 0 | 0 | 0.41504 | 0 | 0 | -3.9938 | 1 | 0 | 0 | -13.8784 | 0.41504 | 0 | 0 | -9.7538 | 1 | 0 | 0 | 0 | 2.7415 | 0 | 0 | -9.7538 | 1 | 0 | 0 | -11.6202 | 2.7415 | 0 | 0 | -41.611 | 1 | 0 | 0 | 0 | 12.485 | 0 | 0 | -41.611 | 1 | 0 | 0 | -13.8784 | 12.485 | 0 | 0 | -214.8826 | 1 | 0 | 0 | 0 | -18.9886 | 0 | 0 | -214.8826 | 1 | 0 | 0 | -3.9938 | -18.9886 | 0 | 0 | -139.0463 | -37.0031 | 7.3627
| C1(Re,Im) |  | D1(Re,Im) |  | C2(Re,Im) |  | D2(Re,Im) |  | C12(Re,Im) |  | D12(Re,Im) |  | C3(Re,Im) |  | D3(Re,Im) |  | C23(Re,Im) |  | D23(Re,Im) |  | C4(Re,Im) |  | D4(Re,Im) |  | C34(Re,Im) |  | D34(Re,Im) |  | C5Re,Im) |  | D5(Re,Im) |  | C45(Re,Im) |  | D45(Re,Im) |  | C6(Re,Im) |  | D6(Re,Im) |  | C56(Re,Im) |  | D56(Re,Im) |  | C7(Re,Im) |  | D7(Re,Im) |  | C67(Re,Im) |  | D67(Re,Im) |  | C8(Re,Im) |  | D8(Re,Im) |  | C78(Re,Im) |  | D78(Re,Im) |  | C9(Re,Im) |  | D9(Re,Im) |  | C89(Re,Im) |  | D89(Re,Im) |  | 位相(deg) | RL(Db)
| 0 | 0 | 1 | 0 | 0 | -0.14647 | 1 | 0 | 0 | -0.14647 | 1 | 0 | 0 | 0 | 1 | 0 | 0 | -0.14647 | -1.0328 | 0 | 0 | 0.23852 | 1 | 0 | 0 | -0.3928 | -1.0328 | 0 | 0 | 0 | 1 | 0 | 0 | -0.3928 | -5.5972 | 0 | 0 | 0.23416 | 1 | 0 | 0 | -1.7034 | -5.5972 | 0 | 0 | 0 | 1 | 0 | 0 | -1.7034 | -29.2379 | 0 | 0 | -0.14647 | 1 | 0 | 0 | 2.579 | -29.2379 | 0 | 0 | 0 | 1 | 0 | 0 | 2.579 | -18.9379 | 0 | -74.4685 | -0.000866
| 第1複素マトリックス |  |  |  | 第2複素マトリックス |  |  |  |  | 掛け算結果1 |  |  |  | 第3複素マトリックス |  |  |  | 掛け算結果2 |  |  | 第4複素マトリックス |  |  |  |  | 掛け算結果3 |  |  | 第4複素マトリックス |  |  |  |  | 掛け算結果5 |  |  | 第6複素マトリックス |  |  |  |  | 掛け算結果6 |  |  | 第7複素マトリックス |  |  |  |  | 掛け算結果7 |  |  | 第8複素マトリックス |  |  |  |  | 掛け算結果8 |  |  | 第9複素マトリックス |  |  |  |  | 掛け算結果9
| A1(Re,Im) |  | B1(Re,Im) |  | A2(Re,Im) |  | B2(Re,Im) |  | A12(Re,Im) |  | B12(Re,Im) |  | A3Re,Im) |  | B3(Re,Im) |  | A23(Re,Im) |  | B23(Re,Im) |  | A4(Re,Im) |  | B4Re,Im) |  | A34(Re,Im) |  | B34(Re,Im) |  | A5Re,Im) |  | B5(Re,Im) |  | A45(Re,Im) |  | B45(Re,Im) |  | A6(Re,Im) |  | B6(Re,Im) |  | A56(Re,Im) |  | B56(Re,Im) |  | A7Re,Im) |  | B7(Re,Im) |  | A67(Re,Im) |  | B67(Re,Im) |  | A8(Re,Im) |  | B8(Re,Im) |  | A78(Re,Im) |  | B78(Re,Im) |  | A9Re,Im) |  | B9(Re,Im) |  | A89(Re,Im) |  | B89(Re,Im) |  | 減衰量(dB) | ABS(Zin)
1.0916 | 1 | 0 | 0 | -3.9931 | 1 | 0 | 0 | 0 | 0.41629 | 0 | 0 | -3.9931 | 1 | 0 | 0 | -13.8759 | 0.41629 | 0 | 0 | -9.7694 | 1 | 0 | 0 | 0 | 2.7543 | 0 | 0 | -9.7694 | 1 | 0 | 0 | -11.6181 | 2.7543 | 0 | 0 | -41.7693 | 1 | 0 | 0 | 0 | 12.5682 | 0 | 0 | -41.7693 | 1 | 0 | 0 | -13.8759 | 12.5682 | 0 | 0 | -216.1641 | 1 | 0 | 0 | 0 | -19.0311 | 0 | 0 | -216.1641 | 1 | 0 | 0 | -3.9931 | -19.0311 | 0 | 0 | -140.1718 | -37.0713 | 7.4056
| C1(Re,Im) |  | D1(Re,Im) |  | C2(Re,Im) |  | D2(Re,Im) |  | C12(Re,Im) |  | D12(Re,Im) |  | C3(Re,Im) |  | D3(Re,Im) |  | C23(Re,Im) |  | D23(Re,Im) |  | C4(Re,Im) |  | D4(Re,Im) |  | C34(Re,Im) |  | D34(Re,Im) |  | C5Re,Im) |  | D5(Re,Im) |  | C45(Re,Im) |  | D45(Re,Im) |  | C6(Re,Im) |  | D6(Re,Im) |  | C56(Re,Im) |  | D56(Re,Im) |  | C7(Re,Im) |  | D7(Re,Im) |  | C67(Re,Im) |  | D67(Re,Im) |  | C8(Re,Im) |  | D8(Re,Im) |  | C78(Re,Im) |  | D78(Re,Im) |  | C9(Re,Im) |  | D9(Re,Im) |  | C89(Re,Im) |  | D89(Re,Im) |  | 位相(deg) | RL(Db)
| 0 | 0 | 1 | 0 | 0 | -0.14618 | 1 | 0 | 0 | -0.14618 | 1 | 0 | 0 | 0 | 1 | 0 | 0 | -0.14618 | -1.0284 | 0 | 0 | 0.23932 | 1 | 0 | 0 | -0.3923 | -1.0284 | 0 | 0 | 0 | 1 | 0 | 0 | -0.3923 | -5.5862 | 0 | 0 | 0.23495 | 1 | 0 | 0 | -1.7048 | -5.5862 | 0 | 0 | 0 | 1 | 0 | 0 | -1.7048 | -29.2419 | 0 | 0 | -0.14618 | 1 | 0 | 0 | 2.5698 | -29.2419 | 0 | 0 | 0 | 1 | 0 | 0 | 2.5698 | -18.9804 | 0 | -74.5576 | -0.00085251
| 第1複素マトリックス |  |  |  | 第2複素マトリックス |  |  |  |  | 掛け算結果1 |  |  |  | 第3複素マトリックス |  |  |  | 掛け算結果2 |  |  | 第4複素マトリックス |  |  |  |  | 掛け算結果3 |  |  | 第4複素マトリックス |  |  |  |  | 掛け算結果5 |  |  | 第6複素マトリックス |  |  |  |  | 掛け算結果6 |  |  | 第7複素マトリックス |  |  |  |  | 掛け算結果7 |  |  | 第8複素マトリックス |  |  |  |  | 掛け算結果8 |  |  | 第9複素マトリックス |  |  |  |  | 掛け算結果9
| A1(Re,Im) |  | B1(Re,Im) |  | A2(Re,Im) |  | B2(Re,Im) |  | A12(Re,Im) |  | B12(Re,Im) |  | A3Re,Im) |  | B3(Re,Im) |  | A23(Re,Im) |  | B23(Re,Im) |  | A4(Re,Im) |  | B4Re,Im) |  | A34(Re,Im) |  | B34(Re,Im) |  | A5Re,Im) |  | B5(Re,Im) |  | A45(Re,Im) |  | B45(Re,Im) |  | A6(Re,Im) |  | B6(Re,Im) |  | A56(Re,Im) |  | B56(Re,Im) |  | A7Re,Im) |  | B7(Re,Im) |  | A67(Re,Im) |  | B67(Re,Im) |  | A8(Re,Im) |  | B8(Re,Im) |  | A78(Re,Im) |  | B78(Re,Im) |  | A9Re,Im) |  | B9(Re,Im) |  | A89(Re,Im) |  | B89(Re,Im) |  | 減衰量(dB) | ABS(Zin)
1.0918 | 1 | 0 | 0 | -3.9923 | 1 | 0 | 0 | 0 | 0.41754 | 0 | 0 | -3.9923 | 1 | 0 | 0 | -13.8734 | 0.41754 | 0 | 0 | -9.785 | 1 | 0 | 0 | 0 | 2.7671 | 0 | 0 | -9.785 | 1 | 0 | 0 | -11.616 | 2.7671 | 0 | 0 | -41.9277 | 1 | 0 | 0 | 0 | 12.6517 | 0 | 0 | -41.9277 | 1 | 0 | 0 | -13.8734 | 12.6517 | 0 | 0 | -217.4495 | 1 | 0 | 0 | 0 | -19.0732 | 0 | 0 | -217.4495 | 1 | 0 | 0 | -3.9923 | -19.0732 | 0 | 0 | -141.3032 | -37.1393 | 7.4488
| C1(Re,Im) |  | D1(Re,Im) |  | C2(Re,Im) |  | D2(Re,Im) |  | C12(Re,Im) |  | D12(Re,Im) |  | C3(Re,Im) |  | D3(Re,Im) |  | C23(Re,Im) |  | D23(Re,Im) |  | C4(Re,Im) |  | D4(Re,Im) |  | C34(Re,Im) |  | D34(Re,Im) |  | C5Re,Im) |  | D5(Re,Im) |  | C45(Re,Im) |  | D45(Re,Im) |  | C6(Re,Im) |  | D6(Re,Im) |  | C56(Re,Im) |  | D56(Re,Im) |  | C7(Re,Im) |  | D7(Re,Im) |  | C67(Re,Im) |  | D67(Re,Im) |  | C8(Re,Im) |  | D8(Re,Im) |  | C78(Re,Im) |  | D78(Re,Im) |  | C9(Re,Im) |  | D9(Re,Im) |  | C89(Re,Im) |  | D89(Re,Im) |  | 位相(deg) | RL(Db)
| 0 | 0 | 1 | 0 | 0 | -0.1459 | 1 | 0 | 0 | -0.1459 | 1 | 0 | 0 | 0 | 1 | 0 | 0 | -0.1459 | -1.0241 | 0 | 0 | 0.24012 | 1 | 0 | 0 | -0.39179 | -1.0241 | 0 | 0 | 0 | 1 | 0 | 0 | -0.39179 | -5.5751 | 0 | 0 | 0.23575 | 1 | 0 | 0 | -1.7062 | -5.5751 | 0 | 0 | 0 | 1 | 0 | 0 | -1.7062 | -29.2451 | 0 | 0 | -0.1459 | 1 | 0 | 0 | 2.5606 | -29.2451 | 0 | 0 | 0 | 1 | 0 | 0 | 2.5606 | -19.0225 | 0 | -74.6462 | -0.00083927
| 第1複素マトリックス |  |  |  | 第2複素マトリックス |  |  |  |  | 掛け算結果1 |  |  |  | 第3複素マトリックス |  |  |  | 掛け算結果2 |  |  | 第4複素マトリックス |  |  |  |  | 掛け算結果3 |  |  | 第4複素マトリックス |  |  |  |  | 掛け算結果5 |  |  | 第6複素マトリックス |  |  |  |  | 掛け算結果6 |  |  | 第7複素マトリックス |  |  |  |  | 掛け算結果7 |  |  | 第8複素マトリックス |  |  |  |  | 掛け算結果8 |  |  | 第9複素マトリックス |  |  |  |  | 掛け算結果9
| A1(Re,Im) |  | B1(Re,Im) |  | A2(Re,Im) |  | B2(Re,Im) |  | A12(Re,Im) |  | B12(Re,Im) |  | A3Re,Im) |  | B3(Re,Im) |  | A23(Re,Im) |  | B23(Re,Im) |  | A4(Re,Im) |  | B4Re,Im) |  | A34(Re,Im) |  | B34(Re,Im) |  | A5Re,Im) |  | B5(Re,Im) |  | A45(Re,Im) |  | B45(Re,Im) |  | A6(Re,Im) |  | B6(Re,Im) |  | A56(Re,Im) |  | B56(Re,Im) |  | A7Re,Im) |  | B7(Re,Im) |  | A67(Re,Im) |  | B67(Re,Im) |  | A8(Re,Im) |  | B8(Re,Im) |  | A78(Re,Im) |  | B78(Re,Im) |  | A9Re,Im) |  | B9(Re,Im) |  | A89(Re,Im) |  | B89(Re,Im) |  | 減衰量(dB) | ABS(Zin)
1.092 | 1 | 0 | 0 | -3.9916 | 1 | 0 | 0 | 0 | 0.41879 | 0 | 0 | -3.9916 | 1 | 0 | 0 | -13.8708 | 0.41879 | 0 | 0 | -9.8005 | 1 | 0 | 0 | 0 | 2.7799 | 0 | 0 | -9.8005 | 1 | 0 | 0 | -11.6138 | 2.7799 | 0 | 0 | -42.0863 | 1 | 0 | 0 | 0 | 12.7356 | 0 | 0 | -42.0863 | 1 | 0 | 0 | -13.8708 | 12.7356 | 0 | 0 | -218.7388 | 1 | 0 | 0 | 0 | -19.1148 | 0 | 0 | -218.7388 | 1 | 0 | 0 | -3.9916 | -19.1148 | 0 | 0 | -142.4403 | -37.2071 | 7.4922
| C1(Re,Im) |  | D1(Re,Im) |  | C2(Re,Im) |  | D2(Re,Im) |  | C12(Re,Im) |  | D12(Re,Im) |  | C3(Re,Im) |  | D3(Re,Im) |  | C23(Re,Im) |  | D23(Re,Im) |  | C4(Re,Im) |  | D4(Re,Im) |  | C34(Re,Im) |  | D34(Re,Im) |  | C5Re,Im) |  | D5(Re,Im) |  | C45(Re,Im) |  | D45(Re,Im) |  | C6(Re,Im) |  | D6(Re,Im) |  | C56(Re,Im) |  | D56(Re,Im) |  | C7(Re,Im) |  | D7(Re,Im) |  | C67(Re,Im) |  | D67(Re,Im) |  | C8(Re,Im) |  | D8(Re,Im) |  | C78(Re,Im) |  | D78(Re,Im) |  | C9(Re,Im) |  | D9(Re,Im) |  | C89(Re,Im) |  | D89(Re,Im) |  | 位相(deg) | RL(Db)
| 0 | 0 | 1 | 0 | 0 | -0.14561 | 1 | 0 | 0 | -0.14561 | 1 | 0 | 0 | 0 | 1 | 0 | 0 | -0.14561 | -1.0197 | 0 | 0 | 0.24092 | 1 | 0 | 0 | -0.39128 | -1.0197 | 0 | 0 | 0 | 1 | 0 | 0 | -0.39128 | -5.564 | 0 | 0 | 0.23655 | 1 | 0 | 0 | -1.7075 | -5.564 | 0 | 0 | 0 | 1 | 0 | 0 | -1.7075 | -29.2478 | 0 | 0 | -0.14561 | 1 | 0 | 0 | 2.5513 | -29.2478 | 0 | 0 | 0 | 1 | 0 | 0 | 2.5513 | -19.0641 | 0 | -74.7345 | -0.00082626
| 第1複素マトリックス |  |  |  | 第2複素マトリックス |  |  |  |  | 掛け算結果1 |  |  |  | 第3複素マトリックス |  |  |  | 掛け算結果2 |  |  | 第4複素マトリックス |  |  |  |  | 掛け算結果3 |  |  | 第4複素マトリックス |  |  |  |  | 掛け算結果5 |  |  | 第6複素マトリックス |  |  |  |  | 掛け算結果6 |  |  | 第7複素マトリックス |  |  |  |  | 掛け算結果7 |  |  | 第8複素マトリックス |  |  |  |  | 掛け算結果8 |  |  | 第9複素マトリックス |  |  |  |  | 掛け算結果9
| A1(Re,Im) |  | B1(Re,Im) |  | A2(Re,Im) |  | B2(Re,Im) |  | A12(Re,Im) |  | B12(Re,Im) |  | A3Re,Im) |  | B3(Re,Im) |  | A23(Re,Im) |  | B23(Re,Im) |  | A4(Re,Im) |  | B4Re,Im) |  | A34(Re,Im) |  | B34(Re,Im) |  | A5Re,Im) |  | B5(Re,Im) |  | A45(Re,Im) |  | B45(Re,Im) |  | A6(Re,Im) |  | B6(Re,Im) |  | A56(Re,Im) |  | B56(Re,Im) |  | A7Re,Im) |  | B7(Re,Im) |  | A67(Re,Im) |  | B67(Re,Im) |  | A8(Re,Im) |  | B8(Re,Im) |  | A78(Re,Im) |  | B78(Re,Im) |  | A9Re,Im) |  | B9(Re,Im) |  | A89(Re,Im) |  | B89(Re,Im) |  | 減衰量(dB) | ABS(Zin)
1.0922 | 1 | 0 | 0 | -3.9909 | 1 | 0 | 0 | 0 | 0.42004 | 0 | 0 | -3.9909 | 1 | 0 | 0 | -13.8683 | 0.42004 | 0 | 0 | -9.816 | 1 | 0 | 0 | 0 | 2.7928 | 0 | 0 | -9.816 | 1 | 0 | 0 | -11.6117 | 2.7928 | 0 | 0 | -42.245 | 1 | 0 | 0 | 0 | 12.8197 | 0 | 0 | -42.245 | 1 | 0 | 0 | -13.8683 | 12.8197 | 0 | 0 | -220.0322 | 1 | 0 | 0 | 0 | -19.156 | 0 | 0 | -220.0322 | 1 | 0 | 0 | -3.9909 | -19.156 | 0 | 0 | -143.5833 | -37.2747 | 7.536
| C1(Re,Im) |  | D1(Re,Im) |  | C2(Re,Im) |  | D2(Re,Im) |  | C12(Re,Im) |  | D12(Re,Im) |  | C3(Re,Im) |  | D3(Re,Im) |  | C23(Re,Im) |  | D23(Re,Im) |  | C4(Re,Im) |  | D4(Re,Im) |  | C34(Re,Im) |  | D34(Re,Im) |  | C5Re,Im) |  | D5(Re,Im) |  | C45(Re,Im) |  | D45(Re,Im) |  | C6(Re,Im) |  | D6(Re,Im) |  | C56(Re,Im) |  | D56(Re,Im) |  | C7(Re,Im) |  | D7(Re,Im) |  | C67(Re,Im) |  | D67(Re,Im) |  | C8(Re,Im) |  | D8(Re,Im) |  | C78(Re,Im) |  | D78(Re,Im) |  | C9(Re,Im) |  | D9(Re,Im) |  | C89(Re,Im) |  | D89(Re,Im) |  | 位相(deg) | RL(Db)
| 0 | 0 | 1 | 0 | 0 | -0.14532 | 1 | 0 | 0 | -0.14532 | 1 | 0 | 0 | 0 | 1 | 0 | 0 | -0.14532 | -1.0154 | 0 | 0 | 0.24172 | 1 | 0 | 0 | -0.39076 | -1.0154 | 0 | 0 | 0 | 1 | 0 | 0 | -0.39076 | -5.5528 | 0 | 0 | 0.23735 | 1 | 0 | 0 | -1.7087 | -5.5528 | 0 | 0 | 0 | 1 | 0 | 0 | -1.7087 | -29.2498 | 0 | 0 | -0.14532 | 1 | 0 | 0 | 2.5419 | -29.2498 | 0 | 0 | 0 | 1 | 0 | 0 | 2.5419 | -19.1052 | 0 | -74.8223 | -0.00081349
| 第1複素マトリックス |  |  |  | 第2複素マトリックス |  |  |  |  | 掛け算結果1 |  |  |  | 第3複素マトリックス |  |  |  | 掛け算結果2 |  |  | 第4複素マトリックス |  |  |  |  | 掛け算結果3 |  |  | 第4複素マトリックス |  |  |  |  | 掛け算結果5 |  |  | 第6複素マトリックス |  |  |  |  | 掛け算結果6 |  |  | 第7複素マトリックス |  |  |  |  | 掛け算結果7 |  |  | 第8複素マトリックス |  |  |  |  | 掛け算結果8 |  |  | 第9複素マトリックス |  |  |  |  | 掛け算結果9
| A1(Re,Im) |  | B1(Re,Im) |  | A2(Re,Im) |  | B2(Re,Im) |  | A12(Re,Im) |  | B12(Re,Im) |  | A3Re,Im) |  | B3(Re,Im) |  | A23(Re,Im) |  | B23(Re,Im) |  | A4(Re,Im) |  | B4Re,Im) |  | A34(Re,Im) |  | B34(Re,Im) |  | A5Re,Im) |  | B5(Re,Im) |  | A45(Re,Im) |  | B45(Re,Im) |  | A6(Re,Im) |  | B6(Re,Im) |  | A56(Re,Im) |  | B56(Re,Im) |  | A7Re,Im) |  | B7(Re,Im) |  | A67(Re,Im) |  | B67(Re,Im) |  | A8(Re,Im) |  | B8(Re,Im) |  | A78(Re,Im) |  | B78(Re,Im) |  | A9Re,Im) |  | B9(Re,Im) |  | A89(Re,Im) |  | B89(Re,Im) |  | 減衰量(dB) | ABS(Zin)
1.0924 | 1 | 0 | 0 | -3.9901 | 1 | 0 | 0 | 0 | 0.42129 | 0 | 0 | -3.9901 | 1 | 0 | 0 | -13.8657 | 0.42129 | 0 | 0 | -9.8316 | 1 | 0 | 0 | 0 | 2.8056 | 0 | 0 | -9.8316 | 1 | 0 | 0 | -11.6096 | 2.8056 | 0 | 0 | -42.4039 | 1 | 0 | 0 | 0 | 12.9042 | 0 | 0 | -42.4039 | 1 | 0 | 0 | -13.8657 | 12.9042 | 0 | 0 | -221.3294 | 1 | 0 | 0 | 0 | -19.1967 | 0 | 0 | -221.3294 | 1 | 0 | 0 | -3.9901 | -19.1967 | 0 | 0 | -144.7321 | -37.3422 | 7.58
| C1(Re,Im) |  | D1(Re,Im) |  | C2(Re,Im) |  | D2(Re,Im) |  | C12(Re,Im) |  | D12(Re,Im) |  | C3(Re,Im) |  | D3(Re,Im) |  | C23(Re,Im) |  | D23(Re,Im) |  | C4(Re,Im) |  | D4(Re,Im) |  | C34(Re,Im) |  | D34(Re,Im) |  | C5Re,Im) |  | D5(Re,Im) |  | C45(Re,Im) |  | D45(Re,Im) |  | C6(Re,Im) |  | D6(Re,Im) |  | C56(Re,Im) |  | D56(Re,Im) |  | C7(Re,Im) |  | D7(Re,Im) |  | C67(Re,Im) |  | D67(Re,Im) |  | C8(Re,Im) |  | D8(Re,Im) |  | C78(Re,Im) |  | D78(Re,Im) |  | C9(Re,Im) |  | D9(Re,Im) |  | C89(Re,Im) |  | D89(Re,Im) |  | 位相(deg) | RL(Db)
| 0 | 0 | 1 | 0 | 0 | -0.14504 | 1 | 0 | 0 | -0.14504 | 1 | 0 | 0 | 0 | 1 | 0 | 0 | -0.14504 | -1.011 | 0 | 0 | 0.24252 | 1 | 0 | 0 | -0.39023 | -1.011 | 0 | 0 | 0 | 1 | 0 | 0 | -0.39023 | -5.5415 | 0 | 0 | 0.23815 | 1 | 0 | 0 | -1.7099 | -5.5415 | 0 | 0 | 0 | 1 | 0 | 0 | -1.7099 | -29.2511 | 0 | 0 | -0.14504 | 1 | 0 | 0 | 2.5325 | -29.2511 | 0 | 0 | 0 | 1 | 0 | 0 | 2.5325 | -19.146 | 0 | -74.9097 | -0.00080095
| 第1複素マトリックス |  |  |  | 第2複素マトリックス |  |  |  |  | 掛け算結果1 |  |  |  | 第3複素マトリックス |  |  |  | 掛け算結果2 |  |  | 第4複素マトリックス |  |  |  |  | 掛け算結果3 |  |  | 第4複素マトリックス |  |  |  |  | 掛け算結果5 |  |  | 第6複素マトリックス |  |  |  |  | 掛け算結果6 |  |  | 第7複素マトリックス |  |  |  |  | 掛け算結果7 |  |  | 第8複素マトリックス |  |  |  |  | 掛け算結果8 |  |  | 第9複素マトリックス |  |  |  |  | 掛け算結果9
| A1(Re,Im) |  | B1(Re,Im) |  | A2(Re,Im) |  | B2(Re,Im) |  | A12(Re,Im) |  | B12(Re,Im) |  | A3Re,Im) |  | B3(Re,Im) |  | A23(Re,Im) |  | B23(Re,Im) |  | A4(Re,Im) |  | B4Re,Im) |  | A34(Re,Im) |  | B34(Re,Im) |  | A5Re,Im) |  | B5(Re,Im) |  | A45(Re,Im) |  | B45(Re,Im) |  | A6(Re,Im) |  | B6(Re,Im) |  | A56(Re,Im) |  | B56(Re,Im) |  | A7Re,Im) |  | B7(Re,Im) |  | A67(Re,Im) |  | B67(Re,Im) |  | A8(Re,Im) |  | B8(Re,Im) |  | A78(Re,Im) |  | B78(Re,Im) |  | A9Re,Im) |  | B9(Re,Im) |  | A89(Re,Im) |  | B89(Re,Im) |  | 減衰量(dB) | ABS(Zin)
1.0926 | 1 | 0 | 0 | -3.9894 | 1 | 0 | 0 | 0 | 0.42253 | 0 | 0 | -3.9894 | 1 | 0 | 0 | -13.8632 | 0.42253 | 0 | 0 | -9.8471 | 1 | 0 | 0 | 0 | 2.8185 | 0 | 0 | -9.8471 | 1 | 0 | 0 | -11.6075 | 2.8185 | 0 | 0 | -42.5629 | 1 | 0 | 0 | 0 | 12.9889 | 0 | 0 | -42.5629 | 1 | 0 | 0 | -13.8632 | 12.9889 | 0 | 0 | -222.6306 | 1 | 0 | 0 | 0 | -19.2369 | 0 | 0 | -222.6306 | 1 | 0 | 0 | -3.9894 | -19.2369 | 0 | 0 | -145.8868 | -37.4094 | 7.6244
| C1(Re,Im) |  | D1(Re,Im) |  | C2(Re,Im) |  | D2(Re,Im) |  | C12(Re,Im) |  | D12(Re,Im) |  | C3(Re,Im) |  | D3(Re,Im) |  | C23(Re,Im) |  | D23(Re,Im) |  | C4(Re,Im) |  | D4(Re,Im) |  | C34(Re,Im) |  | D34(Re,Im) |  | C5Re,Im) |  | D5(Re,Im) |  | C45(Re,Im) |  | D45(Re,Im) |  | C6(Re,Im) |  | D6(Re,Im) |  | C56(Re,Im) |  | D56(Re,Im) |  | C7(Re,Im) |  | D7(Re,Im) |  | C67(Re,Im) |  | D67(Re,Im) |  | C8(Re,Im) |  | D8(Re,Im) |  | C78(Re,Im) |  | D78(Re,Im) |  | C9(Re,Im) |  | D9(Re,Im) |  | C89(Re,Im) |  | D89(Re,Im) |  | 位相(deg) | RL(Db)
| 0 | 0 | 1 | 0 | 0 | -0.14475 | 1 | 0 | 0 | -0.14475 | 1 | 0 | 0 | 0 | 1 | 0 | 0 | -0.14475 | -1.0067 | 0 | 0 | 0.24332 | 1 | 0 | 0 | -0.3897 | -1.0067 | 0 | 0 | 0 | 1 | 0 | 0 | -0.3897 | -5.5301 | 0 | 0 | 0.23895 | 1 | 0 | 0 | -1.7111 | -5.5301 | 0 | 0 | 0 | 1 | 0 | 0 | -1.7111 | -29.2518 | 0 | 0 | -0.14475 | 1 | 0 | 0 | 2.5231 | -29.2518 | 0 | 0 | 0 | 1 | 0 | 0 | 2.5231 | -19.1862 | 0 | -74.9967 | -0.00078864
| 第1複素マトリックス |  |  |  | 第2複素マトリックス |  |  |  |  | 掛け算結果1 |  |  |  | 第3複素マトリックス |  |  |  | 掛け算結果2 |  |  | 第4複素マトリックス |  |  |  |  | 掛け算結果3 |  |  | 第4複素マトリックス |  |  |  |  | 掛け算結果5 |  |  | 第6複素マトリックス |  |  |  |  | 掛け算結果6 |  |  | 第7複素マトリックス |  |  |  |  | 掛け算結果7 |  |  | 第8複素マトリックス |  |  |  |  | 掛け算結果8 |  |  | 第9複素マトリックス |  |  |  |  | 掛け算結果9
| A1(Re,Im) |  | B1(Re,Im) |  | A2(Re,Im) |  | B2(Re,Im) |  | A12(Re,Im) |  | B12(Re,Im) |  | A3Re,Im) |  | B3(Re,Im) |  | A23(Re,Im) |  | B23(Re,Im) |  | A4(Re,Im) |  | B4Re,Im) |  | A34(Re,Im) |  | B34(Re,Im) |  | A5Re,Im) |  | B5(Re,Im) |  | A45(Re,Im) |  | B45(Re,Im) |  | A6(Re,Im) |  | B6(Re,Im) |  | A56(Re,Im) |  | B56(Re,Im) |  | A7Re,Im) |  | B7(Re,Im) |  | A67(Re,Im) |  | B67(Re,Im) |  | A8(Re,Im) |  | B8(Re,Im) |  | A78(Re,Im) |  | B78(Re,Im) |  | A9Re,Im) |  | B9(Re,Im) |  | A89(Re,Im) |  | B89(Re,Im) |  | 減衰量(dB) | ABS(Zin)
1.0928 | 1 | 0 | 0 | -3.9887 | 1 | 0 | 0 | 0 | 0.42378 | 0 | 0 | -3.9887 | 1 | 0 | 0 | -13.8607 | 0.42378 | 0 | 0 | -9.8625 | 1 | 0 | 0 | 0 | 2.8314 | 0 | 0 | -9.8625 | 1 | 0 | 0 | -11.6053 | 2.8314 | 0 | 0 | -42.7221 | 1 | 0 | 0 | 0 | 13.074 | 0 | 0 | -42.7221 | 1 | 0 | 0 | -13.8607 | 13.074 | 0 | 0 | -223.9358 | 1 | 0 | 0 | 0 | -19.2767 | 0 | 0 | -223.9358 | 1 | 0 | 0 | -3.9887 | -19.2767 | 0 | 0 | -147.0473 | -37.4765 | 7.6691
| C1(Re,Im) |  | D1(Re,Im) |  | C2(Re,Im) |  | D2(Re,Im) |  | C12(Re,Im) |  | D12(Re,Im) |  | C3(Re,Im) |  | D3(Re,Im) |  | C23(Re,Im) |  | D23(Re,Im) |  | C4(Re,Im) |  | D4(Re,Im) |  | C34(Re,Im) |  | D34(Re,Im) |  | C5Re,Im) |  | D5(Re,Im) |  | C45(Re,Im) |  | D45(Re,Im) |  | C6(Re,Im) |  | D6(Re,Im) |  | C56(Re,Im) |  | D56(Re,Im) |  | C7(Re,Im) |  | D7(Re,Im) |  | C67(Re,Im) |  | D67(Re,Im) |  | C8(Re,Im) |  | D8(Re,Im) |  | C78(Re,Im) |  | D78(Re,Im) |  | C9(Re,Im) |  | D9(Re,Im) |  | C89(Re,Im) |  | D89(Re,Im) |  | 位相(deg) | RL(Db)
| 0 | 0 | 1 | 0 | 0 | -0.14446 | 1 | 0 | 0 | -0.14446 | 1 | 0 | 0 | 0 | 1 | 0 | 0 | -0.14446 | -1.0024 | 0 | 0 | 0.24412 | 1 | 0 | 0 | -0.38916 | -1.0024 | 0 | 0 | 0 | 1 | 0 | 0 | -0.38916 | -5.5187 | 0 | 0 | 0.23975 | 1 | 0 | 0 | -1.7123 | -5.5187 | 0 | 0 | 0 | 1 | 0 | 0 | -1.7123 | -29.2518 | 0 | 0 | -0.14446 | 1 | 0 | 0 | 2.5136 | -29.2518 | 0 | 0 | 0 | 1 | 0 | 0 | 2.5136 | -19.226 | 0 | -75.0833 | -0.00077655
| 第1複素マトリックス |  |  |  | 第2複素マトリックス |  |  |  |  | 掛け算結果1 |  |  |  | 第3複素マトリックス |  |  |  | 掛け算結果2 |  |  | 第4複素マトリックス |  |  |  |  | 掛け算結果3 |  |  | 第4複素マトリックス |  |  |  |  | 掛け算結果5 |  |  | 第6複素マトリックス |  |  |  |  | 掛け算結果6 |  |  | 第7複素マトリックス |  |  |  |  | 掛け算結果7 |  |  | 第8複素マトリックス |  |  |  |  | 掛け算結果8 |  |  | 第9複素マトリックス |  |  |  |  | 掛け算結果9
| A1(Re,Im) |  | B1(Re,Im) |  | A2(Re,Im) |  | B2(Re,Im) |  | A12(Re,Im) |  | B12(Re,Im) |  | A3Re,Im) |  | B3(Re,Im) |  | A23(Re,Im) |  | B23(Re,Im) |  | A4(Re,Im) |  | B4Re,Im) |  | A34(Re,Im) |  | B34(Re,Im) |  | A5Re,Im) |  | B5(Re,Im) |  | A45(Re,Im) |  | B45(Re,Im) |  | A6(Re,Im) |  | B6(Re,Im) |  | A56(Re,Im) |  | B56(Re,Im) |  | A7Re,Im) |  | B7(Re,Im) |  | A67(Re,Im) |  | B67(Re,Im) |  | A8(Re,Im) |  | B8(Re,Im) |  | A78(Re,Im) |  | B78(Re,Im) |  | A9Re,Im) |  | B9(Re,Im) |  | A89(Re,Im) |  | B89(Re,Im) |  | 減衰量(dB) | ABS(Zin)
1.093 | 1 | 0 | 0 | -3.9879 | 1 | 0 | 0 | 0 | 0.42503 | 0 | 0 | -3.9879 | 1 | 0 | 0 | -13.8581 | 0.42503 | 0 | 0 | -9.878 | 1 | 0 | 0 | 0 | 2.8443 | 0 | 0 | -9.878 | 1 | 0 | 0 | -11.6032 | 2.8443 | 0 | 0 | -42.8814 | 1 | 0 | 0 | 0 | 13.1593 | 0 | 0 | -42.8814 | 1 | 0 | 0 | -13.8581 | 13.1593 | 0 | 0 | -225.2449 | 1 | 0 | 0 | 0 | -19.316 | 0 | 0 | -225.2449 | 1 | 0 | 0 | -3.9879 | -19.316 | 0 | 0 | -148.2137 | -37.5435 | 7.714
| C1(Re,Im) |  | D1(Re,Im) |  | C2(Re,Im) |  | D2(Re,Im) |  | C12(Re,Im) |  | D12(Re,Im) |  | C3(Re,Im) |  | D3(Re,Im) |  | C23(Re,Im) |  | D23(Re,Im) |  | C4(Re,Im) |  | D4(Re,Im) |  | C34(Re,Im) |  | D34(Re,Im) |  | C5Re,Im) |  | D5(Re,Im) |  | C45(Re,Im) |  | D45(Re,Im) |  | C6(Re,Im) |  | D6(Re,Im) |  | C56(Re,Im) |  | D56(Re,Im) |  | C7(Re,Im) |  | D7(Re,Im) |  | C67(Re,Im) |  | D67(Re,Im) |  | C8(Re,Im) |  | D8(Re,Im) |  | C78(Re,Im) |  | D78(Re,Im) |  | C9(Re,Im) |  | D9(Re,Im) |  | C89(Re,Im) |  | D89(Re,Im) |  | 位相(deg) | RL(Db)
| 0 | 0 | 1 | 0 | 0 | -0.14418 | 1 | 0 | 0 | -0.14418 | 1 | 0 | 0 | 0 | 1 | 0 | 0 | -0.14418 | -0.99804 | 0 | 0 | 0.24492 | 1 | 0 | 0 | -0.38862 | -0.99804 | 0 | 0 | 0 | 1 | 0 | 0 | -0.38862 | -5.5072 | 0 | 0 | 0.24055 | 1 | 0 | 0 | -1.7134 | -5.5072 | 0 | 0 | 0 | 1 | 0 | 0 | -1.7134 | -29.2512 | 0 | 0 | -0.14418 | 1 | 0 | 0 | 2.504 | -29.2512 | 0 | 0 | 0 | 1 | 0 | 0 | 2.504 | -19.2653 | 0 | -75.1694 | -0.00076468
| 第1複素マトリックス |  |  |  | 第2複素マトリックス |  |  |  |  | 掛け算結果1 |  |  |  | 第3複素マトリックス |  |  |  | 掛け算結果2 |  |  | 第4複素マトリックス |  |  |  |  | 掛け算結果3 |  |  | 第4複素マトリックス |  |  |  |  | 掛け算結果5 |  |  | 第6複素マトリックス |  |  |  |  | 掛け算結果6 |  |  | 第7複素マトリックス |  |  |  |  | 掛け算結果7 |  |  | 第8複素マトリックス |  |  |  |  | 掛け算結果8 |  |  | 第9複素マトリックス |  |  |  |  | 掛け算結果9
| A1(Re,Im) |  | B1(Re,Im) |  | A2(Re,Im) |  | B2(Re,Im) |  | A12(Re,Im) |  | B12(Re,Im) |  | A3Re,Im) |  | B3(Re,Im) |  | A23(Re,Im) |  | B23(Re,Im) |  | A4(Re,Im) |  | B4Re,Im) |  | A34(Re,Im) |  | B34(Re,Im) |  | A5Re,Im) |  | B5(Re,Im) |  | A45(Re,Im) |  | B45(Re,Im) |  | A6(Re,Im) |  | B6(Re,Im) |  | A56(Re,Im) |  | B56(Re,Im) |  | A7Re,Im) |  | B7(Re,Im) |  | A67(Re,Im) |  | B67(Re,Im) |  | A8(Re,Im) |  | B8(Re,Im) |  | A78(Re,Im) |  | B78(Re,Im) |  | A9Re,Im) |  | B9(Re,Im) |  | A89(Re,Im) |  | B89(Re,Im) |  | 減衰量(dB) | ABS(Zin)
1.0932 | 1 | 0 | 0 | -3.9872 | 1 | 0 | 0 | 0 | 0.42627 | 0 | 0 | -3.9872 | 1 | 0 | 0 | -13.8556 | 0.42627 | 0 | 0 | -9.8935 | 1 | 0 | 0 | 0 | 2.8573 | 0 | 0 | -9.8935 | 1 | 0 | 0 | -11.6011 | 2.8573 | 0 | 0 | -43.0409 | 1 | 0 | 0 | 0 | 13.245 | 0 | 0 | -43.0409 | 1 | 0 | 0 | -13.8556 | 13.245 | 0 | 0 | -226.5579 | 1 | 0 | 0 | 0 | -19.3549 | 0 | 0 | -226.5579 | 1 | 0 | 0 | -3.9872 | -19.3549 | 0 | 0 | -149.386 | -37.6102 | 7.7593
| C1(Re,Im) |  | D1(Re,Im) |  | C2(Re,Im) |  | D2(Re,Im) |  | C12(Re,Im) |  | D12(Re,Im) |  | C3(Re,Im) |  | D3(Re,Im) |  | C23(Re,Im) |  | D23(Re,Im) |  | C4(Re,Im) |  | D4(Re,Im) |  | C34(Re,Im) |  | D34(Re,Im) |  | C5Re,Im) |  | D5(Re,Im) |  | C45(Re,Im) |  | D45(Re,Im) |  | C6(Re,Im) |  | D6(Re,Im) |  | C56(Re,Im) |  | D56(Re,Im) |  | C7(Re,Im) |  | D7(Re,Im) |  | C67(Re,Im) |  | D67(Re,Im) |  | C8(Re,Im) |  | D8(Re,Im) |  | C78(Re,Im) |  | D78(Re,Im) |  | C9(Re,Im) |  | D9(Re,Im) |  | C89(Re,Im) |  | D89(Re,Im) |  | 位相(deg) | RL(Db)
| 0 | 0 | 1 | 0 | 0 | -0.14389 | 1 | 0 | 0 | -0.14389 | 1 | 0 | 0 | 0 | 1 | 0 | 0 | -0.14389 | -0.99371 | 0 | 0 | 0.24572 | 1 | 0 | 0 | -0.38806 | -0.99371 | 0 | 0 | 0 | 1 | 0 | 0 | -0.38806 | -5.4957 | 0 | 0 | 0.24134 | 1 | 0 | 0 | -1.7144 | -5.4957 | 0 | 0 | 0 | 1 | 0 | 0 | -1.7144 | -29.2499 | 0 | 0 | -0.14389 | 1 | 0 | 0 | 2.4944 | -29.2499 | 0 | 0 | 0 | 1 | 0 | 0 | 2.4944 | -19.3041 | 0 | -75.2552 | -0.00075301
| 第1複素マトリックス |  |  |  | 第2複素マトリックス |  |  |  |  | 掛け算結果1 |  |  |  | 第3複素マトリックス |  |  |  | 掛け算結果2 |  |  | 第4複素マトリックス |  |  |  |  | 掛け算結果3 |  |  | 第4複素マトリックス |  |  |  |  | 掛け算結果5 |  |  | 第6複素マトリックス |  |  |  |  | 掛け算結果6 |  |  | 第7複素マトリックス |  |  |  |  | 掛け算結果7 |  |  | 第8複素マトリックス |  |  |  |  | 掛け算結果8 |  |  | 第9複素マトリックス |  |  |  |  | 掛け算結果9
| A1(Re,Im) |  | B1(Re,Im) |  | A2(Re,Im) |  | B2(Re,Im) |  | A12(Re,Im) |  | B12(Re,Im) |  | A3Re,Im) |  | B3(Re,Im) |  | A23(Re,Im) |  | B23(Re,Im) |  | A4(Re,Im) |  | B4Re,Im) |  | A34(Re,Im) |  | B34(Re,Im) |  | A5Re,Im) |  | B5(Re,Im) |  | A45(Re,Im) |  | B45(Re,Im) |  | A6(Re,Im) |  | B6(Re,Im) |  | A56(Re,Im) |  | B56(Re,Im) |  | A7Re,Im) |  | B7(Re,Im) |  | A67(Re,Im) |  | B67(Re,Im) |  | A8(Re,Im) |  | B8(Re,Im) |  | A78(Re,Im) |  | B78(Re,Im) |  | A9Re,Im) |  | B9(Re,Im) |  | A89(Re,Im) |  | B89(Re,Im) |  | 減衰量(dB) | ABS(Zin)
1.0934 | 1 | 0 | 0 | -3.9865 | 1 | 0 | 0 | 0 | 0.42752 | 0 | 0 | -3.9865 | 1 | 0 | 0 | -13.8531 | 0.42752 | 0 | 0 | -9.9089 | 1 | 0 | 0 | 0 | 2.8702 | 0 | 0 | -9.9089 | 1 | 0 | 0 | -11.599 | 2.8702 | 0 | 0 | -43.2006 | 1 | 0 | 0 | 0 | 13.3309 | 0 | 0 | -43.2006 | 1 | 0 | 0 | -13.8531 | 13.3309 | 0 | 0 | -227.8749 | 1 | 0 | 0 | 0 | -19.3932 | 0 | 0 | -227.8749 | 1 | 0 | 0 | -3.9865 | -19.3932 | 0 | 0 | -150.5642 | -37.6767 | 7.8049
| C1(Re,Im) |  | D1(Re,Im) |  | C2(Re,Im) |  | D2(Re,Im) |  | C12(Re,Im) |  | D12(Re,Im) |  | C3(Re,Im) |  | D3(Re,Im) |  | C23(Re,Im) |  | D23(Re,Im) |  | C4(Re,Im) |  | D4(Re,Im) |  | C34(Re,Im) |  | D34(Re,Im) |  | C5Re,Im) |  | D5(Re,Im) |  | C45(Re,Im) |  | D45(Re,Im) |  | C6(Re,Im) |  | D6(Re,Im) |  | C56(Re,Im) |  | D56(Re,Im) |  | C7(Re,Im) |  | D7(Re,Im) |  | C67(Re,Im) |  | D67(Re,Im) |  | C8(Re,Im) |  | D8(Re,Im) |  | C78(Re,Im) |  | D78(Re,Im) |  | C9(Re,Im) |  | D9(Re,Im) |  | C89(Re,Im) |  | D89(Re,Im) |  | 位相(deg) | RL(Db)
| 0 | 0 | 1 | 0 | 0 | -0.14361 | 1 | 0 | 0 | -0.14361 | 1 | 0 | 0 | 0 | 1 | 0 | 0 | -0.14361 | -0.98938 | 0 | 0 | 0.24652 | 1 | 0 | 0 | -0.3875 | -0.98938 | 0 | 0 | 0 | 1 | 0 | 0 | -0.3875 | -5.484 | 0 | 0 | 0.24214 | 1 | 0 | 0 | -1.7154 | -5.484 | 0 | 0 | 0 | 1 | 0 | 0 | -1.7154 | -29.2479 | 0 | 0 | -0.14361 | 1 | 0 | 0 | 2.4847 | -29.2479 | 0 | 0 | 0 | 1 | 0 | 0 | 2.4847 | -19.3425 | 0 | -75.3406 | -0.00074156
| 第1複素マトリックス |  |  |  | 第2複素マトリックス |  |  |  |  | 掛け算結果1 |  |  |  | 第3複素マトリックス |  |  |  | 掛け算結果2 |  |  | 第4複素マトリックス |  |  |  |  | 掛け算結果3 |  |  | 第4複素マトリックス |  |  |  |  | 掛け算結果5 |  |  | 第6複素マトリックス |  |  |  |  | 掛け算結果6 |  |  | 第7複素マトリックス |  |  |  |  | 掛け算結果7 |  |  | 第8複素マトリックス |  |  |  |  | 掛け算結果8 |  |  | 第9複素マトリックス |  |  |  |  | 掛け算結果9
| A1(Re,Im) |  | B1(Re,Im) |  | A2(Re,Im) |  | B2(Re,Im) |  | A12(Re,Im) |  | B12(Re,Im) |  | A3Re,Im) |  | B3(Re,Im) |  | A23(Re,Im) |  | B23(Re,Im) |  | A4(Re,Im) |  | B4Re,Im) |  | A34(Re,Im) |  | B34(Re,Im) |  | A5Re,Im) |  | B5(Re,Im) |  | A45(Re,Im) |  | B45(Re,Im) |  | A6(Re,Im) |  | B6(Re,Im) |  | A56(Re,Im) |  | B56(Re,Im) |  | A7Re,Im) |  | B7(Re,Im) |  | A67(Re,Im) |  | B67(Re,Im) |  | A8(Re,Im) |  | B8(Re,Im) |  | A78(Re,Im) |  | B78(Re,Im) |  | A9Re,Im) |  | B9(Re,Im) |  | A89(Re,Im) |  | B89(Re,Im) |  | 減衰量(dB) | ABS(Zin)
1.0936 | 1 | 0 | 0 | -3.9858 | 1 | 0 | 0 | 0 | 0.42876 | 0 | 0 | -3.9858 | 1 | 0 | 0 | -13.8505 | 0.42876 | 0 | 0 | -9.9243 | 1 | 0 | 0 | 0 | 2.8832 | 0 | 0 | -9.9243 | 1 | 0 | 0 | -11.5968 | 2.8832 | 0 | 0 | -43.3604 | 1 | 0 | 0 | 0 | 13.4172 | 0 | 0 | -43.3604 | 1 | 0 | 0 | -13.8505 | 13.4172 | 0 | 0 | -229.1958 | 1 | 0 | 0 | 0 | -19.4311 | 0 | 0 | -229.1958 | 1 | 0 | 0 | -3.9858 | -19.4311 | 0 | 0 | -151.7482 | -37.7431 | 7.8508
| C1(Re,Im) |  | D1(Re,Im) |  | C2(Re,Im) |  | D2(Re,Im) |  | C12(Re,Im) |  | D12(Re,Im) |  | C3(Re,Im) |  | D3(Re,Im) |  | C23(Re,Im) |  | D23(Re,Im) |  | C4(Re,Im) |  | D4(Re,Im) |  | C34(Re,Im) |  | D34(Re,Im) |  | C5Re,Im) |  | D5(Re,Im) |  | C45(Re,Im) |  | D45(Re,Im) |  | C6(Re,Im) |  | D6(Re,Im) |  | C56(Re,Im) |  | D56(Re,Im) |  | C7(Re,Im) |  | D7(Re,Im) |  | C67(Re,Im) |  | D67(Re,Im) |  | C8(Re,Im) |  | D8(Re,Im) |  | C78(Re,Im) |  | D78(Re,Im) |  | C9(Re,Im) |  | D9(Re,Im) |  | C89(Re,Im) |  | D89(Re,Im) |  | 位相(deg) | RL(Db)
| 0 | 0 | 1 | 0 | 0 | -0.14332 | 1 | 0 | 0 | -0.14332 | 1 | 0 | 0 | 0 | 1 | 0 | 0 | -0.14332 | -0.98506 | 0 | 0 | 0.24732 | 1 | 0 | 0 | -0.38694 | -0.98506 | 0 | 0 | 0 | 1 | 0 | 0 | -0.38694 | -5.4723 | 0 | 0 | 0.24294 | 1 | 0 | 0 | -1.7164 | -5.4723 | 0 | 0 | 0 | 1 | 0 | 0 | -1.7164 | -29.2453 | 0 | 0 | -0.14332 | 1 | 0 | 0 | 2.475 | -29.2453 | 0 | 0 | 0 | 1 | 0 | 0 | 2.475 | -19.3804 | 0 | -75.4256 | -0.00073031
| 第1複素マトリックス |  |  |  | 第2複素マトリックス |  |  |  |  | 掛け算結果1 |  |  |  | 第3複素マトリックス |  |  |  | 掛け算結果2 |  |  | 第4複素マトリックス |  |  |  |  | 掛け算結果3 |  |  | 第4複素マトリックス |  |  |  |  | 掛け算結果5 |  |  | 第6複素マトリックス |  |  |  |  | 掛け算結果6 |  |  | 第7複素マトリックス |  |  |  |  | 掛け算結果7 |  |  | 第8複素マトリックス |  |  |  |  | 掛け算結果8 |  |  | 第9複素マトリックス |  |  |  |  | 掛け算結果9
| A1(Re,Im) |  | B1(Re,Im) |  | A2(Re,Im) |  | B2(Re,Im) |  | A12(Re,Im) |  | B12(Re,Im) |  | A3Re,Im) |  | B3(Re,Im) |  | A23(Re,Im) |  | B23(Re,Im) |  | A4(Re,Im) |  | B4Re,Im) |  | A34(Re,Im) |  | B34(Re,Im) |  | A5Re,Im) |  | B5(Re,Im) |  | A45(Re,Im) |  | B45(Re,Im) |  | A6(Re,Im) |  | B6(Re,Im) |  | A56(Re,Im) |  | B56(Re,Im) |  | A7Re,Im) |  | B7(Re,Im) |  | A67(Re,Im) |  | B67(Re,Im) |  | A8(Re,Im) |  | B8(Re,Im) |  | A78(Re,Im) |  | B78(Re,Im) |  | A9Re,Im) |  | B9(Re,Im) |  | A89(Re,Im) |  | B89(Re,Im) |  | 減衰量(dB) | ABS(Zin)
1.0938 | 1 | 0 | 0 | -3.985 | 1 | 0 | 0 | 0 | 0.43001 | 0 | 0 | -3.985 | 1 | 0 | 0 | -13.848 | 0.43001 | 0 | 0 | -9.9397 | 1 | 0 | 0 | 0 | 2.8962 | 0 | 0 | -9.9397 | 1 | 0 | 0 | -11.5947 | 2.8962 | 0 | 0 | -43.5203 | 1 | 0 | 0 | 0 | 13.5038 | 0 | 0 | -43.5203 | 1 | 0 | 0 | -13.848 | 13.5038 | 0 | 0 | -230.5207 | 1 | 0 | 0 | 0 | -19.4685 | 0 | 0 | -230.5207 | 1 | 0 | 0 | -3.985 | -19.4685 | 0 | 0 | -152.9382 | -37.8093 | 7.8971
| C1(Re,Im) |  | D1(Re,Im) |  | C2(Re,Im) |  | D2(Re,Im) |  | C12(Re,Im) |  | D12(Re,Im) |  | C3(Re,Im) |  | D3(Re,Im) |  | C23(Re,Im) |  | D23(Re,Im) |  | C4(Re,Im) |  | D4(Re,Im) |  | C34(Re,Im) |  | D34(Re,Im) |  | C5Re,Im) |  | D5(Re,Im) |  | C45(Re,Im) |  | D45(Re,Im) |  | C6(Re,Im) |  | D6(Re,Im) |  | C56(Re,Im) |  | D56(Re,Im) |  | C7(Re,Im) |  | D7(Re,Im) |  | C67(Re,Im) |  | D67(Re,Im) |  | C8(Re,Im) |  | D8(Re,Im) |  | C78(Re,Im) |  | D78(Re,Im) |  | C9(Re,Im) |  | D9(Re,Im) |  | C89(Re,Im) |  | D89(Re,Im) |  | 位相(deg) | RL(Db)
| 0 | 0 | 1 | 0 | 0 | -0.14303 | 1 | 0 | 0 | -0.14303 | 1 | 0 | 0 | 0 | 1 | 0 | 0 | -0.14303 | -0.98073 | 0 | 0 | 0.24811 | 1 | 0 | 0 | -0.38637 | -0.98073 | 0 | 0 | 0 | 1 | 0 | 0 | -0.38637 | -5.4606 | 0 | 0 | 0.24374 | 1 | 0 | 0 | -1.7173 | -5.4606 | 0 | 0 | 0 | 1 | 0 | 0 | -1.7173 | -29.242 | 0 | 0 | -0.14303 | 1 | 0 | 0 | 2.4653 | -29.242 | 0 | 0 | 0 | 1 | 0 | 0 | 2.4653 | -19.4178 | 0 | -75.5102 | -0.00071926
| 第1複素マトリックス |  |  |  | 第2複素マトリックス |  |  |  |  | 掛け算結果1 |  |  |  | 第3複素マトリックス |  |  |  | 掛け算結果2 |  |  | 第4複素マトリックス |  |  |  |  | 掛け算結果3 |  |  | 第4複素マトリックス |  |  |  |  | 掛け算結果5 |  |  | 第6複素マトリックス |  |  |  |  | 掛け算結果6 |  |  | 第7複素マトリックス |  |  |  |  | 掛け算結果7 |  |  | 第8複素マトリックス |  |  |  |  | 掛け算結果8 |  |  | 第9複素マトリックス |  |  |  |  | 掛け算結果9
| A1(Re,Im) |  | B1(Re,Im) |  | A2(Re,Im) |  | B2(Re,Im) |  | A12(Re,Im) |  | B12(Re,Im) |  | A3Re,Im) |  | B3(Re,Im) |  | A23(Re,Im) |  | B23(Re,Im) |  | A4(Re,Im) |  | B4Re,Im) |  | A34(Re,Im) |  | B34(Re,Im) |  | A5Re,Im) |  | B5(Re,Im) |  | A45(Re,Im) |  | B45(Re,Im) |  | A6(Re,Im) |  | B6(Re,Im) |  | A56(Re,Im) |  | B56(Re,Im) |  | A7Re,Im) |  | B7(Re,Im) |  | A67(Re,Im) |  | B67(Re,Im) |  | A8(Re,Im) |  | B8(Re,Im) |  | A78(Re,Im) |  | B78(Re,Im) |  | A9Re,Im) |  | B9(Re,Im) |  | A89(Re,Im) |  | B89(Re,Im) |  | 減衰量(dB) | ABS(Zin)
1.094 | 1 | 0 | 0 | -3.9843 | 1 | 0 | 0 | 0 | 0.43125 | 0 | 0 | -3.9843 | 1 | 0 | 0 | -13.8455 | 0.43125 | 0 | 0 | -9.9551 | 1 | 0 | 0 | 0 | 2.9092 | 0 | 0 | -9.9551 | 1 | 0 | 0 | -11.5926 | 2.9092 | 0 | 0 | -43.6804 | 1 | 0 | 0 | 0 | 13.5907 | 0 | 0 | -43.6804 | 1 | 0 | 0 | -13.8455 | 13.5907 | 0 | 0 | -231.8495 | 1 | 0 | 0 | 0 | -19.5054 | 0 | 0 | -231.8495 | 1 | 0 | 0 | -3.9843 | -19.5054 | 0 | 0 | -154.1342 | -37.8754 | 7.9437
| C1(Re,Im) |  | D1(Re,Im) |  | C2(Re,Im) |  | D2(Re,Im) |  | C12(Re,Im) |  | D12(Re,Im) |  | C3(Re,Im) |  | D3(Re,Im) |  | C23(Re,Im) |  | D23(Re,Im) |  | C4(Re,Im) |  | D4(Re,Im) |  | C34(Re,Im) |  | D34(Re,Im) |  | C5Re,Im) |  | D5(Re,Im) |  | C45(Re,Im) |  | D45(Re,Im) |  | C6(Re,Im) |  | D6(Re,Im) |  | C56(Re,Im) |  | D56(Re,Im) |  | C7(Re,Im) |  | D7(Re,Im) |  | C67(Re,Im) |  | D67(Re,Im) |  | C8(Re,Im) |  | D8(Re,Im) |  | C78(Re,Im) |  | D78(Re,Im) |  | C9(Re,Im) |  | D9(Re,Im) |  | C89(Re,Im) |  | D89(Re,Im) |  | 位相(deg) | RL(Db)
| 0 | 0 | 1 | 0 | 0 | -0.14275 | 1 | 0 | 0 | -0.14275 | 1 | 0 | 0 | 0 | 1 | 0 | 0 | -0.14275 | -0.97641 | 0 | 0 | 0.24891 | 1 | 0 | 0 | -0.38579 | -0.97641 | 0 | 0 | 0 | 1 | 0 | 0 | -0.38579 | -5.4487 | 0 | 0 | 0.24454 | 1 | 0 | 0 | -1.7182 | -5.4487 | 0 | 0 | 0 | 1 | 0 | 0 | -1.7182 | -29.238 | 0 | 0 | -0.14275 | 1 | 0 | 0 | 2.4555 | -29.238 | 0 | 0 | 0 | 1 | 0 | 0 | 2.4555 | -19.4547 | 0 | -75.5944 | -0.00070841
| 第1複素マトリックス |  |  |  | 第2複素マトリックス |  |  |  |  | 掛け算結果1 |  |  |  | 第3複素マトリックス |  |  |  | 掛け算結果2 |  |  | 第4複素マトリックス |  |  |  |  | 掛け算結果3 |  |  | 第4複素マトリックス |  |  |  |  | 掛け算結果5 |  |  | 第6複素マトリックス |  |  |  |  | 掛け算結果6 |  |  | 第7複素マトリックス |  |  |  |  | 掛け算結果7 |  |  | 第8複素マトリックス |  |  |  |  | 掛け算結果8 |  |  | 第9複素マトリックス |  |  |  |  | 掛け算結果9
| A1(Re,Im) |  | B1(Re,Im) |  | A2(Re,Im) |  | B2(Re,Im) |  | A12(Re,Im) |  | B12(Re,Im) |  | A3Re,Im) |  | B3(Re,Im) |  | A23(Re,Im) |  | B23(Re,Im) |  | A4(Re,Im) |  | B4Re,Im) |  | A34(Re,Im) |  | B34(Re,Im) |  | A5Re,Im) |  | B5(Re,Im) |  | A45(Re,Im) |  | B45(Re,Im) |  | A6(Re,Im) |  | B6(Re,Im) |  | A56(Re,Im) |  | B56(Re,Im) |  | A7Re,Im) |  | B7(Re,Im) |  | A67(Re,Im) |  | B67(Re,Im) |  | A8(Re,Im) |  | B8(Re,Im) |  | A78(Re,Im) |  | B78(Re,Im) |  | A9Re,Im) |  | B9(Re,Im) |  | A89(Re,Im) |  | B89(Re,Im) |  | 減衰量(dB) | ABS(Zin)
1.0942 | 1 | 0 | 0 | -3.9836 | 1 | 0 | 0 | 0 | 0.43249 | 0 | 0 | -3.9836 | 1 | 0 | 0 | -13.8429 | 0.43249 | 0 | 0 | -9.9705 | 1 | 0 | 0 | 0 | 2.9222 | 0 | 0 | -9.9705 | 1 | 0 | 0 | -11.5905 | 2.9222 | 0 | 0 | -43.8407 | 1 | 0 | 0 | 0 | 13.6779 | 0 | 0 | -43.8407 | 1 | 0 | 0 | -13.8429 | 13.6779 | 0 | 0 | -233.1823 | 1 | 0 | 0 | 0 | -19.5419 | 0 | 0 | -233.1823 | 1 | 0 | 0 | -3.9836 | -19.5419 | 0 | 0 | -155.336 | -37.9412 | 7.9906
| C1(Re,Im) |  | D1(Re,Im) |  | C2(Re,Im) |  | D2(Re,Im) |  | C12(Re,Im) |  | D12(Re,Im) |  | C3(Re,Im) |  | D3(Re,Im) |  | C23(Re,Im) |  | D23(Re,Im) |  | C4(Re,Im) |  | D4(Re,Im) |  | C34(Re,Im) |  | D34(Re,Im) |  | C5Re,Im) |  | D5(Re,Im) |  | C45(Re,Im) |  | D45(Re,Im) |  | C6(Re,Im) |  | D6(Re,Im) |  | C56(Re,Im) |  | D56(Re,Im) |  | C7(Re,Im) |  | D7(Re,Im) |  | C67(Re,Im) |  | D67(Re,Im) |  | C8(Re,Im) |  | D8(Re,Im) |  | C78(Re,Im) |  | D78(Re,Im) |  | C9(Re,Im) |  | D9(Re,Im) |  | C89(Re,Im) |  | D89(Re,Im) |  | 位相(deg) | RL(Db)
| 0 | 0 | 1 | 0 | 0 | -0.14246 | 1 | 0 | 0 | -0.14246 | 1 | 0 | 0 | 0 | 1 | 0 | 0 | -0.14246 | -0.9721 | 0 | 0 | 0.24971 | 1 | 0 | 0 | -0.38521 | -0.9721 | 0 | 0 | 0 | 1 | 0 | 0 | -0.38521 | -5.4368 | 0 | 0 | 0.24533 | 1 | 0 | 0 | -1.719 | -5.4368 | 0 | 0 | 0 | 1 | 0 | 0 | -1.719 | -29.2334 | 0 | 0 | -0.14246 | 1 | 0 | 0 | 2.4456 | -29.2334 | 0 | 0 | 0 | 1 | 0 | 0 | 2.4456 | -19.4911 | 0 | -75.6783 | -0.00069774
| 第1複素マトリックス |  |  |  | 第2複素マトリックス |  |  |  |  | 掛け算結果1 |  |  |  | 第3複素マトリックス |  |  |  | 掛け算結果2 |  |  | 第4複素マトリックス |  |  |  |  | 掛け算結果3 |  |  | 第4複素マトリックス |  |  |  |  | 掛け算結果5 |  |  | 第6複素マトリックス |  |  |  |  | 掛け算結果6 |  |  | 第7複素マトリックス |  |  |  |  | 掛け算結果7 |  |  | 第8複素マトリックス |  |  |  |  | 掛け算結果8 |  |  | 第9複素マトリックス |  |  |  |  | 掛け算結果9
| A1(Re,Im) |  | B1(Re,Im) |  | A2(Re,Im) |  | B2(Re,Im) |  | A12(Re,Im) |  | B12(Re,Im) |  | A3Re,Im) |  | B3(Re,Im) |  | A23(Re,Im) |  | B23(Re,Im) |  | A4(Re,Im) |  | B4Re,Im) |  | A34(Re,Im) |  | B34(Re,Im) |  | A5Re,Im) |  | B5(Re,Im) |  | A45(Re,Im) |  | B45(Re,Im) |  | A6(Re,Im) |  | B6(Re,Im) |  | A56(Re,Im) |  | B56(Re,Im) |  | A7Re,Im) |  | B7(Re,Im) |  | A67(Re,Im) |  | B67(Re,Im) |  | A8(Re,Im) |  | B8(Re,Im) |  | A78(Re,Im) |  | B78(Re,Im) |  | A9Re,Im) |  | B9(Re,Im) |  | A89(Re,Im) |  | B89(Re,Im) |  | 減衰量(dB) | ABS(Zin)
1.0944 | 1 | 0 | 0 | -3.9828 | 1 | 0 | 0 | 0 | 0.43373 | 0 | 0 | -3.9828 | 1 | 0 | 0 | -13.8404 | 0.43373 | 0 | 0 | -9.9859 | 1 | 0 | 0 | 0 | 2.9353 | 0 | 0 | -9.9859 | 1 | 0 | 0 | -11.5884 | 2.9353 | 0 | 0 | -44.0011 | 1 | 0 | 0 | 0 | 13.7654 | 0 | 0 | -44.0011 | 1 | 0 | 0 | -13.8404 | 13.7654 | 0 | 0 | -234.519 | 1 | 0 | 0 | 0 | -19.5778 | 0 | 0 | -234.519 | 1 | 0 | 0 | -3.9828 | -19.5778 | 0 | 0 | -156.5438 | -38.0069 | 8.0378
| C1(Re,Im) |  | D1(Re,Im) |  | C2(Re,Im) |  | D2(Re,Im) |  | C12(Re,Im) |  | D12(Re,Im) |  | C3(Re,Im) |  | D3(Re,Im) |  | C23(Re,Im) |  | D23(Re,Im) |  | C4(Re,Im) |  | D4(Re,Im) |  | C34(Re,Im) |  | D34(Re,Im) |  | C5Re,Im) |  | D5(Re,Im) |  | C45(Re,Im) |  | D45(Re,Im) |  | C6(Re,Im) |  | D6(Re,Im) |  | C56(Re,Im) |  | D56(Re,Im) |  | C7(Re,Im) |  | D7(Re,Im) |  | C67(Re,Im) |  | D67(Re,Im) |  | C8(Re,Im) |  | D8(Re,Im) |  | C78(Re,Im) |  | D78(Re,Im) |  | C9(Re,Im) |  | D9(Re,Im) |  | C89(Re,Im) |  | D89(Re,Im) |  | 位相(deg) | RL(Db)
| 0 | 0 | 1 | 0 | 0 | -0.14218 | 1 | 0 | 0 | -0.14218 | 1 | 0 | 0 | 0 | 1 | 0 | 0 | -0.14218 | -0.96778 | 0 | 0 | 0.25051 | 1 | 0 | 0 | -0.38462 | -0.96778 | 0 | 0 | 0 | 1 | 0 | 0 | -0.38462 | -5.4248 | 0 | 0 | 0.24613 | 1 | 0 | 0 | -1.7198 | -5.4248 | 0 | 0 | 0 | 1 | 0 | 0 | -1.7198 | -29.2281 | 0 | 0 | -0.14218 | 1 | 0 | 0 | 2.4357 | -29.2281 | 0 | 0 | 0 | 1 | 0 | 0 | 2.4357 | -19.5271 | 0 | -75.7617 | -0.00068727
| 第1複素マトリックス |  |  |  | 第2複素マトリックス |  |  |  |  | 掛け算結果1 |  |  |  | 第3複素マトリックス |  |  |  | 掛け算結果2 |  |  | 第4複素マトリックス |  |  |  |  | 掛け算結果3 |  |  | 第4複素マトリックス |  |  |  |  | 掛け算結果5 |  |  | 第6複素マトリックス |  |  |  |  | 掛け算結果6 |  |  | 第7複素マトリックス |  |  |  |  | 掛け算結果7 |  |  | 第8複素マトリックス |  |  |  |  | 掛け算結果8 |  |  | 第9複素マトリックス |  |  |  |  | 掛け算結果9
| A1(Re,Im) |  | B1(Re,Im) |  | A2(Re,Im) |  | B2(Re,Im) |  | A12(Re,Im) |  | B12(Re,Im) |  | A3Re,Im) |  | B3(Re,Im) |  | A23(Re,Im) |  | B23(Re,Im) |  | A4(Re,Im) |  | B4Re,Im) |  | A34(Re,Im) |  | B34(Re,Im) |  | A5Re,Im) |  | B5(Re,Im) |  | A45(Re,Im) |  | B45(Re,Im) |  | A6(Re,Im) |  | B6(Re,Im) |  | A56(Re,Im) |  | B56(Re,Im) |  | A7Re,Im) |  | B7(Re,Im) |  | A67(Re,Im) |  | B67(Re,Im) |  | A8(Re,Im) |  | B8(Re,Im) |  | A78(Re,Im) |  | B78(Re,Im) |  | A9Re,Im) |  | B9(Re,Im) |  | A89(Re,Im) |  | B89(Re,Im) |  | 減衰量(dB) | ABS(Zin)
1.0946 | 1 | 0 | 0 | -3.9821 | 1 | 0 | 0 | 0 | 0.43497 | 0 | 0 | -3.9821 | 1 | 0 | 0 | -13.8379 | 0.43497 | 0 | 0 | -10.0012 | 1 | 0 | 0 | 0 | 2.9484 | 0 | 0 | -10.0012 | 1 | 0 | 0 | -11.5862 | 2.9484 | 0 | 0 | -44.1616 | 1 | 0 | 0 | 0 | 13.8532 | 0 | 0 | -44.1616 | 1 | 0 | 0 | -13.8379 | 13.8532 | 0 | 0 | -235.8597 | 1 | 0 | 0 | 0 | -19.6132 | 0 | 0 | -235.8597 | 1 | 0 | 0 | -3.9821 | -19.6132 | 0 | 0 | -157.7576 | -38.0724 | 8.0854
| C1(Re,Im) |  | D1(Re,Im) |  | C2(Re,Im) |  | D2(Re,Im) |  | C12(Re,Im) |  | D12(Re,Im) |  | C3(Re,Im) |  | D3(Re,Im) |  | C23(Re,Im) |  | D23(Re,Im) |  | C4(Re,Im) |  | D4(Re,Im) |  | C34(Re,Im) |  | D34(Re,Im) |  | C5Re,Im) |  | D5(Re,Im) |  | C45(Re,Im) |  | D45(Re,Im) |  | C6(Re,Im) |  | D6(Re,Im) |  | C56(Re,Im) |  | D56(Re,Im) |  | C7(Re,Im) |  | D7(Re,Im) |  | C67(Re,Im) |  | D67(Re,Im) |  | C8(Re,Im) |  | D8(Re,Im) |  | C78(Re,Im) |  | D78(Re,Im) |  | C9(Re,Im) |  | D9(Re,Im) |  | C89(Re,Im) |  | D89(Re,Im) |  | 位相(deg) | RL(Db)
| 0 | 0 | 1 | 0 | 0 | -0.14189 | 1 | 0 | 0 | -0.14189 | 1 | 0 | 0 | 0 | 1 | 0 | 0 | -0.14189 | -0.96347 | 0 | 0 | 0.25131 | 1 | 0 | 0 | -0.38402 | -0.96347 | 0 | 0 | 0 | 1 | 0 | 0 | -0.38402 | -5.4128 | 0 | 0 | 0.24693 | 1 | 0 | 0 | -1.7206 | -5.4128 | 0 | 0 | 0 | 1 | 0 | 0 | -1.7206 | -29.2222 | 0 | 0 | -0.14189 | 1 | 0 | 0 | 2.4258 | -29.2222 | 0 | 0 | 0 | 1 | 0 | 0 | 2.4258 | -19.5625 | 0 | -75.8448 | -0.00067698
| 第1複素マトリックス |  |  |  | 第2複素マトリックス |  |  |  |  | 掛け算結果1 |  |  |  | 第3複素マトリックス |  |  |  | 掛け算結果2 |  |  | 第4複素マトリックス |  |  |  |  | 掛け算結果3 |  |  | 第4複素マトリックス |  |  |  |  | 掛け算結果5 |  |  | 第6複素マトリックス |  |  |  |  | 掛け算結果6 |  |  | 第7複素マトリックス |  |  |  |  | 掛け算結果7 |  |  | 第8複素マトリックス |  |  |  |  | 掛け算結果8 |  |  | 第9複素マトリックス |  |  |  |  | 掛け算結果9
| A1(Re,Im) |  | B1(Re,Im) |  | A2(Re,Im) |  | B2(Re,Im) |  | A12(Re,Im) |  | B12(Re,Im) |  | A3Re,Im) |  | B3(Re,Im) |  | A23(Re,Im) |  | B23(Re,Im) |  | A4(Re,Im) |  | B4Re,Im) |  | A34(Re,Im) |  | B34(Re,Im) |  | A5Re,Im) |  | B5(Re,Im) |  | A45(Re,Im) |  | B45(Re,Im) |  | A6(Re,Im) |  | B6(Re,Im) |  | A56(Re,Im) |  | B56(Re,Im) |  | A7Re,Im) |  | B7(Re,Im) |  | A67(Re,Im) |  | B67(Re,Im) |  | A8(Re,Im) |  | B8(Re,Im) |  | A78(Re,Im) |  | B78(Re,Im) |  | A9Re,Im) |  | B9(Re,Im) |  | A89(Re,Im) |  | B89(Re,Im) |  | 減衰量(dB) | ABS(Zin)
1.0948 | 1 | 0 | 0 | -3.9814 | 1 | 0 | 0 | 0 | 0.43621 | 0 | 0 | -3.9814 | 1 | 0 | 0 | -13.8353 | 0.43621 | 0 | 0 | -10.0166 | 1 | 0 | 0 | 0 | 2.9614 | 0 | 0 | -10.0166 | 1 | 0 | 0 | -11.5841 | 2.9614 | 0 | 0 | -44.3223 | 1 | 0 | 0 | 0 | 13.9413 | 0 | 0 | -44.3223 | 1 | 0 | 0 | -13.8353 | 13.9413 | 0 | 0 | -237.2043 | 1 | 0 | 0 | 0 | -19.6482 | 0 | 0 | -237.2043 | 1 | 0 | 0 | -3.9814 | -19.6482 | 0 | 0 | -158.9774 | -38.1378 | 8.1333
| C1(Re,Im) |  | D1(Re,Im) |  | C2(Re,Im) |  | D2(Re,Im) |  | C12(Re,Im) |  | D12(Re,Im) |  | C3(Re,Im) |  | D3(Re,Im) |  | C23(Re,Im) |  | D23(Re,Im) |  | C4(Re,Im) |  | D4(Re,Im) |  | C34(Re,Im) |  | D34(Re,Im) |  | C5Re,Im) |  | D5(Re,Im) |  | C45(Re,Im) |  | D45(Re,Im) |  | C6(Re,Im) |  | D6(Re,Im) |  | C56(Re,Im) |  | D56(Re,Im) |  | C7(Re,Im) |  | D7(Re,Im) |  | C67(Re,Im) |  | D67(Re,Im) |  | C8(Re,Im) |  | D8(Re,Im) |  | C78(Re,Im) |  | D78(Re,Im) |  | C9(Re,Im) |  | D9(Re,Im) |  | C89(Re,Im) |  | D89(Re,Im) |  | 位相(deg) | RL(Db)
| 0 | 0 | 1 | 0 | 0 | -0.14161 | 1 | 0 | 0 | -0.14161 | 1 | 0 | 0 | 0 | 1 | 0 | 0 | -0.14161 | -0.95916 | 0 | 0 | 0.25211 | 1 | 0 | 0 | -0.38341 | -0.95916 | 0 | 0 | 0 | 1 | 0 | 0 | -0.38341 | -5.4007 | 0 | 0 | 0.24773 | 1 | 0 | 0 | -1.7213 | -5.4007 | 0 | 0 | 0 | 1 | 0 | 0 | -1.7213 | -29.2156 | 0 | 0 | -0.14161 | 1 | 0 | 0 | 2.4158 | -29.2156 | 0 | 0 | 0 | 1 | 0 | 0 | 2.4158 | -19.5974 | 0 | -75.9275 | -0.00066687
| 第1複素マトリックス |  |  |  | 第2複素マトリックス |  |  |  |  | 掛け算結果1 |  |  |  | 第3複素マトリックス |  |  |  | 掛け算結果2 |  |  | 第4複素マトリックス |  |  |  |  | 掛け算結果3 |  |  | 第4複素マトリックス |  |  |  |  | 掛け算結果5 |  |  | 第6複素マトリックス |  |  |  |  | 掛け算結果6 |  |  | 第7複素マトリックス |  |  |  |  | 掛け算結果7 |  |  | 第8複素マトリックス |  |  |  |  | 掛け算結果8 |  |  | 第9複素マトリックス |  |  |  |  | 掛け算結果9
| A1(Re,Im) |  | B1(Re,Im) |  | A2(Re,Im) |  | B2(Re,Im) |  | A12(Re,Im) |  | B12(Re,Im) |  | A3Re,Im) |  | B3(Re,Im) |  | A23(Re,Im) |  | B23(Re,Im) |  | A4(Re,Im) |  | B4Re,Im) |  | A34(Re,Im) |  | B34(Re,Im) |  | A5Re,Im) |  | B5(Re,Im) |  | A45(Re,Im) |  | B45(Re,Im) |  | A6(Re,Im) |  | B6(Re,Im) |  | A56(Re,Im) |  | B56(Re,Im) |  | A7Re,Im) |  | B7(Re,Im) |  | A67(Re,Im) |  | B67(Re,Im) |  | A8(Re,Im) |  | B8(Re,Im) |  | A78(Re,Im) |  | B78(Re,Im) |  | A9Re,Im) |  | B9(Re,Im) |  | A89(Re,Im) |  | B89(Re,Im) |  | 減衰量(dB) | ABS(Zin)
1.095 | 1 | 0 | 0 | -3.9807 | 1 | 0 | 0 | 0 | 0.43745 | 0 | 0 | -3.9807 | 1 | 0 | 0 | -13.8328 | 0.43745 | 0 | 0 | -10.0319 | 1 | 0 | 0 | 0 | 2.9746 | 0 | 0 | -10.0319 | 1 | 0 | 0 | -11.582 | 2.9746 | 0 | 0 | -44.4832 | 1 | 0 | 0 | 0 | 14.0297 | 0 | 0 | -44.4832 | 1 | 0 | 0 | -13.8328 | 14.0297 | 0 | 0 | -238.5528 | 1 | 0 | 0 | 0 | -19.6826 | 0 | 0 | -238.5528 | 1 | 0 | 0 | -3.9807 | -19.6826 | 0 | 0 | -160.2031 | -38.2029 | 8.1815
| C1(Re,Im) |  | D1(Re,Im) |  | C2(Re,Im) |  | D2(Re,Im) |  | C12(Re,Im) |  | D12(Re,Im) |  | C3(Re,Im) |  | D3(Re,Im) |  | C23(Re,Im) |  | D23(Re,Im) |  | C4(Re,Im) |  | D4(Re,Im) |  | C34(Re,Im) |  | D34(Re,Im) |  | C5Re,Im) |  | D5(Re,Im) |  | C45(Re,Im) |  | D45(Re,Im) |  | C6(Re,Im) |  | D6(Re,Im) |  | C56(Re,Im) |  | D56(Re,Im) |  | C7(Re,Im) |  | D7(Re,Im) |  | C67(Re,Im) |  | D67(Re,Im) |  | C8(Re,Im) |  | D8(Re,Im) |  | C78(Re,Im) |  | D78(Re,Im) |  | C9(Re,Im) |  | D9(Re,Im) |  | C89(Re,Im) |  | D89(Re,Im) |  | 位相(deg) | RL(Db)
| 0 | 0 | 1 | 0 | 0 | -0.14132 | 1 | 0 | 0 | -0.14132 | 1 | 0 | 0 | 0 | 1 | 0 | 0 | -0.14132 | -0.95485 | 0 | 0 | 0.2529 | 1 | 0 | 0 | -0.38281 | -0.95485 | 0 | 0 | 0 | 1 | 0 | 0 | -0.38281 | -5.3885 | 0 | 0 | 0.24852 | 1 | 0 | 0 | -1.722 | -5.3885 | 0 | 0 | 0 | 1 | 0 | 0 | -1.722 | -29.2083 | 0 | 0 | -0.14132 | 1 | 0 | 0 | 2.4057 | -29.2083 | 0 | 0 | 0 | 1 | 0 | 0 | 2.4057 | -19.6319 | 0 | -76.0099 | -0.00065694
| 第1複素マトリックス |  |  |  | 第2複素マトリックス |  |  |  |  | 掛け算結果1 |  |  |  | 第3複素マトリックス |  |  |  | 掛け算結果2 |  |  | 第4複素マトリックス |  |  |  |  | 掛け算結果3 |  |  | 第4複素マトリックス |  |  |  |  | 掛け算結果5 |  |  | 第6複素マトリックス |  |  |  |  | 掛け算結果6 |  |  | 第7複素マトリックス |  |  |  |  | 掛け算結果7 |  |  | 第8複素マトリックス |  |  |  |  | 掛け算結果8 |  |  | 第9複素マトリックス |  |  |  |  | 掛け算結果9
| A1(Re,Im) |  | B1(Re,Im) |  | A2(Re,Im) |  | B2(Re,Im) |  | A12(Re,Im) |  | B12(Re,Im) |  | A3Re,Im) |  | B3(Re,Im) |  | A23(Re,Im) |  | B23(Re,Im) |  | A4(Re,Im) |  | B4Re,Im) |  | A34(Re,Im) |  | B34(Re,Im) |  | A5Re,Im) |  | B5(Re,Im) |  | A45(Re,Im) |  | B45(Re,Im) |  | A6(Re,Im) |  | B6(Re,Im) |  | A56(Re,Im) |  | B56(Re,Im) |  | A7Re,Im) |  | B7(Re,Im) |  | A67(Re,Im) |  | B67(Re,Im) |  | A8(Re,Im) |  | B8(Re,Im) |  | A78(Re,Im) |  | B78(Re,Im) |  | A9Re,Im) |  | B9(Re,Im) |  | A89(Re,Im) |  | B89(Re,Im) |  | 減衰量(dB) | ABS(Zin)
1.0952 | 1 | 0 | 0 | -3.9799 | 1 | 0 | 0 | 0 | 0.43869 | 0 | 0 | -3.9799 | 1 | 0 | 0 | -13.8303 | 0.43869 | 0 | 0 | -10.0472 | 1 | 0 | 0 | 0 | 2.9877 | 0 | 0 | -10.0472 | 1 | 0 | 0 | -11.5799 | 2.9877 | 0 | 0 | -44.6442 | 1 | 0 | 0 | 0 | 14.1184 | 0 | 0 | -44.6442 | 1 | 0 | 0 | -13.8303 | 14.1184 | 0 | 0 | -239.9053 | 1 | 0 | 0 | 0 | -19.7165 | 0 | 0 | -239.9053 | 1 | 0 | 0 | -3.9799 | -19.7165 | 0 | 0 | -161.4349 | -38.2679 | 8.2301
| C1(Re,Im) |  | D1(Re,Im) |  | C2(Re,Im) |  | D2(Re,Im) |  | C12(Re,Im) |  | D12(Re,Im) |  | C3(Re,Im) |  | D3(Re,Im) |  | C23(Re,Im) |  | D23(Re,Im) |  | C4(Re,Im) |  | D4(Re,Im) |  | C34(Re,Im) |  | D34(Re,Im) |  | C5Re,Im) |  | D5(Re,Im) |  | C45(Re,Im) |  | D45(Re,Im) |  | C6(Re,Im) |  | D6(Re,Im) |  | C56(Re,Im) |  | D56(Re,Im) |  | C7(Re,Im) |  | D7(Re,Im) |  | C67(Re,Im) |  | D67(Re,Im) |  | C8(Re,Im) |  | D8(Re,Im) |  | C78(Re,Im) |  | D78(Re,Im) |  | C9(Re,Im) |  | D9(Re,Im) |  | C89(Re,Im) |  | D89(Re,Im) |  | 位相(deg) | RL(Db)
| 0 | 0 | 1 | 0 | 0 | -0.14103 | 1 | 0 | 0 | -0.14103 | 1 | 0 | 0 | 0 | 1 | 0 | 0 | -0.14103 | -0.95055 | 0 | 0 | 0.2537 | 1 | 0 | 0 | -0.38219 | -0.95055 | 0 | 0 | 0 | 1 | 0 | 0 | -0.38219 | -5.3763 | 0 | 0 | 0.24932 | 1 | 0 | 0 | -1.7226 | -5.3763 | 0 | 0 | 0 | 1 | 0 | 0 | -1.7226 | -29.2003 | 0 | 0 | -0.14103 | 1 | 0 | 0 | 2.3956 | -29.2003 | 0 | 0 | 0 | 1 | 0 | 0 | 2.3956 | -19.6658 | 0 | -76.0918 | -0.00064718
| 第1複素マトリックス |  |  |  | 第2複素マトリックス |  |  |  |  | 掛け算結果1 |  |  |  | 第3複素マトリックス |  |  |  | 掛け算結果2 |  |  | 第4複素マトリックス |  |  |  |  | 掛け算結果3 |  |  | 第4複素マトリックス |  |  |  |  | 掛け算結果5 |  |  | 第6複素マトリックス |  |  |  |  | 掛け算結果6 |  |  | 第7複素マトリックス |  |  |  |  | 掛け算結果7 |  |  | 第8複素マトリックス |  |  |  |  | 掛け算結果8 |  |  | 第9複素マトリックス |  |  |  |  | 掛け算結果9
| A1(Re,Im) |  | B1(Re,Im) |  | A2(Re,Im) |  | B2(Re,Im) |  | A12(Re,Im) |  | B12(Re,Im) |  | A3Re,Im) |  | B3(Re,Im) |  | A23(Re,Im) |  | B23(Re,Im) |  | A4(Re,Im) |  | B4Re,Im) |  | A34(Re,Im) |  | B34(Re,Im) |  | A5Re,Im) |  | B5(Re,Im) |  | A45(Re,Im) |  | B45(Re,Im) |  | A6(Re,Im) |  | B6(Re,Im) |  | A56(Re,Im) |  | B56(Re,Im) |  | A7Re,Im) |  | B7(Re,Im) |  | A67(Re,Im) |  | B67(Re,Im) |  | A8(Re,Im) |  | B8(Re,Im) |  | A78(Re,Im) |  | B78(Re,Im) |  | A9Re,Im) |  | B9(Re,Im) |  | A89(Re,Im) |  | B89(Re,Im) |  | 減衰量(dB) | ABS(Zin)
1.0954 | 1 | 0 | 0 | -3.9792 | 1 | 0 | 0 | 0 | 0.43993 | 0 | 0 | -3.9792 | 1 | 0 | 0 | -13.8278 | 0.43993 | 0 | 0 | -10.0625 | 1 | 0 | 0 | 0 | 3.0008 | 0 | 0 | -10.0625 | 1 | 0 | 0 | -11.5778 | 3.0008 | 0 | 0 | -44.8053 | 1 | 0 | 0 | 0 | 14.2074 | 0 | 0 | -44.8053 | 1 | 0 | 0 | -13.8278 | 14.2074 | 0 | 0 | -241.2617 | 1 | 0 | 0 | 0 | -19.7499 | 0 | 0 | -241.2617 | 1 | 0 | 0 | -3.9792 | -19.7499 | 0 | 0 | -162.6726 | -38.3328 | 8.2791
| C1(Re,Im) |  | D1(Re,Im) |  | C2(Re,Im) |  | D2(Re,Im) |  | C12(Re,Im) |  | D12(Re,Im) |  | C3(Re,Im) |  | D3(Re,Im) |  | C23(Re,Im) |  | D23(Re,Im) |  | C4(Re,Im) |  | D4(Re,Im) |  | C34(Re,Im) |  | D34(Re,Im) |  | C5Re,Im) |  | D5(Re,Im) |  | C45(Re,Im) |  | D45(Re,Im) |  | C6(Re,Im) |  | D6(Re,Im) |  | C56(Re,Im) |  | D56(Re,Im) |  | C7(Re,Im) |  | D7(Re,Im) |  | C67(Re,Im) |  | D67(Re,Im) |  | C8(Re,Im) |  | D8(Re,Im) |  | C78(Re,Im) |  | D78(Re,Im) |  | C9(Re,Im) |  | D9(Re,Im) |  | C89(Re,Im) |  | D89(Re,Im) |  | 位相(deg) | RL(Db)
| 0 | 0 | 1 | 0 | 0 | -0.14075 | 1 | 0 | 0 | -0.14075 | 1 | 0 | 0 | 0 | 1 | 0 | 0 | -0.14075 | -0.94624 | 0 | 0 | 0.2545 | 1 | 0 | 0 | -0.38157 | -0.94624 | 0 | 0 | 0 | 1 | 0 | 0 | -0.38157 | -5.3639 | 0 | 0 | 0.25012 | 1 | 0 | 0 | -1.7232 | -5.3639 | 0 | 0 | 0 | 1 | 0 | 0 | -1.7232 | -29.1917 | 0 | 0 | -0.14075 | 1 | 0 | 0 | 2.3855 | -29.1917 | 0 | 0 | 0 | 1 | 0 | 0 | 2.3855 | -19.6992 | 0 | -76.1734 | -0.00063759
| 第1複素マトリックス |  |  |  | 第2複素マトリックス |  |  |  |  | 掛け算結果1 |  |  |  | 第3複素マトリックス |  |  |  | 掛け算結果2 |  |  | 第4複素マトリックス |  |  |  |  | 掛け算結果3 |  |  | 第4複素マトリックス |  |  |  |  | 掛け算結果5 |  |  | 第6複素マトリックス |  |  |  |  | 掛け算結果6 |  |  | 第7複素マトリックス |  |  |  |  | 掛け算結果7 |  |  | 第8複素マトリックス |  |  |  |  | 掛け算結果8 |  |  | 第9複素マトリックス |  |  |  |  | 掛け算結果9
| A1(Re,Im) |  | B1(Re,Im) |  | A2(Re,Im) |  | B2(Re,Im) |  | A12(Re,Im) |  | B12(Re,Im) |  | A3Re,Im) |  | B3(Re,Im) |  | A23(Re,Im) |  | B23(Re,Im) |  | A4(Re,Im) |  | B4Re,Im) |  | A34(Re,Im) |  | B34(Re,Im) |  | A5Re,Im) |  | B5(Re,Im) |  | A45(Re,Im) |  | B45(Re,Im) |  | A6(Re,Im) |  | B6(Re,Im) |  | A56(Re,Im) |  | B56(Re,Im) |  | A7Re,Im) |  | B7(Re,Im) |  | A67(Re,Im) |  | B67(Re,Im) |  | A8(Re,Im) |  | B8(Re,Im) |  | A78(Re,Im) |  | B78(Re,Im) |  | A9Re,Im) |  | B9(Re,Im) |  | A89(Re,Im) |  | B89(Re,Im) |  | 減衰量(dB) | ABS(Zin)
1.0956 | 1 | 0 | 0 | -3.9785 | 1 | 0 | 0 | 0 | 0.44117 | 0 | 0 | -3.9785 | 1 | 0 | 0 | -13.8252 | 0.44117 | 0 | 0 | -10.0777 | 1 | 0 | 0 | 0 | 3.014 | 0 | 0 | -10.0777 | 1 | 0 | 0 | -11.5757 | 3.014 | 0 | 0 | -44.9666 | 1 | 0 | 0 | 0 | 14.2967 | 0 | 0 | -44.9666 | 1 | 0 | 0 | -13.8252 | 14.2967 | 0 | 0 | -242.622 | 1 | 0 | 0 | 0 | -19.7828 | 0 | 0 | -242.622 | 1 | 0 | 0 | -3.9785 | -19.7828 | 0 | 0 | -163.9164 | -38.3974 | 8.3284
| C1(Re,Im) |  | D1(Re,Im) |  | C2(Re,Im) |  | D2(Re,Im) |  | C12(Re,Im) |  | D12(Re,Im) |  | C3(Re,Im) |  | D3(Re,Im) |  | C23(Re,Im) |  | D23(Re,Im) |  | C4(Re,Im) |  | D4(Re,Im) |  | C34(Re,Im) |  | D34(Re,Im) |  | C5Re,Im) |  | D5(Re,Im) |  | C45(Re,Im) |  | D45(Re,Im) |  | C6(Re,Im) |  | D6(Re,Im) |  | C56(Re,Im) |  | D56(Re,Im) |  | C7(Re,Im) |  | D7(Re,Im) |  | C67(Re,Im) |  | D67(Re,Im) |  | C8(Re,Im) |  | D8(Re,Im) |  | C78(Re,Im) |  | D78(Re,Im) |  | C9(Re,Im) |  | D9(Re,Im) |  | C89(Re,Im) |  | D89(Re,Im) |  | 位相(deg) | RL(Db)
| 0 | 0 | 1 | 0 | 0 | -0.14046 | 1 | 0 | 0 | -0.14046 | 1 | 0 | 0 | 0 | 1 | 0 | 0 | -0.14046 | -0.94194 | 0 | 0 | 0.2553 | 1 | 0 | 0 | -0.38094 | -0.94194 | 0 | 0 | 0 | 1 | 0 | 0 | -0.38094 | -5.3516 | 0 | 0 | 0.25091 | 1 | 0 | 0 | -1.7237 | -5.3516 | 0 | 0 | 0 | 1 | 0 | 0 | -1.7237 | -29.1824 | 0 | 0 | -0.14046 | 1 | 0 | 0 | 2.3753 | -29.1824 | 0 | 0 | 0 | 1 | 0 | 0 | 2.3753 | -19.7321 | 0 | -76.2546 | -0.00062816
| 第1複素マトリックス |  |  |  | 第2複素マトリックス |  |  |  |  | 掛け算結果1 |  |  |  | 第3複素マトリックス |  |  |  | 掛け算結果2 |  |  | 第4複素マトリックス |  |  |  |  | 掛け算結果3 |  |  | 第4複素マトリックス |  |  |  |  | 掛け算結果5 |  |  | 第6複素マトリックス |  |  |  |  | 掛け算結果6 |  |  | 第7複素マトリックス |  |  |  |  | 掛け算結果7 |  |  | 第8複素マトリックス |  |  |  |  | 掛け算結果8 |  |  | 第9複素マトリックス |  |  |  |  | 掛け算結果9
| A1(Re,Im) |  | B1(Re,Im) |  | A2(Re,Im) |  | B2(Re,Im) |  | A12(Re,Im) |  | B12(Re,Im) |  | A3Re,Im) |  | B3(Re,Im) |  | A23(Re,Im) |  | B23(Re,Im) |  | A4(Re,Im) |  | B4Re,Im) |  | A34(Re,Im) |  | B34(Re,Im) |  | A5Re,Im) |  | B5(Re,Im) |  | A45(Re,Im) |  | B45(Re,Im) |  | A6(Re,Im) |  | B6(Re,Im) |  | A56(Re,Im) |  | B56(Re,Im) |  | A7Re,Im) |  | B7(Re,Im) |  | A67(Re,Im) |  | B67(Re,Im) |  | A8(Re,Im) |  | B8(Re,Im) |  | A78(Re,Im) |  | B78(Re,Im) |  | A9Re,Im) |  | B9(Re,Im) |  | A89(Re,Im) |  | B89(Re,Im) |  | 減衰量(dB) | ABS(Zin)
1.0958 | 1 | 0 | 0 | -3.9777 | 1 | 0 | 0 | 0 | 0.44241 | 0 | 0 | -3.9777 | 1 | 0 | 0 | -13.8227 | 0.44241 | 0 | 0 | -10.093 | 1 | 0 | 0 | 0 | 3.0272 | 0 | 0 | -10.093 | 1 | 0 | 0 | -11.5736 | 3.0272 | 0 | 0 | -45.128 | 1 | 0 | 0 | 0 | 14.3863 | 0 | 0 | -45.128 | 1 | 0 | 0 | -13.8227 | 14.3863 | 0 | 0 | -243.9863 | 1 | 0 | 0 | 0 | -19.8152 | 0 | 0 | -243.9863 | 1 | 0 | 0 | -3.9777 | -19.8152 | 0 | 0 | -165.1662 | -38.4619 | 8.3781
| C1(Re,Im) |  | D1(Re,Im) |  | C2(Re,Im) |  | D2(Re,Im) |  | C12(Re,Im) |  | D12(Re,Im) |  | C3(Re,Im) |  | D3(Re,Im) |  | C23(Re,Im) |  | D23(Re,Im) |  | C4(Re,Im) |  | D4(Re,Im) |  | C34(Re,Im) |  | D34(Re,Im) |  | C5Re,Im) |  | D5(Re,Im) |  | C45(Re,Im) |  | D45(Re,Im) |  | C6(Re,Im) |  | D6(Re,Im) |  | C56(Re,Im) |  | D56(Re,Im) |  | C7(Re,Im) |  | D7(Re,Im) |  | C67(Re,Im) |  | D67(Re,Im) |  | C8(Re,Im) |  | D8(Re,Im) |  | C78(Re,Im) |  | D78(Re,Im) |  | C9(Re,Im) |  | D9(Re,Im) |  | C89(Re,Im) |  | D89(Re,Im) |  | 位相(deg) | RL(Db)
| 0 | 0 | 1 | 0 | 0 | -0.14018 | 1 | 0 | 0 | -0.14018 | 1 | 0 | 0 | 0 | 1 | 0 | 0 | -0.14018 | -0.93764 | 0 | 0 | 0.25609 | 1 | 0 | 0 | -0.3803 | -0.93764 | 0 | 0 | 0 | 1 | 0 | 0 | -0.3803 | -5.3391 | 0 | 0 | 0.25171 | 1 | 0 | 0 | -1.7242 | -5.3391 | 0 | 0 | 0 | 1 | 0 | 0 | -1.7242 | -29.1724 | 0 | 0 | -0.14018 | 1 | 0 | 0 | 2.3651 | -29.1724 | 0 | 0 | 0 | 1 | 0 | 0 | 2.3651 | -19.7645 | 0 | -76.3355 | -0.0006189
| 第1複素マトリックス |  |  |  | 第2複素マトリックス |  |  |  |  | 掛け算結果1 |  |  |  | 第3複素マトリックス |  |  |  | 掛け算結果2 |  |  | 第4複素マトリックス |  |  |  |  | 掛け算結果3 |  |  | 第4複素マトリックス |  |  |  |  | 掛け算結果5 |  |  | 第6複素マトリックス |  |  |  |  | 掛け算結果6 |  |  | 第7複素マトリックス |  |  |  |  | 掛け算結果7 |  |  | 第8複素マトリックス |  |  |  |  | 掛け算結果8 |  |  | 第9複素マトリックス |  |  |  |  | 掛け算結果9
| A1(Re,Im) |  | B1(Re,Im) |  | A2(Re,Im) |  | B2(Re,Im) |  | A12(Re,Im) |  | B12(Re,Im) |  | A3Re,Im) |  | B3(Re,Im) |  | A23(Re,Im) |  | B23(Re,Im) |  | A4(Re,Im) |  | B4Re,Im) |  | A34(Re,Im) |  | B34(Re,Im) |  | A5Re,Im) |  | B5(Re,Im) |  | A45(Re,Im) |  | B45(Re,Im) |  | A6(Re,Im) |  | B6(Re,Im) |  | A56(Re,Im) |  | B56(Re,Im) |  | A7Re,Im) |  | B7(Re,Im) |  | A67(Re,Im) |  | B67(Re,Im) |  | A8(Re,Im) |  | B8(Re,Im) |  | A78(Re,Im) |  | B78(Re,Im) |  | A9Re,Im) |  | B9(Re,Im) |  | A89(Re,Im) |  | B89(Re,Im) |  | 減衰量(dB) | ABS(Zin)
1.096 | 1 | 0 | 0 | -3.977 | 1 | 0 | 0 | 0 | 0.44364 | 0 | 0 | -3.977 | 1 | 0 | 0 | -13.8202 | 0.44364 | 0 | 0 | -10.1082 | 1 | 0 | 0 | 0 | 3.0404 | 0 | 0 | -10.1082 | 1 | 0 | 0 | -11.5714 | 3.0404 | 0 | 0 | -45.2896 | 1 | 0 | 0 | 0 | 14.4763 | 0 | 0 | -45.2896 | 1 | 0 | 0 | -13.8202 | 14.4763 | 0 | 0 | -245.3545 | 1 | 0 | 0 | 0 | -19.8471 | 0 | 0 | -245.3545 | 1 | 0 | 0 | -3.977 | -19.8471 | 0 | 0 | -166.4221 | -38.5263 | 8.4281
| C1(Re,Im) |  | D1(Re,Im) |  | C2(Re,Im) |  | D2(Re,Im) |  | C12(Re,Im) |  | D12(Re,Im) |  | C3(Re,Im) |  | D3(Re,Im) |  | C23(Re,Im) |  | D23(Re,Im) |  | C4(Re,Im) |  | D4(Re,Im) |  | C34(Re,Im) |  | D34(Re,Im) |  | C5Re,Im) |  | D5(Re,Im) |  | C45(Re,Im) |  | D45(Re,Im) |  | C6(Re,Im) |  | D6(Re,Im) |  | C56(Re,Im) |  | D56(Re,Im) |  | C7(Re,Im) |  | D7(Re,Im) |  | C67(Re,Im) |  | D67(Re,Im) |  | C8(Re,Im) |  | D8(Re,Im) |  | C78(Re,Im) |  | D78(Re,Im) |  | C9(Re,Im) |  | D9(Re,Im) |  | C89(Re,Im) |  | D89(Re,Im) |  | 位相(deg) | RL(Db)
| 0 | 0 | 1 | 0 | 0 | -0.13989 | 1 | 0 | 0 | -0.13989 | 1 | 0 | 0 | 0 | 1 | 0 | 0 | -0.13989 | -0.93335 | 0 | 0 | 0.25689 | 1 | 0 | 0 | -0.37966 | -0.93335 | 0 | 0 | 0 | 1 | 0 | 0 | -0.37966 | -5.3266 | 0 | 0 | 0.25251 | 1 | 0 | 0 | -1.7247 | -5.3266 | 0 | 0 | 0 | 1 | 0 | 0 | -1.7247 | -29.1617 | 0 | 0 | -0.13989 | 1 | 0 | 0 | 2.3549 | -29.1617 | 0 | 0 | 0 | 1 | 0 | 0 | 2.3549 | -19.7964 | 0 | -76.416 | -0.0006098
| 第1複素マトリックス |  |  |  | 第2複素マトリックス |  |  |  |  | 掛け算結果1 |  |  |  | 第3複素マトリックス |  |  |  | 掛け算結果2 |  |  | 第4複素マトリックス |  |  |  |  | 掛け算結果3 |  |  | 第4複素マトリックス |  |  |  |  | 掛け算結果5 |  |  | 第6複素マトリックス |  |  |  |  | 掛け算結果6 |  |  | 第7複素マトリックス |  |  |  |  | 掛け算結果7 |  |  | 第8複素マトリックス |  |  |  |  | 掛け算結果8 |  |  | 第9複素マトリックス |  |  |  |  | 掛け算結果9
| A1(Re,Im) |  | B1(Re,Im) |  | A2(Re,Im) |  | B2(Re,Im) |  | A12(Re,Im) |  | B12(Re,Im) |  | A3Re,Im) |  | B3(Re,Im) |  | A23(Re,Im) |  | B23(Re,Im) |  | A4(Re,Im) |  | B4Re,Im) |  | A34(Re,Im) |  | B34(Re,Im) |  | A5Re,Im) |  | B5(Re,Im) |  | A45(Re,Im) |  | B45(Re,Im) |  | A6(Re,Im) |  | B6(Re,Im) |  | A56(Re,Im) |  | B56(Re,Im) |  | A7Re,Im) |  | B7(Re,Im) |  | A67(Re,Im) |  | B67(Re,Im) |  | A8(Re,Im) |  | B8(Re,Im) |  | A78(Re,Im) |  | B78(Re,Im) |  | A9Re,Im) |  | B9(Re,Im) |  | A89(Re,Im) |  | B89(Re,Im) |  | 減衰量(dB) | ABS(Zin)
1.0962 | 1 | 0 | 0 | -3.9763 | 1 | 0 | 0 | 0 | 0.44488 | 0 | 0 | -3.9763 | 1 | 0 | 0 | -13.8177 | 0.44488 | 0 | 0 | -10.1235 | 1 | 0 | 0 | 0 | 3.0536 | 0 | 0 | -10.1235 | 1 | 0 | 0 | -11.5693 | 3.0536 | 0 | 0 | -45.4513 | 1 | 0 | 0 | 0 | 14.5665 | 0 | 0 | -45.4513 | 1 | 0 | 0 | -13.8177 | 14.5665 | 0 | 0 | -246.7267 | 1 | 0 | 0 | 0 | -19.8784 | 0 | 0 | -246.7267 | 1 | 0 | 0 | -3.9763 | -19.8784 | 0 | 0 | -167.684 | -38.5904 | 8.4786
| C1(Re,Im) |  | D1(Re,Im) |  | C2(Re,Im) |  | D2(Re,Im) |  | C12(Re,Im) |  | D12(Re,Im) |  | C3(Re,Im) |  | D3(Re,Im) |  | C23(Re,Im) |  | D23(Re,Im) |  | C4(Re,Im) |  | D4(Re,Im) |  | C34(Re,Im) |  | D34(Re,Im) |  | C5Re,Im) |  | D5(Re,Im) |  | C45(Re,Im) |  | D45(Re,Im) |  | C6(Re,Im) |  | D6(Re,Im) |  | C56(Re,Im) |  | D56(Re,Im) |  | C7(Re,Im) |  | D7(Re,Im) |  | C67(Re,Im) |  | D67(Re,Im) |  | C8(Re,Im) |  | D8(Re,Im) |  | C78(Re,Im) |  | D78(Re,Im) |  | C9(Re,Im) |  | D9(Re,Im) |  | C89(Re,Im) |  | D89(Re,Im) |  | 位相(deg) | RL(Db)
| 0 | 0 | 1 | 0 | 0 | -0.13961 | 1 | 0 | 0 | -0.13961 | 1 | 0 | 0 | 0 | 1 | 0 | 0 | -0.13961 | -0.92905 | 0 | 0 | 0.25769 | 1 | 0 | 0 | -0.37901 | -0.92905 | 0 | 0 | 0 | 1 | 0 | 0 | -0.37901 | -5.314 | 0 | 0 | 0.2533 | 1 | 0 | 0 | -1.7251 | -5.314 | 0 | 0 | 0 | 1 | 0 | 0 | -1.7251 | -29.1504 | 0 | 0 | -0.13961 | 1 | 0 | 0 | 2.3446 | -29.1504 | 0 | 0 | 0 | 1 | 0 | 0 | 2.3446 | -19.8277 | 0 | -76.4962 | -0.00060086
| 第1複素マトリックス |  |  |  | 第2複素マトリックス |  |  |  |  | 掛け算結果1 |  |  |  | 第3複素マトリックス |  |  |  | 掛け算結果2 |  |  | 第4複素マトリックス |  |  |  |  | 掛け算結果3 |  |  | 第4複素マトリックス |  |  |  |  | 掛け算結果5 |  |  | 第6複素マトリックス |  |  |  |  | 掛け算結果6 |  |  | 第7複素マトリックス |  |  |  |  | 掛け算結果7 |  |  | 第8複素マトリックス |  |  |  |  | 掛け算結果8 |  |  | 第9複素マトリックス |  |  |  |  | 掛け算結果9
| A1(Re,Im) |  | B1(Re,Im) |  | A2(Re,Im) |  | B2(Re,Im) |  | A12(Re,Im) |  | B12(Re,Im) |  | A3Re,Im) |  | B3(Re,Im) |  | A23(Re,Im) |  | B23(Re,Im) |  | A4(Re,Im) |  | B4Re,Im) |  | A34(Re,Im) |  | B34(Re,Im) |  | A5Re,Im) |  | B5(Re,Im) |  | A45(Re,Im) |  | B45(Re,Im) |  | A6(Re,Im) |  | B6(Re,Im) |  | A56(Re,Im) |  | B56(Re,Im) |  | A7Re,Im) |  | B7(Re,Im) |  | A67(Re,Im) |  | B67(Re,Im) |  | A8(Re,Im) |  | B8(Re,Im) |  | A78(Re,Im) |  | B78(Re,Im) |  | A9Re,Im) |  | B9(Re,Im) |  | A89(Re,Im) |  | B89(Re,Im) |  | 減衰量(dB) | ABS(Zin)
1.0964 | 1 | 0 | 0 | -3.9756 | 1 | 0 | 0 | 0 | 0.44611 | 0 | 0 | -3.9756 | 1 | 0 | 0 | -13.8151 | 0.44611 | 0 | 0 | -10.1387 | 1 | 0 | 0 | 0 | 3.0668 | 0 | 0 | -10.1387 | 1 | 0 | 0 | -11.5672 | 3.0668 | 0 | 0 | -45.6131 | 1 | 0 | 0 | 0 | 14.6571 | 0 | 0 | -45.6131 | 1 | 0 | 0 | -13.8151 | 14.6571 | 0 | 0 | -248.1027 | 1 | 0 | 0 | 0 | -19.9093 | 0 | 0 | -248.1027 | 1 | 0 | 0 | -3.9756 | -19.9093 | 0 | 0 | -168.952 | -38.6544 | 8.5294
| C1(Re,Im) |  | D1(Re,Im) |  | C2(Re,Im) |  | D2(Re,Im) |  | C12(Re,Im) |  | D12(Re,Im) |  | C3(Re,Im) |  | D3(Re,Im) |  | C23(Re,Im) |  | D23(Re,Im) |  | C4(Re,Im) |  | D4(Re,Im) |  | C34(Re,Im) |  | D34(Re,Im) |  | C5Re,Im) |  | D5(Re,Im) |  | C45(Re,Im) |  | D45(Re,Im) |  | C6(Re,Im) |  | D6(Re,Im) |  | C56(Re,Im) |  | D56(Re,Im) |  | C7(Re,Im) |  | D7(Re,Im) |  | C67(Re,Im) |  | D67(Re,Im) |  | C8(Re,Im) |  | D8(Re,Im) |  | C78(Re,Im) |  | D78(Re,Im) |  | C9(Re,Im) |  | D9(Re,Im) |  | C89(Re,Im) |  | D89(Re,Im) |  | 位相(deg) | RL(Db)
| 0 | 0 | 1 | 0 | 0 | -0.13932 | 1 | 0 | 0 | -0.13932 | 1 | 0 | 0 | 0 | 1 | 0 | 0 | -0.13932 | -0.92476 | 0 | 0 | 0.25848 | 1 | 0 | 0 | -0.37836 | -0.92476 | 0 | 0 | 0 | 1 | 0 | 0 | -0.37836 | -5.3013 | 0 | 0 | 0.2541 | 1 | 0 | 0 | -1.7254 | -5.3013 | 0 | 0 | 0 | 1 | 0 | 0 | -1.7254 | -29.1383 | 0 | 0 | -0.13932 | 1 | 0 | 0 | 2.3342 | -29.1383 | 0 | 0 | 0 | 1 | 0 | 0 | 2.3342 | -19.8585 | 0 | -76.576 | -0.00059207
| 第1複素マトリックス |  |  |  | 第2複素マトリックス |  |  |  |  | 掛け算結果1 |  |  |  | 第3複素マトリックス |  |  |  | 掛け算結果2 |  |  | 第4複素マトリックス |  |  |  |  | 掛け算結果3 |  |  | 第4複素マトリックス |  |  |  |  | 掛け算結果5 |  |  | 第6複素マトリックス |  |  |  |  | 掛け算結果6 |  |  | 第7複素マトリックス |  |  |  |  | 掛け算結果7 |  |  | 第8複素マトリックス |  |  |  |  | 掛け算結果8 |  |  | 第9複素マトリックス |  |  |  |  | 掛け算結果9
| A1(Re,Im) |  | B1(Re,Im) |  | A2(Re,Im) |  | B2(Re,Im) |  | A12(Re,Im) |  | B12(Re,Im) |  | A3Re,Im) |  | B3(Re,Im) |  | A23(Re,Im) |  | B23(Re,Im) |  | A4(Re,Im) |  | B4Re,Im) |  | A34(Re,Im) |  | B34(Re,Im) |  | A5Re,Im) |  | B5(Re,Im) |  | A45(Re,Im) |  | B45(Re,Im) |  | A6(Re,Im) |  | B6(Re,Im) |  | A56(Re,Im) |  | B56(Re,Im) |  | A7Re,Im) |  | B7(Re,Im) |  | A67(Re,Im) |  | B67(Re,Im) |  | A8(Re,Im) |  | B8(Re,Im) |  | A78(Re,Im) |  | B78(Re,Im) |  | A9Re,Im) |  | B9(Re,Im) |  | A89(Re,Im) |  | B89(Re,Im) |  | 減衰量(dB) | ABS(Zin)
1.0966 | 1 | 0 | 0 | -3.9748 | 1 | 0 | 0 | 0 | 0.44735 | 0 | 0 | -3.9748 | 1 | 0 | 0 | -13.8126 | 0.44735 | 0 | 0 | -10.1539 | 1 | 0 | 0 | 0 | 3.0801 | 0 | 0 | -10.1539 | 1 | 0 | 0 | -11.5651 | 3.0801 | 0 | 0 | -45.7752 | 1 | 0 | 0 | 0 | 14.7479 | 0 | 0 | -45.7752 | 1 | 0 | 0 | -13.8126 | 14.7479 | 0 | 0 | -249.4828 | 1 | 0 | 0 | 0 | -19.9396 | 0 | 0 | -249.4828 | 1 | 0 | 0 | -3.9748 | -19.9396 | 0 | 0 | -170.2261 | -38.7183 | 8.5805
| C1(Re,Im) |  | D1(Re,Im) |  | C2(Re,Im) |  | D2(Re,Im) |  | C12(Re,Im) |  | D12(Re,Im) |  | C3(Re,Im) |  | D3(Re,Im) |  | C23(Re,Im) |  | D23(Re,Im) |  | C4(Re,Im) |  | D4(Re,Im) |  | C34(Re,Im) |  | D34(Re,Im) |  | C5Re,Im) |  | D5(Re,Im) |  | C45(Re,Im) |  | D45(Re,Im) |  | C6(Re,Im) |  | D6(Re,Im) |  | C56(Re,Im) |  | D56(Re,Im) |  | C7(Re,Im) |  | D7(Re,Im) |  | C67(Re,Im) |  | D67(Re,Im) |  | C8(Re,Im) |  | D8(Re,Im) |  | C78(Re,Im) |  | D78(Re,Im) |  | C9(Re,Im) |  | D9(Re,Im) |  | C89(Re,Im) |  | D89(Re,Im) |  | 位相(deg) | RL(Db)
| 0 | 0 | 1 | 0 | 0 | -0.13904 | 1 | 0 | 0 | -0.13904 | 1 | 0 | 0 | 0 | 1 | 0 | 0 | -0.13904 | -0.92047 | 0 | 0 | 0.25928 | 1 | 0 | 0 | -0.3777 | -0.92047 | 0 | 0 | 0 | 1 | 0 | 0 | -0.3777 | -5.2886 | 0 | 0 | 0.2549 | 1 | 0 | 0 | -1.7257 | -5.2886 | 0 | 0 | 0 | 1 | 0 | 0 | -1.7257 | -29.1256 | 0 | 0 | -0.13904 | 1 | 0 | 0 | 2.3238 | -29.1256 | 0 | 0 | 0 | 1 | 0 | 0 | 2.3238 | -19.8888 | 0 | -76.6554 | -0.00058343
| 第1複素マトリックス |  |  |  | 第2複素マトリックス |  |  |  |  | 掛け算結果1 |  |  |  | 第3複素マトリックス |  |  |  | 掛け算結果2 |  |  | 第4複素マトリックス |  |  |  |  | 掛け算結果3 |  |  | 第4複素マトリックス |  |  |  |  | 掛け算結果5 |  |  | 第6複素マトリックス |  |  |  |  | 掛け算結果6 |  |  | 第7複素マトリックス |  |  |  |  | 掛け算結果7 |  |  | 第8複素マトリックス |  |  |  |  | 掛け算結果8 |  |  | 第9複素マトリックス |  |  |  |  | 掛け算結果9
| A1(Re,Im) |  | B1(Re,Im) |  | A2(Re,Im) |  | B2(Re,Im) |  | A12(Re,Im) |  | B12(Re,Im) |  | A3Re,Im) |  | B3(Re,Im) |  | A23(Re,Im) |  | B23(Re,Im) |  | A4(Re,Im) |  | B4Re,Im) |  | A34(Re,Im) |  | B34(Re,Im) |  | A5Re,Im) |  | B5(Re,Im) |  | A45(Re,Im) |  | B45(Re,Im) |  | A6(Re,Im) |  | B6(Re,Im) |  | A56(Re,Im) |  | B56(Re,Im) |  | A7Re,Im) |  | B7(Re,Im) |  | A67(Re,Im) |  | B67(Re,Im) |  | A8(Re,Im) |  | B8(Re,Im) |  | A78(Re,Im) |  | B78(Re,Im) |  | A9Re,Im) |  | B9(Re,Im) |  | A89(Re,Im) |  | B89(Re,Im) |  | 減衰量(dB) | ABS(Zin)
1.0968 | 1 | 0 | 0 | -3.9741 | 1 | 0 | 0 | 0 | 0.44858 | 0 | 0 | -3.9741 | 1 | 0 | 0 | -13.8101 | 0.44858 | 0 | 0 | -10.1691 | 1 | 0 | 0 | 0 | 3.0933 | 0 | 0 | -10.1691 | 1 | 0 | 0 | -11.563 | 3.0933 | 0 | 0 | -45.9373 | 1 | 0 | 0 | 0 | 14.8391 | 0 | 0 | -45.9373 | 1 | 0 | 0 | -13.8101 | 14.8391 | 0 | 0 | -250.8667 | 1 | 0 | 0 | 0 | -19.9693 | 0 | 0 | -250.8667 | 1 | 0 | 0 | -3.9741 | -19.9693 | 0 | 0 | -171.5062 | -38.782 | 8.6321
| C1(Re,Im) |  | D1(Re,Im) |  | C2(Re,Im) |  | D2(Re,Im) |  | C12(Re,Im) |  | D12(Re,Im) |  | C3(Re,Im) |  | D3(Re,Im) |  | C23(Re,Im) |  | D23(Re,Im) |  | C4(Re,Im) |  | D4(Re,Im) |  | C34(Re,Im) |  | D34(Re,Im) |  | C5Re,Im) |  | D5(Re,Im) |  | C45(Re,Im) |  | D45(Re,Im) |  | C6(Re,Im) |  | D6(Re,Im) |  | C56(Re,Im) |  | D56(Re,Im) |  | C7(Re,Im) |  | D7(Re,Im) |  | C67(Re,Im) |  | D67(Re,Im) |  | C8(Re,Im) |  | D8(Re,Im) |  | C78(Re,Im) |  | D78(Re,Im) |  | C9(Re,Im) |  | D9(Re,Im) |  | C89(Re,Im) |  | D89(Re,Im) |  | 位相(deg) | RL(Db)
| 0 | 0 | 1 | 0 | 0 | -0.13875 | 1 | 0 | 0 | -0.13875 | 1 | 0 | 0 | 0 | 1 | 0 | 0 | -0.13875 | -0.91619 | 0 | 0 | 0.26008 | 1 | 0 | 0 | -0.37703 | -0.91619 | 0 | 0 | 0 | 1 | 0 | 0 | -0.37703 | -5.2758 | 0 | 0 | 0.25569 | 1 | 0 | 0 | -1.726 | -5.2758 | 0 | 0 | 0 | 1 | 0 | 0 | -1.726 | -29.1123 | 0 | 0 | -0.13875 | 1 | 0 | 0 | 2.3134 | -29.1123 | 0 | 0 | 0 | 1 | 0 | 0 | 2.3134 | -19.9186 | 0 | -76.7345 | -0.00057493
| 第1複素マトリックス |  |  |  | 第2複素マトリックス |  |  |  |  | 掛け算結果1 |  |  |  | 第3複素マトリックス |  |  |  | 掛け算結果2 |  |  | 第4複素マトリックス |  |  |  |  | 掛け算結果3 |  |  | 第4複素マトリックス |  |  |  |  | 掛け算結果5 |  |  | 第6複素マトリックス |  |  |  |  | 掛け算結果6 |  |  | 第7複素マトリックス |  |  |  |  | 掛け算結果7 |  |  | 第8複素マトリックス |  |  |  |  | 掛け算結果8 |  |  | 第9複素マトリックス |  |  |  |  | 掛け算結果9
| A1(Re,Im) |  | B1(Re,Im) |  | A2(Re,Im) |  | B2(Re,Im) |  | A12(Re,Im) |  | B12(Re,Im) |  | A3Re,Im) |  | B3(Re,Im) |  | A23(Re,Im) |  | B23(Re,Im) |  | A4(Re,Im) |  | B4Re,Im) |  | A34(Re,Im) |  | B34(Re,Im) |  | A5Re,Im) |  | B5(Re,Im) |  | A45(Re,Im) |  | B45(Re,Im) |  | A6(Re,Im) |  | B6(Re,Im) |  | A56(Re,Im) |  | B56(Re,Im) |  | A7Re,Im) |  | B7(Re,Im) |  | A67(Re,Im) |  | B67(Re,Im) |  | A8(Re,Im) |  | B8(Re,Im) |  | A78(Re,Im) |  | B78(Re,Im) |  | A9Re,Im) |  | B9(Re,Im) |  | A89(Re,Im) |  | B89(Re,Im) |  | 減衰量(dB) | ABS(Zin)
1.097 | 1 | 0 | 0 | -3.9734 | 1 | 0 | 0 | 0 | 0.44981 | 0 | 0 | -3.9734 | 1 | 0 | 0 | -13.8076 | 0.44981 | 0 | 0 | -10.1842 | 1 | 0 | 0 | 0 | 3.1066 | 0 | 0 | -10.1842 | 1 | 0 | 0 | -11.5609 | 3.1066 | 0 | 0 | -46.0996 | 1 | 0 | 0 | 0 | 14.9306 | 0 | 0 | -46.0996 | 1 | 0 | 0 | -13.8076 | 14.9306 | 0 | 0 | -252.2546 | 1 | 0 | 0 | 0 | -19.9985 | 0 | 0 | -252.2546 | 1 | 0 | 0 | -3.9734 | -19.9985 | 0 | 0 | -172.7925 | -38.8455 | 8.684
| C1(Re,Im) |  | D1(Re,Im) |  | C2(Re,Im) |  | D2(Re,Im) |  | C12(Re,Im) |  | D12(Re,Im) |  | C3(Re,Im) |  | D3(Re,Im) |  | C23(Re,Im) |  | D23(Re,Im) |  | C4(Re,Im) |  | D4(Re,Im) |  | C34(Re,Im) |  | D34(Re,Im) |  | C5Re,Im) |  | D5(Re,Im) |  | C45(Re,Im) |  | D45(Re,Im) |  | C6(Re,Im) |  | D6(Re,Im) |  | C56(Re,Im) |  | D56(Re,Im) |  | C7(Re,Im) |  | D7(Re,Im) |  | C67(Re,Im) |  | D67(Re,Im) |  | C8(Re,Im) |  | D8(Re,Im) |  | C78(Re,Im) |  | D78(Re,Im) |  | C9(Re,Im) |  | D9(Re,Im) |  | C89(Re,Im) |  | D89(Re,Im) |  | 位相(deg) | RL(Db)
| 0 | 0 | 1 | 0 | 0 | -0.13847 | 1 | 0 | 0 | -0.13847 | 1 | 0 | 0 | 0 | 1 | 0 | 0 | -0.13847 | -0.9119 | 0 | 0 | 0.26087 | 1 | 0 | 0 | -0.37636 | -0.9119 | 0 | 0 | 0 | 1 | 0 | 0 | -0.37636 | -5.263 | 0 | 0 | 0.25649 | 1 | 0 | 0 | -1.7262 | -5.263 | 0 | 0 | 0 | 1 | 0 | 0 | -1.7262 | -29.0982 | 0 | 0 | -0.13847 | 1 | 0 | 0 | 2.3029 | -29.0982 | 0 | 0 | 0 | 1 | 0 | 0 | 2.3029 | -19.9478 | 0 | -76.8133 | -0.00056659
| 第1複素マトリックス |  |  |  | 第2複素マトリックス |  |  |  |  | 掛け算結果1 |  |  |  | 第3複素マトリックス |  |  |  | 掛け算結果2 |  |  | 第4複素マトリックス |  |  |  |  | 掛け算結果3 |  |  | 第4複素マトリックス |  |  |  |  | 掛け算結果5 |  |  | 第6複素マトリックス |  |  |  |  | 掛け算結果6 |  |  | 第7複素マトリックス |  |  |  |  | 掛け算結果7 |  |  | 第8複素マトリックス |  |  |  |  | 掛け算結果8 |  |  | 第9複素マトリックス |  |  |  |  | 掛け算結果9
| A1(Re,Im) |  | B1(Re,Im) |  | A2(Re,Im) |  | B2(Re,Im) |  | A12(Re,Im) |  | B12(Re,Im) |  | A3Re,Im) |  | B3(Re,Im) |  | A23(Re,Im) |  | B23(Re,Im) |  | A4(Re,Im) |  | B4Re,Im) |  | A34(Re,Im) |  | B34(Re,Im) |  | A5Re,Im) |  | B5(Re,Im) |  | A45(Re,Im) |  | B45(Re,Im) |  | A6(Re,Im) |  | B6(Re,Im) |  | A56(Re,Im) |  | B56(Re,Im) |  | A7Re,Im) |  | B7(Re,Im) |  | A67(Re,Im) |  | B67(Re,Im) |  | A8(Re,Im) |  | B8(Re,Im) |  | A78(Re,Im) |  | B78(Re,Im) |  | A9Re,Im) |  | B9(Re,Im) |  | A89(Re,Im) |  | B89(Re,Im) |  | 減衰量(dB) | ABS(Zin)
1.0972 | 1 | 0 | 0 | -3.9727 | 1 | 0 | 0 | 0 | 0.45105 | 0 | 0 | -3.9727 | 1 | 0 | 0 | -13.8051 | 0.45105 | 0 | 0 | -10.1994 | 1 | 0 | 0 | 0 | 3.1199 | 0 | 0 | -10.1994 | 1 | 0 | 0 | -11.5588 | 3.1199 | 0 | 0 | -46.262 | 1 | 0 | 0 | 0 | 15.0223 | 0 | 0 | -46.262 | 1 | 0 | 0 | -13.8051 | 15.0223 | 0 | 0 | -253.6464 | 1 | 0 | 0 | 0 | -20.0272 | 0 | 0 | -253.6464 | 1 | 0 | 0 | -3.9727 | -20.0272 | 0 | 0 | -174.0849 | -38.9088 | 8.7363
| C1(Re,Im) |  | D1(Re,Im) |  | C2(Re,Im) |  | D2(Re,Im) |  | C12(Re,Im) |  | D12(Re,Im) |  | C3(Re,Im) |  | D3(Re,Im) |  | C23(Re,Im) |  | D23(Re,Im) |  | C4(Re,Im) |  | D4(Re,Im) |  | C34(Re,Im) |  | D34(Re,Im) |  | C5Re,Im) |  | D5(Re,Im) |  | C45(Re,Im) |  | D45(Re,Im) |  | C6(Re,Im) |  | D6(Re,Im) |  | C56(Re,Im) |  | D56(Re,Im) |  | C7(Re,Im) |  | D7(Re,Im) |  | C67(Re,Im) |  | D67(Re,Im) |  | C8(Re,Im) |  | D8(Re,Im) |  | C78(Re,Im) |  | D78(Re,Im) |  | C9(Re,Im) |  | D9(Re,Im) |  | C89(Re,Im) |  | D89(Re,Im) |  | 位相(deg) | RL(Db)
| 0 | 0 | 1 | 0 | 0 | -0.13818 | 1 | 0 | 0 | -0.13818 | 1 | 0 | 0 | 0 | 1 | 0 | 0 | -0.13818 | -0.90762 | 0 | 0 | 0.26167 | 1 | 0 | 0 | -0.37568 | -0.90762 | 0 | 0 | 0 | 1 | 0 | 0 | -0.37568 | -5.25 | 0 | 0 | 0.25728 | 1 | 0 | 0 | -1.7264 | -5.25 | 0 | 0 | 0 | 1 | 0 | 0 | -1.7264 | -29.0834 | 0 | 0 | -0.13818 | 1 | 0 | 0 | 2.2924 | -29.0834 | 0 | 0 | 0 | 1 | 0 | 0 | 2.2924 | -19.9765 | 0 | -76.8917 | -0.00055838
| 第1複素マトリックス |  |  |  | 第2複素マトリックス |  |  |  |  | 掛け算結果1 |  |  |  | 第3複素マトリックス |  |  |  | 掛け算結果2 |  |  | 第4複素マトリックス |  |  |  |  | 掛け算結果3 |  |  | 第4複素マトリックス |  |  |  |  | 掛け算結果5 |  |  | 第6複素マトリックス |  |  |  |  | 掛け算結果6 |  |  | 第7複素マトリックス |  |  |  |  | 掛け算結果7 |  |  | 第8複素マトリックス |  |  |  |  | 掛け算結果8 |  |  | 第9複素マトリックス |  |  |  |  | 掛け算結果9
| A1(Re,Im) |  | B1(Re,Im) |  | A2(Re,Im) |  | B2(Re,Im) |  | A12(Re,Im) |  | B12(Re,Im) |  | A3Re,Im) |  | B3(Re,Im) |  | A23(Re,Im) |  | B23(Re,Im) |  | A4(Re,Im) |  | B4Re,Im) |  | A34(Re,Im) |  | B34(Re,Im) |  | A5Re,Im) |  | B5(Re,Im) |  | A45(Re,Im) |  | B45(Re,Im) |  | A6(Re,Im) |  | B6(Re,Im) |  | A56(Re,Im) |  | B56(Re,Im) |  | A7Re,Im) |  | B7(Re,Im) |  | A67(Re,Im) |  | B67(Re,Im) |  | A8(Re,Im) |  | B8(Re,Im) |  | A78(Re,Im) |  | B78(Re,Im) |  | A9Re,Im) |  | B9(Re,Im) |  | A89(Re,Im) |  | B89(Re,Im) |  | 減衰量(dB) | ABS(Zin)
1.0974 | 1 | 0 | 0 | -3.9719 | 1 | 0 | 0 | 0 | 0.45228 | 0 | 0 | -3.9719 | 1 | 0 | 0 | -13.8026 | 0.45228 | 0 | 0 | -10.2145 | 1 | 0 | 0 | 0 | 3.1333 | 0 | 0 | -10.2145 | 1 | 0 | 0 | -11.5567 | 3.1333 | 0 | 0 | -46.4246 | 1 | 0 | 0 | 0 | 15.1144 | 0 | 0 | -46.4246 | 1 | 0 | 0 | -13.8026 | 15.1144 | 0 | 0 | -255.0421 | 1 | 0 | 0 | 0 | -20.0553 | 0 | 0 | -255.0421 | 1 | 0 | 0 | -3.9719 | -20.0553 | 0 | 0 | -175.3834 | -38.972 | 8.7891
| C1(Re,Im) |  | D1(Re,Im) |  | C2(Re,Im) |  | D2(Re,Im) |  | C12(Re,Im) |  | D12(Re,Im) |  | C3(Re,Im) |  | D3(Re,Im) |  | C23(Re,Im) |  | D23(Re,Im) |  | C4(Re,Im) |  | D4(Re,Im) |  | C34(Re,Im) |  | D34(Re,Im) |  | C5Re,Im) |  | D5(Re,Im) |  | C45(Re,Im) |  | D45(Re,Im) |  | C6(Re,Im) |  | D6(Re,Im) |  | C56(Re,Im) |  | D56(Re,Im) |  | C7(Re,Im) |  | D7(Re,Im) |  | C67(Re,Im) |  | D67(Re,Im) |  | C8(Re,Im) |  | D8(Re,Im) |  | C78(Re,Im) |  | D78(Re,Im) |  | C9(Re,Im) |  | D9(Re,Im) |  | C89(Re,Im) |  | D89(Re,Im) |  | 位相(deg) | RL(Db)
| 0 | 0 | 1 | 0 | 0 | -0.1379 | 1 | 0 | 0 | -0.1379 | 1 | 0 | 0 | 0 | 1 | 0 | 0 | -0.1379 | -0.90334 | 0 | 0 | 0.26247 | 1 | 0 | 0 | -0.375 | -0.90334 | 0 | 0 | 0 | 1 | 0 | 0 | -0.375 | -5.237 | 0 | 0 | 0.25808 | 1 | 0 | 0 | -1.7266 | -5.237 | 0 | 0 | 0 | 1 | 0 | 0 | -1.7266 | -29.068 | 0 | 0 | -0.1379 | 1 | 0 | 0 | 2.2819 | -29.068 | 0 | 0 | 0 | 1 | 0 | 0 | 2.2819 | -20.0046 | 0 | -76.9697 | -0.00055032
| 第1複素マトリックス |  |  |  | 第2複素マトリックス |  |  |  |  | 掛け算結果1 |  |  |  | 第3複素マトリックス |  |  |  | 掛け算結果2 |  |  | 第4複素マトリックス |  |  |  |  | 掛け算結果3 |  |  | 第4複素マトリックス |  |  |  |  | 掛け算結果5 |  |  | 第6複素マトリックス |  |  |  |  | 掛け算結果6 |  |  | 第7複素マトリックス |  |  |  |  | 掛け算結果7 |  |  | 第8複素マトリックス |  |  |  |  | 掛け算結果8 |  |  | 第9複素マトリックス |  |  |  |  | 掛け算結果9
| A1(Re,Im) |  | B1(Re,Im) |  | A2(Re,Im) |  | B2(Re,Im) |  | A12(Re,Im) |  | B12(Re,Im) |  | A3Re,Im) |  | B3(Re,Im) |  | A23(Re,Im) |  | B23(Re,Im) |  | A4(Re,Im) |  | B4Re,Im) |  | A34(Re,Im) |  | B34(Re,Im) |  | A5Re,Im) |  | B5(Re,Im) |  | A45(Re,Im) |  | B45(Re,Im) |  | A6(Re,Im) |  | B6(Re,Im) |  | A56(Re,Im) |  | B56(Re,Im) |  | A7Re,Im) |  | B7(Re,Im) |  | A67(Re,Im) |  | B67(Re,Im) |  | A8(Re,Im) |  | B8(Re,Im) |  | A78(Re,Im) |  | B78(Re,Im) |  | A9Re,Im) |  | B9(Re,Im) |  | A89(Re,Im) |  | B89(Re,Im) |  | 減衰量(dB) | ABS(Zin)
1.0976 | 1 | 0 | 0 | -3.9712 | 1 | 0 | 0 | 0 | 0.45351 | 0 | 0 | -3.9712 | 1 | 0 | 0 | -13.8 | 0.45351 | 0 | 0 | -10.2297 | 1 | 0 | 0 | 0 | 3.1466 | 0 | 0 | -10.2297 | 1 | 0 | 0 | -11.5546 | 3.1466 | 0 | 0 | -46.5873 | 1 | 0 | 0 | 0 | 15.2068 | 0 | 0 | -46.5873 | 1 | 0 | 0 | -13.8 | 15.2068 | 0 | 0 | -256.4418 | 1 | 0 | 0 | 0 | -20.0829 | 0 | 0 | -256.4418 | 1 | 0 | 0 | -3.9712 | -20.0829 | 0 | 0 | -176.688 | -39.035 | 8.8422
| C1(Re,Im) |  | D1(Re,Im) |  | C2(Re,Im) |  | D2(Re,Im) |  | C12(Re,Im) |  | D12(Re,Im) |  | C3(Re,Im) |  | D3(Re,Im) |  | C23(Re,Im) |  | D23(Re,Im) |  | C4(Re,Im) |  | D4(Re,Im) |  | C34(Re,Im) |  | D34(Re,Im) |  | C5Re,Im) |  | D5(Re,Im) |  | C45(Re,Im) |  | D45(Re,Im) |  | C6(Re,Im) |  | D6(Re,Im) |  | C56(Re,Im) |  | D56(Re,Im) |  | C7(Re,Im) |  | D7(Re,Im) |  | C67(Re,Im) |  | D67(Re,Im) |  | C8(Re,Im) |  | D8(Re,Im) |  | C78(Re,Im) |  | D78(Re,Im) |  | C9(Re,Im) |  | D9(Re,Im) |  | C89(Re,Im) |  | D89(Re,Im) |  | 位相(deg) | RL(Db)
| 0 | 0 | 1 | 0 | 0 | -0.13761 | 1 | 0 | 0 | -0.13761 | 1 | 0 | 0 | 0 | 1 | 0 | 0 | -0.13761 | -0.89906 | 0 | 0 | 0.26326 | 1 | 0 | 0 | -0.3743 | -0.89906 | 0 | 0 | 0 | 1 | 0 | 0 | -0.3743 | -5.224 | 0 | 0 | 0.25887 | 1 | 0 | 0 | -1.7267 | -5.224 | 0 | 0 | 0 | 1 | 0 | 0 | -1.7267 | -29.0519 | 0 | 0 | -0.13761 | 1 | 0 | 0 | 2.2713 | -29.0519 | 0 | 0 | 0 | 1 | 0 | 0 | 2.2713 | -20.0322 | 0 | -77.0475 | -0.00054239
| 第1複素マトリックス |  |  |  | 第2複素マトリックス |  |  |  |  | 掛け算結果1 |  |  |  | 第3複素マトリックス |  |  |  | 掛け算結果2 |  |  | 第4複素マトリックス |  |  |  |  | 掛け算結果3 |  |  | 第4複素マトリックス |  |  |  |  | 掛け算結果5 |  |  | 第6複素マトリックス |  |  |  |  | 掛け算結果6 |  |  | 第7複素マトリックス |  |  |  |  | 掛け算結果7 |  |  | 第8複素マトリックス |  |  |  |  | 掛け算結果8 |  |  | 第9複素マトリックス |  |  |  |  | 掛け算結果9
| A1(Re,Im) |  | B1(Re,Im) |  | A2(Re,Im) |  | B2(Re,Im) |  | A12(Re,Im) |  | B12(Re,Im) |  | A3Re,Im) |  | B3(Re,Im) |  | A23(Re,Im) |  | B23(Re,Im) |  | A4(Re,Im) |  | B4Re,Im) |  | A34(Re,Im) |  | B34(Re,Im) |  | A5Re,Im) |  | B5(Re,Im) |  | A45(Re,Im) |  | B45(Re,Im) |  | A6(Re,Im) |  | B6(Re,Im) |  | A56(Re,Im) |  | B56(Re,Im) |  | A7Re,Im) |  | B7(Re,Im) |  | A67(Re,Im) |  | B67(Re,Im) |  | A8(Re,Im) |  | B8(Re,Im) |  | A78(Re,Im) |  | B78(Re,Im) |  | A9Re,Im) |  | B9(Re,Im) |  | A89(Re,Im) |  | B89(Re,Im) |  | 減衰量(dB) | ABS(Zin)
1.0978 | 1 | 0 | 0 | -3.9705 | 1 | 0 | 0 | 0 | 0.45474 | 0 | 0 | -3.9705 | 1 | 0 | 0 | -13.7975 | 0.45474 | 0 | 0 | -10.2448 | 1 | 0 | 0 | 0 | 3.16 | 0 | 0 | -10.2448 | 1 | 0 | 0 | -11.5525 | 3.16 | 0 | 0 | -46.7502 | 1 | 0 | 0 | 0 | 15.2995 | 0 | 0 | -46.7502 | 1 | 0 | 0 | -13.7975 | 15.2995 | 0 | 0 | -257.8454 | 1 | 0 | 0 | 0 | -20.1099 | 0 | 0 | -257.8454 | 1 | 0 | 0 | -3.9705 | -20.1099 | 0 | 0 | -177.9988 | -39.0979 | 8.8957
| C1(Re,Im) |  | D1(Re,Im) |  | C2(Re,Im) |  | D2(Re,Im) |  | C12(Re,Im) |  | D12(Re,Im) |  | C3(Re,Im) |  | D3(Re,Im) |  | C23(Re,Im) |  | D23(Re,Im) |  | C4(Re,Im) |  | D4(Re,Im) |  | C34(Re,Im) |  | D34(Re,Im) |  | C5Re,Im) |  | D5(Re,Im) |  | C45(Re,Im) |  | D45(Re,Im) |  | C6(Re,Im) |  | D6(Re,Im) |  | C56(Re,Im) |  | D56(Re,Im) |  | C7(Re,Im) |  | D7(Re,Im) |  | C67(Re,Im) |  | D67(Re,Im) |  | C8(Re,Im) |  | D8(Re,Im) |  | C78(Re,Im) |  | D78(Re,Im) |  | C9(Re,Im) |  | D9(Re,Im) |  | C89(Re,Im) |  | D89(Re,Im) |  | 位相(deg) | RL(Db)
| 0 | 0 | 1 | 0 | 0 | -0.13733 | 1 | 0 | 0 | -0.13733 | 1 | 0 | 0 | 0 | 1 | 0 | 0 | -0.13733 | -0.89479 | 0 | 0 | 0.26406 | 1 | 0 | 0 | -0.37361 | -0.89479 | 0 | 0 | 0 | 1 | 0 | 0 | -0.37361 | -5.2109 | 0 | 0 | 0.25967 | 1 | 0 | 0 | -1.7267 | -5.2109 | 0 | 0 | 0 | 1 | 0 | 0 | -1.7267 | -29.0351 | 0 | 0 | -0.13733 | 1 | 0 | 0 | 2.2606 | -29.0351 | 0 | 0 | 0 | 1 | 0 | 0 | 2.2606 | -20.0592 | 0 | -77.1249 | -0.00053459
| 第1複素マトリックス |  |  |  | 第2複素マトリックス |  |  |  |  | 掛け算結果1 |  |  |  | 第3複素マトリックス |  |  |  | 掛け算結果2 |  |  | 第4複素マトリックス |  |  |  |  | 掛け算結果3 |  |  | 第4複素マトリックス |  |  |  |  | 掛け算結果5 |  |  | 第6複素マトリックス |  |  |  |  | 掛け算結果6 |  |  | 第7複素マトリックス |  |  |  |  | 掛け算結果7 |  |  | 第8複素マトリックス |  |  |  |  | 掛け算結果8 |  |  | 第9複素マトリックス |  |  |  |  | 掛け算結果9
| A1(Re,Im) |  | B1(Re,Im) |  | A2(Re,Im) |  | B2(Re,Im) |  | A12(Re,Im) |  | B12(Re,Im) |  | A3Re,Im) |  | B3(Re,Im) |  | A23(Re,Im) |  | B23(Re,Im) |  | A4(Re,Im) |  | B4Re,Im) |  | A34(Re,Im) |  | B34(Re,Im) |  | A5Re,Im) |  | B5(Re,Im) |  | A45(Re,Im) |  | B45(Re,Im) |  | A6(Re,Im) |  | B6(Re,Im) |  | A56(Re,Im) |  | B56(Re,Im) |  | A7Re,Im) |  | B7(Re,Im) |  | A67(Re,Im) |  | B67(Re,Im) |  | A8(Re,Im) |  | B8(Re,Im) |  | A78(Re,Im) |  | B78(Re,Im) |  | A9Re,Im) |  | B9(Re,Im) |  | A89(Re,Im) |  | B89(Re,Im) |  | 減衰量(dB) | ABS(Zin)
1.098 | 1 | 0 | 0 | -3.9698 | 1 | 0 | 0 | 0 | 0.45597 | 0 | 0 | -3.9698 | 1 | 0 | 0 | -13.795 | 0.45597 | 0 | 0 | -10.2599 | 1 | 0 | 0 | 0 | 3.1733 | 0 | 0 | -10.2599 | 1 | 0 | 0 | -11.5504 | 3.1733 | 0 | 0 | -46.9132 | 1 | 0 | 0 | 0 | 15.3925 | 0 | 0 | -46.9132 | 1 | 0 | 0 | -13.795 | 15.3925 | 0 | 0 | -259.2529 | 1 | 0 | 0 | 0 | -20.1364 | 0 | 0 | -259.2529 | 1 | 0 | 0 | -3.9698 | -20.1364 | 0 | 0 | -179.3157 | -39.1606 | 8.9497
| C1(Re,Im) |  | D1(Re,Im) |  | C2(Re,Im) |  | D2(Re,Im) |  | C12(Re,Im) |  | D12(Re,Im) |  | C3(Re,Im) |  | D3(Re,Im) |  | C23(Re,Im) |  | D23(Re,Im) |  | C4(Re,Im) |  | D4(Re,Im) |  | C34(Re,Im) |  | D34(Re,Im) |  | C5Re,Im) |  | D5(Re,Im) |  | C45(Re,Im) |  | D45(Re,Im) |  | C6(Re,Im) |  | D6(Re,Im) |  | C56(Re,Im) |  | D56(Re,Im) |  | C7(Re,Im) |  | D7(Re,Im) |  | C67(Re,Im) |  | D67(Re,Im) |  | C8(Re,Im) |  | D8(Re,Im) |  | C78(Re,Im) |  | D78(Re,Im) |  | C9(Re,Im) |  | D9(Re,Im) |  | C89(Re,Im) |  | D89(Re,Im) |  | 位相(deg) | RL(Db)
| 0 | 0 | 1 | 0 | 0 | -0.13704 | 1 | 0 | 0 | -0.13704 | 1 | 0 | 0 | 0 | 1 | 0 | 0 | -0.13704 | -0.89052 | 0 | 0 | 0.26486 | 1 | 0 | 0 | -0.3729 | -0.89052 | 0 | 0 | 0 | 1 | 0 | 0 | -0.3729 | -5.1977 | 0 | 0 | 0.26046 | 1 | 0 | 0 | -1.7267 | -5.1977 | 0 | 0 | 0 | 1 | 0 | 0 | -1.7267 | -29.0176 | 0 | 0 | -0.13704 | 1 | 0 | 0 | 2.25 | -29.0176 | 0 | 0 | 0 | 1 | 0 | 0 | 2.25 | -20.0857 | 0 | -77.2019 | -0.00052693
| 第1複素マトリックス |  |  |  | 第2複素マトリックス |  |  |  |  | 掛け算結果1 |  |  |  | 第3複素マトリックス |  |  |  | 掛け算結果2 |  |  | 第4複素マトリックス |  |  |  |  | 掛け算結果3 |  |  | 第4複素マトリックス |  |  |  |  | 掛け算結果5 |  |  | 第6複素マトリックス |  |  |  |  | 掛け算結果6 |  |  | 第7複素マトリックス |  |  |  |  | 掛け算結果7 |  |  | 第8複素マトリックス |  |  |  |  | 掛け算結果8 |  |  | 第9複素マトリックス |  |  |  |  | 掛け算結果9
| A1(Re,Im) |  | B1(Re,Im) |  | A2(Re,Im) |  | B2(Re,Im) |  | A12(Re,Im) |  | B12(Re,Im) |  | A3Re,Im) |  | B3(Re,Im) |  | A23(Re,Im) |  | B23(Re,Im) |  | A4(Re,Im) |  | B4Re,Im) |  | A34(Re,Im) |  | B34(Re,Im) |  | A5Re,Im) |  | B5(Re,Im) |  | A45(Re,Im) |  | B45(Re,Im) |  | A6(Re,Im) |  | B6(Re,Im) |  | A56(Re,Im) |  | B56(Re,Im) |  | A7Re,Im) |  | B7(Re,Im) |  | A67(Re,Im) |  | B67(Re,Im) |  | A8(Re,Im) |  | B8(Re,Im) |  | A78(Re,Im) |  | B78(Re,Im) |  | A9Re,Im) |  | B9(Re,Im) |  | A89(Re,Im) |  | B89(Re,Im) |  | 減衰量(dB) | ABS(Zin)
1.0982 | 1 | 0 | 0 | -3.9691 | 1 | 0 | 0 | 0 | 0.4572 | 0 | 0 | -3.9691 | 1 | 0 | 0 | -13.7925 | 0.4572 | 0 | 0 | -10.2749 | 1 | 0 | 0 | 0 | 3.1867 | 0 | 0 | -10.2749 | 1 | 0 | 0 | -11.5483 | 3.1867 | 0 | 0 | -47.0763 | 1 | 0 | 0 | 0 | 15.4858 | 0 | 0 | -47.0763 | 1 | 0 | 0 | -13.7925 | 15.4858 | 0 | 0 | -260.6643 | 1 | 0 | 0 | 0 | -20.1623 | 0 | 0 | -260.6643 | 1 | 0 | 0 | -3.9691 | -20.1623 | 0 | 0 | -180.6388 | -39.2232 | 9.004
| C1(Re,Im) |  | D1(Re,Im) |  | C2(Re,Im) |  | D2(Re,Im) |  | C12(Re,Im) |  | D12(Re,Im) |  | C3(Re,Im) |  | D3(Re,Im) |  | C23(Re,Im) |  | D23(Re,Im) |  | C4(Re,Im) |  | D4(Re,Im) |  | C34(Re,Im) |  | D34(Re,Im) |  | C5Re,Im) |  | D5(Re,Im) |  | C45(Re,Im) |  | D45(Re,Im) |  | C6(Re,Im) |  | D6(Re,Im) |  | C56(Re,Im) |  | D56(Re,Im) |  | C7(Re,Im) |  | D7(Re,Im) |  | C67(Re,Im) |  | D67(Re,Im) |  | C8(Re,Im) |  | D8(Re,Im) |  | C78(Re,Im) |  | D78(Re,Im) |  | C9(Re,Im) |  | D9(Re,Im) |  | C89(Re,Im) |  | D89(Re,Im) |  | 位相(deg) | RL(Db)
| 0 | 0 | 1 | 0 | 0 | -0.13676 | 1 | 0 | 0 | -0.13676 | 1 | 0 | 0 | 0 | 1 | 0 | 0 | -0.13676 | -0.88625 | 0 | 0 | 0.26565 | 1 | 0 | 0 | -0.37219 | -0.88625 | 0 | 0 | 0 | 1 | 0 | 0 | -0.37219 | -5.1844 | 0 | 0 | 0.26126 | 1 | 0 | 0 | -1.7267 | -5.1844 | 0 | 0 | 0 | 1 | 0 | 0 | -1.7267 | -28.9994 | 0 | 0 | -0.13676 | 1 | 0 | 0 | 2.2393 | -28.9994 | 0 | 0 | 0 | 1 | 0 | 0 | 2.2393 | -20.1116 | 0 | -77.2786 | -0.00051939
| 第1複素マトリックス |  |  |  | 第2複素マトリックス |  |  |  |  | 掛け算結果1 |  |  |  | 第3複素マトリックス |  |  |  | 掛け算結果2 |  |  | 第4複素マトリックス |  |  |  |  | 掛け算結果3 |  |  | 第4複素マトリックス |  |  |  |  | 掛け算結果5 |  |  | 第6複素マトリックス |  |  |  |  | 掛け算結果6 |  |  | 第7複素マトリックス |  |  |  |  | 掛け算結果7 |  |  | 第8複素マトリックス |  |  |  |  | 掛け算結果8 |  |  | 第9複素マトリックス |  |  |  |  | 掛け算結果9
| A1(Re,Im) |  | B1(Re,Im) |  | A2(Re,Im) |  | B2(Re,Im) |  | A12(Re,Im) |  | B12(Re,Im) |  | A3Re,Im) |  | B3(Re,Im) |  | A23(Re,Im) |  | B23(Re,Im) |  | A4(Re,Im) |  | B4Re,Im) |  | A34(Re,Im) |  | B34(Re,Im) |  | A5Re,Im) |  | B5(Re,Im) |  | A45(Re,Im) |  | B45(Re,Im) |  | A6(Re,Im) |  | B6(Re,Im) |  | A56(Re,Im) |  | B56(Re,Im) |  | A7Re,Im) |  | B7(Re,Im) |  | A67(Re,Im) |  | B67(Re,Im) |  | A8(Re,Im) |  | B8(Re,Im) |  | A78(Re,Im) |  | B78(Re,Im) |  | A9Re,Im) |  | B9(Re,Im) |  | A89(Re,Im) |  | B89(Re,Im) |  | 減衰量(dB) | ABS(Zin)
1.0984 | 1 | 0 | 0 | -3.9683 | 1 | 0 | 0 | 0 | 0.45842 | 0 | 0 | -3.9683 | 1 | 0 | 0 | -13.79 | 0.45842 | 0 | 0 | -10.29 | 1 | 0 | 0 | 0 | 3.2002 | 0 | 0 | -10.29 | 1 | 0 | 0 | -11.5462 | 3.2002 | 0 | 0 | -47.2396 | 1 | 0 | 0 | 0 | 15.5794 | 0 | 0 | -47.2396 | 1 | 0 | 0 | -13.79 | 15.5794 | 0 | 0 | -262.0797 | 1 | 0 | 0 | 0 | -20.1877 | 0 | 0 | -262.0797 | 1 | 0 | 0 | -3.9683 | -20.1877 | 0 | 0 | -181.9681 | -39.2855 | 9.0588
| C1(Re,Im) |  | D1(Re,Im) |  | C2(Re,Im) |  | D2(Re,Im) |  | C12(Re,Im) |  | D12(Re,Im) |  | C3(Re,Im) |  | D3(Re,Im) |  | C23(Re,Im) |  | D23(Re,Im) |  | C4(Re,Im) |  | D4(Re,Im) |  | C34(Re,Im) |  | D34(Re,Im) |  | C5Re,Im) |  | D5(Re,Im) |  | C45(Re,Im) |  | D45(Re,Im) |  | C6(Re,Im) |  | D6(Re,Im) |  | C56(Re,Im) |  | D56(Re,Im) |  | C7(Re,Im) |  | D7(Re,Im) |  | C67(Re,Im) |  | D67(Re,Im) |  | C8(Re,Im) |  | D8(Re,Im) |  | C78(Re,Im) |  | D78(Re,Im) |  | C9(Re,Im) |  | D9(Re,Im) |  | C89(Re,Im) |  | D89(Re,Im) |  | 位相(deg) | RL(Db)
| 0 | 0 | 1 | 0 | 0 | -0.13647 | 1 | 0 | 0 | -0.13647 | 1 | 0 | 0 | 0 | 1 | 0 | 0 | -0.13647 | -0.88198 | 0 | 0 | 0.26645 | 1 | 0 | 0 | -0.37147 | -0.88198 | 0 | 0 | 0 | 1 | 0 | 0 | -0.37147 | -5.1711 | 0 | 0 | 0.26205 | 1 | 0 | 0 | -1.7266 | -5.1711 | 0 | 0 | 0 | 1 | 0 | 0 | -1.7266 | -28.9805 | 0 | 0 | -0.13647 | 1 | 0 | 0 | 2.2285 | -28.9805 | 0 | 0 | 0 | 1 | 0 | 0 | 2.2285 | -20.137 | 0 | -77.355 | -0.00051198
| 第1複素マトリックス |  |  |  | 第2複素マトリックス |  |  |  |  | 掛け算結果1 |  |  |  | 第3複素マトリックス |  |  |  | 掛け算結果2 |  |  | 第4複素マトリックス |  |  |  |  | 掛け算結果3 |  |  | 第4複素マトリックス |  |  |  |  | 掛け算結果5 |  |  | 第6複素マトリックス |  |  |  |  | 掛け算結果6 |  |  | 第7複素マトリックス |  |  |  |  | 掛け算結果7 |  |  | 第8複素マトリックス |  |  |  |  | 掛け算結果8 |  |  | 第9複素マトリックス |  |  |  |  | 掛け算結果9
| A1(Re,Im) |  | B1(Re,Im) |  | A2(Re,Im) |  | B2(Re,Im) |  | A12(Re,Im) |  | B12(Re,Im) |  | A3Re,Im) |  | B3(Re,Im) |  | A23(Re,Im) |  | B23(Re,Im) |  | A4(Re,Im) |  | B4Re,Im) |  | A34(Re,Im) |  | B34(Re,Im) |  | A5Re,Im) |  | B5(Re,Im) |  | A45(Re,Im) |  | B45(Re,Im) |  | A6(Re,Im) |  | B6(Re,Im) |  | A56(Re,Im) |  | B56(Re,Im) |  | A7Re,Im) |  | B7(Re,Im) |  | A67(Re,Im) |  | B67(Re,Im) |  | A8(Re,Im) |  | B8(Re,Im) |  | A78(Re,Im) |  | B78(Re,Im) |  | A9Re,Im) |  | B9(Re,Im) |  | A89(Re,Im) |  | B89(Re,Im) |  | 減衰量(dB) | ABS(Zin)
1.0986 | 1 | 0 | 0 | -3.9676 | 1 | 0 | 0 | 0 | 0.45965 | 0 | 0 | -3.9676 | 1 | 0 | 0 | -13.7875 | 0.45965 | 0 | 0 | -10.3051 | 1 | 0 | 0 | 0 | 3.2136 | 0 | 0 | -10.3051 | 1 | 0 | 0 | -11.5441 | 3.2136 | 0 | 0 | -47.403 | 1 | 0 | 0 | 0 | 15.6734 | 0 | 0 | -47.403 | 1 | 0 | 0 | -13.7875 | 15.6734 | 0 | 0 | -263.499 | 1 | 0 | 0 | 0 | -20.2125 | 0 | 0 | -263.499 | 1 | 0 | 0 | -3.9676 | -20.2125 | 0 | 0 | -183.3036 | -39.3478 | 9.114
| C1(Re,Im) |  | D1(Re,Im) |  | C2(Re,Im) |  | D2(Re,Im) |  | C12(Re,Im) |  | D12(Re,Im) |  | C3(Re,Im) |  | D3(Re,Im) |  | C23(Re,Im) |  | D23(Re,Im) |  | C4(Re,Im) |  | D4(Re,Im) |  | C34(Re,Im) |  | D34(Re,Im) |  | C5Re,Im) |  | D5(Re,Im) |  | C45(Re,Im) |  | D45(Re,Im) |  | C6(Re,Im) |  | D6(Re,Im) |  | C56(Re,Im) |  | D56(Re,Im) |  | C7(Re,Im) |  | D7(Re,Im) |  | C67(Re,Im) |  | D67(Re,Im) |  | C8(Re,Im) |  | D8(Re,Im) |  | C78(Re,Im) |  | D78(Re,Im) |  | C9(Re,Im) |  | D9(Re,Im) |  | C89(Re,Im) |  | D89(Re,Im) |  | 位相(deg) | RL(Db)
| 0 | 0 | 1 | 0 | 0 | -0.13619 | 1 | 0 | 0 | -0.13619 | 1 | 0 | 0 | 0 | 1 | 0 | 0 | -0.13619 | -0.87771 | 0 | 0 | 0.26724 | 1 | 0 | 0 | -0.37075 | -0.87771 | 0 | 0 | 0 | 1 | 0 | 0 | -0.37075 | -5.1577 | 0 | 0 | 0.26285 | 1 | 0 | 0 | -1.7264 | -5.1577 | 0 | 0 | 0 | 1 | 0 | 0 | -1.7264 | -28.9609 | 0 | 0 | -0.13619 | 1 | 0 | 0 | 2.2177 | -28.9609 | 0 | 0 | 0 | 1 | 0 | 0 | 2.2177 | -20.1618 | 0 | -77.4311 | -0.0005047
| 第1複素マトリックス |  |  |  | 第2複素マトリックス |  |  |  |  | 掛け算結果1 |  |  |  | 第3複素マトリックス |  |  |  | 掛け算結果2 |  |  | 第4複素マトリックス |  |  |  |  | 掛け算結果3 |  |  | 第4複素マトリックス |  |  |  |  | 掛け算結果5 |  |  | 第6複素マトリックス |  |  |  |  | 掛け算結果6 |  |  | 第7複素マトリックス |  |  |  |  | 掛け算結果7 |  |  | 第8複素マトリックス |  |  |  |  | 掛け算結果8 |  |  | 第9複素マトリックス |  |  |  |  | 掛け算結果9
| A1(Re,Im) |  | B1(Re,Im) |  | A2(Re,Im) |  | B2(Re,Im) |  | A12(Re,Im) |  | B12(Re,Im) |  | A3Re,Im) |  | B3(Re,Im) |  | A23(Re,Im) |  | B23(Re,Im) |  | A4(Re,Im) |  | B4Re,Im) |  | A34(Re,Im) |  | B34(Re,Im) |  | A5Re,Im) |  | B5(Re,Im) |  | A45(Re,Im) |  | B45(Re,Im) |  | A6(Re,Im) |  | B6(Re,Im) |  | A56(Re,Im) |  | B56(Re,Im) |  | A7Re,Im) |  | B7(Re,Im) |  | A67(Re,Im) |  | B67(Re,Im) |  | A8(Re,Im) |  | B8(Re,Im) |  | A78(Re,Im) |  | B78(Re,Im) |  | A9Re,Im) |  | B9(Re,Im) |  | A89(Re,Im) |  | B89(Re,Im) |  | 減衰量(dB) | ABS(Zin)
1.0988 | 1 | 0 | 0 | -3.9669 | 1 | 0 | 0 | 0 | 0.46088 | 0 | 0 | -3.9669 | 1 | 0 | 0 | -13.785 | 0.46088 | 0 | 0 | -10.3201 | 1 | 0 | 0 | 0 | 3.227 | 0 | 0 | -10.3201 | 1 | 0 | 0 | -11.542 | 3.227 | 0 | 0 | -47.5665 | 1 | 0 | 0 | 0 | 15.7676 | 0 | 0 | -47.5665 | 1 | 0 | 0 | -13.785 | 15.7676 | 0 | 0 | -264.9222 | 1 | 0 | 0 | 0 | -20.2367 | 0 | 0 | -264.9222 | 1 | 0 | 0 | -3.9669 | -20.2367 | 0 | 0 | -184.6453 | -39.4099 | 9.1696
| C1(Re,Im) |  | D1(Re,Im) |  | C2(Re,Im) |  | D2(Re,Im) |  | C12(Re,Im) |  | D12(Re,Im) |  | C3(Re,Im) |  | D3(Re,Im) |  | C23(Re,Im) |  | D23(Re,Im) |  | C4(Re,Im) |  | D4(Re,Im) |  | C34(Re,Im) |  | D34(Re,Im) |  | C5Re,Im) |  | D5(Re,Im) |  | C45(Re,Im) |  | D45(Re,Im) |  | C6(Re,Im) |  | D6(Re,Im) |  | C56(Re,Im) |  | D56(Re,Im) |  | C7(Re,Im) |  | D7(Re,Im) |  | C67(Re,Im) |  | D67(Re,Im) |  | C8(Re,Im) |  | D8(Re,Im) |  | C78(Re,Im) |  | D78(Re,Im) |  | C9(Re,Im) |  | D9(Re,Im) |  | C89(Re,Im) |  | D89(Re,Im) |  | 位相(deg) | RL(Db)
| 0 | 0 | 1 | 0 | 0 | -0.13591 | 1 | 0 | 0 | -0.13591 | 1 | 0 | 0 | 0 | 1 | 0 | 0 | -0.13591 | -0.87345 | 0 | 0 | 0.26804 | 1 | 0 | 0 | -0.37002 | -0.87345 | 0 | 0 | 0 | 1 | 0 | 0 | -0.37002 | -5.1442 | 0 | 0 | 0.26364 | 1 | 0 | 0 | -1.7263 | -5.1442 | 0 | 0 | 0 | 1 | 0 | 0 | -1.7263 | -28.9407 | 0 | 0 | -0.13591 | 1 | 0 | 0 | 2.2069 | -28.9407 | 0 | 0 | 0 | 1 | 0 | 0 | 2.2069 | -20.186 | 0 | -77.5068 | -0.00049753
| 第1複素マトリックス |  |  |  | 第2複素マトリックス |  |  |  |  | 掛け算結果1 |  |  |  | 第3複素マトリックス |  |  |  | 掛け算結果2 |  |  | 第4複素マトリックス |  |  |  |  | 掛け算結果3 |  |  | 第4複素マトリックス |  |  |  |  | 掛け算結果5 |  |  | 第6複素マトリックス |  |  |  |  | 掛け算結果6 |  |  | 第7複素マトリックス |  |  |  |  | 掛け算結果7 |  |  | 第8複素マトリックス |  |  |  |  | 掛け算結果8 |  |  | 第9複素マトリックス |  |  |  |  | 掛け算結果9
| A1(Re,Im) |  | B1(Re,Im) |  | A2(Re,Im) |  | B2(Re,Im) |  | A12(Re,Im) |  | B12(Re,Im) |  | A3Re,Im) |  | B3(Re,Im) |  | A23(Re,Im) |  | B23(Re,Im) |  | A4(Re,Im) |  | B4Re,Im) |  | A34(Re,Im) |  | B34(Re,Im) |  | A5Re,Im) |  | B5(Re,Im) |  | A45(Re,Im) |  | B45(Re,Im) |  | A6(Re,Im) |  | B6(Re,Im) |  | A56(Re,Im) |  | B56(Re,Im) |  | A7Re,Im) |  | B7(Re,Im) |  | A67(Re,Im) |  | B67(Re,Im) |  | A8(Re,Im) |  | B8(Re,Im) |  | A78(Re,Im) |  | B78(Re,Im) |  | A9Re,Im) |  | B9(Re,Im) |  | A89(Re,Im) |  | B89(Re,Im) |  | 減衰量(dB) | ABS(Zin)
1.099 | 1 | 0 | 0 | -3.9662 | 1 | 0 | 0 | 0 | 0.4621 | 0 | 0 | -3.9662 | 1 | 0 | 0 | -13.7825 | 0.4621 | 0 | 0 | -10.3351 | 1 | 0 | 0 | 0 | 3.2405 | 0 | 0 | -10.3351 | 1 | 0 | 0 | -11.5399 | 3.2405 | 0 | 0 | -47.7302 | 1 | 0 | 0 | 0 | 15.8621 | 0 | 0 | -47.7302 | 1 | 0 | 0 | -13.7825 | 15.8621 | 0 | 0 | -266.3493 | 1 | 0 | 0 | 0 | -20.2604 | 0 | 0 | -266.3493 | 1 | 0 | 0 | -3.9662 | -20.2604 | 0 | 0 | -185.9932 | -39.4718 | 9.2257
| C1(Re,Im) |  | D1(Re,Im) |  | C2(Re,Im) |  | D2(Re,Im) |  | C12(Re,Im) |  | D12(Re,Im) |  | C3(Re,Im) |  | D3(Re,Im) |  | C23(Re,Im) |  | D23(Re,Im) |  | C4(Re,Im) |  | D4(Re,Im) |  | C34(Re,Im) |  | D34(Re,Im) |  | C5Re,Im) |  | D5(Re,Im) |  | C45(Re,Im) |  | D45(Re,Im) |  | C6(Re,Im) |  | D6(Re,Im) |  | C56(Re,Im) |  | D56(Re,Im) |  | C7(Re,Im) |  | D7(Re,Im) |  | C67(Re,Im) |  | D67(Re,Im) |  | C8(Re,Im) |  | D8(Re,Im) |  | C78(Re,Im) |  | D78(Re,Im) |  | C9(Re,Im) |  | D9(Re,Im) |  | C89(Re,Im) |  | D89(Re,Im) |  | 位相(deg) | RL(Db)
| 0 | 0 | 1 | 0 | 0 | -0.13562 | 1 | 0 | 0 | -0.13562 | 1 | 0 | 0 | 0 | 1 | 0 | 0 | -0.13562 | -0.86919 | 0 | 0 | 0.26883 | 1 | 0 | 0 | -0.36929 | -0.86919 | 0 | 0 | 0 | 1 | 0 | 0 | -0.36929 | -5.1307 | 0 | 0 | 0.26444 | 1 | 0 | 0 | -1.726 | -5.1307 | 0 | 0 | 0 | 1 | 0 | 0 | -1.726 | -28.9197 | 0 | 0 | -0.13562 | 1 | 0 | 0 | 2.1961 | -28.9197 | 0 | 0 | 0 | 1 | 0 | 0 | 2.1961 | -20.2097 | 0 | -77.5823 | -0.00049049
| 第1複素マトリックス |  |  |  | 第2複素マトリックス |  |  |  |  | 掛け算結果1 |  |  |  | 第3複素マトリックス |  |  |  | 掛け算結果2 |  |  | 第4複素マトリックス |  |  |  |  | 掛け算結果3 |  |  | 第4複素マトリックス |  |  |  |  | 掛け算結果5 |  |  | 第6複素マトリックス |  |  |  |  | 掛け算結果6 |  |  | 第7複素マトリックス |  |  |  |  | 掛け算結果7 |  |  | 第8複素マトリックス |  |  |  |  | 掛け算結果8 |  |  | 第9複素マトリックス |  |  |  |  | 掛け算結果9
| A1(Re,Im) |  | B1(Re,Im) |  | A2(Re,Im) |  | B2(Re,Im) |  | A12(Re,Im) |  | B12(Re,Im) |  | A3Re,Im) |  | B3(Re,Im) |  | A23(Re,Im) |  | B23(Re,Im) |  | A4(Re,Im) |  | B4Re,Im) |  | A34(Re,Im) |  | B34(Re,Im) |  | A5Re,Im) |  | B5(Re,Im) |  | A45(Re,Im) |  | B45(Re,Im) |  | A6(Re,Im) |  | B6(Re,Im) |  | A56(Re,Im) |  | B56(Re,Im) |  | A7Re,Im) |  | B7(Re,Im) |  | A67(Re,Im) |  | B67(Re,Im) |  | A8(Re,Im) |  | B8(Re,Im) |  | A78(Re,Im) |  | B78(Re,Im) |  | A9Re,Im) |  | B9(Re,Im) |  | A89(Re,Im) |  | B89(Re,Im) |  | 減衰量(dB) | ABS(Zin)
1.0992 | 1 | 0 | 0 | -3.9654 | 1 | 0 | 0 | 0 | 0.46333 | 0 | 0 | -3.9654 | 1 | 0 | 0 | -13.78 | 0.46333 | 0 | 0 | -10.3501 | 1 | 0 | 0 | 0 | 3.254 | 0 | 0 | -10.3501 | 1 | 0 | 0 | -11.5378 | 3.254 | 0 | 0 | -47.8941 | 1 | 0 | 0 | 0 | 15.957 | 0 | 0 | -47.8941 | 1 | 0 | 0 | -13.78 | 15.957 | 0 | 0 | -267.7804 | 1 | 0 | 0 | 0 | -20.2835 | 0 | 0 | -267.7804 | 1 | 0 | 0 | -3.9654 | -20.2835 | 0 | 0 | -187.3473 | -39.5336 | 9.2822
| C1(Re,Im) |  | D1(Re,Im) |  | C2(Re,Im) |  | D2(Re,Im) |  | C12(Re,Im) |  | D12(Re,Im) |  | C3(Re,Im) |  | D3(Re,Im) |  | C23(Re,Im) |  | D23(Re,Im) |  | C4(Re,Im) |  | D4(Re,Im) |  | C34(Re,Im) |  | D34(Re,Im) |  | C5Re,Im) |  | D5(Re,Im) |  | C45(Re,Im) |  | D45(Re,Im) |  | C6(Re,Im) |  | D6(Re,Im) |  | C56(Re,Im) |  | D56(Re,Im) |  | C7(Re,Im) |  | D7(Re,Im) |  | C67(Re,Im) |  | D67(Re,Im) |  | C8(Re,Im) |  | D8(Re,Im) |  | C78(Re,Im) |  | D78(Re,Im) |  | C9(Re,Im) |  | D9(Re,Im) |  | C89(Re,Im) |  | D89(Re,Im) |  | 位相(deg) | RL(Db)
| 0 | 0 | 1 | 0 | 0 | -0.13534 | 1 | 0 | 0 | -0.13534 | 1 | 0 | 0 | 0 | 1 | 0 | 0 | -0.13534 | -0.86493 | 0 | 0 | 0.26963 | 1 | 0 | 0 | -0.36855 | -0.86493 | 0 | 0 | 0 | 1 | 0 | 0 | -0.36855 | -5.1171 | 0 | 0 | 0.26523 | 1 | 0 | 0 | -1.7258 | -5.1171 | 0 | 0 | 0 | 1 | 0 | 0 | -1.7258 | -28.898 | 0 | 0 | -0.13534 | 1 | 0 | 0 | 2.1852 | -28.898 | 0 | 0 | 0 | 1 | 0 | 0 | 2.1852 | -20.2328 | 0 | -77.6574 | -0.00048356
| 第1複素マトリックス |  |  |  | 第2複素マトリックス |  |  |  |  | 掛け算結果1 |  |  |  | 第3複素マトリックス |  |  |  | 掛け算結果2 |  |  | 第4複素マトリックス |  |  |  |  | 掛け算結果3 |  |  | 第4複素マトリックス |  |  |  |  | 掛け算結果5 |  |  | 第6複素マトリックス |  |  |  |  | 掛け算結果6 |  |  | 第7複素マトリックス |  |  |  |  | 掛け算結果7 |  |  | 第8複素マトリックス |  |  |  |  | 掛け算結果8 |  |  | 第9複素マトリックス |  |  |  |  | 掛け算結果9
| A1(Re,Im) |  | B1(Re,Im) |  | A2(Re,Im) |  | B2(Re,Im) |  | A12(Re,Im) |  | B12(Re,Im) |  | A3Re,Im) |  | B3(Re,Im) |  | A23(Re,Im) |  | B23(Re,Im) |  | A4(Re,Im) |  | B4Re,Im) |  | A34(Re,Im) |  | B34(Re,Im) |  | A5Re,Im) |  | B5(Re,Im) |  | A45(Re,Im) |  | B45(Re,Im) |  | A6(Re,Im) |  | B6(Re,Im) |  | A56(Re,Im) |  | B56(Re,Im) |  | A7Re,Im) |  | B7(Re,Im) |  | A67(Re,Im) |  | B67(Re,Im) |  | A8(Re,Im) |  | B8(Re,Im) |  | A78(Re,Im) |  | B78(Re,Im) |  | A9Re,Im) |  | B9(Re,Im) |  | A89(Re,Im) |  | B89(Re,Im) |  | 減衰量(dB) | ABS(Zin)
1.0994 | 1 | 0 | 0 | -3.9647 | 1 | 0 | 0 | 0 | 0.46456 | 0 | 0 | -3.9647 | 1 | 0 | 0 | -13.7774 | 0.46456 | 0 | 0 | -10.3651 | 1 | 0 | 0 | 0 | 3.2675 | 0 | 0 | -10.3651 | 1 | 0 | 0 | -11.5357 | 3.2675 | 0 | 0 | -48.058 | 1 | 0 | 0 | 0 | 16.0521 | 0 | 0 | -48.058 | 1 | 0 | 0 | -13.7774 | 16.0521 | 0 | 0 | -269.2153 | 1 | 0 | 0 | 0 | -20.306 | 0 | 0 | -269.2153 | 1 | 0 | 0 | -3.9647 | -20.306 | 0 | 0 | -188.7077 | -39.5952 | 9.3392
| C1(Re,Im) |  | D1(Re,Im) |  | C2(Re,Im) |  | D2(Re,Im) |  | C12(Re,Im) |  | D12(Re,Im) |  | C3(Re,Im) |  | D3(Re,Im) |  | C23(Re,Im) |  | D23(Re,Im) |  | C4(Re,Im) |  | D4(Re,Im) |  | C34(Re,Im) |  | D34(Re,Im) |  | C5Re,Im) |  | D5(Re,Im) |  | C45(Re,Im) |  | D45(Re,Im) |  | C6(Re,Im) |  | D6(Re,Im) |  | C56(Re,Im) |  | D56(Re,Im) |  | C7(Re,Im) |  | D7(Re,Im) |  | C67(Re,Im) |  | D67(Re,Im) |  | C8(Re,Im) |  | D8(Re,Im) |  | C78(Re,Im) |  | D78(Re,Im) |  | C9(Re,Im) |  | D9(Re,Im) |  | C89(Re,Im) |  | D89(Re,Im) |  | 位相(deg) | RL(Db)
| 0 | 0 | 1 | 0 | 0 | -0.13505 | 1 | 0 | 0 | -0.13505 | 1 | 0 | 0 | 0 | 1 | 0 | 0 | -0.13505 | -0.86067 | 0 | 0 | 0.27042 | 1 | 0 | 0 | -0.3678 | -0.86067 | 0 | 0 | 0 | 1 | 0 | 0 | -0.3678 | -5.1035 | 0 | 0 | 0.26602 | 1 | 0 | 0 | -1.7254 | -5.1035 | 0 | 0 | 0 | 1 | 0 | 0 | -1.7254 | -28.8757 | 0 | 0 | -0.13505 | 1 | 0 | 0 | 2.1743 | -28.8757 | 0 | 0 | 0 | 1 | 0 | 0 | 2.1743 | -20.2553 | 0 | -77.7321 | -0.00047675
| 第1複素マトリックス |  |  |  | 第2複素マトリックス |  |  |  |  | 掛け算結果1 |  |  |  | 第3複素マトリックス |  |  |  | 掛け算結果2 |  |  | 第4複素マトリックス |  |  |  |  | 掛け算結果3 |  |  | 第4複素マトリックス |  |  |  |  | 掛け算結果5 |  |  | 第6複素マトリックス |  |  |  |  | 掛け算結果6 |  |  | 第7複素マトリックス |  |  |  |  | 掛け算結果7 |  |  | 第8複素マトリックス |  |  |  |  | 掛け算結果8 |  |  | 第9複素マトリックス |  |  |  |  | 掛け算結果9
| A1(Re,Im) |  | B1(Re,Im) |  | A2(Re,Im) |  | B2(Re,Im) |  | A12(Re,Im) |  | B12(Re,Im) |  | A3Re,Im) |  | B3(Re,Im) |  | A23(Re,Im) |  | B23(Re,Im) |  | A4(Re,Im) |  | B4Re,Im) |  | A34(Re,Im) |  | B34(Re,Im) |  | A5Re,Im) |  | B5(Re,Im) |  | A45(Re,Im) |  | B45(Re,Im) |  | A6(Re,Im) |  | B6(Re,Im) |  | A56(Re,Im) |  | B56(Re,Im) |  | A7Re,Im) |  | B7(Re,Im) |  | A67(Re,Im) |  | B67(Re,Im) |  | A8(Re,Im) |  | B8(Re,Im) |  | A78(Re,Im) |  | B78(Re,Im) |  | A9Re,Im) |  | B9(Re,Im) |  | A89(Re,Im) |  | B89(Re,Im) |  | 減衰量(dB) | ABS(Zin)
1.0996 | 1 | 0 | 0 | -3.964 | 1 | 0 | 0 | 0 | 0.46578 | 0 | 0 | -3.964 | 1 | 0 | 0 | -13.7749 | 0.46578 | 0 | 0 | -10.3801 | 1 | 0 | 0 | 0 | 3.281 | 0 | 0 | -10.3801 | 1 | 0 | 0 | -11.5336 | 3.281 | 0 | 0 | -48.2221 | 1 | 0 | 0 | 0 | 16.1476 | 0 | 0 | -48.2221 | 1 | 0 | 0 | -13.7749 | 16.1476 | 0 | 0 | -270.6542 | 1 | 0 | 0 | 0 | -20.3279 | 0 | 0 | -270.6542 | 1 | 0 | 0 | -3.964 | -20.3279 | 0 | 0 | -190.0743 | -39.6566 | 9.3966
| C1(Re,Im) |  | D1(Re,Im) |  | C2(Re,Im) |  | D2(Re,Im) |  | C12(Re,Im) |  | D12(Re,Im) |  | C3(Re,Im) |  | D3(Re,Im) |  | C23(Re,Im) |  | D23(Re,Im) |  | C4(Re,Im) |  | D4(Re,Im) |  | C34(Re,Im) |  | D34(Re,Im) |  | C5Re,Im) |  | D5(Re,Im) |  | C45(Re,Im) |  | D45(Re,Im) |  | C6(Re,Im) |  | D6(Re,Im) |  | C56(Re,Im) |  | D56(Re,Im) |  | C7(Re,Im) |  | D7(Re,Im) |  | C67(Re,Im) |  | D67(Re,Im) |  | C8(Re,Im) |  | D8(Re,Im) |  | C78(Re,Im) |  | D78(Re,Im) |  | C9(Re,Im) |  | D9(Re,Im) |  | C89(Re,Im) |  | D89(Re,Im) |  | 位相(deg) | RL(Db)
| 0 | 0 | 1 | 0 | 0 | -0.13477 | 1 | 0 | 0 | -0.13477 | 1 | 0 | 0 | 0 | 1 | 0 | 0 | -0.13477 | -0.85642 | 0 | 0 | 0.27122 | 1 | 0 | 0 | -0.36704 | -0.85642 | 0 | 0 | 0 | 1 | 0 | 0 | -0.36704 | -5.0897 | 0 | 0 | 0.26682 | 1 | 0 | 0 | -1.7251 | -5.0897 | 0 | 0 | 0 | 1 | 0 | 0 | -1.7251 | -28.8526 | 0 | 0 | -0.13477 | 1 | 0 | 0 | 2.1633 | -28.8526 | 0 | 0 | 0 | 1 | 0 | 0 | 2.1633 | -20.2772 | 0 | -77.8066 | -0.00047005
| 第1複素マトリックス |  |  |  | 第2複素マトリックス |  |  |  |  | 掛け算結果1 |  |  |  | 第3複素マトリックス |  |  |  | 掛け算結果2 |  |  | 第4複素マトリックス |  |  |  |  | 掛け算結果3 |  |  | 第4複素マトリックス |  |  |  |  | 掛け算結果5 |  |  | 第6複素マトリックス |  |  |  |  | 掛け算結果6 |  |  | 第7複素マトリックス |  |  |  |  | 掛け算結果7 |  |  | 第8複素マトリックス |  |  |  |  | 掛け算結果8 |  |  | 第9複素マトリックス |  |  |  |  | 掛け算結果9
| A1(Re,Im) |  | B1(Re,Im) |  | A2(Re,Im) |  | B2(Re,Im) |  | A12(Re,Im) |  | B12(Re,Im) |  | A3Re,Im) |  | B3(Re,Im) |  | A23(Re,Im) |  | B23(Re,Im) |  | A4(Re,Im) |  | B4Re,Im) |  | A34(Re,Im) |  | B34(Re,Im) |  | A5Re,Im) |  | B5(Re,Im) |  | A45(Re,Im) |  | B45(Re,Im) |  | A6(Re,Im) |  | B6(Re,Im) |  | A56(Re,Im) |  | B56(Re,Im) |  | A7Re,Im) |  | B7(Re,Im) |  | A67(Re,Im) |  | B67(Re,Im) |  | A8(Re,Im) |  | B8(Re,Im) |  | A78(Re,Im) |  | B78(Re,Im) |  | A9Re,Im) |  | B9(Re,Im) |  | A89(Re,Im) |  | B89(Re,Im) |  | 減衰量(dB) | ABS(Zin)
1.0998 | 1 | 0 | 0 | -3.9633 | 1 | 0 | 0 | 0 | 0.467 | 0 | 0 | -3.9633 | 1 | 0 | 0 | -13.7724 | 0.467 | 0 | 0 | -10.3951 | 1 | 0 | 0 | 0 | 3.2946 | 0 | 0 | -10.3951 | 1 | 0 | 0 | -11.5315 | 3.2946 | 0 | 0 | -48.3864 | 1 | 0 | 0 | 0 | 16.2434 | 0 | 0 | -48.3864 | 1 | 0 | 0 | -13.7724 | 16.2434 | 0 | 0 | -272.097 | 1 | 0 | 0 | 0 | -20.3493 | 0 | 0 | -272.097 | 1 | 0 | 0 | -3.9633 | -20.3493 | 0 | 0 | -191.4471 | -39.7179 | 9.4545
| C1(Re,Im) |  | D1(Re,Im) |  | C2(Re,Im) |  | D2(Re,Im) |  | C12(Re,Im) |  | D12(Re,Im) |  | C3(Re,Im) |  | D3(Re,Im) |  | C23(Re,Im) |  | D23(Re,Im) |  | C4(Re,Im) |  | D4(Re,Im) |  | C34(Re,Im) |  | D34(Re,Im) |  | C5Re,Im) |  | D5(Re,Im) |  | C45(Re,Im) |  | D45(Re,Im) |  | C6(Re,Im) |  | D6(Re,Im) |  | C56(Re,Im) |  | D56(Re,Im) |  | C7(Re,Im) |  | D7(Re,Im) |  | C67(Re,Im) |  | D67(Re,Im) |  | C8(Re,Im) |  | D8(Re,Im) |  | C78(Re,Im) |  | D78(Re,Im) |  | C9(Re,Im) |  | D9(Re,Im) |  | C89(Re,Im) |  | D89(Re,Im) |  | 位相(deg) | RL(Db)
| 0 | 0 | 1 | 0 | 0 | -0.13448 | 1 | 0 | 0 | -0.13448 | 1 | 0 | 0 | 0 | 1 | 0 | 0 | -0.13448 | -0.85217 | 0 | 0 | 0.27201 | 1 | 0 | 0 | -0.36628 | -0.85217 | 0 | 0 | 0 | 1 | 0 | 0 | -0.36628 | -5.076 | 0 | 0 | 0.26761 | 1 | 0 | 0 | -1.7247 | -5.076 | 0 | 0 | 0 | 1 | 0 | 0 | -1.7247 | -28.8289 | 0 | 0 | -0.13448 | 1 | 0 | 0 | 2.1523 | -28.8289 | 0 | 0 | 0 | 1 | 0 | 0 | 2.1523 | -20.2985 | 0 | -77.8808 | -0.00046346
| 第1複素マトリックス |  |  |  | 第2複素マトリックス |  |  |  |  | 掛け算結果1 |  |  |  | 第3複素マトリックス |  |  |  | 掛け算結果2 |  |  | 第4複素マトリックス |  |  |  |  | 掛け算結果3 |  |  | 第4複素マトリックス |  |  |  |  | 掛け算結果5 |  |  | 第6複素マトリックス |  |  |  |  | 掛け算結果6 |  |  | 第7複素マトリックス |  |  |  |  | 掛け算結果7 |  |  | 第8複素マトリックス |  |  |  |  | 掛け算結果8 |  |  | 第9複素マトリックス |  |  |  |  | 掛け算結果9
| A1(Re,Im) |  | B1(Re,Im) |  | A2(Re,Im) |  | B2(Re,Im) |  | A12(Re,Im) |  | B12(Re,Im) |  | A3Re,Im) |  | B3(Re,Im) |  | A23(Re,Im) |  | B23(Re,Im) |  | A4(Re,Im) |  | B4Re,Im) |  | A34(Re,Im) |  | B34(Re,Im) |  | A5Re,Im) |  | B5(Re,Im) |  | A45(Re,Im) |  | B45(Re,Im) |  | A6(Re,Im) |  | B6(Re,Im) |  | A56(Re,Im) |  | B56(Re,Im) |  | A7Re,Im) |  | B7(Re,Im) |  | A67(Re,Im) |  | B67(Re,Im) |  | A8(Re,Im) |  | B8(Re,Im) |  | A78(Re,Im) |  | B78(Re,Im) |  | A9Re,Im) |  | B9(Re,Im) |  | A89(Re,Im) |  | B89(Re,Im) |  | 減衰量(dB) | ABS(Zin)
1.1 | 1 | 0 | 0 | -3.9626 | 1 | 0 | 0 | 0 | 0.46823 | 0 | 0 | -3.9626 | 1 | 0 | 0 | -13.7699 | 0.46823 | 0 | 0 | -10.41 | 1 | 0 | 0 | 0 | 3.3081 | 0 | 0 | -10.41 | 1 | 0 | 0 | -11.5294 | 3.3081 | 0 | 0 | -48.5507 | 1 | 0 | 0 | 0 | 16.3394 | 0 | 0 | -48.5507 | 1 | 0 | 0 | -13.7699 | 16.3394 | 0 | 0 | -273.5437 | 1 | 0 | 0 | 0 | -20.37 | 0 | 0 | -273.5437 | 1 | 0 | 0 | -3.9626 | -20.37 | 0 | 0 | -192.8262 | -39.7791 | 9.5128
| C1(Re,Im) |  | D1(Re,Im) |  | C2(Re,Im) |  | D2(Re,Im) |  | C12(Re,Im) |  | D12(Re,Im) |  | C3(Re,Im) |  | D3(Re,Im) |  | C23(Re,Im) |  | D23(Re,Im) |  | C4(Re,Im) |  | D4(Re,Im) |  | C34(Re,Im) |  | D34(Re,Im) |  | C5Re,Im) |  | D5(Re,Im) |  | C45(Re,Im) |  | D45(Re,Im) |  | C6(Re,Im) |  | D6(Re,Im) |  | C56(Re,Im) |  | D56(Re,Im) |  | C7(Re,Im) |  | D7(Re,Im) |  | C67(Re,Im) |  | D67(Re,Im) |  | C8(Re,Im) |  | D8(Re,Im) |  | C78(Re,Im) |  | D78(Re,Im) |  | C9(Re,Im) |  | D9(Re,Im) |  | C89(Re,Im) |  | D89(Re,Im) |  | 位相(deg) | RL(Db)
| 0 | 0 | 1 | 0 | 0 | -0.1342 | 1 | 0 | 0 | -0.1342 | 1 | 0 | 0 | 0 | 1 | 0 | 0 | -0.1342 | -0.84792 | 0 | 0 | 0.27281 | 1 | 0 | 0 | -0.36552 | -0.84792 | 0 | 0 | 0 | 1 | 0 | 0 | -0.36552 | -5.0621 | 0 | 0 | 0.26841 | 1 | 0 | 0 | -1.7242 | -5.0621 | 0 | 0 | 0 | 1 | 0 | 0 | -1.7242 | -28.8044 | 0 | 0 | -0.1342 | 1 | 0 | 0 | 2.1413 | -28.8044 | 0 | 0 | 0 | 1 | 0 | 0 | 2.1413 | -20.3193 | 0 | -77.9546 | -0.00045698
| 第1複素マトリックス |  |  |  | 第2複素マトリックス |  |  |  |  | 掛け算結果1 |  |  |  | 第3複素マトリックス |  |  |  | 掛け算結果2 |  |  | 第4複素マトリックス |  |  |  |  | 掛け算結果3 |  |  | 第4複素マトリックス |  |  |  |  | 掛け算結果5 |  |  | 第6複素マトリックス |  |  |  |  | 掛け算結果6 |  |  | 第7複素マトリックス |  |  |  |  | 掛け算結果7 |  |  | 第8複素マトリックス |  |  |  |  | 掛け算結果8 |  |  | 第9複素マトリックス |  |  |  |  | 掛け算結果9
| A1(Re,Im) |  | B1(Re,Im) |  | A2(Re,Im) |  | B2(Re,Im) |  | A12(Re,Im) |  | B12(Re,Im) |  | A3Re,Im) |  | B3(Re,Im) |  | A23(Re,Im) |  | B23(Re,Im) |  | A4(Re,Im) |  | B4Re,Im) |  | A34(Re,Im) |  | B34(Re,Im) |  | A5Re,Im) |  | B5(Re,Im) |  | A45(Re,Im) |  | B45(Re,Im) |  | A6(Re,Im) |  | B6(Re,Im) |  | A56(Re,Im) |  | B56(Re,Im) |  | A7Re,Im) |  | B7(Re,Im) |  | A67(Re,Im) |  | B67(Re,Im) |  | A8(Re,Im) |  | B8(Re,Im) |  | A78(Re,Im) |  | B78(Re,Im) |  | A9Re,Im) |  | B9(Re,Im) |  | A89(Re,Im) |  | B89(Re,Im) |  | 減衰量(dB) | ABS(Zin)
1.1002 | 1 | 0 | 0 | -3.9618 | 1 | 0 | 0 | 0 | 0.46945 | 0 | 0 | -3.9618 | 1 | 0 | 0 | -13.7674 | 0.46945 | 0 | 0 | -10.4249 | 1 | 0 | 0 | 0 | 3.3217 | 0 | 0 | -10.4249 | 1 | 0 | 0 | -11.5273 | 3.3217 | 0 | 0 | -48.7152 | 1 | 0 | 0 | 0 | 16.4358 | 0 | 0 | -48.7152 | 1 | 0 | 0 | -13.7674 | 16.4358 | 0 | 0 | -274.9943 | 1 | 0 | 0 | 0 | -20.3902 | 0 | 0 | -274.9943 | 1 | 0 | 0 | -3.9618 | -20.3902 | 0 | 0 | -194.2117 | -39.8401 | 9.5716
| C1(Re,Im) |  | D1(Re,Im) |  | C2(Re,Im) |  | D2(Re,Im) |  | C12(Re,Im) |  | D12(Re,Im) |  | C3(Re,Im) |  | D3(Re,Im) |  | C23(Re,Im) |  | D23(Re,Im) |  | C4(Re,Im) |  | D4(Re,Im) |  | C34(Re,Im) |  | D34(Re,Im) |  | C5Re,Im) |  | D5(Re,Im) |  | C45(Re,Im) |  | D45(Re,Im) |  | C6(Re,Im) |  | D6(Re,Im) |  | C56(Re,Im) |  | D56(Re,Im) |  | C7(Re,Im) |  | D7(Re,Im) |  | C67(Re,Im) |  | D67(Re,Im) |  | C8(Re,Im) |  | D8(Re,Im) |  | C78(Re,Im) |  | D78(Re,Im) |  | C9(Re,Im) |  | D9(Re,Im) |  | C89(Re,Im) |  | D89(Re,Im) |  | 位相(deg) | RL(Db)
| 0 | 0 | 1 | 0 | 0 | -0.13392 | 1 | 0 | 0 | -0.13392 | 1 | 0 | 0 | 0 | 1 | 0 | 0 | -0.13392 | -0.84367 | 0 | 0 | 0.2736 | 1 | 0 | 0 | -0.36474 | -0.84367 | 0 | 0 | 0 | 1 | 0 | 0 | -0.36474 | -5.0482 | 0 | 0 | 0.2692 | 1 | 0 | 0 | -1.7237 | -5.0482 | 0 | 0 | 0 | 1 | 0 | 0 | -1.7237 | -28.7793 | 0 | 0 | -0.13392 | 1 | 0 | 0 | 2.1303 | -28.7793 | 0 | 0 | 0 | 1 | 0 | 0 | 2.1303 | -20.3395 | 0 | -78.0281 | -0.0004506
| 第1複素マトリックス |  |  |  | 第2複素マトリックス |  |  |  |  | 掛け算結果1 |  |  |  | 第3複素マトリックス |  |  |  | 掛け算結果2 |  |  | 第4複素マトリックス |  |  |  |  | 掛け算結果3 |  |  | 第4複素マトリックス |  |  |  |  | 掛け算結果5 |  |  | 第6複素マトリックス |  |  |  |  | 掛け算結果6 |  |  | 第7複素マトリックス |  |  |  |  | 掛け算結果7 |  |  | 第8複素マトリックス |  |  |  |  | 掛け算結果8 |  |  | 第9複素マトリックス |  |  |  |  | 掛け算結果9
| A1(Re,Im) |  | B1(Re,Im) |  | A2(Re,Im) |  | B2(Re,Im) |  | A12(Re,Im) |  | B12(Re,Im) |  | A3Re,Im) |  | B3(Re,Im) |  | A23(Re,Im) |  | B23(Re,Im) |  | A4(Re,Im) |  | B4Re,Im) |  | A34(Re,Im) |  | B34(Re,Im) |  | A5Re,Im) |  | B5(Re,Im) |  | A45(Re,Im) |  | B45(Re,Im) |  | A6(Re,Im) |  | B6(Re,Im) |  | A56(Re,Im) |  | B56(Re,Im) |  | A7Re,Im) |  | B7(Re,Im) |  | A67(Re,Im) |  | B67(Re,Im) |  | A8(Re,Im) |  | B8(Re,Im) |  | A78(Re,Im) |  | B78(Re,Im) |  | A9Re,Im) |  | B9(Re,Im) |  | A89(Re,Im) |  | B89(Re,Im) |  | 減衰量(dB) | ABS(Zin)
1.1004 | 1 | 0 | 0 | -3.9611 | 1 | 0 | 0 | 0 | 0.47067 | 0 | 0 | -3.9611 | 1 | 0 | 0 | -13.7649 | 0.47067 | 0 | 0 | -10.4399 | 1 | 0 | 0 | 0 | 3.3353 | 0 | 0 | -10.4399 | 1 | 0 | 0 | -11.5252 | 3.3353 | 0 | 0 | -48.8799 | 1 | 0 | 0 | 0 | 16.5325 | 0 | 0 | -48.8799 | 1 | 0 | 0 | -13.7649 | 16.5325 | 0 | 0 | -276.4489 | 1 | 0 | 0 | 0 | -20.4098 | 0 | 0 | -276.4489 | 1 | 0 | 0 | -3.9611 | -20.4098 | 0 | 0 | -195.6034 | -39.901 | 9.6309
| C1(Re,Im) |  | D1(Re,Im) |  | C2(Re,Im) |  | D2(Re,Im) |  | C12(Re,Im) |  | D12(Re,Im) |  | C3(Re,Im) |  | D3(Re,Im) |  | C23(Re,Im) |  | D23(Re,Im) |  | C4(Re,Im) |  | D4(Re,Im) |  | C34(Re,Im) |  | D34(Re,Im) |  | C5Re,Im) |  | D5(Re,Im) |  | C45(Re,Im) |  | D45(Re,Im) |  | C6(Re,Im) |  | D6(Re,Im) |  | C56(Re,Im) |  | D56(Re,Im) |  | C7(Re,Im) |  | D7(Re,Im) |  | C67(Re,Im) |  | D67(Re,Im) |  | C8(Re,Im) |  | D8(Re,Im) |  | C78(Re,Im) |  | D78(Re,Im) |  | C9(Re,Im) |  | D9(Re,Im) |  | C89(Re,Im) |  | D89(Re,Im) |  | 位相(deg) | RL(Db)
| 0 | 0 | 1 | 0 | 0 | -0.13363 | 1 | 0 | 0 | -0.13363 | 1 | 0 | 0 | 0 | 1 | 0 | 0 | -0.13363 | -0.83943 | 0 | 0 | 0.27439 | 1 | 0 | 0 | -0.36397 | -0.83943 | 0 | 0 | 0 | 1 | 0 | 0 | -0.36397 | -5.0342 | 0 | 0 | 0.26999 | 1 | 0 | 0 | -1.7232 | -5.0342 | 0 | 0 | 0 | 1 | 0 | 0 | -1.7232 | -28.7534 | 0 | 0 | -0.13363 | 1 | 0 | 0 | 2.1192 | -28.7534 | 0 | 0 | 0 | 1 | 0 | 0 | 2.1192 | -20.359 | 0 | -78.1013 | -0.00044433
| 第1複素マトリックス |  |  |  | 第2複素マトリックス |  |  |  |  | 掛け算結果1 |  |  |  | 第3複素マトリックス |  |  |  | 掛け算結果2 |  |  | 第4複素マトリックス |  |  |  |  | 掛け算結果3 |  |  | 第4複素マトリックス |  |  |  |  | 掛け算結果5 |  |  | 第6複素マトリックス |  |  |  |  | 掛け算結果6 |  |  | 第7複素マトリックス |  |  |  |  | 掛け算結果7 |  |  | 第8複素マトリックス |  |  |  |  | 掛け算結果8 |  |  | 第9複素マトリックス |  |  |  |  | 掛け算結果9
| A1(Re,Im) |  | B1(Re,Im) |  | A2(Re,Im) |  | B2(Re,Im) |  | A12(Re,Im) |  | B12(Re,Im) |  | A3Re,Im) |  | B3(Re,Im) |  | A23(Re,Im) |  | B23(Re,Im) |  | A4(Re,Im) |  | B4Re,Im) |  | A34(Re,Im) |  | B34(Re,Im) |  | A5Re,Im) |  | B5(Re,Im) |  | A45(Re,Im) |  | B45(Re,Im) |  | A6(Re,Im) |  | B6(Re,Im) |  | A56(Re,Im) |  | B56(Re,Im) |  | A7Re,Im) |  | B7(Re,Im) |  | A67(Re,Im) |  | B67(Re,Im) |  | A8(Re,Im) |  | B8(Re,Im) |  | A78(Re,Im) |  | B78(Re,Im) |  | A9Re,Im) |  | B9(Re,Im) |  | A89(Re,Im) |  | B89(Re,Im) |  | 減衰量(dB) | ABS(Zin)
1.1006 | 1 | 0 | 0 | -3.9604 | 1 | 0 | 0 | 0 | 0.47189 | 0 | 0 | -3.9604 | 1 | 0 | 0 | -13.7624 | 0.47189 | 0 | 0 | -10.4548 | 1 | 0 | 0 | 0 | 3.3489 | 0 | 0 | -10.4548 | 1 | 0 | 0 | -11.5231 | 3.3489 | 0 | 0 | -49.0446 | 1 | 0 | 0 | 0 | 16.6295 | 0 | 0 | -49.0446 | 1 | 0 | 0 | -13.7624 | 16.6295 | 0 | 0 | -277.9073 | 1 | 0 | 0 | 0 | -20.4287 | 0 | 0 | -277.9073 | 1 | 0 | 0 | -3.9604 | -20.4287 | 0 | 0 | -197.0013 | -39.9617 | 9.6906
| C1(Re,Im) |  | D1(Re,Im) |  | C2(Re,Im) |  | D2(Re,Im) |  | C12(Re,Im) |  | D12(Re,Im) |  | C3(Re,Im) |  | D3(Re,Im) |  | C23(Re,Im) |  | D23(Re,Im) |  | C4(Re,Im) |  | D4(Re,Im) |  | C34(Re,Im) |  | D34(Re,Im) |  | C5Re,Im) |  | D5(Re,Im) |  | C45(Re,Im) |  | D45(Re,Im) |  | C6(Re,Im) |  | D6(Re,Im) |  | C56(Re,Im) |  | D56(Re,Im) |  | C7(Re,Im) |  | D7(Re,Im) |  | C67(Re,Im) |  | D67(Re,Im) |  | C8(Re,Im) |  | D8(Re,Im) |  | C78(Re,Im) |  | D78(Re,Im) |  | C9(Re,Im) |  | D9(Re,Im) |  | C89(Re,Im) |  | D89(Re,Im) |  | 位相(deg) | RL(Db)
| 0 | 0 | 1 | 0 | 0 | -0.13335 | 1 | 0 | 0 | -0.13335 | 1 | 0 | 0 | 0 | 1 | 0 | 0 | -0.13335 | -0.83519 | 0 | 0 | 0.27519 | 1 | 0 | 0 | -0.36318 | -0.83519 | 0 | 0 | 0 | 1 | 0 | 0 | -0.36318 | -5.0202 | 0 | 0 | 0.27079 | 1 | 0 | 0 | -1.7226 | -5.0202 | 0 | 0 | 0 | 1 | 0 | 0 | -1.7226 | -28.7269 | 0 | 0 | -0.13335 | 1 | 0 | 0 | 2.1081 | -28.7269 | 0 | 0 | 0 | 1 | 0 | 0 | 2.1081 | -20.378 | 0 | -78.1743 | -0.00043817
| 第1複素マトリックス |  |  |  | 第2複素マトリックス |  |  |  |  | 掛け算結果1 |  |  |  | 第3複素マトリックス |  |  |  | 掛け算結果2 |  |  | 第4複素マトリックス |  |  |  |  | 掛け算結果3 |  |  | 第4複素マトリックス |  |  |  |  | 掛け算結果5 |  |  | 第6複素マトリックス |  |  |  |  | 掛け算結果6 |  |  | 第7複素マトリックス |  |  |  |  | 掛け算結果7 |  |  | 第8複素マトリックス |  |  |  |  | 掛け算結果8 |  |  | 第9複素マトリックス |  |  |  |  | 掛け算結果9
| A1(Re,Im) |  | B1(Re,Im) |  | A2(Re,Im) |  | B2(Re,Im) |  | A12(Re,Im) |  | B12(Re,Im) |  | A3Re,Im) |  | B3(Re,Im) |  | A23(Re,Im) |  | B23(Re,Im) |  | A4(Re,Im) |  | B4Re,Im) |  | A34(Re,Im) |  | B34(Re,Im) |  | A5Re,Im) |  | B5(Re,Im) |  | A45(Re,Im) |  | B45(Re,Im) |  | A6(Re,Im) |  | B6(Re,Im) |  | A56(Re,Im) |  | B56(Re,Im) |  | A7Re,Im) |  | B7(Re,Im) |  | A67(Re,Im) |  | B67(Re,Im) |  | A8(Re,Im) |  | B8(Re,Im) |  | A78(Re,Im) |  | B78(Re,Im) |  | A9Re,Im) |  | B9(Re,Im) |  | A89(Re,Im) |  | B89(Re,Im) |  | 減衰量(dB) | ABS(Zin)
1.1008 | 1 | 0 | 0 | -3.9597 | 1 | 0 | 0 | 0 | 0.47311 | 0 | 0 | -3.9597 | 1 | 0 | 0 | -13.7599 | 0.47311 | 0 | 0 | -10.4696 | 1 | 0 | 0 | 0 | 3.3625 | 0 | 0 | -10.4696 | 1 | 0 | 0 | -11.521 | 3.3625 | 0 | 0 | -49.2095 | 1 | 0 | 0 | 0 | 16.7268 | 0 | 0 | -49.2095 | 1 | 0 | 0 | -13.7599 | 16.7268 | 0 | 0 | -279.3697 | 1 | 0 | 0 | 0 | -20.4471 | 0 | 0 | -279.3697 | 1 | 0 | 0 | -3.9597 | -20.4471 | 0 | 0 | -198.4057 | -40.0222 | 9.7509
| C1(Re,Im) |  | D1(Re,Im) |  | C2(Re,Im) |  | D2(Re,Im) |  | C12(Re,Im) |  | D12(Re,Im) |  | C3(Re,Im) |  | D3(Re,Im) |  | C23(Re,Im) |  | D23(Re,Im) |  | C4(Re,Im) |  | D4(Re,Im) |  | C34(Re,Im) |  | D34(Re,Im) |  | C5Re,Im) |  | D5(Re,Im) |  | C45(Re,Im) |  | D45(Re,Im) |  | C6(Re,Im) |  | D6(Re,Im) |  | C56(Re,Im) |  | D56(Re,Im) |  | C7(Re,Im) |  | D7(Re,Im) |  | C67(Re,Im) |  | D67(Re,Im) |  | C8(Re,Im) |  | D8(Re,Im) |  | C78(Re,Im) |  | D78(Re,Im) |  | C9(Re,Im) |  | D9(Re,Im) |  | C89(Re,Im) |  | D89(Re,Im) |  | 位相(deg) | RL(Db)
| 0 | 0 | 1 | 0 | 0 | -0.13306 | 1 | 0 | 0 | -0.13306 | 1 | 0 | 0 | 0 | 1 | 0 | 0 | -0.13306 | -0.83095 | 0 | 0 | 0.27598 | 1 | 0 | 0 | -0.36239 | -0.83095 | 0 | 0 | 0 | 1 | 0 | 0 | -0.36239 | -5.006 | 0 | 0 | 0.27158 | 1 | 0 | 0 | -1.7219 | -5.006 | 0 | 0 | 0 | 1 | 0 | 0 | -1.7219 | -28.6996 | 0 | 0 | -0.13306 | 1 | 0 | 0 | 2.0969 | -28.6996 | 0 | 0 | 0 | 1 | 0 | 0 | 2.0969 | -20.3964 | 0 | -78.2469 | -0.0004321
| 第1複素マトリックス |  |  |  | 第2複素マトリックス |  |  |  |  | 掛け算結果1 |  |  |  | 第3複素マトリックス |  |  |  | 掛け算結果2 |  |  | 第4複素マトリックス |  |  |  |  | 掛け算結果3 |  |  | 第4複素マトリックス |  |  |  |  | 掛け算結果5 |  |  | 第6複素マトリックス |  |  |  |  | 掛け算結果6 |  |  | 第7複素マトリックス |  |  |  |  | 掛け算結果7 |  |  | 第8複素マトリックス |  |  |  |  | 掛け算結果8 |  |  | 第9複素マトリックス |  |  |  |  | 掛け算結果9
| A1(Re,Im) |  | B1(Re,Im) |  | A2(Re,Im) |  | B2(Re,Im) |  | A12(Re,Im) |  | B12(Re,Im) |  | A3Re,Im) |  | B3(Re,Im) |  | A23(Re,Im) |  | B23(Re,Im) |  | A4(Re,Im) |  | B4Re,Im) |  | A34(Re,Im) |  | B34(Re,Im) |  | A5Re,Im) |  | B5(Re,Im) |  | A45(Re,Im) |  | B45(Re,Im) |  | A6(Re,Im) |  | B6(Re,Im) |  | A56(Re,Im) |  | B56(Re,Im) |  | A7Re,Im) |  | B7(Re,Im) |  | A67(Re,Im) |  | B67(Re,Im) |  | A8(Re,Im) |  | B8(Re,Im) |  | A78(Re,Im) |  | B78(Re,Im) |  | A9Re,Im) |  | B9(Re,Im) |  | A89(Re,Im) |  | B89(Re,Im) |  | 減衰量(dB) | ABS(Zin)
1.101 | 1 | 0 | 0 | -3.959 | 1 | 0 | 0 | 0 | 0.47433 | 0 | 0 | -3.959 | 1 | 0 | 0 | -13.7574 | 0.47433 | 0 | 0 | -10.4845 | 1 | 0 | 0 | 0 | 3.3762 | 0 | 0 | -10.4845 | 1 | 0 | 0 | -11.5189 | 3.3762 | 0 | 0 | -49.3746 | 1 | 0 | 0 | 0 | 16.8245 | 0 | 0 | -49.3746 | 1 | 0 | 0 | -13.7574 | 16.8245 | 0 | 0 | -280.8359 | 1 | 0 | 0 | 0 | -20.4649 | 0 | 0 | -280.8359 | 1 | 0 | 0 | -3.959 | -20.4649 | 0 | 0 | -199.8163 | -40.0826 | 9.8116
| C1(Re,Im) |  | D1(Re,Im) |  | C2(Re,Im) |  | D2(Re,Im) |  | C12(Re,Im) |  | D12(Re,Im) |  | C3(Re,Im) |  | D3(Re,Im) |  | C23(Re,Im) |  | D23(Re,Im) |  | C4(Re,Im) |  | D4(Re,Im) |  | C34(Re,Im) |  | D34(Re,Im) |  | C5Re,Im) |  | D5(Re,Im) |  | C45(Re,Im) |  | D45(Re,Im) |  | C6(Re,Im) |  | D6(Re,Im) |  | C56(Re,Im) |  | D56(Re,Im) |  | C7(Re,Im) |  | D7(Re,Im) |  | C67(Re,Im) |  | D67(Re,Im) |  | C8(Re,Im) |  | D8(Re,Im) |  | C78(Re,Im) |  | D78(Re,Im) |  | C9(Re,Im) |  | D9(Re,Im) |  | C89(Re,Im) |  | D89(Re,Im) |  | 位相(deg) | RL(Db)
| 0 | 0 | 1 | 0 | 0 | -0.13278 | 1 | 0 | 0 | -0.13278 | 1 | 0 | 0 | 0 | 1 | 0 | 0 | -0.13278 | -0.82671 | 0 | 0 | 0.27678 | 1 | 0 | 0 | -0.36159 | -0.82671 | 0 | 0 | 0 | 1 | 0 | 0 | -0.36159 | -4.9919 | 0 | 0 | 0.27237 | 1 | 0 | 0 | -1.7212 | -4.9919 | 0 | 0 | 0 | 1 | 0 | 0 | -1.7212 | -28.6717 | 0 | 0 | -0.13278 | 1 | 0 | 0 | 2.0858 | -28.6717 | 0 | 0 | 0 | 1 | 0 | 0 | 2.0858 | -20.4141 | 0 | -78.3192 | -0.00042613
| 第1複素マトリックス |  |  |  | 第2複素マトリックス |  |  |  |  | 掛け算結果1 |  |  |  | 第3複素マトリックス |  |  |  | 掛け算結果2 |  |  | 第4複素マトリックス |  |  |  |  | 掛け算結果3 |  |  | 第4複素マトリックス |  |  |  |  | 掛け算結果5 |  |  | 第6複素マトリックス |  |  |  |  | 掛け算結果6 |  |  | 第7複素マトリックス |  |  |  |  | 掛け算結果7 |  |  | 第8複素マトリックス |  |  |  |  | 掛け算結果8 |  |  | 第9複素マトリックス |  |  |  |  | 掛け算結果9
| A1(Re,Im) |  | B1(Re,Im) |  | A2(Re,Im) |  | B2(Re,Im) |  | A12(Re,Im) |  | B12(Re,Im) |  | A3Re,Im) |  | B3(Re,Im) |  | A23(Re,Im) |  | B23(Re,Im) |  | A4(Re,Im) |  | B4Re,Im) |  | A34(Re,Im) |  | B34(Re,Im) |  | A5Re,Im) |  | B5(Re,Im) |  | A45(Re,Im) |  | B45(Re,Im) |  | A6(Re,Im) |  | B6(Re,Im) |  | A56(Re,Im) |  | B56(Re,Im) |  | A7Re,Im) |  | B7(Re,Im) |  | A67(Re,Im) |  | B67(Re,Im) |  | A8(Re,Im) |  | B8(Re,Im) |  | A78(Re,Im) |  | B78(Re,Im) |  | A9Re,Im) |  | B9(Re,Im) |  | A89(Re,Im) |  | B89(Re,Im) |  | 減衰量(dB) | ABS(Zin)
1.1012 | 1 | 0 | 0 | -3.9582 | 1 | 0 | 0 | 0 | 0.47555 | 0 | 0 | -3.9582 | 1 | 0 | 0 | -13.7549 | 0.47555 | 0 | 0 | -10.4994 | 1 | 0 | 0 | 0 | 3.3899 | 0 | 0 | -10.4994 | 1 | 0 | 0 | -11.5168 | 3.3899 | 0 | 0 | -49.5398 | 1 | 0 | 0 | 0 | 16.9224 | 0 | 0 | -49.5398 | 1 | 0 | 0 | -13.7549 | 16.9224 | 0 | 0 | -282.3061 | 1 | 0 | 0 | 0 | -20.482 | 0 | 0 | -282.3061 | 1 | 0 | 0 | -3.9582 | -20.482 | 0 | 0 | -201.2332 | -40.1429 | 9.8729
| C1(Re,Im) |  | D1(Re,Im) |  | C2(Re,Im) |  | D2(Re,Im) |  | C12(Re,Im) |  | D12(Re,Im) |  | C3(Re,Im) |  | D3(Re,Im) |  | C23(Re,Im) |  | D23(Re,Im) |  | C4(Re,Im) |  | D4(Re,Im) |  | C34(Re,Im) |  | D34(Re,Im) |  | C5Re,Im) |  | D5(Re,Im) |  | C45(Re,Im) |  | D45(Re,Im) |  | C6(Re,Im) |  | D6(Re,Im) |  | C56(Re,Im) |  | D56(Re,Im) |  | C7(Re,Im) |  | D7(Re,Im) |  | C67(Re,Im) |  | D67(Re,Im) |  | C8(Re,Im) |  | D8(Re,Im) |  | C78(Re,Im) |  | D78(Re,Im) |  | C9(Re,Im) |  | D9(Re,Im) |  | C89(Re,Im) |  | D89(Re,Im) |  | 位相(deg) | RL(Db)
| 0 | 0 | 1 | 0 | 0 | -0.1325 | 1 | 0 | 0 | -0.1325 | 1 | 0 | 0 | 0 | 1 | 0 | 0 | -0.1325 | -0.82247 | 0 | 0 | 0.27757 | 1 | 0 | 0 | -0.36079 | -0.82247 | 0 | 0 | 0 | 1 | 0 | 0 | -0.36079 | -4.9776 | 0 | 0 | 0.27317 | 1 | 0 | 0 | -1.7205 | -4.9776 | 0 | 0 | 0 | 1 | 0 | 0 | -1.7205 | -28.643 | 0 | 0 | -0.1325 | 1 | 0 | 0 | 2.0746 | -28.643 | 0 | 0 | 0 | 1 | 0 | 0 | 2.0746 | -20.4313 | 0 | -78.3912 | -0.00042026
| 第1複素マトリックス |  |  |  | 第2複素マトリックス |  |  |  |  | 掛け算結果1 |  |  |  | 第3複素マトリックス |  |  |  | 掛け算結果2 |  |  | 第4複素マトリックス |  |  |  |  | 掛け算結果3 |  |  | 第4複素マトリックス |  |  |  |  | 掛け算結果5 |  |  | 第6複素マトリックス |  |  |  |  | 掛け算結果6 |  |  | 第7複素マトリックス |  |  |  |  | 掛け算結果7 |  |  | 第8複素マトリックス |  |  |  |  | 掛け算結果8 |  |  | 第9複素マトリックス |  |  |  |  | 掛け算結果9
| A1(Re,Im) |  | B1(Re,Im) |  | A2(Re,Im) |  | B2(Re,Im) |  | A12(Re,Im) |  | B12(Re,Im) |  | A3Re,Im) |  | B3(Re,Im) |  | A23(Re,Im) |  | B23(Re,Im) |  | A4(Re,Im) |  | B4Re,Im) |  | A34(Re,Im) |  | B34(Re,Im) |  | A5Re,Im) |  | B5(Re,Im) |  | A45(Re,Im) |  | B45(Re,Im) |  | A6(Re,Im) |  | B6(Re,Im) |  | A56(Re,Im) |  | B56(Re,Im) |  | A7Re,Im) |  | B7(Re,Im) |  | A67(Re,Im) |  | B67(Re,Im) |  | A8(Re,Im) |  | B8(Re,Im) |  | A78(Re,Im) |  | B78(Re,Im) |  | A9Re,Im) |  | B9(Re,Im) |  | A89(Re,Im) |  | B89(Re,Im) |  | 減衰量(dB) | ABS(Zin)
1.1014 | 1 | 0 | 0 | -3.9575 | 1 | 0 | 0 | 0 | 0.47677 | 0 | 0 | -3.9575 | 1 | 0 | 0 | -13.7524 | 0.47677 | 0 | 0 | -10.5142 | 1 | 0 | 0 | 0 | 3.4035 | 0 | 0 | -10.5142 | 1 | 0 | 0 | -11.5147 | 3.4035 | 0 | 0 | -49.7051 | 1 | 0 | 0 | 0 | 17.0206 | 0 | 0 | -49.7051 | 1 | 0 | 0 | -13.7524 | 17.0206 | 0 | 0 | -283.7802 | 1 | 0 | 0 | 0 | -20.4986 | 0 | 0 | -283.7802 | 1 | 0 | 0 | -3.9575 | -20.4986 | 0 | 0 | -202.6565 | -40.203 | 9.9346
| C1(Re,Im) |  | D1(Re,Im) |  | C2(Re,Im) |  | D2(Re,Im) |  | C12(Re,Im) |  | D12(Re,Im) |  | C3(Re,Im) |  | D3(Re,Im) |  | C23(Re,Im) |  | D23(Re,Im) |  | C4(Re,Im) |  | D4(Re,Im) |  | C34(Re,Im) |  | D34(Re,Im) |  | C5Re,Im) |  | D5(Re,Im) |  | C45(Re,Im) |  | D45(Re,Im) |  | C6(Re,Im) |  | D6(Re,Im) |  | C56(Re,Im) |  | D56(Re,Im) |  | C7(Re,Im) |  | D7(Re,Im) |  | C67(Re,Im) |  | D67(Re,Im) |  | C8(Re,Im) |  | D8(Re,Im) |  | C78(Re,Im) |  | D78(Re,Im) |  | C9(Re,Im) |  | D9(Re,Im) |  | C89(Re,Im) |  | D89(Re,Im) |  | 位相(deg) | RL(Db)
| 0 | 0 | 1 | 0 | 0 | -0.13221 | 1 | 0 | 0 | -0.13221 | 1 | 0 | 0 | 0 | 1 | 0 | 0 | -0.13221 | -0.81824 | 0 | 0 | 0.27836 | 1 | 0 | 0 | -0.35998 | -0.81824 | 0 | 0 | 0 | 1 | 0 | 0 | -0.35998 | -4.9633 | 0 | 0 | 0.27396 | 1 | 0 | 0 | -1.7197 | -4.9633 | 0 | 0 | 0 | 1 | 0 | 0 | -1.7197 | -28.6136 | 0 | 0 | -0.13221 | 1 | 0 | 0 | 2.0634 | -28.6136 | 0 | 0 | 0 | 1 | 0 | 0 | 2.0634 | -20.4478 | 0 | -78.4629 | -0.00041448
| 第1複素マトリックス |  |  |  | 第2複素マトリックス |  |  |  |  | 掛け算結果1 |  |  |  | 第3複素マトリックス |  |  |  | 掛け算結果2 |  |  | 第4複素マトリックス |  |  |  |  | 掛け算結果3 |  |  | 第4複素マトリックス |  |  |  |  | 掛け算結果5 |  |  | 第6複素マトリックス |  |  |  |  | 掛け算結果6 |  |  | 第7複素マトリックス |  |  |  |  | 掛け算結果7 |  |  | 第8複素マトリックス |  |  |  |  | 掛け算結果8 |  |  | 第9複素マトリックス |  |  |  |  | 掛け算結果9
| A1(Re,Im) |  | B1(Re,Im) |  | A2(Re,Im) |  | B2(Re,Im) |  | A12(Re,Im) |  | B12(Re,Im) |  | A3Re,Im) |  | B3(Re,Im) |  | A23(Re,Im) |  | B23(Re,Im) |  | A4(Re,Im) |  | B4Re,Im) |  | A34(Re,Im) |  | B34(Re,Im) |  | A5Re,Im) |  | B5(Re,Im) |  | A45(Re,Im) |  | B45(Re,Im) |  | A6(Re,Im) |  | B6(Re,Im) |  | A56(Re,Im) |  | B56(Re,Im) |  | A7Re,Im) |  | B7(Re,Im) |  | A67(Re,Im) |  | B67(Re,Im) |  | A8(Re,Im) |  | B8(Re,Im) |  | A78(Re,Im) |  | B78(Re,Im) |  | A9Re,Im) |  | B9(Re,Im) |  | A89(Re,Im) |  | B89(Re,Im) |  | 減衰量(dB) | ABS(Zin)
1.1016 | 1 | 0 | 0 | -3.9568 | 1 | 0 | 0 | 0 | 0.47798 | 0 | 0 | -3.9568 | 1 | 0 | 0 | -13.7499 | 0.47798 | 0 | 0 | -10.5291 | 1 | 0 | 0 | 0 | 3.4172 | 0 | 0 | -10.5291 | 1 | 0 | 0 | -11.5126 | 3.4172 | 0 | 0 | -49.8705 | 1 | 0 | 0 | 0 | 17.1192 | 0 | 0 | -49.8705 | 1 | 0 | 0 | -13.7499 | 17.1192 | 0 | 0 | -285.2581 | 1 | 0 | 0 | 0 | -20.5145 | 0 | 0 | -285.2581 | 1 | 0 | 0 | -3.9568 | -20.5145 | 0 | 0 | -204.0862 | -40.263 | 9.9969
| C1(Re,Im) |  | D1(Re,Im) |  | C2(Re,Im) |  | D2(Re,Im) |  | C12(Re,Im) |  | D12(Re,Im) |  | C3(Re,Im) |  | D3(Re,Im) |  | C23(Re,Im) |  | D23(Re,Im) |  | C4(Re,Im) |  | D4(Re,Im) |  | C34(Re,Im) |  | D34(Re,Im) |  | C5Re,Im) |  | D5(Re,Im) |  | C45(Re,Im) |  | D45(Re,Im) |  | C6(Re,Im) |  | D6(Re,Im) |  | C56(Re,Im) |  | D56(Re,Im) |  | C7(Re,Im) |  | D7(Re,Im) |  | C67(Re,Im) |  | D67(Re,Im) |  | C8(Re,Im) |  | D8(Re,Im) |  | C78(Re,Im) |  | D78(Re,Im) |  | C9(Re,Im) |  | D9(Re,Im) |  | C89(Re,Im) |  | D89(Re,Im) |  | 位相(deg) | RL(Db)
| 0 | 0 | 1 | 0 | 0 | -0.13193 | 1 | 0 | 0 | -0.13193 | 1 | 0 | 0 | 0 | 1 | 0 | 0 | -0.13193 | -0.81401 | 0 | 0 | 0.27916 | 1 | 0 | 0 | -0.35916 | -0.81401 | 0 | 0 | 0 | 1 | 0 | 0 | -0.35916 | -4.9489 | 0 | 0 | 0.27475 | 1 | 0 | 0 | -1.7189 | -4.9489 | 0 | 0 | 0 | 1 | 0 | 0 | -1.7189 | -28.5835 | 0 | 0 | -0.13193 | 1 | 0 | 0 | 2.0521 | -28.5835 | 0 | 0 | 0 | 1 | 0 | 0 | 2.0521 | -20.4638 | 0 | -78.5343 | -0.0004088
| 第1複素マトリックス |  |  |  | 第2複素マトリックス |  |  |  |  | 掛け算結果1 |  |  |  | 第3複素マトリックス |  |  |  | 掛け算結果2 |  |  | 第4複素マトリックス |  |  |  |  | 掛け算結果3 |  |  | 第4複素マトリックス |  |  |  |  | 掛け算結果5 |  |  | 第6複素マトリックス |  |  |  |  | 掛け算結果6 |  |  | 第7複素マトリックス |  |  |  |  | 掛け算結果7 |  |  | 第8複素マトリックス |  |  |  |  | 掛け算結果8 |  |  | 第9複素マトリックス |  |  |  |  | 掛け算結果9
| A1(Re,Im) |  | B1(Re,Im) |  | A2(Re,Im) |  | B2(Re,Im) |  | A12(Re,Im) |  | B12(Re,Im) |  | A3Re,Im) |  | B3(Re,Im) |  | A23(Re,Im) |  | B23(Re,Im) |  | A4(Re,Im) |  | B4Re,Im) |  | A34(Re,Im) |  | B34(Re,Im) |  | A5Re,Im) |  | B5(Re,Im) |  | A45(Re,Im) |  | B45(Re,Im) |  | A6(Re,Im) |  | B6(Re,Im) |  | A56(Re,Im) |  | B56(Re,Im) |  | A7Re,Im) |  | B7(Re,Im) |  | A67(Re,Im) |  | B67(Re,Im) |  | A8(Re,Im) |  | B8(Re,Im) |  | A78(Re,Im) |  | B78(Re,Im) |  | A9Re,Im) |  | B9(Re,Im) |  | A89(Re,Im) |  | B89(Re,Im) |  | 減衰量(dB) | ABS(Zin)
1.1018 | 1 | 0 | 0 | -3.9561 | 1 | 0 | 0 | 0 | 0.4792 | 0 | 0 | -3.9561 | 1 | 0 | 0 | -13.7474 | 0.4792 | 0 | 0 | -10.5439 | 1 | 0 | 0 | 0 | 3.431 | 0 | 0 | -10.5439 | 1 | 0 | 0 | -11.5105 | 3.431 | 0 | 0 | -50.0361 | 1 | 0 | 0 | 0 | 17.218 | 0 | 0 | -50.0361 | 1 | 0 | 0 | -13.7474 | 17.218 | 0 | 0 | -286.74 | 1 | 0 | 0 | 0 | -20.5298 | 0 | 0 | -286.74 | 1 | 0 | 0 | -3.9561 | -20.5298 | 0 | 0 | -205.5222 | -40.3228 | 10.0596
| C1(Re,Im) |  | D1(Re,Im) |  | C2(Re,Im) |  | D2(Re,Im) |  | C12(Re,Im) |  | D12(Re,Im) |  | C3(Re,Im) |  | D3(Re,Im) |  | C23(Re,Im) |  | D23(Re,Im) |  | C4(Re,Im) |  | D4(Re,Im) |  | C34(Re,Im) |  | D34(Re,Im) |  | C5Re,Im) |  | D5(Re,Im) |  | C45(Re,Im) |  | D45(Re,Im) |  | C6(Re,Im) |  | D6(Re,Im) |  | C56(Re,Im) |  | D56(Re,Im) |  | C7(Re,Im) |  | D7(Re,Im) |  | C67(Re,Im) |  | D67(Re,Im) |  | C8(Re,Im) |  | D8(Re,Im) |  | C78(Re,Im) |  | D78(Re,Im) |  | C9(Re,Im) |  | D9(Re,Im) |  | C89(Re,Im) |  | D89(Re,Im) |  | 位相(deg) | RL(Db)
| 0 | 0 | 1 | 0 | 0 | -0.13164 | 1 | 0 | 0 | -0.13164 | 1 | 0 | 0 | 0 | 1 | 0 | 0 | -0.13164 | -0.80978 | 0 | 0 | 0.27995 | 1 | 0 | 0 | -0.35834 | -0.80978 | 0 | 0 | 0 | 1 | 0 | 0 | -0.35834 | -4.9345 | 0 | 0 | 0.27554 | 1 | 0 | 0 | -1.718 | -4.9345 | 0 | 0 | 0 | 1 | 0 | 0 | -1.718 | -28.5527 | 0 | 0 | -0.13164 | 1 | 0 | 0 | 2.0408 | -28.5527 | 0 | 0 | 0 | 1 | 0 | 0 | 2.0408 | -20.4791 | 0 | -78.6054 | -0.0004032
| 第1複素マトリックス |  |  |  | 第2複素マトリックス |  |  |  |  | 掛け算結果1 |  |  |  | 第3複素マトリックス |  |  |  | 掛け算結果2 |  |  | 第4複素マトリックス |  |  |  |  | 掛け算結果3 |  |  | 第4複素マトリックス |  |  |  |  | 掛け算結果5 |  |  | 第6複素マトリックス |  |  |  |  | 掛け算結果6 |  |  | 第7複素マトリックス |  |  |  |  | 掛け算結果7 |  |  | 第8複素マトリックス |  |  |  |  | 掛け算結果8 |  |  | 第9複素マトリックス |  |  |  |  | 掛け算結果9
| A1(Re,Im) |  | B1(Re,Im) |  | A2(Re,Im) |  | B2(Re,Im) |  | A12(Re,Im) |  | B12(Re,Im) |  | A3Re,Im) |  | B3(Re,Im) |  | A23(Re,Im) |  | B23(Re,Im) |  | A4(Re,Im) |  | B4Re,Im) |  | A34(Re,Im) |  | B34(Re,Im) |  | A5Re,Im) |  | B5(Re,Im) |  | A45(Re,Im) |  | B45(Re,Im) |  | A6(Re,Im) |  | B6(Re,Im) |  | A56(Re,Im) |  | B56(Re,Im) |  | A7Re,Im) |  | B7(Re,Im) |  | A67(Re,Im) |  | B67(Re,Im) |  | A8(Re,Im) |  | B8(Re,Im) |  | A78(Re,Im) |  | B78(Re,Im) |  | A9Re,Im) |  | B9(Re,Im) |  | A89(Re,Im) |  | B89(Re,Im) |  | 減衰量(dB) | ABS(Zin)
1.102 | 1 | 0 | 0 | -3.9554 | 1 | 0 | 0 | 0 | 0.48042 | 0 | 0 | -3.9554 | 1 | 0 | 0 | -13.7449 | 0.48042 | 0 | 0 | -10.5587 | 1 | 0 | 0 | 0 | 3.4447 | 0 | 0 | -10.5587 | 1 | 0 | 0 | -11.5084 | 3.4447 | 0 | 0 | -50.2018 | 1 | 0 | 0 | 0 | 17.3172 | 0 | 0 | -50.2018 | 1 | 0 | 0 | -13.7449 | 17.3172 | 0 | 0 | -288.2258 | 1 | 0 | 0 | 0 | -20.5445 | 0 | 0 | -288.2258 | 1 | 0 | 0 | -3.9554 | -20.5445 | 0 | 0 | -206.9646 | -40.3825 | 10.1229
| C1(Re,Im) |  | D1(Re,Im) |  | C2(Re,Im) |  | D2(Re,Im) |  | C12(Re,Im) |  | D12(Re,Im) |  | C3(Re,Im) |  | D3(Re,Im) |  | C23(Re,Im) |  | D23(Re,Im) |  | C4(Re,Im) |  | D4(Re,Im) |  | C34(Re,Im) |  | D34(Re,Im) |  | C5Re,Im) |  | D5(Re,Im) |  | C45(Re,Im) |  | D45(Re,Im) |  | C6(Re,Im) |  | D6(Re,Im) |  | C56(Re,Im) |  | D56(Re,Im) |  | C7(Re,Im) |  | D7(Re,Im) |  | C67(Re,Im) |  | D67(Re,Im) |  | C8(Re,Im) |  | D8(Re,Im) |  | C78(Re,Im) |  | D78(Re,Im) |  | C9(Re,Im) |  | D9(Re,Im) |  | C89(Re,Im) |  | D89(Re,Im) |  | 位相(deg) | RL(Db)
| 0 | 0 | 1 | 0 | 0 | -0.13136 | 1 | 0 | 0 | -0.13136 | 1 | 0 | 0 | 0 | 1 | 0 | 0 | -0.13136 | -0.80555 | 0 | 0 | 0.28074 | 1 | 0 | 0 | -0.35752 | -0.80555 | 0 | 0 | 0 | 1 | 0 | 0 | -0.35752 | -4.92 | 0 | 0 | 0.27634 | 1 | 0 | 0 | -1.7171 | -4.92 | 0 | 0 | 0 | 1 | 0 | 0 | -1.7171 | -28.5212 | 0 | 0 | -0.13136 | 1 | 0 | 0 | 2.0295 | -28.5212 | 0 | 0 | 0 | 1 | 0 | 0 | 2.0295 | -20.4938 | 0 | -78.6763 | -0.0003977
| 第1複素マトリックス |  |  |  | 第2複素マトリックス |  |  |  |  | 掛け算結果1 |  |  |  | 第3複素マトリックス |  |  |  | 掛け算結果2 |  |  | 第4複素マトリックス |  |  |  |  | 掛け算結果3 |  |  | 第4複素マトリックス |  |  |  |  | 掛け算結果5 |  |  | 第6複素マトリックス |  |  |  |  | 掛け算結果6 |  |  | 第7複素マトリックス |  |  |  |  | 掛け算結果7 |  |  | 第8複素マトリックス |  |  |  |  | 掛け算結果8 |  |  | 第9複素マトリックス |  |  |  |  | 掛け算結果9
| A1(Re,Im) |  | B1(Re,Im) |  | A2(Re,Im) |  | B2(Re,Im) |  | A12(Re,Im) |  | B12(Re,Im) |  | A3Re,Im) |  | B3(Re,Im) |  | A23(Re,Im) |  | B23(Re,Im) |  | A4(Re,Im) |  | B4Re,Im) |  | A34(Re,Im) |  | B34(Re,Im) |  | A5Re,Im) |  | B5(Re,Im) |  | A45(Re,Im) |  | B45(Re,Im) |  | A6(Re,Im) |  | B6(Re,Im) |  | A56(Re,Im) |  | B56(Re,Im) |  | A7Re,Im) |  | B7(Re,Im) |  | A67(Re,Im) |  | B67(Re,Im) |  | A8(Re,Im) |  | B8(Re,Im) |  | A78(Re,Im) |  | B78(Re,Im) |  | A9Re,Im) |  | B9(Re,Im) |  | A89(Re,Im) |  | B89(Re,Im) |  | 減衰量(dB) | ABS(Zin)
1.1022 | 1 | 0 | 0 | -3.9547 | 1 | 0 | 0 | 0 | 0.48163 | 0 | 0 | -3.9547 | 1 | 0 | 0 | -13.7424 | 0.48163 | 0 | 0 | -10.5735 | 1 | 0 | 0 | 0 | 3.4584 | 0 | 0 | -10.5735 | 1 | 0 | 0 | -11.5064 | 3.4584 | 0 | 0 | -50.3676 | 1 | 0 | 0 | 0 | 17.4167 | 0 | 0 | -50.3676 | 1 | 0 | 0 | -13.7424 | 17.4167 | 0 | 0 | -289.7155 | 1 | 0 | 0 | 0 | -20.5586 | 0 | 0 | -289.7155 | 1 | 0 | 0 | -3.9547 | -20.5586 | 0 | 0 | -208.4134 | -40.442 | 10.1868
| C1(Re,Im) |  | D1(Re,Im) |  | C2(Re,Im) |  | D2(Re,Im) |  | C12(Re,Im) |  | D12(Re,Im) |  | C3(Re,Im) |  | D3(Re,Im) |  | C23(Re,Im) |  | D23(Re,Im) |  | C4(Re,Im) |  | D4(Re,Im) |  | C34(Re,Im) |  | D34(Re,Im) |  | C5Re,Im) |  | D5(Re,Im) |  | C45(Re,Im) |  | D45(Re,Im) |  | C6(Re,Im) |  | D6(Re,Im) |  | C56(Re,Im) |  | D56(Re,Im) |  | C7(Re,Im) |  | D7(Re,Im) |  | C67(Re,Im) |  | D67(Re,Im) |  | C8(Re,Im) |  | D8(Re,Im) |  | C78(Re,Im) |  | D78(Re,Im) |  | C9(Re,Im) |  | D9(Re,Im) |  | C89(Re,Im) |  | D89(Re,Im) |  | 位相(deg) | RL(Db)
| 0 | 0 | 1 | 0 | 0 | -0.13108 | 1 | 0 | 0 | -0.13108 | 1 | 0 | 0 | 0 | 1 | 0 | 0 | -0.13108 | -0.80133 | 0 | 0 | 0.28154 | 1 | 0 | 0 | -0.35668 | -0.80133 | 0 | 0 | 0 | 1 | 0 | 0 | -0.35668 | -4.9054 | 0 | 0 | 0.27713 | 1 | 0 | 0 | -1.7161 | -4.9054 | 0 | 0 | 0 | 1 | 0 | 0 | -1.7161 | -28.489 | 0 | 0 | -0.13108 | 1 | 0 | 0 | 2.0182 | -28.489 | 0 | 0 | 0 | 1 | 0 | 0 | 2.0182 | -20.5079 | 0 | -78.7468 | -0.00039229
| 第1複素マトリックス |  |  |  | 第2複素マトリックス |  |  |  |  | 掛け算結果1 |  |  |  | 第3複素マトリックス |  |  |  | 掛け算結果2 |  |  | 第4複素マトリックス |  |  |  |  | 掛け算結果3 |  |  | 第4複素マトリックス |  |  |  |  | 掛け算結果5 |  |  | 第6複素マトリックス |  |  |  |  | 掛け算結果6 |  |  | 第7複素マトリックス |  |  |  |  | 掛け算結果7 |  |  | 第8複素マトリックス |  |  |  |  | 掛け算結果8 |  |  | 第9複素マトリックス |  |  |  |  | 掛け算結果9
| A1(Re,Im) |  | B1(Re,Im) |  | A2(Re,Im) |  | B2(Re,Im) |  | A12(Re,Im) |  | B12(Re,Im) |  | A3Re,Im) |  | B3(Re,Im) |  | A23(Re,Im) |  | B23(Re,Im) |  | A4(Re,Im) |  | B4Re,Im) |  | A34(Re,Im) |  | B34(Re,Im) |  | A5Re,Im) |  | B5(Re,Im) |  | A45(Re,Im) |  | B45(Re,Im) |  | A6(Re,Im) |  | B6(Re,Im) |  | A56(Re,Im) |  | B56(Re,Im) |  | A7Re,Im) |  | B7(Re,Im) |  | A67(Re,Im) |  | B67(Re,Im) |  | A8(Re,Im) |  | B8(Re,Im) |  | A78(Re,Im) |  | B78(Re,Im) |  | A9Re,Im) |  | B9(Re,Im) |  | A89(Re,Im) |  | B89(Re,Im) |  | 減衰量(dB) | ABS(Zin)
1.1024 | 1 | 0 | 0 | -3.9539 | 1 | 0 | 0 | 0 | 0.48285 | 0 | 0 | -3.9539 | 1 | 0 | 0 | -13.74 | 0.48285 | 0 | 0 | -10.5882 | 1 | 0 | 0 | 0 | 3.4722 | 0 | 0 | -10.5882 | 1 | 0 | 0 | -11.5043 | 3.4722 | 0 | 0 | -50.5335 | 1 | 0 | 0 | 0 | 17.5165 | 0 | 0 | -50.5335 | 1 | 0 | 0 | -13.74 | 17.5165 | 0 | 0 | -291.209 | 1 | 0 | 0 | 0 | -20.572 | 0 | 0 | -291.209 | 1 | 0 | 0 | -3.9539 | -20.572 | 0 | 0 | -209.8686 | -40.5014 | 10.2511
| C1(Re,Im) |  | D1(Re,Im) |  | C2(Re,Im) |  | D2(Re,Im) |  | C12(Re,Im) |  | D12(Re,Im) |  | C3(Re,Im) |  | D3(Re,Im) |  | C23(Re,Im) |  | D23(Re,Im) |  | C4(Re,Im) |  | D4(Re,Im) |  | C34(Re,Im) |  | D34(Re,Im) |  | C5Re,Im) |  | D5(Re,Im) |  | C45(Re,Im) |  | D45(Re,Im) |  | C6(Re,Im) |  | D6(Re,Im) |  | C56(Re,Im) |  | D56(Re,Im) |  | C7(Re,Im) |  | D7(Re,Im) |  | C67(Re,Im) |  | D67(Re,Im) |  | C8(Re,Im) |  | D8(Re,Im) |  | C78(Re,Im) |  | D78(Re,Im) |  | C9(Re,Im) |  | D9(Re,Im) |  | C89(Re,Im) |  | D89(Re,Im) |  | 位相(deg) | RL(Db)
| 0 | 0 | 1 | 0 | 0 | -0.13079 | 1 | 0 | 0 | -0.13079 | 1 | 0 | 0 | 0 | 1 | 0 | 0 | -0.13079 | -0.79711 | 0 | 0 | 0.28233 | 1 | 0 | 0 | -0.35584 | -0.79711 | 0 | 0 | 0 | 1 | 0 | 0 | -0.35584 | -4.8908 | 0 | 0 | 0.27792 | 1 | 0 | 0 | -1.7151 | -4.8908 | 0 | 0 | 0 | 1 | 0 | 0 | -1.7151 | -28.4561 | 0 | 0 | -0.13079 | 1 | 0 | 0 | 2.0068 | -28.4561 | 0 | 0 | 0 | 1 | 0 | 0 | 2.0068 | -20.5213 | 0 | -78.8171 | -0.00038696
| 第1複素マトリックス |  |  |  | 第2複素マトリックス |  |  |  |  | 掛け算結果1 |  |  |  | 第3複素マトリックス |  |  |  | 掛け算結果2 |  |  | 第4複素マトリックス |  |  |  |  | 掛け算結果3 |  |  | 第4複素マトリックス |  |  |  |  | 掛け算結果5 |  |  | 第6複素マトリックス |  |  |  |  | 掛け算結果6 |  |  | 第7複素マトリックス |  |  |  |  | 掛け算結果7 |  |  | 第8複素マトリックス |  |  |  |  | 掛け算結果8 |  |  | 第9複素マトリックス |  |  |  |  | 掛け算結果9
| A1(Re,Im) |  | B1(Re,Im) |  | A2(Re,Im) |  | B2(Re,Im) |  | A12(Re,Im) |  | B12(Re,Im) |  | A3Re,Im) |  | B3(Re,Im) |  | A23(Re,Im) |  | B23(Re,Im) |  | A4(Re,Im) |  | B4Re,Im) |  | A34(Re,Im) |  | B34(Re,Im) |  | A5Re,Im) |  | B5(Re,Im) |  | A45(Re,Im) |  | B45(Re,Im) |  | A6(Re,Im) |  | B6(Re,Im) |  | A56(Re,Im) |  | B56(Re,Im) |  | A7Re,Im) |  | B7(Re,Im) |  | A67(Re,Im) |  | B67(Re,Im) |  | A8(Re,Im) |  | B8(Re,Im) |  | A78(Re,Im) |  | B78(Re,Im) |  | A9Re,Im) |  | B9(Re,Im) |  | A89(Re,Im) |  | B89(Re,Im) |  | 減衰量(dB) | ABS(Zin)
1.1026 | 1 | 0 | 0 | -3.9532 | 1 | 0 | 0 | 0 | 0.48406 | 0 | 0 | -3.9532 | 1 | 0 | 0 | -13.7375 | 0.48406 | 0 | 0 | -10.603 | 1 | 0 | 0 | 0 | 3.486 | 0 | 0 | -10.603 | 1 | 0 | 0 | -11.5022 | 3.486 | 0 | 0 | -50.6996 | 1 | 0 | 0 | 0 | 17.6166 | 0 | 0 | -50.6996 | 1 | 0 | 0 | -13.7375 | 17.6166 | 0 | 0 | -292.7065 | 1 | 0 | 0 | 0 | -20.5848 | 0 | 0 | -292.7065 | 1 | 0 | 0 | -3.9532 | -20.5848 | 0 | 0 | -211.3302 | -40.5606 | 10.3161
| C1(Re,Im) |  | D1(Re,Im) |  | C2(Re,Im) |  | D2(Re,Im) |  | C12(Re,Im) |  | D12(Re,Im) |  | C3(Re,Im) |  | D3(Re,Im) |  | C23(Re,Im) |  | D23(Re,Im) |  | C4(Re,Im) |  | D4(Re,Im) |  | C34(Re,Im) |  | D34(Re,Im) |  | C5Re,Im) |  | D5(Re,Im) |  | C45(Re,Im) |  | D45(Re,Im) |  | C6(Re,Im) |  | D6(Re,Im) |  | C56(Re,Im) |  | D56(Re,Im) |  | C7(Re,Im) |  | D7(Re,Im) |  | C67(Re,Im) |  | D67(Re,Im) |  | C8(Re,Im) |  | D8(Re,Im) |  | C78(Re,Im) |  | D78(Re,Im) |  | C9(Re,Im) |  | D9(Re,Im) |  | C89(Re,Im) |  | D89(Re,Im) |  | 位相(deg) | RL(Db)
| 0 | 0 | 1 | 0 | 0 | -0.13051 | 1 | 0 | 0 | -0.13051 | 1 | 0 | 0 | 0 | 1 | 0 | 0 | -0.13051 | -0.79289 | 0 | 0 | 0.28312 | 1 | 0 | 0 | -0.355 | -0.79289 | 0 | 0 | 0 | 1 | 0 | 0 | -0.355 | -4.8761 | 0 | 0 | 0.27871 | 1 | 0 | 0 | -1.714 | -4.8761 | 0 | 0 | 0 | 1 | 0 | 0 | -1.714 | -28.4224 | 0 | 0 | -0.13051 | 1 | 0 | 0 | 1.9954 | -28.4224 | 0 | 0 | 0 | 1 | 0 | 0 | 1.9954 | -20.5341 | 0 | -78.8871 | -0.00038172
| 第1複素マトリックス |  |  |  | 第2複素マトリックス |  |  |  |  | 掛け算結果1 |  |  |  | 第3複素マトリックス |  |  |  | 掛け算結果2 |  |  | 第4複素マトリックス |  |  |  |  | 掛け算結果3 |  |  | 第4複素マトリックス |  |  |  |  | 掛け算結果5 |  |  | 第6複素マトリックス |  |  |  |  | 掛け算結果6 |  |  | 第7複素マトリックス |  |  |  |  | 掛け算結果7 |  |  | 第8複素マトリックス |  |  |  |  | 掛け算結果8 |  |  | 第9複素マトリックス |  |  |  |  | 掛け算結果9
| A1(Re,Im) |  | B1(Re,Im) |  | A2(Re,Im) |  | B2(Re,Im) |  | A12(Re,Im) |  | B12(Re,Im) |  | A3Re,Im) |  | B3(Re,Im) |  | A23(Re,Im) |  | B23(Re,Im) |  | A4(Re,Im) |  | B4Re,Im) |  | A34(Re,Im) |  | B34(Re,Im) |  | A5Re,Im) |  | B5(Re,Im) |  | A45(Re,Im) |  | B45(Re,Im) |  | A6(Re,Im) |  | B6(Re,Im) |  | A56(Re,Im) |  | B56(Re,Im) |  | A7Re,Im) |  | B7(Re,Im) |  | A67(Re,Im) |  | B67(Re,Im) |  | A8(Re,Im) |  | B8(Re,Im) |  | A78(Re,Im) |  | B78(Re,Im) |  | A9Re,Im) |  | B9(Re,Im) |  | A89(Re,Im) |  | B89(Re,Im) |  | 減衰量(dB) | ABS(Zin)
1.1028 | 1 | 0 | 0 | -3.9525 | 1 | 0 | 0 | 0 | 0.48528 | 0 | 0 | -3.9525 | 1 | 0 | 0 | -13.735 | 0.48528 | 0 | 0 | -10.6177 | 1 | 0 | 0 | 0 | 3.4998 | 0 | 0 | -10.6177 | 1 | 0 | 0 | -11.5001 | 3.4998 | 0 | 0 | -50.8658 | 1 | 0 | 0 | 0 | 17.717 | 0 | 0 | -50.8658 | 1 | 0 | 0 | -13.735 | 17.717 | 0 | 0 | -294.2079 | 1 | 0 | 0 | 0 | -20.597 | 0 | 0 | -294.2079 | 1 | 0 | 0 | -3.9525 | -20.597 | 0 | 0 | -212.7982 | -40.6197 | 10.3815
| C1(Re,Im) |  | D1(Re,Im) |  | C2(Re,Im) |  | D2(Re,Im) |  | C12(Re,Im) |  | D12(Re,Im) |  | C3(Re,Im) |  | D3(Re,Im) |  | C23(Re,Im) |  | D23(Re,Im) |  | C4(Re,Im) |  | D4(Re,Im) |  | C34(Re,Im) |  | D34(Re,Im) |  | C5Re,Im) |  | D5(Re,Im) |  | C45(Re,Im) |  | D45(Re,Im) |  | C6(Re,Im) |  | D6(Re,Im) |  | C56(Re,Im) |  | D56(Re,Im) |  | C7(Re,Im) |  | D7(Re,Im) |  | C67(Re,Im) |  | D67(Re,Im) |  | C8(Re,Im) |  | D8(Re,Im) |  | C78(Re,Im) |  | D78(Re,Im) |  | C9(Re,Im) |  | D9(Re,Im) |  | C89(Re,Im) |  | D89(Re,Im) |  | 位相(deg) | RL(Db)
| 0 | 0 | 1 | 0 | 0 | -0.13023 | 1 | 0 | 0 | -0.13023 | 1 | 0 | 0 | 0 | 1 | 0 | 0 | -0.13023 | -0.78867 | 0 | 0 | 0.28391 | 1 | 0 | 0 | -0.35414 | -0.78867 | 0 | 0 | 0 | 1 | 0 | 0 | -0.35414 | -4.8614 | 0 | 0 | 0.2795 | 1 | 0 | 0 | -1.7129 | -4.8614 | 0 | 0 | 0 | 1 | 0 | 0 | -1.7129 | -28.3881 | 0 | 0 | -0.13023 | 1 | 0 | 0 | 1.984 | -28.3881 | 0 | 0 | 0 | 1 | 0 | 0 | 1.984 | -20.5463 | 0 | -78.9567 | -0.00037656
| 第1複素マトリックス |  |  |  | 第2複素マトリックス |  |  |  |  | 掛け算結果1 |  |  |  | 第3複素マトリックス |  |  |  | 掛け算結果2 |  |  | 第4複素マトリックス |  |  |  |  | 掛け算結果3 |  |  | 第4複素マトリックス |  |  |  |  | 掛け算結果5 |  |  | 第6複素マトリックス |  |  |  |  | 掛け算結果6 |  |  | 第7複素マトリックス |  |  |  |  | 掛け算結果7 |  |  | 第8複素マトリックス |  |  |  |  | 掛け算結果8 |  |  | 第9複素マトリックス |  |  |  |  | 掛け算結果9
| A1(Re,Im) |  | B1(Re,Im) |  | A2(Re,Im) |  | B2(Re,Im) |  | A12(Re,Im) |  | B12(Re,Im) |  | A3Re,Im) |  | B3(Re,Im) |  | A23(Re,Im) |  | B23(Re,Im) |  | A4(Re,Im) |  | B4Re,Im) |  | A34(Re,Im) |  | B34(Re,Im) |  | A5Re,Im) |  | B5(Re,Im) |  | A45(Re,Im) |  | B45(Re,Im) |  | A6(Re,Im) |  | B6(Re,Im) |  | A56(Re,Im) |  | B56(Re,Im) |  | A7Re,Im) |  | B7(Re,Im) |  | A67(Re,Im) |  | B67(Re,Im) |  | A8(Re,Im) |  | B8(Re,Im) |  | A78(Re,Im) |  | B78(Re,Im) |  | A9Re,Im) |  | B9(Re,Im) |  | A89(Re,Im) |  | B89(Re,Im) |  | 減衰量(dB) | ABS(Zin)
1.103 | 1 | 0 | 0 | -3.9518 | 1 | 0 | 0 | 0 | 0.48649 | 0 | 0 | -3.9518 | 1 | 0 | 0 | -13.7325 | 0.48649 | 0 | 0 | -10.6325 | 1 | 0 | 0 | 0 | 3.5136 | 0 | 0 | -10.6325 | 1 | 0 | 0 | -11.498 | 3.5136 | 0 | 0 | -51.0322 | 1 | 0 | 0 | 0 | 17.8177 | 0 | 0 | -51.0322 | 1 | 0 | 0 | -13.7325 | 17.8177 | 0 | 0 | -295.7131 | 1 | 0 | 0 | 0 | -20.6086 | 0 | 0 | -295.7131 | 1 | 0 | 0 | -3.9518 | -20.6086 | 0 | 0 | -214.2726 | -40.6787 | 10.4476
| C1(Re,Im) |  | D1(Re,Im) |  | C2(Re,Im) |  | D2(Re,Im) |  | C12(Re,Im) |  | D12(Re,Im) |  | C3(Re,Im) |  | D3(Re,Im) |  | C23(Re,Im) |  | D23(Re,Im) |  | C4(Re,Im) |  | D4(Re,Im) |  | C34(Re,Im) |  | D34(Re,Im) |  | C5Re,Im) |  | D5(Re,Im) |  | C45(Re,Im) |  | D45(Re,Im) |  | C6(Re,Im) |  | D6(Re,Im) |  | C56(Re,Im) |  | D56(Re,Im) |  | C7(Re,Im) |  | D7(Re,Im) |  | C67(Re,Im) |  | D67(Re,Im) |  | C8(Re,Im) |  | D8(Re,Im) |  | C78(Re,Im) |  | D78(Re,Im) |  | C9(Re,Im) |  | D9(Re,Im) |  | C89(Re,Im) |  | D89(Re,Im) |  | 位相(deg) | RL(Db)
| 0 | 0 | 1 | 0 | 0 | -0.12994 | 1 | 0 | 0 | -0.12994 | 1 | 0 | 0 | 0 | 1 | 0 | 0 | -0.12994 | -0.78446 | 0 | 0 | 0.28471 | 1 | 0 | 0 | -0.35328 | -0.78446 | 0 | 0 | 0 | 1 | 0 | 0 | -0.35328 | -4.8465 | 0 | 0 | 0.28029 | 1 | 0 | 0 | -1.7117 | -4.8465 | 0 | 0 | 0 | 1 | 0 | 0 | -1.7117 | -28.353 | 0 | 0 | -0.12994 | 1 | 0 | 0 | 1.9726 | -28.353 | 0 | 0 | 0 | 1 | 0 | 0 | 1.9726 | -20.5578 | 0 | -79.0262 | -0.00037148
| 第1複素マトリックス |  |  |  | 第2複素マトリックス |  |  |  |  | 掛け算結果1 |  |  |  | 第3複素マトリックス |  |  |  | 掛け算結果2 |  |  | 第4複素マトリックス |  |  |  |  | 掛け算結果3 |  |  | 第4複素マトリックス |  |  |  |  | 掛け算結果5 |  |  | 第6複素マトリックス |  |  |  |  | 掛け算結果6 |  |  | 第7複素マトリックス |  |  |  |  | 掛け算結果7 |  |  | 第8複素マトリックス |  |  |  |  | 掛け算結果8 |  |  | 第9複素マトリックス |  |  |  |  | 掛け算結果9
| A1(Re,Im) |  | B1(Re,Im) |  | A2(Re,Im) |  | B2(Re,Im) |  | A12(Re,Im) |  | B12(Re,Im) |  | A3Re,Im) |  | B3(Re,Im) |  | A23(Re,Im) |  | B23(Re,Im) |  | A4(Re,Im) |  | B4Re,Im) |  | A34(Re,Im) |  | B34(Re,Im) |  | A5Re,Im) |  | B5(Re,Im) |  | A45(Re,Im) |  | B45(Re,Im) |  | A6(Re,Im) |  | B6(Re,Im) |  | A56(Re,Im) |  | B56(Re,Im) |  | A7Re,Im) |  | B7(Re,Im) |  | A67(Re,Im) |  | B67(Re,Im) |  | A8(Re,Im) |  | B8(Re,Im) |  | A78(Re,Im) |  | B78(Re,Im) |  | A9Re,Im) |  | B9(Re,Im) |  | A89(Re,Im) |  | B89(Re,Im) |  | 減衰量(dB) | ABS(Zin)
1.1032 | 1 | 0 | 0 | -3.9511 | 1 | 0 | 0 | 0 | 0.4877 | 0 | 0 | -3.9511 | 1 | 0 | 0 | -13.73 | 0.4877 | 0 | 0 | -10.6472 | 1 | 0 | 0 | 0 | 3.5275 | 0 | 0 | -10.6472 | 1 | 0 | 0 | -11.4959 | 3.5275 | 0 | 0 | -51.1987 | 1 | 0 | 0 | 0 | 17.9187 | 0 | 0 | -51.1987 | 1 | 0 | 0 | -13.73 | 17.9187 | 0 | 0 | -297.2223 | 1 | 0 | 0 | 0 | -20.6194 | 0 | 0 | -297.2223 | 1 | 0 | 0 | -3.9511 | -20.6194 | 0 | 0 | -215.7534 | -40.7375 | 10.5142
| C1(Re,Im) |  | D1(Re,Im) |  | C2(Re,Im) |  | D2(Re,Im) |  | C12(Re,Im) |  | D12(Re,Im) |  | C3(Re,Im) |  | D3(Re,Im) |  | C23(Re,Im) |  | D23(Re,Im) |  | C4(Re,Im) |  | D4(Re,Im) |  | C34(Re,Im) |  | D34(Re,Im) |  | C5Re,Im) |  | D5(Re,Im) |  | C45(Re,Im) |  | D45(Re,Im) |  | C6(Re,Im) |  | D6(Re,Im) |  | C56(Re,Im) |  | D56(Re,Im) |  | C7(Re,Im) |  | D7(Re,Im) |  | C67(Re,Im) |  | D67(Re,Im) |  | C8(Re,Im) |  | D8(Re,Im) |  | C78(Re,Im) |  | D78(Re,Im) |  | C9(Re,Im) |  | D9(Re,Im) |  | C89(Re,Im) |  | D89(Re,Im) |  | 位相(deg) | RL(Db)
| 0 | 0 | 1 | 0 | 0 | -0.12966 | 1 | 0 | 0 | -0.12966 | 1 | 0 | 0 | 0 | 1 | 0 | 0 | -0.12966 | -0.78024 | 0 | 0 | 0.2855 | 1 | 0 | 0 | -0.35242 | -0.78024 | 0 | 0 | 0 | 1 | 0 | 0 | -0.35242 | -4.8316 | 0 | 0 | 0.28109 | 1 | 0 | 0 | -1.7105 | -4.8316 | 0 | 0 | 0 | 1 | 0 | 0 | -1.7105 | -28.3172 | 0 | 0 | -0.12966 | 1 | 0 | 0 | 1.9611 | -28.3172 | 0 | 0 | 0 | 1 | 0 | 0 | 1.9611 | -20.5687 | 0 | -79.0953 | -0.00036648
| 第1複素マトリックス |  |  |  | 第2複素マトリックス |  |  |  |  | 掛け算結果1 |  |  |  | 第3複素マトリックス |  |  |  | 掛け算結果2 |  |  | 第4複素マトリックス |  |  |  |  | 掛け算結果3 |  |  | 第4複素マトリックス |  |  |  |  | 掛け算結果5 |  |  | 第6複素マトリックス |  |  |  |  | 掛け算結果6 |  |  | 第7複素マトリックス |  |  |  |  | 掛け算結果7 |  |  | 第8複素マトリックス |  |  |  |  | 掛け算結果8 |  |  | 第9複素マトリックス |  |  |  |  | 掛け算結果9
| A1(Re,Im) |  | B1(Re,Im) |  | A2(Re,Im) |  | B2(Re,Im) |  | A12(Re,Im) |  | B12(Re,Im) |  | A3Re,Im) |  | B3(Re,Im) |  | A23(Re,Im) |  | B23(Re,Im) |  | A4(Re,Im) |  | B4Re,Im) |  | A34(Re,Im) |  | B34(Re,Im) |  | A5Re,Im) |  | B5(Re,Im) |  | A45(Re,Im) |  | B45(Re,Im) |  | A6(Re,Im) |  | B6(Re,Im) |  | A56(Re,Im) |  | B56(Re,Im) |  | A7Re,Im) |  | B7(Re,Im) |  | A67(Re,Im) |  | B67(Re,Im) |  | A8(Re,Im) |  | B8(Re,Im) |  | A78(Re,Im) |  | B78(Re,Im) |  | A9Re,Im) |  | B9(Re,Im) |  | A89(Re,Im) |  | B89(Re,Im) |  | 減衰量(dB) | ABS(Zin)
1.1034 | 1 | 0 | 0 | -3.9504 | 1 | 0 | 0 | 0 | 0.48891 | 0 | 0 | -3.9504 | 1 | 0 | 0 | -13.7275 | 0.48891 | 0 | 0 | -10.6619 | 1 | 0 | 0 | 0 | 3.5413 | 0 | 0 | -10.6619 | 1 | 0 | 0 | -11.4938 | 3.5413 | 0 | 0 | -51.3653 | 1 | 0 | 0 | 0 | 18.02 | 0 | 0 | -51.3653 | 1 | 0 | 0 | -13.7275 | 18.02 | 0 | 0 | -298.7353 | 1 | 0 | 0 | 0 | -20.6297 | 0 | 0 | -298.7353 | 1 | 0 | 0 | -3.9504 | -20.6297 | 0 | 0 | -217.2408 | -40.7962 | 10.5814
| C1(Re,Im) |  | D1(Re,Im) |  | C2(Re,Im) |  | D2(Re,Im) |  | C12(Re,Im) |  | D12(Re,Im) |  | C3(Re,Im) |  | D3(Re,Im) |  | C23(Re,Im) |  | D23(Re,Im) |  | C4(Re,Im) |  | D4(Re,Im) |  | C34(Re,Im) |  | D34(Re,Im) |  | C5Re,Im) |  | D5(Re,Im) |  | C45(Re,Im) |  | D45(Re,Im) |  | C6(Re,Im) |  | D6(Re,Im) |  | C56(Re,Im) |  | D56(Re,Im) |  | C7(Re,Im) |  | D7(Re,Im) |  | C67(Re,Im) |  | D67(Re,Im) |  | C8(Re,Im) |  | D8(Re,Im) |  | C78(Re,Im) |  | D78(Re,Im) |  | C9(Re,Im) |  | D9(Re,Im) |  | C89(Re,Im) |  | D89(Re,Im) |  | 位相(deg) | RL(Db)
| 0 | 0 | 1 | 0 | 0 | -0.12938 | 1 | 0 | 0 | -0.12938 | 1 | 0 | 0 | 0 | 1 | 0 | 0 | -0.12938 | -0.77603 | 0 | 0 | 0.28629 | 1 | 0 | 0 | -0.35155 | -0.77603 | 0 | 0 | 0 | 1 | 0 | 0 | -0.35155 | -4.8167 | 0 | 0 | 0.28188 | 1 | 0 | 0 | -1.7093 | -4.8167 | 0 | 0 | 0 | 1 | 0 | 0 | -1.7093 | -28.2807 | 0 | 0 | -0.12938 | 1 | 0 | 0 | 1.9496 | -28.2807 | 0 | 0 | 0 | 1 | 0 | 0 | 1.9496 | -20.579 | 0 | -79.1641 | -0.00036156
| 第1複素マトリックス |  |  |  | 第2複素マトリックス |  |  |  |  | 掛け算結果1 |  |  |  | 第3複素マトリックス |  |  |  | 掛け算結果2 |  |  | 第4複素マトリックス |  |  |  |  | 掛け算結果3 |  |  | 第4複素マトリックス |  |  |  |  | 掛け算結果5 |  |  | 第6複素マトリックス |  |  |  |  | 掛け算結果6 |  |  | 第7複素マトリックス |  |  |  |  | 掛け算結果7 |  |  | 第8複素マトリックス |  |  |  |  | 掛け算結果8 |  |  | 第9複素マトリックス |  |  |  |  | 掛け算結果9
| A1(Re,Im) |  | B1(Re,Im) |  | A2(Re,Im) |  | B2(Re,Im) |  | A12(Re,Im) |  | B12(Re,Im) |  | A3Re,Im) |  | B3(Re,Im) |  | A23(Re,Im) |  | B23(Re,Im) |  | A4(Re,Im) |  | B4Re,Im) |  | A34(Re,Im) |  | B34(Re,Im) |  | A5Re,Im) |  | B5(Re,Im) |  | A45(Re,Im) |  | B45(Re,Im) |  | A6(Re,Im) |  | B6(Re,Im) |  | A56(Re,Im) |  | B56(Re,Im) |  | A7Re,Im) |  | B7(Re,Im) |  | A67(Re,Im) |  | B67(Re,Im) |  | A8(Re,Im) |  | B8(Re,Im) |  | A78(Re,Im) |  | B78(Re,Im) |  | A9Re,Im) |  | B9(Re,Im) |  | A89(Re,Im) |  | B89(Re,Im) |  | 減衰量(dB) | ABS(Zin)
1.1036 | 1 | 0 | 0 | -3.9496 | 1 | 0 | 0 | 0 | 0.49012 | 0 | 0 | -3.9496 | 1 | 0 | 0 | -13.725 | 0.49012 | 0 | 0 | -10.6766 | 1 | 0 | 0 | 0 | 3.5552 | 0 | 0 | -10.6766 | 1 | 0 | 0 | -11.4918 | 3.5552 | 0 | 0 | -51.532 | 1 | 0 | 0 | 0 | 18.1217 | 0 | 0 | -51.532 | 1 | 0 | 0 | -13.725 | 18.1217 | 0 | 0 | -300.2523 | 1 | 0 | 0 | 0 | -20.6393 | 0 | 0 | -300.2523 | 1 | 0 | 0 | -3.9496 | -20.6393 | 0 | 0 | -218.7345 | -40.8547 | 10.6491
| C1(Re,Im) |  | D1(Re,Im) |  | C2(Re,Im) |  | D2(Re,Im) |  | C12(Re,Im) |  | D12(Re,Im) |  | C3(Re,Im) |  | D3(Re,Im) |  | C23(Re,Im) |  | D23(Re,Im) |  | C4(Re,Im) |  | D4(Re,Im) |  | C34(Re,Im) |  | D34(Re,Im) |  | C5Re,Im) |  | D5(Re,Im) |  | C45(Re,Im) |  | D45(Re,Im) |  | C6(Re,Im) |  | D6(Re,Im) |  | C56(Re,Im) |  | D56(Re,Im) |  | C7(Re,Im) |  | D7(Re,Im) |  | C67(Re,Im) |  | D67(Re,Im) |  | C8(Re,Im) |  | D8(Re,Im) |  | C78(Re,Im) |  | D78(Re,Im) |  | C9(Re,Im) |  | D9(Re,Im) |  | C89(Re,Im) |  | D89(Re,Im) |  | 位相(deg) | RL(Db)
| 0 | 0 | 1 | 0 | 0 | -0.12909 | 1 | 0 | 0 | -0.12909 | 1 | 0 | 0 | 0 | 1 | 0 | 0 | -0.12909 | -0.77183 | 0 | 0 | 0.28708 | 1 | 0 | 0 | -0.35067 | -0.77183 | 0 | 0 | 0 | 1 | 0 | 0 | -0.35067 | -4.8017 | 0 | 0 | 0.28267 | 1 | 0 | 0 | -1.708 | -4.8017 | 0 | 0 | 0 | 1 | 0 | 0 | -1.708 | -28.2434 | 0 | 0 | -0.12909 | 1 | 0 | 0 | 1.9381 | -28.2434 | 0 | 0 | 0 | 1 | 0 | 0 | 1.9381 | -20.5886 | 0 | -79.2327 | -0.00035672
| 第1複素マトリックス |  |  |  | 第2複素マトリックス |  |  |  |  | 掛け算結果1 |  |  |  | 第3複素マトリックス |  |  |  | 掛け算結果2 |  |  | 第4複素マトリックス |  |  |  |  | 掛け算結果3 |  |  | 第4複素マトリックス |  |  |  |  | 掛け算結果5 |  |  | 第6複素マトリックス |  |  |  |  | 掛け算結果6 |  |  | 第7複素マトリックス |  |  |  |  | 掛け算結果7 |  |  | 第8複素マトリックス |  |  |  |  | 掛け算結果8 |  |  | 第9複素マトリックス |  |  |  |  | 掛け算結果9
| A1(Re,Im) |  | B1(Re,Im) |  | A2(Re,Im) |  | B2(Re,Im) |  | A12(Re,Im) |  | B12(Re,Im) |  | A3Re,Im) |  | B3(Re,Im) |  | A23(Re,Im) |  | B23(Re,Im) |  | A4(Re,Im) |  | B4Re,Im) |  | A34(Re,Im) |  | B34(Re,Im) |  | A5Re,Im) |  | B5(Re,Im) |  | A45(Re,Im) |  | B45(Re,Im) |  | A6(Re,Im) |  | B6(Re,Im) |  | A56(Re,Im) |  | B56(Re,Im) |  | A7Re,Im) |  | B7(Re,Im) |  | A67(Re,Im) |  | B67(Re,Im) |  | A8(Re,Im) |  | B8(Re,Im) |  | A78(Re,Im) |  | B78(Re,Im) |  | A9Re,Im) |  | B9(Re,Im) |  | A89(Re,Im) |  | B89(Re,Im) |  | 減衰量(dB) | ABS(Zin)
1.1038 | 1 | 0 | 0 | -3.9489 | 1 | 0 | 0 | 0 | 0.49133 | 0 | 0 | -3.9489 | 1 | 0 | 0 | -13.7225 | 0.49133 | 0 | 0 | -10.6913 | 1 | 0 | 0 | 0 | 3.5691 | 0 | 0 | -10.6913 | 1 | 0 | 0 | -11.4897 | 3.5691 | 0 | 0 | -51.6988 | 1 | 0 | 0 | 0 | 18.2236 | 0 | 0 | -51.6988 | 1 | 0 | 0 | -13.7225 | 18.2236 | 0 | 0 | -301.7731 | 1 | 0 | 0 | 0 | -20.6483 | 0 | 0 | -301.7731 | 1 | 0 | 0 | -3.9489 | -20.6483 | 0 | 0 | -220.2348 | -40.9131 | 10.7175
| C1(Re,Im) |  | D1(Re,Im) |  | C2(Re,Im) |  | D2(Re,Im) |  | C12(Re,Im) |  | D12(Re,Im) |  | C3(Re,Im) |  | D3(Re,Im) |  | C23(Re,Im) |  | D23(Re,Im) |  | C4(Re,Im) |  | D4(Re,Im) |  | C34(Re,Im) |  | D34(Re,Im) |  | C5Re,Im) |  | D5(Re,Im) |  | C45(Re,Im) |  | D45(Re,Im) |  | C6(Re,Im) |  | D6(Re,Im) |  | C56(Re,Im) |  | D56(Re,Im) |  | C7(Re,Im) |  | D7(Re,Im) |  | C67(Re,Im) |  | D67(Re,Im) |  | C8(Re,Im) |  | D8(Re,Im) |  | C78(Re,Im) |  | D78(Re,Im) |  | C9(Re,Im) |  | D9(Re,Im) |  | C89(Re,Im) |  | D89(Re,Im) |  | 位相(deg) | RL(Db)
| 0 | 0 | 1 | 0 | 0 | -0.12881 | 1 | 0 | 0 | -0.12881 | 1 | 0 | 0 | 0 | 1 | 0 | 0 | -0.12881 | -0.76762 | 0 | 0 | 0.28788 | 1 | 0 | 0 | -0.34979 | -0.76762 | 0 | 0 | 0 | 1 | 0 | 0 | -0.34979 | -4.7866 | 0 | 0 | 0.28346 | 1 | 0 | 0 | -1.7066 | -4.7866 | 0 | 0 | 0 | 1 | 0 | 0 | -1.7066 | -28.2055 | 0 | 0 | -0.12881 | 1 | 0 | 0 | 1.9266 | -28.2055 | 0 | 0 | 0 | 1 | 0 | 0 | 1.9266 | -20.5975 | 0 | -79.301 | -0.00035196
| 第1複素マトリックス |  |  |  | 第2複素マトリックス |  |  |  |  | 掛け算結果1 |  |  |  | 第3複素マトリックス |  |  |  | 掛け算結果2 |  |  | 第4複素マトリックス |  |  |  |  | 掛け算結果3 |  |  | 第4複素マトリックス |  |  |  |  | 掛け算結果5 |  |  | 第6複素マトリックス |  |  |  |  | 掛け算結果6 |  |  | 第7複素マトリックス |  |  |  |  | 掛け算結果7 |  |  | 第8複素マトリックス |  |  |  |  | 掛け算結果8 |  |  | 第9複素マトリックス |  |  |  |  | 掛け算結果9
| A1(Re,Im) |  | B1(Re,Im) |  | A2(Re,Im) |  | B2(Re,Im) |  | A12(Re,Im) |  | B12(Re,Im) |  | A3Re,Im) |  | B3(Re,Im) |  | A23(Re,Im) |  | B23(Re,Im) |  | A4(Re,Im) |  | B4Re,Im) |  | A34(Re,Im) |  | B34(Re,Im) |  | A5Re,Im) |  | B5(Re,Im) |  | A45(Re,Im) |  | B45(Re,Im) |  | A6(Re,Im) |  | B6(Re,Im) |  | A56(Re,Im) |  | B56(Re,Im) |  | A7Re,Im) |  | B7(Re,Im) |  | A67(Re,Im) |  | B67(Re,Im) |  | A8(Re,Im) |  | B8(Re,Im) |  | A78(Re,Im) |  | B78(Re,Im) |  | A9Re,Im) |  | B9(Re,Im) |  | A89(Re,Im) |  | B89(Re,Im) |  | 減衰量(dB) | ABS(Zin)
1.104 | 1 | 0 | 0 | -3.9482 | 1 | 0 | 0 | 0 | 0.49254 | 0 | 0 | -3.9482 | 1 | 0 | 0 | -13.72 | 0.49254 | 0 | 0 | -10.7059 | 1 | 0 | 0 | 0 | 3.583 | 0 | 0 | -10.7059 | 1 | 0 | 0 | -11.4876 | 3.583 | 0 | 0 | -51.8658 | 1 | 0 | 0 | 0 | 18.3259 | 0 | 0 | -51.8658 | 1 | 0 | 0 | -13.72 | 18.3259 | 0 | 0 | -303.2978 | 1 | 0 | 0 | 0 | -20.6566 | 0 | 0 | -303.2978 | 1 | 0 | 0 | -3.9482 | -20.6566 | 0 | 0 | -221.7415 | -40.9714 | 10.7864
| C1(Re,Im) |  | D1(Re,Im) |  | C2(Re,Im) |  | D2(Re,Im) |  | C12(Re,Im) |  | D12(Re,Im) |  | C3(Re,Im) |  | D3(Re,Im) |  | C23(Re,Im) |  | D23(Re,Im) |  | C4(Re,Im) |  | D4(Re,Im) |  | C34(Re,Im) |  | D34(Re,Im) |  | C5Re,Im) |  | D5(Re,Im) |  | C45(Re,Im) |  | D45(Re,Im) |  | C6(Re,Im) |  | D6(Re,Im) |  | C56(Re,Im) |  | D56(Re,Im) |  | C7(Re,Im) |  | D7(Re,Im) |  | C67(Re,Im) |  | D67(Re,Im) |  | C8(Re,Im) |  | D8(Re,Im) |  | C78(Re,Im) |  | D78(Re,Im) |  | C9(Re,Im) |  | D9(Re,Im) |  | C89(Re,Im) |  | D89(Re,Im) |  | 位相(deg) | RL(Db)
| 0 | 0 | 1 | 0 | 0 | -0.12853 | 1 | 0 | 0 | -0.12853 | 1 | 0 | 0 | 0 | 1 | 0 | 0 | -0.12853 | -0.76342 | 0 | 0 | 0.28867 | 1 | 0 | 0 | -0.3489 | -0.76342 | 0 | 0 | 0 | 1 | 0 | 0 | -0.3489 | -4.7715 | 0 | 0 | 0.28425 | 1 | 0 | 0 | -1.7052 | -4.7715 | 0 | 0 | 0 | 1 | 0 | 0 | -1.7052 | -28.1668 | 0 | 0 | -0.12853 | 1 | 0 | 0 | 1.915 | -28.1668 | 0 | 0 | 0 | 1 | 0 | 0 | 1.915 | -20.6058 | 0 | -79.369 | -0.00034727
| 第1複素マトリックス |  |  |  | 第2複素マトリックス |  |  |  |  | 掛け算結果1 |  |  |  | 第3複素マトリックス |  |  |  | 掛け算結果2 |  |  | 第4複素マトリックス |  |  |  |  | 掛け算結果3 |  |  | 第4複素マトリックス |  |  |  |  | 掛け算結果5 |  |  | 第6複素マトリックス |  |  |  |  | 掛け算結果6 |  |  | 第7複素マトリックス |  |  |  |  | 掛け算結果7 |  |  | 第8複素マトリックス |  |  |  |  | 掛け算結果8 |  |  | 第9複素マトリックス |  |  |  |  | 掛け算結果9
| A1(Re,Im) |  | B1(Re,Im) |  | A2(Re,Im) |  | B2(Re,Im) |  | A12(Re,Im) |  | B12(Re,Im) |  | A3Re,Im) |  | B3(Re,Im) |  | A23(Re,Im) |  | B23(Re,Im) |  | A4(Re,Im) |  | B4Re,Im) |  | A34(Re,Im) |  | B34(Re,Im) |  | A5Re,Im) |  | B5(Re,Im) |  | A45(Re,Im) |  | B45(Re,Im) |  | A6(Re,Im) |  | B6(Re,Im) |  | A56(Re,Im) |  | B56(Re,Im) |  | A7Re,Im) |  | B7(Re,Im) |  | A67(Re,Im) |  | B67(Re,Im) |  | A8(Re,Im) |  | B8(Re,Im) |  | A78(Re,Im) |  | B78(Re,Im) |  | A9Re,Im) |  | B9(Re,Im) |  | A89(Re,Im) |  | B89(Re,Im) |  | 減衰量(dB) | ABS(Zin)
1.1042 | 1 | 0 | 0 | -3.9475 | 1 | 0 | 0 | 0 | 0.49375 | 0 | 0 | -3.9475 | 1 | 0 | 0 | -13.7176 | 0.49375 | 0 | 0 | -10.7206 | 1 | 0 | 0 | 0 | 3.5969 | 0 | 0 | -10.7206 | 1 | 0 | 0 | -11.4855 | 3.5969 | 0 | 0 | -52.0329 | 1 | 0 | 0 | 0 | 18.4285 | 0 | 0 | -52.0329 | 1 | 0 | 0 | -13.7176 | 18.4285 | 0 | 0 | -304.8264 | 1 | 0 | 0 | 0 | -20.6642 | 0 | 0 | -304.8264 | 1 | 0 | 0 | -3.9475 | -20.6642 | 0 | 0 | -223.2547 | -41.0295 | 10.856
| C1(Re,Im) |  | D1(Re,Im) |  | C2(Re,Im) |  | D2(Re,Im) |  | C12(Re,Im) |  | D12(Re,Im) |  | C3(Re,Im) |  | D3(Re,Im) |  | C23(Re,Im) |  | D23(Re,Im) |  | C4(Re,Im) |  | D4(Re,Im) |  | C34(Re,Im) |  | D34(Re,Im) |  | C5Re,Im) |  | D5(Re,Im) |  | C45(Re,Im) |  | D45(Re,Im) |  | C6(Re,Im) |  | D6(Re,Im) |  | C56(Re,Im) |  | D56(Re,Im) |  | C7(Re,Im) |  | D7(Re,Im) |  | C67(Re,Im) |  | D67(Re,Im) |  | C8(Re,Im) |  | D8(Re,Im) |  | C78(Re,Im) |  | D78(Re,Im) |  | C9(Re,Im) |  | D9(Re,Im) |  | C89(Re,Im) |  | D89(Re,Im) |  | 位相(deg) | RL(Db)
| 0 | 0 | 1 | 0 | 0 | -0.12825 | 1 | 0 | 0 | -0.12825 | 1 | 0 | 0 | 0 | 1 | 0 | 0 | -0.12825 | -0.75922 | 0 | 0 | 0.28946 | 1 | 0 | 0 | -0.34801 | -0.75922 | 0 | 0 | 0 | 1 | 0 | 0 | -0.34801 | -4.7563 | 0 | 0 | 0.28504 | 1 | 0 | 0 | -1.7037 | -4.7563 | 0 | 0 | 0 | 1 | 0 | 0 | -1.7037 | -28.1274 | 0 | 0 | -0.12825 | 1 | 0 | 0 | 1.9035 | -28.1274 | 0 | 0 | 0 | 1 | 0 | 0 | 1.9035 | -20.6135 | 0 | -79.4368 | -0.00034265
| 第1複素マトリックス |  |  |  | 第2複素マトリックス |  |  |  |  | 掛け算結果1 |  |  |  | 第3複素マトリックス |  |  |  | 掛け算結果2 |  |  | 第4複素マトリックス |  |  |  |  | 掛け算結果3 |  |  | 第4複素マトリックス |  |  |  |  | 掛け算結果5 |  |  | 第6複素マトリックス |  |  |  |  | 掛け算結果6 |  |  | 第7複素マトリックス |  |  |  |  | 掛け算結果7 |  |  | 第8複素マトリックス |  |  |  |  | 掛け算結果8 |  |  | 第9複素マトリックス |  |  |  |  | 掛け算結果9
| A1(Re,Im) |  | B1(Re,Im) |  | A2(Re,Im) |  | B2(Re,Im) |  | A12(Re,Im) |  | B12(Re,Im) |  | A3Re,Im) |  | B3(Re,Im) |  | A23(Re,Im) |  | B23(Re,Im) |  | A4(Re,Im) |  | B4Re,Im) |  | A34(Re,Im) |  | B34(Re,Im) |  | A5Re,Im) |  | B5(Re,Im) |  | A45(Re,Im) |  | B45(Re,Im) |  | A6(Re,Im) |  | B6(Re,Im) |  | A56(Re,Im) |  | B56(Re,Im) |  | A7Re,Im) |  | B7(Re,Im) |  | A67(Re,Im) |  | B67(Re,Im) |  | A8(Re,Im) |  | B8(Re,Im) |  | A78(Re,Im) |  | B78(Re,Im) |  | A9Re,Im) |  | B9(Re,Im) |  | A89(Re,Im) |  | B89(Re,Im) |  | 減衰量(dB) | ABS(Zin)
1.1044 | 1 | 0 | 0 | -3.9468 | 1 | 0 | 0 | 0 | 0.49496 | 0 | 0 | -3.9468 | 1 | 0 | 0 | -13.7151 | 0.49496 | 0 | 0 | -10.7352 | 1 | 0 | 0 | 0 | 3.6108 | 0 | 0 | -10.7352 | 1 | 0 | 0 | -11.4834 | 3.6108 | 0 | 0 | -52.2001 | 1 | 0 | 0 | 0 | 18.5313 | 0 | 0 | -52.2001 | 1 | 0 | 0 | -13.7151 | 18.5313 | 0 | 0 | -306.3589 | 1 | 0 | 0 | 0 | -20.6712 | 0 | 0 | -306.3589 | 1 | 0 | 0 | -3.9468 | -20.6712 | 0 | 0 | -224.7744 | -41.0875 | 10.9262
| C1(Re,Im) |  | D1(Re,Im) |  | C2(Re,Im) |  | D2(Re,Im) |  | C12(Re,Im) |  | D12(Re,Im) |  | C3(Re,Im) |  | D3(Re,Im) |  | C23(Re,Im) |  | D23(Re,Im) |  | C4(Re,Im) |  | D4(Re,Im) |  | C34(Re,Im) |  | D34(Re,Im) |  | C5Re,Im) |  | D5(Re,Im) |  | C45(Re,Im) |  | D45(Re,Im) |  | C6(Re,Im) |  | D6(Re,Im) |  | C56(Re,Im) |  | D56(Re,Im) |  | C7(Re,Im) |  | D7(Re,Im) |  | C67(Re,Im) |  | D67(Re,Im) |  | C8(Re,Im) |  | D8(Re,Im) |  | C78(Re,Im) |  | D78(Re,Im) |  | C9(Re,Im) |  | D9(Re,Im) |  | C89(Re,Im) |  | D89(Re,Im) |  | 位相(deg) | RL(Db)
| 0 | 0 | 1 | 0 | 0 | -0.12796 | 1 | 0 | 0 | -0.12796 | 1 | 0 | 0 | 0 | 1 | 0 | 0 | -0.12796 | -0.75502 | 0 | 0 | 0.29025 | 1 | 0 | 0 | -0.34711 | -0.75502 | 0 | 0 | 0 | 1 | 0 | 0 | -0.34711 | -4.741 | 0 | 0 | 0.28583 | 1 | 0 | 0 | -1.7022 | -4.741 | 0 | 0 | 0 | 1 | 0 | 0 | -1.7022 | -28.0873 | 0 | 0 | -0.12796 | 1 | 0 | 0 | 1.8919 | -28.0873 | 0 | 0 | 0 | 1 | 0 | 0 | 1.8919 | -20.6205 | 0 | -79.5043 | -0.00033811
| 第1複素マトリックス |  |  |  | 第2複素マトリックス |  |  |  |  | 掛け算結果1 |  |  |  | 第3複素マトリックス |  |  |  | 掛け算結果2 |  |  | 第4複素マトリックス |  |  |  |  | 掛け算結果3 |  |  | 第4複素マトリックス |  |  |  |  | 掛け算結果5 |  |  | 第6複素マトリックス |  |  |  |  | 掛け算結果6 |  |  | 第7複素マトリックス |  |  |  |  | 掛け算結果7 |  |  | 第8複素マトリックス |  |  |  |  | 掛け算結果8 |  |  | 第9複素マトリックス |  |  |  |  | 掛け算結果9
| A1(Re,Im) |  | B1(Re,Im) |  | A2(Re,Im) |  | B2(Re,Im) |  | A12(Re,Im) |  | B12(Re,Im) |  | A3Re,Im) |  | B3(Re,Im) |  | A23(Re,Im) |  | B23(Re,Im) |  | A4(Re,Im) |  | B4Re,Im) |  | A34(Re,Im) |  | B34(Re,Im) |  | A5Re,Im) |  | B5(Re,Im) |  | A45(Re,Im) |  | B45(Re,Im) |  | A6(Re,Im) |  | B6(Re,Im) |  | A56(Re,Im) |  | B56(Re,Im) |  | A7Re,Im) |  | B7(Re,Im) |  | A67(Re,Im) |  | B67(Re,Im) |  | A8(Re,Im) |  | B8(Re,Im) |  | A78(Re,Im) |  | B78(Re,Im) |  | A9Re,Im) |  | B9(Re,Im) |  | A89(Re,Im) |  | B89(Re,Im) |  | 減衰量(dB) | ABS(Zin)
1.1046 | 1 | 0 | 0 | -3.9461 | 1 | 0 | 0 | 0 | 0.49617 | 0 | 0 | -3.9461 | 1 | 0 | 0 | -13.7126 | 0.49617 | 0 | 0 | -10.7498 | 1 | 0 | 0 | 0 | 3.6248 | 0 | 0 | -10.7498 | 1 | 0 | 0 | -11.4814 | 3.6248 | 0 | 0 | -52.3675 | 1 | 0 | 0 | 0 | 18.6345 | 0 | 0 | -52.3675 | 1 | 0 | 0 | -13.7126 | 18.6345 | 0 | 0 | -307.8952 | 1 | 0 | 0 | 0 | -20.6775 | 0 | 0 | -307.8952 | 1 | 0 | 0 | -3.9461 | -20.6775 | 0 | 0 | -226.3006 | -41.1453 | 10.997
| C1(Re,Im) |  | D1(Re,Im) |  | C2(Re,Im) |  | D2(Re,Im) |  | C12(Re,Im) |  | D12(Re,Im) |  | C3(Re,Im) |  | D3(Re,Im) |  | C23(Re,Im) |  | D23(Re,Im) |  | C4(Re,Im) |  | D4(Re,Im) |  | C34(Re,Im) |  | D34(Re,Im) |  | C5Re,Im) |  | D5(Re,Im) |  | C45(Re,Im) |  | D45(Re,Im) |  | C6(Re,Im) |  | D6(Re,Im) |  | C56(Re,Im) |  | D56(Re,Im) |  | C7(Re,Im) |  | D7(Re,Im) |  | C67(Re,Im) |  | D67(Re,Im) |  | C8(Re,Im) |  | D8(Re,Im) |  | C78(Re,Im) |  | D78(Re,Im) |  | C9(Re,Im) |  | D9(Re,Im) |  | C89(Re,Im) |  | D89(Re,Im) |  | 位相(deg) | RL(Db)
| 0 | 0 | 1 | 0 | 0 | -0.12768 | 1 | 0 | 0 | -0.12768 | 1 | 0 | 0 | 0 | 1 | 0 | 0 | -0.12768 | -0.75082 | 0 | 0 | 0.29104 | 1 | 0 | 0 | -0.3462 | -0.75082 | 0 | 0 | 0 | 1 | 0 | 0 | -0.3462 | -4.7257 | 0 | 0 | 0.28662 | 1 | 0 | 0 | -1.7007 | -4.7257 | 0 | 0 | 0 | 1 | 0 | 0 | -1.7007 | -28.0465 | 0 | 0 | -0.12768 | 1 | 0 | 0 | 1.8803 | -28.0465 | 0 | 0 | 0 | 1 | 0 | 0 | 1.8803 | -20.6268 | 0 | -79.5715 | -0.00033363
| 第1複素マトリックス |  |  |  | 第2複素マトリックス |  |  |  |  | 掛け算結果1 |  |  |  | 第3複素マトリックス |  |  |  | 掛け算結果2 |  |  | 第4複素マトリックス |  |  |  |  | 掛け算結果3 |  |  | 第4複素マトリックス |  |  |  |  | 掛け算結果5 |  |  | 第6複素マトリックス |  |  |  |  | 掛け算結果6 |  |  | 第7複素マトリックス |  |  |  |  | 掛け算結果7 |  |  | 第8複素マトリックス |  |  |  |  | 掛け算結果8 |  |  | 第9複素マトリックス |  |  |  |  | 掛け算結果9
| A1(Re,Im) |  | B1(Re,Im) |  | A2(Re,Im) |  | B2(Re,Im) |  | A12(Re,Im) |  | B12(Re,Im) |  | A3Re,Im) |  | B3(Re,Im) |  | A23(Re,Im) |  | B23(Re,Im) |  | A4(Re,Im) |  | B4Re,Im) |  | A34(Re,Im) |  | B34(Re,Im) |  | A5Re,Im) |  | B5(Re,Im) |  | A45(Re,Im) |  | B45(Re,Im) |  | A6(Re,Im) |  | B6(Re,Im) |  | A56(Re,Im) |  | B56(Re,Im) |  | A7Re,Im) |  | B7(Re,Im) |  | A67(Re,Im) |  | B67(Re,Im) |  | A8(Re,Im) |  | B8(Re,Im) |  | A78(Re,Im) |  | B78(Re,Im) |  | A9Re,Im) |  | B9(Re,Im) |  | A89(Re,Im) |  | B89(Re,Im) |  | 減衰量(dB) | ABS(Zin)
1.1048 | 1 | 0 | 0 | -3.9453 | 1 | 0 | 0 | 0 | 0.49737 | 0 | 0 | -3.9453 | 1 | 0 | 0 | -13.7101 | 0.49737 | 0 | 0 | -10.7644 | 1 | 0 | 0 | 0 | 3.6388 | 0 | 0 | -10.7644 | 1 | 0 | 0 | -11.4793 | 3.6388 | 0 | 0 | -52.535 | 1 | 0 | 0 | 0 | 18.738 | 0 | 0 | -52.535 | 1 | 0 | 0 | -13.7101 | 18.738 | 0 | 0 | -309.4355 | 1 | 0 | 0 | 0 | -20.6831 | 0 | 0 | -309.4355 | 1 | 0 | 0 | -3.9453 | -20.6831 | 0 | 0 | -227.8333 | -41.203 | 11.0684
| C1(Re,Im) |  | D1(Re,Im) |  | C2(Re,Im) |  | D2(Re,Im) |  | C12(Re,Im) |  | D12(Re,Im) |  | C3(Re,Im) |  | D3(Re,Im) |  | C23(Re,Im) |  | D23(Re,Im) |  | C4(Re,Im) |  | D4(Re,Im) |  | C34(Re,Im) |  | D34(Re,Im) |  | C5Re,Im) |  | D5(Re,Im) |  | C45(Re,Im) |  | D45(Re,Im) |  | C6(Re,Im) |  | D6(Re,Im) |  | C56(Re,Im) |  | D56(Re,Im) |  | C7(Re,Im) |  | D7(Re,Im) |  | C67(Re,Im) |  | D67(Re,Im) |  | C8(Re,Im) |  | D8(Re,Im) |  | C78(Re,Im) |  | D78(Re,Im) |  | C9(Re,Im) |  | D9(Re,Im) |  | C89(Re,Im) |  | D89(Re,Im) |  | 位相(deg) | RL(Db)
| 0 | 0 | 1 | 0 | 0 | -0.1274 | 1 | 0 | 0 | -0.1274 | 1 | 0 | 0 | 0 | 1 | 0 | 0 | -0.1274 | -0.74663 | 0 | 0 | 0.29183 | 1 | 0 | 0 | -0.34529 | -0.74663 | 0 | 0 | 0 | 1 | 0 | 0 | -0.34529 | -4.7103 | 0 | 0 | 0.28741 | 1 | 0 | 0 | -1.6991 | -4.7103 | 0 | 0 | 0 | 1 | 0 | 0 | -1.6991 | -28.0049 | 0 | 0 | -0.1274 | 1 | 0 | 0 | 1.8687 | -28.0049 | 0 | 0 | 0 | 1 | 0 | 0 | 1.8687 | -20.6324 | 0 | -79.6384 | -0.00032923
C11
L11
C1
C1
C1
C11
L11
C11
L11
C1
C1
C11
L11
L33
C33
C23
L22
C22
L11
C11
C12
C01
C34
L44
C44
C45

## E系列変換
E系列丸め処理
規格化定数入力欄
|  | C01 | C11 | L11 | C12 | C22 | L22 | C23 | C33 | L33 | C34 | C44 | L44 | C45
|  | 0.22942 | 0.64927 | 1.0715 | 0.06602 | 2.11 | 0.44385 | 0.07885 | 2.106 | 0.44385 | 0.06602 | 0.64927 | 1.0715 | 0.22942
実周波数におけるLC値（自動計算）
Frec | Z0 | C0.1 | C11 | L11 | C12 | C22 | L22 | C23 | C33 | L33 | C34 | C44 | L44 | C45 | Rload
(MHz) | (Ω) | (PF) | (PF) | (nH) | (PF) | (PF) | (nH) | (PF) | (PF) | (nH) | (PF) | (PF) | (nH) | (PF) | (Ω)
1000 | 50 | 0.73027 | 2.0667 | 8.527 | 0.21015 | 6.7163 | 3.532 | 0.25099 | 6.7036 | 3.532 | 0.21015 | 2.0667 | 8.527 | 0.73027 | 0
E系列変換
E系列に丸めた場合の規格化定数
| R | C01 | C11 | L11 | C12 | C22 | L22 | C23 | C33 | L33 | C34 | C44 | L44 | C45
| 1 | 0.25133 | 6.36 | 10.76 | 0.66 | 19.56 | 4.75 | 0.775 | 19.56 | 4.75 | 0.66 | 6.45 | 10.74 | 2.3
E系列に丸めた場合の実定数
Frec | Z0 | C01 | C11 | L11 | C12 | C22 | L22 | C23 | C33 | L33 | C34 | C44 | L44 | C45
(MHz) | (Ω) | (PF) | (PF) | (nH) | (PF) | (PF) | (nH) | (PF) | (PF) | (nH) | (PF) | (PF) | (nH) | (PF)
1000 | 50 | 0.8 | 20.2445 | 85.6254 | 2.1008 | 62.2614 | 37.7993 | 2.4669 | 62.2614 | 37.7993 | 2.1008 | 20.531 | 85.4662 | 7.3211
E12系列
1 | 1.2 | 1.5 | 1.8 | 2.2 | 2.7 | 3.3 | 3.9 | 4.7 | 5.6 | 6.8 | 8.2
E24系列
1 | 1.1 | 1.3 | 1.5 | 1.6 | 1.8 | 2 | 2.2 | 2.4 | 2.7 | 3 | 8.2
3.3 | 3.6 | 3.9 | 4.3 | 4.7 | 5.1 | 5.6 | 6.2 | 6.8 | 7.5 | 8.2 | 9.1
この値を設定部の規格化定数に挿入する
E系列の中から近いものを挿入する