## 設定部
3次連立チェビシェフフィルタ_シミュレーション
規格化定数（LC値を図表から、または任意に入力する） | [7 empty] | S.Saito |  | 反射損失20dB（リップル0.044dB) VSWR:1.22(max) LPF | [5 empty] | 3次連立チェビシェフLPF |  |  | from H.HOWE Jr. Stropline Circuit Design
| Zx | C1 | L2 | C2 | L3 | Rl | 0dB基準 |  |  | ωs | As (dB) | L1 | L2 | C2 | L3 | VSWR | ωs | As(dB) | L1 | L2 | C2 | L3
| 1 | 1.0855 | 0.1566 | 1.009 | 1.0855 | 1 | 0 |  |  | 1.4 | 9.12 | 0.53263 | 0.72117 | 0.5745 | 0.53263 | 1.06 | 2 | 10.3 | 0.3646 | 0.3456 | 0.5615 | 0.3646
|  |  | 2.5157 | [6 empty] | 1.5 | 11.4 | 0.58421 | 0.54391 | 0.65522 | 0.58421 | RL:31dB | 2.92 | 20.8 | 0.4518 | 0.1222 | 0.729 | 0.4518
実定数（使用周波数と特性インピーダンスを入力すると自動計算する） | [9 empty] | 1.6 | 13.49 | 0.62326 | 0.43208 | 0.71796 | 0.62326 |  | 4.13 | 30.2 | 0.4891 | 0.0552 | 0.8007 | 0.4891
Frec | Z0 | C1 | L2 | C2 | L3 | Rl |  |  |  | 1.7 | 15.42 | 0.65384 | 0.35515 | 0.76788 | 0.65384 | 1.1 | 2 | 14.5 | 0.4915 | 0.276 | 0.7031 | 0.4915
(MHz) | (Ω) | (PF) | (nH) | (PF) | (PF) | (Ω) |  |  |  | 1.8 | 17.2 | 0.67837 | 0.29909 | 0.80837 | 0.67837 | RL:26dB | 2.46 | 20.4 | 0.5438 | 0.1585 | 0.8004 | 0.5438
100 | 50 | 34.5525 | 12.4618 | 32.1175 | 34.5525 | 50 |  |  |  | 1.9 | 18.86 | 0.69844 | 0.25651 | 0.84174 | 0.69844 | T：電力透過率（最悪値） |  |  | Γ：反射率（最悪値） |  | 0.8991 | 0.5968
|  |  | 251.5698 | [6 empty] | 2 | 20.4 | 0.71511 | 0.22315 | 0.8696 | 0.71511 | 1.22 | 1.47 | 10.7 | 0.4776 | 0.5885 | 0.6362 | 0.4776
[10 empty] | 2.1 | 21.85 | 0.72913 | 0.22315 | 0.8696 | 0.72913 | RL:20dB | 2 | 20.4 | 0.716 | 0.223 | 0.8701 | 0.716
[9 empty] | 0 |  | PI Type | C1 | C2 | L2 | C3 |  | 2.92 | 31.3 | 0.992 | 0.0892 | 0.9992 | 0.992
[17 empty] | 4.13 | 40.7 | 0.8233 | 0.042 | 1.0525 | 0.8233
[16 empty] | 1.5 | 1.24 | 10 | 0.7539 | 0.9958 | 0.5523 | 0.7539
[16 empty] | RL:14dB | 1.62 | 20 | 0.96898 | 0.3549 | 0.8465 | 0.96898
[17 empty] | 2.28 | 30.4 | 1.0855 | 0.1566 | 1.009 | 1.0855
[17 empty] | 3.24 | 40.2 | 1.0139 | 0.0669 | 1.0844 | 1.0139
[18 empty] | Pie-Type | C1 | C2 | L2 | C3
T：電力透過率（最悪値）
[16 empty] | Ripl(dB) | Ripple | Transmit | Γ | VSWR | RL
[16 empty] | 0.00043432 | 5.0001e-05 | 0.9999 | 0.01 | 1.0202 | 40
[16 empty] | 0.0009488 | 0.00010923 | 0.99978 | 0.01478 | 1.03 | 36.6066
[16 empty] | 0.003686 | 0.00042428 | 0.99915 | 0.029127 | 1.06 | 30.7141
[16 empty] | 0.0043451 | 0.00050013 | 0.999 | 0.031623 | 1.0653 | 30
[16 empty] | 0.00986 | 0.0011345 | 0.99773 | 0.047621 | 1.1 | 26.444
[16 empty] | 0.01 | 0.0011506 | 0.9977 | 0.047958 | 1.1007 | 26.3828
[16 empty] | 0.03604 | 0.0041407 | 0.99174 | 0.090908 | 1.2 | 20.828
[16 empty] | 0.04 | 0.0045946 | 0.99083 | 0.09575 | 1.2118 | 20.3772
[16 empty] | 0.043648 | 0.0050126 | 0.99 | 0.1 | 1.2222 | 20
[16 empty] | 0.05 | 0.0057399 | 0.98855 | 0.10699 | 1.2396 | 19.4131
[16 empty] | 0.06 | 0.006884 | 0.98628 | 0.11713 | 1.2654 | 18.6263
[16 empty] | 0.07452 | 0.0085427 | 0.98299 | 0.13043 | 1.3 | 17.6923
[16 empty] | 0.1 | 0.011447 | 0.97724 | 0.15087 | 1.3554 | 16.4277
[16 empty] | 0.12235 | 0.013987 | 0.97222 | 0.16667 | 1.4 | 15.5628
[16 empty] | 0.1773 | 0.020205 | 0.96 | 0.20001 | 1.5 | 13.9791
[16 empty] | 0.25 | 0.028372 | 0.94406 | 0.23651 | 1.6196 | 12.5228
[16 empty] | 0.33567 | 0.037908 | 0.92562 | 0.27273 | 1.75 | 11.2854
[16 empty] | 0.4 | 0.045007 | 0.91201 | 0.29663 | 1.8435 | 10.5557
[16 empty] | 0.45758 | 0.051317 | 0.9 | 0.31623 | 1.925 | 10
[16 empty] | 0.5 | 0.055939 | 0.89125 | 0.32977 | 1.9841 | 9.6357
[16 empty] | 0.5115 | 0.057188 | 0.88889 | 0.33333 | 2 | 9.5426
[16 empty] | 0.6 | 0.066746 | 0.87096 | 0.35922 | 2.1212 | 8.8929
[16 empty] | 0.7 | 0.077429 | 0.85114 | 0.38583 | 2.2564 | 8.2722
[16 empty] | 0.8 | 0.087989 | 0.83176 | 0.41017 | 2.3908 | 7.7408
[16 empty] | 0.9 | 0.098429 | 0.81283 | 0.43263 | 2.525 | 7.2776
[16 empty] | 1 | 0.10875 | 0.79433 | 0.45351 | 2.6597 | 6.8683
[16 empty] | 1.5 | 0.1586 | 0.70795 | 0.54042 | 3.3518 | 5.3454
[16 empty] | 2 | 0.20567 | 0.63096 | 0.60749 | 4.0954 | 4.3292
[16 empty] | 2.5 | 0.25011 | 0.56234 | 0.66156 | 4.9094 | 3.5886
[16 empty] | 3 | 0.29205 | 0.50119 | 0.70627 | 5.8089 | 3.0206
[16 empty] | T：電力透過率（最悪値） |  |  | Γ：反射率（最悪値）

## 加工グラフ
これらのグラフは編集ができます

## 演算処理
|  |  |  | 3次連立チェビシェフLPF (数値計算法） | [5 empty] | 2024-04-30
S.Saito
[24 empty] | ωs | As (dB) | L1 | L2 | C2 | L3 |  | ωs | As(dB) | C1 | C2 | L2 | C3
[24 empty] | 1.4 | 9.12 | 0.53263 | 0.72117 | 0.5745 | 0.53263 |  | 0.71429 | 9.12 | 1.8775 | 1.3866 | 1.7406 | 1.8775
[24 empty] | 1.5 | 11.4 | 0.58421 | 0.54391 | 0.65522 | 0.58421 |  | 0.66667 | 11.4 | 1.7117 | 1.8385 | 1.5262 | 1.7117
[24 empty] | 1.6 | 13.49 | 0.62326 | 0.43208 | 0.71796 | 0.62326 |  | 0.625 | 13.49 | 1.6045 | 2.3144 | 1.3928 | 1.6045
|  |  | C1 |  |  |  | C2 | L2 | [6 empty] | C3 |  |  | Rl | [5 empty] | 1.7 | 15.42 | 0.65384 | 0.35515 | 0.76788 | 0.65384 |  | 0.58824 | 15.42 | 1.5294 | 2.8157 | 1.3023 | 1.5294
|  |  | 1.0855 |  |  |  | 0.1566 | 1.009 | [6 empty] | 1.0855 |  |  | 1 | [5 empty] | 1.8 | 17.2 | 0.67837 | 0.29909 | 0.80837 | 0.67837 |  | 0.55556 | 17.2 | 1.4741 | 3.3435 | 1.2371 | 1.4741
[24 empty] | 1.9 | 18.86 | 0.69844 | 0.25651 | 0.84174 | 0.69844 |  | 0.52632 | 18.86 | 1.4318 | 3.8985 | 1.188 | 1.4318
[24 empty] | 2 | 20.4 | 0.71511 | 0.22315 | 0.8696 | 0.71511 |  | 0.5 | 20.4 | 1.3984 | 4.4813 | 1.15 | 1.3984
[24 empty] | 2.1 | 21.85 | 0.72913 | 0.22315 | 0.8696 | 0.72913 |  | 0.47619 | 21.85 | 1.3715 | 4.4813 | 1.15 | 1.3715
[26 empty] | C1 | C2 | L2 | C3 |  |  |  | L1 | L2 | C2 | L3
|  |  | 第1複素マトリックス |  |  |  | 第2複素マトリックス |  |  |  | 掛け算結果1 |  |  |  | 第3複素マトリックス |  |  |  | 掛け算結果2
| ω | A1(Re,Im) |  | B1(Re,Im) |  | A2(Re,Im) |  | B2(Re,Im) |  | A12(Re,Im) |  | B12(Re,Im) |  | A3(Re,Im) |  | B3(Re,Im) |  | A23(Re,Im) |  | B23(Re,Im) |  | 減衰量(dB) | ABS(Zin)
| 1 | 1 | 0 | 0 | 0 | 1 | 0 | 0 | 1.1984 | 1 | 0 | 0 | 1.1984 | 1 | 0 | 0 | 0 | -0.30081 | 0 | 0 | 1.1984 | -0.20471 | 0.39634
|  | C1(Re,Im) |  | D1(Re,Im) |  | A2(Re,Im) |  | B2(Re,Im) |  | C12(Re,Im) |  | D12(Re,Im) |  | C3(Re,Im) |  | D3(Re,Im) |  | C23(Re,Im) |  | D23(Re,Im) |  | 位相(deg) | RL(Db)
|  | 0 | 1.0855 | 1 | 0 | 0 | 0 | 1 | 0 | 0 | 1.0855 | -0.30081 | 0 | 0 | 1.0855 | 1 | 0 | 0 | 0.75897 | -0.30081 | 0 | 72.9142 | -13.3685
|  |  | 第1複素マトリックス |  |  |  | 第2複素マトリックス |  |  |  | 掛け算結果1 |  |  |  | 第3複素マトリックス |  |  |  | 掛け算結果2
|  | A1(Re,Im) |  | B1(Re,Im) |  | A2(Re,Im) |  | B2(Re,Im) |  | A12(Re,Im) |  | B12(Re,Im) |  | A3(Re,Im) |  | B3(Re,Im) |  | A23(Re,Im) |  | B23(Re,Im) |  | 減衰量(dB) | ABS(Zin)
| 0 | 1 | 0 | 0 | 0 | 1 | 0 | 0 | 0 | 1 | 0 | 0 | 0 | 1 | 0 | 0 | 0 | 1 | 0 | 0 | 0 | 0 | #DIV/0!
|  | C1(Re,Im) |  | D1(Re,Im) |  | A2(Re,Im) |  | B2(Re,Im) |  | C12(Re,Im) |  | D12(Re,Im) |  | C3(Re,Im) |  | D3(Re,Im) |  | C23(Re,Im) |  | D23(Re,Im) |  | 位相(deg) | RL(Db)
|  | 0 | 0 | 1 | 0 | 0 | 0 | 1 | 0 | 0 | 0 | 1 | 0 | 0 | 0 | 1 | 0 | 0 | 0 | 1 | 0 | 0 | #NUM!
|  |  | 第1複素マトリックス |  |  |  | 第2複素マトリックス |  |  |  | 掛け算結果1 |  |  |  | 第3複素マトリックス |  |  |  | 掛け算結果2
|  | A1(Re,Im) |  | B1(Re,Im) |  | A2(Re,Im) |  | B2(Re,Im) |  | A12(Re,Im) |  | B12(Re,Im) |  | A3(Re,Im) |  | B3(Re,Im) |  | A23(Re,Im) |  | B23(Re,Im) |  | 減衰量(dB) | ABS(Zin) | 3次連立チェビシェフ
| 0.1 | 1 | 0 | 0 | 0 | 1 | 0 | 0 | 0.10106 | 1 | 0 | 0 | 0.10106 | 1 | 0 | 0 | 0 | 0.98903 | 0 | 0 | 0.10106 | -0.014298 | 4.5808 | ω | ATT(dB) | φ(Zin) | ATT(dB) | τ1 | τ1＿Trim | RL(dB)
[24 empty] | 0 | 0 | 0 |  |  |  | #NUM!
|  | C1(Re,Im) |  | D1(Re,Im) |  | A2(Re,Im) |  | B2(Re,Im) |  | C12(Re,Im) |  | D12(Re,Im) |  | C3(Re,Im) |  | D3(Re,Im) |  | C23(Re,Im) |  | D23(Re,Im) |  | 位相(deg) | RL(Db) | 0.1 | -0.014298 | -9.1038 | -0.014298 | -90.8841 | -1.5862 | -24.8323
|  | 0 | 0.10855 | 1 | 0 | 0 | 0 | 1 | 0 | 0 | 0.10855 | 0.98903 | 0 | 0 | 0.10855 | 1 | 0 | 0 | 0.21591 | 0.98903 | 0 | -9.1038 | -24.8323 | 0.12 | -0.020362 | -10.9215 | -0.020362 | -90.8094 | -1.5849 | -23.2999
[24 empty] | 0.14 | -0.027351 | -12.7377 | -0.027351 | -90.7298 | -1.5835 | -22.0217
|  |  | 第1複素マトリックス |  |  |  | 第2複素マトリックス |  |  |  | 掛け算結果1 |  |  |  | 第3複素マトリックス |  |  |  | 掛け算結果2 |  |  |  |  | 0.16 | -0.035182 | -14.5523 | -0.035182 | -90.6487 | -1.5821 | -20.9323
|  | A1(Re,Im) |  | B1(Re,Im) |  | A2(Re,Im) |  | B2(Re,Im) |  | A12(Re,Im) |  | B12(Re,Im) |  | A3(Re,Im) |  | B3(Re,Im) |  | A23(Re,Im) |  | B23(Re,Im) |  | 減衰量(dB) | ABS(Zin) | 0.18 | -0.043755 | -16.3653 | -0.043755 | -90.5701 | -1.5807 | -19.9894
| 0.12 | 1 | 0 | 0 | 0 | 1 | 0 | 0 | 0.12136 | 1 | 0 | 0 | 0.12136 | 1 | 0 | 0 | 0 | 0.98419 | 0 | 0 | 0.12136 | -0.020362 | 3.8079 | 0.2 | -0.052966 | -18.1767 | -0.052966 | -90.4983 | -1.5795 | -19.1643
[24 empty] | 0.22 | -0.062696 | -19.9866 | -0.062696 | -90.4378 | -1.5784 | -18.4368
|  | C1(Re,Im) |  | D1(Re,Im) |  | A2(Re,Im) |  | B2(Re,Im) |  | C12(Re,Im) |  | D12(Re,Im) |  | C3(Re,Im) |  | D3(Re,Im) |  | C23(Re,Im) |  | D23(Re,Im) |  | 位相(deg) | RL(Db) | 0.24 | -0.072821 | -21.7954 | -0.072821 | -90.3939 | -1.5777 | -17.7916
|  | 0 | 0.13026 | 1 | 0 | 0 | 0 | 1 | 0 | 0 | 0.13026 | 0.98419 | 0 | 0 | 0.13026 | 1 | 0 | 0 | 0.25846 | 0.98419 | 0 | -10.9215 | -23.2999 | 0.26 | -0.083208 | -23.6033 | -0.083208 | -90.3719 | -1.5773 | -17.2177
[24 empty] | 0.28 | -0.093718 | -25.4107 | -0.093718 | -90.3777 | -1.5774 | -16.7064
|  |  | 第1複素マトリックス |  |  |  | 第2複素マトリックス |  |  |  | 掛け算結果1 |  |  |  | 第3複素マトリックス |  |  |  | 掛け算結果2 |  |  |  |  | 0.3 | -0.10421 | -27.2182 | -0.10421 | -90.4175 | -1.5781 | -16.2509
|  | A1(Re,Im) |  | B1(Re,Im) |  | A2(Re,Im) |  | B2(Re,Im) |  | A12(Re,Im) |  | B12(Re,Im) |  | A3(Re,Im) |  | B3(Re,Im) |  | A23(Re,Im) |  | B23(Re,Im) |  | 減衰量(dB) | ABS(Zin) | 0.32 | -0.11452 | -29.0266 | -0.11452 | -90.4977 | -1.5795 | -15.846
| 0.14 | 1 | 0 | 0 | 0 | 1 | 0 | 0 | 0.1417 | 1 | 0 | 0 | 0.1417 | 1 | 0 | 0 | 0 | 0.97847 | 0 | 0 | 0.1417 | -0.027351 | 3.2543 | 0.34 | -0.12452 | -30.8366 | -0.12452 | -90.6253 | -1.5817 | -15.4875
[24 empty] | 0.36 | -0.13404 | -32.6491 | -0.13404 | -90.8074 | -1.5849 | -15.1722
|  | C1(Re,Im) |  | D1(Re,Im) |  | A2(Re,Im) |  | B2(Re,Im) |  | C12(Re,Im) |  | D12(Re,Im) |  | C3(Re,Im) |  | D3(Re,Im) |  | C23(Re,Im) |  | D23(Re,Im) |  | 位相(deg) | RL(Db) | 0.38 | -0.14294 | -34.4652 | -0.14294 | -91.0517 | -1.5892 | -14.8976
|  | 0 | 0.15197 | 1 | 0 | 0 | 0 | 1 | 0 | 0 | 0.15197 | 0.97847 | 0 | 0 | 0.15197 | 1 | 0 | 0 | 0.30067 | 0.97847 | 0 | -12.7377 | -22.0217 | 0.4 | -0.15106 | -36.2862 | -0.15106 | -91.3661 | -1.5946 | -14.6617
[24 empty] | 0.42 | -0.15825 | -38.1136 | -0.15825 | -91.7589 | -1.6015 | -14.4633
|  |  | 第1複素マトリックス |  |  |  | 第2複素マトリックス |  |  |  | 掛け算結果1 |  |  |  | 第3複素マトリックス |  |  |  | 掛け算結果2 |  |  |  |  | 0.44 | -0.16437 | -39.9487 | -0.16437 | -92.2388 | -1.6099 | -14.3016
|  | A1(Re,Im) |  | B1(Re,Im) |  | A2(Re,Im) |  | B2(Re,Im) |  | A12(Re,Im) |  | B12(Re,Im) |  | A3(Re,Im) |  | B3(Re,Im) |  | A23(Re,Im) |  | B23(Re,Im) |  | 減衰量(dB) | ABS(Zin) | 0.46 | -0.16928 | -41.7935 | -0.16928 | -92.8149 | -1.6199 | -14.1761
| 0.16 | 1 | 0 | 0 | 0 | 1 | 0 | 0 | 0.1621 | 1 | 0 | 0 | 0.1621 | 1 | 0 | 0 | 0 | 0.97185 | 0 | 0 | 0.1621 | -0.035182 | 2.8378 | 0.48 | -0.17286 | -43.6498 | -0.17286 | -93.4969 | -1.6318 | -14.0871
[24 empty] | 0.5 | -0.17498 | -45.5198 | -0.17498 | -94.2947 | -1.6458 | -14.0352
|  | C1(Re,Im) |  | D1(Re,Im) |  | A2(Re,Im) |  | B2(Re,Im) |  | C12(Re,Im) |  | D12(Re,Im) |  | C3(Re,Im) |  | D3(Re,Im) |  | C23(Re,Im) |  | D23(Re,Im) |  | 位相(deg) | RL(Db) | 0.52 | -0.17554 | -47.4056 | -0.17554 | -95.2187 | -1.6619 | -14.0216
|  | 0 | 0.17368 | 1 | 0 | 0 | 0 | 1 | 0 | 0 | 0.17368 | 0.97185 | 0 | 0 | 0.17368 | 1 | 0 | 0 | 0.34247 | 0.97185 | 0 | -14.5523 | -20.9323 | 0.54 | -0.17446 | -49.31 | -0.17446 | -96.2799 | -1.6804 | -14.0479
[24 empty] | 0.56 | -0.17166 | -51.2356 | -0.17166 | -97.4896 | -1.7015 | -14.1167
|  |  | 第1複素マトリックス |  |  |  | 第2複素マトリックス |  |  |  | 掛け算結果1 |  |  |  | 第3複素マトリックス |  |  |  | 掛け算結果2 |  |  |  |  | 0.58 | -0.1671 | -53.1854 | -0.1671 | -98.8597 | -1.7254 | -14.2313
|  | A1(Re,Im) |  | B1(Re,Im) |  | A2(Re,Im) |  | B2(Re,Im) |  | A12(Re,Im) |  | B12(Re,Im) |  | A3(Re,Im) |  | B3(Re,Im) |  | A23(Re,Im) |  | B23(Re,Im) |  | 減衰量(dB) | ABS(Zin) | 0.6 | -0.16077 | -55.1626 | -0.16077 | -100.4023 | -1.7524 | -14.396
| 0.18 | 1 | 0 | 0 | 0 | 1 | 0 | 0 | 0.18255 | 1 | 0 | 0 | 0.18255 | 1 | 0 | 0 | 0 | 0.96433 | 0 | 0 | 0.18255 | -0.043755 | 2.5125 | 0.62 | -0.15267 | -57.1706 | -0.15267 | -102.1299 | -1.7825 | -14.6163
[24 empty] | 0.64 | -0.14287 | -59.2132 | -0.14287 | -104.0553 | -1.8161 | -14.8996
|  | C1(Re,Im) |  | D1(Re,Im) |  | A2(Re,Im) |  | B2(Re,Im) |  | C12(Re,Im) |  | D12(Re,Im) |  | C3(Re,Im) |  | D3(Re,Im) |  | C23(Re,Im) |  | D23(Re,Im) |  | 位相(deg) | RL(Db) | 0.66 | -0.13147 | -61.2943 | -0.13147 | -106.1912 | -1.8534 | -15.2553
|  | 0 | 0.19539 | 1 | 0 | 0 | 0 | 1 | 0 | 0 | 0.19539 | 0.96433 | 0 | 0 | 0.19539 | 1 | 0 | 0 | 0.38381 | 0.96433 | 0 | -16.3653 | -19.9894 | 0.68 | -0.1186 | -63.4182 | -0.1186 | -108.55 | -1.8946 | -15.6961
[24 empty] | 0.7 | -0.10449 | -65.5892 | -0.10449 | -111.1438 | -1.9398 | -16.2391
|  |  | 第1複素マトリックス |  |  |  | 第2複素マトリックス |  |  |  | 掛け算結果1 |  |  |  | 第3複素マトリックス |  |  |  | 掛け算結果2 |  |  |  |  | 0.72 | -0.089423 | -67.812 | -0.089423 | -113.9835 | -1.9894 | -16.908
|  | A1(Re,Im) |  | B1(Re,Im) |  | A2(Re,Im) |  | B2(Re,Im) |  | A12(Re,Im) |  | B12(Re,Im) |  | A3(Re,Im) |  | B3(Re,Im) |  | A23(Re,Im) |  | B23(Re,Im) |  | 減衰量(dB) | ABS(Zin) | 0.74 | -0.073753 | -70.0917 | -0.073753 | -117.0786 | -2.0434 | -17.7368
| 0.2 | 1 | 0 | 0 | 0 | 1 | 0 | 0 | 0.20308 | 1 | 0 | 0 | 0.20308 | 1 | 0 | 0 | 0 | 0.95591 | 0 | 0 | 0.20308 | -0.052966 | 2.2512 | 0.76 | -0.057941 | -72.4333 | -0.057941 | -120.4361 | -2.102 | -18.7769
[24 empty] | 0.78 | -0.042548 | -74.842 | -0.042548 | -124.0599 | -2.1653 | -20.1103
|  | C1(Re,Im) |  | D1(Re,Im) |  | A2(Re,Im) |  | B2(Re,Im) |  | C12(Re,Im) |  | D12(Re,Im) |  | C3(Re,Im) |  | D3(Re,Im) |  | C23(Re,Im) |  | D23(Re,Im) |  | 位相(deg) | RL(Db) | 0.8 | -0.028254 | -77.3232 | -0.028254 | -127.9498 | -2.2331 | -21.8811
|  | 0 | 0.2171 | 1 | 0 | 0 | 0 | 1 | 0 | 0 | 0.2171 | 0.95591 | 0 | 0 | 0.2171 | 1 | 0 | 0 | 0.42463 | 0.95591 | 0 | -18.1767 | -19.1643 | 0.82 | -0.015875 | -79.8822 | -0.015875 | -132.0996 | -2.3056 | -24.3787
[24 empty] | 0.84 | -0.0063707 | -82.5242 | -0.0063707 | -136.496 | -2.3823 | -28.3392
|  |  | 第1複素マトリックス |  |  |  | 第2複素マトリックス |  |  |  | 掛け算結果1 |  |  |  | 第3複素マトリックス |  |  |  | 掛け算結果2 |  |  |  |  | 0.86 | -0.00086385 | -85.2541 | -0.00086385 | -141.117 | -2.463 | -37.0139
|  | A1(Re,Im) |  | B1(Re,Im) |  | A2(Re,Im) |  | B2(Re,Im) |  | A12(Re,Im) |  | B12(Re,Im) |  | A3(Re,Im) |  | B3(Re,Im) |  | A23(Re,Im) |  | B23(Re,Im) |  | 減衰量(dB) | ABS(Zin) | 0.88 | -0.0006469 | -88.0765 | -0.0006469 | 8854.0705 | -2.5482 | -38.2698
| 0.22 | 1 | 0 | 0 | 0 | 1 | 0 | 0 | 0.22369 | 1 | 0 | 0 | 0.22369 | 1 | 0 | 0 | 0 | 0.94658 | 0 | 0 | 0.22369 | -0.062696 | 2.0363 | 0.9 | -0.0071906 | 89.005 | -0.0071906 | -150.8881 | -2.6335 | -27.8138
[24 empty] | 0.92 | -0.022145 | 85.9872 | -0.022145 | -155.9331 | -2.7215 | -22.9361
|  | C1(Re,Im) |  | D1(Re,Im) |  | A2(Re,Im) |  | B2(Re,Im) |  | C12(Re,Im) |  | D12(Re,Im) |  | C3(Re,Im) |  | D3(Re,Im) |  | C23(Re,Im) |  | D23(Re,Im) |  | 位相(deg) | RL(Db) | 0.94 | -0.047334 | 82.8685 | -0.047334 | -160.9896 | -2.8098 | -19.6498
|  | 0 | 0.23881 | 1 | 0 | 0 | 0 | 1 | 0 | 0 | 0.23881 | 0.94658 | 0 | 0 | 0.23881 | 1 | 0 | 0 | 0.46486 | 0.94658 | 0 | -19.9866 | -18.4368 | 0.96 | -0.084737 | 79.6487 | -0.084737 | -165.9668 | -2.8967 | -17.1394
[24 empty] | 0.98 | -0.13646 | 76.3294 | -0.13646 | -170.7592 | -2.9803 | -15.0957
|  |  | 第1複素マトリックス |  |  |  | 第2複素マトリックス |  |  |  | 掛け算結果1 |  |  |  | 第3複素マトリックス |  |  |  | 掛け算結果2 |  |  |  |  | 1 | -0.20471 | 72.9142 | -0.20471 | -175.2485 | -3.0587 | -13.3685
|  | A1(Re,Im) |  | B1(Re,Im) |  | A2(Re,Im) |  | B2(Re,Im) |  | A12(Re,Im) |  | B12(Re,Im) |  | A3(Re,Im) |  | B3(Re,Im) |  | A23(Re,Im) |  | B23(Re,Im) |  | 減衰量(dB) | ABS(Zin) | 1.02 | -0.29168 | 69.4092 | -0.29168 | -179.3075 | -3.1295 | -11.8738
| 0.24 | 1 | 0 | 0 | 0 | 1 | 0 | 0 | 0.24438 | 1 | 0 | 0 | 0.24438 | 1 | 0 | 0 | 0 | 0.93633 | 0 | 0 | 0.24438 | -0.072821 | 1.8561 | 1.04 | -0.39957 | 65.8231 |  | -182.8063 | -3.1906 | -10.5602
[24 empty] | 1.06 | -0.53041 | 62.167 |  | -185.6192 | -3.2397 | -9.3943
|  | C1(Re,Im) |  | D1(Re,Im) |  | A2(Re,Im) |  | B2(Re,Im) |  | C12(Re,Im) |  | D12(Re,Im) |  | C3(Re,Im) |  | D3(Re,Im) |  | C23(Re,Im) |  | D23(Re,Im) |  | 位相(deg) | RL(Db) | 1.08 | -0.68603 | 58.4546 |  | -187.6332 | -3.2748 | -8.3529
|  | 0 | 0.26052 | 1 | 0 | 0 | 0 | 1 | 0 | 0 | 0.26052 | 0.93633 | 0 | 0 | 0.26052 | 1 | 0 | 0 | 0.50445 | 0.93633 | 0 | -21.7954 | -17.7916 | 1.1 | -0.86794 | 54.7019 |  | -188.7565 | -3.2944 | -7.4197
[24 empty] | 1.12 | -1.0773 | 50.9268 |  | -188.9262 | -3.2974 | -6.5821
|  |  | 第1複素マトリックス |  |  |  | 第2複素マトリックス |  |  |  | 掛け算結果1 |  |  |  | 第3複素マトリックス |  |  |  | 掛け算結果2 |  |  |  |  | 1.14 | -1.3147 | 47.1483 |  | -188.1133 | -3.2832 | -5.8304
|  | A1(Re,Im) |  | B1(Re,Im) |  | A2(Re,Im) |  | B2(Re,Im) |  | A12(Re,Im) |  | B12(Re,Im) |  | A3(Re,Im) |  | B3(Re,Im) |  | A23(Re,Im) |  | B23(Re,Im) |  | 減衰量(dB) | ABS(Zin) | 1.16 | -1.5804 | 43.386 |  | -186.326 | -3.252 | -5.1565
| 0.26 | 1 | 0 | 0 | 0 | 1 | 0 | 0 | 0.26517 | 1 | 0 | 0 | 0.26517 | 1 | 0 | 0 | 0 | 0.92516 | 0 | 0 | 0.26517 | -0.083208 | 1.7027 | 1.18 | -1.874 | 39.6595 |  | -183.6084 | -3.2046 | -4.5535
[24 empty] | 1.2 | -2.1948 | 35.9873 |  | -180.0367 | -3.1422 | -4.0152
|  | C1(Re,Im) |  | D1(Re,Im) |  | A2(Re,Im) |  | B2(Re,Im) |  | C12(Re,Im) |  | D12(Re,Im) |  | C3(Re,Im) |  | D3(Re,Im) |  | C23(Re,Im) |  | D23(Re,Im) |  | 位相(deg) | RL(Db) | 1.22 | -2.5415 | 32.3866 |  | -175.7126 | -3.0668 | -3.536
|  | 0 | 0.28223 | 1 | 0 | 0 | 0 | 1 | 0 | 0 | 0.28223 | 0.92516 | 0 | 0 | 0.28223 | 1 | 0 | 0 | 0.54334 | 0.92516 | 0 | -23.6033 | -17.2177 | 1.24 | -2.9125 | 28.8723 |  | -170.7553 | -2.9802 | -3.1104
[24 empty] | 1.26 | -3.306 | 25.4572 |  | -165.293 | -2.8849 | -2.7335
|  |  | 第1複素マトリックス |  |  |  | 第2複素マトリックス |  |  |  | 掛け算結果1 |  |  |  | 第3複素マトリックス |  |  |  | 掛け算結果2 |  |  |  |  | 1.28 | -3.7199 | 22.1514 |  | -159.4545 | -2.783 | -2.4005
|  | A1(Re,Im) |  | B1(Re,Im) |  | A2(Re,Im) |  | B2(Re,Im) |  | A12(Re,Im) |  | B12(Re,Im) |  | A3(Re,Im) |  | B3(Re,Im) |  | A23(Re,Im) |  | B23(Re,Im) |  | 減衰量(dB) | ABS(Zin) | 1.3 | -4.1521 | 18.9623 |  | -153.3631 | -2.6767 | -2.107
| 0.28 | 1 | 0 | 0 | 0 | 1 | 0 | 0 | 0.28606 | 1 | 0 | 0 | 0.28606 | 1 | 0 | 0 | 0 | 0.91305 | 0 | 0 | 0.28606 | -0.093718 | 1.5703 | 1.32 | -4.6006 | 15.895 | 1.307 | -147.1313 | -2.5679 | -1.8488
[24 empty] | 1.34 | -5.0631 | 12.9524 |  | -140.8577 | -2.4584 | -1.622
|  | C1(Re,Im) |  | D1(Re,Im) |  | A2(Re,Im) |  | B2(Re,Im) |  | C12(Re,Im) |  | D12(Re,Im) |  | C3(Re,Im) |  | D3(Re,Im) |  | C23(Re,Im) |  | D23(Re,Im) |  | 位相(deg) | RL(Db) | 1.36 | -5.5378 | 10.1352 |  | -134.6256 | -2.3497 | -1.423
|  | 0 | 0.30394 | 1 | 0 | 0 | 0 | 1 | 0 | 0 | 0.30394 | 0.91305 | 0 | 0 | 0.30394 | 1 | 0 | 0 | 0.58145 | 0.91305 | 0 | -25.4107 | -16.7064 | 1.38 | -6.0228 | 7.4427 |  | -128.5025 | -2.2428 | -1.2487
[24 empty] | 1.4 | -6.5164 | 4.8727 |  | -122.5413 | -2.1387 | -1.0959
|  |  | 第1複素マトリックス |  |  |  | 第2複素マトリックス |  |  |  | 掛け算結果1 |  |  |  | 第3複素マトリックス |  |  |  | 掛け算結果2 |  |  |  |  | 1.42 | -7.0173 | 2.4218 |  | -116.7812 | -2.0382 | -0.96224
|  | A1(Re,Im) |  | B1(Re,Im) |  | A2(Re,Im) |  | B2(Re,Im) |  | A12(Re,Im) |  | B12(Re,Im) |  | A3(Re,Im) |  | B3(Re,Im) |  | A23(Re,Im) |  | B23(Re,Im) |  | 減衰量(dB) | ABS(Zin) | 1.44 | -7.524 | 0.086214 |  | -111.2499 | -1.9417 | -0.84521
| 0.3 | 1 | 0 | 0 | 0 | 1 | 0 | 0 | 0.30707 | 1 | 0 | 0 | 0.30707 | 1 | 0 | 0 | 0 | 0.9 | 0 | 0 | 0.30707 | -0.10421 | 1.4546 | 1.46 | -8.0354 | -2.1388 |  | -105.9653 | -1.8494 | -0.74277
[24 empty] | 1.48 | -8.5506 | -4.2581 |  | -100.937 | -1.7617 | -0.65308
|  | C1(Re,Im) |  | D1(Re,Im) |  | A2(Re,Im) |  | B2(Re,Im) |  | C12(Re,Im) |  | D12(Re,Im) |  | C3(Re,Im) |  | D3(Re,Im) |  | C23(Re,Im) |  | D23(Re,Im) |  | 位相(deg) | RL(Db) | 1.5 | -9.0689 | -6.2768 |  | -96.1683 | -1.6785 | -0.57452
|  | 0 | 0.32565 | 1 | 0 | 0 | 0 | 1 | 0 | 0 | 0.32565 | 0.9 | 0 | 0 | 0.32565 | 1 | 0 | 0 | 0.61874 | 0.9 | 0 | -27.2182 | -16.2509 | 1.52 | -9.5895 | -8.2002 |  | -91.6576 | -1.5997 | -0.50568
[24 empty] | 1.54 | -10.1119 | -10.0333 |  | -87.3996 | -1.5254 | -0.44531
|  |  | 第1複素マトリックス |  |  |  | 第2複素マトリックス |  |  |  | 掛け算結果1 |  |  |  | 第3複素マトリックス |  |  |  | 掛け算結果2 |  |  |  |  | 1.56 | -10.6358 | -11.7813 |  | -83.3863 | -1.4554 | -0.39235
|  | A1(Re,Im) |  | B1(Re,Im) |  | A2(Re,Im) |  | B2(Re,Im) |  | A12(Re,Im) |  | B12(Re,Im) |  | A3(Re,Im) |  | B3(Re,Im) |  | A23(Re,Im) |  | B23(Re,Im) |  | 減衰量(dB) | ABS(Zin) | 1.58 | -11.1608 | -13.4491 |  | -79.6078 | -1.3894 | -0.34584
| 0.32 | 1 | 0 | 0 | 0 | 1 | 0 | 0 | 0.32819 | 1 | 0 | 0 | 0.32819 | 1 | 0 | 0 | 0 | 0.886 | 0 | 0 | 0.32819 | -0.11452 | 1.3524 | 1.6 | -11.6868 | -15.0412 |  | -76.0531 | -1.3274 | -0.30498
[24 empty] | 1.62 | -12.2135 | -16.5623 |  | -72.7105 | -1.269 | -0.26904
|  | C1(Re,Im) |  | D1(Re,Im) |  | A2(Re,Im) |  | B2(Re,Im) |  | C12(Re,Im) |  | D12(Re,Im) |  | C3(Re,Im) |  | D3(Re,Im) |  | C23(Re,Im) |  | D23(Re,Im) |  | 位相(deg) | RL(Db) | 1.64 | -12.741 | -18.0165 |  | -69.568 | -1.2142 | -0.23741
|  | 0 | 0.34736 | 1 | 0 | 0 | 0 | 1 | 0 | 0 | 0.34736 | 0.886 | 0 | 0 | 0.34736 | 1 | 0 | 0 | 0.65512 | 0.886 | 0 | -29.0266 | -15.846 | 1.66 | -13.2693 | -19.4079 |  | -66.6136 | -1.1626 | -0.20955
[24 empty] | 1.68 | -13.7985 | -20.7401 |  | -63.8357 | -1.1141 | -0.18499
|  |  | 第1複素マトリックス |  |  |  | 第2複素マトリックス |  |  |  | 掛け算結果1 |  |  |  | 第3複素マトリックス |  |  |  | 掛け算結果2 |  |  |  |  | 1.7 | -14.3287 | -22.0168 |  | -61.2229 | -1.0685 | -0.16333
|  | A1(Re,Im) |  | B1(Re,Im) |  | A2(Re,Im) |  | B2(Re,Im) |  | A12(Re,Im) |  | B12(Re,Im) |  | A3(Re,Im) |  | B3(Re,Im) |  | A23(Re,Im) |  | B23(Re,Im) |  | 減衰量(dB) | ABS(Zin) | 1.72 | -14.86 | -23.2413 |  | -58.7643 | -1.0256 | -0.1442
| 0.34 | 1 | 0 | 0 | 0 | 1 | 0 | 0 | 0.34944 | 1 | 0 | 0 | 0.34944 | 1 | 0 | 0 | 0 | 0.87103 | 0 | 0 | 0.34944 | -0.12452 | 1.2614 | 1.74 | -15.3927 | -24.4166 |  | -56.4496 | -0.98523 | -0.12731
[24 empty] | 1.76 | -15.9271 | -25.5456 |  | -54.2692 | -0.94718 | -0.11238
|  | C1(Re,Im) |  | D1(Re,Im) |  | A2(Re,Im) |  | B2(Re,Im) |  | C12(Re,Im) |  | D12(Re,Im) |  | C3(Re,Im) |  | D3(Re,Im) |  | C23(Re,Im) |  | D23(Re,Im) |  | 位相(deg) | RL(Db) | 1.78 | -16.4635 | -26.631 |  | -52.2138 | -0.9113 | -0.099171
|  | 0 | 0.36907 | 1 | 0 | 0 | 0 | 1 | 0 | 0 | 0.36907 | 0.87103 | 0 | 0 | 0.36907 | 1 | 0 | 0 | 0.69054 | 0.87103 | 0 | -30.8366 | -15.4875 | 1.8 | -17.0022 | -27.6752 |  | -50.2749 | -0.87746 | -0.087484
[24 empty] | 1.82 | -17.5437 | -28.6807 |  | -48.4446 | -0.84552 | -0.077138
|  |  | 第1複素マトリックス |  |  |  | 第2複素マトリックス |  |  |  | 掛け算結果1 |  |  |  | 第3複素マトリックス |  |  |  | 掛け算結果2 |  |  |  |  | 1.84 | -18.0883 | -29.6496 |  | -46.7153 | -0.81534 | -0.067975
|  | A1(Re,Im) |  | B1(Re,Im) |  | A2(Re,Im) |  | B2(Re,Im) |  | A12(Re,Im) |  | B12(Re,Im) |  | A3(Re,Im) |  | B3(Re,Im) |  | A23(Re,Im) |  | B23(Re,Im) |  | 減衰量(dB) | ABS(Zin) | 1.86 | -18.6365 | -30.5839 |  | -45.0802 | -0.7868 | -0.059858
| 0.36 | 1 | 0 | 0 | 0 | 1 | 0 | 0 | 0.37083 | 1 | 0 | 0 | 0.37083 | 1 | 0 | 0 | 0 | 0.85509 | 0 | 0 | 0.37083 | -0.13404 | 1.1795 | 1.88 | -19.1889 | -31.4855 |  | -43.533 | -0.75979 | -0.052665
[24 empty] | 1.9 | -19.7461 | -32.3562 |  | -42.0676 | -0.73422 | -0.04629
|  | C1(Re,Im) |  | D1(Re,Im) |  | A2(Re,Im) |  | B2(Re,Im) |  | C12(Re,Im) |  | D12(Re,Im) |  | C3(Re,Im) |  | D3(Re,Im) |  | C23(Re,Im) |  | D23(Re,Im) |  | 位相(deg) | RL(Db) | 1.92 | -20.3087 | -33.1975 |  | -40.6786 | -0.70998 | -0.04064
|  | 0 | 0.39078 | 1 | 0 | 0 | 0 | 1 | 0 | 0 | 0.39078 | 0.85509 | 0 | 0 | 0.39078 | 1 | 0 | 0 | 0.72493 | 0.85509 | 0 | -32.6491 | -15.1722 | 1.94 | -20.8773 | -34.0111 |  | -39.3609 | -0.68698 | -0.035632
[24 empty] | 1.96 | -21.4527 | -34.7983 |  | -38.1098 | -0.66514 | -0.031194
|  |  | 第1複素マトリックス |  |  |  | 第2複素マトリックス |  |  |  | 掛け算結果1 |  |  |  | 第3複素マトリックス |  |  |  | 掛け算結果2 |  |  |  |  | 1.98 | -22.0358 | -35.5605 |  | -36.921 | -0.64439 | -0.027262
|  | A1(Re,Im) |  | B1(Re,Im) |  | A2(Re,Im) |  | B2(Re,Im) |  | A12(Re,Im) |  | B12(Re,Im) |  | A3(Re,Im) |  | B3(Re,Im) |  | A23(Re,Im) |  | B23(Re,Im) |  | 減衰量(dB) | ABS(Zin) | 2 | -22.6275 | -36.299 |  | -35.7904 | -0.62466 | -0.02378
| 0.38 | 1 | 0 | 0 | 0 | 1 | 0 | 0 | 0.39237 | 1 | 0 | 0 | 0.39237 | 1 | 0 | 0 | 0 | 0.83815 | 0 | 0 | 0.39237 | -0.14294 | 1.1054 | 2.02 | -23.2289 | -37.0148 |  | -34.7144 | -0.60588 | -0.020698
[24 empty] | 2.04 | -23.841 | -37.7091 |  | -33.6894 | -0.58799 | -0.017972
|  | C1(Re,Im) |  | D1(Re,Im) |  | A2(Re,Im) |  | B2(Re,Im) |  | C12(Re,Im) |  | D12(Re,Im) |  | C3(Re,Im) |  | D3(Re,Im) |  | C23(Re,Im) |  | D23(Re,Im) |  | 位相(deg) | RL(Db) | 2.06 | -24.4651 | -38.3828 |  | -32.7123 | -0.57094 | -0.015561
|  | 0 | 0.41249 | 1 | 0 | 0 | 0 | 1 | 0 | 0 | 0.41249 | 0.83815 | 0 | 0 | 0.41249 | 1 | 0 | 0 | 0.75822 | 0.83815 | 0 | -34.4652 | -14.8976 | 2.08 | -25.1028 | -39.0371 |  | -31.7801 | -0.55467 | -0.013433
[24 empty] | 2.1 | -25.7557 | -39.6727 |  | -30.8901 | -0.53913 | -0.011556
|  |  | 第1複素マトリックス |  |  |  | 第2複素マトリックス |  |  |  | 掛け算結果1 |  |  |  | 第3複素マトリックス |  |  |  | 掛け算結果2 |  |  |  |  | 2.12 | -26.4256 | -40.2905 |  | -30.0397 | -0.52429 | -0.009902
|  | A1(Re,Im) |  | B1(Re,Im) |  | A2(Re,Im) |  | B2(Re,Im) |  | A12(Re,Im) |  | B12(Re,Im) |  | A3(Re,Im) |  | B3(Re,Im) |  | A23(Re,Im) |  | B23(Re,Im) |  | 減衰量(dB) | ABS(Zin) | 2.14 | -27.1146 | -40.8913 |  | -29.2266 | -0.5101 | -0.0084478
| 0.4 | 1 | 0 | 0 | 0 | 1 | 0 | 0 | 0.41407 | 1 | 0 | 0 | 0.41407 | 1 | 0 | 0 | 0 | 0.82021 | 0 | 0 | 0.41407 | -0.15106 | 1.0378 | 2.16 | -27.8254 | -41.4758 |  | -28.4486 | -0.49652 | -0.0071714
[24 empty] | 2.18 | -28.5608 | -42.0448 |  | -27.7037 | -0.48352 | -0.0060535
|  | C1(Re,Im) |  | D1(Re,Im) |  | A2(Re,Im) |  | B2(Re,Im) |  | C12(Re,Im) |  | D12(Re,Im) |  | C3(Re,Im) |  | D3(Re,Im) |  | C23(Re,Im) |  | D23(Re,Im) |  | 位相(deg) | RL(Db) | 2.2 | -29.3242 | -42.5989 |  | -26.9899 | -0.47106 | -0.0050771
|  | 0 | 0.4342 | 1 | 0 | 0 | 0 | 1 | 0 | 0 | 0.4342 | 0.82021 | 0 | 0 | 0.4342 | 1 | 0 | 0 | 0.79034 | 0.82021 | 0 | -36.2862 | -14.6617 | 2.22 | -30.1198 | -43.1387 |  | -26.3056 | -0.45912 | -0.0042269
[24 empty] | 2.24 | -30.9525 | -43.6648 |  | -25.649 | -0.44766 | -0.0034891
|  |  | 第1複素マトリックス |  |  |  | 第2複素マトリックス |  |  |  | 掛け算結果1 |  |  |  | 第3複素マトリックス |  |  |  | 掛け算結果2 |  |  |  |  | 2.26 | -31.8284 | -44.1778 |  | -25.0187 | -0.43666 | -0.0028516
|  | A1(Re,Im) |  | B1(Re,Im) |  | A2(Re,Im) |  | B2(Re,Im) |  | A12(Re,Im) |  | B12(Re,Im) |  | A3(Re,Im) |  | B3(Re,Im) |  | A23(Re,Im) |  | B23(Re,Im) |  | 減衰量(dB) | ABS(Zin) | 2.28 | -32.7549 | -44.6781 |  | -24.4131 | -0.42609 | -0.0023036
| 0.42 | 1 | 0 | 0 | 0 | 1 | 0 | 0 | 0.43593 | 1 | 0 | 0 | 0.43593 | 1 | 0 | 0 | 0 | 0.80125 | 0 | 0 | 0.43593 | -0.15825 | 0.9757 | 2.3 | -33.7418 | -45.1664 |  | -23.8311 | -0.41593 | -0.0018353
[24 empty] | 2.32 | -34.8011 | -45.643 |  | -23.2713 | -0.40616 | -0.001438
|  | C1(Re,Im) |  | D1(Re,Im) |  | A2(Re,Im) |  | B2(Re,Im) |  | C12(Re,Im) |  | D12(Re,Im) |  | C3(Re,Im) |  | D3(Re,Im) |  | C23(Re,Im) |  | D23(Re,Im) |  | 位相(deg) | RL(Db) | 2.34 | -35.9492 | -46.1084 |  | -22.7326 | -0.39676 | -0.0011039
|  | 0 | 0.45591 | 1 | 0 | 0 | 0 | 1 | 0 | 0 | 0.45591 | 0.80125 | 0 | 0 | 0.45591 | 1 | 0 | 0 | 0.82121 | 0.80125 | 0 | -38.1136 | -14.4633 | 2.36 | -37.2082 | -46.5631 |  | -22.2139 | -0.38771 | -0.00082605
[24 empty] | 2.38 | -38.6094 | -47.0074 |  | -21.7141 | -0.37898 | -0.00059824
|  |  | 第1複素マトリックス |  |  |  | 第2複素マトリックス |  |  |  | 掛け算結果1 |  |  |  | 第3複素マトリックス |  |  |  | 掛け算結果2 |  |  |  |  | 2.4 | -40.199 | -47.4416 |  | -21.2324 | -0.37058 | -0.00041486
|  | A1(Re,Im) |  | B1(Re,Im) |  | A2(Re,Im) |  | B2(Re,Im) |  | A12(Re,Im) |  | B12(Re,Im) |  | A3(Re,Im) |  | B3(Re,Im) |  | A23(Re,Im) |  | B23(Re,Im) |  | 減衰量(dB) | ABS(Zin) | 2.42 | -42.05 | -47.8663 |  | -20.7679 | -0.36247 | -0.00027089
| 0.44 | 1 | 0 | 0 | 0 | 1 | 0 | 0 | 0.45797 | 1 | 0 | 0 | 0.45797 | 1 | 0 | 0 | 0 | 0.78126 | 0 | 0 | 0.45797 | -0.16437 | 0.91831 | 2.44 | -44.2867 | -48.2817 |  | -20.3196 | -0.35464 | -0.00016185
[24 empty] | 2.46 | -47.1497 | -48.688 |  | -19.8868 | -0.34709 | -8.3717e-05
|  | C1(Re,Im) |  | D1(Re,Im) |  | A2(Re,Im) |  | B2(Re,Im) |  | C12(Re,Im) |  | D12(Re,Im) |  | C3(Re,Im) |  | D3(Re,Im) |  | C23(Re,Im) |  | D23(Re,Im) |  | 位相(deg) | RL(Db) | 2.48 | -51.2097 | -49.0858 |  | -19.4688 | -0.3398 | -3.2871e-05
|  | 0 | 0.47762 | 1 | 0 | 0 | 0 | 1 | 0 | 0 | 0.47762 | 0.78126 | 0 | 0 | 0.47762 | 1 | 0 | 0 | 0.85077 | 0.78126 | 0 | -39.9487 | -14.3016 | 2.5 | -58.5396 | -49.4752 |  | -19.0649 | -0.33275 | -6.0788e-06
[24 empty] | 2.52 | -69.9756 | -49.8565 |  | -18.6744 | -0.32593 | -4.3674e-07
|  |  | 第1複素マトリックス |  |  |  | 第2複素マトリックス |  |  |  | 掛け算結果1 |  |  |  | 第3複素マトリックス |  |  |  | 掛け算結果2 |  |  |  |  | 2.54 | -55.1259 | -50.2299 |  | -18.2967 | -0.31934 | -1.3341e-05
|  | A1(Re,Im) |  | B1(Re,Im) |  | A2(Re,Im) |  | B2(Re,Im) |  | A12(Re,Im) |  | B12(Re,Im) |  | A3(Re,Im) |  | B3(Re,Im) |  | A23(Re,Im) |  | B23(Re,Im) |  | 減衰量(dB) | ABS(Zin) | 2.56 | -50.0984 | -50.5959 |  | -17.9313 | -0.31296 | -4.2457e-05
| 0.46 | 1 | 0 | 0 | 0 | 1 | 0 | 0 | 0.4802 | 1 | 0 | 0 | 0.4802 | 1 | 0 | 0 | 0 | 0.76022 | 0 | 0 | 0.4802 | -0.16928 | 0.86494 | 2.58 | -47.0485 | -50.9545 |  | -17.5775 | -0.30679 | -8.5691e-05
[24 empty] | 2.6 | -44.8806 | -51.3061 |  | -17.2349 | -0.30081 | -0.00014117
|  | C1(Re,Im) |  | D1(Re,Im) |  | A2(Re,Im) |  | B2(Re,Im) |  | C12(Re,Im) |  | D12(Re,Im) |  | C3(Re,Im) |  | D3(Re,Im) |  | C23(Re,Im) |  | D23(Re,Im) |  | 位相(deg) | RL(Db) | 2.62 | -43.214 | -51.6508 |  | -16.9029 | -0.29501 | -0.0002072
|  | 0 | 0.49933 | 1 | 0 | 0 | 0 | 1 | 0 | 0 | 0.49933 | 0.76022 | 0 | 0 | 0.49933 | 1 | 0 | 0 | 0.87893 | 0.76022 | 0 | -41.7935 | -14.1761 | 2.64 | -41.8711 | -51.9888 |  | -16.5812 | -0.2894 | -0.00028229
[24 empty] | 2.66 | -40.7542 | -52.3204 |  | -16.2693 | -0.28395 | -0.00036508
|  |  | 第1複素マトリックス |  |  |  | 第2複素マトリックス |  |  |  | 掛け算結果1 |  |  |  | 第3複素マトリックス |  |  |  | 掛け算結果2 |  |  |  |  | 2.68 | -39.804 | -52.6458 |  | -15.9667 | -0.27867 | -0.00045436
|  | A1(Re,Im) |  | B1(Re,Im) |  | A2(Re,Im) |  | B2(Re,Im) |  | A12(Re,Im) |  | B12(Re,Im) |  | A3(Re,Im) |  | B3(Re,Im) |  | A23(Re,Im) |  | B23(Re,Im) |  | 減衰量(dB) | ABS(Zin) | 2.7 | -38.9819 | -52.9652 |  | -15.6731 | -0.27355 | -0.00054906
| 0.48 | 1 | 0 | 0 | 0 | 1 | 0 | 0 | 0.50262 | 1 | 0 | 0 | 0.50262 | 1 | 0 | 0 | 0 | 0.73812 | 0 | 0 | 0.50262 | -0.17286 | 0.81503 | 2.72 | -38.261 | -53.2786 |  | -15.3881 | -0.26857 | -0.00064822
[24 empty] | 2.74 | -37.6221 | -53.5864 |  | -15.1113 | -0.26374 | -0.00075096
|  | C1(Re,Im) |  | D1(Re,Im) |  | A2(Re,Im) |  | B2(Re,Im) |  | C12(Re,Im) |  | D12(Re,Im) |  | C3(Re,Im) |  | D3(Re,Im) |  | C23(Re,Im) |  | D23(Re,Im) |  | 位相(deg) | RL(Db) | 2.76 | -37.0509 | -53.8886 |  | -14.8425 | -0.25905 | -0.00085652
|  | 0 | 0.52104 | 1 | 0 | 0 | 0 | 1 | 0 | 0 | 0.52104 | 0.73812 | 0 | 0 | 0.52104 | 1 | 0 | 0 | 0.90563 | 0.73812 | 0 | -43.6498 | -14.0871 | 2.78 | -36.5366 | -54.1855 |  | -14.5813 | -0.25449 | -0.00096422
[24 empty] | 2.8 | -36.0706 | -54.4771 |  | -14.3275 | -0.25006 | -0.0010734
|  |  | 第1複素マトリックス |  |  |  | 第2複素マトリックス |  |  |  | 掛け算結果1 |  |  |  | 第3複素マトリックス |  |  |  | 掛け算結果2 |  |  |  |  | 2.82 | -35.6462 | -54.7636 |  | -14.0806 | -0.24575 | -0.0011837
|  | A1(Re,Im) |  | B1(Re,Im) |  | A2(Re,Im) |  | B2(Re,Im) |  | A12(Re,Im) |  | B12(Re,Im) |  | A3(Re,Im) |  | B3(Re,Im) |  | A23(Re,Im) |  | B23(Re,Im) |  | 減衰量(dB) | ABS(Zin) | 2.84 | -35.2579 | -55.0452 |  | -13.8405 | -0.24156 | -0.0012944
| 0.5 | 1 | 0 | 0 | 0 | 1 | 0 | 0 | 0.52525 | 1 | 0 | 0 | 0.52525 | 1 | 0 | 0 | 0 | 0.71492 | 0 | 0 | 0.52525 | -0.17498 | 0.76809 | 2.86 | -34.9013 | -55.3221 |  | -13.6069 | -0.23749 | -0.0014052
[24 empty] | 2.88 | -34.5725 | -55.5942 |  | -13.3795 | -0.23352 | -0.0015157
|  | C1(Re,Im) |  | D1(Re,Im) |  | A2(Re,Im) |  | B2(Re,Im) |  | C12(Re,Im) |  | D12(Re,Im) |  | C3(Re,Im) |  | D3(Re,Im) |  | C23(Re,Im) |  | D23(Re,Im) |  | 位相(deg) | RL(Db) | 2.9 | -34.2686 | -55.8618 |  | -13.1582 | -0.22965 | -0.0016256
|  | 0 | 0.54275 | 1 | 0 | 0 | 0 | 1 | 0 | 0 | 0.54275 | 0.71492 | 0 | 0 | 0.54275 | 1 | 0 | 0 | 0.93077 | 0.71492 | 0 | -45.5198 | -14.0352 | 2.92 | -33.9869 | -56.1249 |  | -12.9427 | -0.22589 | -0.0017345
[24 empty] | 2.94 | -33.7251 | -56.3838 |  | -12.7328 | -0.22223 | -0.0018423
|  |  | 第1複素マトリックス |  |  |  | 第2複素マトリックス |  |  |  | 掛け算結果1 |  |  |  | 第3複素マトリックス |  |  |  | 掛け算結果2 |  |  |  |  | 2.96 | -33.4812 | -56.6385 |  | -12.5283 | -0.21866 | -0.0019488
|  | A1(Re,Im) |  | B1(Re,Im) |  | A2(Re,Im) |  | B2(Re,Im) |  | A12(Re,Im) |  | B12(Re,Im) |  | A3(Re,Im) |  | B3(Re,Im) |  | A23(Re,Im) |  | B23(Re,Im) |  | 減衰量(dB) | ABS(Zin) | 2.98 | -33.2537 | -56.889 |  | -12.3289 | -0.21518 | -0.0020536
| 0.52 | 1 | 0 | 0 | 0 | 1 | 0 | 0 | 0.5481 | 1 | 0 | 0 | 0.5481 | 1 | 0 | 0 | 0 | 0.69062 | 0 | 0 | 0.5481 | -0.17554 | 0.7237 | 3 | -33.041 | -57.1356 |  | -12.1346 | -0.21179 | -0.0021567
[24 empty] | 3.02 | -32.8419 | -57.3783 |  | -11.9451 | -0.20848 | -0.0022579
|  | C1(Re,Im) |  | D1(Re,Im) |  | A2(Re,Im) |  | B2(Re,Im) |  | C12(Re,Im) |  | D12(Re,Im) |  | C3(Re,Im) |  | D3(Re,Im) |  | C23(Re,Im) |  | D23(Re,Im) |  | 位相(deg) | RL(Db) | 3.04 | -32.6552 | -57.6172 |  | -11.7603 | -0.20526 | -0.0023571
|  | 0 | 0.56446 | 1 | 0 | 0 | 0 | 1 | 0 | 0 | 0.56446 | 0.69062 | 0 | 0 | 0.56446 | 1 | 0 | 0 | 0.95429 | 0.69062 | 0 | -47.4056 | -14.0216 | 3.06 | -32.4799 | -57.8524 |  | -11.58 | -0.20211 | -0.0024543
[24 empty] | 3.08 | -32.3151 | -58.084 |  | -11.4041 | -0.19904 | -0.0025492
|  |  | 第1複素マトリックス |  |  |  | 第2複素マトリックス |  |  |  | 掛け算結果1 |  |  |  | 第3複素マトリックス |  |  |  | 掛け算結果2 |  |  |  |  | 3.1 | -32.16 | -58.3121 |  | -11.2323 | -0.19604 | -0.0026419
|  | A1(Re,Im) |  | B1(Re,Im) |  | A2(Re,Im) |  | B2(Re,Im) |  | A12(Re,Im) |  | B12(Re,Im) |  | A3(Re,Im) |  | B3(Re,Im) |  | A23(Re,Im) |  | B23(Re,Im) |  | 減衰量(dB) | ABS(Zin) | 3.12 | -32.014 | -58.5367 |  | -11.0647 | -0.19312 | -0.0027323
| 0.54 | 1 | 0 | 0 | 0 | 1 | 0 | 0 | 0.57118 | 1 | 0 | 0 | 0.57118 | 1 | 0 | 0 | 0 | 0.66519 | 0 | 0 | 0.57118 | -0.17446 | 0.68149 | 3.14 | -31.8763 | -58.758 |  | -10.901 | -0.19026 | -0.0028203
[24 empty] | 3.16 | -31.7464 | -58.976 |  | -10.7411 | -0.18747 | -0.0029059
|  | C1(Re,Im) |  | D1(Re,Im) |  | A2(Re,Im) |  | B2(Re,Im) |  | C12(Re,Im) |  | D12(Re,Im) |  | C3(Re,Im) |  | D3(Re,Im) |  | C23(Re,Im) |  | D23(Re,Im) |  | 位相(deg) | RL(Db) | 3.18 | -31.6238 | -59.1909 |  | -10.5849 | -0.18474 | -0.0029892
|  | 0 | 0.58617 | 1 | 0 | 0 | 0 | 1 | 0 | 0 | 0.58617 | 0.66519 | 0 | 0 | 0.58617 | 1 | 0 | 0 | 0.97609 | 0.66519 | 0 | -49.31 | -14.0479 | 3.2 | -31.5079 | -59.4026 |  | -10.4322 | -0.18208 | -0.0030701
[24 empty] | 3.22 | -31.3984 | -59.6112 |  | -10.2831 | -0.17947 | -0.0031485
|  |  | 第1複素マトリックス |  |  |  | 第2複素マトリックス |  |  |  | 掛け算結果1 |  |  |  | 第3複素マトリックス |  |  |  | 掛け算結果2 |  |  |  |  | 3.24 | -31.2948 | -59.8169 |  | -10.1372 | -0.17693 | -0.0032245
|  | A1(Re,Im) |  | B1(Re,Im) |  | A2(Re,Im) |  | B2(Re,Im) |  | A12(Re,Im) |  | B12(Re,Im) |  | A3(Re,Im) |  | B3(Re,Im) |  | A23(Re,Im) |  | B23(Re,Im) |  | 減衰量(dB) | ABS(Zin) | 3.26 | -31.1968 | -60.0196 |  | -9.9946 | -0.17444 | -0.0032982
| 0.56 | 1 | 0 | 0 | 0 | 1 | 0 | 0 | 0.5945 | 1 | 0 | 0 | 0.5945 | 1 | 0 | 0 | 0 | 0.63862 | 0 | 0 | 0.5945 | -0.17166 | 0.64113 | 3.28 | -31.104 | -60.2195 |  | -9.8552 | -0.17201 | -0.0033694
[24 empty] | 3.3 | -31.0161 | -60.4166 |  | -9.7188 | -0.16963 | -0.0034383
|  | C1(Re,Im) |  | D1(Re,Im) |  | A2(Re,Im) |  | B2(Re,Im) |  | C12(Re,Im) |  | D12(Re,Im) |  | C3(Re,Im) |  | D3(Re,Im) |  | C23(Re,Im) |  | D23(Re,Im) |  | 位相(deg) | RL(Db) | 3.32 | -30.9329 | -60.611 |  | -9.5854 | -0.1673 | -0.0035048
|  | 0 | 0.60788 | 1 | 0 | 0 | 0 | 1 | 0 | 0 | 0.60788 | 0.63862 | 0 | 0 | 0.60788 | 1 | 0 | 0 | 0.99608 | 0.63862 | 0 | -51.2356 | -14.1167 | 3.34 | -30.8541 | -60.8027 |  | -9.4548 | -0.16502 | -0.0035691
[24 empty] | 3.36 | -30.7794 | -60.9918 |  | -9.327 | -0.16279 | -0.003631
|  |  | 第1複素マトリックス |  |  |  | 第2複素マトリックス |  |  |  | 掛け算結果1 |  |  |  | 第3複素マトリックス |  |  |  | 掛け算結果2 |  |  |  |  | 3.38 | -30.7086 | -61.1783 |  | -9.2019 | -0.1606 | -0.0036907
|  | A1(Re,Im) |  | B1(Re,Im) |  | A2(Re,Im) |  | B2(Re,Im) |  | A12(Re,Im) |  | B12(Re,Im) |  | A3(Re,Im) |  | B3(Re,Im) |  | A23(Re,Im) |  | B23(Re,Im) |  | 減衰量(dB) | ABS(Zin) | 3.4 | -30.6415 | -61.3624 |  | -9.0795 | -0.15847 | -0.0037482
| 0.58 | 1 | 0 | 0 | 0 | 1 | 0 | 0 | 0.61807 | 1 | 0 | 0 | 0.61807 | 1 | 0 | 0 | 0 | 0.61087 | 0 | 0 | 0.61807 | -0.1671 | 0.60232 | 3.42 | -30.5779 | -61.544 |  | -8.9595 | -0.15637 | -0.0038035
[24 empty] | 3.44 | -30.5177 | -61.7231 |  | -8.8421 | -0.15432 | -0.0038566
|  | C1(Re,Im) |  | D1(Re,Im) |  | A2(Re,Im) |  | B2(Re,Im) |  | C12(Re,Im) |  | D12(Re,Im) |  | C3(Re,Im) |  | D3(Re,Im) |  | C23(Re,Im) |  | D23(Re,Im) |  | 位相(deg) | RL(Db) | 3.46 | -30.4606 | -61.9 |  | -8.7271 | -0.15232 | -0.0039077
|  | 0 | 0.62959 | 1 | 0 | 0 | 0 | 1 | 0 | 0 | 0.62959 | 0.61087 | 0 | 0 | 0.62959 | 1 | 0 | 0 | 1.0142 | 0.61087 | 0 | -53.1854 | -14.2313 | 3.48 | -30.4065 | -62.0745 |  | -8.6143 | -0.15035 | -0.0039567
[24 empty] | 3.5 | -30.3553 | -62.2468 |  | -8.5039 | -0.14842 | -0.0040037
|  |  | 第1複素マトリックス |  |  |  | 第2複素マトリックス |  |  |  | 掛け算結果1 |  |  |  | 第3複素マトリックス |  |  |  | 掛け算結果2 |  |  |  |  | 3.52 | -30.3067 | -62.4169 |  | -8.3957 | -0.14653 | -0.0040487
|  | A1(Re,Im) |  | B1(Re,Im) |  | A2(Re,Im) |  | B2(Re,Im) |  | A12(Re,Im) |  | B12(Re,Im) |  | A3(Re,Im) |  | B3(Re,Im) |  | A23(Re,Im) |  | B23(Re,Im) |  | 減衰量(dB) | ABS(Zin) | 3.54 | -30.2608 | -62.5848 |  | -8.2896 | -0.14468 | -0.0040918
| 0.6 | 1 | 0 | 0 | 0 | 1 | 0 | 0 | 0.64191 | 1 | 0 | 0 | 0.64191 | 1 | 0 | 0 | 0 | 0.58192 | 0 | 0 | 0.64191 | -0.16077 | 0.5648 | 3.56 | -30.2173 | -62.7506 |  | -8.1856 | -0.14287 | -0.004133
[24 empty] | 3.58 | -30.1761 | -62.9143 |  | -8.0836 | -0.14109 | -0.0041723
|  | C1(Re,Im) |  | D1(Re,Im) |  | A2(Re,Im) |  | B2(Re,Im) |  | C12(Re,Im) |  | D12(Re,Im) |  | C3(Re,Im) |  | D3(Re,Im) |  | C23(Re,Im) |  | D23(Re,Im) |  | 位相(deg) | RL(Db) | 3.6 | -30.1372 | -63.076 |  | -7.9836 | -0.13934 | -0.0042099
|  | 0 | 0.6513 | 1 | 0 | 0 | 0 | 1 | 0 | 0 | 0.6513 | 0.58192 | 0 | 0 | 0.6513 | 1 | 0 | 0 | 1.0303 | 0.58192 | 0 | -55.1626 | -14.396 | 3.62 | -30.1005 | -63.2357 |  | -7.8856 | -0.13763 | -0.0042457
[24 empty] | 3.64 | -30.0658 | -63.3934 |  | -7.7894 | -0.13595 | -0.0042798
|  |  | 第1複素マトリックス |  |  |  | 第2複素マトリックス |  |  |  | 掛け算結果1 |  |  |  | 第3複素マトリックス |  |  |  | 掛け算結果2 |  |  |  |  | 3.66 | -30.033 | -63.5492 |  | -7.695 | -0.1343 | -0.0043122
|  | A1(Re,Im) |  | B1(Re,Im) |  | A2(Re,Im) |  | B2(Re,Im) |  | A12(Re,Im) |  | B12(Re,Im) |  | A3(Re,Im) |  | B3(Re,Im) |  | A23(Re,Im) |  | B23(Re,Im) |  | 減衰量(dB) | ABS(Zin) | 3.68 | -30.0021 | -63.7031 |  | -7.6024 | -0.13269 | -0.004343
| 0.62 | 1 | 0 | 0 | 0 | 1 | 0 | 0 | 0.66603 | 1 | 0 | 0 | 0.66603 | 1 | 0 | 0 | 0 | 0.55175 | 0 | 0 | 0.66603 | -0.15267 | 0.52832 | 3.7 | -29.973 | -63.8551 |  | -7.5115 | -0.1311 | -0.0043722
[24 empty] | 3.72 | -29.9456 | -64.0053 |  | -7.4223 | -0.12954 | -0.0043999
|  | C1(Re,Im) |  | D1(Re,Im) |  | A2(Re,Im) |  | B2(Re,Im) |  | C12(Re,Im) |  | D12(Re,Im) |  | C3(Re,Im) |  | D3(Re,Im) |  | C23(Re,Im) |  | D23(Re,Im) |  | 位相(deg) | RL(Db) | 3.74 | -29.9198 | -64.1538 |  | -7.3348 | -0.12802 | -0.0044261
|  | 0 | 0.67301 | 1 | 0 | 0 | 0 | 1 | 0 | 0 | 0.67301 | 0.55175 | 0 | 0 | 0.67301 | 1 | 0 | 0 | 1.0443 | 0.55175 | 0 | -57.1706 | -14.6163 | 3.76 | -29.8956 | -64.3005 |  | -7.2488 | -0.12652 | -0.0044509
[24 empty] | 3.78 | -29.873 | -64.4455 |  | -7.1645 | -0.12504 | -0.0044742
|  |  | 第1複素マトリックス |  |  |  | 第2複素マトリックス |  |  |  | 掛け算結果1 |  |  |  | 第3複素マトリックス |  |  |  | 掛け算結果2 |  |  |  |  | 3.8 | -29.8517 | -64.5887 |  | -7.0816 | -0.1236 | -0.0044961
|  | A1(Re,Im) |  | B1(Re,Im) |  | A2(Re,Im) |  | B2(Re,Im) |  | A12(Re,Im) |  | B12(Re,Im) |  | A3(Re,Im) |  | B3(Re,Im) |  | A23(Re,Im) |  | B23(Re,Im) |  | 減衰量(dB) | ABS(Zin) | 3.82 | -29.8319 | -64.7304 |  | -7.0002 | -0.12218 | -0.0045167
| 0.64 | 1 | 0 | 0 | 0 | 1 | 0 | 0 | 0.69045 | 1 | 0 | 0 | 0.69045 | 1 | 0 | 0 | 0 | 0.52033 | 0 | 0 | 0.69045 | -0.14287 | 0.49264 | 3.84 | -29.8134 | -64.8704 |  | -6.9203 | -0.12078 | -0.004536
[24 empty] | 3.86 | -29.7961 | -65.0088 |  | -6.8418 | -0.11941 | -0.0045541
|  | C1(Re,Im) |  | D1(Re,Im) |  | A2(Re,Im) |  | B2(Re,Im) |  | C12(Re,Im) |  | D12(Re,Im) |  | C3(Re,Im) |  | D3(Re,Im) |  | C23(Re,Im) |  | D23(Re,Im) |  | 位相(deg) | RL(Db) | 3.88 | -29.7801 | -65.1456 |  | -6.7646 | -0.11807 | -0.0045709
|  | 0 | 0.69472 | 1 | 0 | 0 | 0 | 1 | 0 | 0 | 0.69472 | 0.52033 | 0 | 0 | 0.69472 | 1 | 0 | 0 | 1.0562 | 0.52033 | 0 | -59.2132 | -14.8996 | 3.9 | -29.7653 | -65.2809 |  | -6.6888 | -0.11674 | -0.0045865
[24 empty] | 3.92 | -29.7516 | -65.4147 |  | -6.6143 | -0.11544 | -0.004601
|  |  | 第1複素マトリックス |  |  |  | 第2複素マトリックス |  |  |  | 掛け算結果1 |  |  |  | 第3複素マトリックス |  |  |  | 掛け算結果2 |  |  |  |  | 3.94 | -29.739 | -65.547 |  | -6.5411 | -0.11416 | -0.0046144
|  | A1(Re,Im) |  | B1(Re,Im) |  | A2(Re,Im) |  | B2(Re,Im) |  | A12(Re,Im) |  | B12(Re,Im) |  | A3(Re,Im) |  | B3(Re,Im) |  | A23(Re,Im) |  | B23(Re,Im) |  | 減衰量(dB) | ABS(Zin) | 3.96 | -29.7275 | -65.6778 |  | -6.4692 | -0.11291 | -0.0046267
| 0.66 | 1 | 0 | 0 | 0 | 1 | 0 | 0 | 0.71516 | 1 | 0 | 0 | 0.71516 | 1 | 0 | 0 | 0 | 0.48764 | 0 | 0 | 0.71516 | -0.13147 | 0.45754 | 3.98 | -29.7169 | -65.8072 |  | -6.3985 | -0.11167 | -0.0046379
[24 empty] | 4 | -29.7074 | -65.9351 |  | -6.3289 | -0.11046 | -0.0046481
|  | C1(Re,Im) |  | D1(Re,Im) |  | A2(Re,Im) |  | B2(Re,Im) |  | C12(Re,Im) |  | D12(Re,Im) |  | C3(Re,Im) |  | D3(Re,Im) |  | C23(Re,Im) |  | D23(Re,Im) |  | 位相(deg) | RL(Db) | 4.02 | -29.6988 | -66.0617 |  | -6.2605 | -0.10927 | -0.0046574
|  | 0 | 0.71643 | 1 | 0 | 0 | 0 | 1 | 0 | 0 | 0.71643 | 0.48764 | 0 | 0 | 0.71643 | 1 | 0 | 0 | 1.0658 | 0.48764 | 0 | -61.2943 | -15.2553 | 4.04 | -29.6911 | -66.1869 |  | -6.1933 | -0.10809 | -0.0046656
[24 empty] | 4.06 | -29.6842 | -66.3108 |  | -6.1272 | -0.10694 | -0.004673
|  |  | 第1複素マトリックス |  |  |  | 第2複素マトリックス |  |  |  | 掛け算結果1 |  |  |  | 第3複素マトリックス |  |  |  | 掛け算結果2 |  |  |  |  | 4.08 | -29.6782 | -66.4333 |  | -6.0622 | -0.1058 | -0.0046795
|  | A1(Re,Im) |  | B1(Re,Im) |  | A2(Re,Im) |  | B2(Re,Im) |  | A12(Re,Im) |  | B12(Re,Im) |  | A3(Re,Im) |  | B3(Re,Im) |  | A23(Re,Im) |  | B23(Re,Im) |  | 減衰量(dB) | ABS(Zin) | 4.1 | -29.6731 | -66.5546 |  | -5.9982 | -0.10469 | -0.004685
| 0.68 | 1 | 0 | 0 | 0 | 1 | 0 | 0 | 0.7402 | 1 | 0 | 0 | 0.7402 | 1 | 0 | 0 | 0 | 0.45363 | 0 | 0 | 0.7402 | -0.1186 | 0.42277 | 4.12 | -29.6686 | -66.6746 |  | -5.9353 | -0.10359 | -0.0046898
[24 empty] | 4.14 | -29.665 | -66.7933 |  | -5.8733 | -0.10251 | -0.0046937
|  | C1(Re,Im) |  | D1(Re,Im) |  | A2(Re,Im) |  | B2(Re,Im) |  | C12(Re,Im) |  | D12(Re,Im) |  | C3(Re,Im) |  | D3(Re,Im) |  | C23(Re,Im) |  | D23(Re,Im) |  | 位相(deg) | RL(Db) | 4.16 | -29.6621 | -66.9107 |  | -5.8124 | -0.10145 | -0.0046969
|  | 0 | 0.73814 | 1 | 0 | 0 | 0 | 1 | 0 | 0 | 0.73814 | 0.45363 | 0 | 0 | 0.73814 | 1 | 0 | 0 | 1.073 | 0.45363 | 0 | -63.4182 | -15.6961 | 4.18 | -29.6599 | -67.027 |  | -5.7525 | -0.1004 | -0.0046993
[24 empty] | 4.2 | -29.6583 | -67.142 |  | -5.6935 | -0.09937 | -0.004701
|  |  | 第1複素マトリックス |  |  |  | 第2複素マトリックス |  |  |  | 掛け算結果1 |  |  |  | 第3複素マトリックス |  |  |  | 掛け算結果2 |  |  |  |  | 4.22 | -29.6575 | -67.2559 |  | -5.6354 | -0.098357 | -0.0047019
|  | A1(Re,Im) |  | B1(Re,Im) |  | A2(Re,Im) |  | B2(Re,Im) |  | A12(Re,Im) |  | B12(Re,Im) |  | A3(Re,Im) |  | B3(Re,Im) |  | A23(Re,Im) |  | B23(Re,Im) |  | 減衰量(dB) | ABS(Zin) | 4.24 | -29.6572 | -67.3686 |  | -5.5783 | -0.097359 | -0.0047022
| 0.7 | 1 | 0 | 0 | 0 | 1 | 0 | 0 | 0.76557 | 1 | 0 | 0 | 0.76557 | 1 | 0 | 0 | 0 | 0.41828 | 0 | 0 | 0.76557 | -0.10449 | 0.38813 | 4.26 | -29.6576 | -67.4802 |  | -5.522 | -0.096377 | -0.0047018
[24 empty] | 4.28 | -29.6585 | -67.5906 |  | -5.4666 | -0.09541 | -0.0047007
|  | C1(Re,Im) |  | D1(Re,Im) |  | A2(Re,Im) |  | B2(Re,Im) |  | C12(Re,Im) |  | D12(Re,Im) |  | C3(Re,Im) |  | D3(Re,Im) |  | C23(Re,Im) |  | D23(Re,Im) |  | 位相(deg) | RL(Db) | 4.3 | -29.6601 | -67.6999 |  | -5.4121 | -0.094458 | -0.0046991
|  | 0 | 0.75985 | 1 | 0 | 0 | 0 | 1 | 0 | 0 | 0.75985 | 0.41828 | 0 | 0 | 0.75985 | 1 | 0 | 0 | 1.0777 | 0.41828 | 0 | -65.5892 | -16.2391 | 4.32 | -29.6621 | -67.8082 |  | -5.3584 | -0.093521 | -0.0046968
[24 empty] | 4.34 | -29.6647 | -67.9153 |  | -5.3055 | -0.092598 | -0.004694
|  |  | 第1複素マトリックス |  |  |  | 第2複素マトリックス |  |  |  | 掛け算結果1 |  |  |  | 第3複素マトリックス |  |  |  | 掛け算結果2 |  |  |  |  | 4.36 | -29.6679 | -68.0215 |  | -5.2534 | -0.091689 | -0.0046906
|  | A1(Re,Im) |  | B1(Re,Im) |  | A2(Re,Im) |  | B2(Re,Im) |  | A12(Re,Im) |  | B12(Re,Im) |  | A3(Re,Im) |  | B3(Re,Im) |  | A23(Re,Im) |  | B23(Re,Im) |  | 減衰量(dB) | ABS(Zin) | 4.38 | -29.6715 | -68.1265 |  | -5.2021 | -0.090793 | -0.0046867
| 0.72 | 1 | 0 | 0 | 0 | 1 | 0 | 0 | 0.7913 | 1 | 0 | 0 | 0.7913 | 1 | 0 | 0 | 0 | 0.38155 | 0 | 0 | 0.7913 | -0.089423 | 0.35337 | 4.4 | -29.6756 | -68.2306 |  | -5.1515 | -0.089911 | -0.0046823
[24 empty] | 4.42 | -29.6802 | -68.3336 |  | -5.1018 | -0.089043 | -0.0046773
|  | C1(Re,Im) |  | D1(Re,Im) |  | A2(Re,Im) |  | B2(Re,Im) |  | C12(Re,Im) |  | D12(Re,Im) |  | C3(Re,Im) |  | D3(Re,Im) |  | C23(Re,Im) |  | D23(Re,Im) |  | 位相(deg) | RL(Db) | 4.44 | -29.6852 | -68.4356 |  | -5.0527 | -0.088187 | -0.0046719
|  | 0 | 0.78156 | 1 | 0 | 0 | 0 | 1 | 0 | 0 | 0.78156 | 0.38155 | 0 | 0 | 0.78156 | 1 | 0 | 0 | 1.0798 | 0.38155 | 0 | -67.812 | -16.908 | 4.46 | -29.6907 | -68.5367 |  | -5.0044 | -0.087343 | -0.004666
[24 empty] | 4.48 | -29.6966 | -68.6368 |  | -4.9568 | -0.086512 | -0.0046597
|  |  | 第1複素マトリックス |  |  |  | 第2複素マトリックス |  |  |  | 掛け算結果1 |  |  |  | 第3複素マトリックス |  |  |  | 掛け算結果2 |  |  |  |  | 4.5 | -29.7029 | -68.7359 |  | -4.9099 | -0.085693 | -0.004653
|  | A1(Re,Im) |  | B1(Re,Im) |  | A2(Re,Im) |  | B2(Re,Im) |  | A12(Re,Im) |  | B12(Re,Im) |  | A3(Re,Im) |  | B3(Re,Im) |  | A23(Re,Im) |  | B23(Re,Im) |  | 減衰量(dB) | ABS(Zin) | 4.52 | -29.7096 | -68.8341 |  | -4.8636 | -0.084886 | -0.0046458
| 0.74 | 1 | 0 | 0 | 0 | 1 | 0 | 0 | 0.81739 | 1 | 0 | 0 | 0.81739 | 1 | 0 | 0 | 0 | 0.34342 | 0 | 0 | 0.81739 | -0.073753 | 0.31824 | 4.54 | -29.7167 | -68.9314 |  | -4.8181 | -0.084091 | -0.0046382
[24 empty] | 4.56 | -29.7241 | -69.0277 |  | -4.7731 | -0.083307 | -0.0046302
|  | C1(Re,Im) |  | D1(Re,Im) |  | A2(Re,Im) |  | B2(Re,Im) |  | C12(Re,Im) |  | D12(Re,Im) |  | C3(Re,Im) |  | D3(Re,Im) |  | C23(Re,Im) |  | D23(Re,Im) |  | 位相(deg) | RL(Db) | 4.58 | -29.7319 | -69.1232 |  | -4.7289 | -0.082534 | -0.0046219
|  | 0 | 0.80327 | 1 | 0 | 0 | 0 | 1 | 0 | 0 | 0.80327 | 0.34342 | 0 | 0 | 0.80327 | 1 | 0 | 0 | 1.0791 | 0.34342 | 0 | -70.0917 | -17.7368 | 4.6 | -29.7401 | -69.2178 |  | -4.6852 | -0.081772 | -0.0046132
[24 empty] | 4.62 | -29.7486 | -69.3115 |  | -4.6422 | -0.081021 | -0.0046042
|  |  | 第1複素マトリックス |  |  |  | 第2複素マトリックス |  |  |  | 掛け算結果1 |  |  |  | 第3複素マトリックス |  |  |  | 掛け算結果2 |  |  |  |  | 4.64 | -29.7574 | -69.4043 |  | -4.5998 | -0.080281 | -0.0045948
|  | A1(Re,Im) |  | B1(Re,Im) |  | A2(Re,Im) |  | B2(Re,Im) |  | A12(Re,Im) |  | B12(Re,Im) |  | A3(Re,Im) |  | B3(Re,Im) |  | A23(Re,Im) |  | B23(Re,Im) |  | 減衰量(dB) | ABS(Zin) | 4.66 | -29.7666 | -69.4963 |  | -4.5579 | -0.079551 | -0.0045852
| 0.76 | 1 | 0 | 0 | 0 | 1 | 0 | 0 | 0.84386 | 1 | 0 | 0 | 0.84386 | 1 | 0 | 0 | 0 | 0.30384 | 0 | 0 | 0.84386 | -0.057941 | 0.28247 | 4.68 | -29.776 | -69.5875 |  | -4.5167 | -0.078831 | -0.0045752
[24 empty] | 4.7 | -29.7858 | -69.6778 |  | -4.476 | -0.078121 | -0.0045649
|  | C1(Re,Im) |  | D1(Re,Im) |  | A2(Re,Im) |  | B2(Re,Im) |  | C12(Re,Im) |  | D12(Re,Im) |  | C3(Re,Im) |  | D3(Re,Im) |  | C23(Re,Im) |  | D23(Re,Im) |  | 位相(deg) | RL(Db) | 4.72 | -29.7958 | -69.7673 |  | -4.4359 | -0.07742 | -0.0045544
|  | 0 | 0.82498 | 1 | 0 | 0 | 0 | 1 | 0 | 0 | 0.82498 | 0.30384 | 0 | 0 | 0.82498 | 1 | 0 | 0 | 1.0756 | 0.30384 | 0 | -72.4333 | -18.7769 | 4.74 | -29.8061 | -69.8561 |  | -4.3963 | -0.07673 | -0.0045436
[24 empty] | 4.76 | -29.8167 | -69.944 |  | -4.3573 | -0.076048 | -0.0045325
|  |  | 第1複素マトリックス |  |  |  | 第2複素マトリックス |  |  |  | 掛け算結果1 |  |  |  | 第3複素マトリックス |  |  |  | 掛け算結果2 |  |  |  |  | 4.78 | -29.8276 | -70.0311 |  | -4.3187 | -0.075376 | -0.0045212
|  | A1(Re,Im) |  | B1(Re,Im) |  | A2(Re,Im) |  | B2(Re,Im) |  | A12(Re,Im) |  | B12(Re,Im) |  | A3(Re,Im) |  | B3(Re,Im) |  | A23(Re,Im) |  | B23(Re,Im) |  | 減衰量(dB) | ABS(Zin) | 4.8 | -29.8387 | -70.1175 |  | -4.2808 | -0.074713 | -0.0045096
| 0.78 | 1 | 0 | 0 | 0 | 1 | 0 | 0 | 0.87073 | 1 | 0 | 0 | 0.87073 | 1 | 0 | 0 | 0 | 0.26277 | 0 | 0 | 0.87073 | -0.042548 | 0.24577 | 4.82 | -29.85 | -70.2031 |  | -4.2433 | -0.074059 | -0.0044979
[24 empty] | 4.84 | -29.8616 | -70.288 |  | -4.2063 | -0.073414 | -0.0044859
|  | C1(Re,Im) |  | D1(Re,Im) |  | A2(Re,Im) |  | B2(Re,Im) |  | C12(Re,Im) |  | D12(Re,Im) |  | C3(Re,Im) |  | D3(Re,Im) |  | C23(Re,Im) |  | D23(Re,Im) |  | 位相(deg) | RL(Db) | 4.86 | -29.8735 | -70.3721 |  | -4.1698 | -0.072777 | -0.0044737
|  | 0 | 0.84669 | 1 | 0 | 0 | 0 | 1 | 0 | 0 | 0.84669 | 0.26277 | 0 | 0 | 0.84669 | 1 | 0 | 0 | 1.0692 | 0.26277 | 0 | -74.842 | -20.1103 | 4.88 | -29.8855 | -70.4555 |  | -4.1338 | -0.072149 | -0.0044613
[24 empty] | 4.9 | -29.8978 | -70.5382 |  | -4.0983 | -0.071529 | -0.0044487
|  |  | 第1複素マトリックス |  |  |  | 第2複素マトリックス |  |  |  | 掛け算結果1 |  |  |  | 第3複素マトリックス |  |  |  | 掛け算結果2 |  |  |  |  | 4.92 | -29.9103 | -70.6201 |  | -4.0632 | -0.070917 | -0.0044359
|  | A1(Re,Im) |  | B1(Re,Im) |  | A2(Re,Im) |  | B2(Re,Im) |  | A12(Re,Im) |  | B12(Re,Im) |  | A3(Re,Im) |  | B3(Re,Im) |  | A23(Re,Im) |  | B23(Re,Im) |  | 減衰量(dB) | ABS(Zin) | 4.94 | -29.9229 | -70.7014 |  | -4.0286 | -0.070313 | -0.0044229
| 0.8 | 1 | 0 | 0 | 0 | 1 | 0 | 0 | 0.89801 | 1 | 0 | 0 | 0.89801 | 1 | 0 | 0 | 0 | 0.22017 | 0 | 0 | 0.89801 | -0.028254 | 0.20778 | 4.96 | -29.9358 | -70.782 |  | -3.9945 | -0.069717 | -0.0044098
[24 empty] | 4.98 | -29.9489 | -70.8619 |  | -3.9608 | -0.069128 | -0.0043966
|  | C1(Re,Im) |  | D1(Re,Im) |  | A2(Re,Im) |  | B2(Re,Im) |  | C12(Re,Im) |  | D12(Re,Im) |  | C3(Re,Im) |  | D3(Re,Im) |  | C23(Re,Im) |  | D23(Re,Im) |  | 位相(deg) | RL(Db) | 5 | -29.9621 | -70.9411 |  | -3.9275 | -0.068548 | -0.0043832
|  | 0 | 0.8684 | 1 | 0 | 0 | 0 | 1 | 0 | 0 | 0.8684 | 0.22017 | 0 | 0 | 0.8684 | 1 | 0 | 0 | 1.0596 | 0.22017 | 0 | -77.3232 | -21.8811 | 5.02 | -29.9756 | -71.0196 |  | -3.8946 | -0.067974 | -0.0043696
[24 empty] | 5.04 | -29.9892 | -71.0975 |  | -3.8622 | -0.067408 | -0.0043559
|  |  | 第1複素マトリックス |  |  |  | 第2複素マトリックス |  |  |  | 掛け算結果1 |  |  |  | 第3複素マトリックス |  |  |  | 掛け算結果2 |  |  |  |  | 5.06 | -30.003 | -71.1748 |  | -3.8302 | -0.066849 | -0.0043421
|  | A1(Re,Im) |  | B1(Re,Im) |  | A2(Re,Im) |  | B2(Re,Im) |  | A12(Re,Im) |  | B12(Re,Im) |  | A3(Re,Im) |  | B3(Re,Im) |  | A23(Re,Im) |  | B23(Re,Im) |  | 減衰量(dB) | ABS(Zin) | 5.08 | -30.0169 | -71.2514 |  | -3.7986 | -0.066297 | -0.0043282
| 0.82 | 1 | 0 | 0 | 0 | 1 | 0 | 0 | 0.92574 | 1 | 0 | 0 | 0.92574 | 1 | 0 | 0 | 0 | 0.17599 | 0 | 0 | 0.92574 | -0.015875 | 0.16813 | 5.1 | -30.0311 | -71.3274 |  | -3.7673 | -0.065753 | -0.0043141
[24 empty] | 5.12 | -30.0453 | -71.4027 |  | -3.7365 | -0.065214 | -0.0043
|  | C1(Re,Im) |  | D1(Re,Im) |  | A2(Re,Im) |  | B2(Re,Im) |  | C12(Re,Im) |  | D12(Re,Im) |  | C3(Re,Im) |  | D3(Re,Im) |  | C23(Re,Im) |  | D23(Re,Im) |  | 位相(deg) | RL(Db) | 5.14 | -30.0597 | -71.4774 |  | -3.7061 | -0.064683 | -0.0042857
|  | 0 | 0.89011 | 1 | 0 | 0 | 0 | 1 | 0 | 0 | 0.89011 | 0.17599 | 0 | 0 | 0.89011 | 1 | 0 | 0 | 1.0468 | 0.17599 | 0 | -79.8822 | -24.3787 | 5.16 | -30.0743 | -71.5515 |  | -3.676 | -0.064158 | -0.0042714
[24 empty] | 5.18 | -30.089 | -71.6251 |  | -3.6463 | -0.06364 | -0.0042569
|  |  | 第1複素マトリックス |  |  |  | 第2複素マトリックス |  |  |  | 掛け算結果1 |  |  |  | 第3複素マトリックス |  |  |  | 掛け算結果2 |  |  |  |  | 5.2 | -30.1038 | -71.698 |  | -3.617 | -0.063128 | -0.0042424
|  | A1(Re,Im) |  | B1(Re,Im) |  | A2(Re,Im) |  | B2(Re,Im) |  | A12(Re,Im) |  | B12(Re,Im) |  | A3(Re,Im) |  | B3(Re,Im) |  | A23(Re,Im) |  | B23(Re,Im) |  | 減衰量(dB) | ABS(Zin) | 5.22 | -30.1188 | -71.7703 |  | -3.588 | -0.062622 | -0.0042278
| 0.84 | 1 | 0 | 0 | 0 | 1 | 0 | 0 | 0.95391 | 1 | 0 | 0 | 0.95391 | 1 | 0 | 0 | 0 | 0.1302 | 0 | 0 | 0.95391 | -0.0063707 | 0.12634 | 5.24 | -30.1339 | -71.8421 |  | -3.5594 | -0.062123 | -0.0042131
[24 empty] | 5.26 | -30.1491 | -71.9133 |  | -3.5311 | -0.061629 | -0.0041984
|  | C1(Re,Im) |  | D1(Re,Im) |  | A2(Re,Im) |  | B2(Re,Im) |  | C12(Re,Im) |  | D12(Re,Im) |  | C3(Re,Im) |  | D3(Re,Im) |  | C23(Re,Im) |  | D23(Re,Im) |  | 位相(deg) | RL(Db) | 5.28 | -30.1645 | -71.9839 |  | -3.5032 | -0.061142 | -0.0041836
|  | 0 | 0.91182 | 1 | 0 | 0 | 0 | 1 | 0 | 0 | 0.91182 | 0.1302 | 0 | 0 | 0.91182 | 1 | 0 | 0 | 1.0305 | 0.1302 | 0 | -82.5242 | -28.3392 | 5.3 | -30.1799 | -72.054 |  | -3.4756 | -0.06066 | -0.0041687
[24 empty] | 5.32 | -30.1955 | -72.1235 |  | -3.4483 | -0.060184 | -0.0041538
|  |  | 第1複素マトリックス |  |  |  | 第2複素マトリックス |  |  |  | 掛け算結果1 |  |  |  | 第3複素マトリックス |  |  |  | 掛け算結果2 |  |  |  |  | 5.34 | -30.2112 | -72.1924 |  | -3.4214 | -0.059714 | -0.0041388
|  | A1(Re,Im) |  | B1(Re,Im) |  | A2(Re,Im) |  | B2(Re,Im) |  | A12(Re,Im) |  | B12(Re,Im) |  | A3(Re,Im) |  | B3(Re,Im) |  | A23(Re,Im) |  | B23(Re,Im) |  | 減衰量(dB) | ABS(Zin) | 5.36 | -30.227 | -72.2609 |  | -3.3948 | -0.05925 | -0.0041238
| 0.86 | 1 | 0 | 0 | 0 | 1 | 0 | 0 | 0.98257 | 1 | 0 | 0 | 0.98257 | 1 | 0 | 0 | 0 | 0.082745 | 0 | 0 | 0.98257 | -0.00086385 | 0.081863 | 5.38 | -30.2429 | -72.3288 |  | -3.3684 | -0.05879 | -0.0041087
[24 empty] | 5.4 | -30.2588 | -72.3961 |  | -3.3425 | -0.058337 | -0.0040936
|  | C1(Re,Im) |  | D1(Re,Im) |  | A2(Re,Im) |  | B2(Re,Im) |  | C12(Re,Im) |  | D12(Re,Im) |  | C3(Re,Im) |  | D3(Re,Im) |  | C23(Re,Im) |  | D23(Re,Im) |  | 位相(deg) | RL(Db) | 5.42 | -30.2749 | -72.463 |  | -3.3168 | -0.057888 | -0.0040784
|  | 0 | 0.93353 | 1 | 0 | 0 | 0 | 1 | 0 | 0 | 0.93353 | 0.082745 | 0 | 0 | 0.93353 | 1 | 0 | 0 | 1.0108 | 0.082745 | 0 | -85.2541 | -37.0139 | 5.44 | -30.2911 | -72.5293 |  | -3.2914 | -0.057445 | -0.0040633
[24 empty] | 5.46 | -30.3074 | -72.5951 |  | -3.2663 | -0.057007 | -0.0040481
|  |  | 第1複素マトリックス |  |  |  | 第2複素マトリックス |  |  |  | 掛け算結果1 |  |  |  | 第3複素マトリックス |  |  |  | 掛け算結果2 |  |  |  |  | 5.48 | -30.3237 | -72.6605 |  | -3.2415 | -0.056574 | -0.0040329
|  | A1(Re,Im) |  | B1(Re,Im) |  | A2(Re,Im) |  | B2(Re,Im) |  | A12(Re,Im) |  | B12(Re,Im) |  | A3(Re,Im) |  | B3(Re,Im) |  | A23(Re,Im) |  | B23(Re,Im) |  | 減衰量(dB) | ABS(Zin) | 5.5 | -30.3402 | -72.7253 |  | -3.217 | -0.056146 | -0.0040176
| 0.88 | 1 | 0 | 0 | 0 | 1 | 0 | 0 | 1.0117 | 1 | 0 | 0 | 1.0117 | 1 | 0 | 0 | 0 | 0.033568 | 0 | 0 | 1.0117 | -0.0006469 | 0.034 | 5.52 | -30.3567 | -72.7896 |  | -3.1927 | -0.055723 | -0.0040023
[24 empty] | 5.54 | -30.3733 | -72.8535 |  | -3.1688 | -0.055305 | -0.0039871
|  | C1(Re,Im) |  | D1(Re,Im) |  | A2(Re,Im) |  | B2(Re,Im) |  | C12(Re,Im) |  | D12(Re,Im) |  | C3(Re,Im) |  | D3(Re,Im) |  | C23(Re,Im) |  | D23(Re,Im) |  | 位相(deg) | RL(Db) | 5.56 | -30.39 | -72.9169 |  | -3.1451 | -0.054892 | -0.0039718
|  | 0 | 0.95524 | 1 | 0 | 0 | 0 | 1 | 0 | 0 | 0.95524 | 0.033568 | 0 | 0 | 0.95524 | 1 | 0 | 0 | 0.98731 | 0.033568 | 0 | -88.0765 | -38.2698 | 5.58 | -30.4067 | -72.9798 |  | -3.1216 | -0.054483 | -0.0039565
[24 empty] | 5.6 | -30.4236 | -73.0422 |  | -3.0985 | -0.054079 | -0.0039412
|  |  | 第1複素マトリックス |  |  |  | 第2複素マトリックス |  |  |  | 掛け算結果1 |  |  |  | 第3複素マトリックス |  |  |  | 掛け算結果2 |  |  |  |  | 5.62 | -30.4404 | -73.1042 |  | -3.0756 | -0.053679 | -0.0039259
|  | A1(Re,Im) |  | B1(Re,Im) |  | A2(Re,Im) |  | B2(Re,Im) |  | A12(Re,Im) |  | B12(Re,Im) |  | A3(Re,Im) |  | B3(Re,Im) |  | A23(Re,Im) |  | B23(Re,Im) |  | 減衰量(dB) | ABS(Zin) | 5.64 | -30.4574 | -73.1657 |  | -3.053 | -0.053284 | -0.0039106
| 0.9 | 1 | 0 | 0 | 0 | 1 | 0 | 0 | 1.0414 | 1 | 0 | 0 | 1.0414 | 1 | 0 | 0 | 0 | -0.01738 | 0 | 0 | 1.0414 | -0.0071906 | 0.018105 | 5.66 | -30.4744 | -73.2267 |  | -3.0306 | -0.052894 | -0.0038953
[24 empty] | 5.68 | -30.4915 | -73.2874 |  | -3.0084 | -0.052507 | -0.00388
|  | C1(Re,Im) |  | D1(Re,Im) |  | A2(Re,Im) |  | B2(Re,Im) |  | C12(Re,Im) |  | D12(Re,Im) |  | C3(Re,Im) |  | D3(Re,Im) |  | C23(Re,Im) |  | D23(Re,Im) |  | 位相(deg) | RL(Db) | 5.7 | -30.5087 | -73.3475 |  | -2.9866 | -0.052125 | -0.0038647
|  | 0 | 0.97695 | 1 | 0 | 0 | 0 | 1 | 0 | 0 | 0.97695 | -0.01738 | 0 | 0 | 0.97695 | 1 | 0 | 0 | 0.95997 | -0.01738 | 0 | 89.005 | -27.8138 | 5.72 | -30.5259 | -73.4073 |  | -2.9649 | -0.051747 | -0.0038494
[24 empty] | 5.74 | -30.5431 | -73.4666 |  | -2.9435 | -0.051374 | -0.0038341
|  |  | 第1複素マトリックス |  |  |  | 第2複素マトリックス |  |  |  | 掛け算結果1 |  |  |  | 第3複素マトリックス |  |  |  | 掛け算結果2 |  |  |  |  | 5.76 | -30.5604 | -73.5254 |  | -2.9223 | -0.051004 | -0.0038189
|  | A1(Re,Im) |  | B1(Re,Im) |  | A2(Re,Im) |  | B2(Re,Im) |  | A12(Re,Im) |  | B12(Re,Im) |  | A3(Re,Im) |  | B3(Re,Im) |  | A23(Re,Im) |  | B23(Re,Im) |  | 減衰量(dB) | ABS(Zin) | 5.78 | -30.5778 | -73.5839 |  | -2.9014 | -0.050639 | -0.0038036
| 0.92 | 1 | 0 | 0 | 0 | 1 | 0 | 0 | 1.0716 | 1 | 0 | 0 | 1.0716 | 1 | 0 | 0 | 0 | -0.070158 | 0 | 0 | 1.0716 | -0.022145 | 0.075553 | 5.8 | -30.5952 | -73.6419 |  | -2.8807 | -0.050277 | -0.0037884
[24 empty] | 5.82 | -30.6127 | -73.6995 |  | -2.8602 | -0.049919 | -0.0037732
|  | C1(Re,Im) |  | D1(Re,Im) |  | A2(Re,Im) |  | B2(Re,Im) |  | C12(Re,Im) |  | D12(Re,Im) |  | C3(Re,Im) |  | D3(Re,Im) |  | C23(Re,Im) |  | D23(Re,Im) |  | 位相(deg) | RL(Db) | 5.84 | -30.6302 | -73.7567 |  | -2.8399 | -0.049566 | -0.003758
|  | 0 | 0.99866 | 1 | 0 | 0 | 0 | 1 | 0 | 0 | 0.99866 | -0.070158 | 0 | 0 | 0.99866 | 1 | 0 | 0 | 0.9286 | -0.070158 | 0 | 85.9872 | -22.9361 | 5.86 | -30.6477 | -73.8135 |  | -2.8198 | -0.049216 | -0.0037428
[24 empty] | 5.88 | -30.6653 | -73.8699 |  | -2.8 | -0.048869 | -0.0037277
|  |  | 第1複素マトリックス |  |  |  | 第2複素マトリックス |  |  |  | 掛け算結果1 |  |  |  | 第3複素マトリックス |  |  |  | 掛け算結果2 |  |  |  |  | 5.9 | -30.6829 | -73.9259 |  | -2.7804 | -0.048527 | -0.0037126
|  | A1(Re,Im) |  | B1(Re,Im) |  | A2(Re,Im) |  | B2(Re,Im) |  | A12(Re,Im) |  | B12(Re,Im) |  | A3(Re,Im) |  | B3(Re,Im) |  | A23(Re,Im) |  | B23(Re,Im) |  | 減衰量(dB) | ABS(Zin) | 5.92 | -30.7006 | -73.9815 |  | -2.761 | -0.048188 | -0.0036975
| 0.94 | 1 | 0 | 0 | 0 | 1 | 0 | 0 | 1.1024 | 1 | 0 | 0 | 1.1024 | 1 | 0 | 0 | 0 | -0.12482 | 0 | 0 | 1.1024 | -0.047334 | 0.13978 | 5.94 | -30.7183 | -74.0367 |  | -2.7417 | -0.047853 | -0.0036824
[24 empty] | 5.96 | -30.7361 | -74.0916 |  | -2.7227 | -0.047521 | -0.0036674
|  | C1(Re,Im) |  | D1(Re,Im) |  | A2(Re,Im) |  | B2(Re,Im) |  | C12(Re,Im) |  | D12(Re,Im) |  | C3(Re,Im) |  | D3(Re,Im) |  | C23(Re,Im) |  | D23(Re,Im) |  | 位相(deg) | RL(Db) | 5.98 | -30.7539 | -74.146 |  | -2.7039 | -0.047192 | -0.0036524
|  | 0 | 1.0204 | 1 | 0 | 0 | 0 | 1 | 0 | 0 | 1.0204 | -0.12482 | 0 | 0 | 1.0204 | 1 | 0 | 0 | 0.893 | -0.12482 | 0 | 82.8685 | -19.6498 | 6 | -30.7717 | -74.2001 |  | -2.6853 | -0.046868 | -0.0036375
[24 empty] | 6.02 | -30.7895 | -74.2538 |  | -2.6669 | -0.046546 | -0.0036225
|  |  | 第1複素マトリックス |  |  |  | 第2複素マトリックス |  |  |  | 掛け算結果1 |  |  |  | 第3複素マトリックス |  |  |  | 掛け算結果2 |  |  |  |  | 6.04 | -30.8074 | -74.3072 |  | -2.6487 | -0.046228 | -0.0036076
|  | A1(Re,Im) |  | B1(Re,Im) |  | A2(Re,Im) |  | B2(Re,Im) |  | A12(Re,Im) |  | B12(Re,Im) |  | A3(Re,Im) |  | B3(Re,Im) |  | A23(Re,Im) |  | B23(Re,Im) |  | 減衰量(dB) | ABS(Zin) | 6.06 | -30.8253 | -74.3601 |  | -2.6306 | -0.045913 | -0.0035928
| 0.96 | 1 | 0 | 0 | 0 | 1 | 0 | 0 | 1.1337 | 1 | 0 | 0 | 1.1337 | 1 | 0 | 0 | 0 | -0.18144 | 0 | 0 | 1.1337 | -0.084737 | 0.21271 | 6.08 | -30.8433 | -74.4127 |  | -2.6128 | -0.045601 | -0.003578
[24 empty] | 6.1 | -30.8612 | -74.465 |  | -2.5951 | -0.045293 | -0.0035632
|  | C1(Re,Im) |  | D1(Re,Im) |  | A2(Re,Im) |  | B2(Re,Im) |  | C12(Re,Im) |  | D12(Re,Im) |  | C3(Re,Im) |  | D3(Re,Im) |  | C23(Re,Im) |  | D23(Re,Im) |  | 位相(deg) | RL(Db) | 6.12 | -30.8792 | -74.5169 |  | -2.5776 | -0.044988 | -0.0035485
|  | 0 | 1.0421 | 1 | 0 | 0 | 0 | 1 | 0 | 0 | 1.0421 | -0.18144 | 0 | 0 | 1.0421 | 1 | 0 | 0 | 0.853 | -0.18144 | 0 | 79.6487 | -17.1394 | 6.14 | -30.8972 | -74.5684 |  | -2.5603 | -0.044686 | -0.0035338
[24 empty] | 6.16 | -30.9153 | -74.6197 |  | -2.5432 | -0.044386 | -0.0035191
|  |  | 第1複素マトリックス |  |  |  | 第2複素マトリックス |  |  |  | 掛け算結果1 |  |  |  | 第3複素マトリックス |  |  |  | 掛け算結果2 |  |  |  |  | 6.18 | -30.9333 | -74.6705 |  | -2.5262 | -0.04409 | -0.0035045
|  | A1(Re,Im) |  | B1(Re,Im) |  | A2(Re,Im) |  | B2(Re,Im) |  | A12(Re,Im) |  | B12(Re,Im) |  | A3(Re,Im) |  | B3(Re,Im) |  | A23(Re,Im) |  | B23(Re,Im) |  | 減衰量(dB) | ABS(Zin) | 6.2 | -30.9514 | -74.721 |  | -2.5094 | -0.043797 | -0.00349
| 0.98 | 1 | 0 | 0 | 0 | 1 | 0 | 0 | 1.1657 | 1 | 0 | 0 | 1.1657 | 1 | 0 | 0 | 0 | -0.24008 | 0 | 0 | 1.1657 | -0.13646 | 0.29699 | 6.22 | -30.9695 | -74.7712 |  | -2.4928 | -0.043507 | -0.0034754
[24 empty] | 6.24 | -30.9876 | -74.8211 |  | -2.4763 | -0.04322 | -0.003461
|  | C1(Re,Im) |  | D1(Re,Im) |  | A2(Re,Im) |  | B2(Re,Im) |  | C12(Re,Im) |  | D12(Re,Im) |  | C3(Re,Im) |  | D3(Re,Im) |  | C23(Re,Im) |  | D23(Re,Im) |  | 位相(deg) | RL(Db) | 6.26 | -31.0057 | -74.8706 |  | -2.46 | -0.042936 | -0.0034465
|  | 0 | 1.0638 | 1 | 0 | 0 | 0 | 1 | 0 | 0 | 1.0638 | -0.24008 | 0 | 0 | 1.0638 | 1 | 0 | 0 | 0.80839 | -0.24008 | 0 | 76.3294 | -15.0957 | 6.28 | -31.0239 | -74.9198 |  | -2.4439 | -0.042654 | -0.0034322
[24 empty] | 6.3 | -31.0421 | -74.9687 |  | -2.4279 | -0.042376 | -0.0034178
|  |  | 第1複素マトリックス |  |  |  | 第2複素マトリックス |  |  |  | 掛け算結果1 |  |  |  | 第3複素マトリックス |  |  |  | 掛け算結果2 |  |  |  |  | 6.32 | -31.0602 | -75.0172 |  | -2.4121 | -0.0421 | -0.0034035
|  | A1(Re,Im) |  | B1(Re,Im) |  | A2(Re,Im) |  | B2(Re,Im) |  | A12(Re,Im) |  | B12(Re,Im) |  | A3(Re,Im) |  | B3(Re,Im) |  | A23(Re,Im) |  | B23(Re,Im) |  | 減衰量(dB) | ABS(Zin) | 6.34 | -31.0784 | -75.0655 |  | -2.3965 | -0.041826 | -0.0033893
| 1 | 1 | 0 | 0 | 0 | 1 | 0 | 0 | 1.1984 | 1 | 0 | 0 | 1.1984 | 1 | 0 | 0 | 0 | -0.30081 | 0 | 0 | 1.1984 | -0.20471 | 0.39634 | 6.36 | -31.0966 | -75.1134 |  | -2.381 | -0.041556 | -0.0033751
[24 empty] | 6.38 | -31.1148 | -75.161 |  | -2.3656 | -0.041288 | -0.003361
|  | C1(Re,Im) |  | D1(Re,Im) |  | A2(Re,Im) |  | B2(Re,Im) |  | C12(Re,Im) |  | D12(Re,Im) |  | C3(Re,Im) |  | D3(Re,Im) |  | C23(Re,Im) |  | D23(Re,Im) |  | 位相(deg) | RL(Db) | 6.4 | -31.1331 | -75.2084 |  | -2.3504 | -0.041023 | -0.0033469
|  | 0 | 1.0855 | 1 | 0 | 0 | 0 | 1 | 0 | 0 | 1.0855 | -0.30081 | 0 | 0 | 1.0855 | 1 | 0 | 0 | 0.75897 | -0.30081 | 0 | 72.9142 | -13.3685 | 6.42 | -31.1513 | -75.2554 |  | -2.3354 | -0.04076 | -0.0033329
[24 empty] | 6.44 | -31.1696 | -75.3021 |  | -2.3205 | -0.0405 | -0.0033189
|  |  | 第1複素マトリックス |  |  |  | 第2複素マトリックス |  |  |  | 掛け算結果1 |  |  |  | 第3複素マトリックス |  |  |  | 掛け算結果2 |  |  |  |  | 6.46 | -31.1878 | -75.3485 |  | -2.3057 | -0.040242 | -0.003305
|  | A1(Re,Im) |  | B1(Re,Im) |  | A2(Re,Im) |  | B2(Re,Im) |  | A12(Re,Im) |  | B12(Re,Im) |  | A3(Re,Im) |  | B3(Re,Im) |  | A23(Re,Im) |  | B23(Re,Im) |  | 減衰量(dB) | ABS(Zin) | 6.48 | -31.2061 | -75.3946 |  | -2.2911 | -0.039987 | -0.0032911
| 1.02 | 1 | 0 | 0 | 0 | 1 | 0 | 0 | 1.2317 | 1 | 0 | 0 | 1.2317 | 1 | 0 | 0 | 0 | -0.3637 | 0 | 0 | 1.2317 | -0.29168 | 0.51624 | 6.5 | -31.2243 | -75.4404 |  | -2.2766 | -0.039734 | -0.0032773
[24 empty] | 6.52 | -31.2426 | -75.4859 |  | -2.2623 | -0.039484 | -0.0032635
|  | C1(Re,Im) |  | D1(Re,Im) |  | A2(Re,Im) |  | B2(Re,Im) |  | C12(Re,Im) |  | D12(Re,Im) |  | C3(Re,Im) |  | D3(Re,Im) |  | C23(Re,Im) |  | D23(Re,Im) |  | 位相(deg) | RL(Db) | 6.54 | -31.2609 | -75.5312 |  | -2.248 | -0.039236 | -0.0032498
|  | 0 | 1.1072 | 1 | 0 | 0 | 0 | 1 | 0 | 0 | 1.1072 | -0.3637 | 0 | 0 | 1.1072 | 1 | 0 | 0 | 0.70452 | -0.3637 | 0 | 69.4092 | -11.8738 | 6.56 | -31.2792 | -75.5762 |  | -2.234 | -0.03899 | -0.0032361
[24 empty] | 6.58 | -31.2975 | -75.6208 |  | -2.22 | -0.038747 | -0.0032225
|  |  | 第1複素マトリックス |  |  |  | 第2複素マトリックス |  |  |  | 掛け算結果1 |  |  |  | 第3複素マトリックス |  |  |  | 掛け算結果2 |  |  |  |  | 6.6 | -31.3158 | -75.6652 |  | -2.2062 | -0.038506 | -0.003209
|  | A1(Re,Im) |  | B1(Re,Im) |  | A2(Re,Im) |  | B2(Re,Im) |  | A12(Re,Im) |  | B12(Re,Im) |  | A3(Re,Im) |  | B3(Re,Im) |  | A23(Re,Im) |  | B23(Re,Im) |  | 減衰量(dB) | ABS(Zin) | 6.62 | -31.3341 | -75.7094 |  | -2.1926 | -0.038267 | -0.0031955
| 1.04 | 1 | 0 | 0 | 0 | 1 | 0 | 0 | 1.2657 | 1 | 0 | 0 | 1.2657 | 1 | 0 | 0 | 0 | -0.42884 | 0 | 0 | 1.2657 | -0.39957 | 0.66507 | 6.64 | -31.3524 | -75.7532 |  | -2.179 | -0.038031 | -0.0031821
[24 empty] | 6.66 | -31.3706 | -75.7968 |  | -2.1656 | -0.037797 | -0.0031687
|  | C1(Re,Im) |  | D1(Re,Im) |  | A2(Re,Im) |  | B2(Re,Im) |  | C12(Re,Im) |  | D12(Re,Im) |  | C3(Re,Im) |  | D3(Re,Im) |  | C23(Re,Im) |  | D23(Re,Im) |  | 位相(deg) | RL(Db) | 6.68 | -31.3889 | -75.8401 |  | -2.1523 | -0.037565 | -0.0031554
|  | 0 | 1.1289 | 1 | 0 | 0 | 0 | 1 | 0 | 0 | 1.1289 | -0.42884 | 0 | 0 | 1.1289 | 1 | 0 | 0 | 0.6448 | -0.42884 | 0 | 65.8231 | -10.5602 | 6.7 | -31.4072 | -75.8831 |  | -2.1391 | -0.037335 | -0.0031421
[24 empty] | 6.72 | -31.4255 | -75.9259 |  | -2.1261 | -0.037107 | -0.0031289
|  |  | 第1複素マトリックス |  |  |  | 第2複素マトリックス |  |  |  | 掛け算結果1 |  |  |  | 第3複素マトリックス |  |  |  | 掛け算結果2 |  |  |  |  | 6.74 | -31.4438 | -75.9684 |  | -2.1131 | -0.036881 | -0.0031157
|  | A1(Re,Im) |  | B1(Re,Im) |  | A2(Re,Im) |  | B2(Re,Im) |  | A12(Re,Im) |  | B12(Re,Im) |  | A3(Re,Im) |  | B3(Re,Im) |  | A23(Re,Im) |  | B23(Re,Im) |  | 減衰量(dB) | ABS(Zin) | 6.76 | -31.4621 | -76.0107 |  | -2.1003 | -0.036657 | -0.0031026
| 1.06 | 1 | 0 | 0 | 0 | 1 | 0 | 0 | 1.3004 | 1 | 0 | 0 | 1.3004 | 1 | 0 | 0 | 0 | -0.4963 | 0 | 0 | 1.3004 | -0.53041 | 0.85631 | 6.78 | -31.4804 | -76.0527 |  | -2.0876 | -0.036436 | -0.0030896
[24 empty] | 6.8 | -31.4987 | -76.0945 |  | -2.075 | -0.036216 | -0.0030766
|  | C1(Re,Im) |  | D1(Re,Im) |  | A2(Re,Im) |  | B2(Re,Im) |  | C12(Re,Im) |  | D12(Re,Im) |  | C3(Re,Im) |  | D3(Re,Im) |  | C23(Re,Im) |  | D23(Re,Im) |  | 位相(deg) | RL(Db) | 6.82 | -31.517 | -76.136 |  | -2.0626 | -0.035999 | -0.0030637
|  | 0 | 1.1506 | 1 | 0 | 0 | 0 | 1 | 0 | 0 | 1.1506 | -0.4963 | 0 | 0 | 1.1506 | 1 | 0 | 0 | 0.57958 | -0.4963 | 0 | 62.167 | -9.3943 | 6.84 | -31.5353 | -76.1772 |  | -2.0502 | -0.035783 | -0.0030508
[24 empty] | 6.86 | -31.5535 | -76.2182 |  | -2.038 | -0.03557 | -0.003038
|  |  | 第1複素マトリックス |  |  |  | 第2複素マトリックス |  |  |  | 掛け算結果1 |  |  |  | 第3複素マトリックス |  |  |  | 掛け算結果2 |  |  |  |  | 6.88 | -31.5718 | -76.259 |  | -2.0259 | -0.035358 | -0.0030252
|  | A1(Re,Im) |  | B1(Re,Im) |  | A2(Re,Im) |  | B2(Re,Im) |  | A12(Re,Im) |  | B12(Re,Im) |  | A3(Re,Im) |  | B3(Re,Im) |  | A23(Re,Im) |  | B23(Re,Im) |  | 減衰量(dB) | ABS(Zin) | 6.9 | -31.5901 | -76.2995 |  | -2.0138 | -0.035148 | -0.0030125
| 1.08 | 1 | 0 | 0 | 0 | 1 | 0 | 0 | 1.3359 | 1 | 0 | 0 | 1.3359 | 1 | 0 | 0 | 0 | -0.56617 | 0 | 0 | 1.3359 | -0.68603 | 1.1132 | 6.92 | -31.6083 | -76.3398 |  | -2.0019 | -0.03494 | -0.0029999
[24 empty] | 6.94 | -31.6266 | -76.3798 |  | -1.9901 | -0.034734 | -0.0029873
|  | C1(Re,Im) |  | D1(Re,Im) |  | A2(Re,Im) |  | B2(Re,Im) |  | C12(Re,Im) |  | D12(Re,Im) |  | C3(Re,Im) |  | D3(Re,Im) |  | C23(Re,Im) |  | D23(Re,Im) |  | 位相(deg) | RL(Db) | 6.96 | -31.6448 | -76.4196 |  | -1.9784 | -0.03453 | -0.0029748
|  | 0 | 1.1723 | 1 | 0 | 0 | 0 | 1 | 0 | 0 | 1.1723 | -0.56617 | 0 | 0 | 1.1723 | 1 | 0 | 0 | 0.5086 | -0.56617 | 0 | 58.4546 | -8.3529 | 6.98 | -31.663 | -76.4592 |  | -1.9668 | -0.034327 | -0.0029623
[24 empty] | 7 | -31.6813 | -76.4985 |  | -1.9553 | -0.034127 | -0.0029499
|  |  | 第1複素マトリックス |  |  |  | 第2複素マトリックス |  |  |  | 掛け算結果1 |  |  |  | 第3複素マトリックス |  |  |  | 掛け算結果2 |  |  |  |  | 7.02 | -31.6995 | -76.5376 |  | -1.9439 | -0.033928 | -0.0029375
|  | A1(Re,Im) |  | B1(Re,Im) |  | A2(Re,Im) |  | B2(Re,Im) |  | A12(Re,Im) |  | B12(Re,Im) |  | A3(Re,Im) |  | B3(Re,Im) |  | A23(Re,Im) |  | B23(Re,Im) |  | 減衰量(dB) | ABS(Zin) | 7.04 | -31.7177 | -76.5765 |  | -1.9326 | -0.033731 | -0.0029252
| 1.1 | 1 | 0 | 0 | 0 | 1 | 0 | 0 | 1.3723 | 1 | 0 | 0 | 1.3723 | 1 | 0 | 0 | 0 | -0.63855 | 0 | 0 | 1.3723 | -0.86794 | 1.4796 | 7.06 | -31.7359 | -76.6152 |  | -1.9214 | -0.033535 | -0.002913
[24 empty] | 7.08 | -31.7541 | -76.6536 |  | -1.9103 | -0.033342 | -0.0029008
|  | C1(Re,Im) |  | D1(Re,Im) |  | A2(Re,Im) |  | B2(Re,Im) |  | C12(Re,Im) |  | D12(Re,Im) |  | C3(Re,Im) |  | D3(Re,Im) |  | C23(Re,Im) |  | D23(Re,Im) |  | 位相(deg) | RL(Db) | 7.1 | -31.7723 | -76.6918 |  | -1.8993 | -0.03315 | -0.0028887
|  | 0 | 1.1941 | 1 | 0 | 0 | 0 | 1 | 0 | 0 | 1.1941 | -0.63855 | 0 | 0 | 1.1941 | 1 | 0 | 0 | 0.43159 | -0.63855 | 0 | 54.7019 | -7.4197 | 7.12 | -31.7904 | -76.7298 |  | -1.8884 | -0.032959 | -0.0028766
[24 empty] | 7.14 | -31.8086 | -76.7676 |  | -1.8776 | -0.032771 | -0.0028646
|  |  | 第1複素マトリックス |  |  |  | 第2複素マトリックス |  |  |  | 掛け算結果1 |  |  |  | 第3複素マトリックス |  |  |  | 掛け算結果2 |  |  |  |  | 7.16 | -31.8268 | -76.8051 |  | -1.8669 | -0.032584 | -0.0028527
|  | A1(Re,Im) |  | B1(Re,Im) |  | A2(Re,Im) |  | B2(Re,Im) |  | A12(Re,Im) |  | B12(Re,Im) |  | A3(Re,Im) |  | B3(Re,Im) |  | A23(Re,Im) |  | B23(Re,Im) |  | 減衰量(dB) | ABS(Zin) | 7.18 | -31.8449 | -76.8424 |  | -1.8563 | -0.032398 | -0.0028408
| 1.12 | 1 | 0 | 0 | 0 | 1 | 0 | 0 | 1.4094 | 1 | 0 | 0 | 1.4094 | 1 | 0 | 0 | 0 | -0.71354 | 0 | 0 | 1.4094 | -1.0773 | 2.0489 | 7.2 | -31.863 | -76.8796 |  | -1.8458 | -0.032214 | -0.0028289
[24 empty] | 7.22 | -31.8811 | -76.9165 |  | -1.8353 | -0.032032 | -0.0028172
|  | C1(Re,Im) |  | D1(Re,Im) |  | A2(Re,Im) |  | B2(Re,Im) |  | C12(Re,Im) |  | D12(Re,Im) |  | C3(Re,Im) |  | D3(Re,Im) |  | C23(Re,Im) |  | D23(Re,Im) |  | 位相(deg) | RL(Db) | 7.24 | -31.8992 | -76.9532 |  | -1.825 | -0.031851 | -0.0028054
|  | 0 | 1.2158 | 1 | 0 | 0 | 0 | 1 | 0 | 0 | 1.2158 | -0.71354 | 0 | 0 | 1.2158 | 1 | 0 | 0 | 0.34826 | -0.71354 | 0 | 50.9268 | -6.5821 | 7.26 | -31.9173 | -76.9897 |  | -1.8147 | -0.031672 | -0.0027938
[24 empty] | 7.28 | -31.9354 | -77.026 |  | -1.8045 | -0.031495 | -0.0027822
|  |  | 第1複素マトリックス |  |  |  | 第2複素マトリックス |  |  |  | 掛け算結果1 |  |  |  | 第3複素マトリックス |  |  |  | 掛け算結果2 |  |  |  |  | 7.3 | -31.9535 | -77.0621 |  | -1.7944 | -0.031319 | -0.0027706
|  | A1(Re,Im) |  | B1(Re,Im) |  | A2(Re,Im) |  | B2(Re,Im) |  | A12(Re,Im) |  | B12(Re,Im) |  | A3(Re,Im) |  | B3(Re,Im) |  | A23(Re,Im) |  | B23(Re,Im) |  | 減衰量(dB) | ABS(Zin) | 7.32 | -31.9715 | -77.098 |  | -1.7844 | -0.031144 | -0.0027591
| 1.14 | 1 | 0 | 0 | 0 | 1 | 0 | 0 | 1.4475 | 1 | 0 | 0 | 1.4475 | 1 | 0 | 0 | 0 | -0.79124 | 0 | 0 | 1.4475 | -1.3147 | 3.0629 | 7.34 | -31.9896 | -77.1337 |  | -1.7745 | -0.030971 | -0.0027477
[24 empty] | 7.36 | -32.0076 | -77.1691 |  | -1.7646 | -0.030799 | -0.0027363
|  | C1(Re,Im) |  | D1(Re,Im) |  | A2(Re,Im) |  | B2(Re,Im) |  | C12(Re,Im) |  | D12(Re,Im) |  | C3(Re,Im) |  | D3(Re,Im) |  | C23(Re,Im) |  | D23(Re,Im) |  | 位相(deg) | RL(Db) | 7.38 | -32.0256 | -77.2044 |  | -1.7549 | -0.030629 | -0.002725
|  | 0 | 1.2375 | 1 | 0 | 0 | 0 | 1 | 0 | 0 | 1.2375 | -0.79124 | 0 | 0 | 1.2375 | 1 | 0 | 0 | 0.25833 | -0.79124 | 0 | 47.1483 | -5.8304 | 7.4 | -32.0436 | -77.2395 |  | -1.7452 | -0.03046 | -0.0027137
[24 empty] | 7.42 | -32.0616 | -77.2744 |  | -1.7356 | -0.030292 | -0.0027025
|  |  | 第1複素マトリックス |  |  |  | 第2複素マトリックス |  |  |  | 掛け算結果1 |  |  |  | 第3複素マトリックス |  |  |  | 掛け算結果2 |  |  |  |  | 7.44 | -32.0795 | -77.3091 |  | -1.7261 | -0.030126 | -0.0026913
|  | A1(Re,Im) |  | B1(Re,Im) |  | A2(Re,Im) |  | B2(Re,Im) |  | A12(Re,Im) |  | B12(Re,Im) |  | A3(Re,Im) |  | B3(Re,Im) |  | A23(Re,Im) |  | B23(Re,Im) |  | 減衰量(dB) | ABS(Zin) | 7.46 | -32.0975 | -77.3437 |  | -1.7167 | -0.029961 | -0.0026802
| 1.16 | 1 | 0 | 0 | 0 | 1 | 0 | 0 | 1.4865 | 1 | 0 | 0 | 1.4865 | 1 | 0 | 0 | 0 | -0.87176 | 0 | 0 | 1.4865 | -1.5804 | 5.3989 | 7.48 | -32.1154 | -77.378 |  | -1.7073 | -0.029798 | -0.0026692
[24 empty] | 7.5 | -32.1334 | -77.4122 |  | -1.698 | -0.029636 | -0.0026582
|  | C1(Re,Im) |  | D1(Re,Im) |  | A2(Re,Im) |  | B2(Re,Im) |  | C12(Re,Im) |  | D12(Re,Im) |  | C3(Re,Im) |  | D3(Re,Im) |  | C23(Re,Im) |  | D23(Re,Im) |  | 位相(deg) | RL(Db) | 7.52 | -32.1513 | -77.4461 |  | -1.6888 | -0.029475 | -0.0026472
|  | 0 | 1.2592 | 1 | 0 | 0 | 0 | 1 | 0 | 0 | 1.2592 | -0.87176 | 0 | 0 | 1.2592 | 1 | 0 | 0 | 0.16147 | -0.87176 | 0 | 43.386 | -5.1565 | 7.54 | -32.1691 | -77.4799 |  | -1.6797 | -0.029316 | -0.0026363
[24 empty] | 7.56 | -32.187 | -77.5135 |  | -1.6706 | -0.029158 | -0.0026255
|  |  | 第1複素マトリックス |  |  |  | 第2複素マトリックス |  |  |  | 掛け算結果1 |  |  |  | 第3複素マトリックス |  |  |  | 掛け算結果2 |  |  |  |  | 7.58 | -32.2049 | -77.5469 |  | -1.6616 | -0.029001 | -0.0026147
|  | A1(Re,Im) |  | B1(Re,Im) |  | A2(Re,Im) |  | B2(Re,Im) |  | A12(Re,Im) |  | B12(Re,Im) |  | A3(Re,Im) |  | B3(Re,Im) |  | A23(Re,Im) |  | B23(Re,Im) |  | 減衰量(dB) | ABS(Zin) | 7.6 | -32.2227 | -77.5801 |  | -1.6527 | -0.028846 | -0.002604
| 1.18 | 1 | 0 | 0 | 0 | 1 | 0 | 0 | 1.5265 | 1 | 0 | 0 | 1.5265 | 1 | 0 | 0 | 0 | -0.95523 | 0 | 0 | 1.5265 | -1.874 | 16.6564 | 7.62 | -32.2405 | -77.6132 |  | -1.6439 | -0.028691 | -0.0025933
[24 empty] | 7.64 | -32.2583 | -77.6461 |  | -1.6351 | -0.028538 | -0.0025827
|  | C1(Re,Im) |  | D1(Re,Im) |  | A2(Re,Im) |  | B2(Re,Im) |  | C12(Re,Im) |  | D12(Re,Im) |  | C3(Re,Im) |  | D3(Re,Im) |  | C23(Re,Im) |  | D23(Re,Im) |  | 位相(deg) | RL(Db) | 7.66 | -32.2761 | -77.6788 |  | -1.6264 | -0.028387 | -0.0025722
|  | 0 | 1.2809 | 1 | 0 | 0 | 0 | 1 | 0 | 0 | 1.2809 | -0.95523 | 0 | 0 | 1.2809 | 1 | 0 | 0 | 0.057349 | -0.95523 | 0 | 39.6595 | -4.5535 | 7.68 | -32.2939 | -77.7113 |  | -1.6178 | -0.028236 | -0.0025617
[24 empty] | 7.7 | -32.3116 | -77.7436 |  | -1.6092 | -0.028087 | -0.0025512
|  |  | 第1複素マトリックス |  |  |  | 第2複素マトリックス |  |  |  | 掛け算結果1 |  |  |  | 第3複素マトリックス |  |  |  | 掛け算結果2 |  |  |  |  | 7.72 | -32.3294 | -77.7758 |  | -1.6008 | -0.027938 | -0.0025408
|  | A1(Re,Im) |  | B1(Re,Im) |  | A2(Re,Im) |  | B2(Re,Im) |  | A12(Re,Im) |  | B12(Re,Im) |  | A3(Re,Im) |  | B3(Re,Im) |  | A23(Re,Im) |  | B23(Re,Im) |  | 減衰量(dB) | ABS(Zin) | 7.74 | -32.3471 | -77.8078 |  | -1.5923 | -0.027791 | -0.0025305
| 1.2 | 1 | 0 | 0 | 0 | 1 | 0 | 0 | 1.5674 | 1 | 0 | 0 | 1.5674 | 1 | 0 | 0 | 0 | -1.0418 | 0 | 0 | 1.5674 | -2.1948 | 19.1529 | 7.76 | -32.3648 | -77.8397 |  | -1.584 | -0.027646 | -0.0025202
[24 empty] | 7.78 | -32.3825 | -77.8714 |  | -1.5757 | -0.027501 | -0.0025099
|  | C1(Re,Im) |  | D1(Re,Im) |  | A2(Re,Im) |  | B2(Re,Im) |  | C12(Re,Im) |  | D12(Re,Im) |  | C3(Re,Im) |  | D3(Re,Im) |  | C23(Re,Im) |  | D23(Re,Im) |  | 位相(deg) | RL(Db) | 7.8 | -32.4001 | -77.9029 |  | -1.5675 | -0.027357 | -0.0024997
|  | 0 | 1.3026 | 1 | 0 | 0 | 0 | 1 | 0 | 0 | 1.3026 | -1.0418 | 0 | 0 | 1.3026 | 1 | 0 | 0 | -0.054391 | -1.0418 | 0 | 35.9873 | -4.0152 | 7.82 | -32.4178 | -77.9342 |  | -1.5593 | -0.027215 | -0.0024896
[24 empty] | 7.84 | -32.4354 | -77.9654 |  | -1.5512 | -0.027074 | -0.0024795
|  |  | 第1複素マトリックス |  |  |  | 第2複素マトリックス |  |  |  | 掛け算結果1 |  |  |  | 第3複素マトリックス |  |  |  | 掛け算結果2 |  |  |  |  | 7.86 | -32.453 | -77.9964 |  | -1.5432 | -0.026934 | -0.0024695
|  | A1(Re,Im) |  | B1(Re,Im) |  | A2(Re,Im) |  | B2(Re,Im) |  | A12(Re,Im) |  | B12(Re,Im) |  | A3(Re,Im) |  | B3(Re,Im) |  | A23(Re,Im) |  | B23(Re,Im) |  | 減衰量(dB) | ABS(Zin) | 7.88 | -32.4706 | -78.0273 |  | -1.5352 | -0.026794 | -0.0024595
| 1.22 | 1 | 0 | 0 | 0 | 1 | 0 | 0 | 1.6095 | 1 | 0 | 0 | 1.6095 | 1 | 0 | 0 | 0 | -1.1315 | 0 | 0 | 1.6095 | -2.5415 | 6.4981 | 7.9 | -32.4882 | -78.058 |  | -1.5273 | -0.026656 | -0.0024496
[24 empty] | 7.92 | -32.5057 | -78.0886 |  | -1.5195 | -0.026519 | -0.0024397
|  | C1(Re,Im) |  | D1(Re,Im) |  | A2(Re,Im) |  | B2(Re,Im) |  | C12(Re,Im) |  | D12(Re,Im) |  | C3(Re,Im) |  | D3(Re,Im) |  | C23(Re,Im) |  | D23(Re,Im) |  | 位相(deg) | RL(Db) | 7.94 | -32.5232 | -78.1189 |  | -1.5117 | -0.026384 | -0.0024299
|  | 0 | 1.3243 | 1 | 0 | 0 | 0 | 1 | 0 | 0 | 1.3243 | -1.1315 | 0 | 0 | 1.3243 | 1 | 0 | 0 | -0.17413 | -1.1315 | 0 | 32.3866 | -3.536 | 7.96 | -32.5407 | -78.1492 |  | -1.5039 | -0.026249 | -0.0024201
[24 empty] | 7.98 | -32.5582 | -78.1793 |  | -1.4963 | -0.026115 | -0.0024104
|  |  | 第1複素マトリックス |  |  |  | 第2複素マトリックス |  |  |  | 掛け算結果1 |  |  |  | 第3複素マトリックス |  |  |  | 掛け算結果2 |  |  |  |  | 8 | -32.5757 | -78.2092 |  | -1.4887 | -0.025982 | -0.0024007
|  | A1(Re,Im) |  | B1(Re,Im) |  | A2(Re,Im) |  | B2(Re,Im) |  | A12(Re,Im) |  | B12(Re,Im) |  | A3(Re,Im) |  | B3(Re,Im) |  | A23(Re,Im) |  | B23(Re,Im) |  | 減衰量(dB) | ABS(Zin) | 8.02 | -32.5932 | -78.239 |  | -1.4811 | -0.02585 | -0.002391
| 1.24 | 1 | 0 | 0 | 0 | 1 | 0 | 0 | 1.6527 | 1 | 0 | 0 | 1.6527 | 1 | 0 | 0 | 0 | -1.2246 | 0 | 0 | 1.6527 | -2.9125 | 4.0514 | 8.04 | -32.6106 | -78.2686 |  | -1.4736 | -0.02572 | -0.0023815
[24 empty] | 8.06 | -32.628 | -78.2981 |  | -1.4662 | -0.02559 | -0.0023719
|  | C1(Re,Im) |  | D1(Re,Im) |  | A2(Re,Im) |  | B2(Re,Im) |  | C12(Re,Im) |  | D12(Re,Im) |  | C3(Re,Im) |  | D3(Re,Im) |  | C23(Re,Im) |  | D23(Re,Im) |  | 位相(deg) | RL(Db) | 8.08 | -32.6454 | -78.3274 |  | -1.4588 | -0.025461 | -0.0023625
|  | 0 | 1.346 | 1 | 0 | 0 | 0 | 1 | 0 | 0 | 1.346 | -1.2246 | 0 | 0 | 1.346 | 1 | 0 | 0 | -0.30225 | -1.2246 | 0 | 28.8723 | -3.1104 | 8.1 | -32.6628 | -78.3566 |  | -1.4515 | -0.025333 | -0.002353
[24 empty] | 8.12 | -32.6801 | -78.3856 |  | -1.4442 | -0.025207 | -0.0023436
|  |  | 第1複素マトリックス |  |  |  | 第2複素マトリックス |  |  |  | 掛け算結果1 |  |  |  | 第3複素マトリックス |  |  |  | 掛け算結果2 |  |  |  |  | 8.14 | -32.6974 | -78.4145 |  | -1.437 | -0.025081 | -0.0023343
|  | A1(Re,Im) |  | B1(Re,Im) |  | A2(Re,Im) |  | B2(Re,Im) |  | A12(Re,Im) |  | B12(Re,Im) |  | A3(Re,Im) |  | B3(Re,Im) |  | A23(Re,Im) |  | B23(Re,Im) |  | 減衰量(dB) | ABS(Zin) | 8.16 | -32.7147 | -78.4432 |  | -1.4299 | -0.024956 | -0.002325
| 1.26 | 1 | 0 | 0 | 0 | 1 | 0 | 0 | 1.6971 | 1 | 0 | 0 | 1.6971 | 1 | 0 | 0 | 0 | -1.3211 | 0 | 0 | 1.6971 | -3.306 | 3.008 | 8.18 | -32.732 | -78.4718 |  | -1.4228 | -0.024832 | -0.0023158
[24 empty] | 8.2 | -32.7493 | -78.5003 |  | -1.4157 | -0.024709 | -0.0023066
|  | C1(Re,Im) |  | D1(Re,Im) |  | A2(Re,Im) |  | B2(Re,Im) |  | C12(Re,Im) |  | D12(Re,Im) |  | C3(Re,Im) |  | D3(Re,Im) |  | C23(Re,Im) |  | D23(Re,Im) |  | 位相(deg) | RL(Db) | 8.22 | -32.7665 | -78.5286 |  | -1.4087 | -0.024587 | -0.0022974
|  | 0 | 1.3677 | 1 | 0 | 0 | 0 | 1 | 0 | 0 | 1.3677 | -1.3211 | 0 | 0 | 1.3677 | 1 | 0 | 0 | -0.4392 | -1.3211 | 0 | 25.4572 | -2.7335 | 8.24 | -32.7838 | -78.5568 |  | -1.4018 | -0.024465 | -0.0022883
[24 empty] | 8.26 | -32.801 | -78.5848 |  | -1.3949 | -0.024345 | -0.0022793
|  |  | 第1複素マトリックス |  |  |  | 第2複素マトリックス |  |  |  | 掛け算結果1 |  |  |  | 第3複素マトリックス |  |  |  | 掛け算結果2 |  |  |  |  | 8.28 | -32.8182 | -78.6127 |  | -1.388 | -0.024226 | -0.0022703
|  | A1(Re,Im) |  | B1(Re,Im) |  | A2(Re,Im) |  | B2(Re,Im) |  | A12(Re,Im) |  | B12(Re,Im) |  | A3(Re,Im) |  | B3(Re,Im) |  | A23(Re,Im) |  | B23(Re,Im) |  | 減衰量(dB) | ABS(Zin) | 8.3 | -32.8353 | -78.6404 |  | -1.3812 | -0.024107 | -0.0022613
| 1.28 | 1 | 0 | 0 | 0 | 1 | 0 | 0 | 1.7427 | 1 | 0 | 0 | 1.7427 | 1 | 0 | 0 | 0 | -1.4213 | 0 | 0 | 1.7427 | -3.7199 | 2.4279 | 8.32 | -32.8525 | -78.6681 |  | -1.3745 | -0.023989 | -0.0022524
[24 empty] | 8.34 | -32.8696 | -78.6956 |  | -1.3678 | -0.023873 | -0.0022436
|  | C1(Re,Im) |  | D1(Re,Im) |  | A2(Re,Im) |  | B2(Re,Im) |  | C12(Re,Im) |  | D12(Re,Im) |  | C3(Re,Im) |  | D3(Re,Im) |  | C23(Re,Im) |  | D23(Re,Im) |  | 位相(deg) | RL(Db) | 8.36 | -32.8867 | -78.7229 |  | -1.3612 | -0.023757 | -0.0022347
|  | 0 | 1.3894 | 1 | 0 | 0 | 0 | 1 | 0 | 0 | 1.3894 | -1.4213 | 0 | 0 | 1.3894 | 1 | 0 | 0 | -0.58541 | -1.4213 | 0 | 22.1514 | -2.4005 | 8.38 | -32.9038 | -78.7501 |  | -1.3546 | -0.023642 | -0.002226
[24 empty] | 8.4 | -32.9208 | -78.7772 |  | -1.348 | -0.023527 | -0.0022172
|  |  | 第1複素マトリックス |  |  |  | 第2複素マトリックス |  |  |  | 掛け算結果1 |  |  |  | 第3複素マトリックス |  |  |  | 掛け算結果2 |  |  |  |  | 8.42 | -32.9379 | -78.8042 |  | -1.3415 | -0.023414 | -0.0022086
|  | A1(Re,Im) |  | B1(Re,Im) |  | A2(Re,Im) |  | B2(Re,Im) |  | A12(Re,Im) |  | B12(Re,Im) |  | A3(Re,Im) |  | B3(Re,Im) |  | A23(Re,Im) |  | B23(Re,Im) |  | 減衰量(dB) | ABS(Zin) | 8.44 | -32.9549 | -78.831 |  | -1.3351 | -0.023301 | -0.0021999
| 1.3 | 1 | 0 | 0 | 0 | 1 | 0 | 0 | 1.7896 | 1 | 0 | 0 | 1.7896 | 1 | 0 | 0 | 0 | -1.5254 | 0 | 0 | 1.7896 | -4.1521 | 2.0575 | 8.46 | -32.9719 | -78.8577 |  | -1.3287 | -0.023189 | -0.0021913
[24 empty] | 8.48 | -32.9888 | -78.8843 |  | -1.3223 | -0.023078 | -0.0021828
|  | C1(Re,Im) |  | D1(Re,Im) |  | A2(Re,Im) |  | B2(Re,Im) |  | C12(Re,Im) |  | D12(Re,Im) |  | C3(Re,Im) |  | D3(Re,Im) |  | C23(Re,Im) |  | D23(Re,Im) |  | 位相(deg) | RL(Db) | 8.5 | -33.0058 | -78.9107 |  | -1.316 | -0.022968 | -0.0021743
|  | 0 | 1.4111 | 1 | 0 | 0 | 0 | 1 | 0 | 0 | 1.4111 | -1.5254 | 0 | 0 | 1.4111 | 1 | 0 | 0 | -0.74138 | -1.5254 | 0 | 18.9623 | -2.107 | 8.52 | -33.0227 | -78.9371 |  | -1.3097 | -0.022859 | -0.0021658
[24 empty] | 8.54 | -33.0396 | -78.9633 |  | -1.3035 | -0.02275 | -0.0021574
|  |  | 第1複素マトリックス |  |  |  | 第2複素マトリックス |  |  |  | 掛け算結果1 |  |  |  | 第3複素マトリックス |  |  |  | 掛け算結果2 |  |  |  |  | 8.56 | -33.0565 | -78.9893 |  | -1.2973 | -0.022642 | -0.002149
|  | A1(Re,Im) |  | B1(Re,Im) |  | A2(Re,Im) |  | B2(Re,Im) |  | A12(Re,Im) |  | B12(Re,Im) |  | A3(Re,Im) |  | B3(Re,Im) |  | A23(Re,Im) |  | B23(Re,Im) |  | 減衰量(dB) | ABS(Zin) | 8.58 | -33.0734 | -79.0153 |  | -1.2912 | -0.022535 | -0.0021407
| 1.32 | 1 | 0 | 0 | 0 | 1 | 0 | 0 | 1.8379 | 1 | 0 | 0 | 1.8379 | 1 | 0 | 0 | 0 | -1.6334 | 0 | 0 | 1.8379 | -4.6006 | 1.7997 | 8.6 | -33.0902 | -79.0411 |  | -1.2851 | -0.022429 | -0.0021324
[24 empty] | 8.62 | -33.107 | -79.0668 |  | -1.279 | -0.022324 | -0.0021242
|  | C1(Re,Im) |  | D1(Re,Im) |  | A2(Re,Im) |  | B2(Re,Im) |  | C12(Re,Im) |  | D12(Re,Im) |  | C3(Re,Im) |  | D3(Re,Im) |  | C23(Re,Im) |  | D23(Re,Im) |  | 位相(deg) | RL(Db) | 8.64 | -33.1238 | -79.0924 |  | -1.273 | -0.022219 | -0.002116
|  | 0 | 1.4329 | 1 | 0 | 0 | 0 | 1 | 0 | 0 | 1.4329 | -1.6334 | 0 | 0 | 1.4329 | 1 | 0 | 0 | -0.9076 | -1.6334 | 0 | 15.895 | -1.8488 | 8.66 | -33.1406 | -79.1178 |  | -1.2671 | -0.022115 | -0.0021078
[24 empty] | 8.68 | -33.1573 | -79.1432 |  | -1.2612 | -0.022011 | -0.0020997
|  |  | 第1複素マトリックス |  |  |  | 第2複素マトリックス |  |  |  | 掛け算結果1 |  |  |  | 第3複素マトリックス |  |  |  | 掛け算結果2 |  |  |  |  | 8.7 | -33.1741 | -79.1684 |  | -1.2553 | -0.021909 | -0.0020916
|  | A1(Re,Im) |  | B1(Re,Im) |  | A2(Re,Im) |  | B2(Re,Im) |  | A12(Re,Im) |  | B12(Re,Im) |  | A3(Re,Im) |  | B3(Re,Im) |  | A23(Re,Im) |  | B23(Re,Im) |  | 減衰量(dB) | ABS(Zin) | 8.72 | -33.1908 | -79.1935 |  | -1.2494 | -0.021807 | -0.0020836
| 1.34 | 1 | 0 | 0 | 0 | 1 | 0 | 0 | 1.8876 | 1 | 0 | 0 | 1.8876 | 1 | 0 | 0 | 0 | -1.7457 | 0 | 0 | 1.8876 | -5.0631 | 1.6095 | 8.74 | -33.2075 | -79.2185 |  | -1.2436 | -0.021706 | -0.0020756
[24 empty] | 8.76 | -33.2241 | -79.2434 |  | -1.2379 | -0.021605 | -0.0020676
|  | C1(Re,Im) |  | D1(Re,Im) |  | A2(Re,Im) |  | B2(Re,Im) |  | C12(Re,Im) |  | D12(Re,Im) |  | C3(Re,Im) |  | D3(Re,Im) |  | C23(Re,Im) |  | D23(Re,Im) |  | 位相(deg) | RL(Db) | 8.78 | -33.2408 | -79.2681 |  | -1.2322 | -0.021505 | -0.0020597
|  | 0 | 1.4546 | 1 | 0 | 0 | 0 | 1 | 0 | 0 | 1.4546 | -1.7457 | 0 | 0 | 1.4546 | 1 | 0 | 0 | -1.0846 | -1.7457 | 0 | 12.9524 | -1.622 | 8.8 | -33.2574 | -79.2928 |  | -1.2265 | -0.021406 | -0.0020519
[24 empty] | 8.82 | -33.274 | -79.3173 |  | -1.2209 | -0.021308 | -0.002044
|  |  | 第1複素マトリックス |  |  |  | 第2複素マトリックス |  |  |  | 掛け算結果1 |  |  |  | 第3複素マトリックス |  |  |  | 掛け算結果2 |  |  |  |  | 8.84 | -33.2906 | -79.3417 |  | -1.2153 | -0.02121 | -0.0020362
|  | A1(Re,Im) |  | B1(Re,Im) |  | A2(Re,Im) |  | B2(Re,Im) |  | A12(Re,Im) |  | B12(Re,Im) |  | A3(Re,Im) |  | B3(Re,Im) |  | A23(Re,Im) |  | B23(Re,Im) |  | 減衰量(dB) | ABS(Zin) | 8.86 | -33.3071 | -79.366 |  | -1.2097 | -0.021113 | -0.0020285
| 1.36 | 1 | 0 | 0 | 0 | 1 | 0 | 0 | 1.9389 | 1 | 0 | 0 | 1.9389 | 1 | 0 | 0 | 0 | -1.8623 | 0 | 0 | 1.9389 | -5.5378 | 1.4629 | 8.88 | -33.3237 | -79.3902 |  | -1.2042 | -0.021017 | -0.0020208
[24 empty] | 8.9 | -33.3402 | -79.4143 |  | -1.1987 | -0.020921 | -0.0020131
|  | C1(Re,Im) |  | D1(Re,Im) |  | A2(Re,Im) |  | B2(Re,Im) |  | C12(Re,Im) |  | D12(Re,Im) |  | C3(Re,Im) |  | D3(Re,Im) |  | C23(Re,Im) |  | D23(Re,Im) |  | 位相(deg) | RL(Db) | 8.92 | -33.3567 | -79.4383 |  | -1.1933 | -0.020826 | -0.0020055
|  | 0 | 1.4763 | 1 | 0 | 0 | 0 | 1 | 0 | 0 | 1.4763 | -1.8623 | 0 | 0 | 1.4763 | 1 | 0 | 0 | -1.2731 | -1.8623 | 0 | 10.1352 | -1.423 | 8.94 | -33.3731 | -79.4621 |  | -1.1878 | -0.020732 | -0.0019979
[24 empty] | 8.96 | -33.3896 | -79.4859 |  | -1.1825 | -0.020638 | -0.0019903
|  |  | 第1複素マトリックス |  |  |  | 第2複素マトリックス |  |  |  | 掛け算結果1 |  |  |  | 第3複素マトリックス |  |  |  | 掛け算結果2 |  |  |  |  | 8.98 | -33.406 | -79.5095 |  | -1.1771 | -0.020545 | -0.0019828
|  | A1(Re,Im) |  | B1(Re,Im) |  | A2(Re,Im) |  | B2(Re,Im) |  | A12(Re,Im) |  | B12(Re,Im) |  | A3(Re,Im) |  | B3(Re,Im) |  | A23(Re,Im) |  | B23(Re,Im) |  | 減衰量(dB) | ABS(Zin) | 9 | -33.4224 | -79.5331 |  | -1.1718 | -0.020452 | -0.0019754
| 1.38 | 1 | 0 | 0 | 0 | 1 | 0 | 0 | 1.9918 | 1 | 0 | 0 | 1.9918 | 1 | 0 | 0 | 0 | -1.9837 | 0 | 0 | 1.9918 | -6.0228 | 1.3462 | 9.02 | -33.4388 | -79.5565 |  | -1.1666 | -0.020361 | -0.0019679
[24 empty] | 9.04 | -33.4551 | -79.5799 |  | -1.1613 | -0.020269 | -0.0019605
|  | C1(Re,Im) |  | D1(Re,Im) |  | A2(Re,Im) |  | B2(Re,Im) |  | C12(Re,Im) |  | D12(Re,Im) |  | C3(Re,Im) |  | D3(Re,Im) |  | C23(Re,Im) |  | D23(Re,Im) |  | 位相(deg) | RL(Db) | 9.06 | -33.4715 | -79.6031 |  | -1.1562 | -0.020179 | -0.0019532
|  | 0 | 1.498 | 1 | 0 | 0 | 0 | 1 | 0 | 0 | 1.498 | -1.9837 | 0 | 0 | 1.498 | 1 | 0 | 0 | -1.4735 | -1.9837 | 0 | 7.4427 | -1.2487 | 9.08 | -33.4878 | -79.6262 |  | -1.151 | -0.020089 | -0.0019458
[24 empty] | 9.1 | -33.504 | -79.6492 |  | -1.1459 | -0.019999 | -0.0019385
|  |  | 第1複素マトリックス |  |  |  | 第2複素マトリックス |  |  |  | 掛け算結果1 |  |  |  | 第3複素マトリックス |  |  |  | 掛け算結果2 |  |  |  |  | 9.12 | -33.5203 | -79.6721 |  | -1.1408 | -0.019911 | -0.0019313
|  | A1(Re,Im) |  | B1(Re,Im) |  | A2(Re,Im) |  | B2(Re,Im) |  | A12(Re,Im) |  | B12(Re,Im) |  | A3(Re,Im) |  | B3(Re,Im) |  | A23(Re,Im) |  | B23(Re,Im) |  | 減衰量(dB) | ABS(Zin) | 9.14 | -33.5366 | -79.695 |  | -1.1357 | -0.019822 | -0.0019241
| 1.4 | 1 | 0 | 0 | 0 | 1 | 0 | 0 | 2.0464 | 1 | 0 | 0 | 2.0464 | 1 | 0 | 0 | 0 | -2.1098 | 0 | 0 | 2.0464 | -6.5164 | 1.2509 | 9.16 | -33.5528 | -79.7177 |  | -1.1307 | -0.019735 | -0.0019169
[24 empty] | 9.18 | -33.569 | -79.7403 |  | -1.1257 | -0.019648 | -0.0019098
|  | C1(Re,Im) |  | D1(Re,Im) |  | A2(Re,Im) |  | B2(Re,Im) |  | C12(Re,Im) |  | D12(Re,Im) |  | C3(Re,Im) |  | D3(Re,Im) |  | C23(Re,Im) |  | D23(Re,Im) |  | 位相(deg) | RL(Db) | 9.2 | -33.5852 | -79.7628 |  | -1.1208 | -0.019561 | -0.0019027
|  | 0 | 1.5197 | 1 | 0 | 0 | 0 | 1 | 0 | 0 | 1.5197 | -2.1098 | 0 | 0 | 1.5197 | 1 | 0 | 0 | -1.6866 | -2.1098 | 0 | 4.8727 | -1.0959 | 9.22 | -33.6013 | -79.7852 |  | -1.1159 | -0.019475 | -0.0018956
[24 empty] | 9.24 | -33.6174 | -79.8075 |  | -1.111 | -0.01939 | -0.0018886
|  |  | 第1複素マトリックス |  |  |  | 第2複素マトリックス |  |  |  | 掛け算結果1 |  |  |  | 第3複素マトリックス |  |  |  | 掛け算結果2 |  |  |  |  | 9.26 | -33.6335 | -79.8298 |  | -1.1061 | -0.019305 | -0.0018816
|  | A1(Re,Im) |  | B1(Re,Im) |  | A2(Re,Im) |  | B2(Re,Im) |  | A12(Re,Im) |  | B12(Re,Im) |  | A3(Re,Im) |  | B3(Re,Im) |  | A23(Re,Im) |  | B23(Re,Im) |  | 減衰量(dB) | ABS(Zin) | 9.28 | -33.6496 | -79.8519 |  | -1.1013 | -0.019221 | -0.0018746
| 1.42 | 1 | 0 | 0 | 0 | 1 | 0 | 0 | 2.1027 | 1 | 0 | 0 | 2.1027 | 1 | 0 | 0 | 0 | -2.2412 | 0 | 0 | 2.1027 | -7.0173 | 1.1715 | 9.3 | -33.6657 | -79.8739 |  | -1.0965 | -0.019137 | -0.0018677
[24 empty] | 9.32 | -33.6817 | -79.8958 |  | -1.0917 | -0.019054 | -0.0018608
|  | C1(Re,Im) |  | D1(Re,Im) |  | A2(Re,Im) |  | B2(Re,Im) |  | C12(Re,Im) |  | D12(Re,Im) |  | C3(Re,Im) |  | D3(Re,Im) |  | C23(Re,Im) |  | D23(Re,Im) |  | 位相(deg) | RL(Db) | 9.34 | -33.6978 | -79.9177 |  | -1.087 | -0.018972 | -0.001854
|  | 0 | 1.5414 | 1 | 0 | 0 | 0 | 1 | 0 | 0 | 1.5414 | -2.2412 | 0 | 0 | 1.5414 | 1 | 0 | 0 | -1.9132 | -2.2412 | 0 | 2.4218 | -0.96224 | 9.36 | -33.7138 | -79.9394 |  | -1.0823 | -0.01889 | -0.0018471
[24 empty] | 9.38 | -33.7297 | -79.9611 |  | -1.0776 | -0.018808 | -0.0018404
|  |  | 第1複素マトリックス |  |  |  | 第2複素マトリックス |  |  |  | 掛け算結果1 |  |  |  | 第3複素マトリックス |  |  |  | 掛け算結果2 |  |  |  |  | 9.4 | -33.7457 | -79.9826 |  | -1.073 | -0.018727 | -0.0018336
|  | A1(Re,Im) |  | B1(Re,Im) |  | A2(Re,Im) |  | B2(Re,Im) |  | A12(Re,Im) |  | B12(Re,Im) |  | A3(Re,Im) |  | B3(Re,Im) |  | A23(Re,Im) |  | B23(Re,Im) |  | 減衰量(dB) | ABS(Zin) | 9.42 | -33.7616 | -80.0041 |  | -1.0684 | -0.018647 | -0.0018269
| 1.44 | 1 | 0 | 0 | 0 | 1 | 0 | 0 | 2.161 | 1 | 0 | 0 | 2.161 | 1 | 0 | 0 | 0 | -2.3779 | 0 | 0 | 2.161 | -7.524 | 1.104 | 9.44 | -33.7775 | -80.0254 |  | -1.0638 | -0.018567 | -0.0018202
[24 empty] | 9.46 | -33.7934 | -80.0467 |  | -1.0593 | -0.018487 | -0.0018136
|  | C1(Re,Im) |  | D1(Re,Im) |  | A2(Re,Im) |  | B2(Re,Im) |  | C12(Re,Im) |  | D12(Re,Im) |  | C3(Re,Im) |  | D3(Re,Im) |  | C23(Re,Im) |  | D23(Re,Im) |  | 位相(deg) | RL(Db) | 9.48 | -33.8093 | -80.0679 |  | -1.0547 | -0.018409 | -0.001807
|  | 0 | 1.5631 | 1 | 0 | 0 | 0 | 1 | 0 | 0 | 1.5631 | -2.3779 | 0 | 0 | 1.5631 | 1 | 0 | 0 | -2.1539 | -2.3779 | 0 | 0.086214 | -0.84521 | 9.5 | -33.8251 | -80.089 |  | -1.0502 | -0.01833 | -0.0018004
[24 empty] | 9.52 | -33.8409 | -80.11 |  | -1.0458 | -0.018252 | -0.0017938
|  |  | 第1複素マトリックス |  |  |  | 第2複素マトリックス |  |  |  | 掛け算結果1 |  |  |  | 第3複素マトリックス |  |  |  | 掛け算結果2 |  |  |  |  | 9.54 | -33.8567 | -80.1309 |  | -1.0413 | -0.018175 | -0.0017873
|  | A1(Re,Im) |  | B1(Re,Im) |  | A2(Re,Im) |  | B2(Re,Im) |  | A12(Re,Im) |  | B12(Re,Im) |  | A3(Re,Im) |  | B3(Re,Im) |  | A23(Re,Im) |  | B23(Re,Im) |  | 減衰量(dB) | ABS(Zin) | 9.56 | -33.8725 | -80.1517 |  | -1.0369 | -0.018098 | -0.0017808
| 1.46 | 1 | 0 | 0 | 0 | 1 | 0 | 0 | 2.2213 | 1 | 0 | 0 | 2.2213 | 1 | 0 | 0 | 0 | -2.5204 | 0 | 0 | 2.2213 | -8.0354 | 1.046 | 9.58 | -33.8883 | -80.1725 |  | -1.0326 | -0.018022 | -0.0017744
[24 empty] | 9.6 | -33.904 | -80.1931 |  | -1.0282 | -0.017946 | -0.001768
|  | C1(Re,Im) |  | D1(Re,Im) |  | A2(Re,Im) |  | B2(Re,Im) |  | C12(Re,Im) |  | D12(Re,Im) |  | C3(Re,Im) |  | D3(Re,Im) |  | C23(Re,Im) |  | D23(Re,Im) |  | 位相(deg) | RL(Db) | 9.62 | -33.9197 | -80.2137 |  | -1.0239 | -0.01787 | -0.0017616
|  | 0 | 1.5848 | 1 | 0 | 0 | 0 | 1 | 0 | 0 | 1.5848 | -2.5204 | 0 | 0 | 1.5848 | 1 | 0 | 0 | -2.4096 | -2.5204 | 0 | -2.1388 | -0.74277 | 9.64 | -33.9354 | -80.2342 |  | -1.0196 | -0.017795 | -0.0017552
[24 empty] | 9.66 | -33.9511 | -80.2546 |  | -1.0153 | -0.017721 | -0.0017489
|  |  | 第1複素マトリックス |  |  |  | 第2複素マトリックス |  |  |  | 掛け算結果1 |  |  |  | 第3複素マトリックス |  |  |  | 掛け算結果2 |  |  |  |  | 9.68 | -33.9667 | -80.2749 |  | -1.0111 | -0.017647 | -0.0017426
|  | A1(Re,Im) |  | B1(Re,Im) |  | A2(Re,Im) |  | B2(Re,Im) |  | A12(Re,Im) |  | B12(Re,Im) |  | A3(Re,Im) |  | B3(Re,Im) |  | A23(Re,Im) |  | B23(Re,Im) |  | 減衰量(dB) | ABS(Zin) | 9.7 | -33.9823 | -80.2951 |  | -1.0069 | -0.017573 | -0.0017364
| 1.48 | 1 | 0 | 0 | 0 | 1 | 0 | 0 | 2.2837 | 1 | 0 | 0 | 2.2837 | 1 | 0 | 0 | 0 | -2.6689 | 0 | 0 | 2.2837 | -8.5506 | 0.99543 | 9.72 | -33.9979 | -80.3152 |  | -1.0027 | -0.0175 | -0.0017301
[24 empty] | 9.74 | -34.0135 | -80.3353 |  | -0.99852 | -0.017427 | -0.0017239
|  | C1(Re,Im) |  | D1(Re,Im) |  | A2(Re,Im) |  | B2(Re,Im) |  | C12(Re,Im) |  | D12(Re,Im) |  | C3(Re,Im) |  | D3(Re,Im) |  | C23(Re,Im) |  | D23(Re,Im) |  | 位相(deg) | RL(Db) | 9.76 | -34.0291 | -80.3553 |  | -0.99439 | -0.017355 | -0.0017178
|  | 0 | 1.6065 | 1 | 0 | 0 | 0 | 1 | 0 | 0 | 1.6065 | -2.6689 | 0 | 0 | 1.6065 | 1 | 0 | 0 | -2.6812 | -2.6689 | 0 | -4.2581 | -0.65308 | 9.78 | -34.0446 | -80.3751 |  | -0.99028 | -0.017284 | -0.0017116
[24 empty] | 9.8 | -34.0601 | -80.3949 |  | -0.98619 | -0.017212 | -0.0017055
|  |  | 第1複素マトリックス |  |  |  | 第2複素マトリックス |  |  |  | 掛け算結果1 |  |  |  | 第3複素マトリックス |  |  |  | 掛け算結果2 |  |  |  |  | 9.82 | -34.0756 | -80.4147 |  | -0.98213 | -0.017141 | -0.0016995
|  | A1(Re,Im) |  | B1(Re,Im) |  | A2(Re,Im) |  | B2(Re,Im) |  | A12(Re,Im) |  | B12(Re,Im) |  | A3(Re,Im) |  | B3(Re,Im) |  | A23(Re,Im) |  | B23(Re,Im) |  | 減衰量(dB) | ABS(Zin) | 9.84 | -34.0911 | -80.4343 |  | -0.9781 | -0.017071 | -0.0016934
| 1.5 | 1 | 0 | 0 | 0 | 1 | 0 | 0 | 2.3484 | 1 | 0 | 0 | 2.3484 | 1 | 0 | 0 | 0 | -2.8238 | 0 | 0 | 2.3484 | -9.0689 | 0.9509 | 9.86 | -34.1065 | -80.4539 |  | -0.97409 | -0.017001 | -0.0016874
[24 empty] | 9.88 | -34.1219 | -80.4734 |  | -0.9701 | -0.016932 | -0.0016814
|  | C1(Re,Im) |  | D1(Re,Im) |  | A2(Re,Im) |  | B2(Re,Im) |  | C12(Re,Im) |  | D12(Re,Im) |  | C3(Re,Im) |  | D3(Re,Im) |  | C23(Re,Im) |  | D23(Re,Im) |  | 位相(deg) | RL(Db) | 9.9 | -34.1373 | -80.4928 |  | -0.96614 | -0.016862 | -0.0016755
|  | 0 | 1.6282 | 1 | 0 | 0 | 0 | 1 | 0 | 0 | 1.6282 | -2.8238 | 0 | 0 | 1.6282 | 1 | 0 | 0 | -2.9696 | -2.8238 | 0 | -6.2768 | -0.57452 | 9.92 | -34.1527 | -80.5121 |  | -0.96221 | -0.016794 | -0.0016695
[24 empty] | 9.94 | -34.1681 | -80.5313 |  | -0.9583 | -0.016725 | -0.0016636
|  |  | 第1複素マトリックス |  |  |  | 第2複素マトリックス |  |  |  | 掛け算結果1 |  |  |  | 第3複素マトリックス |  |  |  | 掛け算結果2 |  |  |  |  | 9.96 | -34.1834 | -80.5505 |  | -0.95441 | -0.016658 | -0.0016578
|  | A1(Re,Im) |  | B1(Re,Im) |  | A2(Re,Im) |  | B2(Re,Im) |  | A12(Re,Im) |  | B12(Re,Im) |  | A3(Re,Im) |  | B3(Re,Im) |  | A23(Re,Im) |  | B23(Re,Im) |  | 減衰量(dB) | ABS(Zin) | 9.98 | -34.1987 | -80.5696 |  | -0.95055 | -0.01659 | -0.0016519
| 1.52 | 1 | 0 | 0 | 0 | 1 | 0 | 0 | 2.4155 | 1 | 0 | 0 | 2.4155 | 1 | 0 | 0 | 0 | -2.9855 | 0 | 0 | 2.4155 | -9.5895 | 0.91133 | 10 | -34.214 | -80.5886 |  | -0.9467 |  | -0.0016461
[24 empty] | 10.02 | -34.2293 | -80.6075 |  |  |  | -0.0016403
|  | C1(Re,Im) |  | D1(Re,Im) |  | A2(Re,Im) |  | B2(Re,Im) |  | C12(Re,Im) |  | D12(Re,Im) |  | C3(Re,Im) |  | D3(Re,Im) |  | C23(Re,Im) |  | D23(Re,Im) |  | 位相(deg) | RL(Db)
|  | 0 | 1.65 | 1 | 0 | 0 | 0 | 1 | 0 | 0 | 1.65 | -2.9855 | 0 | 0 | 1.65 | 1 | 0 | 0 | -3.2759 | -2.9855 | 0 | -8.2002 | -0.50568
|  |  | 第1複素マトリックス |  |  |  | 第2複素マトリックス |  |  |  | 掛け算結果1 |  |  |  | 第3複素マトリックス |  |  |  | 掛け算結果2
|  | A1(Re,Im) |  | B1(Re,Im) |  | A2(Re,Im) |  | B2(Re,Im) |  | A12(Re,Im) |  | B12(Re,Im) |  | A3(Re,Im) |  | B3(Re,Im) |  | A23(Re,Im) |  | B23(Re,Im) |  | 減衰量(dB) | ABS(Zin)
| 1.54 | 1 | 0 | 0 | 0 | 1 | 0 | 0 | 2.4851 | 1 | 0 | 0 | 2.4851 | 1 | 0 | 0 | 0 | -3.1543 | 0 | 0 | 2.4851 | -10.1119 | 0.87588
|  | C1(Re,Im) |  | D1(Re,Im) |  | A2(Re,Im) |  | B2(Re,Im) |  | C12(Re,Im) |  | D12(Re,Im) |  | C3(Re,Im) |  | D3(Re,Im) |  | C23(Re,Im) |  | D23(Re,Im) |  | 位相(deg) | RL(Db)
|  | 0 | 1.6717 | 1 | 0 | 0 | 0 | 1 | 0 | 0 | 1.6717 | -3.1543 | 0 | 0 | 1.6717 | 1 | 0 | 0 | -3.6013 | -3.1543 | 0 | -10.0333 | -0.44531
|  |  | 第1複素マトリックス |  |  |  | 第2複素マトリックス |  |  |  | 掛け算結果1 |  |  |  | 第3複素マトリックス |  |  |  | 掛け算結果2
|  | A1(Re,Im) |  | B1(Re,Im) |  | A2(Re,Im) |  | B2(Re,Im) |  | A12(Re,Im) |  | B12(Re,Im) |  | A3(Re,Im) |  | B3(Re,Im) |  | A23(Re,Im) |  | B23(Re,Im) |  | 減衰量(dB) | ABS(Zin)
| 1.56 | 1 | 0 | 0 | 0 | 1 | 0 | 0 | 2.5575 | 1 | 0 | 0 | 2.5575 | 1 | 0 | 0 | 0 | -3.3308 | 0 | 0 | 2.5575 | -10.6358 | 0.8439
|  | C1(Re,Im) |  | D1(Re,Im) |  | A2(Re,Im) |  | B2(Re,Im) |  | C12(Re,Im) |  | D12(Re,Im) |  | C3(Re,Im) |  | D3(Re,Im) |  | C23(Re,Im) |  | D23(Re,Im) |  | 位相(deg) | RL(Db)
|  | 0 | 1.6934 | 1 | 0 | 0 | 0 | 1 | 0 | 0 | 1.6934 | -3.3308 | 0 | 0 | 1.6934 | 1 | 0 | 0 | -3.9469 | -3.3308 | 0 | -11.7813 | -0.39235
|  |  | 第1複素マトリックス |  |  |  | 第2複素マトリックス |  |  |  | 掛け算結果1 |  |  |  | 第3複素マトリックス |  |  |  | 掛け算結果2
|  | A1(Re,Im) |  | B1(Re,Im) |  | A2(Re,Im) |  | B2(Re,Im) |  | A12(Re,Im) |  | B12(Re,Im) |  | A3(Re,Im) |  | B3(Re,Im) |  | A23(Re,Im) |  | B23(Re,Im) |  | 減衰量(dB) | ABS(Zin)
| 1.58 | 1 | 0 | 0 | 0 | 1 | 0 | 0 | 2.6327 | 1 | 0 | 0 | 2.6327 | 1 | 0 | 0 | 0 | -3.5153 | 0 | 0 | 2.6327 | -11.1608 | 0.81486
|  | C1(Re,Im) |  | D1(Re,Im) |  | A2(Re,Im) |  | B2(Re,Im) |  | C12(Re,Im) |  | D12(Re,Im) |  | C3(Re,Im) |  | D3(Re,Im) |  | C23(Re,Im) |  | D23(Re,Im) |  | 位相(deg) | RL(Db)
|  | 0 | 1.7151 | 1 | 0 | 0 | 0 | 1 | 0 | 0 | 1.7151 | -3.5153 | 0 | 0 | 1.7151 | 1 | 0 | 0 | -4.314 | -3.5153 | 0 | -13.4491 | -0.34584
|  |  | 第1複素マトリックス |  |  |  | 第2複素マトリックス |  |  |  | 掛け算結果1 |  |  |  | 第3複素マトリックス |  |  |  | 掛け算結果2
|  | A1(Re,Im) |  | B1(Re,Im) |  | A2(Re,Im) |  | B2(Re,Im) |  | A12(Re,Im) |  | B12(Re,Im) |  | A3(Re,Im) |  | B3(Re,Im) |  | A23(Re,Im) |  | B23(Re,Im) |  | 減衰量(dB) | ABS(Zin)
| 1.6 | 1 | 0 | 0 | 0 | 1 | 0 | 0 | 2.711 | 1 | 0 | 0 | 2.711 | 1 | 0 | 0 | 0 | -3.7085 | 0 | 0 | 2.711 | -11.6868 | 0.78835
|  | C1(Re,Im) |  | D1(Re,Im) |  | A2(Re,Im) |  | B2(Re,Im) |  | C12(Re,Im) |  | D12(Re,Im) |  | C3(Re,Im) |  | D3(Re,Im) |  | C23(Re,Im) |  | D23(Re,Im) |  | 位相(deg) | RL(Db)
|  | 0 | 1.7368 | 1 | 0 | 0 | 0 | 1 | 0 | 0 | 1.7368 | -3.7085 | 0 | 0 | 1.7368 | 1 | 0 | 0 | -4.7041 | -3.7085 | 0 | -15.0412 | -0.30498
|  |  | 第1複素マトリックス |  |  |  | 第2複素マトリックス |  |  |  | 掛け算結果1 |  |  |  | 第3複素マトリックス |  |  |  | 掛け算結果2
|  | A1(Re,Im) |  | B1(Re,Im) |  | A2(Re,Im) |  | B2(Re,Im) |  | A12(Re,Im) |  | B12(Re,Im) |  | A3(Re,Im) |  | B3(Re,Im) |  | A23(Re,Im) |  | B23(Re,Im) |  | 減衰量(dB) | ABS(Zin)
| 1.62 | 1 | 0 | 0 | 0 | 1 | 0 | 0 | 2.7926 | 1 | 0 | 0 | 2.7926 | 1 | 0 | 0 | 0 | -3.9109 | 0 | 0 | 2.7926 | -12.2135 | 0.76402
|  | C1(Re,Im) |  | D1(Re,Im) |  | A2(Re,Im) |  | B2(Re,Im) |  | C12(Re,Im) |  | D12(Re,Im) |  | C3(Re,Im) |  | D3(Re,Im) |  | C23(Re,Im) |  | D23(Re,Im) |  | 位相(deg) | RL(Db)
|  | 0 | 1.7585 | 1 | 0 | 0 | 0 | 1 | 0 | 0 | 1.7585 | -3.9109 | 0 | 0 | 1.7585 | 1 | 0 | 0 | -5.1188 | -3.9109 | 0 | -16.5623 | -0.26904
|  |  | 第1複素マトリックス |  |  |  | 第2複素マトリックス |  |  |  | 掛け算結果1 |  |  |  | 第3複素マトリックス |  |  |  | 掛け算結果2
|  | A1(Re,Im) |  | B1(Re,Im) |  | A2(Re,Im) |  | B2(Re,Im) |  | A12(Re,Im) |  | B12(Re,Im) |  | A3(Re,Im) |  | B3(Re,Im) |  | A23(Re,Im) |  | B23(Re,Im) |  | 減衰量(dB) | ABS(Zin)
| 1.64 | 1 | 0 | 0 | 0 | 1 | 0 | 0 | 2.8778 | 1 | 0 | 0 | 2.8778 | 1 | 0 | 0 | 0 | -4.123 | 0 | 0 | 2.8778 | -12.741 | 0.74159
|  | C1(Re,Im) |  | D1(Re,Im) |  | A2(Re,Im) |  | B2(Re,Im) |  | C12(Re,Im) |  | D12(Re,Im) |  | C3(Re,Im) |  | D3(Re,Im) |  | C23(Re,Im) |  | D23(Re,Im) |  | 位相(deg) | RL(Db)
|  | 0 | 1.7802 | 1 | 0 | 0 | 0 | 1 | 0 | 0 | 1.7802 | -4.123 | 0 | 0 | 1.7802 | 1 | 0 | 0 | -5.5597 | -4.123 | 0 | -18.0165 | -0.23741
|  |  | 第1複素マトリックス |  |  |  | 第2複素マトリックス |  |  |  | 掛け算結果1 |  |  |  | 第3複素マトリックス |  |  |  | 掛け算結果2
|  | A1(Re,Im) |  | B1(Re,Im) |  | A2(Re,Im) |  | B2(Re,Im) |  | A12(Re,Im) |  | B12(Re,Im) |  | A3(Re,Im) |  | B3(Re,Im) |  | A23(Re,Im) |  | B23(Re,Im) |  | 減衰量(dB) | ABS(Zin)
| 1.66 | 1 | 0 | 0 | 0 | 1 | 0 | 0 | 2.9667 | 1 | 0 | 0 | 2.9667 | 1 | 0 | 0 | 0 | -4.3457 | 0 | 0 | 2.9667 | -13.2693 | 0.72083
|  | C1(Re,Im) |  | D1(Re,Im) |  | A2(Re,Im) |  | B2(Re,Im) |  | C12(Re,Im) |  | D12(Re,Im) |  | C3(Re,Im) |  | D3(Re,Im) |  | C23(Re,Im) |  | D23(Re,Im) |  | 位相(deg) | RL(Db)
|  | 0 | 1.8019 | 1 | 0 | 0 | 0 | 1 | 0 | 0 | 1.8019 | -4.3457 | 0 | 0 | 1.8019 | 1 | 0 | 0 | -6.0287 | -4.3457 | 0 | -19.4079 | -0.20955
|  |  | 第1複素マトリックス |  |  |  | 第2複素マトリックス |  |  |  | 掛け算結果1 |  |  |  | 第3複素マトリックス |  |  |  | 掛け算結果2
|  | A1(Re,Im) |  | B1(Re,Im) |  | A2(Re,Im) |  | B2(Re,Im) |  | A12(Re,Im) |  | B12(Re,Im) |  | A3(Re,Im) |  | B3(Re,Im) |  | A23(Re,Im) |  | B23(Re,Im) |  | 減衰量(dB) | ABS(Zin)
| 1.68 | 1 | 0 | 0 | 0 | 1 | 0 | 0 | 3.0596 | 1 | 0 | 0 | 3.0596 | 1 | 0 | 0 | 0 | -4.5796 | 0 | 0 | 3.0596 | -13.7985 | 0.70154
|  | C1(Re,Im) |  | D1(Re,Im) |  | A2(Re,Im) |  | B2(Re,Im) |  | C12(Re,Im) |  | D12(Re,Im) |  | C3(Re,Im) |  | D3(Re,Im) |  | C23(Re,Im) |  | D23(Re,Im) |  | 位相(deg) | RL(Db)
|  | 0 | 1.8236 | 1 | 0 | 0 | 0 | 1 | 0 | 0 | 1.8236 | -4.5796 | 0 | 0 | 1.8236 | 1 | 0 | 0 | -6.5279 | -4.5796 | 0 | -20.7401 | -0.18499
|  |  | 第1複素マトリックス |  |  |  | 第2複素マトリックス |  |  |  | 掛け算結果1 |  |  |  | 第3複素マトリックス |  |  |  | 掛け算結果2
|  | A1(Re,Im) |  | B1(Re,Im) |  | A2(Re,Im) |  | B2(Re,Im) |  | A12(Re,Im) |  | B12(Re,Im) |  | A3(Re,Im) |  | B3(Re,Im) |  | A23(Re,Im) |  | B23(Re,Im) |  | 減衰量(dB) | ABS(Zin)
| 1.7 | 1 | 0 | 0 | 0 | 1 | 0 | 0 | 3.1569 | 1 | 0 | 0 | 3.1569 | 1 | 0 | 0 | 0 | -4.8255 | 0 | 0 | 3.1569 | -14.3287 | 0.68356
|  | C1(Re,Im) |  | D1(Re,Im) |  | A2(Re,Im) |  | B2(Re,Im) |  | C12(Re,Im) |  | D12(Re,Im) |  | C3(Re,Im) |  | D3(Re,Im) |  | C23(Re,Im) |  | D23(Re,Im) |  | 位相(deg) | RL(Db)
|  | 0 | 1.8453 | 1 | 0 | 0 | 0 | 1 | 0 | 0 | 1.8453 | -4.8255 | 0 | 0 | 1.8453 | 1 | 0 | 0 | -7.0595 | -4.8255 | 0 | -22.0168 | -0.16333
|  |  | 第1複素マトリックス |  |  |  | 第2複素マトリックス |  |  |  | 掛け算結果1 |  |  |  | 第3複素マトリックス |  |  |  | 掛け算結果2
|  | A1(Re,Im) |  | B1(Re,Im) |  | A2(Re,Im) |  | B2(Re,Im) |  | A12(Re,Im) |  | B12(Re,Im) |  | A3(Re,Im) |  | B3(Re,Im) |  | A23(Re,Im) |  | B23(Re,Im) |  | 減衰量(dB) | ABS(Zin)
| 1.72 | 1 | 0 | 0 | 0 | 1 | 0 | 0 | 3.2588 | 1 | 0 | 0 | 3.2588 | 1 | 0 | 0 | 0 | -5.0845 | 0 | 0 | 3.2588 | -14.86 | 0.66673
|  | C1(Re,Im) |  | D1(Re,Im) |  | A2(Re,Im) |  | B2(Re,Im) |  | C12(Re,Im) |  | D12(Re,Im) |  | C3(Re,Im) |  | D3(Re,Im) |  | C23(Re,Im) |  | D23(Re,Im) |  | 位相(deg) | RL(Db)
|  | 0 | 1.8671 | 1 | 0 | 0 | 0 | 1 | 0 | 0 | 1.8671 | -5.0845 | 0 | 0 | 1.8671 | 1 | 0 | 0 | -7.6259 | -5.0845 | 0 | -23.2413 | -0.1442
|  |  | 第1複素マトリックス |  |  |  | 第2複素マトリックス |  |  |  | 掛け算結果1 |  |  |  | 第3複素マトリックス |  |  |  | 掛け算結果2
|  | A1(Re,Im) |  | B1(Re,Im) |  | A2(Re,Im) |  | B2(Re,Im) |  | A12(Re,Im) |  | B12(Re,Im) |  | A3(Re,Im) |  | B3(Re,Im) |  | A23(Re,Im) |  | B23(Re,Im) |  | 減衰量(dB) | ABS(Zin)
| 1.74 | 1 | 0 | 0 | 0 | 1 | 0 | 0 | 3.3658 | 1 | 0 | 0 | 3.3658 | 1 | 0 | 0 | 0 | -5.3573 | 0 | 0 | 3.3658 | -15.3927 | 0.65095
|  | C1(Re,Im) |  | D1(Re,Im) |  | A2(Re,Im) |  | B2(Re,Im) |  | C12(Re,Im) |  | D12(Re,Im) |  | C3(Re,Im) |  | D3(Re,Im) |  | C23(Re,Im) |  | D23(Re,Im) |  | 位相(deg) | RL(Db)
|  | 0 | 1.8888 | 1 | 0 | 0 | 0 | 1 | 0 | 0 | 1.8888 | -5.3573 | 0 | 0 | 1.8888 | 1 | 0 | 0 | -8.2299 | -5.3573 | 0 | -24.4166 | -0.12731
|  |  | 第1複素マトリックス |  |  |  | 第2複素マトリックス |  |  |  | 掛け算結果1 |  |  |  | 第3複素マトリックス |  |  |  | 掛け算結果2
|  | A1(Re,Im) |  | B1(Re,Im) |  | A2(Re,Im) |  | B2(Re,Im) |  | A12(Re,Im) |  | B12(Re,Im) |  | A3(Re,Im) |  | B3(Re,Im) |  | A23(Re,Im) |  | B23(Re,Im) |  | 減衰量(dB) | ABS(Zin)
| 1.76 | 1 | 0 | 0 | 0 | 1 | 0 | 0 | 3.4783 | 1 | 0 | 0 | 3.4783 | 1 | 0 | 0 | 0 | -5.6452 | 0 | 0 | 3.4783 | -15.9271 | 0.63611
|  | C1(Re,Im) |  | D1(Re,Im) |  | A2(Re,Im) |  | B2(Re,Im) |  | C12(Re,Im) |  | D12(Re,Im) |  | C3(Re,Im) |  | D3(Re,Im) |  | C23(Re,Im) |  | D23(Re,Im) |  | 位相(deg) | RL(Db)
|  | 0 | 1.9105 | 1 | 0 | 0 | 0 | 1 | 0 | 0 | 1.9105 | -5.6452 | 0 | 0 | 1.9105 | 1 | 0 | 0 | -8.8746 | -5.6452 | 0 | -25.5456 | -0.11238
|  |  | 第1複素マトリックス |  |  |  | 第2複素マトリックス |  |  |  | 掛け算結果1 |  |  |  | 第3複素マトリックス |  |  |  | 掛け算結果2
|  | A1(Re,Im) |  | B1(Re,Im) |  | A2(Re,Im) |  | B2(Re,Im) |  | A12(Re,Im) |  | B12(Re,Im) |  | A3(Re,Im) |  | B3(Re,Im) |  | A23(Re,Im) |  | B23(Re,Im) |  | 減衰量(dB) | ABS(Zin)
| 1.78 | 1 | 0 | 0 | 0 | 1 | 0 | 0 | 3.5966 | 1 | 0 | 0 | 3.5966 | 1 | 0 | 0 | 0 | -5.9494 | 0 | 0 | 3.5966 | -16.4635 | 0.62212
|  | C1(Re,Im) |  | D1(Re,Im) |  | A2(Re,Im) |  | B2(Re,Im) |  | C12(Re,Im) |  | D12(Re,Im) |  | C3(Re,Im) |  | D3(Re,Im) |  | C23(Re,Im) |  | D23(Re,Im) |  | 位相(deg) | RL(Db)
|  | 0 | 1.9322 | 1 | 0 | 0 | 0 | 1 | 0 | 0 | 1.9322 | -5.9494 | 0 | 0 | 1.9322 | 1 | 0 | 0 | -9.5631 | -5.9494 | 0 | -26.631 | -0.099171
|  |  | 第1複素マトリックス |  |  |  | 第2複素マトリックス |  |  |  | 掛け算結果1 |  |  |  | 第3複素マトリックス |  |  |  | 掛け算結果2
|  | A1(Re,Im) |  | B1(Re,Im) |  | A2(Re,Im) |  | B2(Re,Im) |  | A12(Re,Im) |  | B12(Re,Im) |  | A3(Re,Im) |  | B3(Re,Im) |  | A23(Re,Im) |  | B23(Re,Im) |  | 減衰量(dB) | ABS(Zin)
| 1.8 | 1 | 0 | 0 | 0 | 1 | 0 | 0 | 3.7213 | 1 | 0 | 0 | 3.7213 | 1 | 0 | 0 | 0 | -6.2711 | 0 | 0 | 3.7213 | -17.0022 | 0.60889
|  | C1(Re,Im) |  | D1(Re,Im) |  | A2(Re,Im) |  | B2(Re,Im) |  | C12(Re,Im) |  | D12(Re,Im) |  | C3(Re,Im) |  | D3(Re,Im) |  | C23(Re,Im) |  | D23(Re,Im) |  | 位相(deg) | RL(Db)
|  | 0 | 1.9539 | 1 | 0 | 0 | 0 | 1 | 0 | 0 | 1.9539 | -6.2711 | 0 | 0 | 1.9539 | 1 | 0 | 0 | -10.2993 | -6.2711 | 0 | -27.6752 | -0.087484
|  |  | 第1複素マトリックス |  |  |  | 第2複素マトリックス |  |  |  | 掛け算結果1 |  |  |  | 第3複素マトリックス |  |  |  | 掛け算結果2
|  | A1(Re,Im) |  | B1(Re,Im) |  | A2(Re,Im) |  | B2(Re,Im) |  | A12(Re,Im) |  | B12(Re,Im) |  | A3(Re,Im) |  | B3(Re,Im) |  | A23(Re,Im) |  | B23(Re,Im) |  | 減衰量(dB) | ABS(Zin)
| 1.82 | 1 | 0 | 0 | 0 | 1 | 0 | 0 | 3.853 | 1 | 0 | 0 | 3.853 | 1 | 0 | 0 | 0 | -6.612 | 0 | 0 | 3.853 | -17.5437 | 0.59637
|  | C1(Re,Im) |  | D1(Re,Im) |  | A2(Re,Im) |  | B2(Re,Im) |  | C12(Re,Im) |  | D12(Re,Im) |  | C3(Re,Im) |  | D3(Re,Im) |  | C23(Re,Im) |  | D23(Re,Im) |  | 位相(deg) | RL(Db)
|  | 0 | 1.9756 | 1 | 0 | 0 | 0 | 1 | 0 | 0 | 1.9756 | -6.612 | 0 | 0 | 1.9756 | 1 | 0 | 0 | -11.0872 | -6.612 | 0 | -28.6807 | -0.077138
|  |  | 第1複素マトリックス |  |  |  | 第2複素マトリックス |  |  |  | 掛け算結果1 |  |  |  | 第3複素マトリックス |  |  |  | 掛け算結果2
|  | A1(Re,Im) |  | B1(Re,Im) |  | A2(Re,Im) |  | B2(Re,Im) |  | A12(Re,Im) |  | B12(Re,Im) |  | A3(Re,Im) |  | B3(Re,Im) |  | A23(Re,Im) |  | B23(Re,Im) |  | 減衰量(dB) | ABS(Zin)
| 1.84 | 1 | 0 | 0 | 0 | 1 | 0 | 0 | 3.9922 | 1 | 0 | 0 | 3.9922 | 1 | 0 | 0 | 0 | -6.9738 | 0 | 0 | 3.9922 | -18.0883 | 0.58448
|  | C1(Re,Im) |  | D1(Re,Im) |  | A2(Re,Im) |  | B2(Re,Im) |  | C12(Re,Im) |  | D12(Re,Im) |  | C3(Re,Im) |  | D3(Re,Im) |  | C23(Re,Im) |  | D23(Re,Im) |  | 位相(deg) | RL(Db)
|  | 0 | 1.9973 | 1 | 0 | 0 | 0 | 1 | 0 | 0 | 1.9973 | -6.9738 | 0 | 0 | 1.9973 | 1 | 0 | 0 | -11.9315 | -6.9738 | 0 | -29.6496 | -0.067975
|  |  | 第1複素マトリックス |  |  |  | 第2複素マトリックス |  |  |  | 掛け算結果1 |  |  |  | 第3複素マトリックス |  |  |  | 掛け算結果2
|  | A1(Re,Im) |  | B1(Re,Im) |  | A2(Re,Im) |  | B2(Re,Im) |  | A12(Re,Im) |  | B12(Re,Im) |  | A3(Re,Im) |  | B3(Re,Im) |  | A23(Re,Im) |  | B23(Re,Im) |  | 減衰量(dB) | ABS(Zin)
| 1.86 | 1 | 0 | 0 | 0 | 1 | 0 | 0 | 4.1397 | 1 | 0 | 0 | 4.1397 | 1 | 0 | 0 | 0 | -7.3582 | 0 | 0 | 4.1397 | -18.6365 | 0.57318
|  | C1(Re,Im) |  | D1(Re,Im) |  | A2(Re,Im) |  | B2(Re,Im) |  | C12(Re,Im) |  | D12(Re,Im) |  | C3(Re,Im) |  | D3(Re,Im) |  | C23(Re,Im) |  | D23(Re,Im) |  | 位相(deg) | RL(Db)
|  | 0 | 2.019 | 1 | 0 | 0 | 0 | 1 | 0 | 0 | 2.019 | -7.3582 | 0 | 0 | 2.019 | 1 | 0 | 0 | -12.8374 | -7.3582 | 0 | -30.5839 | -0.059858
|  |  | 第1複素マトリックス |  |  |  | 第2複素マトリックス |  |  |  | 掛け算結果1 |  |  |  | 第3複素マトリックス |  |  |  | 掛け算結果2
|  | A1(Re,Im) |  | B1(Re,Im) |  | A2(Re,Im) |  | B2(Re,Im) |  | A12(Re,Im) |  | B12(Re,Im) |  | A3(Re,Im) |  | B3(Re,Im) |  | A23(Re,Im) |  | B23(Re,Im) |  | 減衰量(dB) | ABS(Zin)
| 1.88 | 1 | 0 | 0 | 0 | 1 | 0 | 0 | 4.2962 | 1 | 0 | 0 | 4.2962 | 1 | 0 | 0 | 0 | -7.7675 | 0 | 0 | 4.2962 | -19.1889 | 0.56243
|  | C1(Re,Im) |  | D1(Re,Im) |  | A2(Re,Im) |  | B2(Re,Im) |  | C12(Re,Im) |  | D12(Re,Im) |  | C3(Re,Im) |  | D3(Re,Im) |  | C23(Re,Im) |  | D23(Re,Im) |  | 位相(deg) | RL(Db)
|  | 0 | 2.0407 | 1 | 0 | 0 | 0 | 1 | 0 | 0 | 2.0407 | -7.7675 | 0 | 0 | 2.0407 | 1 | 0 | 0 | -13.8107 | -7.7675 | 0 | -31.4855 | -0.052665
|  |  | 第1複素マトリックス |  |  |  | 第2複素マトリックス |  |  |  | 掛け算結果1 |  |  |  | 第3複素マトリックス |  |  |  | 掛け算結果2
|  | A1(Re,Im) |  | B1(Re,Im) |  | A2(Re,Im) |  | B2(Re,Im) |  | A12(Re,Im) |  | B12(Re,Im) |  | A3(Re,Im) |  | B3(Re,Im) |  | A23(Re,Im) |  | B23(Re,Im) |  | 減衰量(dB) | ABS(Zin)
| 1.9 | 1 | 0 | 0 | 0 | 1 | 0 | 0 | 4.4627 | 1 | 0 | 0 | 4.4627 | 1 | 0 | 0 | 0 | -8.204 | 0 | 0 | 4.4627 | -19.7461 | 0.55216
|  | C1(Re,Im) |  | D1(Re,Im) |  | A2(Re,Im) |  | B2(Re,Im) |  | C12(Re,Im) |  | D12(Re,Im) |  | C3(Re,Im) |  | D3(Re,Im) |  | C23(Re,Im) |  | D23(Re,Im) |  | 位相(deg) | RL(Db)
|  | 0 | 2.0624 | 1 | 0 | 0 | 0 | 1 | 0 | 0 | 2.0624 | -8.204 | 0 | 0 | 2.0624 | 1 | 0 | 0 | -14.858 | -8.204 | 0 | -32.3562 | -0.04629
|  |  | 第1複素マトリックス |  |  |  | 第2複素マトリックス |  |  |  | 掛け算結果1 |  |  |  | 第3複素マトリックス |  |  |  | 掛け算結果2
|  | A1(Re,Im) |  | B1(Re,Im) |  | A2(Re,Im) |  | B2(Re,Im) |  | A12(Re,Im) |  | B12(Re,Im) |  | A3(Re,Im) |  | B3(Re,Im) |  | A23(Re,Im) |  | B23(Re,Im) |  | 減衰量(dB) | ABS(Zin)
| 1.92 | 1 | 0 | 0 | 0 | 1 | 0 | 0 | 4.64 | 1 | 0 | 0 | 4.64 | 1 | 0 | 0 | 0 | -8.6706 | 0 | 0 | 4.64 | -20.3087 | 0.54236
|  | C1(Re,Im) |  | D1(Re,Im) |  | A2(Re,Im) |  | B2(Re,Im) |  | C12(Re,Im) |  | D12(Re,Im) |  | C3(Re,Im) |  | D3(Re,Im) |  | C23(Re,Im) |  | D23(Re,Im) |  | 位相(deg) | RL(Db)
|  | 0 | 2.0842 | 1 | 0 | 0 | 0 | 1 | 0 | 0 | 2.0842 | -8.6706 | 0 | 0 | 2.0842 | 1 | 0 | 0 | -15.9867 | -8.6706 | 0 | -33.1975 | -0.04064
|  |  | 第1複素マトリックス |  |  |  | 第2複素マトリックス |  |  |  | 掛け算結果1 |  |  |  | 第3複素マトリックス |  |  |  | 掛け算結果2
|  | A1(Re,Im) |  | B1(Re,Im) |  | A2(Re,Im) |  | B2(Re,Im) |  | A12(Re,Im) |  | B12(Re,Im) |  | A3(Re,Im) |  | B3(Re,Im) |  | A23(Re,Im) |  | B23(Re,Im) |  | 減衰量(dB) | ABS(Zin)
| 1.94 | 1 | 0 | 0 | 0 | 1 | 0 | 0 | 4.8295 | 1 | 0 | 0 | 4.8295 | 1 | 0 | 0 | 0 | -9.1702 | 0 | 0 | 4.8295 | -20.8773 | 0.53298
|  | C1(Re,Im) |  | D1(Re,Im) |  | A2(Re,Im) |  | B2(Re,Im) |  | C12(Re,Im) |  | D12(Re,Im) |  | C3(Re,Im) |  | D3(Re,Im) |  | C23(Re,Im) |  | D23(Re,Im) |  | 位相(deg) | RL(Db)
|  | 0 | 2.1059 | 1 | 0 | 0 | 0 | 1 | 0 | 0 | 2.1059 | -9.1702 | 0 | 0 | 2.1059 | 1 | 0 | 0 | -17.2054 | -9.1702 | 0 | -34.0111 | -0.035632
|  |  | 第1複素マトリックス |  |  |  | 第2複素マトリックス |  |  |  | 掛け算結果1 |  |  |  | 第3複素マトリックス |  |  |  | 掛け算結果2
|  | A1(Re,Im) |  | B1(Re,Im) |  | A2(Re,Im) |  | B2(Re,Im) |  | A12(Re,Im) |  | B12(Re,Im) |  | A3(Re,Im) |  | B3(Re,Im) |  | A23(Re,Im) |  | B23(Re,Im) |  | 減衰量(dB) | ABS(Zin)
| 1.96 | 1 | 0 | 0 | 0 | 1 | 0 | 0 | 5.0323 | 1 | 0 | 0 | 5.0323 | 1 | 0 | 0 | 0 | -9.7066 | 0 | 0 | 5.0323 | -21.4527 | 0.524
|  | C1(Re,Im) |  | D1(Re,Im) |  | A2(Re,Im) |  | B2(Re,Im) |  | C12(Re,Im) |  | D12(Re,Im) |  | C3(Re,Im) |  | D3(Re,Im) |  | C23(Re,Im) |  | D23(Re,Im) |  | 位相(deg) | RL(Db)
|  | 0 | 2.1276 | 1 | 0 | 0 | 0 | 1 | 0 | 0 | 2.1276 | -9.7066 | 0 | 0 | 2.1276 | 1 | 0 | 0 | -18.5239 | -9.7066 | 0 | -34.7983 | -0.031194
|  |  | 第1複素マトリックス |  |  |  | 第2複素マトリックス |  |  |  | 掛け算結果1 |  |  |  | 第3複素マトリックス |  |  |  | 掛け算結果2
|  | A1(Re,Im) |  | B1(Re,Im) |  | A2(Re,Im) |  | B2(Re,Im) |  | A12(Re,Im) |  | B12(Re,Im) |  | A3(Re,Im) |  | B3(Re,Im) |  | A23(Re,Im) |  | B23(Re,Im) |  | 減衰量(dB) | ABS(Zin)
| 1.98 | 1 | 0 | 0 | 0 | 1 | 0 | 0 | 5.25 | 1 | 0 | 0 | 5.25 | 1 | 0 | 0 | 0 | -10.2837 | 0 | 0 | 5.25 | -22.0358 | 0.51539
|  | C1(Re,Im) |  | D1(Re,Im) |  | A2(Re,Im) |  | B2(Re,Im) |  | C12(Re,Im) |  | D12(Re,Im) |  | C3(Re,Im) |  | D3(Re,Im) |  | C23(Re,Im) |  | D23(Re,Im) |  | 位相(deg) | RL(Db)
|  | 0 | 2.1493 | 1 | 0 | 0 | 0 | 1 | 0 | 0 | 2.1493 | -10.2837 | 0 | 0 | 2.1493 | 1 | 0 | 0 | -19.9533 | -10.2837 | 0 | -35.5605 | -0.027262
|  |  | 第1複素マトリックス |  |  |  | 第2複素マトリックス |  |  |  | 掛け算結果1 |  |  |  | 第3複素マトリックス |  |  |  | 掛け算結果2
|  | A1(Re,Im) |  | B1(Re,Im) |  | A2(Re,Im) |  | B2(Re,Im) |  | A12(Re,Im) |  | B12(Re,Im) |  | A3(Re,Im) |  | B3(Re,Im) |  | A23(Re,Im) |  | B23(Re,Im) |  | 減衰量(dB) | ABS(Zin)
| 2 | 1 | 0 | 0 | 0 | 1 | 0 | 0 | 5.4843 | 1 | 0 | 0 | 5.4843 | 1 | 0 | 0 | 0 | -10.9063 | 0 | 0 | 5.4843 | -22.6275 | 0.50711
|  | C1(Re,Im) |  | D1(Re,Im) |  | A2(Re,Im) |  | B2(Re,Im) |  | C12(Re,Im) |  | D12(Re,Im) |  | C3(Re,Im) |  | D3(Re,Im) |  | C23(Re,Im) |  | D23(Re,Im) |  | 位相(deg) | RL(Db)
|  | 0 | 2.171 | 1 | 0 | 0 | 0 | 1 | 0 | 0 | 2.171 | -10.9063 | 0 | 0 | 2.171 | 1 | 0 | 0 | -21.5066 | -10.9063 | 0 | -36.299 | -0.02378
|  |  | 第1複素マトリックス |  |  |  | 第2複素マトリックス |  |  |  | 掛け算結果1 |  |  |  | 第3複素マトリックス |  |  |  | 掛け算結果2
|  | A1(Re,Im) |  | B1(Re,Im) |  | A2(Re,Im) |  | B2(Re,Im) |  | A12(Re,Im) |  | B12(Re,Im) |  | A3(Re,Im) |  | B3(Re,Im) |  | A23(Re,Im) |  | B23(Re,Im) |  | 減衰量(dB) | ABS(Zin)
| 2.02 | 1 | 0 | 0 | 0 | 1 | 0 | 0 | 5.7372 | 1 | 0 | 0 | 5.7372 | 1 | 0 | 0 | 0 | -11.58 | 0 | 0 | 5.7372 | -23.2289 | 0.49916
|  | C1(Re,Im) |  | D1(Re,Im) |  | A2(Re,Im) |  | B2(Re,Im) |  | C12(Re,Im) |  | D12(Re,Im) |  | C3(Re,Im) |  | D3(Re,Im) |  | C23(Re,Im) |  | D23(Re,Im) |  | 位相(deg) | RL(Db)
|  | 0 | 2.1927 | 1 | 0 | 0 | 0 | 1 | 0 | 0 | 2.1927 | -11.58 | 0 | 0 | 2.1927 | 1 | 0 | 0 | -23.1988 | -11.58 | 0 | -37.0148 | -0.020698
|  |  | 第1複素マトリックス |  |  |  | 第2複素マトリックス |  |  |  | 掛け算結果1 |  |  |  | 第3複素マトリックス |  |  |  | 掛け算結果2
|  | A1(Re,Im) |  | B1(Re,Im) |  | A2(Re,Im) |  | B2(Re,Im) |  | A12(Re,Im) |  | B12(Re,Im) |  | A3(Re,Im) |  | B3(Re,Im) |  | A23(Re,Im) |  | B23(Re,Im) |  | 減衰量(dB) | ABS(Zin)
| 2.04 | 1 | 0 | 0 | 0 | 1 | 0 | 0 | 6.0111 | 1 | 0 | 0 | 6.0111 | 1 | 0 | 0 | 0 | -12.311 | 0 | 0 | 6.0111 | -23.841 | 0.49151
|  | C1(Re,Im) |  | D1(Re,Im) |  | A2(Re,Im) |  | B2(Re,Im) |  | C12(Re,Im) |  | D12(Re,Im) |  | C3(Re,Im) |  | D3(Re,Im) |  | C23(Re,Im) |  | D23(Re,Im) |  | 位相(deg) | RL(Db)
|  | 0 | 2.2144 | 1 | 0 | 0 | 0 | 1 | 0 | 0 | 2.2144 | -12.311 | 0 | 0 | 2.2144 | 1 | 0 | 0 | -25.0474 | -12.311 | 0 | -37.7091 | -0.017972
|  |  | 第1複素マトリックス |  |  |  | 第2複素マトリックス |  |  |  | 掛け算結果1 |  |  |  | 第3複素マトリックス |  |  |  | 掛け算結果2
|  | A1(Re,Im) |  | B1(Re,Im) |  | A2(Re,Im) |  | B2(Re,Im) |  | A12(Re,Im) |  | B12(Re,Im) |  | A3(Re,Im) |  | B3(Re,Im) |  | A23(Re,Im) |  | B23(Re,Im) |  | 減衰量(dB) | ABS(Zin)
| 2.06 | 1 | 0 | 0 | 0 | 1 | 0 | 0 | 6.3087 | 1 | 0 | 0 | 6.3087 | 1 | 0 | 0 | 0 | -13.1071 | 0 | 0 | 6.3087 | -24.4651 | 0.48414
|  | C1(Re,Im) |  | D1(Re,Im) |  | A2(Re,Im) |  | B2(Re,Im) |  | C12(Re,Im) |  | D12(Re,Im) |  | C3(Re,Im) |  | D3(Re,Im) |  | C23(Re,Im) |  | D23(Re,Im) |  | 位相(deg) | RL(Db)
|  | 0 | 2.2361 | 1 | 0 | 0 | 0 | 1 | 0 | 0 | 2.2361 | -13.1071 | 0 | 0 | 2.2361 | 1 | 0 | 0 | -27.0731 | -13.1071 | 0 | -38.3828 | -0.015561
|  |  | 第1複素マトリックス |  |  |  | 第2複素マトリックス |  |  |  | 掛け算結果1 |  |  |  | 第3複素マトリックス |  |  |  | 掛け算結果2
|  | A1(Re,Im) |  | B1(Re,Im) |  | A2(Re,Im) |  | B2(Re,Im) |  | A12(Re,Im) |  | B12(Re,Im) |  | A3(Re,Im) |  | B3(Re,Im) |  | A23(Re,Im) |  | B23(Re,Im) |  | 減衰量(dB) | ABS(Zin)
| 2.08 | 1 | 0 | 0 | 0 | 1 | 0 | 0 | 6.6334 | 1 | 0 | 0 | 6.6334 | 1 | 0 | 0 | 0 | -13.9771 | 0 | 0 | 6.6334 | -25.1028 | 0.47703
|  | C1(Re,Im) |  | D1(Re,Im) |  | A2(Re,Im) |  | B2(Re,Im) |  | C12(Re,Im) |  | D12(Re,Im) |  | C3(Re,Im) |  | D3(Re,Im) |  | C23(Re,Im) |  | D23(Re,Im) |  | 位相(deg) | RL(Db)
|  | 0 | 2.2578 | 1 | 0 | 0 | 0 | 1 | 0 | 0 | 2.2578 | -13.9771 | 0 | 0 | 2.2578 | 1 | 0 | 0 | -29.3002 | -13.9771 | 0 | -39.0371 | -0.013433
|  |  | 第1複素マトリックス |  |  |  | 第2複素マトリックス |  |  |  | 掛け算結果1 |  |  |  | 第3複素マトリックス |  |  |  | 掛け算結果2
|  | A1(Re,Im) |  | B1(Re,Im) |  | A2(Re,Im) |  | B2(Re,Im) |  | A12(Re,Im) |  | B12(Re,Im) |  | A3(Re,Im) |  | B3(Re,Im) |  | A23(Re,Im) |  | B23(Re,Im) |  | 減衰量(dB) | ABS(Zin)
| 2.1 | 1 | 0 | 0 | 0 | 1 | 0 | 0 | 6.989 | 1 | 0 | 0 | 6.989 | 1 | 0 | 0 | 0 | -14.9317 | 0 | 0 | 6.989 | -25.7557 | 0.47017
|  | C1(Re,Im) |  | D1(Re,Im) |  | A2(Re,Im) |  | B2(Re,Im) |  | C12(Re,Im) |  | D12(Re,Im) |  | C3(Re,Im) |  | D3(Re,Im) |  | C23(Re,Im) |  | D23(Re,Im) |  | 位相(deg) | RL(Db)
|  | 0 | 2.2795 | 1 | 0 | 0 | 0 | 1 | 0 | 0 | 2.2795 | -14.9317 | 0 | 0 | 2.2795 | 1 | 0 | 0 | -31.7579 | -14.9317 | 0 | -39.6727 | -0.011556
|  |  | 第1複素マトリックス |  |  |  | 第2複素マトリックス |  |  |  | 掛け算結果1 |  |  |  | 第3複素マトリックス |  |  |  | 掛け算結果2
|  | A1(Re,Im) |  | B1(Re,Im) |  | A2(Re,Im) |  | B2(Re,Im) |  | A12(Re,Im) |  | B12(Re,Im) |  | A3(Re,Im) |  | B3(Re,Im) |  | A23(Re,Im) |  | B23(Re,Im) |  | 減衰量(dB) | ABS(Zin)
| 2.12 | 1 | 0 | 0 | 0 | 1 | 0 | 0 | 7.3801 | 1 | 0 | 0 | 7.3801 | 1 | 0 | 0 | 0 | -15.9836 | 0 | 0 | 7.3801 | -26.4256 | 0.46355
|  | C1(Re,Im) |  | D1(Re,Im) |  | A2(Re,Im) |  | B2(Re,Im) |  | C12(Re,Im) |  | D12(Re,Im) |  | C3(Re,Im) |  | D3(Re,Im) |  | C23(Re,Im) |  | D23(Re,Im) |  | 位相(deg) | RL(Db)
|  | 0 | 2.3013 | 1 | 0 | 0 | 0 | 1 | 0 | 0 | 2.3013 | -15.9836 | 0 | 0 | 2.3013 | 1 | 0 | 0 | -34.4812 | -15.9836 | 0 | -40.2905 | -0.009902
|  |  | 第1複素マトリックス |  |  |  | 第2複素マトリックス |  |  |  | 掛け算結果1 |  |  |  | 第3複素マトリックス |  |  |  | 掛け算結果2
|  | A1(Re,Im) |  | B1(Re,Im) |  | A2(Re,Im) |  | B2(Re,Im) |  | A12(Re,Im) |  | B12(Re,Im) |  | A3(Re,Im) |  | B3(Re,Im) |  | A23(Re,Im) |  | B23(Re,Im) |  | 減衰量(dB) | ABS(Zin)
| 2.14 | 1 | 0 | 0 | 0 | 1 | 0 | 0 | 7.8126 | 1 | 0 | 0 | 7.8126 | 1 | 0 | 0 | 0 | -17.1485 | 0 | 0 | 7.8126 | -27.1146 | 0.45714
|  | C1(Re,Im) |  | D1(Re,Im) |  | A2(Re,Im) |  | B2(Re,Im) |  | C12(Re,Im) |  | D12(Re,Im) |  | C3(Re,Im) |  | D3(Re,Im) |  | C23(Re,Im) |  | D23(Re,Im) |  | 位相(deg) | RL(Db)
|  | 0 | 2.323 | 1 | 0 | 0 | 0 | 1 | 0 | 0 | 2.323 | -17.1485 | 0 | 0 | 2.323 | 1 | 0 | 0 | -37.5126 | -17.1485 | 0 | -40.8913 | -0.0084478
|  |  | 第1複素マトリックス |  |  |  | 第2複素マトリックス |  |  |  | 掛け算結果1 |  |  |  | 第3複素マトリックス |  |  |  | 掛け算結果2
|  | A1(Re,Im) |  | B1(Re,Im) |  | A2(Re,Im) |  | B2(Re,Im) |  | A12(Re,Im) |  | B12(Re,Im) |  | A3(Re,Im) |  | B3(Re,Im) |  | A23(Re,Im) |  | B23(Re,Im) |  | 減衰量(dB) | ABS(Zin)
| 2.16 | 1 | 0 | 0 | 0 | 1 | 0 | 0 | 8.2934 | 1 | 0 | 0 | 8.2934 | 1 | 0 | 0 | 0 | -18.4454 | 0 | 0 | 8.2934 | -27.8254 | 0.45094
|  | C1(Re,Im) |  | D1(Re,Im) |  | A2(Re,Im) |  | B2(Re,Im) |  | C12(Re,Im) |  | D12(Re,Im) |  | C3(Re,Im) |  | D3(Re,Im) |  | C23(Re,Im) |  | D23(Re,Im) |  | 位相(deg) | RL(Db)
|  | 0 | 2.3447 | 1 | 0 | 0 | 0 | 1 | 0 | 0 | 2.3447 | -18.4454 | 0 | 0 | 2.3447 | 1 | 0 | 0 | -40.9039 | -18.4454 | 0 | -41.4758 | -0.0071714
|  |  | 第1複素マトリックス |  |  |  | 第2複素マトリックス |  |  |  | 掛け算結果1 |  |  |  | 第3複素マトリックス |  |  |  | 掛け算結果2
|  | A1(Re,Im) |  | B1(Re,Im) |  | A2(Re,Im) |  | B2(Re,Im) |  | A12(Re,Im) |  | B12(Re,Im) |  | A3(Re,Im) |  | B3(Re,Im) |  | A23(Re,Im) |  | B23(Re,Im) |  | 減衰量(dB) | ABS(Zin)
| 2.18 | 1 | 0 | 0 | 0 | 1 | 0 | 0 | 8.8311 | 1 | 0 | 0 | 8.8311 | 1 | 0 | 0 | 0 | -19.8979 | 0 | 0 | 8.8311 | -28.5608 | 0.44495
|  | C1(Re,Im) |  | D1(Re,Im) |  | A2(Re,Im) |  | B2(Re,Im) |  | C12(Re,Im) |  | D12(Re,Im) |  | C3(Re,Im) |  | D3(Re,Im) |  | C23(Re,Im) |  | D23(Re,Im) |  | 位相(deg) | RL(Db)
|  | 0 | 2.3664 | 1 | 0 | 0 | 0 | 1 | 0 | 0 | 2.3664 | -19.8979 | 0 | 0 | 2.3664 | 1 | 0 | 0 | -44.7197 | -19.8979 | 0 | -42.0448 | -0.0060535
|  |  | 第1複素マトリックス |  |  |  | 第2複素マトリックス |  |  |  | 掛け算結果1 |  |  |  | 第3複素マトリックス |  |  |  | 掛け算結果2
|  | A1(Re,Im) |  | B1(Re,Im) |  | A2(Re,Im) |  | B2(Re,Im) |  | A12(Re,Im) |  | B12(Re,Im) |  | A3(Re,Im) |  | B3(Re,Im) |  | A23(Re,Im) |  | B23(Re,Im) |  | 減衰量(dB) | ABS(Zin)
| 2.2 | 1 | 0 | 0 | 0 | 1 | 0 | 0 | 9.4365 | 1 | 0 | 0 | 9.4365 | 1 | 0 | 0 | 0 | -21.5354 | 0 | 0 | 9.4365 | -29.3242 | 0.43913
|  | C1(Re,Im) |  | D1(Re,Im) |  | A2(Re,Im) |  | B2(Re,Im) |  | C12(Re,Im) |  | D12(Re,Im) |  | C3(Re,Im) |  | D3(Re,Im) |  | C23(Re,Im) |  | D23(Re,Im) |  | 位相(deg) | RL(Db)
|  | 0 | 2.3881 | 1 | 0 | 0 | 0 | 1 | 0 | 0 | 2.3881 | -21.5354 | 0 | 0 | 2.3881 | 1 | 0 | 0 | -49.0406 | -21.5354 | 0 | -42.5989 | -0.0050771
|  |  | 第1複素マトリックス |  |  |  | 第2複素マトリックス |  |  |  | 掛け算結果1 |  |  |  | 第3複素マトリックス |  |  |  | 掛け算結果2
|  | A1(Re,Im) |  | B1(Re,Im) |  | A2(Re,Im) |  | B2(Re,Im) |  | A12(Re,Im) |  | B12(Re,Im) |  | A3(Re,Im) |  | B3(Re,Im) |  | A23(Re,Im) |  | B23(Re,Im) |  | 減衰量(dB) | ABS(Zin)
| 2.22 | 1 | 0 | 0 | 0 | 1 | 0 | 0 | 10.1234 | 1 | 0 | 0 | 10.1234 | 1 | 0 | 0 | 0 | -23.3956 | 0 | 0 | 10.1234 | -30.1198 | 0.4335
|  | C1(Re,Im) |  | D1(Re,Im) |  | A2(Re,Im) |  | B2(Re,Im) |  | C12(Re,Im) |  | D12(Re,Im) |  | C3(Re,Im) |  | D3(Re,Im) |  | C23(Re,Im) |  | D23(Re,Im) |  | 位相(deg) | RL(Db)
|  | 0 | 2.4098 | 1 | 0 | 0 | 0 | 1 | 0 | 0 | 2.4098 | -23.3956 | 0 | 0 | 2.4098 | 1 | 0 | 0 | -53.9691 | -23.3956 | 0 | -43.1387 | -0.0042269
|  |  | 第1複素マトリックス |  |  |  | 第2複素マトリックス |  |  |  | 掛け算結果1 |  |  |  | 第3複素マトリックス |  |  |  | 掛け算結果2
|  | A1(Re,Im) |  | B1(Re,Im) |  | A2(Re,Im) |  | B2(Re,Im) |  | A12(Re,Im) |  | B12(Re,Im) |  | A3(Re,Im) |  | B3(Re,Im) |  | A23(Re,Im) |  | B23(Re,Im) |  | 減衰量(dB) | ABS(Zin)
| 2.24 | 1 | 0 | 0 | 0 | 1 | 0 | 0 | 10.9096 | 1 | 0 | 0 | 10.9096 | 1 | 0 | 0 | 0 | -25.5269 | 0 | 0 | 10.9096 | -30.9525 | 0.42803
|  | C1(Re,Im) |  | D1(Re,Im) |  | A2(Re,Im) |  | B2(Re,Im) |  | C12(Re,Im) |  | D12(Re,Im) |  | C3(Re,Im) |  | D3(Re,Im) |  | C23(Re,Im) |  | D23(Re,Im) |  | 位相(deg) | RL(Db)
|  | 0 | 2.4315 | 1 | 0 | 0 | 0 | 1 | 0 | 0 | 2.4315 | -25.5269 | 0 | 0 | 2.4315 | 1 | 0 | 0 | -59.6376 | -25.5269 | 0 | -43.6648 | -0.0034891
|  |  | 第1複素マトリックス |  |  |  | 第2複素マトリックス |  |  |  | 掛け算結果1 |  |  |  | 第3複素マトリックス |  |  |  | 掛け算結果2
|  | A1(Re,Im) |  | B1(Re,Im) |  | A2(Re,Im) |  | B2(Re,Im) |  | A12(Re,Im) |  | B12(Re,Im) |  | A3(Re,Im) |  | B3(Re,Im) |  | A23(Re,Im) |  | B23(Re,Im) |  | 減衰量(dB) | ABS(Zin)
| 2.26 | 1 | 0 | 0 | 0 | 1 | 0 | 0 | 11.8182 | 1 | 0 | 0 | 11.8182 | 1 | 0 | 0 | 0 | -27.9928 | 0 | 0 | 11.8182 | -31.8284 | 0.42273
|  | C1(Re,Im) |  | D1(Re,Im) |  | A2(Re,Im) |  | B2(Re,Im) |  | C12(Re,Im) |  | D12(Re,Im) |  | C3(Re,Im) |  | D3(Re,Im) |  | C23(Re,Im) |  | D23(Re,Im) |  | 位相(deg) | RL(Db)
|  | 0 | 2.4532 | 1 | 0 | 0 | 0 | 1 | 0 | 0 | 2.4532 | -27.9928 | 0 | 0 | 2.4532 | 1 | 0 | 0 | -66.2196 | -27.9928 | 0 | -44.1778 | -0.0028516
|  |  | 第1複素マトリックス |  |  |  | 第2複素マトリックス |  |  |  | 掛け算結果1 |  |  |  | 第3複素マトリックス |  |  |  | 掛け算結果2
|  | A1(Re,Im) |  | B1(Re,Im) |  | A2(Re,Im) |  | B2(Re,Im) |  | A12(Re,Im) |  | B12(Re,Im) |  | A3(Re,Im) |  | B3(Re,Im) |  | A23(Re,Im) |  | B23(Re,Im) |  | 減衰量(dB) | ABS(Zin)
| 2.28 | 1 | 0 | 0 | 0 | 1 | 0 | 0 | 12.8806 | 1 | 0 | 0 | 12.8806 | 1 | 0 | 0 | 0 | -30.8786 | 0 | 0 | 12.8806 | -32.7549 | 0.41757
|  | C1(Re,Im) |  | D1(Re,Im) |  | A2(Re,Im) |  | B2(Re,Im) |  | C12(Re,Im) |  | D12(Re,Im) |  | C3(Re,Im) |  | D3(Re,Im) |  | C23(Re,Im) |  | D23(Re,Im) |  | 位相(deg) | RL(Db)
|  | 0 | 2.4749 | 1 | 0 | 0 | 0 | 1 | 0 | 0 | 2.4749 | -30.8786 | 0 | 0 | 2.4749 | 1 | 0 | 0 | -73.9478 | -30.8786 | 0 | -44.6781 | -0.0023036
|  |  | 第1複素マトリックス |  |  |  | 第2複素マトリックス |  |  |  | 掛け算結果1 |  |  |  | 第3複素マトリックス |  |  |  | 掛け算結果2
|  | A1(Re,Im) |  | B1(Re,Im) |  | A2(Re,Im) |  | B2(Re,Im) |  | A12(Re,Im) |  | B12(Re,Im) |  | A3(Re,Im) |  | B3(Re,Im) |  | A23(Re,Im) |  | B23(Re,Im) |  | 減衰量(dB) | ABS(Zin)
| 2.3 | 1 | 0 | 0 | 0 | 1 | 0 | 0 | 14.1394 | 1 | 0 | 0 | 14.1394 | 1 | 0 | 0 | 0 | -34.3011 | 0 | 0 | 14.1394 | -33.7418 | 0.41256
|  | C1(Re,Im) |  | D1(Re,Im) |  | A2(Re,Im) |  | B2(Re,Im) |  | C12(Re,Im) |  | D12(Re,Im) |  | C3(Re,Im) |  | D3(Re,Im) |  | C23(Re,Im) |  | D23(Re,Im) |  | 位相(deg) | RL(Db)
|  | 0 | 2.4966 | 1 | 0 | 0 | 0 | 1 | 0 | 0 | 2.4966 | -34.3011 | 0 | 0 | 2.4966 | 1 | 0 | 0 | -83.1411 | -34.3011 | 0 | -45.1664 | -0.0018353
|  |  | 第1複素マトリックス |  |  |  | 第2複素マトリックス |  |  |  | 掛け算結果1 |  |  |  | 第3複素マトリックス |  |  |  | 掛け算結果2
|  | A1(Re,Im) |  | B1(Re,Im) |  | A2(Re,Im) |  | B2(Re,Im) |  | A12(Re,Im) |  | B12(Re,Im) |  | A3(Re,Im) |  | B3(Re,Im) |  | A23(Re,Im) |  | B23(Re,Im) |  | 減衰量(dB) | ABS(Zin)
| 2.32 | 1 | 0 | 0 | 0 | 1 | 0 | 0 | 15.6549 | 1 | 0 | 0 | 15.6549 | 1 | 0 | 0 | 0 | -38.4247 | 0 | 0 | 15.6549 | -34.8011 | 0.40769
|  | C1(Re,Im) |  | D1(Re,Im) |  | A2(Re,Im) |  | B2(Re,Im) |  | C12(Re,Im) |  | D12(Re,Im) |  | C3(Re,Im) |  | D3(Re,Im) |  | C23(Re,Im) |  | D23(Re,Im) |  | 位相(deg) | RL(Db)
|  | 0 | 2.5184 | 1 | 0 | 0 | 0 | 1 | 0 | 0 | 2.5184 | -38.4247 | 0 | 0 | 2.5184 | 1 | 0 | 0 | -94.2488 | -38.4247 | 0 | -45.643 | -0.001438
|  |  | 第1複素マトリックス |  |  |  | 第2複素マトリックス |  |  |  | 掛け算結果1 |  |  |  | 第3複素マトリックス |  |  |  | 掛け算結果2
|  | A1(Re,Im) |  | B1(Re,Im) |  | A2(Re,Im) |  | B2(Re,Im) |  | A12(Re,Im) |  | B12(Re,Im) |  | A3(Re,Im) |  | B3(Re,Im) |  | A23(Re,Im) |  | B23(Re,Im) |  | 減衰量(dB) | ABS(Zin)
| 2.34 | 1 | 0 | 0 | 0 | 1 | 0 | 0 | 17.5148 | 1 | 0 | 0 | 17.5148 | 1 | 0 | 0 | 0 | -43.4888 | 0 | 0 | 17.5148 | -35.9492 | 0.40296
|  | C1(Re,Im) |  | D1(Re,Im) |  | A2(Re,Im) |  | B2(Re,Im) |  | C12(Re,Im) |  | D12(Re,Im) |  | C3(Re,Im) |  | D3(Re,Im) |  | C23(Re,Im) |  | D23(Re,Im) |  | 位相(deg) | RL(Db)
|  | 0 | 2.5401 | 1 | 0 | 0 | 0 | 1 | 0 | 0 | 2.5401 | -43.4888 | 0 | 0 | 2.5401 | 1 | 0 | 0 | -107.9246 | -43.4888 | 0 | -46.1084 | -0.0011039
|  |  | 第1複素マトリックス |  |  |  | 第2複素マトリックス |  |  |  | 掛け算結果1 |  |  |  | 第3複素マトリックス |  |  |  | 掛け算結果2
|  | A1(Re,Im) |  | B1(Re,Im) |  | A2(Re,Im) |  | B2(Re,Im) |  | A12(Re,Im) |  | B12(Re,Im) |  | A3(Re,Im) |  | B3(Re,Im) |  | A23(Re,Im) |  | B23(Re,Im) |  | 減衰量(dB) | ABS(Zin)
| 2.36 | 1 | 0 | 0 | 0 | 1 | 0 | 0 | 19.8518 | 1 | 0 | 0 | 19.8518 | 1 | 0 | 0 | 0 | -49.8559 | 0 | 0 | 19.8518 | -37.2082 | 0.39834
|  | C1(Re,Im) |  | D1(Re,Im) |  | A2(Re,Im) |  | B2(Re,Im) |  | C12(Re,Im) |  | D12(Re,Im) |  | C3(Re,Im) |  | D3(Re,Im) |  | C23(Re,Im) |  | D23(Re,Im) |  | 位相(deg) | RL(Db)
|  | 0 | 2.5618 | 1 | 0 | 0 | 0 | 1 | 0 | 0 | 2.5618 | -49.8559 | 0 | 0 | 2.5618 | 1 | 0 | 0 | -125.1582 | -49.8559 | 0 | -46.5631 | -0.00082605
|  |  | 第1複素マトリックス |  |  |  | 第2複素マトリックス |  |  |  | 掛け算結果1 |  |  |  | 第3複素マトリックス |  |  |  | 掛け算結果2
|  | A1(Re,Im) |  | B1(Re,Im) |  | A2(Re,Im) |  | B2(Re,Im) |  | A12(Re,Im) |  | B12(Re,Im) |  | A3(Re,Im) |  | B3(Re,Im) |  | A23(Re,Im) |  | B23(Re,Im) |  | 減衰量(dB) | ABS(Zin)
| 2.38 | 1 | 0 | 0 | 0 | 1 | 0 | 0 | 22.8769 | 1 | 0 | 0 | 22.8769 | 1 | 0 | 0 | 0 | -58.1021 | 0 | 0 | 22.8769 | -38.6094 | 0.39385
|  | C1(Re,Im) |  | D1(Re,Im) |  | A2(Re,Im) |  | B2(Re,Im) |  | C12(Re,Im) |  | D12(Re,Im) |  | C3(Re,Im) |  | D3(Re,Im) |  | C23(Re,Im) |  | D23(Re,Im) |  | 位相(deg) | RL(Db)
|  | 0 | 2.5835 | 1 | 0 | 0 | 0 | 1 | 0 | 0 | 2.5835 | -58.1021 | 0 | 0 | 2.5835 | 1 | 0 | 0 | -147.5228 | -58.1021 | 0 | -47.0074 | -0.00059824
|  |  | 第1複素マトリックス |  |  |  | 第2複素マトリックス |  |  |  | 掛け算結果1 |  |  |  | 第3複素マトリックス |  |  |  | 掛け算結果2
|  | A1(Re,Im) |  | B1(Re,Im) |  | A2(Re,Im) |  | B2(Re,Im) |  | A12(Re,Im) |  | B12(Re,Im) |  | A3(Re,Im) |  | B3(Re,Im) |  | A23(Re,Im) |  | B23(Re,Im) |  | 減衰量(dB) | ABS(Zin)
| 2.4 | 1 | 0 | 0 | 0 | 1 | 0 | 0 | 26.9468 | 1 | 0 | 0 | 26.9468 | 1 | 0 | 0 | 0 | -69.2019 | 0 | 0 | 26.9468 | -40.199 | 0.38948
|  | C1(Re,Im) |  | D1(Re,Im) |  | A2(Re,Im) |  | B2(Re,Im) |  | C12(Re,Im) |  | D12(Re,Im) |  | C3(Re,Im) |  | D3(Re,Im) |  | C23(Re,Im) |  | D23(Re,Im) |  | 位相(deg) | RL(Db)
|  | 0 | 2.6052 | 1 | 0 | 0 | 0 | 1 | 0 | 0 | 2.6052 | -69.2019 | 0 | 0 | 2.6052 | 1 | 0 | 0 | -177.6795 | -69.2019 | 0 | -47.4416 | -0.00041486
|  |  | 第1複素マトリックス |  |  |  | 第2複素マトリックス |  |  |  | 掛け算結果1 |  |  |  | 第3複素マトリックス |  |  |  | 掛け算結果2
|  | A1(Re,Im) |  | B1(Re,Im) |  | A2(Re,Im) |  | B2(Re,Im) |  | A12(Re,Im) |  | B12(Re,Im) |  | A3(Re,Im) |  | B3(Re,Im) |  | A23(Re,Im) |  | B23(Re,Im) |  | 減衰量(dB) | ABS(Zin)
| 2.42 | 1 | 0 | 0 | 0 | 1 | 0 | 0 | 32.7168 | 1 | 0 | 0 | 32.7168 | 1 | 0 | 0 | 0 | -84.9442 | 0 | 0 | 32.7168 | -42.05 | 0.38521
|  | C1(Re,Im) |  | D1(Re,Im) |  | A2(Re,Im) |  | B2(Re,Im) |  | C12(Re,Im) |  | D12(Re,Im) |  | C3(Re,Im) |  | D3(Re,Im) |  | C23(Re,Im) |  | D23(Re,Im) |  | 位相(deg) | RL(Db)
|  | 0 | 2.6269 | 1 | 0 | 0 | 0 | 1 | 0 | 0 | 2.6269 | -84.9442 | 0 | 0 | 2.6269 | 1 | 0 | 0 | -220.5138 | -84.9442 | 0 | -47.8663 | -0.00027089
|  |  | 第1複素マトリックス |  |  |  | 第2複素マトリックス |  |  |  | 掛け算結果1 |  |  |  | 第3複素マトリックス |  |  |  | 掛け算結果2
|  | A1(Re,Im) |  | B1(Re,Im) |  | A2(Re,Im) |  | B2(Re,Im) |  | A12(Re,Im) |  | B12(Re,Im) |  | A3(Re,Im) |  | B3(Re,Im) |  | A23(Re,Im) |  | B23(Re,Im) |  | 減衰量(dB) | ABS(Zin)
| 2.44 | 1 | 0 | 0 | 0 | 1 | 0 | 0 | 41.5344 | 1 | 0 | 0 | 41.5344 | 1 | 0 | 0 | 0 | -109.0088 | 0 | 0 | 41.5344 | -44.2867 | 0.38105
|  | C1(Re,Im) |  | D1(Re,Im) |  | A2(Re,Im) |  | B2(Re,Im) |  | C12(Re,Im) |  | D12(Re,Im) |  | C3(Re,Im) |  | D3(Re,Im) |  | C23(Re,Im) |  | D23(Re,Im) |  | 位相(deg) | RL(Db)
|  | 0 | 2.6486 | 1 | 0 | 0 | 0 | 1 | 0 | 0 | 2.6486 | -109.0088 | 0 | 0 | 2.6486 | 1 | 0 | 0 | -286.0742 | -109.0088 | 0 | -48.2817 | -0.00016185
|  |  | 第1複素マトリックス |  |  |  | 第2複素マトリックス |  |  |  | 掛け算結果1 |  |  |  | 第3複素マトリックス |  |  |  | 掛け算結果2
|  | A1(Re,Im) |  | B1(Re,Im) |  | A2(Re,Im) |  | B2(Re,Im) |  | A12(Re,Im) |  | B12(Re,Im) |  | A3(Re,Im) |  | B3(Re,Im) |  | A23(Re,Im) |  | B23(Re,Im) |  | 減衰量(dB) | ABS(Zin)
| 2.46 | 1 | 0 | 0 | 0 | 1 | 0 | 0 | 56.6824 | 1 | 0 | 0 | 56.6824 | 1 | 0 | 0 | 0 | -150.3607 | 0 | 0 | 56.6824 | -47.1497 | 0.37699
|  | C1(Re,Im) |  | D1(Re,Im) |  | A2(Re,Im) |  | B2(Re,Im) |  | C12(Re,Im) |  | D12(Re,Im) |  | C3(Re,Im) |  | D3(Re,Im) |  | C23(Re,Im) |  | D23(Re,Im) |  | 位相(deg) | RL(Db)
|  | 0 | 2.6703 | 1 | 0 | 0 | 0 | 1 | 0 | 0 | 2.6703 | -150.3607 | 0 | 0 | 2.6703 | 1 | 0 | 0 | -398.8424 | -150.3607 | 0 | -48.688 | -8.3717e-05
|  |  | 第1複素マトリックス |  |  |  | 第2複素マトリックス |  |  |  | 掛け算結果1 |  |  |  | 第3複素マトリックス |  |  |  | 掛け算結果2
|  | A1(Re,Im) |  | B1(Re,Im) |  | A2(Re,Im) |  | B2(Re,Im) |  | A12(Re,Im) |  | B12(Re,Im) |  | A3(Re,Im) |  | B3(Re,Im) |  | A23(Re,Im) |  | B23(Re,Im) |  | 減衰量(dB) | ABS(Zin)
| 2.48 | 1 | 0 | 0 | 0 | 1 | 0 | 0 | 88.8009 | 1 | 0 | 0 | 88.8009 | 1 | 0 | 0 | 0 | -238.0556 | 0 | 0 | 88.8009 | -51.2097 | 0.37303
|  | C1(Re,Im) |  | D1(Re,Im) |  | A2(Re,Im) |  | B2(Re,Im) |  | C12(Re,Im) |  | D12(Re,Im) |  | C3(Re,Im) |  | D3(Re,Im) |  | C23(Re,Im) |  | D23(Re,Im) |  | 位相(deg) | RL(Db)
|  | 0 | 2.692 | 1 | 0 | 0 | 0 | 1 | 0 | 0 | 2.692 | -238.0556 | 0 | 0 | 2.692 | 1 | 0 | 0 | -638.1633 | -238.0556 | 0 | -49.0858 | -3.2871e-05
|  |  | 第1複素マトリックス |  |  |  | 第2複素マトリックス |  |  |  | 掛け算結果1 |  |  |  | 第3複素マトリックス |  |  |  | 掛け算結果2
|  | A1(Re,Im) |  | B1(Re,Im) |  | A2(Re,Im) |  | B2(Re,Im) |  | A12(Re,Im) |  | B12(Re,Im) |  | A3(Re,Im) |  | B3(Re,Im) |  | A23(Re,Im) |  | B23(Re,Im) |  | 減衰量(dB) | ABS(Zin)
| 2.5 | 1 | 0 | 0 | 0 | 1 | 0 | 0 | 202.7529 | 1 | 0 | 0 | 202.7529 | 1 | 0 | 0 | 0 | -549.2208 | 0 | 0 | 202.7529 | -58.5396 | 0.36917
|  | C1(Re,Im) |  | D1(Re,Im) |  | A2(Re,Im) |  | B2(Re,Im) |  | C12(Re,Im) |  | D12(Re,Im) |  | C3(Re,Im) |  | D3(Re,Im) |  | C23(Re,Im) |  | D23(Re,Im) |  | 位相(deg) | RL(Db)
|  | 0 | 2.7137 | 1 | 0 | 0 | 0 | 1 | 0 | 0 | 2.7137 | -549.2208 | 0 | 0 | 2.7137 | 1 | 0 | 0 | -1487.7342 | -549.2208 | 0 | -49.4752 | -6.0788e-06
|  |  | 第1複素マトリックス |  |  |  | 第2複素マトリックス |  |  |  | 掛け算結果1 |  |  |  | 第3複素マトリックス |  |  |  | 掛け算結果2
|  | A1(Re,Im) |  | B1(Re,Im) |  | A2(Re,Im) |  | B2(Re,Im) |  | A12(Re,Im) |  | B12(Re,Im) |  | A3(Re,Im) |  | B3(Re,Im) |  | A23(Re,Im) |  | B23(Re,Im) |  | 減衰量(dB) | ABS(Zin)
| 2.52 | 1 | 0 | 0 | 0 | 1 | 0 | 0 | -742.8451 | 1 | 0 | 0 | -742.8451 | 1 | 0 | 0 | 0 | 2033.0232 | 0 | 0 | -742.8451 | -69.9756 | 0.36539
|  | C1(Re,Im) |  | D1(Re,Im) |  | A2(Re,Im) |  | B2(Re,Im) |  | C12(Re,Im) |  | D12(Re,Im) |  | C3(Re,Im) |  | D3(Re,Im) |  | C23(Re,Im) |  | D23(Re,Im) |  | 位相(deg) | RL(Db)
|  | 0 | 2.7355 | 1 | 0 | 0 | 0 | 1 | 0 | 0 | 2.7355 | 2033.0232 | 0 | 0 | 2.7355 | 1 | 0 | 0 | 5563.989 | 2033.0232 | 0 | -49.8565 | -4.3674e-07
|  |  | 第1複素マトリックス |  |  |  | 第2複素マトリックス |  |  |  | 掛け算結果1 |  |  |  | 第3複素マトリックス |  |  |  | 掛け算結果2
|  | A1(Re,Im) |  | B1(Re,Im) |  | A2(Re,Im) |  | B2(Re,Im) |  | A12(Re,Im) |  | B12(Re,Im) |  | A3(Re,Im) |  | B3(Re,Im) |  | A23(Re,Im) |  | B23(Re,Im) |  | 減衰量(dB) | ABS(Zin)
| 2.54 | 1 | 0 | 0 | 0 | 1 | 0 | 0 | -132.0147 | 1 | 0 | 0 | -132.0147 | 1 | 0 | 0 | 0 | 364.987 | 0 | 0 | -132.0147 | -55.1259 | 0.3617
|  | C1(Re,Im) |  | D1(Re,Im) |  | A2(Re,Im) |  | B2(Re,Im) |  | C12(Re,Im) |  | D12(Re,Im) |  | C3(Re,Im) |  | D3(Re,Im) |  | C23(Re,Im) |  | D23(Re,Im) |  | 位相(deg) | RL(Db)
|  | 0 | 2.7572 | 1 | 0 | 0 | 0 | 1 | 0 | 0 | 2.7572 | 364.987 | 0 | 0 | 2.7572 | 1 | 0 | 0 | 1009.0882 | 364.987 | 0 | -50.2299 | -1.3341e-05
|  |  | 第1複素マトリックス |  |  |  | 第2複素マトリックス |  |  |  | 掛け算結果1 |  |  |  | 第3複素マトリックス |  |  |  | 掛け算結果2
|  | A1(Re,Im) |  | B1(Re,Im) |  | A2(Re,Im) |  | B2(Re,Im) |  | A12(Re,Im) |  | B12(Re,Im) |  | A3(Re,Im) |  | B3(Re,Im) |  | A23(Re,Im) |  | B23(Re,Im) |  | 減衰量(dB) | ABS(Zin)
| 2.56 | 1 | 0 | 0 | 0 | 1 | 0 | 0 | -72.6994 | 1 | 0 | 0 | -72.6994 | 1 | 0 | 0 | 0 | 203.023 | 0 | 0 | -72.6994 | -50.0984 | 0.35809
|  | C1(Re,Im) |  | D1(Re,Im) |  | A2(Re,Im) |  | B2(Re,Im) |  | C12(Re,Im) |  | D12(Re,Im) |  | C3(Re,Im) |  | D3(Re,Im) |  | C23(Re,Im) |  | D23(Re,Im) |  | 位相(deg) | RL(Db)
|  | 0 | 2.7789 | 1 | 0 | 0 | 0 | 1 | 0 | 0 | 2.7789 | 203.023 | 0 | 0 | 2.7789 | 1 | 0 | 0 | 566.9554 | 203.023 | 0 | -50.5959 | -4.2457e-05
|  |  | 第1複素マトリックス |  |  |  | 第2複素マトリックス |  |  |  | 掛け算結果1 |  |  |  | 第3複素マトリックス |  |  |  | 掛け算結果2
|  | A1(Re,Im) |  | B1(Re,Im) |  | A2(Re,Im) |  | B2(Re,Im) |  | A12(Re,Im) |  | B12(Re,Im) |  | A3(Re,Im) |  | B3(Re,Im) |  | A23(Re,Im) |  | B23(Re,Im) |  | 減衰量(dB) | ABS(Zin)
| 2.58 | 1 | 0 | 0 | 0 | 1 | 0 | 0 | -50.2807 | 1 | 0 | 0 | -50.2807 | 1 | 0 | 0 | 0 | 141.8155 | 0 | 0 | -50.2807 | -47.0485 | 0.35457
|  | C1(Re,Im) |  | D1(Re,Im) |  | A2(Re,Im) |  | B2(Re,Im) |  | C12(Re,Im) |  | D12(Re,Im) |  | C3(Re,Im) |  | D3(Re,Im) |  | C23(Re,Im) |  | D23(Re,Im) |  | 位相(deg) | RL(Db)
|  | 0 | 2.8006 | 1 | 0 | 0 | 0 | 1 | 0 | 0 | 2.8006 | 141.8155 | 0 | 0 | 2.8006 | 1 | 0 | 0 | 399.9678 | 141.8155 | 0 | -50.9545 | -8.5691e-05
|  |  | 第1複素マトリックス |  |  |  | 第2複素マトリックス |  |  |  | 掛け算結果1 |  |  |  | 第3複素マトリックス |  |  |  | 掛け算結果2
|  | A1(Re,Im) |  | B1(Re,Im) |  | A2(Re,Im) |  | B2(Re,Im) |  | A12(Re,Im) |  | B12(Re,Im) |  | A3(Re,Im) |  | B3(Re,Im) |  | A23(Re,Im) |  | B23(Re,Im) |  | 減衰量(dB) | ABS(Zin)
| 2.6 | 1 | 0 | 0 | 0 | 1 | 0 | 0 | -38.4981 | 1 | 0 | 0 | -38.4981 | 1 | 0 | 0 | 0 | 109.6533 | 0 | 0 | -38.4981 | -44.8806 | 0.35112
|  | C1(Re,Im) |  | D1(Re,Im) |  | A2(Re,Im) |  | B2(Re,Im) |  | C12(Re,Im) |  | D12(Re,Im) |  | C3(Re,Im) |  | D3(Re,Im) |  | C23(Re,Im) |  | D23(Re,Im) |  | 位相(deg) | RL(Db)
|  | 0 | 2.8223 | 1 | 0 | 0 | 0 | 1 | 0 | 0 | 2.8223 | 109.6533 | 0 | 0 | 2.8223 | 1 | 0 | 0 | 312.2968 | 109.6533 | 0 | -51.3061 | -0.00014117
|  |  | 第1複素マトリックス |  |  |  | 第2複素マトリックス |  |  |  | 掛け算結果1 |  |  |  | 第3複素マトリックス |  |  |  | 掛け算結果2
|  | A1(Re,Im) |  | B1(Re,Im) |  | A2(Re,Im) |  | B2(Re,Im) |  | A12(Re,Im) |  | B12(Re,Im) |  | A3(Re,Im) |  | B3(Re,Im) |  | A23(Re,Im) |  | B23(Re,Im) |  | 減衰量(dB) | ABS(Zin)
| 2.62 | 1 | 0 | 0 | 0 | 1 | 0 | 0 | -31.2333 | 1 | 0 | 0 | -31.2333 | 1 | 0 | 0 | 0 | 89.8279 | 0 | 0 | -31.2333 | -43.214 | 0.34774
|  | C1(Re,Im) |  | D1(Re,Im) |  | A2(Re,Im) |  | B2(Re,Im) |  | C12(Re,Im) |  | D12(Re,Im) |  | C3(Re,Im) |  | D3(Re,Im) |  | C23(Re,Im) |  | D23(Re,Im) |  | 位相(deg) | RL(Db)
|  | 0 | 2.844 | 1 | 0 | 0 | 0 | 1 | 0 | 0 | 2.844 | 89.8279 | 0 | 0 | 2.844 | 1 | 0 | 0 | 258.3154 | 89.8279 | 0 | -51.6508 | -0.0002072
|  |  | 第1複素マトリックス |  |  |  | 第2複素マトリックス |  |  |  | 掛け算結果1 |  |  |  | 第3複素マトリックス |  |  |  | 掛け算結果2
|  | A1(Re,Im) |  | B1(Re,Im) |  | A2(Re,Im) |  | B2(Re,Im) |  | A12(Re,Im) |  | B12(Re,Im) |  | A3(Re,Im) |  | B3(Re,Im) |  | A23(Re,Im) |  | B23(Re,Im) |  | 減衰量(dB) | ABS(Zin)
| 2.64 | 1 | 0 | 0 | 0 | 1 | 0 | 0 | -26.3055 | 1 | 0 | 0 | -26.3055 | 1 | 0 | 0 | 0 | 76.3843 | 0 | 0 | -26.3055 | -41.8711 | 0.34444
|  | C1(Re,Im) |  | D1(Re,Im) |  | A2(Re,Im) |  | B2(Re,Im) |  | C12(Re,Im) |  | D12(Re,Im) |  | C3(Re,Im) |  | D3(Re,Im) |  | C23(Re,Im) |  | D23(Re,Im) |  | 位相(deg) | RL(Db)
|  | 0 | 2.8657 | 1 | 0 | 0 | 0 | 1 | 0 | 0 | 2.8657 | 76.3843 | 0 | 0 | 2.8657 | 1 | 0 | 0 | 221.7618 | 76.3843 | 0 | -51.9888 | -0.00028229
|  |  | 第1複素マトリックス |  |  |  | 第2複素マトリックス |  |  |  | 掛け算結果1 |  |  |  | 第3複素マトリックス |  |  |  | 掛け算結果2
|  | A1(Re,Im) |  | B1(Re,Im) |  | A2(Re,Im) |  | B2(Re,Im) |  | A12(Re,Im) |  | B12(Re,Im) |  | A3(Re,Im) |  | B3(Re,Im) |  | A23(Re,Im) |  | B23(Re,Im) |  | 減衰量(dB) | ABS(Zin)
| 2.66 | 1 | 0 | 0 | 0 | 1 | 0 | 0 | -22.7431 | 1 | 0 | 0 | -22.7431 | 1 | 0 | 0 | 0 | 66.669 | 0 | 0 | -22.7431 | -40.7542 | 0.34121
|  | C1(Re,Im) |  | D1(Re,Im) |  | A2(Re,Im) |  | B2(Re,Im) |  | C12(Re,Im) |  | D12(Re,Im) |  | C3(Re,Im) |  | D3(Re,Im) |  | C23(Re,Im) |  | D23(Re,Im) |  | 位相(deg) | RL(Db)
|  | 0 | 2.8874 | 1 | 0 | 0 | 0 | 1 | 0 | 0 | 2.8874 | 66.669 | 0 | 0 | 2.8874 | 1 | 0 | 0 | 195.3896 | 66.669 | 0 | -52.3204 | -0.00036508
|  |  | 第1複素マトリックス |  |  |  | 第2複素マトリックス |  |  |  | 掛け算結果1 |  |  |  | 第3複素マトリックス |  |  |  | 掛け算結果2
|  | A1(Re,Im) |  | B1(Re,Im) |  | A2(Re,Im) |  | B2(Re,Im) |  | A12(Re,Im) |  | B12(Re,Im) |  | A3(Re,Im) |  | B3(Re,Im) |  | A23(Re,Im) |  | B23(Re,Im) |  | 減衰量(dB) | ABS(Zin)
| 2.68 | 1 | 0 | 0 | 0 | 1 | 0 | 0 | -20.0473 | 1 | 0 | 0 | -20.0473 | 1 | 0 | 0 | 0 | 59.3205 | 0 | 0 | -20.0473 | -39.804 | 0.33805
|  | C1(Re,Im) |  | D1(Re,Im) |  | A2(Re,Im) |  | B2(Re,Im) |  | C12(Re,Im) |  | D12(Re,Im) |  | C3(Re,Im) |  | D3(Re,Im) |  | C23(Re,Im) |  | D23(Re,Im) |  | 位相(deg) | RL(Db)
|  | 0 | 2.9091 | 1 | 0 | 0 | 0 | 1 | 0 | 0 | 2.9091 | 59.3205 | 0 | 0 | 2.9091 | 1 | 0 | 0 | 175.4808 | 59.3205 | 0 | -52.6458 | -0.00045436
|  |  | 第1複素マトリックス |  |  |  | 第2複素マトリックス |  |  |  | 掛け算結果1 |  |  |  | 第3複素マトリックス |  |  |  | 掛け算結果2
|  | A1(Re,Im) |  | B1(Re,Im) |  | A2(Re,Im) |  | B2(Re,Im) |  | A12(Re,Im) |  | B12(Re,Im) |  | A3(Re,Im) |  | B3(Re,Im) |  | A23(Re,Im) |  | B23(Re,Im) |  | 減衰量(dB) | ABS(Zin)
| 2.7 | 1 | 0 | 0 | 0 | 1 | 0 | 0 | -17.9362 | 1 | 0 | 0 | -17.9362 | 1 | 0 | 0 | 0 | 53.5683 | 0 | 0 | -17.9362 | -38.9819 | 0.33495
|  | C1(Re,Im) |  | D1(Re,Im) |  | A2(Re,Im) |  | B2(Re,Im) |  | C12(Re,Im) |  | D12(Re,Im) |  | C3(Re,Im) |  | D3(Re,Im) |  | C23(Re,Im) |  | D23(Re,Im) |  | 位相(deg) | RL(Db)
|  | 0 | 2.9308 | 1 | 0 | 0 | 0 | 1 | 0 | 0 | 2.9308 | 53.5683 | 0 | 0 | 2.9308 | 1 | 0 | 0 | 159.9314 | 53.5683 | 0 | -52.9652 | -0.00054906
|  |  | 第1複素マトリックス |  |  |  | 第2複素マトリックス |  |  |  | 掛け算結果1 |  |  |  | 第3複素マトリックス |  |  |  | 掛け算結果2
|  | A1(Re,Im) |  | B1(Re,Im) |  | A2(Re,Im) |  | B2(Re,Im) |  | A12(Re,Im) |  | B12(Re,Im) |  | A3(Re,Im) |  | B3(Re,Im) |  | A23(Re,Im) |  | B23(Re,Im) |  | 減衰量(dB) | ABS(Zin)
| 2.72 | 1 | 0 | 0 | 0 | 1 | 0 | 0 | -16.2379 | 1 | 0 | 0 | -16.2379 | 1 | 0 | 0 | 0 | 48.9434 | 0 | 0 | -16.2379 | -38.261 | 0.33191
|  | C1(Re,Im) |  | D1(Re,Im) |  | A2(Re,Im) |  | B2(Re,Im) |  | C12(Re,Im) |  | D12(Re,Im) |  | C3(Re,Im) |  | D3(Re,Im) |  | C23(Re,Im) |  | D23(Re,Im) |  | 位相(deg) | RL(Db)
|  | 0 | 2.9526 | 1 | 0 | 0 | 0 | 1 | 0 | 0 | 2.9526 | 48.9434 | 0 | 0 | 2.9526 | 1 | 0 | 0 | 147.461 | 48.9434 | 0 | -53.2786 | -0.00064822
|  |  | 第1複素マトリックス |  |  |  | 第2複素マトリックス |  |  |  | 掛け算結果1 |  |  |  | 第3複素マトリックス |  |  |  | 掛け算結果2
|  | A1(Re,Im) |  | B1(Re,Im) |  | A2(Re,Im) |  | B2(Re,Im) |  | A12(Re,Im) |  | B12(Re,Im) |  | A3(Re,Im) |  | B3(Re,Im) |  | A23(Re,Im) |  | B23(Re,Im) |  | 減衰量(dB) | ABS(Zin)
| 2.74 | 1 | 0 | 0 | 0 | 1 | 0 | 0 | -14.8421 | 1 | 0 | 0 | -14.8421 | 1 | 0 | 0 | 0 | 45.1444 | 0 | 0 | -14.8421 | -37.6221 | 0.32893
|  | C1(Re,Im) |  | D1(Re,Im) |  | A2(Re,Im) |  | B2(Re,Im) |  | C12(Re,Im) |  | D12(Re,Im) |  | C3(Re,Im) |  | D3(Re,Im) |  | C23(Re,Im) |  | D23(Re,Im) |  | 位相(deg) | RL(Db)
|  | 0 | 2.9743 | 1 | 0 | 0 | 0 | 1 | 0 | 0 | 2.9743 | 45.1444 | 0 | 0 | 2.9743 | 1 | 0 | 0 | 137.246 | 45.1444 | 0 | -53.5864 | -0.00075096
|  |  | 第1複素マトリックス |  |  |  | 第2複素マトリックス |  |  |  | 掛け算結果1 |  |  |  | 第3複素マトリックス |  |  |  | 掛け算結果2
|  | A1(Re,Im) |  | B1(Re,Im) |  | A2(Re,Im) |  | B2(Re,Im) |  | A12(Re,Im) |  | B12(Re,Im) |  | A3(Re,Im) |  | B3(Re,Im) |  | A23(Re,Im) |  | B23(Re,Im) |  | 減衰量(dB) | ABS(Zin)
| 2.76 | 1 | 0 | 0 | 0 | 1 | 0 | 0 | -13.6745 | 1 | 0 | 0 | -13.6745 | 1 | 0 | 0 | 0 | 41.9685 | 0 | 0 | -13.6745 | -37.0509 | 0.32601
|  | C1(Re,Im) |  | D1(Re,Im) |  | A2(Re,Im) |  | B2(Re,Im) |  | C12(Re,Im) |  | D12(Re,Im) |  | C3(Re,Im) |  | D3(Re,Im) |  | C23(Re,Im) |  | D23(Re,Im) |  | 位相(deg) | RL(Db)
|  | 0 | 2.996 | 1 | 0 | 0 | 0 | 1 | 0 | 0 | 2.996 | 41.9685 | 0 | 0 | 2.996 | 1 | 0 | 0 | 128.7326 | 41.9685 | 0 | -53.8886 | -0.00085652
|  |  | 第1複素マトリックス |  |  |  | 第2複素マトリックス |  |  |  | 掛け算結果1 |  |  |  | 第3複素マトリックス |  |  |  | 掛け算結果2
|  | A1(Re,Im) |  | B1(Re,Im) |  | A2(Re,Im) |  | B2(Re,Im) |  | A12(Re,Im) |  | B12(Re,Im) |  | A3(Re,Im) |  | B3(Re,Im) |  | A23(Re,Im) |  | B23(Re,Im) |  | 減衰量(dB) | ABS(Zin)
| 2.78 | 1 | 0 | 0 | 0 | 1 | 0 | 0 | -12.6832 | 1 | 0 | 0 | -12.6832 | 1 | 0 | 0 | 0 | 39.274 | 0 | 0 | -12.6832 | -36.5366 | 0.32315
|  | C1(Re,Im) |  | D1(Re,Im) |  | A2(Re,Im) |  | B2(Re,Im) |  | C12(Re,Im) |  | D12(Re,Im) |  | C3(Re,Im) |  | D3(Re,Im) |  | C23(Re,Im) |  | D23(Re,Im) |  | 位相(deg) | RL(Db)
|  | 0 | 3.0177 | 1 | 0 | 0 | 0 | 1 | 0 | 0 | 3.0177 | 39.274 | 0 | 0 | 3.0177 | 1 | 0 | 0 | 121.5346 | 39.274 | 0 | -54.1855 | -0.00096422
|  |  | 第1複素マトリックス |  |  |  | 第2複素マトリックス |  |  |  | 掛け算結果1 |  |  |  | 第3複素マトリックス |  |  |  | 掛け算結果2
|  | A1(Re,Im) |  | B1(Re,Im) |  | A2(Re,Im) |  | B2(Re,Im) |  | A12(Re,Im) |  | B12(Re,Im) |  | A3(Re,Im) |  | B3(Re,Im) |  | A23(Re,Im) |  | B23(Re,Im) |  | 減衰量(dB) | ABS(Zin)
| 2.8 | 1 | 0 | 0 | 0 | 1 | 0 | 0 | -11.8311 | 1 | 0 | 0 | -11.8311 | 1 | 0 | 0 | 0 | 36.9595 | 0 | 0 | -11.8311 | -36.0706 | 0.32034
|  | C1(Re,Im) |  | D1(Re,Im) |  | A2(Re,Im) |  | B2(Re,Im) |  | C12(Re,Im) |  | D12(Re,Im) |  | C3(Re,Im) |  | D3(Re,Im) |  | C23(Re,Im) |  | D23(Re,Im) |  | 位相(deg) | RL(Db)
|  | 0 | 3.0394 | 1 | 0 | 0 | 0 | 1 | 0 | 0 | 3.0394 | 36.9595 | 0 | 0 | 3.0394 | 1 | 0 | 0 | 115.3742 | 36.9595 | 0 | -54.4771 | -0.0010734
|  |  | 第1複素マトリックス |  |  |  | 第2複素マトリックス |  |  |  | 掛け算結果1 |  |  |  | 第3複素マトリックス |  |  |  | 掛け算結果2
|  | A1(Re,Im) |  | B1(Re,Im) |  | A2(Re,Im) |  | B2(Re,Im) |  | A12(Re,Im) |  | B12(Re,Im) |  | A3(Re,Im) |  | B3(Re,Im) |  | A23(Re,Im) |  | B23(Re,Im) |  | 減衰量(dB) | ABS(Zin)
| 2.82 | 1 | 0 | 0 | 0 | 1 | 0 | 0 | -11.0908 | 1 | 0 | 0 | -11.0908 | 1 | 0 | 0 | 0 | 34.9501 | 0 | 0 | -11.0908 | -35.6462 | 0.31759
|  | C1(Re,Im) |  | D1(Re,Im) |  | A2(Re,Im) |  | B2(Re,Im) |  | C12(Re,Im) |  | D12(Re,Im) |  | C3(Re,Im) |  | D3(Re,Im) |  | C23(Re,Im) |  | D23(Re,Im) |  | 位相(deg) | RL(Db)
|  | 0 | 3.0611 | 1 | 0 | 0 | 0 | 1 | 0 | 0 | 3.0611 | 34.9501 | 0 | 0 | 3.0611 | 1 | 0 | 0 | 110.0471 | 34.9501 | 0 | -54.7636 | -0.0011837
|  |  | 第1複素マトリックス |  |  |  | 第2複素マトリックス |  |  |  | 掛け算結果1 |  |  |  | 第3複素マトリックス |  |  |  | 掛け算結果2
|  | A1(Re,Im) |  | B1(Re,Im) |  | A2(Re,Im) |  | B2(Re,Im) |  | A12(Re,Im) |  | B12(Re,Im) |  | A3(Re,Im) |  | B3(Re,Im) |  | A23(Re,Im) |  | B23(Re,Im) |  | 減衰量(dB) | ABS(Zin)
| 2.84 | 1 | 0 | 0 | 0 | 1 | 0 | 0 | -10.4415 | 1 | 0 | 0 | -10.4415 | 1 | 0 | 0 | 0 | 33.1891 | 0 | 0 | -10.4415 | -35.2579 | 0.31489
|  | C1(Re,Im) |  | D1(Re,Im) |  | A2(Re,Im) |  | B2(Re,Im) |  | C12(Re,Im) |  | D12(Re,Im) |  | C3(Re,Im) |  | D3(Re,Im) |  | C23(Re,Im) |  | D23(Re,Im) |  | 位相(deg) | RL(Db)
|  | 0 | 3.0828 | 1 | 0 | 0 | 0 | 1 | 0 | 0 | 3.0828 | 33.1891 | 0 | 0 | 3.0828 | 1 | 0 | 0 | 105.3989 | 33.1891 | 0 | -55.0452 | -0.0012944
|  |  | 第1複素マトリックス |  |  |  | 第2複素マトリックス |  |  |  | 掛け算結果1 |  |  |  | 第3複素マトリックス |  |  |  | 掛け算結果2
|  | A1(Re,Im) |  | B1(Re,Im) |  | A2(Re,Im) |  | B2(Re,Im) |  | A12(Re,Im) |  | B12(Re,Im) |  | A3(Re,Im) |  | B3(Re,Im) |  | A23(Re,Im) |  | B23(Re,Im) |  | 減衰量(dB) | ABS(Zin)
| 2.86 | 1 | 0 | 0 | 0 | 1 | 0 | 0 | -9.8673 | 1 | 0 | 0 | -9.8673 | 1 | 0 | 0 | 0 | 31.6335 | 0 | 0 | -9.8673 | -34.9013 | 0.31224
|  | C1(Re,Im) |  | D1(Re,Im) |  | A2(Re,Im) |  | B2(Re,Im) |  | C12(Re,Im) |  | D12(Re,Im) |  | C3(Re,Im) |  | D3(Re,Im) |  | C23(Re,Im) |  | D23(Re,Im) |  | 位相(deg) | RL(Db)
|  | 0 | 3.1045 | 1 | 0 | 0 | 0 | 1 | 0 | 0 | 3.1045 | 31.6335 | 0 | 0 | 3.1045 | 1 | 0 | 0 | 101.3115 | 31.6335 | 0 | -55.3221 | -0.0014052
|  |  | 第1複素マトリックス |  |  |  | 第2複素マトリックス |  |  |  | 掛け算結果1 |  |  |  | 第3複素マトリックス |  |  |  | 掛け算結果2
|  | A1(Re,Im) |  | B1(Re,Im) |  | A2(Re,Im) |  | B2(Re,Im) |  | A12(Re,Im) |  | B12(Re,Im) |  | A3(Re,Im) |  | B3(Re,Im) |  | A23(Re,Im) |  | B23(Re,Im) |  | 減衰量(dB) | ABS(Zin)
| 2.88 | 1 | 0 | 0 | 0 | 1 | 0 | 0 | -9.356 | 1 | 0 | 0 | -9.356 | 1 | 0 | 0 | 0 | 30.2492 | 0 | 0 | -9.356 | -34.5725 | 0.30964
|  | C1(Re,Im) |  | D1(Re,Im) |  | A2(Re,Im) |  | B2(Re,Im) |  | C12(Re,Im) |  | D12(Re,Im) |  | C3(Re,Im) |  | D3(Re,Im) |  | C23(Re,Im) |  | D23(Re,Im) |  | 位相(deg) | RL(Db)
|  | 0 | 3.1262 | 1 | 0 | 0 | 0 | 1 | 0 | 0 | 3.1262 | 30.2492 | 0 | 0 | 3.1262 | 1 | 0 | 0 | 97.6925 | 30.2492 | 0 | -55.5942 | -0.0015157
|  |  | 第1複素マトリックス |  |  |  | 第2複素マトリックス |  |  |  | 掛け算結果1 |  |  |  | 第3複素マトリックス |  |  |  | 掛け算結果2
|  | A1(Re,Im) |  | B1(Re,Im) |  | A2(Re,Im) |  | B2(Re,Im) |  | A12(Re,Im) |  | B12(Re,Im) |  | A3(Re,Im) |  | B3(Re,Im) |  | A23(Re,Im) |  | B23(Re,Im) |  | 減衰量(dB) | ABS(Zin)
| 2.9 | 1 | 0 | 0 | 0 | 1 | 0 | 0 | -8.8977 | 1 | 0 | 0 | -8.8977 | 1 | 0 | 0 | 0 | 29.0096 | 0 | 0 | -8.8977 | -34.2686 | 0.30708
|  | C1(Re,Im) |  | D1(Re,Im) |  | A2(Re,Im) |  | B2(Re,Im) |  | C12(Re,Im) |  | D12(Re,Im) |  | C3(Re,Im) |  | D3(Re,Im) |  | C23(Re,Im) |  | D23(Re,Im) |  | 位相(deg) | RL(Db)
|  | 0 | 3.1479 | 1 | 0 | 0 | 0 | 1 | 0 | 0 | 3.1479 | 29.0096 | 0 | 0 | 3.1479 | 1 | 0 | 0 | 94.4688 | 29.0096 | 0 | -55.8618 | -0.0016256
|  |  | 第1複素マトリックス |  |  |  | 第2複素マトリックス |  |  |  | 掛け算結果1 |  |  |  | 第3複素マトリックス |  |  |  | 掛け算結果2
|  | A1(Re,Im) |  | B1(Re,Im) |  | A2(Re,Im) |  | B2(Re,Im) |  | A12(Re,Im) |  | B12(Re,Im) |  | A3(Re,Im) |  | B3(Re,Im) |  | A23(Re,Im) |  | B23(Re,Im) |  | 減衰量(dB) | ABS(Zin)
| 2.92 | 1 | 0 | 0 | 0 | 1 | 0 | 0 | -8.4846 | 1 | 0 | 0 | -8.4846 | 1 | 0 | 0 | 0 | 27.8932 | 0 | 0 | -8.4846 | -33.9869 | 0.30457
|  | C1(Re,Im) |  | D1(Re,Im) |  | A2(Re,Im) |  | B2(Re,Im) |  | C12(Re,Im) |  | D12(Re,Im) |  | C3(Re,Im) |  | D3(Re,Im) |  | C23(Re,Im) |  | D23(Re,Im) |  | 位相(deg) | RL(Db)
|  | 0 | 3.1697 | 1 | 0 | 0 | 0 | 1 | 0 | 0 | 3.1697 | 27.8932 | 0 | 0 | 3.1697 | 1 | 0 | 0 | 91.5817 | 27.8932 | 0 | -56.1249 | -0.0017345
|  |  | 第1複素マトリックス |  |  |  | 第2複素マトリックス |  |  |  | 掛け算結果1 |  |  |  | 第3複素マトリックス |  |  |  | 掛け算結果2
|  | A1(Re,Im) |  | B1(Re,Im) |  | A2(Re,Im) |  | B2(Re,Im) |  | A12(Re,Im) |  | B12(Re,Im) |  | A3(Re,Im) |  | B3(Re,Im) |  | A23(Re,Im) |  | B23(Re,Im) |  | 減衰量(dB) | ABS(Zin)
| 2.94 | 1 | 0 | 0 | 0 | 1 | 0 | 0 | -8.1102 | 1 | 0 | 0 | -8.1102 | 1 | 0 | 0 | 0 | 26.8826 | 0 | 0 | -8.1102 | -33.7251 | 0.30211
|  | C1(Re,Im) |  | D1(Re,Im) |  | A2(Re,Im) |  | B2(Re,Im) |  | C12(Re,Im) |  | D12(Re,Im) |  | C3(Re,Im) |  | D3(Re,Im) |  | C23(Re,Im) |  | D23(Re,Im) |  | 位相(deg) | RL(Db)
|  | 0 | 3.1914 | 1 | 0 | 0 | 0 | 1 | 0 | 0 | 3.1914 | 26.8826 | 0 | 0 | 3.1914 | 1 | 0 | 0 | 88.9836 | 26.8826 | 0 | -56.3838 | -0.0018423
|  |  | 第1複素マトリックス |  |  |  | 第2複素マトリックス |  |  |  | 掛け算結果1 |  |  |  | 第3複素マトリックス |  |  |  | 掛け算結果2
|  | A1(Re,Im) |  | B1(Re,Im) |  | A2(Re,Im) |  | B2(Re,Im) |  | A12(Re,Im) |  | B12(Re,Im) |  | A3(Re,Im) |  | B3(Re,Im) |  | A23(Re,Im) |  | B23(Re,Im) |  | 減衰量(dB) | ABS(Zin)
| 2.96 | 1 | 0 | 0 | 0 | 1 | 0 | 0 | -7.7693 | 1 | 0 | 0 | -7.7693 | 1 | 0 | 0 | 0 | 25.9634 | 0 | 0 | -7.7693 | -33.4812 | 0.29969
|  | C1(Re,Im) |  | D1(Re,Im) |  | A2(Re,Im) |  | B2(Re,Im) |  | C12(Re,Im) |  | D12(Re,Im) |  | C3(Re,Im) |  | D3(Re,Im) |  | C23(Re,Im) |  | D23(Re,Im) |  | 位相(deg) | RL(Db)
|  | 0 | 3.2131 | 1 | 0 | 0 | 0 | 1 | 0 | 0 | 3.2131 | 25.9634 | 0 | 0 | 3.2131 | 1 | 0 | 0 | 86.6356 | 25.9634 | 0 | -56.6385 | -0.0019488
|  |  | 第1複素マトリックス |  |  |  | 第2複素マトリックス |  |  |  | 掛け算結果1 |  |  |  | 第3複素マトリックス |  |  |  | 掛け算結果2
|  | A1(Re,Im) |  | B1(Re,Im) |  | A2(Re,Im) |  | B2(Re,Im) |  | A12(Re,Im) |  | B12(Re,Im) |  | A3(Re,Im) |  | B3(Re,Im) |  | A23(Re,Im) |  | B23(Re,Im) |  | 減衰量(dB) | ABS(Zin)
| 2.98 | 1 | 0 | 0 | 0 | 1 | 0 | 0 | -7.4576 | 1 | 0 | 0 | -7.4576 | 1 | 0 | 0 | 0 | 25.1239 | 0 | 0 | -7.4576 | -33.2537 | 0.29731
|  | C1(Re,Im) |  | D1(Re,Im) |  | A2(Re,Im) |  | B2(Re,Im) |  | C12(Re,Im) |  | D12(Re,Im) |  | C3(Re,Im) |  | D3(Re,Im) |  | C23(Re,Im) |  | D23(Re,Im) |  | 位相(deg) | RL(Db)
|  | 0 | 3.2348 | 1 | 0 | 0 | 0 | 1 | 0 | 0 | 3.2348 | 25.1239 | 0 | 0 | 3.2348 | 1 | 0 | 0 | 84.5053 | 25.1239 | 0 | -56.889 | -0.0020536
|  |  | 第1複素マトリックス |  |  |  | 第2複素マトリックス |  |  |  | 掛け算結果1 |  |  |  | 第3複素マトリックス |  |  |  | 掛け算結果2
|  | A1(Re,Im) |  | B1(Re,Im) |  | A2(Re,Im) |  | B2(Re,Im) |  | A12(Re,Im) |  | B12(Re,Im) |  | A3(Re,Im) |  | B3(Re,Im) |  | A23(Re,Im) |  | B23(Re,Im) |  | 減衰量(dB) | ABS(Zin)
| 3 | 1 | 0 | 0 | 0 | 1 | 0 | 0 | -7.1715 | 1 | 0 | 0 | -7.1715 | 1 | 0 | 0 | 0 | 24.3541 | 0 | 0 | -7.1715 | -33.041 | 0.29497
|  | C1(Re,Im) |  | D1(Re,Im) |  | A2(Re,Im) |  | B2(Re,Im) |  | C12(Re,Im) |  | D12(Re,Im) |  | C3(Re,Im) |  | D3(Re,Im) |  | C23(Re,Im) |  | D23(Re,Im) |  | 位相(deg) | RL(Db)
|  | 0 | 3.2565 | 1 | 0 | 0 | 0 | 1 | 0 | 0 | 3.2565 | 24.3541 | 0 | 0 | 3.2565 | 1 | 0 | 0 | 82.5658 | 24.3541 | 0 | -57.1356 | -0.0021567
|  |  | 第1複素マトリックス |  |  |  | 第2複素マトリックス |  |  |  | 掛け算結果1 |  |  |  | 第3複素マトリックス |  |  |  | 掛け算結果2
|  | A1(Re,Im) |  | B1(Re,Im) |  | A2(Re,Im) |  | B2(Re,Im) |  | A12(Re,Im) |  | B12(Re,Im) |  | A3(Re,Im) |  | B3(Re,Im) |  | A23(Re,Im) |  | B23(Re,Im) |  | 減衰量(dB) | ABS(Zin)
| 3.02 | 1 | 0 | 0 | 0 | 1 | 0 | 0 | -6.908 | 1 | 0 | 0 | -6.908 | 1 | 0 | 0 | 0 | 23.6459 | 0 | 0 | -6.908 | -32.8419 | 0.29267
|  | C1(Re,Im) |  | D1(Re,Im) |  | A2(Re,Im) |  | B2(Re,Im) |  | C12(Re,Im) |  | D12(Re,Im) |  | C3(Re,Im) |  | D3(Re,Im) |  | C23(Re,Im) |  | D23(Re,Im) |  | 位相(deg) | RL(Db)
|  | 0 | 3.2782 | 1 | 0 | 0 | 0 | 1 | 0 | 0 | 3.2782 | 23.6459 | 0 | 0 | 3.2782 | 1 | 0 | 0 | 80.7943 | 23.6459 | 0 | -57.3783 | -0.0022579
|  |  | 第1複素マトリックス |  |  |  | 第2複素マトリックス |  |  |  | 掛け算結果1 |  |  |  | 第3複素マトリックス |  |  |  | 掛け算結果2
|  | A1(Re,Im) |  | B1(Re,Im) |  | A2(Re,Im) |  | B2(Re,Im) |  | A12(Re,Im) |  | B12(Re,Im) |  | A3(Re,Im) |  | B3(Re,Im) |  | A23(Re,Im) |  | B23(Re,Im) |  | 減衰量(dB) | ABS(Zin)
| 3.04 | 1 | 0 | 0 | 0 | 1 | 0 | 0 | -6.6644 | 1 | 0 | 0 | -6.6644 | 1 | 0 | 0 | 0 | 22.992 | 0 | 0 | -6.6644 | -32.6552 | 0.29041
|  | C1(Re,Im) |  | D1(Re,Im) |  | A2(Re,Im) |  | B2(Re,Im) |  | C12(Re,Im) |  | D12(Re,Im) |  | C3(Re,Im) |  | D3(Re,Im) |  | C23(Re,Im) |  | D23(Re,Im) |  | 位相(deg) | RL(Db)
|  | 0 | 3.2999 | 1 | 0 | 0 | 0 | 1 | 0 | 0 | 3.2999 | 22.992 | 0 | 0 | 3.2999 | 1 | 0 | 0 | 79.1718 | 22.992 | 0 | -57.6172 | -0.0023571
|  |  | 第1複素マトリックス |  |  |  | 第2複素マトリックス |  |  |  | 掛け算結果1 |  |  |  | 第3複素マトリックス |  |  |  | 掛け算結果2
|  | A1(Re,Im) |  | B1(Re,Im) |  | A2(Re,Im) |  | B2(Re,Im) |  | A12(Re,Im) |  | B12(Re,Im) |  | A3(Re,Im) |  | B3(Re,Im) |  | A23(Re,Im) |  | B23(Re,Im) |  | 減衰量(dB) | ABS(Zin)
| 3.06 | 1 | 0 | 0 | 0 | 1 | 0 | 0 | -6.4386 | 1 | 0 | 0 | -6.4386 | 1 | 0 | 0 | 0 | 22.3866 | 0 | 0 | -6.4386 | -32.4799 | 0.28818
|  | C1(Re,Im) |  | D1(Re,Im) |  | A2(Re,Im) |  | B2(Re,Im) |  | C12(Re,Im) |  | D12(Re,Im) |  | C3(Re,Im) |  | D3(Re,Im) |  | C23(Re,Im) |  | D23(Re,Im) |  | 位相(deg) | RL(Db)
|  | 0 | 3.3216 | 1 | 0 | 0 | 0 | 1 | 0 | 0 | 3.3216 | 22.3866 | 0 | 0 | 3.3216 | 1 | 0 | 0 | 77.6817 | 22.3866 | 0 | -57.8524 | -0.0024543
|  |  | 第1複素マトリックス |  |  |  | 第2複素マトリックス |  |  |  | 掛け算結果1 |  |  |  | 第3複素マトリックス |  |  |  | 掛け算結果2
|  | A1(Re,Im) |  | B1(Re,Im) |  | A2(Re,Im) |  | B2(Re,Im) |  | A12(Re,Im) |  | B12(Re,Im) |  | A3(Re,Im) |  | B3(Re,Im) |  | A23(Re,Im) |  | B23(Re,Im) |  | 減衰量(dB) | ABS(Zin)
| 3.08 | 1 | 0 | 0 | 0 | 1 | 0 | 0 | -6.2286 | 1 | 0 | 0 | -6.2286 | 1 | 0 | 0 | 0 | 21.8245 | 0 | 0 | -6.2286 | -32.3151 | 0.286
|  | C1(Re,Im) |  | D1(Re,Im) |  | A2(Re,Im) |  | B2(Re,Im) |  | C12(Re,Im) |  | D12(Re,Im) |  | C3(Re,Im) |  | D3(Re,Im) |  | C23(Re,Im) |  | D23(Re,Im) |  | 位相(deg) | RL(Db)
|  | 0 | 3.3433 | 1 | 0 | 0 | 0 | 1 | 0 | 0 | 3.3433 | 21.8245 | 0 | 0 | 3.3433 | 1 | 0 | 0 | 76.3099 | 21.8245 | 0 | -58.084 | -0.0025492
|  |  | 第1複素マトリックス |  |  |  | 第2複素マトリックス |  |  |  | 掛け算結果1 |  |  |  | 第3複素マトリックス |  |  |  | 掛け算結果2
|  | A1(Re,Im) |  | B1(Re,Im) |  | A2(Re,Im) |  | B2(Re,Im) |  | A12(Re,Im) |  | B12(Re,Im) |  | A3(Re,Im) |  | B3(Re,Im) |  | A23(Re,Im) |  | B23(Re,Im) |  | 減衰量(dB) | ABS(Zin)
| 3.1 | 1 | 0 | 0 | 0 | 1 | 0 | 0 | -6.0329 | 1 | 0 | 0 | -6.0329 | 1 | 0 | 0 | 0 | 21.3011 | 0 | 0 | -6.0329 | -32.16 | 0.28385
|  | C1(Re,Im) |  | D1(Re,Im) |  | A2(Re,Im) |  | B2(Re,Im) |  | C12(Re,Im) |  | D12(Re,Im) |  | C3(Re,Im) |  | D3(Re,Im) |  | C23(Re,Im) |  | D23(Re,Im) |  | 位相(deg) | RL(Db)
|  | 0 | 3.365 | 1 | 0 | 0 | 0 | 1 | 0 | 0 | 3.365 | 21.3011 | 0 | 0 | 3.365 | 1 | 0 | 0 | 75.0445 | 21.3011 | 0 | -58.3121 | -0.0026419
|  |  | 第1複素マトリックス |  |  |  | 第2複素マトリックス |  |  |  | 掛け算結果1 |  |  |  | 第3複素マトリックス |  |  |  | 掛け算結果2
|  | A1(Re,Im) |  | B1(Re,Im) |  | A2(Re,Im) |  | B2(Re,Im) |  | A12(Re,Im) |  | B12(Re,Im) |  | A3(Re,Im) |  | B3(Re,Im) |  | A23(Re,Im) |  | B23(Re,Im) |  | 減衰量(dB) | ABS(Zin)
| 3.12 | 1 | 0 | 0 | 0 | 1 | 0 | 0 | -5.8501 | 1 | 0 | 0 | -5.8501 | 1 | 0 | 0 | 0 | 20.8128 | 0 | 0 | -5.8501 | -32.014 | 0.28173
|  | C1(Re,Im) |  | D1(Re,Im) |  | A2(Re,Im) |  | B2(Re,Im) |  | C12(Re,Im) |  | D12(Re,Im) |  | C3(Re,Im) |  | D3(Re,Im) |  | C23(Re,Im) |  | D23(Re,Im) |  | 位相(deg) | RL(Db)
|  | 0 | 3.3868 | 1 | 0 | 0 | 0 | 1 | 0 | 0 | 3.3868 | 20.8128 | 0 | 0 | 3.3868 | 1 | 0 | 0 | 73.8747 | 20.8128 | 0 | -58.5367 | -0.0027323
|  |  | 第1複素マトリックス |  |  |  | 第2複素マトリックス |  |  |  | 掛け算結果1 |  |  |  | 第3複素マトリックス |  |  |  | 掛け算結果2
|  | A1(Re,Im) |  | B1(Re,Im) |  | A2(Re,Im) |  | B2(Re,Im) |  | A12(Re,Im) |  | B12(Re,Im) |  | A3(Re,Im) |  | B3(Re,Im) |  | A23(Re,Im) |  | B23(Re,Im) |  | 減衰量(dB) | ABS(Zin)
| 3.14 | 1 | 0 | 0 | 0 | 1 | 0 | 0 | -5.6788 | 1 | 0 | 0 | -5.6788 | 1 | 0 | 0 | 0 | 20.356 | 0 | 0 | -5.6788 | -31.8763 | 0.27965
|  | C1(Re,Im) |  | D1(Re,Im) |  | A2(Re,Im) |  | B2(Re,Im) |  | C12(Re,Im) |  | D12(Re,Im) |  | C3(Re,Im) |  | D3(Re,Im) |  | C23(Re,Im) |  | D23(Re,Im) |  | 位相(deg) | RL(Db)
|  | 0 | 3.4085 | 1 | 0 | 0 | 0 | 1 | 0 | 0 | 3.4085 | 20.356 | 0 | 0 | 3.4085 | 1 | 0 | 0 | 72.7914 | 20.356 | 0 | -58.758 | -0.0028203
|  |  | 第1複素マトリックス |  |  |  | 第2複素マトリックス |  |  |  | 掛け算結果1 |  |  |  | 第3複素マトリックス |  |  |  | 掛け算結果2
|  | A1(Re,Im) |  | B1(Re,Im) |  | A2(Re,Im) |  | B2(Re,Im) |  | A12(Re,Im) |  | B12(Re,Im) |  | A3(Re,Im) |  | B3(Re,Im) |  | A23(Re,Im) |  | B23(Re,Im) |  | 減衰量(dB) | ABS(Zin)
| 3.16 | 1 | 0 | 0 | 0 | 1 | 0 | 0 | -5.5181 | 1 | 0 | 0 | -5.5181 | 1 | 0 | 0 | 0 | 19.928 | 0 | 0 | -5.5181 | -31.7464 | 0.2776
|  | C1(Re,Im) |  | D1(Re,Im) |  | A2(Re,Im) |  | B2(Re,Im) |  | C12(Re,Im) |  | D12(Re,Im) |  | C3(Re,Im) |  | D3(Re,Im) |  | C23(Re,Im) |  | D23(Re,Im) |  | 位相(deg) | RL(Db)
|  | 0 | 3.4302 | 1 | 0 | 0 | 0 | 1 | 0 | 0 | 3.4302 | 19.928 | 0 | 0 | 3.4302 | 1 | 0 | 0 | 71.7866 | 19.928 | 0 | -58.976 | -0.0029059
|  |  | 第1複素マトリックス |  |  |  | 第2複素マトリックス |  |  |  | 掛け算結果1 |  |  |  | 第3複素マトリックス |  |  |  | 掛け算結果2
|  | A1(Re,Im) |  | B1(Re,Im) |  | A2(Re,Im) |  | B2(Re,Im) |  | A12(Re,Im) |  | B12(Re,Im) |  | A3(Re,Im) |  | B3(Re,Im) |  | A23(Re,Im) |  | B23(Re,Im) |  | 減衰量(dB) | ABS(Zin)
| 3.18 | 1 | 0 | 0 | 0 | 1 | 0 | 0 | -5.3669 | 1 | 0 | 0 | -5.3669 | 1 | 0 | 0 | 0 | 19.5259 | 0 | 0 | -5.3669 | -31.6238 | 0.27558
|  | C1(Re,Im) |  | D1(Re,Im) |  | A2(Re,Im) |  | B2(Re,Im) |  | C12(Re,Im) |  | D12(Re,Im) |  | C3(Re,Im) |  | D3(Re,Im) |  | C23(Re,Im) |  | D23(Re,Im) |  | 位相(deg) | RL(Db)
|  | 0 | 3.4519 | 1 | 0 | 0 | 0 | 1 | 0 | 0 | 3.4519 | 19.5259 | 0 | 0 | 3.4519 | 1 | 0 | 0 | 70.8532 | 19.5259 | 0 | -59.1909 | -0.0029892
|  |  | 第1複素マトリックス |  |  |  | 第2複素マトリックス |  |  |  | 掛け算結果1 |  |  |  | 第3複素マトリックス |  |  |  | 掛け算結果2
|  | A1(Re,Im) |  | B1(Re,Im) |  | A2(Re,Im) |  | B2(Re,Im) |  | A12(Re,Im) |  | B12(Re,Im) |  | A3(Re,Im) |  | B3(Re,Im) |  | A23(Re,Im) |  | B23(Re,Im) |  | 減衰量(dB) | ABS(Zin)
| 3.2 | 1 | 0 | 0 | 0 | 1 | 0 | 0 | -5.2245 | 1 | 0 | 0 | -5.2245 | 1 | 0 | 0 | 0 | 19.1477 | 0 | 0 | -5.2245 | -31.5079 | 0.2736
|  | C1(Re,Im) |  | D1(Re,Im) |  | A2(Re,Im) |  | B2(Re,Im) |  | C12(Re,Im) |  | D12(Re,Im) |  | C3(Re,Im) |  | D3(Re,Im) |  | C23(Re,Im) |  | D23(Re,Im) |  | 位相(deg) | RL(Db)
|  | 0 | 3.4736 | 1 | 0 | 0 | 0 | 1 | 0 | 0 | 3.4736 | 19.1477 | 0 | 0 | 3.4736 | 1 | 0 | 0 | 69.985 | 19.1477 | 0 | -59.4026 | -0.0030701
|  |  | 第1複素マトリックス |  |  |  | 第2複素マトリックス |  |  |  | 掛け算結果1 |  |  |  | 第3複素マトリックス |  |  |  | 掛け算結果2
|  | A1(Re,Im) |  | B1(Re,Im) |  | A2(Re,Im) |  | B2(Re,Im) |  | A12(Re,Im) |  | B12(Re,Im) |  | A3(Re,Im) |  | B3(Re,Im) |  | A23(Re,Im) |  | B23(Re,Im) |  | 減衰量(dB) | ABS(Zin)
| 3.22 | 1 | 0 | 0 | 0 | 1 | 0 | 0 | -5.09 | 1 | 0 | 0 | -5.09 | 1 | 0 | 0 | 0 | 18.7912 | 0 | 0 | -5.09 | -31.3984 | 0.27164
|  | C1(Re,Im) |  | D1(Re,Im) |  | A2(Re,Im) |  | B2(Re,Im) |  | C12(Re,Im) |  | D12(Re,Im) |  | C3(Re,Im) |  | D3(Re,Im) |  | C23(Re,Im) |  | D23(Re,Im) |  | 位相(deg) | RL(Db)
|  | 0 | 3.4953 | 1 | 0 | 0 | 0 | 1 | 0 | 0 | 3.4953 | 18.7912 | 0 | 0 | 3.4953 | 1 | 0 | 0 | 69.1763 | 18.7912 | 0 | -59.6112 | -0.0031485
|  |  | 第1複素マトリックス |  |  |  | 第2複素マトリックス |  |  |  | 掛け算結果1 |  |  |  | 第3複素マトリックス |  |  |  | 掛け算結果2
|  | A1(Re,Im) |  | B1(Re,Im) |  | A2(Re,Im) |  | B2(Re,Im) |  | A12(Re,Im) |  | B12(Re,Im) |  | A3(Re,Im) |  | B3(Re,Im) |  | A23(Re,Im) |  | B23(Re,Im) |  | 減衰量(dB) | ABS(Zin)
| 3.24 | 1 | 0 | 0 | 0 | 1 | 0 | 0 | -4.9629 | 1 | 0 | 0 | -4.9629 | 1 | 0 | 0 | 0 | 18.4546 | 0 | 0 | -4.9629 | -31.2948 | 0.26972
|  | C1(Re,Im) |  | D1(Re,Im) |  | A2(Re,Im) |  | B2(Re,Im) |  | C12(Re,Im) |  | D12(Re,Im) |  | C3(Re,Im) |  | D3(Re,Im) |  | C23(Re,Im) |  | D23(Re,Im) |  | 位相(deg) | RL(Db)
|  | 0 | 3.517 | 1 | 0 | 0 | 0 | 1 | 0 | 0 | 3.517 | 18.4546 | 0 | 0 | 3.517 | 1 | 0 | 0 | 68.4223 | 18.4546 | 0 | -59.8169 | -0.0032245
|  |  | 第1複素マトリックス |  |  |  | 第2複素マトリックス |  |  |  | 掛け算結果1 |  |  |  | 第3複素マトリックス |  |  |  | 掛け算結果2
|  | A1(Re,Im) |  | B1(Re,Im) |  | A2(Re,Im) |  | B2(Re,Im) |  | A12(Re,Im) |  | B12(Re,Im) |  | A3(Re,Im) |  | B3(Re,Im) |  | A23(Re,Im) |  | B23(Re,Im) |  | 減衰量(dB) | ABS(Zin)
| 3.26 | 1 | 0 | 0 | 0 | 1 | 0 | 0 | -4.8425 | 1 | 0 | 0 | -4.8425 | 1 | 0 | 0 | 0 | 18.1364 | 0 | 0 | -4.8425 | -31.1968 | 0.26782
|  | C1(Re,Im) |  | D1(Re,Im) |  | A2(Re,Im) |  | B2(Re,Im) |  | C12(Re,Im) |  | D12(Re,Im) |  | C3(Re,Im) |  | D3(Re,Im) |  | C23(Re,Im) |  | D23(Re,Im) |  | 位相(deg) | RL(Db)
|  | 0 | 3.5387 | 1 | 0 | 0 | 0 | 1 | 0 | 0 | 3.5387 | 18.1364 | 0 | 0 | 3.5387 | 1 | 0 | 0 | 67.7186 | 18.1364 | 0 | -60.0196 | -0.0032982
|  |  | 第1複素マトリックス |  |  |  | 第2複素マトリックス |  |  |  | 掛け算結果1 |  |  |  | 第3複素マトリックス |  |  |  | 掛け算結果2
|  | A1(Re,Im) |  | B1(Re,Im) |  | A2(Re,Im) |  | B2(Re,Im) |  | A12(Re,Im) |  | B12(Re,Im) |  | A3(Re,Im) |  | B3(Re,Im) |  | A23(Re,Im) |  | B23(Re,Im) |  | 減衰量(dB) | ABS(Zin)
| 3.28 | 1 | 0 | 0 | 0 | 1 | 0 | 0 | -4.7284 | 1 | 0 | 0 | -4.7284 | 1 | 0 | 0 | 0 | 17.8351 | 0 | 0 | -4.7284 | -31.104 | 0.26595
|  | C1(Re,Im) |  | D1(Re,Im) |  | A2(Re,Im) |  | B2(Re,Im) |  | C12(Re,Im) |  | D12(Re,Im) |  | C3(Re,Im) |  | D3(Re,Im) |  | C23(Re,Im) |  | D23(Re,Im) |  | 位相(deg) | RL(Db)
|  | 0 | 3.5604 | 1 | 0 | 0 | 0 | 1 | 0 | 0 | 3.5604 | 17.8351 | 0 | 0 | 3.5604 | 1 | 0 | 0 | 67.0612 | 17.8351 | 0 | -60.2195 | -0.0033694
|  |  | 第1複素マトリックス |  |  |  | 第2複素マトリックス |  |  |  | 掛け算結果1 |  |  |  | 第3複素マトリックス |  |  |  | 掛け算結果2
|  | A1(Re,Im) |  | B1(Re,Im) |  | A2(Re,Im) |  | B2(Re,Im) |  | A12(Re,Im) |  | B12(Re,Im) |  | A3(Re,Im) |  | B3(Re,Im) |  | A23(Re,Im) |  | B23(Re,Im) |  | 減衰量(dB) | ABS(Zin)
| 3.3 | 1 | 0 | 0 | 0 | 1 | 0 | 0 | -4.6199 | 1 | 0 | 0 | -4.6199 | 1 | 0 | 0 | 0 | 17.5493 | 0 | 0 | -4.6199 | -31.0161 | 0.26411
|  | C1(Re,Im) |  | D1(Re,Im) |  | A2(Re,Im) |  | B2(Re,Im) |  | C12(Re,Im) |  | D12(Re,Im) |  | C3(Re,Im) |  | D3(Re,Im) |  | C23(Re,Im) |  | D23(Re,Im) |  | 位相(deg) | RL(Db)
|  | 0 | 3.5821 | 1 | 0 | 0 | 0 | 1 | 0 | 0 | 3.5821 | 17.5493 | 0 | 0 | 3.5821 | 1 | 0 | 0 | 66.4465 | 17.5493 | 0 | -60.4166 | -0.0034383
|  |  | 第1複素マトリックス |  |  |  | 第2複素マトリックス |  |  |  | 掛け算結果1 |  |  |  | 第3複素マトリックス |  |  |  | 掛け算結果2
|  | A1(Re,Im) |  | B1(Re,Im) |  | A2(Re,Im) |  | B2(Re,Im) |  | A12(Re,Im) |  | B12(Re,Im) |  | A3(Re,Im) |  | B3(Re,Im) |  | A23(Re,Im) |  | B23(Re,Im) |  | 減衰量(dB) | ABS(Zin)
| 3.32 | 1 | 0 | 0 | 0 | 1 | 0 | 0 | -4.5168 | 1 | 0 | 0 | -4.5168 | 1 | 0 | 0 | 0 | 17.278 | 0 | 0 | -4.5168 | -30.9329 | 0.2623
|  | C1(Re,Im) |  | D1(Re,Im) |  | A2(Re,Im) |  | B2(Re,Im) |  | C12(Re,Im) |  | D12(Re,Im) |  | C3(Re,Im) |  | D3(Re,Im) |  | C23(Re,Im) |  | D23(Re,Im) |  | 位相(deg) | RL(Db)
|  | 0 | 3.6039 | 1 | 0 | 0 | 0 | 1 | 0 | 0 | 3.6039 | 17.278 | 0 | 0 | 3.6039 | 1 | 0 | 0 | 65.8715 | 17.278 | 0 | -60.611 | -0.0035048
|  |  | 第1複素マトリックス |  |  |  | 第2複素マトリックス |  |  |  | 掛け算結果1 |  |  |  | 第3複素マトリックス |  |  |  | 掛け算結果2
|  | A1(Re,Im) |  | B1(Re,Im) |  | A2(Re,Im) |  | B2(Re,Im) |  | A12(Re,Im) |  | B12(Re,Im) |  | A3(Re,Im) |  | B3(Re,Im) |  | A23(Re,Im) |  | B23(Re,Im) |  | 減衰量(dB) | ABS(Zin)
| 3.34 | 1 | 0 | 0 | 0 | 1 | 0 | 0 | -4.4187 | 1 | 0 | 0 | -4.4187 | 1 | 0 | 0 | 0 | 17.0201 | 0 | 0 | -4.4187 | -30.8541 | 0.26051
|  | C1(Re,Im) |  | D1(Re,Im) |  | A2(Re,Im) |  | B2(Re,Im) |  | C12(Re,Im) |  | D12(Re,Im) |  | C3(Re,Im) |  | D3(Re,Im) |  | C23(Re,Im) |  | D23(Re,Im) |  | 位相(deg) | RL(Db)
|  | 0 | 3.6256 | 1 | 0 | 0 | 0 | 1 | 0 | 0 | 3.6256 | 17.0201 | 0 | 0 | 3.6256 | 1 | 0 | 0 | 65.3332 | 17.0201 | 0 | -60.8027 | -0.0035691
|  |  | 第1複素マトリックス |  |  |  | 第2複素マトリックス |  |  |  | 掛け算結果1 |  |  |  | 第3複素マトリックス |  |  |  | 掛け算結果2
|  | A1(Re,Im) |  | B1(Re,Im) |  | A2(Re,Im) |  | B2(Re,Im) |  | A12(Re,Im) |  | B12(Re,Im) |  | A3(Re,Im) |  | B3(Re,Im) |  | A23(Re,Im) |  | B23(Re,Im) |  | 減衰量(dB) | ABS(Zin)
| 3.36 | 1 | 0 | 0 | 0 | 1 | 0 | 0 | -4.325 | 1 | 0 | 0 | -4.325 | 1 | 0 | 0 | 0 | 16.7746 | 0 | 0 | -4.325 | -30.7794 | 0.25875
|  | C1(Re,Im) |  | D1(Re,Im) |  | A2(Re,Im) |  | B2(Re,Im) |  | C12(Re,Im) |  | D12(Re,Im) |  | C3(Re,Im) |  | D3(Re,Im) |  | C23(Re,Im) |  | D23(Re,Im) |  | 位相(deg) | RL(Db)
|  | 0 | 3.6473 | 1 | 0 | 0 | 0 | 1 | 0 | 0 | 3.6473 | 16.7746 | 0 | 0 | 3.6473 | 1 | 0 | 0 | 64.8291 | 16.7746 | 0 | -60.9918 | -0.003631
|  |  | 第1複素マトリックス |  |  |  | 第2複素マトリックス |  |  |  | 掛け算結果1 |  |  |  | 第3複素マトリックス |  |  |  | 掛け算結果2
|  | A1(Re,Im) |  | B1(Re,Im) |  | A2(Re,Im) |  | B2(Re,Im) |  | A12(Re,Im) |  | B12(Re,Im) |  | A3(Re,Im) |  | B3(Re,Im) |  | A23(Re,Im) |  | B23(Re,Im) |  | 減衰量(dB) | ABS(Zin)
| 3.38 | 1 | 0 | 0 | 0 | 1 | 0 | 0 | -4.2357 | 1 | 0 | 0 | -4.2357 | 1 | 0 | 0 | 0 | 16.5407 | 0 | 0 | -4.2357 | -30.7086 | 0.25702
|  | C1(Re,Im) |  | D1(Re,Im) |  | A2(Re,Im) |  | B2(Re,Im) |  | C12(Re,Im) |  | D12(Re,Im) |  | C3(Re,Im) |  | D3(Re,Im) |  | C23(Re,Im) |  | D23(Re,Im) |  | 位相(deg) | RL(Db)
|  | 0 | 3.669 | 1 | 0 | 0 | 0 | 1 | 0 | 0 | 3.669 | 16.5407 | 0 | 0 | 3.669 | 1 | 0 | 0 | 64.3567 | 16.5407 | 0 | -61.1783 | -0.0036907
|  |  | 第1複素マトリックス |  |  |  | 第2複素マトリックス |  |  |  | 掛け算結果1 |  |  |  | 第3複素マトリックス |  |  |  | 掛け算結果2
|  | A1(Re,Im) |  | B1(Re,Im) |  | A2(Re,Im) |  | B2(Re,Im) |  | A12(Re,Im) |  | B12(Re,Im) |  | A3(Re,Im) |  | B3(Re,Im) |  | A23(Re,Im) |  | B23(Re,Im) |  | 減衰量(dB) | ABS(Zin)
| 3.4 | 1 | 0 | 0 | 0 | 1 | 0 | 0 | -4.1503 | 1 | 0 | 0 | -4.1503 | 1 | 0 | 0 | 0 | 16.3176 | 0 | 0 | -4.1503 | -30.6415 | 0.25531
|  | C1(Re,Im) |  | D1(Re,Im) |  | A2(Re,Im) |  | B2(Re,Im) |  | C12(Re,Im) |  | D12(Re,Im) |  | C3(Re,Im) |  | D3(Re,Im) |  | C23(Re,Im) |  | D23(Re,Im) |  | 位相(deg) | RL(Db)
|  | 0 | 3.6907 | 1 | 0 | 0 | 0 | 1 | 0 | 0 | 3.6907 | 16.3176 | 0 | 0 | 3.6907 | 1 | 0 | 0 | 63.9139 | 16.3176 | 0 | -61.3624 | -0.0037482
|  |  | 第1複素マトリックス |  |  |  | 第2複素マトリックス |  |  |  | 掛け算結果1 |  |  |  | 第3複素マトリックス |  |  |  | 掛け算結果2
|  | A1(Re,Im) |  | B1(Re,Im) |  | A2(Re,Im) |  | B2(Re,Im) |  | A12(Re,Im) |  | B12(Re,Im) |  | A3(Re,Im) |  | B3(Re,Im) |  | A23(Re,Im) |  | B23(Re,Im) |  | 減衰量(dB) | ABS(Zin)
| 3.42 | 1 | 0 | 0 | 0 | 1 | 0 | 0 | -4.0686 | 1 | 0 | 0 | -4.0686 | 1 | 0 | 0 | 0 | 16.1045 | 0 | 0 | -4.0686 | -30.5779 | 0.25362
|  | C1(Re,Im) |  | D1(Re,Im) |  | A2(Re,Im) |  | B2(Re,Im) |  | C12(Re,Im) |  | D12(Re,Im) |  | C3(Re,Im) |  | D3(Re,Im) |  | C23(Re,Im) |  | D23(Re,Im) |  | 位相(deg) | RL(Db)
|  | 0 | 3.7124 | 1 | 0 | 0 | 0 | 1 | 0 | 0 | 3.7124 | 16.1045 | 0 | 0 | 3.7124 | 1 | 0 | 0 | 63.4988 | 16.1045 | 0 | -61.544 | -0.0038035
|  |  | 第1複素マトリックス |  |  |  | 第2複素マトリックス |  |  |  | 掛け算結果1 |  |  |  | 第3複素マトリックス |  |  |  | 掛け算結果2
|  | A1(Re,Im) |  | B1(Re,Im) |  | A2(Re,Im) |  | B2(Re,Im) |  | A12(Re,Im) |  | B12(Re,Im) |  | A3(Re,Im) |  | B3(Re,Im) |  | A23(Re,Im) |  | B23(Re,Im) |  | 減衰量(dB) | ABS(Zin)
| 3.44 | 1 | 0 | 0 | 0 | 1 | 0 | 0 | -3.9904 | 1 | 0 | 0 | -3.9904 | 1 | 0 | 0 | 0 | 15.9008 | 0 | 0 | -3.9904 | -30.5177 | 0.25196
|  | C1(Re,Im) |  | D1(Re,Im) |  | A2(Re,Im) |  | B2(Re,Im) |  | C12(Re,Im) |  | D12(Re,Im) |  | C3(Re,Im) |  | D3(Re,Im) |  | C23(Re,Im) |  | D23(Re,Im) |  | 位相(deg) | RL(Db)
|  | 0 | 3.7341 | 1 | 0 | 0 | 0 | 1 | 0 | 0 | 3.7341 | 15.9008 | 0 | 0 | 3.7341 | 1 | 0 | 0 | 63.1095 | 15.9008 | 0 | -61.7231 | -0.0038566
|  |  | 第1複素マトリックス |  |  |  | 第2複素マトリックス |  |  |  | 掛け算結果1 |  |  |  | 第3複素マトリックス |  |  |  | 掛け算結果2
|  | A1(Re,Im) |  | B1(Re,Im) |  | A2(Re,Im) |  | B2(Re,Im) |  | A12(Re,Im) |  | B12(Re,Im) |  | A3(Re,Im) |  | B3(Re,Im) |  | A23(Re,Im) |  | B23(Re,Im) |  | 減衰量(dB) | ABS(Zin)
| 3.46 | 1 | 0 | 0 | 0 | 1 | 0 | 0 | -3.9155 | 1 | 0 | 0 | -3.9155 | 1 | 0 | 0 | 0 | 15.7059 | 0 | 0 | -3.9155 | -30.4606 | 0.25032
|  | C1(Re,Im) |  | D1(Re,Im) |  | A2(Re,Im) |  | B2(Re,Im) |  | C12(Re,Im) |  | D12(Re,Im) |  | C3(Re,Im) |  | D3(Re,Im) |  | C23(Re,Im) |  | D23(Re,Im) |  | 位相(deg) | RL(Db)
|  | 0 | 3.7558 | 1 | 0 | 0 | 0 | 1 | 0 | 0 | 3.7558 | 15.7059 | 0 | 0 | 3.7558 | 1 | 0 | 0 | 62.7444 | 15.7059 | 0 | -61.9 | -0.0039077
|  |  | 第1複素マトリックス |  |  |  | 第2複素マトリックス |  |  |  | 掛け算結果1 |  |  |  | 第3複素マトリックス |  |  |  | 掛け算結果2
|  | A1(Re,Im) |  | B1(Re,Im) |  | A2(Re,Im) |  | B2(Re,Im) |  | A12(Re,Im) |  | B12(Re,Im) |  | A3(Re,Im) |  | B3(Re,Im) |  | A23(Re,Im) |  | B23(Re,Im) |  | 減衰量(dB) | ABS(Zin)
| 3.48 | 1 | 0 | 0 | 0 | 1 | 0 | 0 | -3.8436 | 1 | 0 | 0 | -3.8436 | 1 | 0 | 0 | 0 | 15.5192 | 0 | 0 | -3.8436 | -30.4065 | 0.2487
|  | C1(Re,Im) |  | D1(Re,Im) |  | A2(Re,Im) |  | B2(Re,Im) |  | C12(Re,Im) |  | D12(Re,Im) |  | C3(Re,Im) |  | D3(Re,Im) |  | C23(Re,Im) |  | D23(Re,Im) |  | 位相(deg) | RL(Db)
|  | 0 | 3.7775 | 1 | 0 | 0 | 0 | 1 | 0 | 0 | 3.7775 | 15.5192 | 0 | 0 | 3.7775 | 1 | 0 | 0 | 62.4021 | 15.5192 | 0 | -62.0745 | -0.0039567
|  |  | 第1複素マトリックス |  |  |  | 第2複素マトリックス |  |  |  | 掛け算結果1 |  |  |  | 第3複素マトリックス |  |  |  | 掛け算結果2
|  | A1(Re,Im) |  | B1(Re,Im) |  | A2(Re,Im) |  | B2(Re,Im) |  | A12(Re,Im) |  | B12(Re,Im) |  | A3(Re,Im) |  | B3(Re,Im) |  | A23(Re,Im) |  | B23(Re,Im) |  | 減衰量(dB) | ABS(Zin)
| 3.5 | 1 | 0 | 0 | 0 | 1 | 0 | 0 | -3.7745 | 1 | 0 | 0 | -3.7745 | 1 | 0 | 0 | 0 | 15.3404 | 0 | 0 | -3.7745 | -30.3553 | 0.2471
|  | C1(Re,Im) |  | D1(Re,Im) |  | A2(Re,Im) |  | B2(Re,Im) |  | C12(Re,Im) |  | D12(Re,Im) |  | C3(Re,Im) |  | D3(Re,Im) |  | C23(Re,Im) |  | D23(Re,Im) |  | 位相(deg) | RL(Db)
|  | 0 | 3.7992 | 1 | 0 | 0 | 0 | 1 | 0 | 0 | 3.7992 | 15.3404 | 0 | 0 | 3.7992 | 1 | 0 | 0 | 62.0811 | 15.3404 | 0 | -62.2468 | -0.0040037
|  |  | 第1複素マトリックス |  |  |  | 第2複素マトリックス |  |  |  | 掛け算結果1 |  |  |  | 第3複素マトリックス |  |  |  | 掛け算結果2
|  | A1(Re,Im) |  | B1(Re,Im) |  | A2(Re,Im) |  | B2(Re,Im) |  | A12(Re,Im) |  | B12(Re,Im) |  | A3(Re,Im) |  | B3(Re,Im) |  | A23(Re,Im) |  | B23(Re,Im) |  | 減衰量(dB) | ABS(Zin)
| 3.52 | 1 | 0 | 0 | 0 | 1 | 0 | 0 | -3.7082 | 1 | 0 | 0 | -3.7082 | 1 | 0 | 0 | 0 | 15.1688 | 0 | 0 | -3.7082 | -30.3067 | 0.24553
|  | C1(Re,Im) |  | D1(Re,Im) |  | A2(Re,Im) |  | B2(Re,Im) |  | C12(Re,Im) |  | D12(Re,Im) |  | C3(Re,Im) |  | D3(Re,Im) |  | C23(Re,Im) |  | D23(Re,Im) |  | 位相(deg) | RL(Db)
|  | 0 | 3.821 | 1 | 0 | 0 | 0 | 1 | 0 | 0 | 3.821 | 15.1688 | 0 | 0 | 3.821 | 1 | 0 | 0 | 61.7802 | 15.1688 | 0 | -62.4169 | -0.0040487
|  |  | 第1複素マトリックス |  |  |  | 第2複素マトリックス |  |  |  | 掛け算結果1 |  |  |  | 第3複素マトリックス |  |  |  | 掛け算結果2
|  | A1(Re,Im) |  | B1(Re,Im) |  | A2(Re,Im) |  | B2(Re,Im) |  | A12(Re,Im) |  | B12(Re,Im) |  | A3(Re,Im) |  | B3(Re,Im) |  | A23(Re,Im) |  | B23(Re,Im) |  | 減衰量(dB) | ABS(Zin)
| 3.54 | 1 | 0 | 0 | 0 | 1 | 0 | 0 | -3.6443 | 1 | 0 | 0 | -3.6443 | 1 | 0 | 0 | 0 | 15.004 | 0 | 0 | -3.6443 | -30.2608 | 0.24398
|  | C1(Re,Im) |  | D1(Re,Im) |  | A2(Re,Im) |  | B2(Re,Im) |  | C12(Re,Im) |  | D12(Re,Im) |  | C3(Re,Im) |  | D3(Re,Im) |  | C23(Re,Im) |  | D23(Re,Im) |  | 位相(deg) | RL(Db)
|  | 0 | 3.8427 | 1 | 0 | 0 | 0 | 1 | 0 | 0 | 3.8427 | 15.004 | 0 | 0 | 3.8427 | 1 | 0 | 0 | 61.4981 | 15.004 | 0 | -62.5848 | -0.0040918
|  |  | 第1複素マトリックス |  |  |  | 第2複素マトリックス |  |  |  | 掛け算結果1 |  |  |  | 第3複素マトリックス |  |  |  | 掛け算結果2
|  | A1(Re,Im) |  | B1(Re,Im) |  | A2(Re,Im) |  | B2(Re,Im) |  | A12(Re,Im) |  | B12(Re,Im) |  | A3(Re,Im) |  | B3(Re,Im) |  | A23(Re,Im) |  | B23(Re,Im) |  | 減衰量(dB) | ABS(Zin)
| 3.56 | 1 | 0 | 0 | 0 | 1 | 0 | 0 | -3.5829 | 1 | 0 | 0 | -3.5829 | 1 | 0 | 0 | 0 | 14.8457 | 0 | 0 | -3.5829 | -30.2173 | 0.24244
|  | C1(Re,Im) |  | D1(Re,Im) |  | A2(Re,Im) |  | B2(Re,Im) |  | C12(Re,Im) |  | D12(Re,Im) |  | C3(Re,Im) |  | D3(Re,Im) |  | C23(Re,Im) |  | D23(Re,Im) |  | 位相(deg) | RL(Db)
|  | 0 | 3.8644 | 1 | 0 | 0 | 0 | 1 | 0 | 0 | 3.8644 | 14.8457 | 0 | 0 | 3.8644 | 1 | 0 | 0 | 61.2339 | 14.8457 | 0 | -62.7506 | -0.004133
|  |  | 第1複素マトリックス |  |  |  | 第2複素マトリックス |  |  |  | 掛け算結果1 |  |  |  | 第3複素マトリックス |  |  |  | 掛け算結果2
|  | A1(Re,Im) |  | B1(Re,Im) |  | A2(Re,Im) |  | B2(Re,Im) |  | A12(Re,Im) |  | B12(Re,Im) |  | A3(Re,Im) |  | B3(Re,Im) |  | A23(Re,Im) |  | B23(Re,Im) |  | 減衰量(dB) | ABS(Zin)
| 3.58 | 1 | 0 | 0 | 0 | 1 | 0 | 0 | -3.5237 | 1 | 0 | 0 | -3.5237 | 1 | 0 | 0 | 0 | 14.6935 | 0 | 0 | -3.5237 | -30.1761 | 0.24093
|  | C1(Re,Im) |  | D1(Re,Im) |  | A2(Re,Im) |  | B2(Re,Im) |  | C12(Re,Im) |  | D12(Re,Im) |  | C3(Re,Im) |  | D3(Re,Im) |  | C23(Re,Im) |  | D23(Re,Im) |  | 位相(deg) | RL(Db)
|  | 0 | 3.8861 | 1 | 0 | 0 | 0 | 1 | 0 | 0 | 3.8861 | 14.6935 | 0 | 0 | 3.8861 | 1 | 0 | 0 | 60.9865 | 14.6935 | 0 | -62.9143 | -0.0041723
|  |  | 第1複素マトリックス |  |  |  | 第2複素マトリックス |  |  |  | 掛け算結果1 |  |  |  | 第3複素マトリックス |  |  |  | 掛け算結果2
|  | A1(Re,Im) |  | B1(Re,Im) |  | A2(Re,Im) |  | B2(Re,Im) |  | A12(Re,Im) |  | B12(Re,Im) |  | A3(Re,Im) |  | B3(Re,Im) |  | A23(Re,Im) |  | B23(Re,Im) |  | 減衰量(dB) | ABS(Zin)
| 3.6 | 1 | 0 | 0 | 0 | 1 | 0 | 0 | -3.4667 | 1 | 0 | 0 | -3.4667 | 1 | 0 | 0 | 0 | 14.5471 | 0 | 0 | -3.4667 | -30.1372 | 0.23944
|  | C1(Re,Im) |  | D1(Re,Im) |  | A2(Re,Im) |  | B2(Re,Im) |  | C12(Re,Im) |  | D12(Re,Im) |  | C3(Re,Im) |  | D3(Re,Im) |  | C23(Re,Im) |  | D23(Re,Im) |  | 位相(deg) | RL(Db)
|  | 0 | 3.9078 | 1 | 0 | 0 | 0 | 1 | 0 | 0 | 3.9078 | 14.5471 | 0 | 0 | 3.9078 | 1 | 0 | 0 | 60.755 | 14.5471 | 0 | -63.076 | -0.0042099
|  |  | 第1複素マトリックス |  |  |  | 第2複素マトリックス |  |  |  | 掛け算結果1 |  |  |  | 第3複素マトリックス |  |  |  | 掛け算結果2
|  | A1(Re,Im) |  | B1(Re,Im) |  | A2(Re,Im) |  | B2(Re,Im) |  | A12(Re,Im) |  | B12(Re,Im) |  | A3(Re,Im) |  | B3(Re,Im) |  | A23(Re,Im) |  | B23(Re,Im) |  | 減衰量(dB) | ABS(Zin)
| 3.62 | 1 | 0 | 0 | 0 | 1 | 0 | 0 | -3.4117 | 1 | 0 | 0 | -3.4117 | 1 | 0 | 0 | 0 | 14.4061 | 0 | 0 | -3.4117 | -30.1005 | 0.23797
|  | C1(Re,Im) |  | D1(Re,Im) |  | A2(Re,Im) |  | B2(Re,Im) |  | C12(Re,Im) |  | D12(Re,Im) |  | C3(Re,Im) |  | D3(Re,Im) |  | C23(Re,Im) |  | D23(Re,Im) |  | 位相(deg) | RL(Db)
|  | 0 | 3.9295 | 1 | 0 | 0 | 0 | 1 | 0 | 0 | 3.9295 | 14.4061 | 0 | 0 | 3.9295 | 1 | 0 | 0 | 60.5385 | 14.4061 | 0 | -63.2357 | -0.0042457
|  |  | 第1複素マトリックス |  |  |  | 第2複素マトリックス |  |  |  | 掛け算結果1 |  |  |  | 第3複素マトリックス |  |  |  | 掛け算結果2
|  | A1(Re,Im) |  | B1(Re,Im) |  | A2(Re,Im) |  | B2(Re,Im) |  | A12(Re,Im) |  | B12(Re,Im) |  | A3(Re,Im) |  | B3(Re,Im) |  | A23(Re,Im) |  | B23(Re,Im) |  | 減衰量(dB) | ABS(Zin)
| 3.64 | 1 | 0 | 0 | 0 | 1 | 0 | 0 | -3.3585 | 1 | 0 | 0 | -3.3585 | 1 | 0 | 0 | 0 | 14.2703 | 0 | 0 | -3.3585 | -30.0658 | 0.23651
|  | C1(Re,Im) |  | D1(Re,Im) |  | A2(Re,Im) |  | B2(Re,Im) |  | C12(Re,Im) |  | D12(Re,Im) |  | C3(Re,Im) |  | D3(Re,Im) |  | C23(Re,Im) |  | D23(Re,Im) |  | 位相(deg) | RL(Db)
|  | 0 | 3.9512 | 1 | 0 | 0 | 0 | 1 | 0 | 0 | 3.9512 | 14.2703 | 0 | 0 | 3.9512 | 1 | 0 | 0 | 60.3363 | 14.2703 | 0 | -63.3934 | -0.0042798
|  |  | 第1複素マトリックス |  |  |  | 第2複素マトリックス |  |  |  | 掛け算結果1 |  |  |  | 第3複素マトリックス |  |  |  | 掛け算結果2
|  | A1(Re,Im) |  | B1(Re,Im) |  | A2(Re,Im) |  | B2(Re,Im) |  | A12(Re,Im) |  | B12(Re,Im) |  | A3(Re,Im) |  | B3(Re,Im) |  | A23(Re,Im) |  | B23(Re,Im) |  | 減衰量(dB) | ABS(Zin)
| 3.66 | 1 | 0 | 0 | 0 | 1 | 0 | 0 | -3.3072 | 1 | 0 | 0 | -3.3072 | 1 | 0 | 0 | 0 | 14.1393 | 0 | 0 | -3.3072 | -30.033 | 0.23508
|  | C1(Re,Im) |  | D1(Re,Im) |  | A2(Re,Im) |  | B2(Re,Im) |  | C12(Re,Im) |  | D12(Re,Im) |  | C3(Re,Im) |  | D3(Re,Im) |  | C23(Re,Im) |  | D23(Re,Im) |  | 位相(deg) | RL(Db)
|  | 0 | 3.9729 | 1 | 0 | 0 | 0 | 1 | 0 | 0 | 3.9729 | 14.1393 | 0 | 0 | 3.9729 | 1 | 0 | 0 | 60.1475 | 14.1393 | 0 | -63.5492 | -0.0043122
|  |  | 第1複素マトリックス |  |  |  | 第2複素マトリックス |  |  |  | 掛け算結果1 |  |  |  | 第3複素マトリックス |  |  |  | 掛け算結果2
|  | A1(Re,Im) |  | B1(Re,Im) |  | A2(Re,Im) |  | B2(Re,Im) |  | A12(Re,Im) |  | B12(Re,Im) |  | A3(Re,Im) |  | B3(Re,Im) |  | A23(Re,Im) |  | B23(Re,Im) |  | 減衰量(dB) | ABS(Zin)
| 3.68 | 1 | 0 | 0 | 0 | 1 | 0 | 0 | -3.2576 | 1 | 0 | 0 | -3.2576 | 1 | 0 | 0 | 0 | 14.013 | 0 | 0 | -3.2576 | -30.0021 | 0.23366
|  | C1(Re,Im) |  | D1(Re,Im) |  | A2(Re,Im) |  | B2(Re,Im) |  | C12(Re,Im) |  | D12(Re,Im) |  | C3(Re,Im) |  | D3(Re,Im) |  | C23(Re,Im) |  | D23(Re,Im) |  | 位相(deg) | RL(Db)
|  | 0 | 3.9946 | 1 | 0 | 0 | 0 | 1 | 0 | 0 | 3.9946 | 14.013 | 0 | 0 | 3.9946 | 1 | 0 | 0 | 59.9716 | 14.013 | 0 | -63.7031 | -0.004343
|  |  | 第1複素マトリックス |  |  |  | 第2複素マトリックス |  |  |  | 掛け算結果1 |  |  |  | 第3複素マトリックス |  |  |  | 掛け算結果2
|  | A1(Re,Im) |  | B1(Re,Im) |  | A2(Re,Im) |  | B2(Re,Im) |  | A12(Re,Im) |  | B12(Re,Im) |  | A3(Re,Im) |  | B3(Re,Im) |  | A23(Re,Im) |  | B23(Re,Im) |  | 減衰量(dB) | ABS(Zin)
| 3.7 | 1 | 0 | 0 | 0 | 1 | 0 | 0 | -3.2096 | 1 | 0 | 0 | -3.2096 | 1 | 0 | 0 | 0 | 13.8911 | 0 | 0 | -3.2096 | -29.973 | 0.23226
|  | C1(Re,Im) |  | D1(Re,Im) |  | A2(Re,Im) |  | B2(Re,Im) |  | C12(Re,Im) |  | D12(Re,Im) |  | C3(Re,Im) |  | D3(Re,Im) |  | C23(Re,Im) |  | D23(Re,Im) |  | 位相(deg) | RL(Db)
|  | 0 | 4.0164 | 1 | 0 | 0 | 0 | 1 | 0 | 0 | 4.0164 | 13.8911 | 0 | 0 | 4.0164 | 1 | 0 | 0 | 59.8078 | 13.8911 | 0 | -63.8551 | -0.0043722
|  |  | 第1複素マトリックス |  |  |  | 第2複素マトリックス |  |  |  | 掛け算結果1 |  |  |  | 第3複素マトリックス |  |  |  | 掛け算結果2
|  | A1(Re,Im) |  | B1(Re,Im) |  | A2(Re,Im) |  | B2(Re,Im) |  | A12(Re,Im) |  | B12(Re,Im) |  | A3(Re,Im) |  | B3(Re,Im) |  | A23(Re,Im) |  | B23(Re,Im) |  | 減衰量(dB) | ABS(Zin)
| 3.72 | 1 | 0 | 0 | 0 | 1 | 0 | 0 | -3.1632 | 1 | 0 | 0 | -3.1632 | 1 | 0 | 0 | 0 | 13.7733 | 0 | 0 | -3.1632 | -29.9456 | 0.23088
|  | C1(Re,Im) |  | D1(Re,Im) |  | A2(Re,Im) |  | B2(Re,Im) |  | C12(Re,Im) |  | D12(Re,Im) |  | C3(Re,Im) |  | D3(Re,Im) |  | C23(Re,Im) |  | D23(Re,Im) |  | 位相(deg) | RL(Db)
|  | 0 | 4.0381 | 1 | 0 | 0 | 0 | 1 | 0 | 0 | 4.0381 | 13.7733 | 0 | 0 | 4.0381 | 1 | 0 | 0 | 59.6555 | 13.7733 | 0 | -64.0053 | -0.0043999
|  |  | 第1複素マトリックス |  |  |  | 第2複素マトリックス |  |  |  | 掛け算結果1 |  |  |  | 第3複素マトリックス |  |  |  | 掛け算結果2
|  | A1(Re,Im) |  | B1(Re,Im) |  | A2(Re,Im) |  | B2(Re,Im) |  | A12(Re,Im) |  | B12(Re,Im) |  | A3(Re,Im) |  | B3(Re,Im) |  | A23(Re,Im) |  | B23(Re,Im) |  | 減衰量(dB) | ABS(Zin)
| 3.74 | 1 | 0 | 0 | 0 | 1 | 0 | 0 | -3.1183 | 1 | 0 | 0 | -3.1183 | 1 | 0 | 0 | 0 | 13.6595 | 0 | 0 | -3.1183 | -29.9198 | 0.22952
|  | C1(Re,Im) |  | D1(Re,Im) |  | A2(Re,Im) |  | B2(Re,Im) |  | C12(Re,Im) |  | D12(Re,Im) |  | C3(Re,Im) |  | D3(Re,Im) |  | C23(Re,Im) |  | D23(Re,Im) |  | 位相(deg) | RL(Db)
|  | 0 | 4.0598 | 1 | 0 | 0 | 0 | 1 | 0 | 0 | 4.0598 | 13.6595 | 0 | 0 | 4.0598 | 1 | 0 | 0 | 59.5143 | 13.6595 | 0 | -64.1538 | -0.0044261
|  |  | 第1複素マトリックス |  |  |  | 第2複素マトリックス |  |  |  | 掛け算結果1 |  |  |  | 第3複素マトリックス |  |  |  | 掛け算結果2
|  | A1(Re,Im) |  | B1(Re,Im) |  | A2(Re,Im) |  | B2(Re,Im) |  | A12(Re,Im) |  | B12(Re,Im) |  | A3(Re,Im) |  | B3(Re,Im) |  | A23(Re,Im) |  | B23(Re,Im) |  | 減衰量(dB) | ABS(Zin)
| 3.76 | 1 | 0 | 0 | 0 | 1 | 0 | 0 | -3.0747 | 1 | 0 | 0 | -3.0747 | 1 | 0 | 0 | 0 | 13.5495 | 0 | 0 | -3.0747 | -29.8956 | 0.22817
|  | C1(Re,Im) |  | D1(Re,Im) |  | A2(Re,Im) |  | B2(Re,Im) |  | C12(Re,Im) |  | D12(Re,Im) |  | C3(Re,Im) |  | D3(Re,Im) |  | C23(Re,Im) |  | D23(Re,Im) |  | 位相(deg) | RL(Db)
|  | 0 | 4.0815 | 1 | 0 | 0 | 0 | 1 | 0 | 0 | 4.0815 | 13.5495 | 0 | 0 | 4.0815 | 1 | 0 | 0 | 59.3834 | 13.5495 | 0 | -64.3005 | -0.0044509
|  |  | 第1複素マトリックス |  |  |  | 第2複素マトリックス |  |  |  | 掛け算結果1 |  |  |  | 第3複素マトリックス |  |  |  | 掛け算結果2
|  | A1(Re,Im) |  | B1(Re,Im) |  | A2(Re,Im) |  | B2(Re,Im) |  | A12(Re,Im) |  | B12(Re,Im) |  | A3(Re,Im) |  | B3(Re,Im) |  | A23(Re,Im) |  | B23(Re,Im) |  | 減衰量(dB) | ABS(Zin)
| 3.78 | 1 | 0 | 0 | 0 | 1 | 0 | 0 | -3.0325 | 1 | 0 | 0 | -3.0325 | 1 | 0 | 0 | 0 | 13.4431 | 0 | 0 | -3.0325 | -29.873 | 0.22684
|  | C1(Re,Im) |  | D1(Re,Im) |  | A2(Re,Im) |  | B2(Re,Im) |  | C12(Re,Im) |  | D12(Re,Im) |  | C3(Re,Im) |  | D3(Re,Im) |  | C23(Re,Im) |  | D23(Re,Im) |  | 位相(deg) | RL(Db)
|  | 0 | 4.1032 | 1 | 0 | 0 | 0 | 1 | 0 | 0 | 4.1032 | 13.4431 | 0 | 0 | 4.1032 | 1 | 0 | 0 | 59.2626 | 13.4431 | 0 | -64.4455 | -0.0044742
|  |  | 第1複素マトリックス |  |  |  | 第2複素マトリックス |  |  |  | 掛け算結果1 |  |  |  | 第3複素マトリックス |  |  |  | 掛け算結果2
|  | A1(Re,Im) |  | B1(Re,Im) |  | A2(Re,Im) |  | B2(Re,Im) |  | A12(Re,Im) |  | B12(Re,Im) |  | A3(Re,Im) |  | B3(Re,Im) |  | A23(Re,Im) |  | B23(Re,Im) |  | 減衰量(dB) | ABS(Zin)
| 3.8 | 1 | 0 | 0 | 0 | 1 | 0 | 0 | -2.9916 | 1 | 0 | 0 | -2.9916 | 1 | 0 | 0 | 0 | 13.34 | 0 | 0 | -2.9916 | -29.8517 | 0.22552
|  | C1(Re,Im) |  | D1(Re,Im) |  | A2(Re,Im) |  | B2(Re,Im) |  | C12(Re,Im) |  | D12(Re,Im) |  | C3(Re,Im) |  | D3(Re,Im) |  | C23(Re,Im) |  | D23(Re,Im) |  | 位相(deg) | RL(Db)
|  | 0 | 4.1249 | 1 | 0 | 0 | 0 | 1 | 0 | 0 | 4.1249 | 13.34 | 0 | 0 | 4.1249 | 1 | 0 | 0 | 59.1513 | 13.34 | 0 | -64.5887 | -0.0044961
|  |  | 第1複素マトリックス |  |  |  | 第2複素マトリックス |  |  |  | 掛け算結果1 |  |  |  | 第3複素マトリックス |  |  |  | 掛け算結果2
|  | A1(Re,Im) |  | B1(Re,Im) |  | A2(Re,Im) |  | B2(Re,Im) |  | A12(Re,Im) |  | B12(Re,Im) |  | A3(Re,Im) |  | B3(Re,Im) |  | A23(Re,Im) |  | B23(Re,Im) |  | 減衰量(dB) | ABS(Zin)
| 3.82 | 1 | 0 | 0 | 0 | 1 | 0 | 0 | -2.9519 | 1 | 0 | 0 | -2.9519 | 1 | 0 | 0 | 0 | 13.2403 | 0 | 0 | -2.9519 | -29.8319 | 0.22423
|  | C1(Re,Im) |  | D1(Re,Im) |  | A2(Re,Im) |  | B2(Re,Im) |  | C12(Re,Im) |  | D12(Re,Im) |  | C3(Re,Im) |  | D3(Re,Im) |  | C23(Re,Im) |  | D23(Re,Im) |  | 位相(deg) | RL(Db)
|  | 0 | 4.1466 | 1 | 0 | 0 | 0 | 1 | 0 | 0 | 4.1466 | 13.2403 | 0 | 0 | 4.1466 | 1 | 0 | 0 | 59.049 | 13.2403 | 0 | -64.7304 | -0.0045167
|  |  | 第1複素マトリックス |  |  |  | 第2複素マトリックス |  |  |  | 掛け算結果1 |  |  |  | 第3複素マトリックス |  |  |  | 掛け算結果2
|  | A1(Re,Im) |  | B1(Re,Im) |  | A2(Re,Im) |  | B2(Re,Im) |  | A12(Re,Im) |  | B12(Re,Im) |  | A3(Re,Im) |  | B3(Re,Im) |  | A23(Re,Im) |  | B23(Re,Im) |  | 減衰量(dB) | ABS(Zin)
| 3.84 | 1 | 0 | 0 | 0 | 1 | 0 | 0 | -2.9133 | 1 | 0 | 0 | -2.9133 | 1 | 0 | 0 | 0 | 13.1437 | 0 | 0 | -2.9133 | -29.8134 | 0.22294
|  | C1(Re,Im) |  | D1(Re,Im) |  | A2(Re,Im) |  | B2(Re,Im) |  | C12(Re,Im) |  | D12(Re,Im) |  | C3(Re,Im) |  | D3(Re,Im) |  | C23(Re,Im) |  | D23(Re,Im) |  | 位相(deg) | RL(Db)
|  | 0 | 4.1683 | 1 | 0 | 0 | 0 | 1 | 0 | 0 | 4.1683 | 13.1437 | 0 | 0 | 4.1683 | 1 | 0 | 0 | 58.9554 | 13.1437 | 0 | -64.8704 | -0.004536
|  |  | 第1複素マトリックス |  |  |  | 第2複素マトリックス |  |  |  | 掛け算結果1 |  |  |  | 第3複素マトリックス |  |  |  | 掛け算結果2
|  | A1(Re,Im) |  | B1(Re,Im) |  | A2(Re,Im) |  | B2(Re,Im) |  | A12(Re,Im) |  | B12(Re,Im) |  | A3(Re,Im) |  | B3(Re,Im) |  | A23(Re,Im) |  | B23(Re,Im) |  | 減衰量(dB) | ABS(Zin)
| 3.86 | 1 | 0 | 0 | 0 | 1 | 0 | 0 | -2.8759 | 1 | 0 | 0 | -2.8759 | 1 | 0 | 0 | 0 | 13.05 | 0 | 0 | -2.8759 | -29.7961 | 0.22168
|  | C1(Re,Im) |  | D1(Re,Im) |  | A2(Re,Im) |  | B2(Re,Im) |  | C12(Re,Im) |  | D12(Re,Im) |  | C3(Re,Im) |  | D3(Re,Im) |  | C23(Re,Im) |  | D23(Re,Im) |  | 位相(deg) | RL(Db)
|  | 0 | 4.19 | 1 | 0 | 0 | 0 | 1 | 0 | 0 | 4.19 | 13.05 | 0 | 0 | 4.19 | 1 | 0 | 0 | 58.87 | 13.05 | 0 | -65.0088 | -0.0045541
|  |  | 第1複素マトリックス |  |  |  | 第2複素マトリックス |  |  |  | 掛け算結果1 |  |  |  | 第3複素マトリックス |  |  |  | 掛け算結果2
|  | A1(Re,Im) |  | B1(Re,Im) |  | A2(Re,Im) |  | B2(Re,Im) |  | A12(Re,Im) |  | B12(Re,Im) |  | A3(Re,Im) |  | B3(Re,Im) |  | A23(Re,Im) |  | B23(Re,Im) |  | 減衰量(dB) | ABS(Zin)
| 3.88 | 1 | 0 | 0 | 0 | 1 | 0 | 0 | -2.8395 | 1 | 0 | 0 | -2.8395 | 1 | 0 | 0 | 0 | 12.9592 | 0 | 0 | -2.8395 | -29.7801 | 0.22042
|  | C1(Re,Im) |  | D1(Re,Im) |  | A2(Re,Im) |  | B2(Re,Im) |  | C12(Re,Im) |  | D12(Re,Im) |  | C3(Re,Im) |  | D3(Re,Im) |  | C23(Re,Im) |  | D23(Re,Im) |  | 位相(deg) | RL(Db)
|  | 0 | 4.2117 | 1 | 0 | 0 | 0 | 1 | 0 | 0 | 4.2117 | 12.9592 | 0 | 0 | 4.2117 | 1 | 0 | 0 | 58.7926 | 12.9592 | 0 | -65.1456 | -0.0045709
|  |  | 第1複素マトリックス |  |  |  | 第2複素マトリックス |  |  |  | 掛け算結果1 |  |  |  | 第3複素マトリックス |  |  |  | 掛け算結果2
|  | A1(Re,Im) |  | B1(Re,Im) |  | A2(Re,Im) |  | B2(Re,Im) |  | A12(Re,Im) |  | B12(Re,Im) |  | A3(Re,Im) |  | B3(Re,Im) |  | A23(Re,Im) |  | B23(Re,Im) |  | 減衰量(dB) | ABS(Zin)
| 3.9 | 1 | 0 | 0 | 0 | 1 | 0 | 0 | -2.8041 | 1 | 0 | 0 | -2.8041 | 1 | 0 | 0 | 0 | 12.8711 | 0 | 0 | -2.8041 | -29.7653 | 0.21918
|  | C1(Re,Im) |  | D1(Re,Im) |  | A2(Re,Im) |  | B2(Re,Im) |  | C12(Re,Im) |  | D12(Re,Im) |  | C3(Re,Im) |  | D3(Re,Im) |  | C23(Re,Im) |  | D23(Re,Im) |  | 位相(deg) | RL(Db)
|  | 0 | 4.2334 | 1 | 0 | 0 | 0 | 1 | 0 | 0 | 4.2334 | 12.8711 | 0 | 0 | 4.2334 | 1 | 0 | 0 | 58.7228 | 12.8711 | 0 | -65.2809 | -0.0045865
|  |  | 第1複素マトリックス |  |  |  | 第2複素マトリックス |  |  |  | 掛け算結果1 |  |  |  | 第3複素マトリックス |  |  |  | 掛け算結果2
|  | A1(Re,Im) |  | B1(Re,Im) |  | A2(Re,Im) |  | B2(Re,Im) |  | A12(Re,Im) |  | B12(Re,Im) |  | A3(Re,Im) |  | B3(Re,Im) |  | A23(Re,Im) |  | B23(Re,Im) |  | 減衰量(dB) | ABS(Zin)
| 3.92 | 1 | 0 | 0 | 0 | 1 | 0 | 0 | -2.7697 | 1 | 0 | 0 | -2.7697 | 1 | 0 | 0 | 0 | 12.7857 | 0 | 0 | -2.7697 | -29.7516 | 0.21796
|  | C1(Re,Im) |  | D1(Re,Im) |  | A2(Re,Im) |  | B2(Re,Im) |  | C12(Re,Im) |  | D12(Re,Im) |  | C3(Re,Im) |  | D3(Re,Im) |  | C23(Re,Im) |  | D23(Re,Im) |  | 位相(deg) | RL(Db)
|  | 0 | 4.2552 | 1 | 0 | 0 | 0 | 1 | 0 | 0 | 4.2552 | 12.7857 | 0 | 0 | 4.2552 | 1 | 0 | 0 | 58.6602 | 12.7857 | 0 | -65.4147 | -0.004601
|  |  | 第1複素マトリックス |  |  |  | 第2複素マトリックス |  |  |  | 掛け算結果1 |  |  |  | 第3複素マトリックス |  |  |  | 掛け算結果2
|  | A1(Re,Im) |  | B1(Re,Im) |  | A2(Re,Im) |  | B2(Re,Im) |  | A12(Re,Im) |  | B12(Re,Im) |  | A3(Re,Im) |  | B3(Re,Im) |  | A23(Re,Im) |  | B23(Re,Im) |  | 減衰量(dB) | ABS(Zin)
| 3.94 | 1 | 0 | 0 | 0 | 1 | 0 | 0 | -2.7363 | 1 | 0 | 0 | -2.7363 | 1 | 0 | 0 | 0 | 12.7027 | 0 | 0 | -2.7363 | -29.739 | 0.21675
|  | C1(Re,Im) |  | D1(Re,Im) |  | A2(Re,Im) |  | B2(Re,Im) |  | C12(Re,Im) |  | D12(Re,Im) |  | C3(Re,Im) |  | D3(Re,Im) |  | C23(Re,Im) |  | D23(Re,Im) |  | 位相(deg) | RL(Db)
|  | 0 | 4.2769 | 1 | 0 | 0 | 0 | 1 | 0 | 0 | 4.2769 | 12.7027 | 0 | 0 | 4.2769 | 1 | 0 | 0 | 58.6046 | 12.7027 | 0 | -65.547 | -0.0046144
|  |  | 第1複素マトリックス |  |  |  | 第2複素マトリックス |  |  |  | 掛け算結果1 |  |  |  | 第3複素マトリックス |  |  |  | 掛け算結果2
|  | A1(Re,Im) |  | B1(Re,Im) |  | A2(Re,Im) |  | B2(Re,Im) |  | A12(Re,Im) |  | B12(Re,Im) |  | A3(Re,Im) |  | B3(Re,Im) |  | A23(Re,Im) |  | B23(Re,Im) |  | 減衰量(dB) | ABS(Zin)
| 3.96 | 1 | 0 | 0 | 0 | 1 | 0 | 0 | -2.7037 | 1 | 0 | 0 | -2.7037 | 1 | 0 | 0 | 0 | 12.6221 | 0 | 0 | -2.7037 | -29.7275 | 0.21556
|  | C1(Re,Im) |  | D1(Re,Im) |  | A2(Re,Im) |  | B2(Re,Im) |  | C12(Re,Im) |  | D12(Re,Im) |  | C3(Re,Im) |  | D3(Re,Im) |  | C23(Re,Im) |  | D23(Re,Im) |  | 位相(deg) | RL(Db)
|  | 0 | 4.2986 | 1 | 0 | 0 | 0 | 1 | 0 | 0 | 4.2986 | 12.6221 | 0 | 0 | 4.2986 | 1 | 0 | 0 | 58.5556 | 12.6221 | 0 | -65.6778 | -0.0046267
|  |  | 第1複素マトリックス |  |  |  | 第2複素マトリックス |  |  |  | 掛け算結果1 |  |  |  | 第3複素マトリックス |  |  |  | 掛け算結果2
|  | A1(Re,Im) |  | B1(Re,Im) |  | A2(Re,Im) |  | B2(Re,Im) |  | A12(Re,Im) |  | B12(Re,Im) |  | A3(Re,Im) |  | B3(Re,Im) |  | A23(Re,Im) |  | B23(Re,Im) |  | 減衰量(dB) | ABS(Zin)
| 3.98 | 1 | 0 | 0 | 0 | 1 | 0 | 0 | -2.672 | 1 | 0 | 0 | -2.672 | 1 | 0 | 0 | 0 | 12.5438 | 0 | 0 | -2.672 | -29.7169 | 0.21438
|  | C1(Re,Im) |  | D1(Re,Im) |  | A2(Re,Im) |  | B2(Re,Im) |  | C12(Re,Im) |  | D12(Re,Im) |  | C3(Re,Im) |  | D3(Re,Im) |  | C23(Re,Im) |  | D23(Re,Im) |  | 位相(deg) | RL(Db)
|  | 0 | 4.3203 | 1 | 0 | 0 | 0 | 1 | 0 | 0 | 4.3203 | 12.5438 | 0 | 0 | 4.3203 | 1 | 0 | 0 | 58.513 | 12.5438 | 0 | -65.8072 | -0.0046379
|  |  | 第1複素マトリックス |  |  |  | 第2複素マトリックス |  |  |  | 掛け算結果1 |  |  |  | 第3複素マトリックス |  |  |  | 掛け算結果2
|  | A1(Re,Im) |  | B1(Re,Im) |  | A2(Re,Im) |  | B2(Re,Im) |  | A12(Re,Im) |  | B12(Re,Im) |  | A3(Re,Im) |  | B3(Re,Im) |  | A23(Re,Im) |  | B23(Re,Im) |  | 減衰量(dB) | ABS(Zin)
| 4 | 1 | 0 | 0 | 0 | 1 | 0 | 0 | -2.6411 | 1 | 0 | 0 | -2.6411 | 1 | 0 | 0 | 0 | 12.4677 | 0 | 0 | -2.6411 | -29.7074 | 0.21321
|  | C1(Re,Im) |  | D1(Re,Im) |  | A2(Re,Im) |  | B2(Re,Im) |  | C12(Re,Im) |  | D12(Re,Im) |  | C3(Re,Im) |  | D3(Re,Im) |  | C23(Re,Im) |  | D23(Re,Im) |  | 位相(deg) | RL(Db)
|  | 0 | 4.342 | 1 | 0 | 0 | 0 | 1 | 0 | 0 | 4.342 | 12.4677 | 0 | 0 | 4.342 | 1 | 0 | 0 | 58.4766 | 12.4677 | 0 | -65.9351 | -0.0046481
|  |  | 第1複素マトリックス |  |  |  | 第2複素マトリックス |  |  |  | 掛け算結果1 |  |  |  | 第3複素マトリックス |  |  |  | 掛け算結果2
|  | A1(Re,Im) |  | B1(Re,Im) |  | A2(Re,Im) |  | B2(Re,Im) |  | A12(Re,Im) |  | B12(Re,Im) |  | A3(Re,Im) |  | B3(Re,Im) |  | A23(Re,Im) |  | B23(Re,Im) |  | 減衰量(dB) | ABS(Zin)
| 4.02 | 1 | 0 | 0 | 0 | 1 | 0 | 0 | -2.611 | 1 | 0 | 0 | -2.611 | 1 | 0 | 0 | 0 | 12.3937 | 0 | 0 | -2.611 | -29.6988 | 0.21205
|  | C1(Re,Im) |  | D1(Re,Im) |  | A2(Re,Im) |  | B2(Re,Im) |  | C12(Re,Im) |  | D12(Re,Im) |  | C3(Re,Im) |  | D3(Re,Im) |  | C23(Re,Im) |  | D23(Re,Im) |  | 位相(deg) | RL(Db)
|  | 0 | 4.3637 | 1 | 0 | 0 | 0 | 1 | 0 | 0 | 4.3637 | 12.3937 | 0 | 0 | 4.3637 | 1 | 0 | 0 | 58.446 | 12.3937 | 0 | -66.0617 | -0.0046574
|  |  | 第1複素マトリックス |  |  |  | 第2複素マトリックス |  |  |  | 掛け算結果1 |  |  |  | 第3複素マトリックス |  |  |  | 掛け算結果2
|  | A1(Re,Im) |  | B1(Re,Im) |  | A2(Re,Im) |  | B2(Re,Im) |  | A12(Re,Im) |  | B12(Re,Im) |  | A3(Re,Im) |  | B3(Re,Im) |  | A23(Re,Im) |  | B23(Re,Im) |  | 減衰量(dB) | ABS(Zin)
| 4.04 | 1 | 0 | 0 | 0 | 1 | 0 | 0 | -2.5817 | 1 | 0 | 0 | -2.5817 | 1 | 0 | 0 | 0 | 12.3217 | 0 | 0 | -2.5817 | -29.6911 | 0.21091
|  | C1(Re,Im) |  | D1(Re,Im) |  | A2(Re,Im) |  | B2(Re,Im) |  | C12(Re,Im) |  | D12(Re,Im) |  | C3(Re,Im) |  | D3(Re,Im) |  | C23(Re,Im) |  | D23(Re,Im) |  | 位相(deg) | RL(Db)
|  | 0 | 4.3854 | 1 | 0 | 0 | 0 | 1 | 0 | 0 | 4.3854 | 12.3217 | 0 | 0 | 4.3854 | 1 | 0 | 0 | 58.4212 | 12.3217 | 0 | -66.1869 | -0.0046656
|  |  | 第1複素マトリックス |  |  |  | 第2複素マトリックス |  |  |  | 掛け算結果1 |  |  |  | 第3複素マトリックス |  |  |  | 掛け算結果2
|  | A1(Re,Im) |  | B1(Re,Im) |  | A2(Re,Im) |  | B2(Re,Im) |  | A12(Re,Im) |  | B12(Re,Im) |  | A3(Re,Im) |  | B3(Re,Im) |  | A23(Re,Im) |  | B23(Re,Im) |  | 減衰量(dB) | ABS(Zin)
| 4.06 | 1 | 0 | 0 | 0 | 1 | 0 | 0 | -2.5531 | 1 | 0 | 0 | -2.5531 | 1 | 0 | 0 | 0 | 12.2516 | 0 | 0 | -2.5531 | -29.6842 | 0.20978
|  | C1(Re,Im) |  | D1(Re,Im) |  | A2(Re,Im) |  | B2(Re,Im) |  | C12(Re,Im) |  | D12(Re,Im) |  | C3(Re,Im) |  | D3(Re,Im) |  | C23(Re,Im) |  | D23(Re,Im) |  | 位相(deg) | RL(Db)
|  | 0 | 4.4071 | 1 | 0 | 0 | 0 | 1 | 0 | 0 | 4.4071 | 12.2516 | 0 | 0 | 4.4071 | 1 | 0 | 0 | 58.4017 | 12.2516 | 0 | -66.3108 | -0.004673
|  |  | 第1複素マトリックス |  |  |  | 第2複素マトリックス |  |  |  | 掛け算結果1 |  |  |  | 第3複素マトリックス |  |  |  | 掛け算結果2
|  | A1(Re,Im) |  | B1(Re,Im) |  | A2(Re,Im) |  | B2(Re,Im) |  | A12(Re,Im) |  | B12(Re,Im) |  | A3(Re,Im) |  | B3(Re,Im) |  | A23(Re,Im) |  | B23(Re,Im) |  | 減衰量(dB) | ABS(Zin)
| 4.08 | 1 | 0 | 0 | 0 | 1 | 0 | 0 | -2.5251 | 1 | 0 | 0 | -2.5251 | 1 | 0 | 0 | 0 | 12.1835 | 0 | 0 | -2.5251 | -29.6782 | 0.20867
|  | C1(Re,Im) |  | D1(Re,Im) |  | A2(Re,Im) |  | B2(Re,Im) |  | C12(Re,Im) |  | D12(Re,Im) |  | C3(Re,Im) |  | D3(Re,Im) |  | C23(Re,Im) |  | D23(Re,Im) |  | 位相(deg) | RL(Db)
|  | 0 | 4.4288 | 1 | 0 | 0 | 0 | 1 | 0 | 0 | 4.4288 | 12.1835 | 0 | 0 | 4.4288 | 1 | 0 | 0 | 58.3875 | 12.1835 | 0 | -66.4333 | -0.0046795
|  |  | 第1複素マトリックス |  |  |  | 第2複素マトリックス |  |  |  | 掛け算結果1 |  |  |  | 第3複素マトリックス |  |  |  | 掛け算結果2
|  | A1(Re,Im) |  | B1(Re,Im) |  | A2(Re,Im) |  | B2(Re,Im) |  | A12(Re,Im) |  | B12(Re,Im) |  | A3(Re,Im) |  | B3(Re,Im) |  | A23(Re,Im) |  | B23(Re,Im) |  | 減衰量(dB) | ABS(Zin)
| 4.1 | 1 | 0 | 0 | 0 | 1 | 0 | 0 | -2.4979 | 1 | 0 | 0 | -2.4979 | 1 | 0 | 0 | 0 | 12.1171 | 0 | 0 | -2.4979 | -29.6731 | 0.20756
|  | C1(Re,Im) |  | D1(Re,Im) |  | A2(Re,Im) |  | B2(Re,Im) |  | C12(Re,Im) |  | D12(Re,Im) |  | C3(Re,Im) |  | D3(Re,Im) |  | C23(Re,Im) |  | D23(Re,Im) |  | 位相(deg) | RL(Db)
|  | 0 | 4.4505 | 1 | 0 | 0 | 0 | 1 | 0 | 0 | 4.4505 | 12.1171 | 0 | 0 | 4.4505 | 1 | 0 | 0 | 58.3784 | 12.1171 | 0 | -66.5546 | -0.004685
|  |  | 第1複素マトリックス |  |  |  | 第2複素マトリックス |  |  |  | 掛け算結果1 |  |  |  | 第3複素マトリックス |  |  |  | 掛け算結果2
|  | A1(Re,Im) |  | B1(Re,Im) |  | A2(Re,Im) |  | B2(Re,Im) |  | A12(Re,Im) |  | B12(Re,Im) |  | A3(Re,Im) |  | B3(Re,Im) |  | A23(Re,Im) |  | B23(Re,Im) |  | 減衰量(dB) | ABS(Zin)
| 4.12 | 1 | 0 | 0 | 0 | 1 | 0 | 0 | -2.4713 | 1 | 0 | 0 | -2.4713 | 1 | 0 | 0 | 0 | 12.0525 | 0 | 0 | -2.4713 | -29.6686 | 0.20647
|  | C1(Re,Im) |  | D1(Re,Im) |  | A2(Re,Im) |  | B2(Re,Im) |  | C12(Re,Im) |  | D12(Re,Im) |  | C3(Re,Im) |  | D3(Re,Im) |  | C23(Re,Im) |  | D23(Re,Im) |  | 位相(deg) | RL(Db)
|  | 0 | 4.4723 | 1 | 0 | 0 | 0 | 1 | 0 | 0 | 4.4723 | 12.0525 | 0 | 0 | 4.4723 | 1 | 0 | 0 | 58.3741 | 12.0525 | 0 | -66.6746 | -0.0046898
|  |  | 第1複素マトリックス |  |  |  | 第2複素マトリックス |  |  |  | 掛け算結果1 |  |  |  | 第3複素マトリックス |  |  |  | 掛け算結果2
|  | A1(Re,Im) |  | B1(Re,Im) |  | A2(Re,Im) |  | B2(Re,Im) |  | A12(Re,Im) |  | B12(Re,Im) |  | A3(Re,Im) |  | B3(Re,Im) |  | A23(Re,Im) |  | B23(Re,Im) |  | 減衰量(dB) | ABS(Zin)
| 4.14 | 1 | 0 | 0 | 0 | 1 | 0 | 0 | -2.4454 | 1 | 0 | 0 | -2.4454 | 1 | 0 | 0 | 0 | 11.9895 | 0 | 0 | -2.4454 | -29.665 | 0.20539
|  | C1(Re,Im) |  | D1(Re,Im) |  | A2(Re,Im) |  | B2(Re,Im) |  | C12(Re,Im) |  | D12(Re,Im) |  | C3(Re,Im) |  | D3(Re,Im) |  | C23(Re,Im) |  | D23(Re,Im) |  | 位相(deg) | RL(Db)
|  | 0 | 4.494 | 1 | 0 | 0 | 0 | 1 | 0 | 0 | 4.494 | 11.9895 | 0 | 0 | 4.494 | 1 | 0 | 0 | 58.3745 | 11.9895 | 0 | -66.7933 | -0.0046937
|  |  | 第1複素マトリックス |  |  |  | 第2複素マトリックス |  |  |  | 掛け算結果1 |  |  |  | 第3複素マトリックス |  |  |  | 掛け算結果2
|  | A1(Re,Im) |  | B1(Re,Im) |  | A2(Re,Im) |  | B2(Re,Im) |  | A12(Re,Im) |  | B12(Re,Im) |  | A3(Re,Im) |  | B3(Re,Im) |  | A23(Re,Im) |  | B23(Re,Im) |  | 減衰量(dB) | ABS(Zin)
| 4.16 | 1 | 0 | 0 | 0 | 1 | 0 | 0 | -2.42 | 1 | 0 | 0 | -2.42 | 1 | 0 | 0 | 0 | 11.9281 | 0 | 0 | -2.42 | -29.6621 | 0.20432
|  | C1(Re,Im) |  | D1(Re,Im) |  | A2(Re,Im) |  | B2(Re,Im) |  | C12(Re,Im) |  | D12(Re,Im) |  | C3(Re,Im) |  | D3(Re,Im) |  | C23(Re,Im) |  | D23(Re,Im) |  | 位相(deg) | RL(Db)
|  | 0 | 4.5157 | 1 | 0 | 0 | 0 | 1 | 0 | 0 | 4.5157 | 11.9281 | 0 | 0 | 4.5157 | 1 | 0 | 0 | 58.3794 | 11.9281 | 0 | -66.9107 | -0.0046969
|  |  | 第1複素マトリックス |  |  |  | 第2複素マトリックス |  |  |  | 掛け算結果1 |  |  |  | 第3複素マトリックス |  |  |  | 掛け算結果2
|  | A1(Re,Im) |  | B1(Re,Im) |  | A2(Re,Im) |  | B2(Re,Im) |  | A12(Re,Im) |  | B12(Re,Im) |  | A3(Re,Im) |  | B3(Re,Im) |  | A23(Re,Im) |  | B23(Re,Im) |  | 減衰量(dB) | ABS(Zin)
| 4.18 | 1 | 0 | 0 | 0 | 1 | 0 | 0 | -2.3953 | 1 | 0 | 0 | -2.3953 | 1 | 0 | 0 | 0 | 11.8683 | 0 | 0 | -2.3953 | -29.6599 | 0.20326
|  | C1(Re,Im) |  | D1(Re,Im) |  | A2(Re,Im) |  | B2(Re,Im) |  | C12(Re,Im) |  | D12(Re,Im) |  | C3(Re,Im) |  | D3(Re,Im) |  | C23(Re,Im) |  | D23(Re,Im) |  | 位相(deg) | RL(Db)
|  | 0 | 4.5374 | 1 | 0 | 0 | 0 | 1 | 0 | 0 | 4.5374 | 11.8683 | 0 | 0 | 4.5374 | 1 | 0 | 0 | 58.3886 | 11.8683 | 0 | -67.027 | -0.0046993
|  |  | 第1複素マトリックス |  |  |  | 第2複素マトリックス |  |  |  | 掛け算結果1 |  |  |  | 第3複素マトリックス |  |  |  | 掛け算結果2
|  | A1(Re,Im) |  | B1(Re,Im) |  | A2(Re,Im) |  | B2(Re,Im) |  | A12(Re,Im) |  | B12(Re,Im) |  | A3(Re,Im) |  | B3(Re,Im) |  | A23(Re,Im) |  | B23(Re,Im) |  | 減衰量(dB) | ABS(Zin)
| 4.2 | 1 | 0 | 0 | 0 | 1 | 0 | 0 | -2.3711 | 1 | 0 | 0 | -2.3711 | 1 | 0 | 0 | 0 | 11.81 | 0 | 0 | -2.3711 | -29.6583 | 0.20222
|  | C1(Re,Im) |  | D1(Re,Im) |  | A2(Re,Im) |  | B2(Re,Im) |  | C12(Re,Im) |  | D12(Re,Im) |  | C3(Re,Im) |  | D3(Re,Im) |  | C23(Re,Im) |  | D23(Re,Im) |  | 位相(deg) | RL(Db)
|  | 0 | 4.5591 | 1 | 0 | 0 | 0 | 1 | 0 | 0 | 4.5591 | 11.81 | 0 | 0 | 4.5591 | 1 | 0 | 0 | 58.4021 | 11.81 | 0 | -67.142 | -0.004701
|  |  | 第1複素マトリックス |  |  |  | 第2複素マトリックス |  |  |  | 掛け算結果1 |  |  |  | 第3複素マトリックス |  |  |  | 掛け算結果2
|  | A1(Re,Im) |  | B1(Re,Im) |  | A2(Re,Im) |  | B2(Re,Im) |  | A12(Re,Im) |  | B12(Re,Im) |  | A3(Re,Im) |  | B3(Re,Im) |  | A23(Re,Im) |  | B23(Re,Im) |  | 減衰量(dB) | ABS(Zin)
| 4.22 | 1 | 0 | 0 | 0 | 1 | 0 | 0 | -2.3474 | 1 | 0 | 0 | -2.3474 | 1 | 0 | 0 | 0 | 11.7531 | 0 | 0 | -2.3474 | -29.6575 | 0.20118
|  | C1(Re,Im) |  | D1(Re,Im) |  | A2(Re,Im) |  | B2(Re,Im) |  | C12(Re,Im) |  | D12(Re,Im) |  | C3(Re,Im) |  | D3(Re,Im) |  | C23(Re,Im) |  | D23(Re,Im) |  | 位相(deg) | RL(Db)
|  | 0 | 4.5808 | 1 | 0 | 0 | 0 | 1 | 0 | 0 | 4.5808 | 11.7531 | 0 | 0 | 4.5808 | 1 | 0 | 0 | 58.4195 | 11.7531 | 0 | -67.2559 | -0.0047019
|  |  | 第1複素マトリックス |  |  |  | 第2複素マトリックス |  |  |  | 掛け算結果1 |  |  |  | 第3複素マトリックス |  |  |  | 掛け算結果2
|  | A1(Re,Im) |  | B1(Re,Im) |  | A2(Re,Im) |  | B2(Re,Im) |  | A12(Re,Im) |  | B12(Re,Im) |  | A3(Re,Im) |  | B3(Re,Im) |  | A23(Re,Im) |  | B23(Re,Im) |  | 減衰量(dB) | ABS(Zin)
| 4.24 | 1 | 0 | 0 | 0 | 1 | 0 | 0 | -2.3243 | 1 | 0 | 0 | -2.3243 | 1 | 0 | 0 | 0 | 11.6976 | 0 | 0 | -2.3243 | -29.6572 | 0.20016
|  | C1(Re,Im) |  | D1(Re,Im) |  | A2(Re,Im) |  | B2(Re,Im) |  | C12(Re,Im) |  | D12(Re,Im) |  | C3(Re,Im) |  | D3(Re,Im) |  | C23(Re,Im) |  | D23(Re,Im) |  | 位相(deg) | RL(Db)
|  | 0 | 4.6025 | 1 | 0 | 0 | 0 | 1 | 0 | 0 | 4.6025 | 11.6976 | 0 | 0 | 4.6025 | 1 | 0 | 0 | 58.4409 | 11.6976 | 0 | -67.3686 | -0.0047022
|  |  | 第1複素マトリックス |  |  |  | 第2複素マトリックス |  |  |  | 掛け算結果1 |  |  |  | 第3複素マトリックス |  |  |  | 掛け算結果2
|  | A1(Re,Im) |  | B1(Re,Im) |  | A2(Re,Im) |  | B2(Re,Im) |  | A12(Re,Im) |  | B12(Re,Im) |  | A3(Re,Im) |  | B3(Re,Im) |  | A23(Re,Im) |  | B23(Re,Im) |  | 減衰量(dB) | ABS(Zin)
| 4.26 | 1 | 0 | 0 | 0 | 1 | 0 | 0 | -2.3017 | 1 | 0 | 0 | -2.3017 | 1 | 0 | 0 | 0 | 11.6434 | 0 | 0 | -2.3017 | -29.6576 | 0.19915
|  | C1(Re,Im) |  | D1(Re,Im) |  | A2(Re,Im) |  | B2(Re,Im) |  | C12(Re,Im) |  | D12(Re,Im) |  | C3(Re,Im) |  | D3(Re,Im) |  | C23(Re,Im) |  | D23(Re,Im) |  | 位相(deg) | RL(Db)
|  | 0 | 4.6242 | 1 | 0 | 0 | 0 | 1 | 0 | 0 | 4.6242 | 11.6434 | 0 | 0 | 4.6242 | 1 | 0 | 0 | 58.4661 | 11.6434 | 0 | -67.4802 | -0.0047018
|  |  | 第1複素マトリックス |  |  |  | 第2複素マトリックス |  |  |  | 掛け算結果1 |  |  |  | 第3複素マトリックス |  |  |  | 掛け算結果2
|  | A1(Re,Im) |  | B1(Re,Im) |  | A2(Re,Im) |  | B2(Re,Im) |  | A12(Re,Im) |  | B12(Re,Im) |  | A3(Re,Im) |  | B3(Re,Im) |  | A23(Re,Im) |  | B23(Re,Im) |  | 減衰量(dB) | ABS(Zin)
| 4.28 | 1 | 0 | 0 | 0 | 1 | 0 | 0 | -2.2795 | 1 | 0 | 0 | -2.2795 | 1 | 0 | 0 | 0 | 11.5906 | 0 | 0 | -2.2795 | -29.6585 | 0.19815
|  | C1(Re,Im) |  | D1(Re,Im) |  | A2(Re,Im) |  | B2(Re,Im) |  | C12(Re,Im) |  | D12(Re,Im) |  | C3(Re,Im) |  | D3(Re,Im) |  | C23(Re,Im) |  | D23(Re,Im) |  | 位相(deg) | RL(Db)
|  | 0 | 4.6459 | 1 | 0 | 0 | 0 | 1 | 0 | 0 | 4.6459 | 11.5906 | 0 | 0 | 4.6459 | 1 | 0 | 0 | 58.495 | 11.5906 | 0 | -67.5906 | -0.0047007
|  |  | 第1複素マトリックス |  |  |  | 第2複素マトリックス |  |  |  | 掛け算結果1 |  |  |  | 第3複素マトリックス |  |  |  | 掛け算結果2
|  | A1(Re,Im) |  | B1(Re,Im) |  | A2(Re,Im) |  | B2(Re,Im) |  | A12(Re,Im) |  | B12(Re,Im) |  | A3(Re,Im) |  | B3(Re,Im) |  | A23(Re,Im) |  | B23(Re,Im) |  | 減衰量(dB) | ABS(Zin)
| 4.3 | 1 | 0 | 0 | 0 | 1 | 0 | 0 | -2.2579 | 1 | 0 | 0 | -2.2579 | 1 | 0 | 0 | 0 | 11.5389 | 0 | 0 | -2.2579 | -29.6601 | 0.19715
|  | C1(Re,Im) |  | D1(Re,Im) |  | A2(Re,Im) |  | B2(Re,Im) |  | C12(Re,Im) |  | D12(Re,Im) |  | C3(Re,Im) |  | D3(Re,Im) |  | C23(Re,Im) |  | D23(Re,Im) |  | 位相(deg) | RL(Db)
|  | 0 | 4.6676 | 1 | 0 | 0 | 0 | 1 | 0 | 0 | 4.6676 | 11.5389 | 0 | 0 | 4.6676 | 1 | 0 | 0 | 58.5273 | 11.5389 | 0 | -67.6999 | -0.0046991
|  |  | 第1複素マトリックス |  |  |  | 第2複素マトリックス |  |  |  | 掛け算結果1 |  |  |  | 第3複素マトリックス |  |  |  | 掛け算結果2
|  | A1(Re,Im) |  | B1(Re,Im) |  | A2(Re,Im) |  | B2(Re,Im) |  | A12(Re,Im) |  | B12(Re,Im) |  | A3(Re,Im) |  | B3(Re,Im) |  | A23(Re,Im) |  | B23(Re,Im) |  | 減衰量(dB) | ABS(Zin)
| 4.32 | 1 | 0 | 0 | 0 | 1 | 0 | 0 | -2.2367 | 1 | 0 | 0 | -2.2367 | 1 | 0 | 0 | 0 | 11.4885 | 0 | 0 | -2.2367 | -29.6621 | 0.19617
|  | C1(Re,Im) |  | D1(Re,Im) |  | A2(Re,Im) |  | B2(Re,Im) |  | C12(Re,Im) |  | D12(Re,Im) |  | C3(Re,Im) |  | D3(Re,Im) |  | C23(Re,Im) |  | D23(Re,Im) |  | 位相(deg) | RL(Db)
|  | 0 | 4.6894 | 1 | 0 | 0 | 0 | 1 | 0 | 0 | 4.6894 | 11.4885 | 0 | 0 | 4.6894 | 1 | 0 | 0 | 58.5631 | 11.4885 | 0 | -67.8082 | -0.0046968
|  |  | 第1複素マトリックス |  |  |  | 第2複素マトリックス |  |  |  | 掛け算結果1 |  |  |  | 第3複素マトリックス |  |  |  | 掛け算結果2
|  | A1(Re,Im) |  | B1(Re,Im) |  | A2(Re,Im) |  | B2(Re,Im) |  | A12(Re,Im) |  | B12(Re,Im) |  | A3(Re,Im) |  | B3(Re,Im) |  | A23(Re,Im) |  | B23(Re,Im) |  | 減衰量(dB) | ABS(Zin)
| 4.34 | 1 | 0 | 0 | 0 | 1 | 0 | 0 | -2.2159 | 1 | 0 | 0 | -2.2159 | 1 | 0 | 0 | 0 | 11.4392 | 0 | 0 | -2.2159 | -29.6647 | 0.1952
|  | C1(Re,Im) |  | D1(Re,Im) |  | A2(Re,Im) |  | B2(Re,Im) |  | C12(Re,Im) |  | D12(Re,Im) |  | C3(Re,Im) |  | D3(Re,Im) |  | C23(Re,Im) |  | D23(Re,Im) |  | 位相(deg) | RL(Db)
|  | 0 | 4.7111 | 1 | 0 | 0 | 0 | 1 | 0 | 0 | 4.7111 | 11.4392 | 0 | 0 | 4.7111 | 1 | 0 | 0 | 58.6022 | 11.4392 | 0 | -67.9153 | -0.004694
|  |  | 第1複素マトリックス |  |  |  | 第2複素マトリックス |  |  |  | 掛け算結果1 |  |  |  | 第3複素マトリックス |  |  |  | 掛け算結果2
|  | A1(Re,Im) |  | B1(Re,Im) |  | A2(Re,Im) |  | B2(Re,Im) |  | A12(Re,Im) |  | B12(Re,Im) |  | A3(Re,Im) |  | B3(Re,Im) |  | A23(Re,Im) |  | B23(Re,Im) |  | 減衰量(dB) | ABS(Zin)
| 4.36 | 1 | 0 | 0 | 0 | 1 | 0 | 0 | -2.1956 | 1 | 0 | 0 | -2.1956 | 1 | 0 | 0 | 0 | 11.3911 | 0 | 0 | -2.1956 | -29.6679 | 0.19424
|  | C1(Re,Im) |  | D1(Re,Im) |  | A2(Re,Im) |  | B2(Re,Im) |  | C12(Re,Im) |  | D12(Re,Im) |  | C3(Re,Im) |  | D3(Re,Im) |  | C23(Re,Im) |  | D23(Re,Im) |  | 位相(deg) | RL(Db)
|  | 0 | 4.7328 | 1 | 0 | 0 | 0 | 1 | 0 | 0 | 4.7328 | 11.3911 | 0 | 0 | 4.7328 | 1 | 0 | 0 | 58.6444 | 11.3911 | 0 | -68.0215 | -0.0046906
|  |  | 第1複素マトリックス |  |  |  | 第2複素マトリックス |  |  |  | 掛け算結果1 |  |  |  | 第3複素マトリックス |  |  |  | 掛け算結果2
|  | A1(Re,Im) |  | B1(Re,Im) |  | A2(Re,Im) |  | B2(Re,Im) |  | A12(Re,Im) |  | B12(Re,Im) |  | A3(Re,Im) |  | B3(Re,Im) |  | A23(Re,Im) |  | B23(Re,Im) |  | 減衰量(dB) | ABS(Zin)
| 4.38 | 1 | 0 | 0 | 0 | 1 | 0 | 0 | -2.1756 | 1 | 0 | 0 | -2.1756 | 1 | 0 | 0 | 0 | 11.3441 | 0 | 0 | -2.1756 | -29.6715 | 0.19329
|  | C1(Re,Im) |  | D1(Re,Im) |  | A2(Re,Im) |  | B2(Re,Im) |  | C12(Re,Im) |  | D12(Re,Im) |  | C3(Re,Im) |  | D3(Re,Im) |  | C23(Re,Im) |  | D23(Re,Im) |  | 位相(deg) | RL(Db)
|  | 0 | 4.7545 | 1 | 0 | 0 | 0 | 1 | 0 | 0 | 4.7545 | 11.3441 | 0 | 0 | 4.7545 | 1 | 0 | 0 | 58.6898 | 11.3441 | 0 | -68.1265 | -0.0046867
|  |  | 第1複素マトリックス |  |  |  | 第2複素マトリックス |  |  |  | 掛け算結果1 |  |  |  | 第3複素マトリックス |  |  |  | 掛け算結果2
|  | A1(Re,Im) |  | B1(Re,Im) |  | A2(Re,Im) |  | B2(Re,Im) |  | A12(Re,Im) |  | B12(Re,Im) |  | A3(Re,Im) |  | B3(Re,Im) |  | A23(Re,Im) |  | B23(Re,Im) |  | 減衰量(dB) | ABS(Zin)
| 4.4 | 1 | 0 | 0 | 0 | 1 | 0 | 0 | -2.1561 | 1 | 0 | 0 | -2.1561 | 1 | 0 | 0 | 0 | 11.2981 | 0 | 0 | -2.1561 | -29.6756 | 0.19235
|  | C1(Re,Im) |  | D1(Re,Im) |  | A2(Re,Im) |  | B2(Re,Im) |  | C12(Re,Im) |  | D12(Re,Im) |  | C3(Re,Im) |  | D3(Re,Im) |  | C23(Re,Im) |  | D23(Re,Im) |  | 位相(deg) | RL(Db)
|  | 0 | 4.7762 | 1 | 0 | 0 | 0 | 1 | 0 | 0 | 4.7762 | 11.2981 | 0 | 0 | 4.7762 | 1 | 0 | 0 | 58.7382 | 11.2981 | 0 | -68.2306 | -0.0046823
|  |  | 第1複素マトリックス |  |  |  | 第2複素マトリックス |  |  |  | 掛け算結果1 |  |  |  | 第3複素マトリックス |  |  |  | 掛け算結果2
|  | A1(Re,Im) |  | B1(Re,Im) |  | A2(Re,Im) |  | B2(Re,Im) |  | A12(Re,Im) |  | B12(Re,Im) |  | A3(Re,Im) |  | B3(Re,Im) |  | A23(Re,Im) |  | B23(Re,Im) |  | 減衰量(dB) | ABS(Zin)
| 4.42 | 1 | 0 | 0 | 0 | 1 | 0 | 0 | -2.137 | 1 | 0 | 0 | -2.137 | 1 | 0 | 0 | 0 | 11.2531 | 0 | 0 | -2.137 | -29.6802 | 0.19141
|  | C1(Re,Im) |  | D1(Re,Im) |  | A2(Re,Im) |  | B2(Re,Im) |  | C12(Re,Im) |  | D12(Re,Im) |  | C3(Re,Im) |  | D3(Re,Im) |  | C23(Re,Im) |  | D23(Re,Im) |  | 位相(deg) | RL(Db)
|  | 0 | 4.7979 | 1 | 0 | 0 | 0 | 1 | 0 | 0 | 4.7979 | 11.2531 | 0 | 0 | 4.7979 | 1 | 0 | 0 | 58.7894 | 11.2531 | 0 | -68.3336 | -0.0046773
|  |  | 第1複素マトリックス |  |  |  | 第2複素マトリックス |  |  |  | 掛け算結果1 |  |  |  | 第3複素マトリックス |  |  |  | 掛け算結果2
|  | A1(Re,Im) |  | B1(Re,Im) |  | A2(Re,Im) |  | B2(Re,Im) |  | A12(Re,Im) |  | B12(Re,Im) |  | A3(Re,Im) |  | B3(Re,Im) |  | A23(Re,Im) |  | B23(Re,Im) |  | 減衰量(dB) | ABS(Zin)
| 4.44 | 1 | 0 | 0 | 0 | 1 | 0 | 0 | -2.1183 | 1 | 0 | 0 | -2.1183 | 1 | 0 | 0 | 0 | 11.2092 | 0 | 0 | -2.1183 | -29.6852 | 0.19049
|  | C1(Re,Im) |  | D1(Re,Im) |  | A2(Re,Im) |  | B2(Re,Im) |  | C12(Re,Im) |  | D12(Re,Im) |  | C3(Re,Im) |  | D3(Re,Im) |  | C23(Re,Im) |  | D23(Re,Im) |  | 位相(deg) | RL(Db)
|  | 0 | 4.8196 | 1 | 0 | 0 | 0 | 1 | 0 | 0 | 4.8196 | 11.2092 | 0 | 0 | 4.8196 | 1 | 0 | 0 | 58.8435 | 11.2092 | 0 | -68.4356 | -0.0046719
|  |  | 第1複素マトリックス |  |  |  | 第2複素マトリックス |  |  |  | 掛け算結果1 |  |  |  | 第3複素マトリックス |  |  |  | 掛け算結果2
|  | A1(Re,Im) |  | B1(Re,Im) |  | A2(Re,Im) |  | B2(Re,Im) |  | A12(Re,Im) |  | B12(Re,Im) |  | A3(Re,Im) |  | B3(Re,Im) |  | A23(Re,Im) |  | B23(Re,Im) |  | 減衰量(dB) | ABS(Zin)
| 4.46 | 1 | 0 | 0 | 0 | 1 | 0 | 0 | -2.0999 | 1 | 0 | 0 | -2.0999 | 1 | 0 | 0 | 0 | 11.1661 | 0 | 0 | -2.0999 | -29.6907 | 0.18958
|  | C1(Re,Im) |  | D1(Re,Im) |  | A2(Re,Im) |  | B2(Re,Im) |  | C12(Re,Im) |  | D12(Re,Im) |  | C3(Re,Im) |  | D3(Re,Im) |  | C23(Re,Im) |  | D23(Re,Im) |  | 位相(deg) | RL(Db)
|  | 0 | 4.8413 | 1 | 0 | 0 | 0 | 1 | 0 | 0 | 4.8413 | 11.1661 | 0 | 0 | 4.8413 | 1 | 0 | 0 | 58.9003 | 11.1661 | 0 | -68.5367 | -0.004666
|  |  | 第1複素マトリックス |  |  |  | 第2複素マトリックス |  |  |  | 掛け算結果1 |  |  |  | 第3複素マトリックス |  |  |  | 掛け算結果2
|  | A1(Re,Im) |  | B1(Re,Im) |  | A2(Re,Im) |  | B2(Re,Im) |  | A12(Re,Im) |  | B12(Re,Im) |  | A3(Re,Im) |  | B3(Re,Im) |  | A23(Re,Im) |  | B23(Re,Im) |  | 減衰量(dB) | ABS(Zin)
| 4.48 | 1 | 0 | 0 | 0 | 1 | 0 | 0 | -2.0818 | 1 | 0 | 0 | -2.0818 | 1 | 0 | 0 | 0 | 11.1241 | 0 | 0 | -2.0818 | -29.6966 | 0.18867
|  | C1(Re,Im) |  | D1(Re,Im) |  | A2(Re,Im) |  | B2(Re,Im) |  | C12(Re,Im) |  | D12(Re,Im) |  | C3(Re,Im) |  | D3(Re,Im) |  | C23(Re,Im) |  | D23(Re,Im) |  | 位相(deg) | RL(Db)
|  | 0 | 4.863 | 1 | 0 | 0 | 0 | 1 | 0 | 0 | 4.863 | 11.1241 | 0 | 0 | 4.863 | 1 | 0 | 0 | 58.9598 | 11.1241 | 0 | -68.6368 | -0.0046597
|  |  | 第1複素マトリックス |  |  |  | 第2複素マトリックス |  |  |  | 掛け算結果1 |  |  |  | 第3複素マトリックス |  |  |  | 掛け算結果2
|  | A1(Re,Im) |  | B1(Re,Im) |  | A2(Re,Im) |  | B2(Re,Im) |  | A12(Re,Im) |  | B12(Re,Im) |  | A3(Re,Im) |  | B3(Re,Im) |  | A23(Re,Im) |  | B23(Re,Im) |  | 減衰量(dB) | ABS(Zin)
| 4.5 | 1 | 0 | 0 | 0 | 1 | 0 | 0 | -2.0642 | 1 | 0 | 0 | -2.0642 | 1 | 0 | 0 | 0 | 11.0829 | 0 | 0 | -2.0642 | -29.7029 | 0.18778
|  | C1(Re,Im) |  | D1(Re,Im) |  | A2(Re,Im) |  | B2(Re,Im) |  | C12(Re,Im) |  | D12(Re,Im) |  | C3(Re,Im) |  | D3(Re,Im) |  | C23(Re,Im) |  | D23(Re,Im) |  | 位相(deg) | RL(Db)
|  | 0 | 4.8847 | 1 | 0 | 0 | 0 | 1 | 0 | 0 | 4.8847 | 11.0829 | 0 | 0 | 4.8847 | 1 | 0 | 0 | 59.0218 | 11.0829 | 0 | -68.7359 | -0.004653
|  |  | 第1複素マトリックス |  |  |  | 第2複素マトリックス |  |  |  | 掛け算結果1 |  |  |  | 第3複素マトリックス |  |  |  | 掛け算結果2
|  | A1(Re,Im) |  | B1(Re,Im) |  | A2(Re,Im) |  | B2(Re,Im) |  | A12(Re,Im) |  | B12(Re,Im) |  | A3(Re,Im) |  | B3(Re,Im) |  | A23(Re,Im) |  | B23(Re,Im) |  | 減衰量(dB) | ABS(Zin)
| 4.52 | 1 | 0 | 0 | 0 | 1 | 0 | 0 | -2.0468 | 1 | 0 | 0 | -2.0468 | 1 | 0 | 0 | 0 | 11.0426 | 0 | 0 | -2.0468 | -29.7096 | 0.18689
|  | C1(Re,Im) |  | D1(Re,Im) |  | A2(Re,Im) |  | B2(Re,Im) |  | C12(Re,Im) |  | D12(Re,Im) |  | C3(Re,Im) |  | D3(Re,Im) |  | C23(Re,Im) |  | D23(Re,Im) |  | 位相(deg) | RL(Db)
|  | 0 | 4.9065 | 1 | 0 | 0 | 0 | 1 | 0 | 0 | 4.9065 | 11.0426 | 0 | 0 | 4.9065 | 1 | 0 | 0 | 59.0864 | 11.0426 | 0 | -68.8341 | -0.0046458
|  |  | 第1複素マトリックス |  |  |  | 第2複素マトリックス |  |  |  | 掛け算結果1 |  |  |  | 第3複素マトリックス |  |  |  | 掛け算結果2
|  | A1(Re,Im) |  | B1(Re,Im) |  | A2(Re,Im) |  | B2(Re,Im) |  | A12(Re,Im) |  | B12(Re,Im) |  | A3(Re,Im) |  | B3(Re,Im) |  | A23(Re,Im) |  | B23(Re,Im) |  | 減衰量(dB) | ABS(Zin)
| 4.54 | 1 | 0 | 0 | 0 | 1 | 0 | 0 | -2.0298 | 1 | 0 | 0 | -2.0298 | 1 | 0 | 0 | 0 | 11.0031 | 0 | 0 | -2.0298 | -29.7167 | 0.18601
|  | C1(Re,Im) |  | D1(Re,Im) |  | A2(Re,Im) |  | B2(Re,Im) |  | C12(Re,Im) |  | D12(Re,Im) |  | C3(Re,Im) |  | D3(Re,Im) |  | C23(Re,Im) |  | D23(Re,Im) |  | 位相(deg) | RL(Db)
|  | 0 | 4.9282 | 1 | 0 | 0 | 0 | 1 | 0 | 0 | 4.9282 | 11.0031 | 0 | 0 | 4.9282 | 1 | 0 | 0 | 59.1533 | 11.0031 | 0 | -68.9314 | -0.0046382
|  |  | 第1複素マトリックス |  |  |  | 第2複素マトリックス |  |  |  | 掛け算結果1 |  |  |  | 第3複素マトリックス |  |  |  | 掛け算結果2
|  | A1(Re,Im) |  | B1(Re,Im) |  | A2(Re,Im) |  | B2(Re,Im) |  | A12(Re,Im) |  | B12(Re,Im) |  | A3(Re,Im) |  | B3(Re,Im) |  | A23(Re,Im) |  | B23(Re,Im) |  | 減衰量(dB) | ABS(Zin)
| 4.56 | 1 | 0 | 0 | 0 | 1 | 0 | 0 | -2.0131 | 1 | 0 | 0 | -2.0131 | 1 | 0 | 0 | 0 | 10.9645 | 0 | 0 | -2.0131 | -29.7241 | 0.18514
|  | C1(Re,Im) |  | D1(Re,Im) |  | A2(Re,Im) |  | B2(Re,Im) |  | C12(Re,Im) |  | D12(Re,Im) |  | C3(Re,Im) |  | D3(Re,Im) |  | C23(Re,Im) |  | D23(Re,Im) |  | 位相(deg) | RL(Db)
|  | 0 | 4.9499 | 1 | 0 | 0 | 0 | 1 | 0 | 0 | 4.9499 | 10.9645 | 0 | 0 | 4.9499 | 1 | 0 | 0 | 59.2226 | 10.9645 | 0 | -69.0277 | -0.0046302
|  |  | 第1複素マトリックス |  |  |  | 第2複素マトリックス |  |  |  | 掛け算結果1 |  |  |  | 第3複素マトリックス |  |  |  | 掛け算結果2
|  | A1(Re,Im) |  | B1(Re,Im) |  | A2(Re,Im) |  | B2(Re,Im) |  | A12(Re,Im) |  | B12(Re,Im) |  | A3(Re,Im) |  | B3(Re,Im) |  | A23(Re,Im) |  | B23(Re,Im) |  | 減衰量(dB) | ABS(Zin)
| 4.58 | 1 | 0 | 0 | 0 | 1 | 0 | 0 | -1.9967 | 1 | 0 | 0 | -1.9967 | 1 | 0 | 0 | 0 | 10.9266 | 0 | 0 | -1.9967 | -29.7319 | 0.18428
|  | C1(Re,Im) |  | D1(Re,Im) |  | A2(Re,Im) |  | B2(Re,Im) |  | C12(Re,Im) |  | D12(Re,Im) |  | C3(Re,Im) |  | D3(Re,Im) |  | C23(Re,Im) |  | D23(Re,Im) |  | 位相(deg) | RL(Db)
|  | 0 | 4.9716 | 1 | 0 | 0 | 0 | 1 | 0 | 0 | 4.9716 | 10.9266 | 0 | 0 | 4.9716 | 1 | 0 | 0 | 59.2942 | 10.9266 | 0 | -69.1232 | -0.0046219
|  |  | 第1複素マトリックス |  |  |  | 第2複素マトリックス |  |  |  | 掛け算結果1 |  |  |  | 第3複素マトリックス |  |  |  | 掛け算結果2
|  | A1(Re,Im) |  | B1(Re,Im) |  | A2(Re,Im) |  | B2(Re,Im) |  | A12(Re,Im) |  | B12(Re,Im) |  | A3(Re,Im) |  | B3(Re,Im) |  | A23(Re,Im) |  | B23(Re,Im) |  | 減衰量(dB) | ABS(Zin)
| 4.6 | 1 | 0 | 0 | 0 | 1 | 0 | 0 | -1.9806 | 1 | 0 | 0 | -1.9806 | 1 | 0 | 0 | 0 | 10.8895 | 0 | 0 | -1.9806 | -29.7401 | 0.18342
|  | C1(Re,Im) |  | D1(Re,Im) |  | A2(Re,Im) |  | B2(Re,Im) |  | C12(Re,Im) |  | D12(Re,Im) |  | C3(Re,Im) |  | D3(Re,Im) |  | C23(Re,Im) |  | D23(Re,Im) |  | 位相(deg) | RL(Db)
|  | 0 | 4.9933 | 1 | 0 | 0 | 0 | 1 | 0 | 0 | 4.9933 | 10.8895 | 0 | 0 | 4.9933 | 1 | 0 | 0 | 59.368 | 10.8895 | 0 | -69.2178 | -0.0046132
|  |  | 第1複素マトリックス |  |  |  | 第2複素マトリックス |  |  |  | 掛け算結果1 |  |  |  | 第3複素マトリックス |  |  |  | 掛け算結果2
|  | A1(Re,Im) |  | B1(Re,Im) |  | A2(Re,Im) |  | B2(Re,Im) |  | A12(Re,Im) |  | B12(Re,Im) |  | A3(Re,Im) |  | B3(Re,Im) |  | A23(Re,Im) |  | B23(Re,Im) |  | 減衰量(dB) | ABS(Zin)
| 4.62 | 1 | 0 | 0 | 0 | 1 | 0 | 0 | -1.9647 | 1 | 0 | 0 | -1.9647 | 1 | 0 | 0 | 0 | 10.8532 | 0 | 0 | -1.9647 | -29.7486 | 0.18258
|  | C1(Re,Im) |  | D1(Re,Im) |  | A2(Re,Im) |  | B2(Re,Im) |  | C12(Re,Im) |  | D12(Re,Im) |  | C3(Re,Im) |  | D3(Re,Im) |  | C23(Re,Im) |  | D23(Re,Im) |  | 位相(deg) | RL(Db)
|  | 0 | 5.015 | 1 | 0 | 0 | 0 | 1 | 0 | 0 | 5.015 | 10.8532 | 0 | 0 | 5.015 | 1 | 0 | 0 | 59.4439 | 10.8532 | 0 | -69.3115 | -0.0046042
|  |  | 第1複素マトリックス |  |  |  | 第2複素マトリックス |  |  |  | 掛け算結果1 |  |  |  | 第3複素マトリックス |  |  |  | 掛け算結果2
|  | A1(Re,Im) |  | B1(Re,Im) |  | A2(Re,Im) |  | B2(Re,Im) |  | A12(Re,Im) |  | B12(Re,Im) |  | A3(Re,Im) |  | B3(Re,Im) |  | A23(Re,Im) |  | B23(Re,Im) |  | 減衰量(dB) | ABS(Zin)
| 4.64 | 1 | 0 | 0 | 0 | 1 | 0 | 0 | -1.9492 | 1 | 0 | 0 | -1.9492 | 1 | 0 | 0 | 0 | 10.8176 | 0 | 0 | -1.9492 | -29.7574 | 0.18174
|  | C1(Re,Im) |  | D1(Re,Im) |  | A2(Re,Im) |  | B2(Re,Im) |  | C12(Re,Im) |  | D12(Re,Im) |  | C3(Re,Im) |  | D3(Re,Im) |  | C23(Re,Im) |  | D23(Re,Im) |  | 位相(deg) | RL(Db)
|  | 0 | 5.0367 | 1 | 0 | 0 | 0 | 1 | 0 | 0 | 5.0367 | 10.8176 | 0 | 0 | 5.0367 | 1 | 0 | 0 | 59.522 | 10.8176 | 0 | -69.4043 | -0.0045948
|  |  | 第1複素マトリックス |  |  |  | 第2複素マトリックス |  |  |  | 掛け算結果1 |  |  |  | 第3複素マトリックス |  |  |  | 掛け算結果2
|  | A1(Re,Im) |  | B1(Re,Im) |  | A2(Re,Im) |  | B2(Re,Im) |  | A12(Re,Im) |  | B12(Re,Im) |  | A3(Re,Im) |  | B3(Re,Im) |  | A23(Re,Im) |  | B23(Re,Im) |  | 減衰量(dB) | ABS(Zin)
| 4.66 | 1 | 0 | 0 | 0 | 1 | 0 | 0 | -1.9339 | 1 | 0 | 0 | -1.9339 | 1 | 0 | 0 | 0 | 10.7827 | 0 | 0 | -1.9339 | -29.7666 | 0.18091
|  | C1(Re,Im) |  | D1(Re,Im) |  | A2(Re,Im) |  | B2(Re,Im) |  | C12(Re,Im) |  | D12(Re,Im) |  | C3(Re,Im) |  | D3(Re,Im) |  | C23(Re,Im) |  | D23(Re,Im) |  | 位相(deg) | RL(Db)
|  | 0 | 5.0584 | 1 | 0 | 0 | 0 | 1 | 0 | 0 | 5.0584 | 10.7827 | 0 | 0 | 5.0584 | 1 | 0 | 0 | 59.6021 | 10.7827 | 0 | -69.4963 | -0.0045852
|  |  | 第1複素マトリックス |  |  |  | 第2複素マトリックス |  |  |  | 掛け算結果1 |  |  |  | 第3複素マトリックス |  |  |  | 掛け算結果2
|  | A1(Re,Im) |  | B1(Re,Im) |  | A2(Re,Im) |  | B2(Re,Im) |  | A12(Re,Im) |  | B12(Re,Im) |  | A3(Re,Im) |  | B3(Re,Im) |  | A23(Re,Im) |  | B23(Re,Im) |  | 減衰量(dB) | ABS(Zin)
| 4.68 | 1 | 0 | 0 | 0 | 1 | 0 | 0 | -1.9189 | 1 | 0 | 0 | -1.9189 | 1 | 0 | 0 | 0 | 10.7485 | 0 | 0 | -1.9189 | -29.776 | 0.18009
|  | C1(Re,Im) |  | D1(Re,Im) |  | A2(Re,Im) |  | B2(Re,Im) |  | C12(Re,Im) |  | D12(Re,Im) |  | C3(Re,Im) |  | D3(Re,Im) |  | C23(Re,Im) |  | D23(Re,Im) |  | 位相(deg) | RL(Db)
|  | 0 | 5.0801 | 1 | 0 | 0 | 0 | 1 | 0 | 0 | 5.0801 | 10.7485 | 0 | 0 | 5.0801 | 1 | 0 | 0 | 59.6842 | 10.7485 | 0 | -69.5875 | -0.0045752
|  |  | 第1複素マトリックス |  |  |  | 第2複素マトリックス |  |  |  | 掛け算結果1 |  |  |  | 第3複素マトリックス |  |  |  | 掛け算結果2
|  | A1(Re,Im) |  | B1(Re,Im) |  | A2(Re,Im) |  | B2(Re,Im) |  | A12(Re,Im) |  | B12(Re,Im) |  | A3(Re,Im) |  | B3(Re,Im) |  | A23(Re,Im) |  | B23(Re,Im) |  | 減衰量(dB) | ABS(Zin)
| 4.7 | 1 | 0 | 0 | 0 | 1 | 0 | 0 | -1.9042 | 1 | 0 | 0 | -1.9042 | 1 | 0 | 0 | 0 | 10.715 | 0 | 0 | -1.9042 | -29.7858 | 0.17928
|  | C1(Re,Im) |  | D1(Re,Im) |  | A2(Re,Im) |  | B2(Re,Im) |  | C12(Re,Im) |  | D12(Re,Im) |  | C3(Re,Im) |  | D3(Re,Im) |  | C23(Re,Im) |  | D23(Re,Im) |  | 位相(deg) | RL(Db)
|  | 0 | 5.1018 | 1 | 0 | 0 | 0 | 1 | 0 | 0 | 5.1018 | 10.715 | 0 | 0 | 5.1018 | 1 | 0 | 0 | 59.7682 | 10.715 | 0 | -69.6778 | -0.0045649
|  |  | 第1複素マトリックス |  |  |  | 第2複素マトリックス |  |  |  | 掛け算結果1 |  |  |  | 第3複素マトリックス |  |  |  | 掛け算結果2
|  | A1(Re,Im) |  | B1(Re,Im) |  | A2(Re,Im) |  | B2(Re,Im) |  | A12(Re,Im) |  | B12(Re,Im) |  | A3(Re,Im) |  | B3(Re,Im) |  | A23(Re,Im) |  | B23(Re,Im) |  | 減衰量(dB) | ABS(Zin)
| 4.72 | 1 | 0 | 0 | 0 | 1 | 0 | 0 | -1.8897 | 1 | 0 | 0 | -1.8897 | 1 | 0 | 0 | 0 | 10.6821 | 0 | 0 | -1.8897 | -29.7958 | 0.17847
|  | C1(Re,Im) |  | D1(Re,Im) |  | A2(Re,Im) |  | B2(Re,Im) |  | C12(Re,Im) |  | D12(Re,Im) |  | C3(Re,Im) |  | D3(Re,Im) |  | C23(Re,Im) |  | D23(Re,Im) |  | 位相(deg) | RL(Db)
|  | 0 | 5.1236 | 1 | 0 | 0 | 0 | 1 | 0 | 0 | 5.1236 | 10.6821 | 0 | 0 | 5.1236 | 1 | 0 | 0 | 59.8541 | 10.6821 | 0 | -69.7673 | -0.0045544
|  |  | 第1複素マトリックス |  |  |  | 第2複素マトリックス |  |  |  | 掛け算結果1 |  |  |  | 第3複素マトリックス |  |  |  | 掛け算結果2
|  | A1(Re,Im) |  | B1(Re,Im) |  | A2(Re,Im) |  | B2(Re,Im) |  | A12(Re,Im) |  | B12(Re,Im) |  | A3(Re,Im) |  | B3(Re,Im) |  | A23(Re,Im) |  | B23(Re,Im) |  | 減衰量(dB) | ABS(Zin)
| 4.74 | 1 | 0 | 0 | 0 | 1 | 0 | 0 | -1.8755 | 1 | 0 | 0 | -1.8755 | 1 | 0 | 0 | 0 | 10.6499 | 0 | 0 | -1.8755 | -29.8061 | 0.17767
|  | C1(Re,Im) |  | D1(Re,Im) |  | A2(Re,Im) |  | B2(Re,Im) |  | C12(Re,Im) |  | D12(Re,Im) |  | C3(Re,Im) |  | D3(Re,Im) |  | C23(Re,Im) |  | D23(Re,Im) |  | 位相(deg) | RL(Db)
|  | 0 | 5.1453 | 1 | 0 | 0 | 0 | 1 | 0 | 0 | 5.1453 | 10.6499 | 0 | 0 | 5.1453 | 1 | 0 | 0 | 59.9418 | 10.6499 | 0 | -69.8561 | -0.0045436
|  |  | 第1複素マトリックス |  |  |  | 第2複素マトリックス |  |  |  | 掛け算結果1 |  |  |  | 第3複素マトリックス |  |  |  | 掛け算結果2
|  | A1(Re,Im) |  | B1(Re,Im) |  | A2(Re,Im) |  | B2(Re,Im) |  | A12(Re,Im) |  | B12(Re,Im) |  | A3(Re,Im) |  | B3(Re,Im) |  | A23(Re,Im) |  | B23(Re,Im) |  | 減衰量(dB) | ABS(Zin)
| 4.76 | 1 | 0 | 0 | 0 | 1 | 0 | 0 | -1.8615 | 1 | 0 | 0 | -1.8615 | 1 | 0 | 0 | 0 | 10.6182 | 0 | 0 | -1.8615 | -29.8167 | 0.17688
|  | C1(Re,Im) |  | D1(Re,Im) |  | A2(Re,Im) |  | B2(Re,Im) |  | C12(Re,Im) |  | D12(Re,Im) |  | C3(Re,Im) |  | D3(Re,Im) |  | C23(Re,Im) |  | D23(Re,Im) |  | 位相(deg) | RL(Db)
|  | 0 | 5.167 | 1 | 0 | 0 | 0 | 1 | 0 | 0 | 5.167 | 10.6182 | 0 | 0 | 5.167 | 1 | 0 | 0 | 60.0313 | 10.6182 | 0 | -69.944 | -0.0045325
|  |  | 第1複素マトリックス |  |  |  | 第2複素マトリックス |  |  |  | 掛け算結果1 |  |  |  | 第3複素マトリックス |  |  |  | 掛け算結果2
|  | A1(Re,Im) |  | B1(Re,Im) |  | A2(Re,Im) |  | B2(Re,Im) |  | A12(Re,Im) |  | B12(Re,Im) |  | A3(Re,Im) |  | B3(Re,Im) |  | A23(Re,Im) |  | B23(Re,Im) |  | 減衰量(dB) | ABS(Zin)
| 4.78 | 1 | 0 | 0 | 0 | 1 | 0 | 0 | -1.8477 | 1 | 0 | 0 | -1.8477 | 1 | 0 | 0 | 0 | 10.5872 | 0 | 0 | -1.8477 | -29.8276 | 0.17609
|  | C1(Re,Im) |  | D1(Re,Im) |  | A2(Re,Im) |  | B2(Re,Im) |  | C12(Re,Im) |  | D12(Re,Im) |  | C3(Re,Im) |  | D3(Re,Im) |  | C23(Re,Im) |  | D23(Re,Im) |  | 位相(deg) | RL(Db)
|  | 0 | 5.1887 | 1 | 0 | 0 | 0 | 1 | 0 | 0 | 5.1887 | 10.5872 | 0 | 0 | 5.1887 | 1 | 0 | 0 | 60.1225 | 10.5872 | 0 | -70.0311 | -0.0045212
|  |  | 第1複素マトリックス |  |  |  | 第2複素マトリックス |  |  |  | 掛け算結果1 |  |  |  | 第3複素マトリックス |  |  |  | 掛け算結果2
|  | A1(Re,Im) |  | B1(Re,Im) |  | A2(Re,Im) |  | B2(Re,Im) |  | A12(Re,Im) |  | B12(Re,Im) |  | A3(Re,Im) |  | B3(Re,Im) |  | A23(Re,Im) |  | B23(Re,Im) |  | 減衰量(dB) | ABS(Zin)
| 4.8 | 1 | 0 | 0 | 0 | 1 | 0 | 0 | -1.8342 | 1 | 0 | 0 | -1.8342 | 1 | 0 | 0 | 0 | 10.5568 | 0 | 0 | -1.8342 | -29.8387 | 0.17532
|  | C1(Re,Im) |  | D1(Re,Im) |  | A2(Re,Im) |  | B2(Re,Im) |  | C12(Re,Im) |  | D12(Re,Im) |  | C3(Re,Im) |  | D3(Re,Im) |  | C23(Re,Im) |  | D23(Re,Im) |  | 位相(deg) | RL(Db)
|  | 0 | 5.2104 | 1 | 0 | 0 | 0 | 1 | 0 | 0 | 5.2104 | 10.5568 | 0 | 0 | 5.2104 | 1 | 0 | 0 | 60.2154 | 10.5568 | 0 | -70.1175 | -0.0045096
|  |  | 第1複素マトリックス |  |  |  | 第2複素マトリックス |  |  |  | 掛け算結果1 |  |  |  | 第3複素マトリックス |  |  |  | 掛け算結果2
|  | A1(Re,Im) |  | B1(Re,Im) |  | A2(Re,Im) |  | B2(Re,Im) |  | A12(Re,Im) |  | B12(Re,Im) |  | A3(Re,Im) |  | B3(Re,Im) |  | A23(Re,Im) |  | B23(Re,Im) |  | 減衰量(dB) | ABS(Zin)
| 4.82 | 1 | 0 | 0 | 0 | 1 | 0 | 0 | -1.8209 | 1 | 0 | 0 | -1.8209 | 1 | 0 | 0 | 0 | 10.5269 | 0 | 0 | -1.8209 | -29.85 | 0.17455
|  | C1(Re,Im) |  | D1(Re,Im) |  | A2(Re,Im) |  | B2(Re,Im) |  | C12(Re,Im) |  | D12(Re,Im) |  | C3(Re,Im) |  | D3(Re,Im) |  | C23(Re,Im) |  | D23(Re,Im) |  | 位相(deg) | RL(Db)
|  | 0 | 5.2321 | 1 | 0 | 0 | 0 | 1 | 0 | 0 | 5.2321 | 10.5269 | 0 | 0 | 5.2321 | 1 | 0 | 0 | 60.31 | 10.5269 | 0 | -70.2031 | -0.0044979
|  |  | 第1複素マトリックス |  |  |  | 第2複素マトリックス |  |  |  | 掛け算結果1 |  |  |  | 第3複素マトリックス |  |  |  | 掛け算結果2
|  | A1(Re,Im) |  | B1(Re,Im) |  | A2(Re,Im) |  | B2(Re,Im) |  | A12(Re,Im) |  | B12(Re,Im) |  | A3(Re,Im) |  | B3(Re,Im) |  | A23(Re,Im) |  | B23(Re,Im) |  | 減衰量(dB) | ABS(Zin)
| 4.84 | 1 | 0 | 0 | 0 | 1 | 0 | 0 | -1.8077 | 1 | 0 | 0 | -1.8077 | 1 | 0 | 0 | 0 | 10.4976 | 0 | 0 | -1.8077 | -29.8616 | 0.17378
|  | C1(Re,Im) |  | D1(Re,Im) |  | A2(Re,Im) |  | B2(Re,Im) |  | C12(Re,Im) |  | D12(Re,Im) |  | C3(Re,Im) |  | D3(Re,Im) |  | C23(Re,Im) |  | D23(Re,Im) |  | 位相(deg) | RL(Db)
|  | 0 | 5.2538 | 1 | 0 | 0 | 0 | 1 | 0 | 0 | 5.2538 | 10.4976 | 0 | 0 | 5.2538 | 1 | 0 | 0 | 60.4061 | 10.4976 | 0 | -70.288 | -0.0044859
|  |  | 第1複素マトリックス |  |  |  | 第2複素マトリックス |  |  |  | 掛け算結果1 |  |  |  | 第3複素マトリックス |  |  |  | 掛け算結果2
|  | A1(Re,Im) |  | B1(Re,Im) |  | A2(Re,Im) |  | B2(Re,Im) |  | A12(Re,Im) |  | B12(Re,Im) |  | A3(Re,Im) |  | B3(Re,Im) |  | A23(Re,Im) |  | B23(Re,Im) |  | 減衰量(dB) | ABS(Zin)
| 4.86 | 1 | 0 | 0 | 0 | 1 | 0 | 0 | -1.7948 | 1 | 0 | 0 | -1.7948 | 1 | 0 | 0 | 0 | 10.4688 | 0 | 0 | -1.7948 | -29.8735 | 0.17303
|  | C1(Re,Im) |  | D1(Re,Im) |  | A2(Re,Im) |  | B2(Re,Im) |  | C12(Re,Im) |  | D12(Re,Im) |  | C3(Re,Im) |  | D3(Re,Im) |  | C23(Re,Im) |  | D23(Re,Im) |  | 位相(deg) | RL(Db)
|  | 0 | 5.2755 | 1 | 0 | 0 | 0 | 1 | 0 | 0 | 5.2755 | 10.4688 | 0 | 0 | 5.2755 | 1 | 0 | 0 | 60.5039 | 10.4688 | 0 | -70.3721 | -0.0044737
|  |  | 第1複素マトリックス |  |  |  | 第2複素マトリックス |  |  |  | 掛け算結果1 |  |  |  | 第3複素マトリックス |  |  |  | 掛け算結果2
|  | A1(Re,Im) |  | B1(Re,Im) |  | A2(Re,Im) |  | B2(Re,Im) |  | A12(Re,Im) |  | B12(Re,Im) |  | A3(Re,Im) |  | B3(Re,Im) |  | A23(Re,Im) |  | B23(Re,Im) |  | 減衰量(dB) | ABS(Zin)
| 4.88 | 1 | 0 | 0 | 0 | 1 | 0 | 0 | -1.7822 | 1 | 0 | 0 | -1.7822 | 1 | 0 | 0 | 0 | 10.4405 | 0 | 0 | -1.7822 | -29.8855 | 0.17228
|  | C1(Re,Im) |  | D1(Re,Im) |  | A2(Re,Im) |  | B2(Re,Im) |  | C12(Re,Im) |  | D12(Re,Im) |  | C3(Re,Im) |  | D3(Re,Im) |  | C23(Re,Im) |  | D23(Re,Im) |  | 位相(deg) | RL(Db)
|  | 0 | 5.2972 | 1 | 0 | 0 | 0 | 1 | 0 | 0 | 5.2972 | 10.4405 | 0 | 0 | 5.2972 | 1 | 0 | 0 | 60.6031 | 10.4405 | 0 | -70.4555 | -0.0044613
|  |  | 第1複素マトリックス |  |  |  | 第2複素マトリックス |  |  |  | 掛け算結果1 |  |  |  | 第3複素マトリックス |  |  |  | 掛け算結果2
|  | A1(Re,Im) |  | B1(Re,Im) |  | A2(Re,Im) |  | B2(Re,Im) |  | A12(Re,Im) |  | B12(Re,Im) |  | A3(Re,Im) |  | B3(Re,Im) |  | A23(Re,Im) |  | B23(Re,Im) |  | 減衰量(dB) | ABS(Zin)
| 4.9 | 1 | 0 | 0 | 0 | 1 | 0 | 0 | -1.7697 | 1 | 0 | 0 | -1.7697 | 1 | 0 | 0 | 0 | 10.4128 | 0 | 0 | -1.7697 | -29.8978 | 0.17153
|  | C1(Re,Im) |  | D1(Re,Im) |  | A2(Re,Im) |  | B2(Re,Im) |  | C12(Re,Im) |  | D12(Re,Im) |  | C3(Re,Im) |  | D3(Re,Im) |  | C23(Re,Im) |  | D23(Re,Im) |  | 位相(deg) | RL(Db)
|  | 0 | 5.319 | 1 | 0 | 0 | 0 | 1 | 0 | 0 | 5.319 | 10.4128 | 0 | 0 | 5.319 | 1 | 0 | 0 | 60.7039 | 10.4128 | 0 | -70.5382 | -0.0044487
|  |  | 第1複素マトリックス |  |  |  | 第2複素マトリックス |  |  |  | 掛け算結果1 |  |  |  | 第3複素マトリックス |  |  |  | 掛け算結果2
|  | A1(Re,Im) |  | B1(Re,Im) |  | A2(Re,Im) |  | B2(Re,Im) |  | A12(Re,Im) |  | B12(Re,Im) |  | A3(Re,Im) |  | B3(Re,Im) |  | A23(Re,Im) |  | B23(Re,Im) |  | 減衰量(dB) | ABS(Zin)
| 4.92 | 1 | 0 | 0 | 0 | 1 | 0 | 0 | -1.7574 | 1 | 0 | 0 | -1.7574 | 1 | 0 | 0 | 0 | 10.3855 | 0 | 0 | -1.7574 | -29.9103 | 0.1708
|  | C1(Re,Im) |  | D1(Re,Im) |  | A2(Re,Im) |  | B2(Re,Im) |  | C12(Re,Im) |  | D12(Re,Im) |  | C3(Re,Im) |  | D3(Re,Im) |  | C23(Re,Im) |  | D23(Re,Im) |  | 位相(deg) | RL(Db)
|  | 0 | 5.3407 | 1 | 0 | 0 | 0 | 1 | 0 | 0 | 5.3407 | 10.3855 | 0 | 0 | 5.3407 | 1 | 0 | 0 | 60.8061 | 10.3855 | 0 | -70.6201 | -0.0044359
|  |  | 第1複素マトリックス |  |  |  | 第2複素マトリックス |  |  |  | 掛け算結果1 |  |  |  | 第3複素マトリックス |  |  |  | 掛け算結果2
|  | A1(Re,Im) |  | B1(Re,Im) |  | A2(Re,Im) |  | B2(Re,Im) |  | A12(Re,Im) |  | B12(Re,Im) |  | A3(Re,Im) |  | B3(Re,Im) |  | A23(Re,Im) |  | B23(Re,Im) |  | 減衰量(dB) | ABS(Zin)
| 4.94 | 1 | 0 | 0 | 0 | 1 | 0 | 0 | -1.7453 | 1 | 0 | 0 | -1.7453 | 1 | 0 | 0 | 0 | 10.3587 | 0 | 0 | -1.7453 | -29.9229 | 0.17007
|  | C1(Re,Im) |  | D1(Re,Im) |  | A2(Re,Im) |  | B2(Re,Im) |  | C12(Re,Im) |  | D12(Re,Im) |  | C3(Re,Im) |  | D3(Re,Im) |  | C23(Re,Im) |  | D23(Re,Im) |  | 位相(deg) | RL(Db)
|  | 0 | 5.3624 | 1 | 0 | 0 | 0 | 1 | 0 | 0 | 5.3624 | 10.3587 | 0 | 0 | 5.3624 | 1 | 0 | 0 | 60.9097 | 10.3587 | 0 | -70.7014 | -0.0044229
|  |  | 第1複素マトリックス |  |  |  | 第2複素マトリックス |  |  |  | 掛け算結果1 |  |  |  | 第3複素マトリックス |  |  |  | 掛け算結果2
|  | A1(Re,Im) |  | B1(Re,Im) |  | A2(Re,Im) |  | B2(Re,Im) |  | A12(Re,Im) |  | B12(Re,Im) |  | A3(Re,Im) |  | B3(Re,Im) |  | A23(Re,Im) |  | B23(Re,Im) |  | 減衰量(dB) | ABS(Zin)
| 4.96 | 1 | 0 | 0 | 0 | 1 | 0 | 0 | -1.7333 | 1 | 0 | 0 | -1.7333 | 1 | 0 | 0 | 0 | 10.3324 | 0 | 0 | -1.7333 | -29.9358 | 0.16934
|  | C1(Re,Im) |  | D1(Re,Im) |  | A2(Re,Im) |  | B2(Re,Im) |  | C12(Re,Im) |  | D12(Re,Im) |  | C3(Re,Im) |  | D3(Re,Im) |  | C23(Re,Im) |  | D23(Re,Im) |  | 位相(deg) | RL(Db)
|  | 0 | 5.3841 | 1 | 0 | 0 | 0 | 1 | 0 | 0 | 5.3841 | 10.3324 | 0 | 0 | 5.3841 | 1 | 0 | 0 | 61.0147 | 10.3324 | 0 | -70.782 | -0.0044098
|  |  | 第1複素マトリックス |  |  |  | 第2複素マトリックス |  |  |  | 掛け算結果1 |  |  |  | 第3複素マトリックス |  |  |  | 掛け算結果2
|  | A1(Re,Im) |  | B1(Re,Im) |  | A2(Re,Im) |  | B2(Re,Im) |  | A12(Re,Im) |  | B12(Re,Im) |  | A3(Re,Im) |  | B3(Re,Im) |  | A23(Re,Im) |  | B23(Re,Im) |  | 減衰量(dB) | ABS(Zin)
| 4.98 | 1 | 0 | 0 | 0 | 1 | 0 | 0 | -1.7216 | 1 | 0 | 0 | -1.7216 | 1 | 0 | 0 | 0 | 10.3066 | 0 | 0 | -1.7216 | -29.9489 | 0.16863
|  | C1(Re,Im) |  | D1(Re,Im) |  | A2(Re,Im) |  | B2(Re,Im) |  | C12(Re,Im) |  | D12(Re,Im) |  | C3(Re,Im) |  | D3(Re,Im) |  | C23(Re,Im) |  | D23(Re,Im) |  | 位相(deg) | RL(Db)
|  | 0 | 5.4058 | 1 | 0 | 0 | 0 | 1 | 0 | 0 | 5.4058 | 10.3066 | 0 | 0 | 5.4058 | 1 | 0 | 0 | 61.1211 | 10.3066 | 0 | -70.8619 | -0.0043966
|  |  | 第1複素マトリックス |  |  |  | 第2複素マトリックス |  |  |  | 掛け算結果1 |  |  |  | 第3複素マトリックス |  |  |  | 掛け算結果2
|  | A1(Re,Im) |  | B1(Re,Im) |  | A2(Re,Im) |  | B2(Re,Im) |  | A12(Re,Im) |  | B12(Re,Im) |  | A3(Re,Im) |  | B3(Re,Im) |  | A23(Re,Im) |  | B23(Re,Im) |  | 減衰量(dB) | ABS(Zin)
| 5 | 1 | 0 | 0 | 0 | 1 | 0 | 0 | -1.71 | 1 | 0 | 0 | -1.71 | 1 | 0 | 0 | 0 | 10.2812 | 0 | 0 | -1.71 | -29.9621 | 0.16791
|  | C1(Re,Im) |  | D1(Re,Im) |  | A2(Re,Im) |  | B2(Re,Im) |  | C12(Re,Im) |  | D12(Re,Im) |  | C3(Re,Im) |  | D3(Re,Im) |  | C23(Re,Im) |  | D23(Re,Im) |  | 位相(deg) | RL(Db)
|  | 0 | 5.4275 | 1 | 0 | 0 | 0 | 1 | 0 | 0 | 5.4275 | 10.2812 | 0 | 0 | 5.4275 | 1 | 0 | 0 | 61.2287 | 10.2812 | 0 | -70.9411 | -0.0043832
|  |  | 第1複素マトリックス |  |  |  | 第2複素マトリックス |  |  |  | 掛け算結果1 |  |  |  | 第3複素マトリックス |  |  |  | 掛け算結果2
|  | A1(Re,Im) |  | B1(Re,Im) |  | A2(Re,Im) |  | B2(Re,Im) |  | A12(Re,Im) |  | B12(Re,Im) |  | A3(Re,Im) |  | B3(Re,Im) |  | A23(Re,Im) |  | B23(Re,Im) |  | 減衰量(dB) | ABS(Zin)
| 5.02 | 1 | 0 | 0 | 0 | 1 | 0 | 0 | -1.6986 | 1 | 0 | 0 | -1.6986 | 1 | 0 | 0 | 0 | 10.2563 | 0 | 0 | -1.6986 | -29.9756 | 0.16721
|  | C1(Re,Im) |  | D1(Re,Im) |  | A2(Re,Im) |  | B2(Re,Im) |  | C12(Re,Im) |  | D12(Re,Im) |  | C3(Re,Im) |  | D3(Re,Im) |  | C23(Re,Im) |  | D23(Re,Im) |  | 位相(deg) | RL(Db)
|  | 0 | 5.4492 | 1 | 0 | 0 | 0 | 1 | 0 | 0 | 5.4492 | 10.2563 | 0 | 0 | 5.4492 | 1 | 0 | 0 | 61.3377 | 10.2563 | 0 | -71.0196 | -0.0043696
|  |  | 第1複素マトリックス |  |  |  | 第2複素マトリックス |  |  |  | 掛け算結果1 |  |  |  | 第3複素マトリックス |  |  |  | 掛け算結果2
|  | A1(Re,Im) |  | B1(Re,Im) |  | A2(Re,Im) |  | B2(Re,Im) |  | A12(Re,Im) |  | B12(Re,Im) |  | A3(Re,Im) |  | B3(Re,Im) |  | A23(Re,Im) |  | B23(Re,Im) |  | 減衰量(dB) | ABS(Zin)
| 5.04 | 1 | 0 | 0 | 0 | 1 | 0 | 0 | -1.6874 | 1 | 0 | 0 | -1.6874 | 1 | 0 | 0 | 0 | 10.2317 | 0 | 0 | -1.6874 | -29.9892 | 0.16651
|  | C1(Re,Im) |  | D1(Re,Im) |  | A2(Re,Im) |  | B2(Re,Im) |  | C12(Re,Im) |  | D12(Re,Im) |  | C3(Re,Im) |  | D3(Re,Im) |  | C23(Re,Im) |  | D23(Re,Im) |  | 位相(deg) | RL(Db)
|  | 0 | 5.4709 | 1 | 0 | 0 | 0 | 1 | 0 | 0 | 5.4709 | 10.2317 | 0 | 0 | 5.4709 | 1 | 0 | 0 | 61.4479 | 10.2317 | 0 | -71.0975 | -0.0043559
|  |  | 第1複素マトリックス |  |  |  | 第2複素マトリックス |  |  |  | 掛け算結果1 |  |  |  | 第3複素マトリックス |  |  |  | 掛け算結果2
|  | A1(Re,Im) |  | B1(Re,Im) |  | A2(Re,Im) |  | B2(Re,Im) |  | A12(Re,Im) |  | B12(Re,Im) |  | A3(Re,Im) |  | B3(Re,Im) |  | A23(Re,Im) |  | B23(Re,Im) |  | 減衰量(dB) | ABS(Zin)
| 5.06 | 1 | 0 | 0 | 0 | 1 | 0 | 0 | -1.6764 | 1 | 0 | 0 | -1.6764 | 1 | 0 | 0 | 0 | 10.2076 | 0 | 0 | -1.6764 | -30.003 | 0.16582
|  | C1(Re,Im) |  | D1(Re,Im) |  | A2(Re,Im) |  | B2(Re,Im) |  | C12(Re,Im) |  | D12(Re,Im) |  | C3(Re,Im) |  | D3(Re,Im) |  | C23(Re,Im) |  | D23(Re,Im) |  | 位相(deg) | RL(Db)
|  | 0 | 5.4926 | 1 | 0 | 0 | 0 | 1 | 0 | 0 | 5.4926 | 10.2076 | 0 | 0 | 5.4926 | 1 | 0 | 0 | 61.5594 | 10.2076 | 0 | -71.1748 | -0.0043421
|  |  | 第1複素マトリックス |  |  |  | 第2複素マトリックス |  |  |  | 掛け算結果1 |  |  |  | 第3複素マトリックス |  |  |  | 掛け算結果2
|  | A1(Re,Im) |  | B1(Re,Im) |  | A2(Re,Im) |  | B2(Re,Im) |  | A12(Re,Im) |  | B12(Re,Im) |  | A3(Re,Im) |  | B3(Re,Im) |  | A23(Re,Im) |  | B23(Re,Im) |  | 減衰量(dB) | ABS(Zin)
| 5.08 | 1 | 0 | 0 | 0 | 1 | 0 | 0 | -1.6655 | 1 | 0 | 0 | -1.6655 | 1 | 0 | 0 | 0 | 10.1839 | 0 | 0 | -1.6655 | -30.0169 | 0.16513
|  | C1(Re,Im) |  | D1(Re,Im) |  | A2(Re,Im) |  | B2(Re,Im) |  | C12(Re,Im) |  | D12(Re,Im) |  | C3(Re,Im) |  | D3(Re,Im) |  | C23(Re,Im) |  | D23(Re,Im) |  | 位相(deg) | RL(Db)
|  | 0 | 5.5143 | 1 | 0 | 0 | 0 | 1 | 0 | 0 | 5.5143 | 10.1839 | 0 | 0 | 5.5143 | 1 | 0 | 0 | 61.672 | 10.1839 | 0 | -71.2514 | -0.0043282
|  |  | 第1複素マトリックス |  |  |  | 第2複素マトリックス |  |  |  | 掛け算結果1 |  |  |  | 第3複素マトリックス |  |  |  | 掛け算結果2
|  | A1(Re,Im) |  | B1(Re,Im) |  | A2(Re,Im) |  | B2(Re,Im) |  | A12(Re,Im) |  | B12(Re,Im) |  | A3(Re,Im) |  | B3(Re,Im) |  | A23(Re,Im) |  | B23(Re,Im) |  | 減衰量(dB) | ABS(Zin)
| 5.1 | 1 | 0 | 0 | 0 | 1 | 0 | 0 | -1.6547 | 1 | 0 | 0 | -1.6547 | 1 | 0 | 0 | 0 | 10.1606 | 0 | 0 | -1.6547 | -30.0311 | 0.16445
|  | C1(Re,Im) |  | D1(Re,Im) |  | A2(Re,Im) |  | B2(Re,Im) |  | C12(Re,Im) |  | D12(Re,Im) |  | C3(Re,Im) |  | D3(Re,Im) |  | C23(Re,Im) |  | D23(Re,Im) |  | 位相(deg) | RL(Db)
|  | 0 | 5.536 | 1 | 0 | 0 | 0 | 1 | 0 | 0 | 5.536 | 10.1606 | 0 | 0 | 5.536 | 1 | 0 | 0 | 61.7858 | 10.1606 | 0 | -71.3274 | -0.0043141
|  |  | 第1複素マトリックス |  |  |  | 第2複素マトリックス |  |  |  | 掛け算結果1 |  |  |  | 第3複素マトリックス |  |  |  | 掛け算結果2
|  | A1(Re,Im) |  | B1(Re,Im) |  | A2(Re,Im) |  | B2(Re,Im) |  | A12(Re,Im) |  | B12(Re,Im) |  | A3(Re,Im) |  | B3(Re,Im) |  | A23(Re,Im) |  | B23(Re,Im) |  | 減衰量(dB) | ABS(Zin)
| 5.12 | 1 | 0 | 0 | 0 | 1 | 0 | 0 | -1.6441 | 1 | 0 | 0 | -1.6441 | 1 | 0 | 0 | 0 | 10.1377 | 0 | 0 | -1.6441 | -30.0453 | 0.16377
|  | C1(Re,Im) |  | D1(Re,Im) |  | A2(Re,Im) |  | B2(Re,Im) |  | C12(Re,Im) |  | D12(Re,Im) |  | C3(Re,Im) |  | D3(Re,Im) |  | C23(Re,Im) |  | D23(Re,Im) |  | 位相(deg) | RL(Db)
|  | 0 | 5.5578 | 1 | 0 | 0 | 0 | 1 | 0 | 0 | 5.5578 | 10.1377 | 0 | 0 | 5.5578 | 1 | 0 | 0 | 61.9008 | 10.1377 | 0 | -71.4027 | -0.0043
|  |  | 第1複素マトリックス |  |  |  | 第2複素マトリックス |  |  |  | 掛け算結果1 |  |  |  | 第3複素マトリックス |  |  |  | 掛け算結果2
|  | A1(Re,Im) |  | B1(Re,Im) |  | A2(Re,Im) |  | B2(Re,Im) |  | A12(Re,Im) |  | B12(Re,Im) |  | A3(Re,Im) |  | B3(Re,Im) |  | A23(Re,Im) |  | B23(Re,Im) |  | 減衰量(dB) | ABS(Zin)
| 5.14 | 1 | 0 | 0 | 0 | 1 | 0 | 0 | -1.6337 | 1 | 0 | 0 | -1.6337 | 1 | 0 | 0 | 0 | 10.1152 | 0 | 0 | -1.6337 | -30.0597 | 0.1631
|  | C1(Re,Im) |  | D1(Re,Im) |  | A2(Re,Im) |  | B2(Re,Im) |  | C12(Re,Im) |  | D12(Re,Im) |  | C3(Re,Im) |  | D3(Re,Im) |  | C23(Re,Im) |  | D23(Re,Im) |  | 位相(deg) | RL(Db)
|  | 0 | 5.5795 | 1 | 0 | 0 | 0 | 1 | 0 | 0 | 5.5795 | 10.1152 | 0 | 0 | 5.5795 | 1 | 0 | 0 | 62.0169 | 10.1152 | 0 | -71.4774 | -0.0042857
|  |  | 第1複素マトリックス |  |  |  | 第2複素マトリックス |  |  |  | 掛け算結果1 |  |  |  | 第3複素マトリックス |  |  |  | 掛け算結果2
|  | A1(Re,Im) |  | B1(Re,Im) |  | A2(Re,Im) |  | B2(Re,Im) |  | A12(Re,Im) |  | B12(Re,Im) |  | A3(Re,Im) |  | B3(Re,Im) |  | A23(Re,Im) |  | B23(Re,Im) |  | 減衰量(dB) | ABS(Zin)
| 5.16 | 1 | 0 | 0 | 0 | 1 | 0 | 0 | -1.6234 | 1 | 0 | 0 | -1.6234 | 1 | 0 | 0 | 0 | 10.093 | 0 | 0 | -1.6234 | -30.0743 | 0.16244
|  | C1(Re,Im) |  | D1(Re,Im) |  | A2(Re,Im) |  | B2(Re,Im) |  | C12(Re,Im) |  | D12(Re,Im) |  | C3(Re,Im) |  | D3(Re,Im) |  | C23(Re,Im) |  | D23(Re,Im) |  | 位相(deg) | RL(Db)
|  | 0 | 5.6012 | 1 | 0 | 0 | 0 | 1 | 0 | 0 | 5.6012 | 10.093 | 0 | 0 | 5.6012 | 1 | 0 | 0 | 62.1341 | 10.093 | 0 | -71.5515 | -0.0042714
|  |  | 第1複素マトリックス |  |  |  | 第2複素マトリックス |  |  |  | 掛け算結果1 |  |  |  | 第3複素マトリックス |  |  |  | 掛け算結果2
|  | A1(Re,Im) |  | B1(Re,Im) |  | A2(Re,Im) |  | B2(Re,Im) |  | A12(Re,Im) |  | B12(Re,Im) |  | A3(Re,Im) |  | B3(Re,Im) |  | A23(Re,Im) |  | B23(Re,Im) |  | 減衰量(dB) | ABS(Zin)
| 5.18 | 1 | 0 | 0 | 0 | 1 | 0 | 0 | -1.6133 | 1 | 0 | 0 | -1.6133 | 1 | 0 | 0 | 0 | 10.0712 | 0 | 0 | -1.6133 | -30.089 | 0.16178
|  | C1(Re,Im) |  | D1(Re,Im) |  | A2(Re,Im) |  | B2(Re,Im) |  | C12(Re,Im) |  | D12(Re,Im) |  | C3(Re,Im) |  | D3(Re,Im) |  | C23(Re,Im) |  | D23(Re,Im) |  | 位相(deg) | RL(Db)
|  | 0 | 5.6229 | 1 | 0 | 0 | 0 | 1 | 0 | 0 | 5.6229 | 10.0712 | 0 | 0 | 5.6229 | 1 | 0 | 0 | 62.2523 | 10.0712 | 0 | -71.6251 | -0.0042569
|  |  | 第1複素マトリックス |  |  |  | 第2複素マトリックス |  |  |  | 掛け算結果1 |  |  |  | 第3複素マトリックス |  |  |  | 掛け算結果2
|  | A1(Re,Im) |  | B1(Re,Im) |  | A2(Re,Im) |  | B2(Re,Im) |  | A12(Re,Im) |  | B12(Re,Im) |  | A3(Re,Im) |  | B3(Re,Im) |  | A23(Re,Im) |  | B23(Re,Im) |  | 減衰量(dB) | ABS(Zin)
| 5.2 | 1 | 0 | 0 | 0 | 1 | 0 | 0 | -1.6033 | 1 | 0 | 0 | -1.6033 | 1 | 0 | 0 | 0 | 10.0498 | 0 | 0 | -1.6033 | -30.1038 | 0.16113
|  | C1(Re,Im) |  | D1(Re,Im) |  | A2(Re,Im) |  | B2(Re,Im) |  | C12(Re,Im) |  | D12(Re,Im) |  | C3(Re,Im) |  | D3(Re,Im) |  | C23(Re,Im) |  | D23(Re,Im) |  | 位相(deg) | RL(Db)
|  | 0 | 5.6446 | 1 | 0 | 0 | 0 | 1 | 0 | 0 | 5.6446 | 10.0498 | 0 | 0 | 5.6446 | 1 | 0 | 0 | 62.3716 | 10.0498 | 0 | -71.698 | -0.0042424
|  |  | 第1複素マトリックス |  |  |  | 第2複素マトリックス |  |  |  | 掛け算結果1 |  |  |  | 第3複素マトリックス |  |  |  | 掛け算結果2
|  | A1(Re,Im) |  | B1(Re,Im) |  | A2(Re,Im) |  | B2(Re,Im) |  | A12(Re,Im) |  | B12(Re,Im) |  | A3(Re,Im) |  | B3(Re,Im) |  | A23(Re,Im) |  | B23(Re,Im) |  | 減衰量(dB) | ABS(Zin)
| 5.22 | 1 | 0 | 0 | 0 | 1 | 0 | 0 | -1.5934 | 1 | 0 | 0 | -1.5934 | 1 | 0 | 0 | 0 | 10.0287 | 0 | 0 | -1.5934 | -30.1188 | 0.16048
|  | C1(Re,Im) |  | D1(Re,Im) |  | A2(Re,Im) |  | B2(Re,Im) |  | C12(Re,Im) |  | D12(Re,Im) |  | C3(Re,Im) |  | D3(Re,Im) |  | C23(Re,Im) |  | D23(Re,Im) |  | 位相(deg) | RL(Db)
|  | 0 | 5.6663 | 1 | 0 | 0 | 0 | 1 | 0 | 0 | 5.6663 | 10.0287 | 0 | 0 | 5.6663 | 1 | 0 | 0 | 62.4919 | 10.0287 | 0 | -71.7703 | -0.0042278
|  |  | 第1複素マトリックス |  |  |  | 第2複素マトリックス |  |  |  | 掛け算結果1 |  |  |  | 第3複素マトリックス |  |  |  | 掛け算結果2
|  | A1(Re,Im) |  | B1(Re,Im) |  | A2(Re,Im) |  | B2(Re,Im) |  | A12(Re,Im) |  | B12(Re,Im) |  | A3(Re,Im) |  | B3(Re,Im) |  | A23(Re,Im) |  | B23(Re,Im) |  | 減衰量(dB) | ABS(Zin)
| 5.24 | 1 | 0 | 0 | 0 | 1 | 0 | 0 | -1.5837 | 1 | 0 | 0 | -1.5837 | 1 | 0 | 0 | 0 | 10.0079 | 0 | 0 | -1.5837 | -30.1339 | 0.15984
|  | C1(Re,Im) |  | D1(Re,Im) |  | A2(Re,Im) |  | B2(Re,Im) |  | C12(Re,Im) |  | D12(Re,Im) |  | C3(Re,Im) |  | D3(Re,Im) |  | C23(Re,Im) |  | D23(Re,Im) |  | 位相(deg) | RL(Db)
|  | 0 | 5.688 | 1 | 0 | 0 | 0 | 1 | 0 | 0 | 5.688 | 10.0079 | 0 | 0 | 5.688 | 1 | 0 | 0 | 62.6133 | 10.0079 | 0 | -71.8421 | -0.0042131
|  |  | 第1複素マトリックス |  |  |  | 第2複素マトリックス |  |  |  | 掛け算結果1 |  |  |  | 第3複素マトリックス |  |  |  | 掛け算結果2
|  | A1(Re,Im) |  | B1(Re,Im) |  | A2(Re,Im) |  | B2(Re,Im) |  | A12(Re,Im) |  | B12(Re,Im) |  | A3(Re,Im) |  | B3(Re,Im) |  | A23(Re,Im) |  | B23(Re,Im) |  | 減衰量(dB) | ABS(Zin)
| 5.26 | 1 | 0 | 0 | 0 | 1 | 0 | 0 | -1.5741 | 1 | 0 | 0 | -1.5741 | 1 | 0 | 0 | 0 | 9.9875 | 0 | 0 | -1.5741 | -30.1491 | 0.1592
|  | C1(Re,Im) |  | D1(Re,Im) |  | A2(Re,Im) |  | B2(Re,Im) |  | C12(Re,Im) |  | D12(Re,Im) |  | C3(Re,Im) |  | D3(Re,Im) |  | C23(Re,Im) |  | D23(Re,Im) |  | 位相(deg) | RL(Db)
|  | 0 | 5.7097 | 1 | 0 | 0 | 0 | 1 | 0 | 0 | 5.7097 | 9.9875 | 0 | 0 | 5.7097 | 1 | 0 | 0 | 62.7356 | 9.9875 | 0 | -71.9133 | -0.0041984
|  |  | 第1複素マトリックス |  |  |  | 第2複素マトリックス |  |  |  | 掛け算結果1 |  |  |  | 第3複素マトリックス |  |  |  | 掛け算結果2
|  | A1(Re,Im) |  | B1(Re,Im) |  | A2(Re,Im) |  | B2(Re,Im) |  | A12(Re,Im) |  | B12(Re,Im) |  | A3(Re,Im) |  | B3(Re,Im) |  | A23(Re,Im) |  | B23(Re,Im) |  | 減衰量(dB) | ABS(Zin)
| 5.28 | 1 | 0 | 0 | 0 | 1 | 0 | 0 | -1.5646 | 1 | 0 | 0 | -1.5646 | 1 | 0 | 0 | 0 | 9.9674 | 0 | 0 | -1.5646 | -30.1645 | 0.15857
|  | C1(Re,Im) |  | D1(Re,Im) |  | A2(Re,Im) |  | B2(Re,Im) |  | C12(Re,Im) |  | D12(Re,Im) |  | C3(Re,Im) |  | D3(Re,Im) |  | C23(Re,Im) |  | D23(Re,Im) |  | 位相(deg) | RL(Db)
|  | 0 | 5.7314 | 1 | 0 | 0 | 0 | 1 | 0 | 0 | 5.7314 | 9.9674 | 0 | 0 | 5.7314 | 1 | 0 | 0 | 62.8589 | 9.9674 | 0 | -71.9839 | -0.0041836
|  |  | 第1複素マトリックス |  |  |  | 第2複素マトリックス |  |  |  | 掛け算結果1 |  |  |  | 第3複素マトリックス |  |  |  | 掛け算結果2
|  | A1(Re,Im) |  | B1(Re,Im) |  | A2(Re,Im) |  | B2(Re,Im) |  | A12(Re,Im) |  | B12(Re,Im) |  | A3(Re,Im) |  | B3(Re,Im) |  | A23(Re,Im) |  | B23(Re,Im) |  | 減衰量(dB) | ABS(Zin)
| 5.3 | 1 | 0 | 0 | 0 | 1 | 0 | 0 | -1.5552 | 1 | 0 | 0 | -1.5552 | 1 | 0 | 0 | 0 | 9.9476 | 0 | 0 | -1.5552 | -30.1799 | 0.15794
|  | C1(Re,Im) |  | D1(Re,Im) |  | A2(Re,Im) |  | B2(Re,Im) |  | C12(Re,Im) |  | D12(Re,Im) |  | C3(Re,Im) |  | D3(Re,Im) |  | C23(Re,Im) |  | D23(Re,Im) |  | 位相(deg) | RL(Db)
|  | 0 | 5.7531 | 1 | 0 | 0 | 0 | 1 | 0 | 0 | 5.7531 | 9.9476 | 0 | 0 | 5.7531 | 1 | 0 | 0 | 62.9831 | 9.9476 | 0 | -72.054 | -0.0041687
|  |  | 第1複素マトリックス |  |  |  | 第2複素マトリックス |  |  |  | 掛け算結果1 |  |  |  | 第3複素マトリックス |  |  |  | 掛け算結果2
|  | A1(Re,Im) |  | B1(Re,Im) |  | A2(Re,Im) |  | B2(Re,Im) |  | A12(Re,Im) |  | B12(Re,Im) |  | A3(Re,Im) |  | B3(Re,Im) |  | A23(Re,Im) |  | B23(Re,Im) |  | 減衰量(dB) | ABS(Zin)
| 5.32 | 1 | 0 | 0 | 0 | 1 | 0 | 0 | -1.546 | 1 | 0 | 0 | -1.546 | 1 | 0 | 0 | 0 | 9.9281 | 0 | 0 | -1.546 | -30.1955 | 0.15732
|  | C1(Re,Im) |  | D1(Re,Im) |  | A2(Re,Im) |  | B2(Re,Im) |  | C12(Re,Im) |  | D12(Re,Im) |  | C3(Re,Im) |  | D3(Re,Im) |  | C23(Re,Im) |  | D23(Re,Im) |  | 位相(deg) | RL(Db)
|  | 0 | 5.7749 | 1 | 0 | 0 | 0 | 1 | 0 | 0 | 5.7749 | 9.9281 | 0 | 0 | 5.7749 | 1 | 0 | 0 | 63.1082 | 9.9281 | 0 | -72.1235 | -0.0041538
|  |  | 第1複素マトリックス |  |  |  | 第2複素マトリックス |  |  |  | 掛け算結果1 |  |  |  | 第3複素マトリックス |  |  |  | 掛け算結果2
|  | A1(Re,Im) |  | B1(Re,Im) |  | A2(Re,Im) |  | B2(Re,Im) |  | A12(Re,Im) |  | B12(Re,Im) |  | A3(Re,Im) |  | B3(Re,Im) |  | A23(Re,Im) |  | B23(Re,Im) |  | 減衰量(dB) | ABS(Zin)
| 5.34 | 1 | 0 | 0 | 0 | 1 | 0 | 0 | -1.5369 | 1 | 0 | 0 | -1.5369 | 1 | 0 | 0 | 0 | 9.9089 | 0 | 0 | -1.5369 | -30.2112 | 0.1567
|  | C1(Re,Im) |  | D1(Re,Im) |  | A2(Re,Im) |  | B2(Re,Im) |  | C12(Re,Im) |  | D12(Re,Im) |  | C3(Re,Im) |  | D3(Re,Im) |  | C23(Re,Im) |  | D23(Re,Im) |  | 位相(deg) | RL(Db)
|  | 0 | 5.7966 | 1 | 0 | 0 | 0 | 1 | 0 | 0 | 5.7966 | 9.9089 | 0 | 0 | 5.7966 | 1 | 0 | 0 | 63.2343 | 9.9089 | 0 | -72.1924 | -0.0041388
|  |  | 第1複素マトリックス |  |  |  | 第2複素マトリックス |  |  |  | 掛け算結果1 |  |  |  | 第3複素マトリックス |  |  |  | 掛け算結果2
|  | A1(Re,Im) |  | B1(Re,Im) |  | A2(Re,Im) |  | B2(Re,Im) |  | A12(Re,Im) |  | B12(Re,Im) |  | A3(Re,Im) |  | B3(Re,Im) |  | A23(Re,Im) |  | B23(Re,Im) |  | 減衰量(dB) | ABS(Zin)
| 5.36 | 1 | 0 | 0 | 0 | 1 | 0 | 0 | -1.5279 | 1 | 0 | 0 | -1.5279 | 1 | 0 | 0 | 0 | 9.89 | 0 | 0 | -1.5279 | -30.227 | 0.15609
|  | C1(Re,Im) |  | D1(Re,Im) |  | A2(Re,Im) |  | B2(Re,Im) |  | C12(Re,Im) |  | D12(Re,Im) |  | C3(Re,Im) |  | D3(Re,Im) |  | C23(Re,Im) |  | D23(Re,Im) |  | 位相(deg) | RL(Db)
|  | 0 | 5.8183 | 1 | 0 | 0 | 0 | 1 | 0 | 0 | 5.8183 | 9.89 | 0 | 0 | 5.8183 | 1 | 0 | 0 | 63.3612 | 9.89 | 0 | -72.2609 | -0.0041238
|  |  | 第1複素マトリックス |  |  |  | 第2複素マトリックス |  |  |  | 掛け算結果1 |  |  |  | 第3複素マトリックス |  |  |  | 掛け算結果2
|  | A1(Re,Im) |  | B1(Re,Im) |  | A2(Re,Im) |  | B2(Re,Im) |  | A12(Re,Im) |  | B12(Re,Im) |  | A3(Re,Im) |  | B3(Re,Im) |  | A23(Re,Im) |  | B23(Re,Im) |  | 減衰量(dB) | ABS(Zin)
| 5.38 | 1 | 0 | 0 | 0 | 1 | 0 | 0 | -1.5191 | 1 | 0 | 0 | -1.5191 | 1 | 0 | 0 | 0 | 9.8714 | 0 | 0 | -1.5191 | -30.2429 | 0.15548
|  | C1(Re,Im) |  | D1(Re,Im) |  | A2(Re,Im) |  | B2(Re,Im) |  | C12(Re,Im) |  | D12(Re,Im) |  | C3(Re,Im) |  | D3(Re,Im) |  | C23(Re,Im) |  | D23(Re,Im) |  | 位相(deg) | RL(Db)
|  | 0 | 5.84 | 1 | 0 | 0 | 0 | 1 | 0 | 0 | 5.84 | 9.8714 | 0 | 0 | 5.84 | 1 | 0 | 0 | 63.489 | 9.8714 | 0 | -72.3288 | -0.0041087
|  |  | 第1複素マトリックス |  |  |  | 第2複素マトリックス |  |  |  | 掛け算結果1 |  |  |  | 第3複素マトリックス |  |  |  | 掛け算結果2
|  | A1(Re,Im) |  | B1(Re,Im) |  | A2(Re,Im) |  | B2(Re,Im) |  | A12(Re,Im) |  | B12(Re,Im) |  | A3(Re,Im) |  | B3(Re,Im) |  | A23(Re,Im) |  | B23(Re,Im) |  | 減衰量(dB) | ABS(Zin)
| 5.4 | 1 | 0 | 0 | 0 | 1 | 0 | 0 | -1.5103 | 1 | 0 | 0 | -1.5103 | 1 | 0 | 0 | 0 | 9.8531 | 0 | 0 | -1.5103 | -30.2588 | 0.15488
|  | C1(Re,Im) |  | D1(Re,Im) |  | A2(Re,Im) |  | B2(Re,Im) |  | C12(Re,Im) |  | D12(Re,Im) |  | C3(Re,Im) |  | D3(Re,Im) |  | C23(Re,Im) |  | D23(Re,Im) |  | 位相(deg) | RL(Db)
|  | 0 | 5.8617 | 1 | 0 | 0 | 0 | 1 | 0 | 0 | 5.8617 | 9.8531 | 0 | 0 | 5.8617 | 1 | 0 | 0 | 63.6177 | 9.8531 | 0 | -72.3961 | -0.0040936
|  |  | 第1複素マトリックス |  |  |  | 第2複素マトリックス |  |  |  | 掛け算結果1 |  |  |  | 第3複素マトリックス |  |  |  | 掛け算結果2
|  | A1(Re,Im) |  | B1(Re,Im) |  | A2(Re,Im) |  | B2(Re,Im) |  | A12(Re,Im) |  | B12(Re,Im) |  | A3(Re,Im) |  | B3(Re,Im) |  | A23(Re,Im) |  | B23(Re,Im) |  | 減衰量(dB) | ABS(Zin)
| 5.42 | 1 | 0 | 0 | 0 | 1 | 0 | 0 | -1.5017 | 1 | 0 | 0 | -1.5017 | 1 | 0 | 0 | 0 | 9.8351 | 0 | 0 | -1.5017 | -30.2749 | 0.15428
|  | C1(Re,Im) |  | D1(Re,Im) |  | A2(Re,Im) |  | B2(Re,Im) |  | C12(Re,Im) |  | D12(Re,Im) |  | C3(Re,Im) |  | D3(Re,Im) |  | C23(Re,Im) |  | D23(Re,Im) |  | 位相(deg) | RL(Db)
|  | 0 | 5.8834 | 1 | 0 | 0 | 0 | 1 | 0 | 0 | 5.8834 | 9.8351 | 0 | 0 | 5.8834 | 1 | 0 | 0 | 63.7471 | 9.8351 | 0 | -72.463 | -0.0040784
|  |  | 第1複素マトリックス |  |  |  | 第2複素マトリックス |  |  |  | 掛け算結果1 |  |  |  | 第3複素マトリックス |  |  |  | 掛け算結果2
|  | A1(Re,Im) |  | B1(Re,Im) |  | A2(Re,Im) |  | B2(Re,Im) |  | A12(Re,Im) |  | B12(Re,Im) |  | A3(Re,Im) |  | B3(Re,Im) |  | A23(Re,Im) |  | B23(Re,Im) |  | 減衰量(dB) | ABS(Zin)
| 5.44 | 1 | 0 | 0 | 0 | 1 | 0 | 0 | -1.4932 | 1 | 0 | 0 | -1.4932 | 1 | 0 | 0 | 0 | 9.8173 | 0 | 0 | -1.4932 | -30.2911 | 0.15369
|  | C1(Re,Im) |  | D1(Re,Im) |  | A2(Re,Im) |  | B2(Re,Im) |  | C12(Re,Im) |  | D12(Re,Im) |  | C3(Re,Im) |  | D3(Re,Im) |  | C23(Re,Im) |  | D23(Re,Im) |  | 位相(deg) | RL(Db)
|  | 0 | 5.9051 | 1 | 0 | 0 | 0 | 1 | 0 | 0 | 5.9051 | 9.8173 | 0 | 0 | 5.9051 | 1 | 0 | 0 | 63.8774 | 9.8173 | 0 | -72.5293 | -0.0040633
|  |  | 第1複素マトリックス |  |  |  | 第2複素マトリックス |  |  |  | 掛け算結果1 |  |  |  | 第3複素マトリックス |  |  |  | 掛け算結果2
|  | A1(Re,Im) |  | B1(Re,Im) |  | A2(Re,Im) |  | B2(Re,Im) |  | A12(Re,Im) |  | B12(Re,Im) |  | A3(Re,Im) |  | B3(Re,Im) |  | A23(Re,Im) |  | B23(Re,Im) |  | 減衰量(dB) | ABS(Zin)
| 5.46 | 1 | 0 | 0 | 0 | 1 | 0 | 0 | -1.4847 | 1 | 0 | 0 | -1.4847 | 1 | 0 | 0 | 0 | 9.7998 | 0 | 0 | -1.4847 | -30.3074 | 0.1531
|  | C1(Re,Im) |  | D1(Re,Im) |  | A2(Re,Im) |  | B2(Re,Im) |  | C12(Re,Im) |  | D12(Re,Im) |  | C3(Re,Im) |  | D3(Re,Im) |  | C23(Re,Im) |  | D23(Re,Im) |  | 位相(deg) | RL(Db)
|  | 0 | 5.9268 | 1 | 0 | 0 | 0 | 1 | 0 | 0 | 5.9268 | 9.7998 | 0 | 0 | 5.9268 | 1 | 0 | 0 | 64.0085 | 9.7998 | 0 | -72.5951 | -0.0040481
|  |  | 第1複素マトリックス |  |  |  | 第2複素マトリックス |  |  |  | 掛け算結果1 |  |  |  | 第3複素マトリックス |  |  |  | 掛け算結果2
|  | A1(Re,Im) |  | B1(Re,Im) |  | A2(Re,Im) |  | B2(Re,Im) |  | A12(Re,Im) |  | B12(Re,Im) |  | A3(Re,Im) |  | B3(Re,Im) |  | A23(Re,Im) |  | B23(Re,Im) |  | 減衰量(dB) | ABS(Zin)
| 5.48 | 1 | 0 | 0 | 0 | 1 | 0 | 0 | -1.4764 | 1 | 0 | 0 | -1.4764 | 1 | 0 | 0 | 0 | 9.7825 | 0 | 0 | -1.4764 | -30.3237 | 0.15252
|  | C1(Re,Im) |  | D1(Re,Im) |  | A2(Re,Im) |  | B2(Re,Im) |  | C12(Re,Im) |  | D12(Re,Im) |  | C3(Re,Im) |  | D3(Re,Im) |  | C23(Re,Im) |  | D23(Re,Im) |  | 位相(deg) | RL(Db)
|  | 0 | 5.9485 | 1 | 0 | 0 | 0 | 1 | 0 | 0 | 5.9485 | 9.7825 | 0 | 0 | 5.9485 | 1 | 0 | 0 | 64.1404 | 9.7825 | 0 | -72.6605 | -0.0040329
|  |  | 第1複素マトリックス |  |  |  | 第2複素マトリックス |  |  |  | 掛け算結果1 |  |  |  | 第3複素マトリックス |  |  |  | 掛け算結果2
|  | A1(Re,Im) |  | B1(Re,Im) |  | A2(Re,Im) |  | B2(Re,Im) |  | A12(Re,Im) |  | B12(Re,Im) |  | A3(Re,Im) |  | B3(Re,Im) |  | A23(Re,Im) |  | B23(Re,Im) |  | 減衰量(dB) | ABS(Zin)
| 5.5 | 1 | 0 | 0 | 0 | 1 | 0 | 0 | -1.4682 | 1 | 0 | 0 | -1.4682 | 1 | 0 | 0 | 0 | 9.7656 | 0 | 0 | -1.4682 | -30.3402 | 0.15194
|  | C1(Re,Im) |  | D1(Re,Im) |  | A2(Re,Im) |  | B2(Re,Im) |  | C12(Re,Im) |  | D12(Re,Im) |  | C3(Re,Im) |  | D3(Re,Im) |  | C23(Re,Im) |  | D23(Re,Im) |  | 位相(deg) | RL(Db)
|  | 0 | 5.9702 | 1 | 0 | 0 | 0 | 1 | 0 | 0 | 5.9702 | 9.7656 | 0 | 0 | 5.9702 | 1 | 0 | 0 | 64.273 | 9.7656 | 0 | -72.7253 | -0.0040176
|  |  | 第1複素マトリックス |  |  |  | 第2複素マトリックス |  |  |  | 掛け算結果1 |  |  |  | 第3複素マトリックス |  |  |  | 掛け算結果2
|  | A1(Re,Im) |  | B1(Re,Im) |  | A2(Re,Im) |  | B2(Re,Im) |  | A12(Re,Im) |  | B12(Re,Im) |  | A3(Re,Im) |  | B3(Re,Im) |  | A23(Re,Im) |  | B23(Re,Im) |  | 減衰量(dB) | ABS(Zin)
| 5.52 | 1 | 0 | 0 | 0 | 1 | 0 | 0 | -1.4601 | 1 | 0 | 0 | -1.4601 | 1 | 0 | 0 | 0 | 9.7488 | 0 | 0 | -1.4601 | -30.3567 | 0.15136
|  | C1(Re,Im) |  | D1(Re,Im) |  | A2(Re,Im) |  | B2(Re,Im) |  | C12(Re,Im) |  | D12(Re,Im) |  | C3(Re,Im) |  | D3(Re,Im) |  | C23(Re,Im) |  | D23(Re,Im) |  | 位相(deg) | RL(Db)
|  | 0 | 5.992 | 1 | 0 | 0 | 0 | 1 | 0 | 0 | 5.992 | 9.7488 | 0 | 0 | 5.992 | 1 | 0 | 0 | 64.4064 | 9.7488 | 0 | -72.7896 | -0.0040023
|  |  | 第1複素マトリックス |  |  |  | 第2複素マトリックス |  |  |  | 掛け算結果1 |  |  |  | 第3複素マトリックス |  |  |  | 掛け算結果2
|  | A1(Re,Im) |  | B1(Re,Im) |  | A2(Re,Im) |  | B2(Re,Im) |  | A12(Re,Im) |  | B12(Re,Im) |  | A3(Re,Im) |  | B3(Re,Im) |  | A23(Re,Im) |  | B23(Re,Im) |  | 減衰量(dB) | ABS(Zin)
| 5.54 | 1 | 0 | 0 | 0 | 1 | 0 | 0 | -1.4521 | 1 | 0 | 0 | -1.4521 | 1 | 0 | 0 | 0 | 9.7323 | 0 | 0 | -1.4521 | -30.3733 | 0.15079
|  | C1(Re,Im) |  | D1(Re,Im) |  | A2(Re,Im) |  | B2(Re,Im) |  | C12(Re,Im) |  | D12(Re,Im) |  | C3(Re,Im) |  | D3(Re,Im) |  | C23(Re,Im) |  | D23(Re,Im) |  | 位相(deg) | RL(Db)
|  | 0 | 6.0137 | 1 | 0 | 0 | 0 | 1 | 0 | 0 | 6.0137 | 9.7323 | 0 | 0 | 6.0137 | 1 | 0 | 0 | 64.5406 | 9.7323 | 0 | -72.8535 | -0.0039871
|  |  | 第1複素マトリックス |  |  |  | 第2複素マトリックス |  |  |  | 掛け算結果1 |  |  |  | 第3複素マトリックス |  |  |  | 掛け算結果2
|  | A1(Re,Im) |  | B1(Re,Im) |  | A2(Re,Im) |  | B2(Re,Im) |  | A12(Re,Im) |  | B12(Re,Im) |  | A3(Re,Im) |  | B3(Re,Im) |  | A23(Re,Im) |  | B23(Re,Im) |  | 減衰量(dB) | ABS(Zin)
| 5.56 | 1 | 0 | 0 | 0 | 1 | 0 | 0 | -1.4442 | 1 | 0 | 0 | -1.4442 | 1 | 0 | 0 | 0 | 9.7161 | 0 | 0 | -1.4442 | -30.39 | 0.15023
|  | C1(Re,Im) |  | D1(Re,Im) |  | A2(Re,Im) |  | B2(Re,Im) |  | C12(Re,Im) |  | D12(Re,Im) |  | C3(Re,Im) |  | D3(Re,Im) |  | C23(Re,Im) |  | D23(Re,Im) |  | 位相(deg) | RL(Db)
|  | 0 | 6.0354 | 1 | 0 | 0 | 0 | 1 | 0 | 0 | 6.0354 | 9.7161 | 0 | 0 | 6.0354 | 1 | 0 | 0 | 64.6755 | 9.7161 | 0 | -72.9169 | -0.0039718
|  |  | 第1複素マトリックス |  |  |  | 第2複素マトリックス |  |  |  | 掛け算結果1 |  |  |  | 第3複素マトリックス |  |  |  | 掛け算結果2
|  | A1(Re,Im) |  | B1(Re,Im) |  | A2(Re,Im) |  | B2(Re,Im) |  | A12(Re,Im) |  | B12(Re,Im) |  | A3(Re,Im) |  | B3(Re,Im) |  | A23(Re,Im) |  | B23(Re,Im) |  | 減衰量(dB) | ABS(Zin)
| 5.58 | 1 | 0 | 0 | 0 | 1 | 0 | 0 | -1.4363 | 1 | 0 | 0 | -1.4363 | 1 | 0 | 0 | 0 | 9.7 | 0 | 0 | -1.4363 | -30.4067 | 0.14967
|  | C1(Re,Im) |  | D1(Re,Im) |  | A2(Re,Im) |  | B2(Re,Im) |  | C12(Re,Im) |  | D12(Re,Im) |  | C3(Re,Im) |  | D3(Re,Im) |  | C23(Re,Im) |  | D23(Re,Im) |  | 位相(deg) | RL(Db)
|  | 0 | 6.0571 | 1 | 0 | 0 | 0 | 1 | 0 | 0 | 6.0571 | 9.7 | 0 | 0 | 6.0571 | 1 | 0 | 0 | 64.811 | 9.7 | 0 | -72.9798 | -0.0039565
|  |  | 第1複素マトリックス |  |  |  | 第2複素マトリックス |  |  |  | 掛け算結果1 |  |  |  | 第3複素マトリックス |  |  |  | 掛け算結果2
|  | A1(Re,Im) |  | B1(Re,Im) |  | A2(Re,Im) |  | B2(Re,Im) |  | A12(Re,Im) |  | B12(Re,Im) |  | A3(Re,Im) |  | B3(Re,Im) |  | A23(Re,Im) |  | B23(Re,Im) |  | 減衰量(dB) | ABS(Zin)
| 5.6 | 1 | 0 | 0 | 0 | 1 | 0 | 0 | -1.4286 | 1 | 0 | 0 | -1.4286 | 1 | 0 | 0 | 0 | 9.6842 | 0 | 0 | -1.4286 | -30.4236 | 0.14911
|  | C1(Re,Im) |  | D1(Re,Im) |  | A2(Re,Im) |  | B2(Re,Im) |  | C12(Re,Im) |  | D12(Re,Im) |  | C3(Re,Im) |  | D3(Re,Im) |  | C23(Re,Im) |  | D23(Re,Im) |  | 位相(deg) | RL(Db)
|  | 0 | 6.0788 | 1 | 0 | 0 | 0 | 1 | 0 | 0 | 6.0788 | 9.6842 | 0 | 0 | 6.0788 | 1 | 0 | 0 | 64.9473 | 9.6842 | 0 | -73.0422 | -0.0039412
|  |  | 第1複素マトリックス |  |  |  | 第2複素マトリックス |  |  |  | 掛け算結果1 |  |  |  | 第3複素マトリックス |  |  |  | 掛け算結果2
|  | A1(Re,Im) |  | B1(Re,Im) |  | A2(Re,Im) |  | B2(Re,Im) |  | A12(Re,Im) |  | B12(Re,Im) |  | A3(Re,Im) |  | B3(Re,Im) |  | A23(Re,Im) |  | B23(Re,Im) |  | 減衰量(dB) | ABS(Zin)
| 5.62 | 1 | 0 | 0 | 0 | 1 | 0 | 0 | -1.421 | 1 | 0 | 0 | -1.421 | 1 | 0 | 0 | 0 | 9.6687 | 0 | 0 | -1.421 | -30.4404 | 0.14856
|  | C1(Re,Im) |  | D1(Re,Im) |  | A2(Re,Im) |  | B2(Re,Im) |  | C12(Re,Im) |  | D12(Re,Im) |  | C3(Re,Im) |  | D3(Re,Im) |  | C23(Re,Im) |  | D23(Re,Im) |  | 位相(deg) | RL(Db)
|  | 0 | 6.1005 | 1 | 0 | 0 | 0 | 1 | 0 | 0 | 6.1005 | 9.6687 | 0 | 0 | 6.1005 | 1 | 0 | 0 | 65.0843 | 9.6687 | 0 | -73.1042 | -0.0039259
|  |  | 第1複素マトリックス |  |  |  | 第2複素マトリックス |  |  |  | 掛け算結果1 |  |  |  | 第3複素マトリックス |  |  |  | 掛け算結果2
|  | A1(Re,Im) |  | B1(Re,Im) |  | A2(Re,Im) |  | B2(Re,Im) |  | A12(Re,Im) |  | B12(Re,Im) |  | A3(Re,Im) |  | B3(Re,Im) |  | A23(Re,Im) |  | B23(Re,Im) |  | 減衰量(dB) | ABS(Zin)
| 5.64 | 1 | 0 | 0 | 0 | 1 | 0 | 0 | -1.4134 | 1 | 0 | 0 | -1.4134 | 1 | 0 | 0 | 0 | 9.6533 | 0 | 0 | -1.4134 | -30.4574 | 0.14801
|  | C1(Re,Im) |  | D1(Re,Im) |  | A2(Re,Im) |  | B2(Re,Im) |  | C12(Re,Im) |  | D12(Re,Im) |  | C3(Re,Im) |  | D3(Re,Im) |  | C23(Re,Im) |  | D23(Re,Im) |  | 位相(deg) | RL(Db)
|  | 0 | 6.1222 | 1 | 0 | 0 | 0 | 1 | 0 | 0 | 6.1222 | 9.6533 | 0 | 0 | 6.1222 | 1 | 0 | 0 | 65.2219 | 9.6533 | 0 | -73.1657 | -0.0039106
|  |  | 第1複素マトリックス |  |  |  | 第2複素マトリックス |  |  |  | 掛け算結果1 |  |  |  | 第3複素マトリックス |  |  |  | 掛け算結果2
|  | A1(Re,Im) |  | B1(Re,Im) |  | A2(Re,Im) |  | B2(Re,Im) |  | A12(Re,Im) |  | B12(Re,Im) |  | A3(Re,Im) |  | B3(Re,Im) |  | A23(Re,Im) |  | B23(Re,Im) |  | 減衰量(dB) | ABS(Zin)
| 5.66 | 1 | 0 | 0 | 0 | 1 | 0 | 0 | -1.406 | 1 | 0 | 0 | -1.406 | 1 | 0 | 0 | 0 | 9.6382 | 0 | 0 | -1.406 | -30.4744 | 0.14746
|  | C1(Re,Im) |  | D1(Re,Im) |  | A2(Re,Im) |  | B2(Re,Im) |  | C12(Re,Im) |  | D12(Re,Im) |  | C3(Re,Im) |  | D3(Re,Im) |  | C23(Re,Im) |  | D23(Re,Im) |  | 位相(deg) | RL(Db)
|  | 0 | 6.1439 | 1 | 0 | 0 | 0 | 1 | 0 | 0 | 6.1439 | 9.6382 | 0 | 0 | 6.1439 | 1 | 0 | 0 | 65.3602 | 9.6382 | 0 | -73.2267 | -0.0038953
|  |  | 第1複素マトリックス |  |  |  | 第2複素マトリックス |  |  |  | 掛け算結果1 |  |  |  | 第3複素マトリックス |  |  |  | 掛け算結果2
|  | A1(Re,Im) |  | B1(Re,Im) |  | A2(Re,Im) |  | B2(Re,Im) |  | A12(Re,Im) |  | B12(Re,Im) |  | A3(Re,Im) |  | B3(Re,Im) |  | A23(Re,Im) |  | B23(Re,Im) |  | 減衰量(dB) | ABS(Zin)
| 5.68 | 1 | 0 | 0 | 0 | 1 | 0 | 0 | -1.3986 | 1 | 0 | 0 | -1.3986 | 1 | 0 | 0 | 0 | 9.6232 | 0 | 0 | -1.3986 | -30.4915 | 0.14692
|  | C1(Re,Im) |  | D1(Re,Im) |  | A2(Re,Im) |  | B2(Re,Im) |  | C12(Re,Im) |  | D12(Re,Im) |  | C3(Re,Im) |  | D3(Re,Im) |  | C23(Re,Im) |  | D23(Re,Im) |  | 位相(deg) | RL(Db)
|  | 0 | 6.1656 | 1 | 0 | 0 | 0 | 1 | 0 | 0 | 6.1656 | 9.6232 | 0 | 0 | 6.1656 | 1 | 0 | 0 | 65.4991 | 9.6232 | 0 | -73.2874 | -0.00388
|  |  | 第1複素マトリックス |  |  |  | 第2複素マトリックス |  |  |  | 掛け算結果1 |  |  |  | 第3複素マトリックス |  |  |  | 掛け算結果2
|  | A1(Re,Im) |  | B1(Re,Im) |  | A2(Re,Im) |  | B2(Re,Im) |  | A12(Re,Im) |  | B12(Re,Im) |  | A3(Re,Im) |  | B3(Re,Im) |  | A23(Re,Im) |  | B23(Re,Im) |  | 減衰量(dB) | ABS(Zin)
| 5.7 | 1 | 0 | 0 | 0 | 1 | 0 | 0 | -1.3913 | 1 | 0 | 0 | -1.3913 | 1 | 0 | 0 | 0 | 9.6085 | 0 | 0 | -1.3913 | -30.5087 | 0.14639
|  | C1(Re,Im) |  | D1(Re,Im) |  | A2(Re,Im) |  | B2(Re,Im) |  | C12(Re,Im) |  | D12(Re,Im) |  | C3(Re,Im) |  | D3(Re,Im) |  | C23(Re,Im) |  | D23(Re,Im) |  | 位相(deg) | RL(Db)
|  | 0 | 6.1873 | 1 | 0 | 0 | 0 | 1 | 0 | 0 | 6.1873 | 9.6085 | 0 | 0 | 6.1873 | 1 | 0 | 0 | 65.6387 | 9.6085 | 0 | -73.3475 | -0.0038647
|  |  | 第1複素マトリックス |  |  |  | 第2複素マトリックス |  |  |  | 掛け算結果1 |  |  |  | 第3複素マトリックス |  |  |  | 掛け算結果2
|  | A1(Re,Im) |  | B1(Re,Im) |  | A2(Re,Im) |  | B2(Re,Im) |  | A12(Re,Im) |  | B12(Re,Im) |  | A3(Re,Im) |  | B3(Re,Im) |  | A23(Re,Im) |  | B23(Re,Im) |  | 減衰量(dB) | ABS(Zin)
| 5.72 | 1 | 0 | 0 | 0 | 1 | 0 | 0 | -1.3841 | 1 | 0 | 0 | -1.3841 | 1 | 0 | 0 | 0 | 9.594 | 0 | 0 | -1.3841 | -30.5259 | 0.14585
|  | C1(Re,Im) |  | D1(Re,Im) |  | A2(Re,Im) |  | B2(Re,Im) |  | C12(Re,Im) |  | D12(Re,Im) |  | C3(Re,Im) |  | D3(Re,Im) |  | C23(Re,Im) |  | D23(Re,Im) |  | 位相(deg) | RL(Db)
|  | 0 | 6.2091 | 1 | 0 | 0 | 0 | 1 | 0 | 0 | 6.2091 | 9.594 | 0 | 0 | 6.2091 | 1 | 0 | 0 | 65.7789 | 9.594 | 0 | -73.4073 | -0.0038494
|  |  | 第1複素マトリックス |  |  |  | 第2複素マトリックス |  |  |  | 掛け算結果1 |  |  |  | 第3複素マトリックス |  |  |  | 掛け算結果2
|  | A1(Re,Im) |  | B1(Re,Im) |  | A2(Re,Im) |  | B2(Re,Im) |  | A12(Re,Im) |  | B12(Re,Im) |  | A3(Re,Im) |  | B3(Re,Im) |  | A23(Re,Im) |  | B23(Re,Im) |  | 減衰量(dB) | ABS(Zin)
| 5.74 | 1 | 0 | 0 | 0 | 1 | 0 | 0 | -1.377 | 1 | 0 | 0 | -1.377 | 1 | 0 | 0 | 0 | 9.5797 | 0 | 0 | -1.377 | -30.5431 | 0.14532
|  | C1(Re,Im) |  | D1(Re,Im) |  | A2(Re,Im) |  | B2(Re,Im) |  | C12(Re,Im) |  | D12(Re,Im) |  | C3(Re,Im) |  | D3(Re,Im) |  | C23(Re,Im) |  | D23(Re,Im) |  | 位相(deg) | RL(Db)
|  | 0 | 6.2308 | 1 | 0 | 0 | 0 | 1 | 0 | 0 | 6.2308 | 9.5797 | 0 | 0 | 6.2308 | 1 | 0 | 0 | 65.9197 | 9.5797 | 0 | -73.4666 | -0.0038341
|  |  | 第1複素マトリックス |  |  |  | 第2複素マトリックス |  |  |  | 掛け算結果1 |  |  |  | 第3複素マトリックス |  |  |  | 掛け算結果2
|  | A1(Re,Im) |  | B1(Re,Im) |  | A2(Re,Im) |  | B2(Re,Im) |  | A12(Re,Im) |  | B12(Re,Im) |  | A3(Re,Im) |  | B3(Re,Im) |  | A23(Re,Im) |  | B23(Re,Im) |  | 減衰量(dB) | ABS(Zin)
| 5.76 | 1 | 0 | 0 | 0 | 1 | 0 | 0 | -1.37 | 1 | 0 | 0 | -1.37 | 1 | 0 | 0 | 0 | 9.5656 | 0 | 0 | -1.37 | -30.5604 | 0.1448
|  | C1(Re,Im) |  | D1(Re,Im) |  | A2(Re,Im) |  | B2(Re,Im) |  | C12(Re,Im) |  | D12(Re,Im) |  | C3(Re,Im) |  | D3(Re,Im) |  | C23(Re,Im) |  | D23(Re,Im) |  | 位相(deg) | RL(Db)
|  | 0 | 6.2525 | 1 | 0 | 0 | 0 | 1 | 0 | 0 | 6.2525 | 9.5656 | 0 | 0 | 6.2525 | 1 | 0 | 0 | 66.0611 | 9.5656 | 0 | -73.5254 | -0.0038189
|  |  | 第1複素マトリックス |  |  |  | 第2複素マトリックス |  |  |  | 掛け算結果1 |  |  |  | 第3複素マトリックス |  |  |  | 掛け算結果2
|  | A1(Re,Im) |  | B1(Re,Im) |  | A2(Re,Im) |  | B2(Re,Im) |  | A12(Re,Im) |  | B12(Re,Im) |  | A3(Re,Im) |  | B3(Re,Im) |  | A23(Re,Im) |  | B23(Re,Im) |  | 減衰量(dB) | ABS(Zin)
| 5.78 | 1 | 0 | 0 | 0 | 1 | 0 | 0 | -1.363 | 1 | 0 | 0 | -1.363 | 1 | 0 | 0 | 0 | 9.5517 | 0 | 0 | -1.363 | -30.5778 | 0.14428
|  | C1(Re,Im) |  | D1(Re,Im) |  | A2(Re,Im) |  | B2(Re,Im) |  | C12(Re,Im) |  | D12(Re,Im) |  | C3(Re,Im) |  | D3(Re,Im) |  | C23(Re,Im) |  | D23(Re,Im) |  | 位相(deg) | RL(Db)
|  | 0 | 6.2742 | 1 | 0 | 0 | 0 | 1 | 0 | 0 | 6.2742 | 9.5517 | 0 | 0 | 6.2742 | 1 | 0 | 0 | 66.2031 | 9.5517 | 0 | -73.5839 | -0.0038036
|  |  | 第1複素マトリックス |  |  |  | 第2複素マトリックス |  |  |  | 掛け算結果1 |  |  |  | 第3複素マトリックス |  |  |  | 掛け算結果2
|  | A1(Re,Im) |  | B1(Re,Im) |  | A2(Re,Im) |  | B2(Re,Im) |  | A12(Re,Im) |  | B12(Re,Im) |  | A3(Re,Im) |  | B3(Re,Im) |  | A23(Re,Im) |  | B23(Re,Im) |  | 減衰量(dB) | ABS(Zin)
| 5.8 | 1 | 0 | 0 | 0 | 1 | 0 | 0 | -1.3561 | 1 | 0 | 0 | -1.3561 | 1 | 0 | 0 | 0 | 9.5379 | 0 | 0 | -1.3561 | -30.5952 | 0.14376
|  | C1(Re,Im) |  | D1(Re,Im) |  | A2(Re,Im) |  | B2(Re,Im) |  | C12(Re,Im) |  | D12(Re,Im) |  | C3(Re,Im) |  | D3(Re,Im) |  | C23(Re,Im) |  | D23(Re,Im) |  | 位相(deg) | RL(Db)
|  | 0 | 6.2959 | 1 | 0 | 0 | 0 | 1 | 0 | 0 | 6.2959 | 9.5379 | 0 | 0 | 6.2959 | 1 | 0 | 0 | 66.3457 | 9.5379 | 0 | -73.6419 | -0.0037884
|  |  | 第1複素マトリックス |  |  |  | 第2複素マトリックス |  |  |  | 掛け算結果1 |  |  |  | 第3複素マトリックス |  |  |  | 掛け算結果2
|  | A1(Re,Im) |  | B1(Re,Im) |  | A2(Re,Im) |  | B2(Re,Im) |  | A12(Re,Im) |  | B12(Re,Im) |  | A3(Re,Im) |  | B3(Re,Im) |  | A23(Re,Im) |  | B23(Re,Im) |  | 減衰量(dB) | ABS(Zin)
| 5.82 | 1 | 0 | 0 | 0 | 1 | 0 | 0 | -1.3493 | 1 | 0 | 0 | -1.3493 | 1 | 0 | 0 | 0 | 9.5244 | 0 | 0 | -1.3493 | -30.6127 | 0.14325
|  | C1(Re,Im) |  | D1(Re,Im) |  | A2(Re,Im) |  | B2(Re,Im) |  | C12(Re,Im) |  | D12(Re,Im) |  | C3(Re,Im) |  | D3(Re,Im) |  | C23(Re,Im) |  | D23(Re,Im) |  | 位相(deg) | RL(Db)
|  | 0 | 6.3176 | 1 | 0 | 0 | 0 | 1 | 0 | 0 | 6.3176 | 9.5244 | 0 | 0 | 6.3176 | 1 | 0 | 0 | 66.4889 | 9.5244 | 0 | -73.6995 | -0.0037732
|  |  | 第1複素マトリックス |  |  |  | 第2複素マトリックス |  |  |  | 掛け算結果1 |  |  |  | 第3複素マトリックス |  |  |  | 掛け算結果2
|  | A1(Re,Im) |  | B1(Re,Im) |  | A2(Re,Im) |  | B2(Re,Im) |  | A12(Re,Im) |  | B12(Re,Im) |  | A3(Re,Im) |  | B3(Re,Im) |  | A23(Re,Im) |  | B23(Re,Im) |  | 減衰量(dB) | ABS(Zin)
| 5.84 | 1 | 0 | 0 | 0 | 1 | 0 | 0 | -1.3426 | 1 | 0 | 0 | -1.3426 | 1 | 0 | 0 | 0 | 9.511 | 0 | 0 | -1.3426 | -30.6302 | 0.14274
|  | C1(Re,Im) |  | D1(Re,Im) |  | A2(Re,Im) |  | B2(Re,Im) |  | C12(Re,Im) |  | D12(Re,Im) |  | C3(Re,Im) |  | D3(Re,Im) |  | C23(Re,Im) |  | D23(Re,Im) |  | 位相(deg) | RL(Db)
|  | 0 | 6.3393 | 1 | 0 | 0 | 0 | 1 | 0 | 0 | 6.3393 | 9.511 | 0 | 0 | 6.3393 | 1 | 0 | 0 | 66.6326 | 9.511 | 0 | -73.7567 | -0.003758
|  |  | 第1複素マトリックス |  |  |  | 第2複素マトリックス |  |  |  | 掛け算結果1 |  |  |  | 第3複素マトリックス |  |  |  | 掛け算結果2
|  | A1(Re,Im) |  | B1(Re,Im) |  | A2(Re,Im) |  | B2(Re,Im) |  | A12(Re,Im) |  | B12(Re,Im) |  | A3(Re,Im) |  | B3(Re,Im) |  | A23(Re,Im) |  | B23(Re,Im) |  | 減衰量(dB) | ABS(Zin)
| 5.86 | 1 | 0 | 0 | 0 | 1 | 0 | 0 | -1.3359 | 1 | 0 | 0 | -1.3359 | 1 | 0 | 0 | 0 | 9.4978 | 0 | 0 | -1.3359 | -30.6477 | 0.14223
|  | C1(Re,Im) |  | D1(Re,Im) |  | A2(Re,Im) |  | B2(Re,Im) |  | C12(Re,Im) |  | D12(Re,Im) |  | C3(Re,Im) |  | D3(Re,Im) |  | C23(Re,Im) |  | D23(Re,Im) |  | 位相(deg) | RL(Db)
|  | 0 | 6.361 | 1 | 0 | 0 | 0 | 1 | 0 | 0 | 6.361 | 9.4978 | 0 | 0 | 6.361 | 1 | 0 | 0 | 66.7769 | 9.4978 | 0 | -73.8135 | -0.0037428
|  |  | 第1複素マトリックス |  |  |  | 第2複素マトリックス |  |  |  | 掛け算結果1 |  |  |  | 第3複素マトリックス |  |  |  | 掛け算結果2
|  | A1(Re,Im) |  | B1(Re,Im) |  | A2(Re,Im) |  | B2(Re,Im) |  | A12(Re,Im) |  | B12(Re,Im) |  | A3(Re,Im) |  | B3(Re,Im) |  | A23(Re,Im) |  | B23(Re,Im) |  | 減衰量(dB) | ABS(Zin)
| 5.88 | 1 | 0 | 0 | 0 | 1 | 0 | 0 | -1.3293 | 1 | 0 | 0 | -1.3293 | 1 | 0 | 0 | 0 | 9.4848 | 0 | 0 | -1.3293 | -30.6653 | 0.14173
|  | C1(Re,Im) |  | D1(Re,Im) |  | A2(Re,Im) |  | B2(Re,Im) |  | C12(Re,Im) |  | D12(Re,Im) |  | C3(Re,Im) |  | D3(Re,Im) |  | C23(Re,Im) |  | D23(Re,Im) |  | 位相(deg) | RL(Db)
|  | 0 | 6.3827 | 1 | 0 | 0 | 0 | 1 | 0 | 0 | 6.3827 | 9.4848 | 0 | 0 | 6.3827 | 1 | 0 | 0 | 66.9217 | 9.4848 | 0 | -73.8699 | -0.0037277
|  |  | 第1複素マトリックス |  |  |  | 第2複素マトリックス |  |  |  | 掛け算結果1 |  |  |  | 第3複素マトリックス |  |  |  | 掛け算結果2
|  | A1(Re,Im) |  | B1(Re,Im) |  | A2(Re,Im) |  | B2(Re,Im) |  | A12(Re,Im) |  | B12(Re,Im) |  | A3(Re,Im) |  | B3(Re,Im) |  | A23(Re,Im) |  | B23(Re,Im) |  | 減衰量(dB) | ABS(Zin)
| 5.9 | 1 | 0 | 0 | 0 | 1 | 0 | 0 | -1.3228 | 1 | 0 | 0 | -1.3228 | 1 | 0 | 0 | 0 | 9.4719 | 0 | 0 | -1.3228 | -30.6829 | 0.14123
|  | C1(Re,Im) |  | D1(Re,Im) |  | A2(Re,Im) |  | B2(Re,Im) |  | C12(Re,Im) |  | D12(Re,Im) |  | C3(Re,Im) |  | D3(Re,Im) |  | C23(Re,Im) |  | D23(Re,Im) |  | 位相(deg) | RL(Db)
|  | 0 | 6.4044 | 1 | 0 | 0 | 0 | 1 | 0 | 0 | 6.4044 | 9.4719 | 0 | 0 | 6.4044 | 1 | 0 | 0 | 67.067 | 9.4719 | 0 | -73.9259 | -0.0037126
|  |  | 第1複素マトリックス |  |  |  | 第2複素マトリックス |  |  |  | 掛け算結果1 |  |  |  | 第3複素マトリックス |  |  |  | 掛け算結果2
|  | A1(Re,Im) |  | B1(Re,Im) |  | A2(Re,Im) |  | B2(Re,Im) |  | A12(Re,Im) |  | B12(Re,Im) |  | A3(Re,Im) |  | B3(Re,Im) |  | A23(Re,Im) |  | B23(Re,Im) |  | 減衰量(dB) | ABS(Zin)
| 5.92 | 1 | 0 | 0 | 0 | 1 | 0 | 0 | -1.3164 | 1 | 0 | 0 | -1.3164 | 1 | 0 | 0 | 0 | 9.4593 | 0 | 0 | -1.3164 | -30.7006 | 0.14074
|  | C1(Re,Im) |  | D1(Re,Im) |  | A2(Re,Im) |  | B2(Re,Im) |  | C12(Re,Im) |  | D12(Re,Im) |  | C3(Re,Im) |  | D3(Re,Im) |  | C23(Re,Im) |  | D23(Re,Im) |  | 位相(deg) | RL(Db)
|  | 0 | 6.4262 | 1 | 0 | 0 | 0 | 1 | 0 | 0 | 6.4262 | 9.4593 | 0 | 0 | 6.4262 | 1 | 0 | 0 | 67.2129 | 9.4593 | 0 | -73.9815 | -0.0036975
|  |  | 第1複素マトリックス |  |  |  | 第2複素マトリックス |  |  |  | 掛け算結果1 |  |  |  | 第3複素マトリックス |  |  |  | 掛け算結果2
|  | A1(Re,Im) |  | B1(Re,Im) |  | A2(Re,Im) |  | B2(Re,Im) |  | A12(Re,Im) |  | B12(Re,Im) |  | A3(Re,Im) |  | B3(Re,Im) |  | A23(Re,Im) |  | B23(Re,Im) |  | 減衰量(dB) | ABS(Zin)
| 5.94 | 1 | 0 | 0 | 0 | 1 | 0 | 0 | -1.31 | 1 | 0 | 0 | -1.31 | 1 | 0 | 0 | 0 | 9.4467 | 0 | 0 | -1.31 | -30.7183 | 0.14024
|  | C1(Re,Im) |  | D1(Re,Im) |  | A2(Re,Im) |  | B2(Re,Im) |  | C12(Re,Im) |  | D12(Re,Im) |  | C3(Re,Im) |  | D3(Re,Im) |  | C23(Re,Im) |  | D23(Re,Im) |  | 位相(deg) | RL(Db)
|  | 0 | 6.4479 | 1 | 0 | 0 | 0 | 1 | 0 | 0 | 6.4479 | 9.4467 | 0 | 0 | 6.4479 | 1 | 0 | 0 | 67.3593 | 9.4467 | 0 | -74.0367 | -0.0036824
|  |  | 第1複素マトリックス |  |  |  | 第2複素マトリックス |  |  |  | 掛け算結果1 |  |  |  | 第3複素マトリックス |  |  |  | 掛け算結果2
|  | A1(Re,Im) |  | B1(Re,Im) |  | A2(Re,Im) |  | B2(Re,Im) |  | A12(Re,Im) |  | B12(Re,Im) |  | A3(Re,Im) |  | B3(Re,Im) |  | A23(Re,Im) |  | B23(Re,Im) |  | 減衰量(dB) | ABS(Zin)
| 5.96 | 1 | 0 | 0 | 0 | 1 | 0 | 0 | -1.3037 | 1 | 0 | 0 | -1.3037 | 1 | 0 | 0 | 0 | 9.4344 | 0 | 0 | -1.3037 | -30.7361 | 0.13976
|  | C1(Re,Im) |  | D1(Re,Im) |  | A2(Re,Im) |  | B2(Re,Im) |  | C12(Re,Im) |  | D12(Re,Im) |  | C3(Re,Im) |  | D3(Re,Im) |  | C23(Re,Im) |  | D23(Re,Im) |  | 位相(deg) | RL(Db)
|  | 0 | 6.4696 | 1 | 0 | 0 | 0 | 1 | 0 | 0 | 6.4696 | 9.4344 | 0 | 0 | 6.4696 | 1 | 0 | 0 | 67.5061 | 9.4344 | 0 | -74.0916 | -0.0036674
|  |  | 第1複素マトリックス |  |  |  | 第2複素マトリックス |  |  |  | 掛け算結果1 |  |  |  | 第3複素マトリックス |  |  |  | 掛け算結果2
|  | A1(Re,Im) |  | B1(Re,Im) |  | A2(Re,Im) |  | B2(Re,Im) |  | A12(Re,Im) |  | B12(Re,Im) |  | A3(Re,Im) |  | B3(Re,Im) |  | A23(Re,Im) |  | B23(Re,Im) |  | 減衰量(dB) | ABS(Zin)
| 5.98 | 1 | 0 | 0 | 0 | 1 | 0 | 0 | -1.2975 | 1 | 0 | 0 | -1.2975 | 1 | 0 | 0 | 0 | 9.4222 | 0 | 0 | -1.2975 | -30.7539 | 0.13927
|  | C1(Re,Im) |  | D1(Re,Im) |  | A2(Re,Im) |  | B2(Re,Im) |  | C12(Re,Im) |  | D12(Re,Im) |  | C3(Re,Im) |  | D3(Re,Im) |  | C23(Re,Im) |  | D23(Re,Im) |  | 位相(deg) | RL(Db)
|  | 0 | 6.4913 | 1 | 0 | 0 | 0 | 1 | 0 | 0 | 6.4913 | 9.4222 | 0 | 0 | 6.4913 | 1 | 0 | 0 | 67.6535 | 9.4222 | 0 | -74.146 | -0.0036524
|  |  | 第1複素マトリックス |  |  |  | 第2複素マトリックス |  |  |  | 掛け算結果1 |  |  |  | 第3複素マトリックス |  |  |  | 掛け算結果2
|  | A1(Re,Im) |  | B1(Re,Im) |  | A2(Re,Im) |  | B2(Re,Im) |  | A12(Re,Im) |  | B12(Re,Im) |  | A3(Re,Im) |  | B3(Re,Im) |  | A23(Re,Im) |  | B23(Re,Im) |  | 減衰量(dB) | ABS(Zin)
| 6 | 1 | 0 | 0 | 0 | 1 | 0 | 0 | -1.2913 | 1 | 0 | 0 | -1.2913 | 1 | 0 | 0 | 0 | 9.4102 | 0 | 0 | -1.2913 | -30.7717 | 0.13879
|  | C1(Re,Im) |  | D1(Re,Im) |  | A2(Re,Im) |  | B2(Re,Im) |  | C12(Re,Im) |  | D12(Re,Im) |  | C3(Re,Im) |  | D3(Re,Im) |  | C23(Re,Im) |  | D23(Re,Im) |  | 位相(deg) | RL(Db)
|  | 0 | 6.513 | 1 | 0 | 0 | 0 | 1 | 0 | 0 | 6.513 | 9.4102 | 0 | 0 | 6.513 | 1 | 0 | 0 | 67.8014 | 9.4102 | 0 | -74.2001 | -0.0036375
|  |  | 第1複素マトリックス |  |  |  | 第2複素マトリックス |  |  |  | 掛け算結果1 |  |  |  | 第3複素マトリックス |  |  |  | 掛け算結果2
|  | A1(Re,Im) |  | B1(Re,Im) |  | A2(Re,Im) |  | B2(Re,Im) |  | A12(Re,Im) |  | B12(Re,Im) |  | A3(Re,Im) |  | B3(Re,Im) |  | A23(Re,Im) |  | B23(Re,Im) |  | 減衰量(dB) | ABS(Zin)
| 6.02 | 1 | 0 | 0 | 0 | 1 | 0 | 0 | -1.2852 | 1 | 0 | 0 | -1.2852 | 1 | 0 | 0 | 0 | 9.3983 | 0 | 0 | -1.2852 | -30.7895 | 0.13831
|  | C1(Re,Im) |  | D1(Re,Im) |  | A2(Re,Im) |  | B2(Re,Im) |  | C12(Re,Im) |  | D12(Re,Im) |  | C3(Re,Im) |  | D3(Re,Im) |  | C23(Re,Im) |  | D23(Re,Im) |  | 位相(deg) | RL(Db)
|  | 0 | 6.5347 | 1 | 0 | 0 | 0 | 1 | 0 | 0 | 6.5347 | 9.3983 | 0 | 0 | 6.5347 | 1 | 0 | 0 | 67.9498 | 9.3983 | 0 | -74.2538 | -0.0036225
|  |  | 第1複素マトリックス |  |  |  | 第2複素マトリックス |  |  |  | 掛け算結果1 |  |  |  | 第3複素マトリックス |  |  |  | 掛け算結果2
|  | A1(Re,Im) |  | B1(Re,Im) |  | A2(Re,Im) |  | B2(Re,Im) |  | A12(Re,Im) |  | B12(Re,Im) |  | A3(Re,Im) |  | B3(Re,Im) |  | A23(Re,Im) |  | B23(Re,Im) |  | 減衰量(dB) | ABS(Zin)
| 6.04 | 1 | 0 | 0 | 0 | 1 | 0 | 0 | -1.2791 | 1 | 0 | 0 | -1.2791 | 1 | 0 | 0 | 0 | 9.3866 | 0 | 0 | -1.2791 | -30.8074 | 0.13784
|  | C1(Re,Im) |  | D1(Re,Im) |  | A2(Re,Im) |  | B2(Re,Im) |  | C12(Re,Im) |  | D12(Re,Im) |  | C3(Re,Im) |  | D3(Re,Im) |  | C23(Re,Im) |  | D23(Re,Im) |  | 位相(deg) | RL(Db)
|  | 0 | 6.5564 | 1 | 0 | 0 | 0 | 1 | 0 | 0 | 6.5564 | 9.3866 | 0 | 0 | 6.5564 | 1 | 0 | 0 | 68.0986 | 9.3866 | 0 | -74.3072 | -0.0036076
|  |  | 第1複素マトリックス |  |  |  | 第2複素マトリックス |  |  |  | 掛け算結果1 |  |  |  | 第3複素マトリックス |  |  |  | 掛け算結果2
|  | A1(Re,Im) |  | B1(Re,Im) |  | A2(Re,Im) |  | B2(Re,Im) |  | A12(Re,Im) |  | B12(Re,Im) |  | A3(Re,Im) |  | B3(Re,Im) |  | A23(Re,Im) |  | B23(Re,Im) |  | 減衰量(dB) | ABS(Zin)
| 6.06 | 1 | 0 | 0 | 0 | 1 | 0 | 0 | -1.2732 | 1 | 0 | 0 | -1.2732 | 1 | 0 | 0 | 0 | 9.375 | 0 | 0 | -1.2732 | -30.8253 | 0.13737
|  | C1(Re,Im) |  | D1(Re,Im) |  | A2(Re,Im) |  | B2(Re,Im) |  | C12(Re,Im) |  | D12(Re,Im) |  | C3(Re,Im) |  | D3(Re,Im) |  | C23(Re,Im) |  | D23(Re,Im) |  | 位相(deg) | RL(Db)
|  | 0 | 6.5781 | 1 | 0 | 0 | 0 | 1 | 0 | 0 | 6.5781 | 9.375 | 0 | 0 | 6.5781 | 1 | 0 | 0 | 68.2479 | 9.375 | 0 | -74.3601 | -0.0035928
|  |  | 第1複素マトリックス |  |  |  | 第2複素マトリックス |  |  |  | 掛け算結果1 |  |  |  | 第3複素マトリックス |  |  |  | 掛け算結果2
|  | A1(Re,Im) |  | B1(Re,Im) |  | A2(Re,Im) |  | B2(Re,Im) |  | A12(Re,Im) |  | B12(Re,Im) |  | A3(Re,Im) |  | B3(Re,Im) |  | A23(Re,Im) |  | B23(Re,Im) |  | 減衰量(dB) | ABS(Zin)
| 6.08 | 1 | 0 | 0 | 0 | 1 | 0 | 0 | -1.2672 | 1 | 0 | 0 | -1.2672 | 1 | 0 | 0 | 0 | 9.3635 | 0 | 0 | -1.2672 | -30.8433 | 0.1369
|  | C1(Re,Im) |  | D1(Re,Im) |  | A2(Re,Im) |  | B2(Re,Im) |  | C12(Re,Im) |  | D12(Re,Im) |  | C3(Re,Im) |  | D3(Re,Im) |  | C23(Re,Im) |  | D23(Re,Im) |  | 位相(deg) | RL(Db)
|  | 0 | 6.5998 | 1 | 0 | 0 | 0 | 1 | 0 | 0 | 6.5998 | 9.3635 | 0 | 0 | 6.5998 | 1 | 0 | 0 | 68.3976 | 9.3635 | 0 | -74.4127 | -0.003578
|  |  | 第1複素マトリックス |  |  |  | 第2複素マトリックス |  |  |  | 掛け算結果1 |  |  |  | 第3複素マトリックス |  |  |  | 掛け算結果2
|  | A1(Re,Im) |  | B1(Re,Im) |  | A2(Re,Im) |  | B2(Re,Im) |  | A12(Re,Im) |  | B12(Re,Im) |  | A3(Re,Im) |  | B3(Re,Im) |  | A23(Re,Im) |  | B23(Re,Im) |  | 減衰量(dB) | ABS(Zin)
| 6.1 | 1 | 0 | 0 | 0 | 1 | 0 | 0 | -1.2614 | 1 | 0 | 0 | -1.2614 | 1 | 0 | 0 | 0 | 9.3522 | 0 | 0 | -1.2614 | -30.8612 | 0.13643
|  | C1(Re,Im) |  | D1(Re,Im) |  | A2(Re,Im) |  | B2(Re,Im) |  | C12(Re,Im) |  | D12(Re,Im) |  | C3(Re,Im) |  | D3(Re,Im) |  | C23(Re,Im) |  | D23(Re,Im) |  | 位相(deg) | RL(Db)
|  | 0 | 6.6215 | 1 | 0 | 0 | 0 | 1 | 0 | 0 | 6.6215 | 9.3522 | 0 | 0 | 6.6215 | 1 | 0 | 0 | 68.5478 | 9.3522 | 0 | -74.465 | -0.0035632
|  |  | 第1複素マトリックス |  |  |  | 第2複素マトリックス |  |  |  | 掛け算結果1 |  |  |  | 第3複素マトリックス |  |  |  | 掛け算結果2
|  | A1(Re,Im) |  | B1(Re,Im) |  | A2(Re,Im) |  | B2(Re,Im) |  | A12(Re,Im) |  | B12(Re,Im) |  | A3(Re,Im) |  | B3(Re,Im) |  | A23(Re,Im) |  | B23(Re,Im) |  | 減衰量(dB) | ABS(Zin)
| 6.12 | 1 | 0 | 0 | 0 | 1 | 0 | 0 | -1.2556 | 1 | 0 | 0 | -1.2556 | 1 | 0 | 0 | 0 | 9.3411 | 0 | 0 | -1.2556 | -30.8792 | 0.13597
|  | C1(Re,Im) |  | D1(Re,Im) |  | A2(Re,Im) |  | B2(Re,Im) |  | C12(Re,Im) |  | D12(Re,Im) |  | C3(Re,Im) |  | D3(Re,Im) |  | C23(Re,Im) |  | D23(Re,Im) |  | 位相(deg) | RL(Db)
|  | 0 | 6.6433 | 1 | 0 | 0 | 0 | 1 | 0 | 0 | 6.6433 | 9.3411 | 0 | 0 | 6.6433 | 1 | 0 | 0 | 68.6985 | 9.3411 | 0 | -74.5169 | -0.0035485
|  |  | 第1複素マトリックス |  |  |  | 第2複素マトリックス |  |  |  | 掛け算結果1 |  |  |  | 第3複素マトリックス |  |  |  | 掛け算結果2
|  | A1(Re,Im) |  | B1(Re,Im) |  | A2(Re,Im) |  | B2(Re,Im) |  | A12(Re,Im) |  | B12(Re,Im) |  | A3(Re,Im) |  | B3(Re,Im) |  | A23(Re,Im) |  | B23(Re,Im) |  | 減衰量(dB) | ABS(Zin)
| 6.14 | 1 | 0 | 0 | 0 | 1 | 0 | 0 | -1.2498 | 1 | 0 | 0 | -1.2498 | 1 | 0 | 0 | 0 | 9.3301 | 0 | 0 | -1.2498 | -30.8972 | 0.13551
|  | C1(Re,Im) |  | D1(Re,Im) |  | A2(Re,Im) |  | B2(Re,Im) |  | C12(Re,Im) |  | D12(Re,Im) |  | C3(Re,Im) |  | D3(Re,Im) |  | C23(Re,Im) |  | D23(Re,Im) |  | 位相(deg) | RL(Db)
|  | 0 | 6.665 | 1 | 0 | 0 | 0 | 1 | 0 | 0 | 6.665 | 9.3301 | 0 | 0 | 6.665 | 1 | 0 | 0 | 68.8496 | 9.3301 | 0 | -74.5684 | -0.0035338
|  |  | 第1複素マトリックス |  |  |  | 第2複素マトリックス |  |  |  | 掛け算結果1 |  |  |  | 第3複素マトリックス |  |  |  | 掛け算結果2
|  | A1(Re,Im) |  | B1(Re,Im) |  | A2(Re,Im) |  | B2(Re,Im) |  | A12(Re,Im) |  | B12(Re,Im) |  | A3(Re,Im) |  | B3(Re,Im) |  | A23(Re,Im) |  | B23(Re,Im) |  | 減衰量(dB) | ABS(Zin)
| 6.16 | 1 | 0 | 0 | 0 | 1 | 0 | 0 | -1.2441 | 1 | 0 | 0 | -1.2441 | 1 | 0 | 0 | 0 | 9.3192 | 0 | 0 | -1.2441 | -30.9153 | 0.13506
|  | C1(Re,Im) |  | D1(Re,Im) |  | A2(Re,Im) |  | B2(Re,Im) |  | C12(Re,Im) |  | D12(Re,Im) |  | C3(Re,Im) |  | D3(Re,Im) |  | C23(Re,Im) |  | D23(Re,Im) |  | 位相(deg) | RL(Db)
|  | 0 | 6.6867 | 1 | 0 | 0 | 0 | 1 | 0 | 0 | 6.6867 | 9.3192 | 0 | 0 | 6.6867 | 1 | 0 | 0 | 69.0011 | 9.3192 | 0 | -74.6197 | -0.0035191
|  |  | 第1複素マトリックス |  |  |  | 第2複素マトリックス |  |  |  | 掛け算結果1 |  |  |  | 第3複素マトリックス |  |  |  | 掛け算結果2
|  | A1(Re,Im) |  | B1(Re,Im) |  | A2(Re,Im) |  | B2(Re,Im) |  | A12(Re,Im) |  | B12(Re,Im) |  | A3(Re,Im) |  | B3(Re,Im) |  | A23(Re,Im) |  | B23(Re,Im) |  | 減衰量(dB) | ABS(Zin)
| 6.18 | 1 | 0 | 0 | 0 | 1 | 0 | 0 | -1.2385 | 1 | 0 | 0 | -1.2385 | 1 | 0 | 0 | 0 | 9.3084 | 0 | 0 | -1.2385 | -30.9333 | 0.13461
|  | C1(Re,Im) |  | D1(Re,Im) |  | A2(Re,Im) |  | B2(Re,Im) |  | C12(Re,Im) |  | D12(Re,Im) |  | C3(Re,Im) |  | D3(Re,Im) |  | C23(Re,Im) |  | D23(Re,Im) |  | 位相(deg) | RL(Db)
|  | 0 | 6.7084 | 1 | 0 | 0 | 0 | 1 | 0 | 0 | 6.7084 | 9.3084 | 0 | 0 | 6.7084 | 1 | 0 | 0 | 69.153 | 9.3084 | 0 | -74.6705 | -0.0035045
|  |  | 第1複素マトリックス |  |  |  | 第2複素マトリックス |  |  |  | 掛け算結果1 |  |  |  | 第3複素マトリックス |  |  |  | 掛け算結果2
|  | A1(Re,Im) |  | B1(Re,Im) |  | A2(Re,Im) |  | B2(Re,Im) |  | A12(Re,Im) |  | B12(Re,Im) |  | A3(Re,Im) |  | B3(Re,Im) |  | A23(Re,Im) |  | B23(Re,Im) |  | 減衰量(dB) | ABS(Zin)
| 6.2 | 1 | 0 | 0 | 0 | 1 | 0 | 0 | -1.2329 | 1 | 0 | 0 | -1.2329 | 1 | 0 | 0 | 0 | 9.2978 | 0 | 0 | -1.2329 | -30.9514 | 0.13416
|  | C1(Re,Im) |  | D1(Re,Im) |  | A2(Re,Im) |  | B2(Re,Im) |  | C12(Re,Im) |  | D12(Re,Im) |  | C3(Re,Im) |  | D3(Re,Im) |  | C23(Re,Im) |  | D23(Re,Im) |  | 位相(deg) | RL(Db)
|  | 0 | 6.7301 | 1 | 0 | 0 | 0 | 1 | 0 | 0 | 6.7301 | 9.2978 | 0 | 0 | 6.7301 | 1 | 0 | 0 | 69.3054 | 9.2978 | 0 | -74.721 | -0.00349
|  |  | 第1複素マトリックス |  |  |  | 第2複素マトリックス |  |  |  | 掛け算結果1 |  |  |  | 第3複素マトリックス |  |  |  | 掛け算結果2
|  | A1(Re,Im) |  | B1(Re,Im) |  | A2(Re,Im) |  | B2(Re,Im) |  | A12(Re,Im) |  | B12(Re,Im) |  | A3(Re,Im) |  | B3(Re,Im) |  | A23(Re,Im) |  | B23(Re,Im) |  | 減衰量(dB) | ABS(Zin)
| 6.22 | 1 | 0 | 0 | 0 | 1 | 0 | 0 | -1.2274 | 1 | 0 | 0 | -1.2274 | 1 | 0 | 0 | 0 | 9.2873 | 0 | 0 | -1.2274 | -30.9695 | 0.13371
|  | C1(Re,Im) |  | D1(Re,Im) |  | A2(Re,Im) |  | B2(Re,Im) |  | C12(Re,Im) |  | D12(Re,Im) |  | C3(Re,Im) |  | D3(Re,Im) |  | C23(Re,Im) |  | D23(Re,Im) |  | 位相(deg) | RL(Db)
|  | 0 | 6.7518 | 1 | 0 | 0 | 0 | 1 | 0 | 0 | 6.7518 | 9.2873 | 0 | 0 | 6.7518 | 1 | 0 | 0 | 69.4581 | 9.2873 | 0 | -74.7712 | -0.0034754
|  |  | 第1複素マトリックス |  |  |  | 第2複素マトリックス |  |  |  | 掛け算結果1 |  |  |  | 第3複素マトリックス |  |  |  | 掛け算結果2
|  | A1(Re,Im) |  | B1(Re,Im) |  | A2(Re,Im) |  | B2(Re,Im) |  | A12(Re,Im) |  | B12(Re,Im) |  | A3(Re,Im) |  | B3(Re,Im) |  | A23(Re,Im) |  | B23(Re,Im) |  | 減衰量(dB) | ABS(Zin)
| 6.24 | 1 | 0 | 0 | 0 | 1 | 0 | 0 | -1.222 | 1 | 0 | 0 | -1.222 | 1 | 0 | 0 | 0 | 9.277 | 0 | 0 | -1.222 | -30.9876 | 0.13327
|  | C1(Re,Im) |  | D1(Re,Im) |  | A2(Re,Im) |  | B2(Re,Im) |  | C12(Re,Im) |  | D12(Re,Im) |  | C3(Re,Im) |  | D3(Re,Im) |  | C23(Re,Im) |  | D23(Re,Im) |  | 位相(deg) | RL(Db)
|  | 0 | 6.7735 | 1 | 0 | 0 | 0 | 1 | 0 | 0 | 6.7735 | 9.277 | 0 | 0 | 6.7735 | 1 | 0 | 0 | 69.6113 | 9.277 | 0 | -74.8211 | -0.003461
|  |  | 第1複素マトリックス |  |  |  | 第2複素マトリックス |  |  |  | 掛け算結果1 |  |  |  | 第3複素マトリックス |  |  |  | 掛け算結果2
|  | A1(Re,Im) |  | B1(Re,Im) |  | A2(Re,Im) |  | B2(Re,Im) |  | A12(Re,Im) |  | B12(Re,Im) |  | A3(Re,Im) |  | B3(Re,Im) |  | A23(Re,Im) |  | B23(Re,Im) |  | 減衰量(dB) | ABS(Zin)
| 6.26 | 1 | 0 | 0 | 0 | 1 | 0 | 0 | -1.2166 | 1 | 0 | 0 | -1.2166 | 1 | 0 | 0 | 0 | 9.2667 | 0 | 0 | -1.2166 | -31.0057 | 0.13283
|  | C1(Re,Im) |  | D1(Re,Im) |  | A2(Re,Im) |  | B2(Re,Im) |  | C12(Re,Im) |  | D12(Re,Im) |  | C3(Re,Im) |  | D3(Re,Im) |  | C23(Re,Im) |  | D23(Re,Im) |  | 位相(deg) | RL(Db)
|  | 0 | 6.7952 | 1 | 0 | 0 | 0 | 1 | 0 | 0 | 6.7952 | 9.2667 | 0 | 0 | 6.7952 | 1 | 0 | 0 | 69.7649 | 9.2667 | 0 | -74.8706 | -0.0034465
|  |  | 第1複素マトリックス |  |  |  | 第2複素マトリックス |  |  |  | 掛け算結果1 |  |  |  | 第3複素マトリックス |  |  |  | 掛け算結果2
|  | A1(Re,Im) |  | B1(Re,Im) |  | A2(Re,Im) |  | B2(Re,Im) |  | A12(Re,Im) |  | B12(Re,Im) |  | A3(Re,Im) |  | B3(Re,Im) |  | A23(Re,Im) |  | B23(Re,Im) |  | 減衰量(dB) | ABS(Zin)
| 6.28 | 1 | 0 | 0 | 0 | 1 | 0 | 0 | -1.2112 | 1 | 0 | 0 | -1.2112 | 1 | 0 | 0 | 0 | 9.2566 | 0 | 0 | -1.2112 | -31.0239 | 0.13239
|  | C1(Re,Im) |  | D1(Re,Im) |  | A2(Re,Im) |  | B2(Re,Im) |  | C12(Re,Im) |  | D12(Re,Im) |  | C3(Re,Im) |  | D3(Re,Im) |  | C23(Re,Im) |  | D23(Re,Im) |  | 位相(deg) | RL(Db)
|  | 0 | 6.8169 | 1 | 0 | 0 | 0 | 1 | 0 | 0 | 6.8169 | 9.2566 | 0 | 0 | 6.8169 | 1 | 0 | 0 | 69.9188 | 9.2566 | 0 | -74.9198 | -0.0034322
|  |  | 第1複素マトリックス |  |  |  | 第2複素マトリックス |  |  |  | 掛け算結果1 |  |  |  | 第3複素マトリックス |  |  |  | 掛け算結果2
|  | A1(Re,Im) |  | B1(Re,Im) |  | A2(Re,Im) |  | B2(Re,Im) |  | A12(Re,Im) |  | B12(Re,Im) |  | A3(Re,Im) |  | B3(Re,Im) |  | A23(Re,Im) |  | B23(Re,Im) |  | 減衰量(dB) | ABS(Zin)
| 6.3 | 1 | 0 | 0 | 0 | 1 | 0 | 0 | -1.2059 | 1 | 0 | 0 | -1.2059 | 1 | 0 | 0 | 0 | 9.2466 | 0 | 0 | -1.2059 | -31.0421 | 0.13196
|  | C1(Re,Im) |  | D1(Re,Im) |  | A2(Re,Im) |  | B2(Re,Im) |  | C12(Re,Im) |  | D12(Re,Im) |  | C3(Re,Im) |  | D3(Re,Im) |  | C23(Re,Im) |  | D23(Re,Im) |  | 位相(deg) | RL(Db)
|  | 0 | 6.8386 | 1 | 0 | 0 | 0 | 1 | 0 | 0 | 6.8386 | 9.2466 | 0 | 0 | 6.8386 | 1 | 0 | 0 | 70.0731 | 9.2466 | 0 | -74.9687 | -0.0034178
|  |  | 第1複素マトリックス |  |  |  | 第2複素マトリックス |  |  |  | 掛け算結果1 |  |  |  | 第3複素マトリックス |  |  |  | 掛け算結果2
|  | A1(Re,Im) |  | B1(Re,Im) |  | A2(Re,Im) |  | B2(Re,Im) |  | A12(Re,Im) |  | B12(Re,Im) |  | A3(Re,Im) |  | B3(Re,Im) |  | A23(Re,Im) |  | B23(Re,Im) |  | 減衰量(dB) | ABS(Zin)
| 6.32 | 1 | 0 | 0 | 0 | 1 | 0 | 0 | -1.2006 | 1 | 0 | 0 | -1.2006 | 1 | 0 | 0 | 0 | 9.2368 | 0 | 0 | -1.2006 | -31.0602 | 0.13153
|  | C1(Re,Im) |  | D1(Re,Im) |  | A2(Re,Im) |  | B2(Re,Im) |  | C12(Re,Im) |  | D12(Re,Im) |  | C3(Re,Im) |  | D3(Re,Im) |  | C23(Re,Im) |  | D23(Re,Im) |  | 位相(deg) | RL(Db)
|  | 0 | 6.8604 | 1 | 0 | 0 | 0 | 1 | 0 | 0 | 6.8604 | 9.2368 | 0 | 0 | 6.8604 | 1 | 0 | 0 | 70.2279 | 9.2368 | 0 | -75.0172 | -0.0034035
|  |  | 第1複素マトリックス |  |  |  | 第2複素マトリックス |  |  |  | 掛け算結果1 |  |  |  | 第3複素マトリックス |  |  |  | 掛け算結果2
|  | A1(Re,Im) |  | B1(Re,Im) |  | A2(Re,Im) |  | B2(Re,Im) |  | A12(Re,Im) |  | B12(Re,Im) |  | A3(Re,Im) |  | B3(Re,Im) |  | A23(Re,Im) |  | B23(Re,Im) |  | 減衰量(dB) | ABS(Zin)
| 6.34 | 1 | 0 | 0 | 0 | 1 | 0 | 0 | -1.1954 | 1 | 0 | 0 | -1.1954 | 1 | 0 | 0 | 0 | 9.227 | 0 | 0 | -1.1954 | -31.0784 | 0.1311
|  | C1(Re,Im) |  | D1(Re,Im) |  | A2(Re,Im) |  | B2(Re,Im) |  | C12(Re,Im) |  | D12(Re,Im) |  | C3(Re,Im) |  | D3(Re,Im) |  | C23(Re,Im) |  | D23(Re,Im) |  | 位相(deg) | RL(Db)
|  | 0 | 6.8821 | 1 | 0 | 0 | 0 | 1 | 0 | 0 | 6.8821 | 9.227 | 0 | 0 | 6.8821 | 1 | 0 | 0 | 70.3829 | 9.227 | 0 | -75.0655 | -0.0033893
|  |  | 第1複素マトリックス |  |  |  | 第2複素マトリックス |  |  |  | 掛け算結果1 |  |  |  | 第3複素マトリックス |  |  |  | 掛け算結果2
|  | A1(Re,Im) |  | B1(Re,Im) |  | A2(Re,Im) |  | B2(Re,Im) |  | A12(Re,Im) |  | B12(Re,Im) |  | A3(Re,Im) |  | B3(Re,Im) |  | A23(Re,Im) |  | B23(Re,Im) |  | 減衰量(dB) | ABS(Zin)
| 6.36 | 1 | 0 | 0 | 0 | 1 | 0 | 0 | -1.1903 | 1 | 0 | 0 | -1.1903 | 1 | 0 | 0 | 0 | 9.2174 | 0 | 0 | -1.1903 | -31.0966 | 0.13067
|  | C1(Re,Im) |  | D1(Re,Im) |  | A2(Re,Im) |  | B2(Re,Im) |  | C12(Re,Im) |  | D12(Re,Im) |  | C3(Re,Im) |  | D3(Re,Im) |  | C23(Re,Im) |  | D23(Re,Im) |  | 位相(deg) | RL(Db)
|  | 0 | 6.9038 | 1 | 0 | 0 | 0 | 1 | 0 | 0 | 6.9038 | 9.2174 | 0 | 0 | 6.9038 | 1 | 0 | 0 | 70.5384 | 9.2174 | 0 | -75.1134 | -0.0033751
|  |  | 第1複素マトリックス |  |  |  | 第2複素マトリックス |  |  |  | 掛け算結果1 |  |  |  | 第3複素マトリックス |  |  |  | 掛け算結果2
|  | A1(Re,Im) |  | B1(Re,Im) |  | A2(Re,Im) |  | B2(Re,Im) |  | A12(Re,Im) |  | B12(Re,Im) |  | A3(Re,Im) |  | B3(Re,Im) |  | A23(Re,Im) |  | B23(Re,Im) |  | 減衰量(dB) | ABS(Zin)
| 6.38 | 1 | 0 | 0 | 0 | 1 | 0 | 0 | -1.1852 | 1 | 0 | 0 | -1.1852 | 1 | 0 | 0 | 0 | 9.2078 | 0 | 0 | -1.1852 | -31.1148 | 0.13025
|  | C1(Re,Im) |  | D1(Re,Im) |  | A2(Re,Im) |  | B2(Re,Im) |  | C12(Re,Im) |  | D12(Re,Im) |  | C3(Re,Im) |  | D3(Re,Im) |  | C23(Re,Im) |  | D23(Re,Im) |  | 位相(deg) | RL(Db)
|  | 0 | 6.9255 | 1 | 0 | 0 | 0 | 1 | 0 | 0 | 6.9255 | 9.2078 | 0 | 0 | 6.9255 | 1 | 0 | 0 | 70.6942 | 9.2078 | 0 | -75.161 | -0.003361
|  |  | 第1複素マトリックス |  |  |  | 第2複素マトリックス |  |  |  | 掛け算結果1 |  |  |  | 第3複素マトリックス |  |  |  | 掛け算結果2
|  | A1(Re,Im) |  | B1(Re,Im) |  | A2(Re,Im) |  | B2(Re,Im) |  | A12(Re,Im) |  | B12(Re,Im) |  | A3(Re,Im) |  | B3(Re,Im) |  | A23(Re,Im) |  | B23(Re,Im) |  | 減衰量(dB) | ABS(Zin)
| 6.4 | 1 | 0 | 0 | 0 | 1 | 0 | 0 | -1.1801 | 1 | 0 | 0 | -1.1801 | 1 | 0 | 0 | 0 | 9.1984 | 0 | 0 | -1.1801 | -31.1331 | 0.12983
|  | C1(Re,Im) |  | D1(Re,Im) |  | A2(Re,Im) |  | B2(Re,Im) |  | C12(Re,Im) |  | D12(Re,Im) |  | C3(Re,Im) |  | D3(Re,Im) |  | C23(Re,Im) |  | D23(Re,Im) |  | 位相(deg) | RL(Db)
|  | 0 | 6.9472 | 1 | 0 | 0 | 0 | 1 | 0 | 0 | 6.9472 | 9.1984 | 0 | 0 | 6.9472 | 1 | 0 | 0 | 70.8504 | 9.1984 | 0 | -75.2084 | -0.0033469
|  |  | 第1複素マトリックス |  |  |  | 第2複素マトリックス |  |  |  | 掛け算結果1 |  |  |  | 第3複素マトリックス |  |  |  | 掛け算結果2
|  | A1(Re,Im) |  | B1(Re,Im) |  | A2(Re,Im) |  | B2(Re,Im) |  | A12(Re,Im) |  | B12(Re,Im) |  | A3(Re,Im) |  | B3(Re,Im) |  | A23(Re,Im) |  | B23(Re,Im) |  | 減衰量(dB) | ABS(Zin)
| 6.42 | 1 | 0 | 0 | 0 | 1 | 0 | 0 | -1.1751 | 1 | 0 | 0 | -1.1751 | 1 | 0 | 0 | 0 | 9.1891 | 0 | 0 | -1.1751 | -31.1513 | 0.12941
|  | C1(Re,Im) |  | D1(Re,Im) |  | A2(Re,Im) |  | B2(Re,Im) |  | C12(Re,Im) |  | D12(Re,Im) |  | C3(Re,Im) |  | D3(Re,Im) |  | C23(Re,Im) |  | D23(Re,Im) |  | 位相(deg) | RL(Db)
|  | 0 | 6.9689 | 1 | 0 | 0 | 0 | 1 | 0 | 0 | 6.9689 | 9.1891 | 0 | 0 | 6.9689 | 1 | 0 | 0 | 71.0069 | 9.1891 | 0 | -75.2554 | -0.0033329
|  |  | 第1複素マトリックス |  |  |  | 第2複素マトリックス |  |  |  | 掛け算結果1 |  |  |  | 第3複素マトリックス |  |  |  | 掛け算結果2
|  | A1(Re,Im) |  | B1(Re,Im) |  | A2(Re,Im) |  | B2(Re,Im) |  | A12(Re,Im) |  | B12(Re,Im) |  | A3(Re,Im) |  | B3(Re,Im) |  | A23(Re,Im) |  | B23(Re,Im) |  | 減衰量(dB) | ABS(Zin)
| 6.44 | 1 | 0 | 0 | 0 | 1 | 0 | 0 | -1.1701 | 1 | 0 | 0 | -1.1701 | 1 | 0 | 0 | 0 | 9.1799 | 0 | 0 | -1.1701 | -31.1696 | 0.129
|  | C1(Re,Im) |  | D1(Re,Im) |  | A2(Re,Im) |  | B2(Re,Im) |  | C12(Re,Im) |  | D12(Re,Im) |  | C3(Re,Im) |  | D3(Re,Im) |  | C23(Re,Im) |  | D23(Re,Im) |  | 位相(deg) | RL(Db)
|  | 0 | 6.9906 | 1 | 0 | 0 | 0 | 1 | 0 | 0 | 6.9906 | 9.1799 | 0 | 0 | 6.9906 | 1 | 0 | 0 | 71.1638 | 9.1799 | 0 | -75.3021 | -0.0033189
|  |  | 第1複素マトリックス |  |  |  | 第2複素マトリックス |  |  |  | 掛け算結果1 |  |  |  | 第3複素マトリックス |  |  |  | 掛け算結果2
|  | A1(Re,Im) |  | B1(Re,Im) |  | A2(Re,Im) |  | B2(Re,Im) |  | A12(Re,Im) |  | B12(Re,Im) |  | A3(Re,Im) |  | B3(Re,Im) |  | A23(Re,Im) |  | B23(Re,Im) |  | 減衰量(dB) | ABS(Zin)
| 6.46 | 1 | 0 | 0 | 0 | 1 | 0 | 0 | -1.1652 | 1 | 0 | 0 | -1.1652 | 1 | 0 | 0 | 0 | 9.1708 | 0 | 0 | -1.1652 | -31.1878 | 0.12858
|  | C1(Re,Im) |  | D1(Re,Im) |  | A2(Re,Im) |  | B2(Re,Im) |  | C12(Re,Im) |  | D12(Re,Im) |  | C3(Re,Im) |  | D3(Re,Im) |  | C23(Re,Im) |  | D23(Re,Im) |  | 位相(deg) | RL(Db)
|  | 0 | 7.0123 | 1 | 0 | 0 | 0 | 1 | 0 | 0 | 7.0123 | 9.1708 | 0 | 0 | 7.0123 | 1 | 0 | 0 | 71.321 | 9.1708 | 0 | -75.3485 | -0.003305
|  |  | 第1複素マトリックス |  |  |  | 第2複素マトリックス |  |  |  | 掛け算結果1 |  |  |  | 第3複素マトリックス |  |  |  | 掛け算結果2
|  | A1(Re,Im) |  | B1(Re,Im) |  | A2(Re,Im) |  | B2(Re,Im) |  | A12(Re,Im) |  | B12(Re,Im) |  | A3(Re,Im) |  | B3(Re,Im) |  | A23(Re,Im) |  | B23(Re,Im) |  | 減衰量(dB) | ABS(Zin)
| 6.48 | 1 | 0 | 0 | 0 | 1 | 0 | 0 | -1.1603 | 1 | 0 | 0 | -1.1603 | 1 | 0 | 0 | 0 | 9.1618 | 0 | 0 | -1.1603 | -31.2061 | 0.12818
|  | C1(Re,Im) |  | D1(Re,Im) |  | A2(Re,Im) |  | B2(Re,Im) |  | C12(Re,Im) |  | D12(Re,Im) |  | C3(Re,Im) |  | D3(Re,Im) |  | C23(Re,Im) |  | D23(Re,Im) |  | 位相(deg) | RL(Db)
|  | 0 | 7.034 | 1 | 0 | 0 | 0 | 1 | 0 | 0 | 7.034 | 9.1618 | 0 | 0 | 7.034 | 1 | 0 | 0 | 71.4786 | 9.1618 | 0 | -75.3946 | -0.0032911
|  |  | 第1複素マトリックス |  |  |  | 第2複素マトリックス |  |  |  | 掛け算結果1 |  |  |  | 第3複素マトリックス |  |  |  | 掛け算結果2
|  | A1(Re,Im) |  | B1(Re,Im) |  | A2(Re,Im) |  | B2(Re,Im) |  | A12(Re,Im) |  | B12(Re,Im) |  | A3(Re,Im) |  | B3(Re,Im) |  | A23(Re,Im) |  | B23(Re,Im) |  | 減衰量(dB) | ABS(Zin)
| 6.5 | 1 | 0 | 0 | 0 | 1 | 0 | 0 | -1.1555 | 1 | 0 | 0 | -1.1555 | 1 | 0 | 0 | 0 | 9.1529 | 0 | 0 | -1.1555 | -31.2243 | 0.12777
|  | C1(Re,Im) |  | D1(Re,Im) |  | A2(Re,Im) |  | B2(Re,Im) |  | C12(Re,Im) |  | D12(Re,Im) |  | C3(Re,Im) |  | D3(Re,Im) |  | C23(Re,Im) |  | D23(Re,Im) |  | 位相(deg) | RL(Db)
|  | 0 | 7.0557 | 1 | 0 | 0 | 0 | 1 | 0 | 0 | 7.0557 | 9.1529 | 0 | 0 | 7.0557 | 1 | 0 | 0 | 71.6365 | 9.1529 | 0 | -75.4404 | -0.0032773
|  |  | 第1複素マトリックス |  |  |  | 第2複素マトリックス |  |  |  | 掛け算結果1 |  |  |  | 第3複素マトリックス |  |  |  | 掛け算結果2
|  | A1(Re,Im) |  | B1(Re,Im) |  | A2(Re,Im) |  | B2(Re,Im) |  | A12(Re,Im) |  | B12(Re,Im) |  | A3(Re,Im) |  | B3(Re,Im) |  | A23(Re,Im) |  | B23(Re,Im) |  | 減衰量(dB) | ABS(Zin)
| 6.52 | 1 | 0 | 0 | 0 | 1 | 0 | 0 | -1.1507 | 1 | 0 | 0 | -1.1507 | 1 | 0 | 0 | 0 | 9.1441 | 0 | 0 | -1.1507 | -31.2426 | 0.12737
|  | C1(Re,Im) |  | D1(Re,Im) |  | A2(Re,Im) |  | B2(Re,Im) |  | C12(Re,Im) |  | D12(Re,Im) |  | C3(Re,Im) |  | D3(Re,Im) |  | C23(Re,Im) |  | D23(Re,Im) |  | 位相(deg) | RL(Db)
|  | 0 | 7.0775 | 1 | 0 | 0 | 0 | 1 | 0 | 0 | 7.0775 | 9.1441 | 0 | 0 | 7.0775 | 1 | 0 | 0 | 71.7947 | 9.1441 | 0 | -75.4859 | -0.0032635
|  |  | 第1複素マトリックス |  |  |  | 第2複素マトリックス |  |  |  | 掛け算結果1 |  |  |  | 第3複素マトリックス |  |  |  | 掛け算結果2
|  | A1(Re,Im) |  | B1(Re,Im) |  | A2(Re,Im) |  | B2(Re,Im) |  | A12(Re,Im) |  | B12(Re,Im) |  | A3(Re,Im) |  | B3(Re,Im) |  | A23(Re,Im) |  | B23(Re,Im) |  | 減衰量(dB) | ABS(Zin)
| 6.54 | 1 | 0 | 0 | 0 | 1 | 0 | 0 | -1.146 | 1 | 0 | 0 | -1.146 | 1 | 0 | 0 | 0 | 9.1354 | 0 | 0 | -1.146 | -31.2609 | 0.12696
|  | C1(Re,Im) |  | D1(Re,Im) |  | A2(Re,Im) |  | B2(Re,Im) |  | C12(Re,Im) |  | D12(Re,Im) |  | C3(Re,Im) |  | D3(Re,Im) |  | C23(Re,Im) |  | D23(Re,Im) |  | 位相(deg) | RL(Db)
|  | 0 | 7.0992 | 1 | 0 | 0 | 0 | 1 | 0 | 0 | 7.0992 | 9.1354 | 0 | 0 | 7.0992 | 1 | 0 | 0 | 71.9532 | 9.1354 | 0 | -75.5312 | -0.0032498
|  |  | 第1複素マトリックス |  |  |  | 第2複素マトリックス |  |  |  | 掛け算結果1 |  |  |  | 第3複素マトリックス |  |  |  | 掛け算結果2
|  | A1(Re,Im) |  | B1(Re,Im) |  | A2(Re,Im) |  | B2(Re,Im) |  | A12(Re,Im) |  | B12(Re,Im) |  | A3(Re,Im) |  | B3(Re,Im) |  | A23(Re,Im) |  | B23(Re,Im) |  | 減衰量(dB) | ABS(Zin)
| 6.56 | 1 | 0 | 0 | 0 | 1 | 0 | 0 | -1.1413 | 1 | 0 | 0 | -1.1413 | 1 | 0 | 0 | 0 | 9.1268 | 0 | 0 | -1.1413 | -31.2792 | 0.12656
|  | C1(Re,Im) |  | D1(Re,Im) |  | A2(Re,Im) |  | B2(Re,Im) |  | C12(Re,Im) |  | D12(Re,Im) |  | C3(Re,Im) |  | D3(Re,Im) |  | C23(Re,Im) |  | D23(Re,Im) |  | 位相(deg) | RL(Db)
|  | 0 | 7.1209 | 1 | 0 | 0 | 0 | 1 | 0 | 0 | 7.1209 | 9.1268 | 0 | 0 | 7.1209 | 1 | 0 | 0 | 72.1121 | 9.1268 | 0 | -75.5762 | -0.0032361
|  |  | 第1複素マトリックス |  |  |  | 第2複素マトリックス |  |  |  | 掛け算結果1 |  |  |  | 第3複素マトリックス |  |  |  | 掛け算結果2
|  | A1(Re,Im) |  | B1(Re,Im) |  | A2(Re,Im) |  | B2(Re,Im) |  | A12(Re,Im) |  | B12(Re,Im) |  | A3(Re,Im) |  | B3(Re,Im) |  | A23(Re,Im) |  | B23(Re,Im) |  | 減衰量(dB) | ABS(Zin)
| 6.58 | 1 | 0 | 0 | 0 | 1 | 0 | 0 | -1.1366 | 1 | 0 | 0 | -1.1366 | 1 | 0 | 0 | 0 | 9.1184 | 0 | 0 | -1.1366 | -31.2975 | 0.12617
|  | C1(Re,Im) |  | D1(Re,Im) |  | A2(Re,Im) |  | B2(Re,Im) |  | C12(Re,Im) |  | D12(Re,Im) |  | C3(Re,Im) |  | D3(Re,Im) |  | C23(Re,Im) |  | D23(Re,Im) |  | 位相(deg) | RL(Db)
|  | 0 | 7.1426 | 1 | 0 | 0 | 0 | 1 | 0 | 0 | 7.1426 | 9.1184 | 0 | 0 | 7.1426 | 1 | 0 | 0 | 72.2712 | 9.1184 | 0 | -75.6208 | -0.0032225
|  |  | 第1複素マトリックス |  |  |  | 第2複素マトリックス |  |  |  | 掛け算結果1 |  |  |  | 第3複素マトリックス |  |  |  | 掛け算結果2
|  | A1(Re,Im) |  | B1(Re,Im) |  | A2(Re,Im) |  | B2(Re,Im) |  | A12(Re,Im) |  | B12(Re,Im) |  | A3(Re,Im) |  | B3(Re,Im) |  | A23(Re,Im) |  | B23(Re,Im) |  | 減衰量(dB) | ABS(Zin)
| 6.6 | 1 | 0 | 0 | 0 | 1 | 0 | 0 | -1.132 | 1 | 0 | 0 | -1.132 | 1 | 0 | 0 | 0 | 9.11 | 0 | 0 | -1.132 | -31.3158 | 0.12577
|  | C1(Re,Im) |  | D1(Re,Im) |  | A2(Re,Im) |  | B2(Re,Im) |  | C12(Re,Im) |  | D12(Re,Im) |  | C3(Re,Im) |  | D3(Re,Im) |  | C23(Re,Im) |  | D23(Re,Im) |  | 位相(deg) | RL(Db)
|  | 0 | 7.1643 | 1 | 0 | 0 | 0 | 1 | 0 | 0 | 7.1643 | 9.11 | 0 | 0 | 7.1643 | 1 | 0 | 0 | 72.4307 | 9.11 | 0 | -75.6652 | -0.003209
|  |  | 第1複素マトリックス |  |  |  | 第2複素マトリックス |  |  |  | 掛け算結果1 |  |  |  | 第3複素マトリックス |  |  |  | 掛け算結果2
|  | A1(Re,Im) |  | B1(Re,Im) |  | A2(Re,Im) |  | B2(Re,Im) |  | A12(Re,Im) |  | B12(Re,Im) |  | A3(Re,Im) |  | B3(Re,Im) |  | A23(Re,Im) |  | B23(Re,Im) |  | 減衰量(dB) | ABS(Zin)
| 6.62 | 1 | 0 | 0 | 0 | 1 | 0 | 0 | -1.1274 | 1 | 0 | 0 | -1.1274 | 1 | 0 | 0 | 0 | 9.1016 | 0 | 0 | -1.1274 | -31.3341 | 0.12538
|  | C1(Re,Im) |  | D1(Re,Im) |  | A2(Re,Im) |  | B2(Re,Im) |  | C12(Re,Im) |  | D12(Re,Im) |  | C3(Re,Im) |  | D3(Re,Im) |  | C23(Re,Im) |  | D23(Re,Im) |  | 位相(deg) | RL(Db)
|  | 0 | 7.186 | 1 | 0 | 0 | 0 | 1 | 0 | 0 | 7.186 | 9.1016 | 0 | 0 | 7.186 | 1 | 0 | 0 | 72.5905 | 9.1016 | 0 | -75.7094 | -0.0031955
|  |  | 第1複素マトリックス |  |  |  | 第2複素マトリックス |  |  |  | 掛け算結果1 |  |  |  | 第3複素マトリックス |  |  |  | 掛け算結果2
|  | A1(Re,Im) |  | B1(Re,Im) |  | A2(Re,Im) |  | B2(Re,Im) |  | A12(Re,Im) |  | B12(Re,Im) |  | A3(Re,Im) |  | B3(Re,Im) |  | A23(Re,Im) |  | B23(Re,Im) |  | 減衰量(dB) | ABS(Zin)
| 6.64 | 1 | 0 | 0 | 0 | 1 | 0 | 0 | -1.1229 | 1 | 0 | 0 | -1.1229 | 1 | 0 | 0 | 0 | 9.0934 | 0 | 0 | -1.1229 | -31.3524 | 0.12499
|  | C1(Re,Im) |  | D1(Re,Im) |  | A2(Re,Im) |  | B2(Re,Im) |  | C12(Re,Im) |  | D12(Re,Im) |  | C3(Re,Im) |  | D3(Re,Im) |  | C23(Re,Im) |  | D23(Re,Im) |  | 位相(deg) | RL(Db)
|  | 0 | 7.2077 | 1 | 0 | 0 | 0 | 1 | 0 | 0 | 7.2077 | 9.0934 | 0 | 0 | 7.2077 | 1 | 0 | 0 | 72.7506 | 9.0934 | 0 | -75.7532 | -0.0031821
|  |  | 第1複素マトリックス |  |  |  | 第2複素マトリックス |  |  |  | 掛け算結果1 |  |  |  | 第3複素マトリックス |  |  |  | 掛け算結果2
|  | A1(Re,Im) |  | B1(Re,Im) |  | A2(Re,Im) |  | B2(Re,Im) |  | A12(Re,Im) |  | B12(Re,Im) |  | A3(Re,Im) |  | B3(Re,Im) |  | A23(Re,Im) |  | B23(Re,Im) |  | 減衰量(dB) | ABS(Zin)
| 6.66 | 1 | 0 | 0 | 0 | 1 | 0 | 0 | -1.1184 | 1 | 0 | 0 | -1.1184 | 1 | 0 | 0 | 0 | 9.0853 | 0 | 0 | -1.1184 | -31.3706 | 0.12461
|  | C1(Re,Im) |  | D1(Re,Im) |  | A2(Re,Im) |  | B2(Re,Im) |  | C12(Re,Im) |  | D12(Re,Im) |  | C3(Re,Im) |  | D3(Re,Im) |  | C23(Re,Im) |  | D23(Re,Im) |  | 位相(deg) | RL(Db)
|  | 0 | 7.2294 | 1 | 0 | 0 | 0 | 1 | 0 | 0 | 7.2294 | 9.0853 | 0 | 0 | 7.2294 | 1 | 0 | 0 | 72.911 | 9.0853 | 0 | -75.7968 | -0.0031687
|  |  | 第1複素マトリックス |  |  |  | 第2複素マトリックス |  |  |  | 掛け算結果1 |  |  |  | 第3複素マトリックス |  |  |  | 掛け算結果2
|  | A1(Re,Im) |  | B1(Re,Im) |  | A2(Re,Im) |  | B2(Re,Im) |  | A12(Re,Im) |  | B12(Re,Im) |  | A3(Re,Im) |  | B3(Re,Im) |  | A23(Re,Im) |  | B23(Re,Im) |  | 減衰量(dB) | ABS(Zin)
| 6.68 | 1 | 0 | 0 | 0 | 1 | 0 | 0 | -1.1139 | 1 | 0 | 0 | -1.1139 | 1 | 0 | 0 | 0 | 9.0773 | 0 | 0 | -1.1139 | -31.3889 | 0.12422
|  | C1(Re,Im) |  | D1(Re,Im) |  | A2(Re,Im) |  | B2(Re,Im) |  | C12(Re,Im) |  | D12(Re,Im) |  | C3(Re,Im) |  | D3(Re,Im) |  | C23(Re,Im) |  | D23(Re,Im) |  | 位相(deg) | RL(Db)
|  | 0 | 7.2511 | 1 | 0 | 0 | 0 | 1 | 0 | 0 | 7.2511 | 9.0773 | 0 | 0 | 7.2511 | 1 | 0 | 0 | 73.0716 | 9.0773 | 0 | -75.8401 | -0.0031554
|  |  | 第1複素マトリックス |  |  |  | 第2複素マトリックス |  |  |  | 掛け算結果1 |  |  |  | 第3複素マトリックス |  |  |  | 掛け算結果2
|  | A1(Re,Im) |  | B1(Re,Im) |  | A2(Re,Im) |  | B2(Re,Im) |  | A12(Re,Im) |  | B12(Re,Im) |  | A3(Re,Im) |  | B3(Re,Im) |  | A23(Re,Im) |  | B23(Re,Im) |  | 減衰量(dB) | ABS(Zin)
| 6.7 | 1 | 0 | 0 | 0 | 1 | 0 | 0 | -1.1095 | 1 | 0 | 0 | -1.1095 | 1 | 0 | 0 | 0 | 9.0693 | 0 | 0 | -1.1095 | -31.4072 | 0.12384
|  | C1(Re,Im) |  | D1(Re,Im) |  | A2(Re,Im) |  | B2(Re,Im) |  | C12(Re,Im) |  | D12(Re,Im) |  | C3(Re,Im) |  | D3(Re,Im) |  | C23(Re,Im) |  | D23(Re,Im) |  | 位相(deg) | RL(Db)
|  | 0 | 7.2728 | 1 | 0 | 0 | 0 | 1 | 0 | 0 | 7.2728 | 9.0693 | 0 | 0 | 7.2728 | 1 | 0 | 0 | 73.2326 | 9.0693 | 0 | -75.8831 | -0.0031421
|  |  | 第1複素マトリックス |  |  |  | 第2複素マトリックス |  |  |  | 掛け算結果1 |  |  |  | 第3複素マトリックス |  |  |  | 掛け算結果2
|  | A1(Re,Im) |  | B1(Re,Im) |  | A2(Re,Im) |  | B2(Re,Im) |  | A12(Re,Im) |  | B12(Re,Im) |  | A3(Re,Im) |  | B3(Re,Im) |  | A23(Re,Im) |  | B23(Re,Im) |  | 減衰量(dB) | ABS(Zin)
| 6.72 | 1 | 0 | 0 | 0 | 1 | 0 | 0 | -1.1051 | 1 | 0 | 0 | -1.1051 | 1 | 0 | 0 | 0 | 9.0614 | 0 | 0 | -1.1051 | -31.4255 | 0.12346
|  | C1(Re,Im) |  | D1(Re,Im) |  | A2(Re,Im) |  | B2(Re,Im) |  | C12(Re,Im) |  | D12(Re,Im) |  | C3(Re,Im) |  | D3(Re,Im) |  | C23(Re,Im) |  | D23(Re,Im) |  | 位相(deg) | RL(Db)
|  | 0 | 7.2946 | 1 | 0 | 0 | 0 | 1 | 0 | 0 | 7.2946 | 9.0614 | 0 | 0 | 7.2946 | 1 | 0 | 0 | 73.3938 | 9.0614 | 0 | -75.9259 | -0.0031289
|  |  | 第1複素マトリックス |  |  |  | 第2複素マトリックス |  |  |  | 掛け算結果1 |  |  |  | 第3複素マトリックス |  |  |  | 掛け算結果2
|  | A1(Re,Im) |  | B1(Re,Im) |  | A2(Re,Im) |  | B2(Re,Im) |  | A12(Re,Im) |  | B12(Re,Im) |  | A3(Re,Im) |  | B3(Re,Im) |  | A23(Re,Im) |  | B23(Re,Im) |  | 減衰量(dB) | ABS(Zin)
| 6.74 | 1 | 0 | 0 | 0 | 1 | 0 | 0 | -1.1008 | 1 | 0 | 0 | -1.1008 | 1 | 0 | 0 | 0 | 9.0537 | 0 | 0 | -1.1008 | -31.4438 | 0.12309
|  | C1(Re,Im) |  | D1(Re,Im) |  | A2(Re,Im) |  | B2(Re,Im) |  | C12(Re,Im) |  | D12(Re,Im) |  | C3(Re,Im) |  | D3(Re,Im) |  | C23(Re,Im) |  | D23(Re,Im) |  | 位相(deg) | RL(Db)
|  | 0 | 7.3163 | 1 | 0 | 0 | 0 | 1 | 0 | 0 | 7.3163 | 9.0537 | 0 | 0 | 7.3163 | 1 | 0 | 0 | 73.5554 | 9.0537 | 0 | -75.9684 | -0.0031157
|  |  | 第1複素マトリックス |  |  |  | 第2複素マトリックス |  |  |  | 掛け算結果1 |  |  |  | 第3複素マトリックス |  |  |  | 掛け算結果2
|  | A1(Re,Im) |  | B1(Re,Im) |  | A2(Re,Im) |  | B2(Re,Im) |  | A12(Re,Im) |  | B12(Re,Im) |  | A3(Re,Im) |  | B3(Re,Im) |  | A23(Re,Im) |  | B23(Re,Im) |  | 減衰量(dB) | ABS(Zin)
| 6.76 | 1 | 0 | 0 | 0 | 1 | 0 | 0 | -1.0965 | 1 | 0 | 0 | -1.0965 | 1 | 0 | 0 | 0 | 9.046 | 0 | 0 | -1.0965 | -31.4621 | 0.12271
|  | C1(Re,Im) |  | D1(Re,Im) |  | A2(Re,Im) |  | B2(Re,Im) |  | C12(Re,Im) |  | D12(Re,Im) |  | C3(Re,Im) |  | D3(Re,Im) |  | C23(Re,Im) |  | D23(Re,Im) |  | 位相(deg) | RL(Db)
|  | 0 | 7.338 | 1 | 0 | 0 | 0 | 1 | 0 | 0 | 7.338 | 9.046 | 0 | 0 | 7.338 | 1 | 0 | 0 | 73.7172 | 9.046 | 0 | -76.0107 | -0.0031026
|  |  | 第1複素マトリックス |  |  |  | 第2複素マトリックス |  |  |  | 掛け算結果1 |  |  |  | 第3複素マトリックス |  |  |  | 掛け算結果2
|  | A1(Re,Im) |  | B1(Re,Im) |  | A2(Re,Im) |  | B2(Re,Im) |  | A12(Re,Im) |  | B12(Re,Im) |  | A3(Re,Im) |  | B3(Re,Im) |  | A23(Re,Im) |  | B23(Re,Im) |  | 減衰量(dB) | ABS(Zin)
| 6.78 | 1 | 0 | 0 | 0 | 1 | 0 | 0 | -1.0922 | 1 | 0 | 0 | -1.0922 | 1 | 0 | 0 | 0 | 9.0384 | 0 | 0 | -1.0922 | -31.4804 | 0.12234
|  | C1(Re,Im) |  | D1(Re,Im) |  | A2(Re,Im) |  | B2(Re,Im) |  | C12(Re,Im) |  | D12(Re,Im) |  | C3(Re,Im) |  | D3(Re,Im) |  | C23(Re,Im) |  | D23(Re,Im) |  | 位相(deg) | RL(Db)
|  | 0 | 7.3597 | 1 | 0 | 0 | 0 | 1 | 0 | 0 | 7.3597 | 9.0384 | 0 | 0 | 7.3597 | 1 | 0 | 0 | 73.8792 | 9.0384 | 0 | -76.0527 | -0.0030896
|  |  | 第1複素マトリックス |  |  |  | 第2複素マトリックス |  |  |  | 掛け算結果1 |  |  |  | 第3複素マトリックス |  |  |  | 掛け算結果2
|  | A1(Re,Im) |  | B1(Re,Im) |  | A2(Re,Im) |  | B2(Re,Im) |  | A12(Re,Im) |  | B12(Re,Im) |  | A3(Re,Im) |  | B3(Re,Im) |  | A23(Re,Im) |  | B23(Re,Im) |  | 減衰量(dB) | ABS(Zin)
| 6.8 | 1 | 0 | 0 | 0 | 1 | 0 | 0 | -1.088 | 1 | 0 | 0 | -1.088 | 1 | 0 | 0 | 0 | 9.0308 | 0 | 0 | -1.088 | -31.4987 | 0.12197
|  | C1(Re,Im) |  | D1(Re,Im) |  | A2(Re,Im) |  | B2(Re,Im) |  | C12(Re,Im) |  | D12(Re,Im) |  | C3(Re,Im) |  | D3(Re,Im) |  | C23(Re,Im) |  | D23(Re,Im) |  | 位相(deg) | RL(Db)
|  | 0 | 7.3814 | 1 | 0 | 0 | 0 | 1 | 0 | 0 | 7.3814 | 9.0308 | 0 | 0 | 7.3814 | 1 | 0 | 0 | 74.0416 | 9.0308 | 0 | -76.0945 | -0.0030766
|  |  | 第1複素マトリックス |  |  |  | 第2複素マトリックス |  |  |  | 掛け算結果1 |  |  |  | 第3複素マトリックス |  |  |  | 掛け算結果2
|  | A1(Re,Im) |  | B1(Re,Im) |  | A2(Re,Im) |  | B2(Re,Im) |  | A12(Re,Im) |  | B12(Re,Im) |  | A3(Re,Im) |  | B3(Re,Im) |  | A23(Re,Im) |  | B23(Re,Im) |  | 減衰量(dB) | ABS(Zin)
| 6.82 | 1 | 0 | 0 | 0 | 1 | 0 | 0 | -1.0838 | 1 | 0 | 0 | -1.0838 | 1 | 0 | 0 | 0 | 9.0234 | 0 | 0 | -1.0838 | -31.517 | 0.1216
|  | C1(Re,Im) |  | D1(Re,Im) |  | A2(Re,Im) |  | B2(Re,Im) |  | C12(Re,Im) |  | D12(Re,Im) |  | C3(Re,Im) |  | D3(Re,Im) |  | C23(Re,Im) |  | D23(Re,Im) |  | 位相(deg) | RL(Db)
|  | 0 | 7.4031 | 1 | 0 | 0 | 0 | 1 | 0 | 0 | 7.4031 | 9.0234 | 0 | 0 | 7.4031 | 1 | 0 | 0 | 74.2042 | 9.0234 | 0 | -76.136 | -0.0030637
|  |  | 第1複素マトリックス |  |  |  | 第2複素マトリックス |  |  |  | 掛け算結果1 |  |  |  | 第3複素マトリックス |  |  |  | 掛け算結果2
|  | A1(Re,Im) |  | B1(Re,Im) |  | A2(Re,Im) |  | B2(Re,Im) |  | A12(Re,Im) |  | B12(Re,Im) |  | A3(Re,Im) |  | B3(Re,Im) |  | A23(Re,Im) |  | B23(Re,Im) |  | 減衰量(dB) | ABS(Zin)
| 6.84 | 1 | 0 | 0 | 0 | 1 | 0 | 0 | -1.0796 | 1 | 0 | 0 | -1.0796 | 1 | 0 | 0 | 0 | 9.016 | 0 | 0 | -1.0796 | -31.5353 | 0.12124
|  | C1(Re,Im) |  | D1(Re,Im) |  | A2(Re,Im) |  | B2(Re,Im) |  | C12(Re,Im) |  | D12(Re,Im) |  | C3(Re,Im) |  | D3(Re,Im) |  | C23(Re,Im) |  | D23(Re,Im) |  | 位相(deg) | RL(Db)
|  | 0 | 7.4248 | 1 | 0 | 0 | 0 | 1 | 0 | 0 | 7.4248 | 9.016 | 0 | 0 | 7.4248 | 1 | 0 | 0 | 74.367 | 9.016 | 0 | -76.1772 | -0.0030508
|  |  | 第1複素マトリックス |  |  |  | 第2複素マトリックス |  |  |  | 掛け算結果1 |  |  |  | 第3複素マトリックス |  |  |  | 掛け算結果2
|  | A1(Re,Im) |  | B1(Re,Im) |  | A2(Re,Im) |  | B2(Re,Im) |  | A12(Re,Im) |  | B12(Re,Im) |  | A3(Re,Im) |  | B3(Re,Im) |  | A23(Re,Im) |  | B23(Re,Im) |  | 減衰量(dB) | ABS(Zin)
| 6.86 | 1 | 0 | 0 | 0 | 1 | 0 | 0 | -1.0755 | 1 | 0 | 0 | -1.0755 | 1 | 0 | 0 | 0 | 9.0087 | 0 | 0 | -1.0755 | -31.5535 | 0.12087
|  | C1(Re,Im) |  | D1(Re,Im) |  | A2(Re,Im) |  | B2(Re,Im) |  | C12(Re,Im) |  | D12(Re,Im) |  | C3(Re,Im) |  | D3(Re,Im) |  | C23(Re,Im) |  | D23(Re,Im) |  | 位相(deg) | RL(Db)
|  | 0 | 7.4465 | 1 | 0 | 0 | 0 | 1 | 0 | 0 | 7.4465 | 9.0087 | 0 | 0 | 7.4465 | 1 | 0 | 0 | 74.5302 | 9.0087 | 0 | -76.2182 | -0.003038
|  |  | 第1複素マトリックス |  |  |  | 第2複素マトリックス |  |  |  | 掛け算結果1 |  |  |  | 第3複素マトリックス |  |  |  | 掛け算結果2
|  | A1(Re,Im) |  | B1(Re,Im) |  | A2(Re,Im) |  | B2(Re,Im) |  | A12(Re,Im) |  | B12(Re,Im) |  | A3(Re,Im) |  | B3(Re,Im) |  | A23(Re,Im) |  | B23(Re,Im) |  | 減衰量(dB) | ABS(Zin)
| 6.88 | 1 | 0 | 0 | 0 | 1 | 0 | 0 | -1.0714 | 1 | 0 | 0 | -1.0714 | 1 | 0 | 0 | 0 | 9.0015 | 0 | 0 | -1.0714 | -31.5718 | 0.12051
|  | C1(Re,Im) |  | D1(Re,Im) |  | A2(Re,Im) |  | B2(Re,Im) |  | C12(Re,Im) |  | D12(Re,Im) |  | C3(Re,Im) |  | D3(Re,Im) |  | C23(Re,Im) |  | D23(Re,Im) |  | 位相(deg) | RL(Db)
|  | 0 | 7.4682 | 1 | 0 | 0 | 0 | 1 | 0 | 0 | 7.4682 | 9.0015 | 0 | 0 | 7.4682 | 1 | 0 | 0 | 74.6936 | 9.0015 | 0 | -76.259 | -0.0030252
|  |  | 第1複素マトリックス |  |  |  | 第2複素マトリックス |  |  |  | 掛け算結果1 |  |  |  | 第3複素マトリックス |  |  |  | 掛け算結果2
|  | A1(Re,Im) |  | B1(Re,Im) |  | A2(Re,Im) |  | B2(Re,Im) |  | A12(Re,Im) |  | B12(Re,Im) |  | A3(Re,Im) |  | B3(Re,Im) |  | A23(Re,Im) |  | B23(Re,Im) |  | 減衰量(dB) | ABS(Zin)
| 6.9 | 1 | 0 | 0 | 0 | 1 | 0 | 0 | -1.0673 | 1 | 0 | 0 | -1.0673 | 1 | 0 | 0 | 0 | 8.9944 | 0 | 0 | -1.0673 | -31.5901 | 0.12015
|  | C1(Re,Im) |  | D1(Re,Im) |  | A2(Re,Im) |  | B2(Re,Im) |  | C12(Re,Im) |  | D12(Re,Im) |  | C3(Re,Im) |  | D3(Re,Im) |  | C23(Re,Im) |  | D23(Re,Im) |  | 位相(deg) | RL(Db)
|  | 0 | 7.4899 | 1 | 0 | 0 | 0 | 1 | 0 | 0 | 7.4899 | 8.9944 | 0 | 0 | 7.4899 | 1 | 0 | 0 | 74.8572 | 8.9944 | 0 | -76.2995 | -0.0030125
|  |  | 第1複素マトリックス |  |  |  | 第2複素マトリックス |  |  |  | 掛け算結果1 |  |  |  | 第3複素マトリックス |  |  |  | 掛け算結果2
|  | A1(Re,Im) |  | B1(Re,Im) |  | A2(Re,Im) |  | B2(Re,Im) |  | A12(Re,Im) |  | B12(Re,Im) |  | A3(Re,Im) |  | B3(Re,Im) |  | A23(Re,Im) |  | B23(Re,Im) |  | 減衰量(dB) | ABS(Zin)
| 6.92 | 1 | 0 | 0 | 0 | 1 | 0 | 0 | -1.0633 | 1 | 0 | 0 | -1.0633 | 1 | 0 | 0 | 0 | 8.9873 | 0 | 0 | -1.0633 | -31.6083 | 0.1198
|  | C1(Re,Im) |  | D1(Re,Im) |  | A2(Re,Im) |  | B2(Re,Im) |  | C12(Re,Im) |  | D12(Re,Im) |  | C3(Re,Im) |  | D3(Re,Im) |  | C23(Re,Im) |  | D23(Re,Im) |  | 位相(deg) | RL(Db)
|  | 0 | 7.5117 | 1 | 0 | 0 | 0 | 1 | 0 | 0 | 7.5117 | 8.9873 | 0 | 0 | 7.5117 | 1 | 0 | 0 | 75.0211 | 8.9873 | 0 | -76.3398 | -0.0029999
|  |  | 第1複素マトリックス |  |  |  | 第2複素マトリックス |  |  |  | 掛け算結果1 |  |  |  | 第3複素マトリックス |  |  |  | 掛け算結果2
|  | A1(Re,Im) |  | B1(Re,Im) |  | A2(Re,Im) |  | B2(Re,Im) |  | A12(Re,Im) |  | B12(Re,Im) |  | A3(Re,Im) |  | B3(Re,Im) |  | A23(Re,Im) |  | B23(Re,Im) |  | 減衰量(dB) | ABS(Zin)
| 6.94 | 1 | 0 | 0 | 0 | 1 | 0 | 0 | -1.0593 | 1 | 0 | 0 | -1.0593 | 1 | 0 | 0 | 0 | 8.9803 | 0 | 0 | -1.0593 | -31.6266 | 0.11944
|  | C1(Re,Im) |  | D1(Re,Im) |  | A2(Re,Im) |  | B2(Re,Im) |  | C12(Re,Im) |  | D12(Re,Im) |  | C3(Re,Im) |  | D3(Re,Im) |  | C23(Re,Im) |  | D23(Re,Im) |  | 位相(deg) | RL(Db)
|  | 0 | 7.5334 | 1 | 0 | 0 | 0 | 1 | 0 | 0 | 7.5334 | 8.9803 | 0 | 0 | 7.5334 | 1 | 0 | 0 | 75.1852 | 8.9803 | 0 | -76.3798 | -0.0029873
|  |  | 第1複素マトリックス |  |  |  | 第2複素マトリックス |  |  |  | 掛け算結果1 |  |  |  | 第3複素マトリックス |  |  |  | 掛け算結果2
|  | A1(Re,Im) |  | B1(Re,Im) |  | A2(Re,Im) |  | B2(Re,Im) |  | A12(Re,Im) |  | B12(Re,Im) |  | A3(Re,Im) |  | B3(Re,Im) |  | A23(Re,Im) |  | B23(Re,Im) |  | 減衰量(dB) | ABS(Zin)
| 6.96 | 1 | 0 | 0 | 0 | 1 | 0 | 0 | -1.0554 | 1 | 0 | 0 | -1.0554 | 1 | 0 | 0 | 0 | 8.9734 | 0 | 0 | -1.0554 | -31.6448 | 0.11909
|  | C1(Re,Im) |  | D1(Re,Im) |  | A2(Re,Im) |  | B2(Re,Im) |  | C12(Re,Im) |  | D12(Re,Im) |  | C3(Re,Im) |  | D3(Re,Im) |  | C23(Re,Im) |  | D23(Re,Im) |  | 位相(deg) | RL(Db)
|  | 0 | 7.5551 | 1 | 0 | 0 | 0 | 1 | 0 | 0 | 7.5551 | 8.9734 | 0 | 0 | 7.5551 | 1 | 0 | 0 | 75.3496 | 8.9734 | 0 | -76.4196 | -0.0029748
|  |  | 第1複素マトリックス |  |  |  | 第2複素マトリックス |  |  |  | 掛け算結果1 |  |  |  | 第3複素マトリックス |  |  |  | 掛け算結果2
|  | A1(Re,Im) |  | B1(Re,Im) |  | A2(Re,Im) |  | B2(Re,Im) |  | A12(Re,Im) |  | B12(Re,Im) |  | A3(Re,Im) |  | B3(Re,Im) |  | A23(Re,Im) |  | B23(Re,Im) |  | 減衰量(dB) | ABS(Zin)
| 6.98 | 1 | 0 | 0 | 0 | 1 | 0 | 0 | -1.0514 | 1 | 0 | 0 | -1.0514 | 1 | 0 | 0 | 0 | 8.9665 | 0 | 0 | -1.0514 | -31.663 | 0.11874
|  | C1(Re,Im) |  | D1(Re,Im) |  | A2(Re,Im) |  | B2(Re,Im) |  | C12(Re,Im) |  | D12(Re,Im) |  | C3(Re,Im) |  | D3(Re,Im) |  | C23(Re,Im) |  | D23(Re,Im) |  | 位相(deg) | RL(Db)
|  | 0 | 7.5768 | 1 | 0 | 0 | 0 | 1 | 0 | 0 | 7.5768 | 8.9665 | 0 | 0 | 7.5768 | 1 | 0 | 0 | 75.5142 | 8.9665 | 0 | -76.4592 | -0.0029623
|  |  | 第1複素マトリックス |  |  |  | 第2複素マトリックス |  |  |  | 掛け算結果1 |  |  |  | 第3複素マトリックス |  |  |  | 掛け算結果2
|  | A1(Re,Im) |  | B1(Re,Im) |  | A2(Re,Im) |  | B2(Re,Im) |  | A12(Re,Im) |  | B12(Re,Im) |  | A3(Re,Im) |  | B3(Re,Im) |  | A23(Re,Im) |  | B23(Re,Im) |  | 減衰量(dB) | ABS(Zin)
| 7 | 1 | 0 | 0 | 0 | 1 | 0 | 0 | -1.0475 | 1 | 0 | 0 | -1.0475 | 1 | 0 | 0 | 0 | 8.9597 | 0 | 0 | -1.0475 | -31.6813 | 0.11839
|  | C1(Re,Im) |  | D1(Re,Im) |  | A2(Re,Im) |  | B2(Re,Im) |  | C12(Re,Im) |  | D12(Re,Im) |  | C3(Re,Im) |  | D3(Re,Im) |  | C23(Re,Im) |  | D23(Re,Im) |  | 位相(deg) | RL(Db)
|  | 0 | 7.5985 | 1 | 0 | 0 | 0 | 1 | 0 | 0 | 7.5985 | 8.9597 | 0 | 0 | 7.5985 | 1 | 0 | 0 | 75.6791 | 8.9597 | 0 | -76.4985 | -0.0029499
|  |  | 第1複素マトリックス |  |  |  | 第2複素マトリックス |  |  |  | 掛け算結果1 |  |  |  | 第3複素マトリックス |  |  |  | 掛け算結果2
|  | A1(Re,Im) |  | B1(Re,Im) |  | A2(Re,Im) |  | B2(Re,Im) |  | A12(Re,Im) |  | B12(Re,Im) |  | A3(Re,Im) |  | B3(Re,Im) |  | A23(Re,Im) |  | B23(Re,Im) |  | 減衰量(dB) | ABS(Zin)
| 7.02 | 1 | 0 | 0 | 0 | 1 | 0 | 0 | -1.0437 | 1 | 0 | 0 | -1.0437 | 1 | 0 | 0 | 0 | 8.953 | 0 | 0 | -1.0437 | -31.6995 | 0.11805
|  | C1(Re,Im) |  | D1(Re,Im) |  | A2(Re,Im) |  | B2(Re,Im) |  | C12(Re,Im) |  | D12(Re,Im) |  | C3(Re,Im) |  | D3(Re,Im) |  | C23(Re,Im) |  | D23(Re,Im) |  | 位相(deg) | RL(Db)
|  | 0 | 7.6202 | 1 | 0 | 0 | 0 | 1 | 0 | 0 | 7.6202 | 8.953 | 0 | 0 | 7.6202 | 1 | 0 | 0 | 75.8441 | 8.953 | 0 | -76.5376 | -0.0029375
|  |  | 第1複素マトリックス |  |  |  | 第2複素マトリックス |  |  |  | 掛け算結果1 |  |  |  | 第3複素マトリックス |  |  |  | 掛け算結果2
|  | A1(Re,Im) |  | B1(Re,Im) |  | A2(Re,Im) |  | B2(Re,Im) |  | A12(Re,Im) |  | B12(Re,Im) |  | A3(Re,Im) |  | B3(Re,Im) |  | A23(Re,Im) |  | B23(Re,Im) |  | 減衰量(dB) | ABS(Zin)
| 7.04 | 1 | 0 | 0 | 0 | 1 | 0 | 0 | -1.0398 | 1 | 0 | 0 | -1.0398 | 1 | 0 | 0 | 0 | 8.9464 | 0 | 0 | -1.0398 | -31.7177 | 0.1177
|  | C1(Re,Im) |  | D1(Re,Im) |  | A2(Re,Im) |  | B2(Re,Im) |  | C12(Re,Im) |  | D12(Re,Im) |  | C3(Re,Im) |  | D3(Re,Im) |  | C23(Re,Im) |  | D23(Re,Im) |  | 位相(deg) | RL(Db)
|  | 0 | 7.6419 | 1 | 0 | 0 | 0 | 1 | 0 | 0 | 7.6419 | 8.9464 | 0 | 0 | 7.6419 | 1 | 0 | 0 | 76.0094 | 8.9464 | 0 | -76.5765 | -0.0029252
|  |  | 第1複素マトリックス |  |  |  | 第2複素マトリックス |  |  |  | 掛け算結果1 |  |  |  | 第3複素マトリックス |  |  |  | 掛け算結果2
|  | A1(Re,Im) |  | B1(Re,Im) |  | A2(Re,Im) |  | B2(Re,Im) |  | A12(Re,Im) |  | B12(Re,Im) |  | A3(Re,Im) |  | B3(Re,Im) |  | A23(Re,Im) |  | B23(Re,Im) |  | 減衰量(dB) | ABS(Zin)
| 7.06 | 1 | 0 | 0 | 0 | 1 | 0 | 0 | -1.036 | 1 | 0 | 0 | -1.036 | 1 | 0 | 0 | 0 | 8.9398 | 0 | 0 | -1.036 | -31.7359 | 0.11736
|  | C1(Re,Im) |  | D1(Re,Im) |  | A2(Re,Im) |  | B2(Re,Im) |  | C12(Re,Im) |  | D12(Re,Im) |  | C3(Re,Im) |  | D3(Re,Im) |  | C23(Re,Im) |  | D23(Re,Im) |  | 位相(deg) | RL(Db)
|  | 0 | 7.6636 | 1 | 0 | 0 | 0 | 1 | 0 | 0 | 7.6636 | 8.9398 | 0 | 0 | 7.6636 | 1 | 0 | 0 | 76.175 | 8.9398 | 0 | -76.6152 | -0.002913
|  |  | 第1複素マトリックス |  |  |  | 第2複素マトリックス |  |  |  | 掛け算結果1 |  |  |  | 第3複素マトリックス |  |  |  | 掛け算結果2
|  | A1(Re,Im) |  | B1(Re,Im) |  | A2(Re,Im) |  | B2(Re,Im) |  | A12(Re,Im) |  | B12(Re,Im) |  | A3(Re,Im) |  | B3(Re,Im) |  | A23(Re,Im) |  | B23(Re,Im) |  | 減衰量(dB) | ABS(Zin)
| 7.08 | 1 | 0 | 0 | 0 | 1 | 0 | 0 | -1.0323 | 1 | 0 | 0 | -1.0323 | 1 | 0 | 0 | 0 | 8.9333 | 0 | 0 | -1.0323 | -31.7541 | 0.11702
|  | C1(Re,Im) |  | D1(Re,Im) |  | A2(Re,Im) |  | B2(Re,Im) |  | C12(Re,Im) |  | D12(Re,Im) |  | C3(Re,Im) |  | D3(Re,Im) |  | C23(Re,Im) |  | D23(Re,Im) |  | 位相(deg) | RL(Db)
|  | 0 | 7.6853 | 1 | 0 | 0 | 0 | 1 | 0 | 0 | 7.6853 | 8.9333 | 0 | 0 | 7.6853 | 1 | 0 | 0 | 76.3408 | 8.9333 | 0 | -76.6536 | -0.0029008
|  |  | 第1複素マトリックス |  |  |  | 第2複素マトリックス |  |  |  | 掛け算結果1 |  |  |  | 第3複素マトリックス |  |  |  | 掛け算結果2
|  | A1(Re,Im) |  | B1(Re,Im) |  | A2(Re,Im) |  | B2(Re,Im) |  | A12(Re,Im) |  | B12(Re,Im) |  | A3(Re,Im) |  | B3(Re,Im) |  | A23(Re,Im) |  | B23(Re,Im) |  | 減衰量(dB) | ABS(Zin)
| 7.1 | 1 | 0 | 0 | 0 | 1 | 0 | 0 | -1.0285 | 1 | 0 | 0 | -1.0285 | 1 | 0 | 0 | 0 | 8.9269 | 0 | 0 | -1.0285 | -31.7723 | 0.11668
|  | C1(Re,Im) |  | D1(Re,Im) |  | A2(Re,Im) |  | B2(Re,Im) |  | C12(Re,Im) |  | D12(Re,Im) |  | C3(Re,Im) |  | D3(Re,Im) |  | C23(Re,Im) |  | D23(Re,Im) |  | 位相(deg) | RL(Db)
|  | 0 | 7.707 | 1 | 0 | 0 | 0 | 1 | 0 | 0 | 7.707 | 8.9269 | 0 | 0 | 7.707 | 1 | 0 | 0 | 76.5067 | 8.9269 | 0 | -76.6918 | -0.0028887
|  |  | 第1複素マトリックス |  |  |  | 第2複素マトリックス |  |  |  | 掛け算結果1 |  |  |  | 第3複素マトリックス |  |  |  | 掛け算結果2
|  | A1(Re,Im) |  | B1(Re,Im) |  | A2(Re,Im) |  | B2(Re,Im) |  | A12(Re,Im) |  | B12(Re,Im) |  | A3(Re,Im) |  | B3(Re,Im) |  | A23(Re,Im) |  | B23(Re,Im) |  | 減衰量(dB) | ABS(Zin)
| 7.12 | 1 | 0 | 0 | 0 | 1 | 0 | 0 | -1.0248 | 1 | 0 | 0 | -1.0248 | 1 | 0 | 0 | 0 | 8.9205 | 0 | 0 | -1.0248 | -31.7904 | 0.11634
|  | C1(Re,Im) |  | D1(Re,Im) |  | A2(Re,Im) |  | B2(Re,Im) |  | C12(Re,Im) |  | D12(Re,Im) |  | C3(Re,Im) |  | D3(Re,Im) |  | C23(Re,Im) |  | D23(Re,Im) |  | 位相(deg) | RL(Db)
|  | 0 | 7.7288 | 1 | 0 | 0 | 0 | 1 | 0 | 0 | 7.7288 | 8.9205 | 0 | 0 | 7.7288 | 1 | 0 | 0 | 76.673 | 8.9205 | 0 | -76.7298 | -0.0028766
|  |  | 第1複素マトリックス |  |  |  | 第2複素マトリックス |  |  |  | 掛け算結果1 |  |  |  | 第3複素マトリックス |  |  |  | 掛け算結果2
|  | A1(Re,Im) |  | B1(Re,Im) |  | A2(Re,Im) |  | B2(Re,Im) |  | A12(Re,Im) |  | B12(Re,Im) |  | A3(Re,Im) |  | B3(Re,Im) |  | A23(Re,Im) |  | B23(Re,Im) |  | 減衰量(dB) | ABS(Zin)
| 7.14 | 1 | 0 | 0 | 0 | 1 | 0 | 0 | -1.0211 | 1 | 0 | 0 | -1.0211 | 1 | 0 | 0 | 0 | 8.9142 | 0 | 0 | -1.0211 | -31.8086 | 0.11601
|  | C1(Re,Im) |  | D1(Re,Im) |  | A2(Re,Im) |  | B2(Re,Im) |  | C12(Re,Im) |  | D12(Re,Im) |  | C3(Re,Im) |  | D3(Re,Im) |  | C23(Re,Im) |  | D23(Re,Im) |  | 位相(deg) | RL(Db)
|  | 0 | 7.7505 | 1 | 0 | 0 | 0 | 1 | 0 | 0 | 7.7505 | 8.9142 | 0 | 0 | 7.7505 | 1 | 0 | 0 | 76.8394 | 8.9142 | 0 | -76.7676 | -0.0028646
|  |  | 第1複素マトリックス |  |  |  | 第2複素マトリックス |  |  |  | 掛け算結果1 |  |  |  | 第3複素マトリックス |  |  |  | 掛け算結果2
|  | A1(Re,Im) |  | B1(Re,Im) |  | A2(Re,Im) |  | B2(Re,Im) |  | A12(Re,Im) |  | B12(Re,Im) |  | A3(Re,Im) |  | B3(Re,Im) |  | A23(Re,Im) |  | B23(Re,Im) |  | 減衰量(dB) | ABS(Zin)
| 7.16 | 1 | 0 | 0 | 0 | 1 | 0 | 0 | -1.0175 | 1 | 0 | 0 | -1.0175 | 1 | 0 | 0 | 0 | 8.9079 | 0 | 0 | -1.0175 | -31.8268 | 0.11568
|  | C1(Re,Im) |  | D1(Re,Im) |  | A2(Re,Im) |  | B2(Re,Im) |  | C12(Re,Im) |  | D12(Re,Im) |  | C3(Re,Im) |  | D3(Re,Im) |  | C23(Re,Im) |  | D23(Re,Im) |  | 位相(deg) | RL(Db)
|  | 0 | 7.7722 | 1 | 0 | 0 | 0 | 1 | 0 | 0 | 7.7722 | 8.9079 | 0 | 0 | 7.7722 | 1 | 0 | 0 | 77.006 | 8.9079 | 0 | -76.8051 | -0.0028527
|  |  | 第1複素マトリックス |  |  |  | 第2複素マトリックス |  |  |  | 掛け算結果1 |  |  |  | 第3複素マトリックス |  |  |  | 掛け算結果2
|  | A1(Re,Im) |  | B1(Re,Im) |  | A2(Re,Im) |  | B2(Re,Im) |  | A12(Re,Im) |  | B12(Re,Im) |  | A3(Re,Im) |  | B3(Re,Im) |  | A23(Re,Im) |  | B23(Re,Im) |  | 減衰量(dB) | ABS(Zin)
| 7.18 | 1 | 0 | 0 | 0 | 1 | 0 | 0 | -1.0138 | 1 | 0 | 0 | -1.0138 | 1 | 0 | 0 | 0 | 8.9017 | 0 | 0 | -1.0138 | -31.8449 | 0.11535
|  | C1(Re,Im) |  | D1(Re,Im) |  | A2(Re,Im) |  | B2(Re,Im) |  | C12(Re,Im) |  | D12(Re,Im) |  | C3(Re,Im) |  | D3(Re,Im) |  | C23(Re,Im) |  | D23(Re,Im) |  | 位相(deg) | RL(Db)
|  | 0 | 7.7939 | 1 | 0 | 0 | 0 | 1 | 0 | 0 | 7.7939 | 8.9017 | 0 | 0 | 7.7939 | 1 | 0 | 0 | 77.1729 | 8.9017 | 0 | -76.8424 | -0.0028408
|  |  | 第1複素マトリックス |  |  |  | 第2複素マトリックス |  |  |  | 掛け算結果1 |  |  |  | 第3複素マトリックス |  |  |  | 掛け算結果2
|  | A1(Re,Im) |  | B1(Re,Im) |  | A2(Re,Im) |  | B2(Re,Im) |  | A12(Re,Im) |  | B12(Re,Im) |  | A3(Re,Im) |  | B3(Re,Im) |  | A23(Re,Im) |  | B23(Re,Im) |  | 減衰量(dB) | ABS(Zin)
| 7.2 | 1 | 0 | 0 | 0 | 1 | 0 | 0 | -1.0102 | 1 | 0 | 0 | -1.0102 | 1 | 0 | 0 | 0 | 8.8956 | 0 | 0 | -1.0102 | -31.863 | 0.11502
|  | C1(Re,Im) |  | D1(Re,Im) |  | A2(Re,Im) |  | B2(Re,Im) |  | C12(Re,Im) |  | D12(Re,Im) |  | C3(Re,Im) |  | D3(Re,Im) |  | C23(Re,Im) |  | D23(Re,Im) |  | 位相(deg) | RL(Db)
|  | 0 | 7.8156 | 1 | 0 | 0 | 0 | 1 | 0 | 0 | 7.8156 | 8.8956 | 0 | 0 | 7.8156 | 1 | 0 | 0 | 77.3399 | 8.8956 | 0 | -76.8796 | -0.0028289
|  |  | 第1複素マトリックス |  |  |  | 第2複素マトリックス |  |  |  | 掛け算結果1 |  |  |  | 第3複素マトリックス |  |  |  | 掛け算結果2
|  | A1(Re,Im) |  | B1(Re,Im) |  | A2(Re,Im) |  | B2(Re,Im) |  | A12(Re,Im) |  | B12(Re,Im) |  | A3(Re,Im) |  | B3(Re,Im) |  | A23(Re,Im) |  | B23(Re,Im) |  | 減衰量(dB) | ABS(Zin)
| 7.22 | 1 | 0 | 0 | 0 | 1 | 0 | 0 | -1.0067 | 1 | 0 | 0 | -1.0067 | 1 | 0 | 0 | 0 | 8.8895 | 0 | 0 | -1.0067 | -31.8811 | 0.11469
|  | C1(Re,Im) |  | D1(Re,Im) |  | A2(Re,Im) |  | B2(Re,Im) |  | C12(Re,Im) |  | D12(Re,Im) |  | C3(Re,Im) |  | D3(Re,Im) |  | C23(Re,Im) |  | D23(Re,Im) |  | 位相(deg) | RL(Db)
|  | 0 | 7.8373 | 1 | 0 | 0 | 0 | 1 | 0 | 0 | 7.8373 | 8.8895 | 0 | 0 | 7.8373 | 1 | 0 | 0 | 77.5072 | 8.8895 | 0 | -76.9165 | -0.0028172
|  |  | 第1複素マトリックス |  |  |  | 第2複素マトリックス |  |  |  | 掛け算結果1 |  |  |  | 第3複素マトリックス |  |  |  | 掛け算結果2
|  | A1(Re,Im) |  | B1(Re,Im) |  | A2(Re,Im) |  | B2(Re,Im) |  | A12(Re,Im) |  | B12(Re,Im) |  | A3(Re,Im) |  | B3(Re,Im) |  | A23(Re,Im) |  | B23(Re,Im) |  | 減衰量(dB) | ABS(Zin)
| 7.24 | 1 | 0 | 0 | 0 | 1 | 0 | 0 | -1.0031 | 1 | 0 | 0 | -1.0031 | 1 | 0 | 0 | 0 | 8.8835 | 0 | 0 | -1.0031 | -31.8992 | 0.11437
|  | C1(Re,Im) |  | D1(Re,Im) |  | A2(Re,Im) |  | B2(Re,Im) |  | C12(Re,Im) |  | D12(Re,Im) |  | C3(Re,Im) |  | D3(Re,Im) |  | C23(Re,Im) |  | D23(Re,Im) |  | 位相(deg) | RL(Db)
|  | 0 | 7.859 | 1 | 0 | 0 | 0 | 1 | 0 | 0 | 7.859 | 8.8835 | 0 | 0 | 7.859 | 1 | 0 | 0 | 77.6746 | 8.8835 | 0 | -76.9532 | -0.0028054
|  |  | 第1複素マトリックス |  |  |  | 第2複素マトリックス |  |  |  | 掛け算結果1 |  |  |  | 第3複素マトリックス |  |  |  | 掛け算結果2
|  | A1(Re,Im) |  | B1(Re,Im) |  | A2(Re,Im) |  | B2(Re,Im) |  | A12(Re,Im) |  | B12(Re,Im) |  | A3(Re,Im) |  | B3(Re,Im) |  | A23(Re,Im) |  | B23(Re,Im) |  | 減衰量(dB) | ABS(Zin)
| 7.26 | 1 | 0 | 0 | 0 | 1 | 0 | 0 | -0.9996 | 1 | 0 | 0 | -0.9996 | 1 | 0 | 0 | 0 | 8.8776 | 0 | 0 | -0.9996 | -31.9173 | 0.11405
|  | C1(Re,Im) |  | D1(Re,Im) |  | A2(Re,Im) |  | B2(Re,Im) |  | C12(Re,Im) |  | D12(Re,Im) |  | C3(Re,Im) |  | D3(Re,Im) |  | C23(Re,Im) |  | D23(Re,Im) |  | 位相(deg) | RL(Db)
|  | 0 | 7.8807 | 1 | 0 | 0 | 0 | 1 | 0 | 0 | 7.8807 | 8.8776 | 0 | 0 | 7.8807 | 1 | 0 | 0 | 77.8423 | 8.8776 | 0 | -76.9897 | -0.0027938
|  |  | 第1複素マトリックス |  |  |  | 第2複素マトリックス |  |  |  | 掛け算結果1 |  |  |  | 第3複素マトリックス |  |  |  | 掛け算結果2
|  | A1(Re,Im) |  | B1(Re,Im) |  | A2(Re,Im) |  | B2(Re,Im) |  | A12(Re,Im) |  | B12(Re,Im) |  | A3(Re,Im) |  | B3(Re,Im) |  | A23(Re,Im) |  | B23(Re,Im) |  | 減衰量(dB) | ABS(Zin)
| 7.28 | 1 | 0 | 0 | 0 | 1 | 0 | 0 | -0.9961 | 1 | 0 | 0 | -0.9961 | 1 | 0 | 0 | 0 | 8.8717 | 0 | 0 | -0.9961 | -31.9354 | 0.11372
|  | C1(Re,Im) |  | D1(Re,Im) |  | A2(Re,Im) |  | B2(Re,Im) |  | C12(Re,Im) |  | D12(Re,Im) |  | C3(Re,Im) |  | D3(Re,Im) |  | C23(Re,Im) |  | D23(Re,Im) |  | 位相(deg) | RL(Db)
|  | 0 | 7.9024 | 1 | 0 | 0 | 0 | 1 | 0 | 0 | 7.9024 | 8.8717 | 0 | 0 | 7.9024 | 1 | 0 | 0 | 78.0102 | 8.8717 | 0 | -77.026 | -0.0027822
|  |  | 第1複素マトリックス |  |  |  | 第2複素マトリックス |  |  |  | 掛け算結果1 |  |  |  | 第3複素マトリックス |  |  |  | 掛け算結果2
|  | A1(Re,Im) |  | B1(Re,Im) |  | A2(Re,Im) |  | B2(Re,Im) |  | A12(Re,Im) |  | B12(Re,Im) |  | A3(Re,Im) |  | B3(Re,Im) |  | A23(Re,Im) |  | B23(Re,Im) |  | 減衰量(dB) | ABS(Zin)
| 7.3 | 1 | 0 | 0 | 0 | 1 | 0 | 0 | -0.99264 | 1 | 0 | 0 | -0.99264 | 1 | 0 | 0 | 0 | 8.8658 | 0 | 0 | -0.99264 | -31.9535 | 0.11341
|  | C1(Re,Im) |  | D1(Re,Im) |  | A2(Re,Im) |  | B2(Re,Im) |  | C12(Re,Im) |  | D12(Re,Im) |  | C3(Re,Im) |  | D3(Re,Im) |  | C23(Re,Im) |  | D23(Re,Im) |  | 位相(deg) | RL(Db)
|  | 0 | 7.9241 | 1 | 0 | 0 | 0 | 1 | 0 | 0 | 7.9241 | 8.8658 | 0 | 0 | 7.9241 | 1 | 0 | 0 | 78.1782 | 8.8658 | 0 | -77.0621 | -0.0027706
|  |  | 第1複素マトリックス |  |  |  | 第2複素マトリックス |  |  |  | 掛け算結果1 |  |  |  | 第3複素マトリックス |  |  |  | 掛け算結果2
|  | A1(Re,Im) |  | B1(Re,Im) |  | A2(Re,Im) |  | B2(Re,Im) |  | A12(Re,Im) |  | B12(Re,Im) |  | A3(Re,Im) |  | B3(Re,Im) |  | A23(Re,Im) |  | B23(Re,Im) |  | 減衰量(dB) | ABS(Zin)
| 7.32 | 1 | 0 | 0 | 0 | 1 | 0 | 0 | -0.9892 | 1 | 0 | 0 | -0.9892 | 1 | 0 | 0 | 0 | 8.86 | 0 | 0 | -0.9892 | -31.9715 | 0.11309
|  | C1(Re,Im) |  | D1(Re,Im) |  | A2(Re,Im) |  | B2(Re,Im) |  | C12(Re,Im) |  | D12(Re,Im) |  | C3(Re,Im) |  | D3(Re,Im) |  | C23(Re,Im) |  | D23(Re,Im) |  | 位相(deg) | RL(Db)
|  | 0 | 7.9459 | 1 | 0 | 0 | 0 | 1 | 0 | 0 | 7.9459 | 8.86 | 0 | 0 | 7.9459 | 1 | 0 | 0 | 78.3465 | 8.86 | 0 | -77.098 | -0.0027591
|  |  | 第1複素マトリックス |  |  |  | 第2複素マトリックス |  |  |  | 掛け算結果1 |  |  |  | 第3複素マトリックス |  |  |  | 掛け算結果2
|  | A1(Re,Im) |  | B1(Re,Im) |  | A2(Re,Im) |  | B2(Re,Im) |  | A12(Re,Im) |  | B12(Re,Im) |  | A3(Re,Im) |  | B3(Re,Im) |  | A23(Re,Im) |  | B23(Re,Im) |  | 減衰量(dB) | ABS(Zin)
| 7.34 | 1 | 0 | 0 | 0 | 1 | 0 | 0 | -0.98579 | 1 | 0 | 0 | -0.98579 | 1 | 0 | 0 | 0 | 8.8543 | 0 | 0 | -0.98579 | -31.9896 | 0.11277
|  | C1(Re,Im) |  | D1(Re,Im) |  | A2(Re,Im) |  | B2(Re,Im) |  | C12(Re,Im) |  | D12(Re,Im) |  | C3(Re,Im) |  | D3(Re,Im) |  | C23(Re,Im) |  | D23(Re,Im) |  | 位相(deg) | RL(Db)
|  | 0 | 7.9676 | 1 | 0 | 0 | 0 | 1 | 0 | 0 | 7.9676 | 8.8543 | 0 | 0 | 7.9676 | 1 | 0 | 0 | 78.5149 | 8.8543 | 0 | -77.1337 | -0.0027477
|  |  | 第1複素マトリックス |  |  |  | 第2複素マトリックス |  |  |  | 掛け算結果1 |  |  |  | 第3複素マトリックス |  |  |  | 掛け算結果2
|  | A1(Re,Im) |  | B1(Re,Im) |  | A2(Re,Im) |  | B2(Re,Im) |  | A12(Re,Im) |  | B12(Re,Im) |  | A3(Re,Im) |  | B3(Re,Im) |  | A23(Re,Im) |  | B23(Re,Im) |  | 減衰量(dB) | ABS(Zin)
| 7.36 | 1 | 0 | 0 | 0 | 1 | 0 | 0 | -0.9824 | 1 | 0 | 0 | -0.9824 | 1 | 0 | 0 | 0 | 8.8486 | 0 | 0 | -0.9824 | -32.0076 | 0.11246
|  | C1(Re,Im) |  | D1(Re,Im) |  | A2(Re,Im) |  | B2(Re,Im) |  | C12(Re,Im) |  | D12(Re,Im) |  | C3(Re,Im) |  | D3(Re,Im) |  | C23(Re,Im) |  | D23(Re,Im) |  | 位相(deg) | RL(Db)
|  | 0 | 7.9893 | 1 | 0 | 0 | 0 | 1 | 0 | 0 | 7.9893 | 8.8486 | 0 | 0 | 7.9893 | 1 | 0 | 0 | 78.6836 | 8.8486 | 0 | -77.1691 | -0.0027363
|  |  | 第1複素マトリックス |  |  |  | 第2複素マトリックス |  |  |  | 掛け算結果1 |  |  |  | 第3複素マトリックス |  |  |  | 掛け算結果2
|  | A1(Re,Im) |  | B1(Re,Im) |  | A2(Re,Im) |  | B2(Re,Im) |  | A12(Re,Im) |  | B12(Re,Im) |  | A3(Re,Im) |  | B3(Re,Im) |  | A23(Re,Im) |  | B23(Re,Im) |  | 減衰量(dB) | ABS(Zin)
| 7.38 | 1 | 0 | 0 | 0 | 1 | 0 | 0 | -0.97903 | 1 | 0 | 0 | -0.97903 | 1 | 0 | 0 | 0 | 8.843 | 0 | 0 | -0.97903 | -32.0256 | 0.11215
|  | C1(Re,Im) |  | D1(Re,Im) |  | A2(Re,Im) |  | B2(Re,Im) |  | C12(Re,Im) |  | D12(Re,Im) |  | C3(Re,Im) |  | D3(Re,Im) |  | C23(Re,Im) |  | D23(Re,Im) |  | 位相(deg) | RL(Db)
|  | 0 | 8.011 | 1 | 0 | 0 | 0 | 1 | 0 | 0 | 8.011 | 8.843 | 0 | 0 | 8.011 | 1 | 0 | 0 | 78.8524 | 8.843 | 0 | -77.2044 | -0.002725
|  |  | 第1複素マトリックス |  |  |  | 第2複素マトリックス |  |  |  | 掛け算結果1 |  |  |  | 第3複素マトリックス |  |  |  | 掛け算結果2
|  | A1(Re,Im) |  | B1(Re,Im) |  | A2(Re,Im) |  | B2(Re,Im) |  | A12(Re,Im) |  | B12(Re,Im) |  | A3(Re,Im) |  | B3(Re,Im) |  | A23(Re,Im) |  | B23(Re,Im) |  | 減衰量(dB) | ABS(Zin)
| 7.4 | 1 | 0 | 0 | 0 | 1 | 0 | 0 | -0.9757 | 1 | 0 | 0 | -0.9757 | 1 | 0 | 0 | 0 | 8.8375 | 0 | 0 | -0.9757 | -32.0436 | 0.11184
|  | C1(Re,Im) |  | D1(Re,Im) |  | A2(Re,Im) |  | B2(Re,Im) |  | C12(Re,Im) |  | D12(Re,Im) |  | C3(Re,Im) |  | D3(Re,Im) |  | C23(Re,Im) |  | D23(Re,Im) |  | 位相(deg) | RL(Db)
|  | 0 | 8.0327 | 1 | 0 | 0 | 0 | 1 | 0 | 0 | 8.0327 | 8.8375 | 0 | 0 | 8.0327 | 1 | 0 | 0 | 79.0214 | 8.8375 | 0 | -77.2395 | -0.0027137
|  |  | 第1複素マトリックス |  |  |  | 第2複素マトリックス |  |  |  | 掛け算結果1 |  |  |  | 第3複素マトリックス |  |  |  | 掛け算結果2
|  | A1(Re,Im) |  | B1(Re,Im) |  | A2(Re,Im) |  | B2(Re,Im) |  | A12(Re,Im) |  | B12(Re,Im) |  | A3(Re,Im) |  | B3(Re,Im) |  | A23(Re,Im) |  | B23(Re,Im) |  | 減衰量(dB) | ABS(Zin)
| 7.42 | 1 | 0 | 0 | 0 | 1 | 0 | 0 | -0.97238 | 1 | 0 | 0 | -0.97238 | 1 | 0 | 0 | 0 | 8.832 | 0 | 0 | -0.97238 | -32.0616 | 0.11153
|  | C1(Re,Im) |  | D1(Re,Im) |  | A2(Re,Im) |  | B2(Re,Im) |  | C12(Re,Im) |  | D12(Re,Im) |  | C3(Re,Im) |  | D3(Re,Im) |  | C23(Re,Im) |  | D23(Re,Im) |  | 位相(deg) | RL(Db)
|  | 0 | 8.0544 | 1 | 0 | 0 | 0 | 1 | 0 | 0 | 8.0544 | 8.832 | 0 | 0 | 8.0544 | 1 | 0 | 0 | 79.1906 | 8.832 | 0 | -77.2744 | -0.0027025
|  |  | 第1複素マトリックス |  |  |  | 第2複素マトリックス |  |  |  | 掛け算結果1 |  |  |  | 第3複素マトリックス |  |  |  | 掛け算結果2
|  | A1(Re,Im) |  | B1(Re,Im) |  | A2(Re,Im) |  | B2(Re,Im) |  | A12(Re,Im) |  | B12(Re,Im) |  | A3(Re,Im) |  | B3(Re,Im) |  | A23(Re,Im) |  | B23(Re,Im) |  | 減衰量(dB) | ABS(Zin)
| 7.44 | 1 | 0 | 0 | 0 | 1 | 0 | 0 | -0.96909 | 1 | 0 | 0 | -0.96909 | 1 | 0 | 0 | 0 | 8.8265 | 0 | 0 | -0.96909 | -32.0795 | 0.11122
|  | C1(Re,Im) |  | D1(Re,Im) |  | A2(Re,Im) |  | B2(Re,Im) |  | C12(Re,Im) |  | D12(Re,Im) |  | C3(Re,Im) |  | D3(Re,Im) |  | C23(Re,Im) |  | D23(Re,Im) |  | 位相(deg) | RL(Db)
|  | 0 | 8.0761 | 1 | 0 | 0 | 0 | 1 | 0 | 0 | 8.0761 | 8.8265 | 0 | 0 | 8.0761 | 1 | 0 | 0 | 79.36 | 8.8265 | 0 | -77.3091 | -0.0026913
|  |  | 第1複素マトリックス |  |  |  | 第2複素マトリックス |  |  |  | 掛け算結果1 |  |  |  | 第3複素マトリックス |  |  |  | 掛け算結果2
|  | A1(Re,Im) |  | B1(Re,Im) |  | A2(Re,Im) |  | B2(Re,Im) |  | A12(Re,Im) |  | B12(Re,Im) |  | A3(Re,Im) |  | B3(Re,Im) |  | A23(Re,Im) |  | B23(Re,Im) |  | 減衰量(dB) | ABS(Zin)
| 7.46 | 1 | 0 | 0 | 0 | 1 | 0 | 0 | -0.96583 | 1 | 0 | 0 | -0.96583 | 1 | 0 | 0 | 0 | 8.8211 | 0 | 0 | -0.96583 | -32.0975 | 0.11092
|  | C1(Re,Im) |  | D1(Re,Im) |  | A2(Re,Im) |  | B2(Re,Im) |  | C12(Re,Im) |  | D12(Re,Im) |  | C3(Re,Im) |  | D3(Re,Im) |  | C23(Re,Im) |  | D23(Re,Im) |  | 位相(deg) | RL(Db)
|  | 0 | 8.0978 | 1 | 0 | 0 | 0 | 1 | 0 | 0 | 8.0978 | 8.8211 | 0 | 0 | 8.0978 | 1 | 0 | 0 | 79.5295 | 8.8211 | 0 | -77.3437 | -0.0026802
|  |  | 第1複素マトリックス |  |  |  | 第2複素マトリックス |  |  |  | 掛け算結果1 |  |  |  | 第3複素マトリックス |  |  |  | 掛け算結果2
|  | A1(Re,Im) |  | B1(Re,Im) |  | A2(Re,Im) |  | B2(Re,Im) |  | A12(Re,Im) |  | B12(Re,Im) |  | A3(Re,Im) |  | B3(Re,Im) |  | A23(Re,Im) |  | B23(Re,Im) |  | 減衰量(dB) | ABS(Zin)
| 7.48 | 1 | 0 | 0 | 0 | 1 | 0 | 0 | -0.96258 | 1 | 0 | 0 | -0.96258 | 1 | 0 | 0 | 0 | 8.8157 | 0 | 0 | -0.96258 | -32.1154 | 0.11061
|  | C1(Re,Im) |  | D1(Re,Im) |  | A2(Re,Im) |  | B2(Re,Im) |  | C12(Re,Im) |  | D12(Re,Im) |  | C3(Re,Im) |  | D3(Re,Im) |  | C23(Re,Im) |  | D23(Re,Im) |  | 位相(deg) | RL(Db)
|  | 0 | 8.1195 | 1 | 0 | 0 | 0 | 1 | 0 | 0 | 8.1195 | 8.8157 | 0 | 0 | 8.1195 | 1 | 0 | 0 | 79.6993 | 8.8157 | 0 | -77.378 | -0.0026692
|  |  | 第1複素マトリックス |  |  |  | 第2複素マトリックス |  |  |  | 掛け算結果1 |  |  |  | 第3複素マトリックス |  |  |  | 掛け算結果2
|  | A1(Re,Im) |  | B1(Re,Im) |  | A2(Re,Im) |  | B2(Re,Im) |  | A12(Re,Im) |  | B12(Re,Im) |  | A3(Re,Im) |  | B3(Re,Im) |  | A23(Re,Im) |  | B23(Re,Im) |  | 減衰量(dB) | ABS(Zin)
| 7.5 | 1 | 0 | 0 | 0 | 1 | 0 | 0 | -0.95937 | 1 | 0 | 0 | -0.95937 | 1 | 0 | 0 | 0 | 8.8104 | 0 | 0 | -0.95937 | -32.1334 | 0.11031
|  | C1(Re,Im) |  | D1(Re,Im) |  | A2(Re,Im) |  | B2(Re,Im) |  | C12(Re,Im) |  | D12(Re,Im) |  | C3(Re,Im) |  | D3(Re,Im) |  | C23(Re,Im) |  | D23(Re,Im) |  | 位相(deg) | RL(Db)
|  | 0 | 8.1412 | 1 | 0 | 0 | 0 | 1 | 0 | 0 | 8.1412 | 8.8104 | 0 | 0 | 8.1412 | 1 | 0 | 0 | 79.8692 | 8.8104 | 0 | -77.4122 | -0.0026582
|  |  | 第1複素マトリックス |  |  |  | 第2複素マトリックス |  |  |  | 掛け算結果1 |  |  |  | 第3複素マトリックス |  |  |  | 掛け算結果2
|  | A1(Re,Im) |  | B1(Re,Im) |  | A2(Re,Im) |  | B2(Re,Im) |  | A12(Re,Im) |  | B12(Re,Im) |  | A3(Re,Im) |  | B3(Re,Im) |  | A23(Re,Im) |  | B23(Re,Im) |  | 減衰量(dB) | ABS(Zin)
| 7.52 | 1 | 0 | 0 | 0 | 1 | 0 | 0 | -0.95617 | 1 | 0 | 0 | -0.95617 | 1 | 0 | 0 | 0 | 8.8052 | 0 | 0 | -0.95617 | -32.1513 | 0.11001
|  | C1(Re,Im) |  | D1(Re,Im) |  | A2(Re,Im) |  | B2(Re,Im) |  | C12(Re,Im) |  | D12(Re,Im) |  | C3(Re,Im) |  | D3(Re,Im) |  | C23(Re,Im) |  | D23(Re,Im) |  | 位相(deg) | RL(Db)
|  | 0 | 8.163 | 1 | 0 | 0 | 0 | 1 | 0 | 0 | 8.163 | 8.8052 | 0 | 0 | 8.163 | 1 | 0 | 0 | 80.0393 | 8.8052 | 0 | -77.4461 | -0.0026472
|  |  | 第1複素マトリックス |  |  |  | 第2複素マトリックス |  |  |  | 掛け算結果1 |  |  |  | 第3複素マトリックス |  |  |  | 掛け算結果2
|  | A1(Re,Im) |  | B1(Re,Im) |  | A2(Re,Im) |  | B2(Re,Im) |  | A12(Re,Im) |  | B12(Re,Im) |  | A3(Re,Im) |  | B3(Re,Im) |  | A23(Re,Im) |  | B23(Re,Im) |  | 減衰量(dB) | ABS(Zin)
| 7.54 | 1 | 0 | 0 | 0 | 1 | 0 | 0 | -0.953 | 1 | 0 | 0 | -0.953 | 1 | 0 | 0 | 0 | 8.8 | 0 | 0 | -0.953 | -32.1691 | 0.10971
|  | C1(Re,Im) |  | D1(Re,Im) |  | A2(Re,Im) |  | B2(Re,Im) |  | C12(Re,Im) |  | D12(Re,Im) |  | C3(Re,Im) |  | D3(Re,Im) |  | C23(Re,Im) |  | D23(Re,Im) |  | 位相(deg) | RL(Db)
|  | 0 | 8.1847 | 1 | 0 | 0 | 0 | 1 | 0 | 0 | 8.1847 | 8.8 | 0 | 0 | 8.1847 | 1 | 0 | 0 | 80.2095 | 8.8 | 0 | -77.4799 | -0.0026363
|  |  | 第1複素マトリックス |  |  |  | 第2複素マトリックス |  |  |  | 掛け算結果1 |  |  |  | 第3複素マトリックス |  |  |  | 掛け算結果2
|  | A1(Re,Im) |  | B1(Re,Im) |  | A2(Re,Im) |  | B2(Re,Im) |  | A12(Re,Im) |  | B12(Re,Im) |  | A3(Re,Im) |  | B3(Re,Im) |  | A23(Re,Im) |  | B23(Re,Im) |  | 減衰量(dB) | ABS(Zin)
| 7.56 | 1 | 0 | 0 | 0 | 1 | 0 | 0 | -0.94985 | 1 | 0 | 0 | -0.94985 | 1 | 0 | 0 | 0 | 8.7948 | 0 | 0 | -0.94985 | -32.187 | 0.10942
|  | C1(Re,Im) |  | D1(Re,Im) |  | A2(Re,Im) |  | B2(Re,Im) |  | C12(Re,Im) |  | D12(Re,Im) |  | C3(Re,Im) |  | D3(Re,Im) |  | C23(Re,Im) |  | D23(Re,Im) |  | 位相(deg) | RL(Db)
|  | 0 | 8.2064 | 1 | 0 | 0 | 0 | 1 | 0 | 0 | 8.2064 | 8.7948 | 0 | 0 | 8.2064 | 1 | 0 | 0 | 80.3799 | 8.7948 | 0 | -77.5135 | -0.0026255
|  |  | 第1複素マトリックス |  |  |  | 第2複素マトリックス |  |  |  | 掛け算結果1 |  |  |  | 第3複素マトリックス |  |  |  | 掛け算結果2
|  | A1(Re,Im) |  | B1(Re,Im) |  | A2(Re,Im) |  | B2(Re,Im) |  | A12(Re,Im) |  | B12(Re,Im) |  | A3(Re,Im) |  | B3(Re,Im) |  | A23(Re,Im) |  | B23(Re,Im) |  | 減衰量(dB) | ABS(Zin)
| 7.58 | 1 | 0 | 0 | 0 | 1 | 0 | 0 | -0.94672 | 1 | 0 | 0 | -0.94672 | 1 | 0 | 0 | 0 | 8.7897 | 0 | 0 | -0.94672 | -32.2049 | 0.10912
|  | C1(Re,Im) |  | D1(Re,Im) |  | A2(Re,Im) |  | B2(Re,Im) |  | C12(Re,Im) |  | D12(Re,Im) |  | C3(Re,Im) |  | D3(Re,Im) |  | C23(Re,Im) |  | D23(Re,Im) |  | 位相(deg) | RL(Db)
|  | 0 | 8.2281 | 1 | 0 | 0 | 0 | 1 | 0 | 0 | 8.2281 | 8.7897 | 0 | 0 | 8.2281 | 1 | 0 | 0 | 80.5505 | 8.7897 | 0 | -77.5469 | -0.0026147
|  |  | 第1複素マトリックス |  |  |  | 第2複素マトリックス |  |  |  | 掛け算結果1 |  |  |  | 第3複素マトリックス |  |  |  | 掛け算結果2
|  | A1(Re,Im) |  | B1(Re,Im) |  | A2(Re,Im) |  | B2(Re,Im) |  | A12(Re,Im) |  | B12(Re,Im) |  | A3(Re,Im) |  | B3(Re,Im) |  | A23(Re,Im) |  | B23(Re,Im) |  | 減衰量(dB) | ABS(Zin)
| 7.6 | 1 | 0 | 0 | 0 | 1 | 0 | 0 | -0.94361 | 1 | 0 | 0 | -0.94361 | 1 | 0 | 0 | 0 | 8.7846 | 0 | 0 | -0.94361 | -32.2227 | 0.10883
|  | C1(Re,Im) |  | D1(Re,Im) |  | A2(Re,Im) |  | B2(Re,Im) |  | C12(Re,Im) |  | D12(Re,Im) |  | C3(Re,Im) |  | D3(Re,Im) |  | C23(Re,Im) |  | D23(Re,Im) |  | 位相(deg) | RL(Db)
|  | 0 | 8.2498 | 1 | 0 | 0 | 0 | 1 | 0 | 0 | 8.2498 | 8.7846 | 0 | 0 | 8.2498 | 1 | 0 | 0 | 80.7213 | 8.7846 | 0 | -77.5801 | -0.002604
0 |  |  | 第1複素マトリックス |  |  |  | 第2複素マトリックス |  |  |  | 掛け算結果1 |  |  |  | 第3複素マトリックス |  |  |  | 掛け算結果2
|  | A1(Re,Im) |  | B1(Re,Im) |  | A2(Re,Im) |  | B2(Re,Im) |  | A12(Re,Im) |  | B12(Re,Im) |  | A3(Re,Im) |  | B3(Re,Im) |  | A23(Re,Im) |  | B23(Re,Im) |  | 減衰量(dB) | ABS(Zin)
| 7.62 | 1 | 0 | 0 | 0 | 1 | 0 | 0 | -0.94053 | 1 | 0 | 0 | -0.94053 | 1 | 0 | 0 | 0 | 8.7796 | 0 | 0 | -0.94053 | -32.2405 | 0.10853
|  | C1(Re,Im) |  | D1(Re,Im) |  | A2(Re,Im) |  | B2(Re,Im) |  | C12(Re,Im) |  | D12(Re,Im) |  | C3(Re,Im) |  | D3(Re,Im) |  | C23(Re,Im) |  | D23(Re,Im) |  | 位相(deg) | RL(Db)
|  | 0 | 8.2715 | 1 | 0 | 0 | 0 | 1 | 0 | 0 | 8.2715 | 8.7796 | 0 | 0 | 8.2715 | 1 | 0 | 0 | 80.8922 | 8.7796 | 0 | -77.6132 | -0.0025933
|  |  | 第1複素マトリックス |  |  |  | 第2複素マトリックス |  |  |  | 掛け算結果1 |  |  |  | 第3複素マトリックス |  |  |  | 掛け算結果2
|  | A1(Re,Im) |  | B1(Re,Im) |  | A2(Re,Im) |  | B2(Re,Im) |  | A12(Re,Im) |  | B12(Re,Im) |  | A3(Re,Im) |  | B3(Re,Im) |  | A23(Re,Im) |  | B23(Re,Im) |  | 減衰量(dB) | ABS(Zin)
| 7.64 | 1 | 0 | 0 | 0 | 1 | 0 | 0 | -0.93747 | 1 | 0 | 0 | -0.93747 | 1 | 0 | 0 | 0 | 8.7746 | 0 | 0 | -0.93747 | -32.2583 | 0.10824
|  | C1(Re,Im) |  | D1(Re,Im) |  | A2(Re,Im) |  | B2(Re,Im) |  | C12(Re,Im) |  | D12(Re,Im) |  | C3(Re,Im) |  | D3(Re,Im) |  | C23(Re,Im) |  | D23(Re,Im) |  | 位相(deg) | RL(Db)
|  | 0 | 8.2932 | 1 | 0 | 0 | 0 | 1 | 0 | 0 | 8.2932 | 8.7746 | 0 | 0 | 8.2932 | 1 | 0 | 0 | 81.0632 | 8.7746 | 0 | -77.6461 | -0.0025827
|  |  | 第1複素マトリックス |  |  |  | 第2複素マトリックス |  |  |  | 掛け算結果1 |  |  |  | 第3複素マトリックス |  |  |  | 掛け算結果2
|  | A1(Re,Im) |  | B1(Re,Im) |  | A2(Re,Im) |  | B2(Re,Im) |  | A12(Re,Im) |  | B12(Re,Im) |  | A3(Re,Im) |  | B3(Re,Im) |  | A23(Re,Im) |  | B23(Re,Im) |  | 減衰量(dB) | ABS(Zin)
| 7.66 | 1 | 0 | 0 | 0 | 1 | 0 | 0 | -0.93443 | 1 | 0 | 0 | -0.93443 | 1 | 0 | 0 | 0 | 8.7697 | 0 | 0 | -0.93443 | -32.2761 | 0.10796
|  | C1(Re,Im) |  | D1(Re,Im) |  | A2(Re,Im) |  | B2(Re,Im) |  | C12(Re,Im) |  | D12(Re,Im) |  | C3(Re,Im) |  | D3(Re,Im) |  | C23(Re,Im) |  | D23(Re,Im) |  | 位相(deg) | RL(Db)
|  | 0 | 8.3149 | 1 | 0 | 0 | 0 | 1 | 0 | 0 | 8.3149 | 8.7697 | 0 | 0 | 8.3149 | 1 | 0 | 0 | 81.2345 | 8.7697 | 0 | -77.6788 | -0.0025722
|  |  | 第1複素マトリックス |  |  |  | 第2複素マトリックス |  |  |  | 掛け算結果1 |  |  |  | 第3複素マトリックス |  |  |  | 掛け算結果2
|  | A1(Re,Im) |  | B1(Re,Im) |  | A2(Re,Im) |  | B2(Re,Im) |  | A12(Re,Im) |  | B12(Re,Im) |  | A3(Re,Im) |  | B3(Re,Im) |  | A23(Re,Im) |  | B23(Re,Im) |  | 減衰量(dB) | ABS(Zin)
| 7.68 | 1 | 0 | 0 | 0 | 1 | 0 | 0 | -0.93141 | 1 | 0 | 0 | -0.93141 | 1 | 0 | 0 | 0 | 8.7648 | 0 | 0 | -0.93141 | -32.2939 | 0.10767
|  | C1(Re,Im) |  | D1(Re,Im) |  | A2(Re,Im) |  | B2(Re,Im) |  | C12(Re,Im) |  | D12(Re,Im) |  | C3(Re,Im) |  | D3(Re,Im) |  | C23(Re,Im) |  | D23(Re,Im) |  | 位相(deg) | RL(Db)
|  | 0 | 8.3366 | 1 | 0 | 0 | 0 | 1 | 0 | 0 | 8.3366 | 8.7648 | 0 | 0 | 8.3366 | 1 | 0 | 0 | 81.4059 | 8.7648 | 0 | -77.7113 | -0.0025617
|  |  | 第1複素マトリックス |  |  |  | 第2複素マトリックス |  |  |  | 掛け算結果1 |  |  |  | 第3複素マトリックス |  |  |  | 掛け算結果2
|  | A1(Re,Im) |  | B1(Re,Im) |  | A2(Re,Im) |  | B2(Re,Im) |  | A12(Re,Im) |  | B12(Re,Im) |  | A3(Re,Im) |  | B3(Re,Im) |  | A23(Re,Im) |  | B23(Re,Im) |  | 減衰量(dB) | ABS(Zin)
| 7.7 | 1 | 0 | 0 | 0 | 1 | 0 | 0 | -0.92841 | 1 | 0 | 0 | -0.92841 | 1 | 0 | 0 | 0 | 8.76 | 0 | 0 | -0.92841 | -32.3116 | 0.10738
|  | C1(Re,Im) |  | D1(Re,Im) |  | A2(Re,Im) |  | B2(Re,Im) |  | C12(Re,Im) |  | D12(Re,Im) |  | C3(Re,Im) |  | D3(Re,Im) |  | C23(Re,Im) |  | D23(Re,Im) |  | 位相(deg) | RL(Db)
|  | 0 | 8.3583 | 1 | 0 | 0 | 0 | 1 | 0 | 0 | 8.3583 | 8.76 | 0 | 0 | 8.3583 | 1 | 0 | 0 | 81.5774 | 8.76 | 0 | -77.7436 | -0.0025512
|  |  | 第1複素マトリックス |  |  |  | 第2複素マトリックス |  |  |  | 掛け算結果1 |  |  |  | 第3複素マトリックス |  |  |  | 掛け算結果2
|  | A1(Re,Im) |  | B1(Re,Im) |  | A2(Re,Im) |  | B2(Re,Im) |  | A12(Re,Im) |  | B12(Re,Im) |  | A3(Re,Im) |  | B3(Re,Im) |  | A23(Re,Im) |  | B23(Re,Im) |  | 減衰量(dB) | ABS(Zin)
| 7.72 | 1 | 0 | 0 | 0 | 1 | 0 | 0 | -0.92543 | 1 | 0 | 0 | -0.92543 | 1 | 0 | 0 | 0 | 8.7552 | 0 | 0 | -0.92543 | -32.3294 | 0.1071
|  | C1(Re,Im) |  | D1(Re,Im) |  | A2(Re,Im) |  | B2(Re,Im) |  | C12(Re,Im) |  | D12(Re,Im) |  | C3(Re,Im) |  | D3(Re,Im) |  | C23(Re,Im) |  | D23(Re,Im) |  | 位相(deg) | RL(Db)
|  | 0 | 8.3801 | 1 | 0 | 0 | 0 | 1 | 0 | 0 | 8.3801 | 8.7552 | 0 | 0 | 8.3801 | 1 | 0 | 0 | 81.7491 | 8.7552 | 0 | -77.7758 | -0.0025408
|  |  | 第1複素マトリックス |  |  |  | 第2複素マトリックス |  |  |  | 掛け算結果1 |  |  |  | 第3複素マトリックス |  |  |  | 掛け算結果2
|  | A1(Re,Im) |  | B1(Re,Im) |  | A2(Re,Im) |  | B2(Re,Im) |  | A12(Re,Im) |  | B12(Re,Im) |  | A3(Re,Im) |  | B3(Re,Im) |  | A23(Re,Im) |  | B23(Re,Im) |  | 減衰量(dB) | ABS(Zin)
| 7.74 | 1 | 0 | 0 | 0 | 1 | 0 | 0 | -0.92248 | 1 | 0 | 0 | -0.92248 | 1 | 0 | 0 | 0 | 8.7504 | 0 | 0 | -0.92248 | -32.3471 | 0.10682
|  | C1(Re,Im) |  | D1(Re,Im) |  | A2(Re,Im) |  | B2(Re,Im) |  | C12(Re,Im) |  | D12(Re,Im) |  | C3(Re,Im) |  | D3(Re,Im) |  | C23(Re,Im) |  | D23(Re,Im) |  | 位相(deg) | RL(Db)
|  | 0 | 8.4018 | 1 | 0 | 0 | 0 | 1 | 0 | 0 | 8.4018 | 8.7504 | 0 | 0 | 8.4018 | 1 | 0 | 0 | 81.921 | 8.7504 | 0 | -77.8078 | -0.0025305
|  |  | 第1複素マトリックス |  |  |  | 第2複素マトリックス |  |  |  | 掛け算結果1 |  |  |  | 第3複素マトリックス |  |  |  | 掛け算結果2
|  | A1(Re,Im) |  | B1(Re,Im) |  | A2(Re,Im) |  | B2(Re,Im) |  | A12(Re,Im) |  | B12(Re,Im) |  | A3(Re,Im) |  | B3(Re,Im) |  | A23(Re,Im) |  | B23(Re,Im) |  | 減衰量(dB) | ABS(Zin)
| 7.76 | 1 | 0 | 0 | 0 | 1 | 0 | 0 | -0.91954 | 1 | 0 | 0 | -0.91954 | 1 | 0 | 0 | 0 | 8.7457 | 0 | 0 | -0.91954 | -32.3648 | 0.10653
|  | C1(Re,Im) |  | D1(Re,Im) |  | A2(Re,Im) |  | B2(Re,Im) |  | C12(Re,Im) |  | D12(Re,Im) |  | C3(Re,Im) |  | D3(Re,Im) |  | C23(Re,Im) |  | D23(Re,Im) |  | 位相(deg) | RL(Db)
|  | 0 | 8.4235 | 1 | 0 | 0 | 0 | 1 | 0 | 0 | 8.4235 | 8.7457 | 0 | 0 | 8.4235 | 1 | 0 | 0 | 82.093 | 8.7457 | 0 | -77.8397 | -0.0025202
|  |  | 第1複素マトリックス |  |  |  | 第2複素マトリックス |  |  |  | 掛け算結果1 |  |  |  | 第3複素マトリックス |  |  |  | 掛け算結果2
|  | A1(Re,Im) |  | B1(Re,Im) |  | A2(Re,Im) |  | B2(Re,Im) |  | A12(Re,Im) |  | B12(Re,Im) |  | A3(Re,Im) |  | B3(Re,Im) |  | A23(Re,Im) |  | B23(Re,Im) |  | 減衰量(dB) | ABS(Zin)
| 7.78 | 1 | 0 | 0 | 0 | 1 | 0 | 0 | -0.91662 | 1 | 0 | 0 | -0.91662 | 1 | 0 | 0 | 0 | 8.7411 | 0 | 0 | -0.91662 | -32.3825 | 0.10625
|  | C1(Re,Im) |  | D1(Re,Im) |  | A2(Re,Im) |  | B2(Re,Im) |  | C12(Re,Im) |  | D12(Re,Im) |  | C3(Re,Im) |  | D3(Re,Im) |  | C23(Re,Im) |  | D23(Re,Im) |  | 位相(deg) | RL(Db)
|  | 0 | 8.4452 | 1 | 0 | 0 | 0 | 1 | 0 | 0 | 8.4452 | 8.7411 | 0 | 0 | 8.4452 | 1 | 0 | 0 | 82.2651 | 8.7411 | 0 | -77.8714 | -0.0025099
|  |  | 第1複素マトリックス |  |  |  | 第2複素マトリックス |  |  |  | 掛け算結果1 |  |  |  | 第3複素マトリックス |  |  |  | 掛け算結果2
|  | A1(Re,Im) |  | B1(Re,Im) |  | A2(Re,Im) |  | B2(Re,Im) |  | A12(Re,Im) |  | B12(Re,Im) |  | A3(Re,Im) |  | B3(Re,Im) |  | A23(Re,Im) |  | B23(Re,Im) |  | 減衰量(dB) | ABS(Zin)
| 7.8 | 1 | 0 | 0 | 0 | 1 | 0 | 0 | -0.91373 | 1 | 0 | 0 | -0.91373 | 1 | 0 | 0 | 0 | 8.7364 | 0 | 0 | -0.91373 | -32.4001 | 0.10598
|  | C1(Re,Im) |  | D1(Re,Im) |  | A2(Re,Im) |  | B2(Re,Im) |  | C12(Re,Im) |  | D12(Re,Im) |  | C3(Re,Im) |  | D3(Re,Im) |  | C23(Re,Im) |  | D23(Re,Im) |  | 位相(deg) | RL(Db)
|  | 0 | 8.4669 | 1 | 0 | 0 | 0 | 1 | 0 | 0 | 8.4669 | 8.7364 | 0 | 0 | 8.4669 | 1 | 0 | 0 | 82.4374 | 8.7364 | 0 | -77.9029 | -0.0024997
|  |  | 第1複素マトリックス |  |  |  | 第2複素マトリックス |  |  |  | 掛け算結果1 |  |  |  | 第3複素マトリックス |  |  |  | 掛け算結果2
|  | A1(Re,Im) |  | B1(Re,Im) |  | A2(Re,Im) |  | B2(Re,Im) |  | A12(Re,Im) |  | B12(Re,Im) |  | A3(Re,Im) |  | B3(Re,Im) |  | A23(Re,Im) |  | B23(Re,Im) |  | 減衰量(dB) | ABS(Zin)
| 7.82 | 1 | 0 | 0 | 0 | 1 | 0 | 0 | -0.91085 | 1 | 0 | 0 | -0.91085 | 1 | 0 | 0 | 0 | 8.7319 | 0 | 0 | -0.91085 | -32.4178 | 0.1057
|  | C1(Re,Im) |  | D1(Re,Im) |  | A2(Re,Im) |  | B2(Re,Im) |  | C12(Re,Im) |  | D12(Re,Im) |  | C3(Re,Im) |  | D3(Re,Im) |  | C23(Re,Im) |  | D23(Re,Im) |  | 位相(deg) | RL(Db)
|  | 0 | 8.4886 | 1 | 0 | 0 | 0 | 1 | 0 | 0 | 8.4886 | 8.7319 | 0 | 0 | 8.4886 | 1 | 0 | 0 | 82.6099 | 8.7319 | 0 | -77.9342 | -0.0024896
|  |  | 第1複素マトリックス |  |  |  | 第2複素マトリックス |  |  |  | 掛け算結果1 |  |  |  | 第3複素マトリックス |  |  |  | 掛け算結果2
|  | A1(Re,Im) |  | B1(Re,Im) |  | A2(Re,Im) |  | B2(Re,Im) |  | A12(Re,Im) |  | B12(Re,Im) |  | A3(Re,Im) |  | B3(Re,Im) |  | A23(Re,Im) |  | B23(Re,Im) |  | 減衰量(dB) | ABS(Zin)
| 7.84 | 1 | 0 | 0 | 0 | 1 | 0 | 0 | -0.90799 | 1 | 0 | 0 | -0.90799 | 1 | 0 | 0 | 0 | 8.7273 | 0 | 0 | -0.90799 | -32.4354 | 0.10542
|  | C1(Re,Im) |  | D1(Re,Im) |  | A2(Re,Im) |  | B2(Re,Im) |  | C12(Re,Im) |  | D12(Re,Im) |  | C3(Re,Im) |  | D3(Re,Im) |  | C23(Re,Im) |  | D23(Re,Im) |  | 位相(deg) | RL(Db)
|  | 0 | 8.5103 | 1 | 0 | 0 | 0 | 1 | 0 | 0 | 8.5103 | 8.7273 | 0 | 0 | 8.5103 | 1 | 0 | 0 | 82.7825 | 8.7273 | 0 | -77.9654 | -0.0024795
|  |  | 第1複素マトリックス |  |  |  | 第2複素マトリックス |  |  |  | 掛け算結果1 |  |  |  | 第3複素マトリックス |  |  |  | 掛け算結果2
|  | A1(Re,Im) |  | B1(Re,Im) |  | A2(Re,Im) |  | B2(Re,Im) |  | A12(Re,Im) |  | B12(Re,Im) |  | A3(Re,Im) |  | B3(Re,Im) |  | A23(Re,Im) |  | B23(Re,Im) |  | 減衰量(dB) | ABS(Zin)
| 7.86 | 1 | 0 | 0 | 0 | 1 | 0 | 0 | -0.90515 | 1 | 0 | 0 | -0.90515 | 1 | 0 | 0 | 0 | 8.7228 | 0 | 0 | -0.90515 | -32.453 | 0.10515
|  | C1(Re,Im) |  | D1(Re,Im) |  | A2(Re,Im) |  | B2(Re,Im) |  | C12(Re,Im) |  | D12(Re,Im) |  | C3(Re,Im) |  | D3(Re,Im) |  | C23(Re,Im) |  | D23(Re,Im) |  | 位相(deg) | RL(Db)
|  | 0 | 8.532 | 1 | 0 | 0 | 0 | 1 | 0 | 0 | 8.532 | 8.7228 | 0 | 0 | 8.532 | 1 | 0 | 0 | 82.9552 | 8.7228 | 0 | -77.9964 | -0.0024695
|  |  | 第1複素マトリックス |  |  |  | 第2複素マトリックス |  |  |  | 掛け算結果1 |  |  |  | 第3複素マトリックス |  |  |  | 掛け算結果2
|  | A1(Re,Im) |  | B1(Re,Im) |  | A2(Re,Im) |  | B2(Re,Im) |  | A12(Re,Im) |  | B12(Re,Im) |  | A3(Re,Im) |  | B3(Re,Im) |  | A23(Re,Im) |  | B23(Re,Im) |  | 減衰量(dB) | ABS(Zin)
| 7.88 | 1 | 0 | 0 | 0 | 1 | 0 | 0 | -0.90233 | 1 | 0 | 0 | -0.90233 | 1 | 0 | 0 | 0 | 8.7183 | 0 | 0 | -0.90233 | -32.4706 | 0.10488
|  | C1(Re,Im) |  | D1(Re,Im) |  | A2(Re,Im) |  | B2(Re,Im) |  | C12(Re,Im) |  | D12(Re,Im) |  | C3(Re,Im) |  | D3(Re,Im) |  | C23(Re,Im) |  | D23(Re,Im) |  | 位相(deg) | RL(Db)
|  | 0 | 8.5537 | 1 | 0 | 0 | 0 | 1 | 0 | 0 | 8.5537 | 8.7183 | 0 | 0 | 8.5537 | 1 | 0 | 0 | 83.1281 | 8.7183 | 0 | -78.0273 | -0.0024595
|  |  | 第1複素マトリックス |  |  |  | 第2複素マトリックス |  |  |  | 掛け算結果1 |  |  |  | 第3複素マトリックス |  |  |  | 掛け算結果2
|  | A1(Re,Im) |  | B1(Re,Im) |  | A2(Re,Im) |  | B2(Re,Im) |  | A12(Re,Im) |  | B12(Re,Im) |  | A3(Re,Im) |  | B3(Re,Im) |  | A23(Re,Im) |  | B23(Re,Im) |  | 減衰量(dB) | ABS(Zin)
| 7.9 | 1 | 0 | 0 | 0 | 1 | 0 | 0 | -0.89953 | 1 | 0 | 0 | -0.89953 | 1 | 0 | 0 | 0 | 8.7139 | 0 | 0 | -0.89953 | -32.4882 | 0.10461
|  | C1(Re,Im) |  | D1(Re,Im) |  | A2(Re,Im) |  | B2(Re,Im) |  | C12(Re,Im) |  | D12(Re,Im) |  | C3(Re,Im) |  | D3(Re,Im) |  | C23(Re,Im) |  | D23(Re,Im) |  | 位相(deg) | RL(Db)
|  | 0 | 8.5754 | 1 | 0 | 0 | 0 | 1 | 0 | 0 | 8.5754 | 8.7139 | 0 | 0 | 8.5754 | 1 | 0 | 0 | 83.3011 | 8.7139 | 0 | -78.058 | -0.0024496
|  |  | 第1複素マトリックス |  |  |  | 第2複素マトリックス |  |  |  | 掛け算結果1 |  |  |  | 第3複素マトリックス |  |  |  | 掛け算結果2
|  | A1(Re,Im) |  | B1(Re,Im) |  | A2(Re,Im) |  | B2(Re,Im) |  | A12(Re,Im) |  | B12(Re,Im) |  | A3(Re,Im) |  | B3(Re,Im) |  | A23(Re,Im) |  | B23(Re,Im) |  | 減衰量(dB) | ABS(Zin)
| 7.92 | 1 | 0 | 0 | 0 | 1 | 0 | 0 | -0.89675 | 1 | 0 | 0 | -0.89675 | 1 | 0 | 0 | 0 | 8.7095 | 0 | 0 | -0.89675 | -32.5057 | 0.10434
|  | C1(Re,Im) |  | D1(Re,Im) |  | A2(Re,Im) |  | B2(Re,Im) |  | C12(Re,Im) |  | D12(Re,Im) |  | C3(Re,Im) |  | D3(Re,Im) |  | C23(Re,Im) |  | D23(Re,Im) |  | 位相(deg) | RL(Db)
|  | 0 | 8.5972 | 1 | 0 | 0 | 0 | 1 | 0 | 0 | 8.5972 | 8.7095 | 0 | 0 | 8.5972 | 1 | 0 | 0 | 83.4743 | 8.7095 | 0 | -78.0886 | -0.0024397
|  |  | 第1複素マトリックス |  |  |  | 第2複素マトリックス |  |  |  | 掛け算結果1 |  |  |  | 第3複素マトリックス |  |  |  | 掛け算結果2
|  | A1(Re,Im) |  | B1(Re,Im) |  | A2(Re,Im) |  | B2(Re,Im) |  | A12(Re,Im) |  | B12(Re,Im) |  | A3(Re,Im) |  | B3(Re,Im) |  | A23(Re,Im) |  | B23(Re,Im) |  | 減衰量(dB) | ABS(Zin)
| 7.94 | 1 | 0 | 0 | 0 | 1 | 0 | 0 | -0.89399 | 1 | 0 | 0 | -0.89399 | 1 | 0 | 0 | 0 | 8.7052 | 0 | 0 | -0.89399 | -32.5232 | 0.10407
|  | C1(Re,Im) |  | D1(Re,Im) |  | A2(Re,Im) |  | B2(Re,Im) |  | C12(Re,Im) |  | D12(Re,Im) |  | C3(Re,Im) |  | D3(Re,Im) |  | C23(Re,Im) |  | D23(Re,Im) |  | 位相(deg) | RL(Db)
|  | 0 | 8.6189 | 1 | 0 | 0 | 0 | 1 | 0 | 0 | 8.6189 | 8.7052 | 0 | 0 | 8.6189 | 1 | 0 | 0 | 83.6476 | 8.7052 | 0 | -78.1189 | -0.0024299
|  |  | 第1複素マトリックス |  |  |  | 第2複素マトリックス |  |  |  | 掛け算結果1 |  |  |  | 第3複素マトリックス |  |  |  | 掛け算結果2
|  | A1(Re,Im) |  | B1(Re,Im) |  | A2(Re,Im) |  | B2(Re,Im) |  | A12(Re,Im) |  | B12(Re,Im) |  | A3(Re,Im) |  | B3(Re,Im) |  | A23(Re,Im) |  | B23(Re,Im) |  | 減衰量(dB) | ABS(Zin)
| 7.96 | 1 | 0 | 0 | 0 | 1 | 0 | 0 | -0.89124 | 1 | 0 | 0 | -0.89124 | 1 | 0 | 0 | 0 | 8.7009 | 0 | 0 | -0.89124 | -32.5407 | 0.1038
|  | C1(Re,Im) |  | D1(Re,Im) |  | A2(Re,Im) |  | B2(Re,Im) |  | C12(Re,Im) |  | D12(Re,Im) |  | C3(Re,Im) |  | D3(Re,Im) |  | C23(Re,Im) |  | D23(Re,Im) |  | 位相(deg) | RL(Db)
|  | 0 | 8.6406 | 1 | 0 | 0 | 0 | 1 | 0 | 0 | 8.6406 | 8.7009 | 0 | 0 | 8.6406 | 1 | 0 | 0 | 83.821 | 8.7009 | 0 | -78.1492 | -0.0024201
|  |  | 第1複素マトリックス |  |  |  | 第2複素マトリックス |  |  |  | 掛け算結果1 |  |  |  | 第3複素マトリックス |  |  |  | 掛け算結果2
|  | A1(Re,Im) |  | B1(Re,Im) |  | A2(Re,Im) |  | B2(Re,Im) |  | A12(Re,Im) |  | B12(Re,Im) |  | A3(Re,Im) |  | B3(Re,Im) |  | A23(Re,Im) |  | B23(Re,Im) |  | 減衰量(dB) | ABS(Zin)
| 7.98 | 1 | 0 | 0 | 0 | 1 | 0 | 0 | -0.88852 | 1 | 0 | 0 | -0.88852 | 1 | 0 | 0 | 0 | 8.6966 | 0 | 0 | -0.88852 | -32.5582 | 0.10354
|  | C1(Re,Im) |  | D1(Re,Im) |  | A2(Re,Im) |  | B2(Re,Im) |  | C12(Re,Im) |  | D12(Re,Im) |  | C3(Re,Im) |  | D3(Re,Im) |  | C23(Re,Im) |  | D23(Re,Im) |  | 位相(deg) | RL(Db)
|  | 0 | 8.6623 | 1 | 0 | 0 | 0 | 1 | 0 | 0 | 8.6623 | 8.6966 | 0 | 0 | 8.6623 | 1 | 0 | 0 | 83.9946 | 8.6966 | 0 | -78.1793 | -0.0024104
|  |  | 第1複素マトリックス |  |  |  | 第2複素マトリックス |  |  |  | 掛け算結果1 |  |  |  | 第3複素マトリックス |  |  |  | 掛け算結果2
|  | A1(Re,Im) |  | B1(Re,Im) |  | A2(Re,Im) |  | B2(Re,Im) |  | A12(Re,Im) |  | B12(Re,Im) |  | A3(Re,Im) |  | B3(Re,Im) |  | A23(Re,Im) |  | B23(Re,Im) |  | 減衰量(dB) | ABS(Zin)
| 8 | 1 | 0 | 0 | 0 | 1 | 0 | 0 | -0.88581 | 1 | 0 | 0 | -0.88581 | 1 | 0 | 0 | 0 | 8.6923 | 0 | 0 | -0.88581 | -32.5757 | 0.10327
|  | C1(Re,Im) |  | D1(Re,Im) |  | A2(Re,Im) |  | B2(Re,Im) |  | C12(Re,Im) |  | D12(Re,Im) |  | C3(Re,Im) |  | D3(Re,Im) |  | C23(Re,Im) |  | D23(Re,Im) |  | 位相(deg) | RL(Db)
|  | 0 | 8.684 | 1 | 0 | 0 | 0 | 1 | 0 | 0 | 8.684 | 8.6923 | 0 | 0 | 8.684 | 1 | 0 | 0 | 84.1683 | 8.6923 | 0 | -78.2092 | -0.0024007
|  |  | 第1複素マトリックス |  |  |  | 第2複素マトリックス |  |  |  | 掛け算結果1 |  |  |  | 第3複素マトリックス |  |  |  | 掛け算結果2
|  | A1(Re,Im) |  | B1(Re,Im) |  | A2(Re,Im) |  | B2(Re,Im) |  | A12(Re,Im) |  | B12(Re,Im) |  | A3(Re,Im) |  | B3(Re,Im) |  | A23(Re,Im) |  | B23(Re,Im) |  | 減衰量(dB) | ABS(Zin)
| 8.02 | 1 | 0 | 0 | 0 | 1 | 0 | 0 | -0.88311 | 1 | 0 | 0 | -0.88311 | 1 | 0 | 0 | 0 | 8.6881 | 0 | 0 | -0.88311 | -32.5932 | 0.10301
|  | C1(Re,Im) |  | D1(Re,Im) |  | A2(Re,Im) |  | B2(Re,Im) |  | C12(Re,Im) |  | D12(Re,Im) |  | C3(Re,Im) |  | D3(Re,Im) |  | C23(Re,Im) |  | D23(Re,Im) |  | 位相(deg) | RL(Db)
|  | 0 | 8.7057 | 1 | 0 | 0 | 0 | 1 | 0 | 0 | 8.7057 | 8.6881 | 0 | 0 | 8.7057 | 1 | 0 | 0 | 84.3421 | 8.6881 | 0 | -78.239 | -0.002391
|  |  | 第1複素マトリックス |  |  |  | 第2複素マトリックス |  |  |  | 掛け算結果1 |  |  |  | 第3複素マトリックス |  |  |  | 掛け算結果2
|  | A1(Re,Im) |  | B1(Re,Im) |  | A2(Re,Im) |  | B2(Re,Im) |  | A12(Re,Im) |  | B12(Re,Im) |  | A3(Re,Im) |  | B3(Re,Im) |  | A23(Re,Im) |  | B23(Re,Im) |  | 減衰量(dB) | ABS(Zin)
| 8.04 | 1 | 0 | 0 | 0 | 1 | 0 | 0 | -0.88044 | 1 | 0 | 0 | -0.88044 | 1 | 0 | 0 | 0 | 8.684 | 0 | 0 | -0.88044 | -32.6106 | 0.10275
|  | C1(Re,Im) |  | D1(Re,Im) |  | A2(Re,Im) |  | B2(Re,Im) |  | C12(Re,Im) |  | D12(Re,Im) |  | C3(Re,Im) |  | D3(Re,Im) |  | C23(Re,Im) |  | D23(Re,Im) |  | 位相(deg) | RL(Db)
|  | 0 | 8.7274 | 1 | 0 | 0 | 0 | 1 | 0 | 0 | 8.7274 | 8.684 | 0 | 0 | 8.7274 | 1 | 0 | 0 | 84.5161 | 8.684 | 0 | -78.2686 | -0.0023815
|  |  | 第1複素マトリックス |  |  |  | 第2複素マトリックス |  |  |  | 掛け算結果1 |  |  |  | 第3複素マトリックス |  |  |  | 掛け算結果2
|  | A1(Re,Im) |  | B1(Re,Im) |  | A2(Re,Im) |  | B2(Re,Im) |  | A12(Re,Im) |  | B12(Re,Im) |  | A3(Re,Im) |  | B3(Re,Im) |  | A23(Re,Im) |  | B23(Re,Im) |  | 減衰量(dB) | ABS(Zin)
| 8.06 | 1 | 0 | 0 | 0 | 1 | 0 | 0 | -0.87778 | 1 | 0 | 0 | -0.87778 | 1 | 0 | 0 | 0 | 8.6798 | 0 | 0 | -0.87778 | -32.628 | 0.10249
|  | C1(Re,Im) |  | D1(Re,Im) |  | A2(Re,Im) |  | B2(Re,Im) |  | C12(Re,Im) |  | D12(Re,Im) |  | C3(Re,Im) |  | D3(Re,Im) |  | C23(Re,Im) |  | D23(Re,Im) |  | 位相(deg) | RL(Db)
|  | 0 | 8.7491 | 1 | 0 | 0 | 0 | 1 | 0 | 0 | 8.7491 | 8.6798 | 0 | 0 | 8.7491 | 1 | 0 | 0 | 84.6902 | 8.6798 | 0 | -78.2981 | -0.0023719
|  |  | 第1複素マトリックス |  |  |  | 第2複素マトリックス |  |  |  | 掛け算結果1 |  |  |  | 第3複素マトリックス |  |  |  | 掛け算結果2
|  | A1(Re,Im) |  | B1(Re,Im) |  | A2(Re,Im) |  | B2(Re,Im) |  | A12(Re,Im) |  | B12(Re,Im) |  | A3(Re,Im) |  | B3(Re,Im) |  | A23(Re,Im) |  | B23(Re,Im) |  | 減衰量(dB) | ABS(Zin)
| 8.08 | 1 | 0 | 0 | 0 | 1 | 0 | 0 | -0.87514 | 1 | 0 | 0 | -0.87514 | 1 | 0 | 0 | 0 | 8.6757 | 0 | 0 | -0.87514 | -32.6454 | 0.10223
|  | C1(Re,Im) |  | D1(Re,Im) |  | A2(Re,Im) |  | B2(Re,Im) |  | C12(Re,Im) |  | D12(Re,Im) |  | C3(Re,Im) |  | D3(Re,Im) |  | C23(Re,Im) |  | D23(Re,Im) |  | 位相(deg) | RL(Db)
|  | 0 | 8.7708 | 1 | 0 | 0 | 0 | 1 | 0 | 0 | 8.7708 | 8.6757 | 0 | 0 | 8.7708 | 1 | 0 | 0 | 84.8644 | 8.6757 | 0 | -78.3274 | -0.0023625
|  |  | 第1複素マトリックス |  |  |  | 第2複素マトリックス |  |  |  | 掛け算結果1 |  |  |  | 第3複素マトリックス |  |  |  | 掛け算結果2
|  | A1(Re,Im) |  | B1(Re,Im) |  | A2(Re,Im) |  | B2(Re,Im) |  | A12(Re,Im) |  | B12(Re,Im) |  | A3(Re,Im) |  | B3(Re,Im) |  | A23(Re,Im) |  | B23(Re,Im) |  | 減衰量(dB) | ABS(Zin)
| 8.1 | 1 | 0 | 0 | 0 | 1 | 0 | 0 | -0.87252 | 1 | 0 | 0 | -0.87252 | 1 | 0 | 0 | 0 | 8.6717 | 0 | 0 | -0.87252 | -32.6628 | 0.10197
|  | C1(Re,Im) |  | D1(Re,Im) |  | A2(Re,Im) |  | B2(Re,Im) |  | C12(Re,Im) |  | D12(Re,Im) |  | C3(Re,Im) |  | D3(Re,Im) |  | C23(Re,Im) |  | D23(Re,Im) |  | 位相(deg) | RL(Db)
|  | 0 | 8.7925 | 1 | 0 | 0 | 0 | 1 | 0 | 0 | 8.7925 | 8.6717 | 0 | 0 | 8.7925 | 1 | 0 | 0 | 85.0388 | 8.6717 | 0 | -78.3566 | -0.002353
|  |  | 第1複素マトリックス |  |  |  | 第2複素マトリックス |  |  |  | 掛け算結果1 |  |  |  | 第3複素マトリックス |  |  |  | 掛け算結果2
|  | A1(Re,Im) |  | B1(Re,Im) |  | A2(Re,Im) |  | B2(Re,Im) |  | A12(Re,Im) |  | B12(Re,Im) |  | A3(Re,Im) |  | B3(Re,Im) |  | A23(Re,Im) |  | B23(Re,Im) |  | 減衰量(dB) | ABS(Zin)
| 8.12 | 1 | 0 | 0 | 0 | 1 | 0 | 0 | -0.86991 | 1 | 0 | 0 | -0.86991 | 1 | 0 | 0 | 0 | 8.6677 | 0 | 0 | -0.86991 | -32.6801 | 0.10172
|  | C1(Re,Im) |  | D1(Re,Im) |  | A2(Re,Im) |  | B2(Re,Im) |  | C12(Re,Im) |  | D12(Re,Im) |  | C3(Re,Im) |  | D3(Re,Im) |  | C23(Re,Im) |  | D23(Re,Im) |  | 位相(deg) | RL(Db)
|  | 0 | 8.8143 | 1 | 0 | 0 | 0 | 1 | 0 | 0 | 8.8143 | 8.6677 | 0 | 0 | 8.8143 | 1 | 0 | 0 | 85.2132 | 8.6677 | 0 | -78.3856 | -0.0023436
|  |  | 第1複素マトリックス |  |  |  | 第2複素マトリックス |  |  |  | 掛け算結果1 |  |  |  | 第3複素マトリックス |  |  |  | 掛け算結果2
|  | A1(Re,Im) |  | B1(Re,Im) |  | A2(Re,Im) |  | B2(Re,Im) |  | A12(Re,Im) |  | B12(Re,Im) |  | A3(Re,Im) |  | B3(Re,Im) |  | A23(Re,Im) |  | B23(Re,Im) |  | 減衰量(dB) | ABS(Zin)
| 8.14 | 1 | 0 | 0 | 0 | 1 | 0 | 0 | -0.86733 | 1 | 0 | 0 | -0.86733 | 1 | 0 | 0 | 0 | 8.6637 | 0 | 0 | -0.86733 | -32.6974 | 0.10146
|  | C1(Re,Im) |  | D1(Re,Im) |  | A2(Re,Im) |  | B2(Re,Im) |  | C12(Re,Im) |  | D12(Re,Im) |  | C3(Re,Im) |  | D3(Re,Im) |  | C23(Re,Im) |  | D23(Re,Im) |  | 位相(deg) | RL(Db)
|  | 0 | 8.836 | 1 | 0 | 0 | 0 | 1 | 0 | 0 | 8.836 | 8.6637 | 0 | 0 | 8.836 | 1 | 0 | 0 | 85.3878 | 8.6637 | 0 | -78.4145 | -0.0023343
|  |  | 第1複素マトリックス |  |  |  | 第2複素マトリックス |  |  |  | 掛け算結果1 |  |  |  | 第3複素マトリックス |  |  |  | 掛け算結果2
|  | A1(Re,Im) |  | B1(Re,Im) |  | A2(Re,Im) |  | B2(Re,Im) |  | A12(Re,Im) |  | B12(Re,Im) |  | A3(Re,Im) |  | B3(Re,Im) |  | A23(Re,Im) |  | B23(Re,Im) |  | 減衰量(dB) | ABS(Zin)
| 8.16 | 1 | 0 | 0 | 0 | 1 | 0 | 0 | -0.86475 | 1 | 0 | 0 | -0.86475 | 1 | 0 | 0 | 0 | 8.6597 | 0 | 0 | -0.86475 | -32.7147 | 0.10121
|  | C1(Re,Im) |  | D1(Re,Im) |  | A2(Re,Im) |  | B2(Re,Im) |  | C12(Re,Im) |  | D12(Re,Im) |  | C3(Re,Im) |  | D3(Re,Im) |  | C23(Re,Im) |  | D23(Re,Im) |  | 位相(deg) | RL(Db)
|  | 0 | 8.8577 | 1 | 0 | 0 | 0 | 1 | 0 | 0 | 8.8577 | 8.6597 | 0 | 0 | 8.8577 | 1 | 0 | 0 | 85.5625 | 8.6597 | 0 | -78.4432 | -0.002325
|  |  | 第1複素マトリックス |  |  |  | 第2複素マトリックス |  |  |  | 掛け算結果1 |  |  |  | 第3複素マトリックス |  |  |  | 掛け算結果2
|  | A1(Re,Im) |  | B1(Re,Im) |  | A2(Re,Im) |  | B2(Re,Im) |  | A12(Re,Im) |  | B12(Re,Im) |  | A3(Re,Im) |  | B3(Re,Im) |  | A23(Re,Im) |  | B23(Re,Im) |  | 減衰量(dB) | ABS(Zin)
| 8.18 | 1 | 0 | 0 | 0 | 1 | 0 | 0 | -0.8622 | 1 | 0 | 0 | -0.8622 | 1 | 0 | 0 | 0 | 8.6558 | 0 | 0 | -0.8622 | -32.732 | 0.10096
|  | C1(Re,Im) |  | D1(Re,Im) |  | A2(Re,Im) |  | B2(Re,Im) |  | C12(Re,Im) |  | D12(Re,Im) |  | C3(Re,Im) |  | D3(Re,Im) |  | C23(Re,Im) |  | D23(Re,Im) |  | 位相(deg) | RL(Db)
|  | 0 | 8.8794 | 1 | 0 | 0 | 0 | 1 | 0 | 0 | 8.8794 | 8.6558 | 0 | 0 | 8.8794 | 1 | 0 | 0 | 85.7374 | 8.6558 | 0 | -78.4718 | -0.0023158
|  |  | 第1複素マトリックス |  |  |  | 第2複素マトリックス |  |  |  | 掛け算結果1 |  |  |  | 第3複素マトリックス |  |  |  | 掛け算結果2
|  | A1(Re,Im) |  | B1(Re,Im) |  | A2(Re,Im) |  | B2(Re,Im) |  | A12(Re,Im) |  | B12(Re,Im) |  | A3(Re,Im) |  | B3(Re,Im) |  | A23(Re,Im) |  | B23(Re,Im) |  | 減衰量(dB) | ABS(Zin)
| 8.2 | 1 | 0 | 0 | 0 | 1 | 0 | 0 | -0.85966 | 1 | 0 | 0 | -0.85966 | 1 | 0 | 0 | 0 | 8.6519 | 0 | 0 | -0.85966 | -32.7493 | 0.10071
|  | C1(Re,Im) |  | D1(Re,Im) |  | A2(Re,Im) |  | B2(Re,Im) |  | C12(Re,Im) |  | D12(Re,Im) |  | C3(Re,Im) |  | D3(Re,Im) |  | C23(Re,Im) |  | D23(Re,Im) |  | 位相(deg) | RL(Db)
|  | 0 | 8.9011 | 1 | 0 | 0 | 0 | 1 | 0 | 0 | 8.9011 | 8.6519 | 0 | 0 | 8.9011 | 1 | 0 | 0 | 85.9124 | 8.6519 | 0 | -78.5003 | -0.0023066
|  |  | 第1複素マトリックス |  |  |  | 第2複素マトリックス |  |  |  | 掛け算結果1 |  |  |  | 第3複素マトリックス |  |  |  | 掛け算結果2
|  | A1(Re,Im) |  | B1(Re,Im) |  | A2(Re,Im) |  | B2(Re,Im) |  | A12(Re,Im) |  | B12(Re,Im) |  | A3(Re,Im) |  | B3(Re,Im) |  | A23(Re,Im) |  | B23(Re,Im) |  | 減衰量(dB) | ABS(Zin)
| 8.22 | 1 | 0 | 0 | 0 | 1 | 0 | 0 | -0.85713 | 1 | 0 | 0 | -0.85713 | 1 | 0 | 0 | 0 | 8.648 | 0 | 0 | -0.85713 | -32.7665 | 0.10046
|  | C1(Re,Im) |  | D1(Re,Im) |  | A2(Re,Im) |  | B2(Re,Im) |  | C12(Re,Im) |  | D12(Re,Im) |  | C3(Re,Im) |  | D3(Re,Im) |  | C23(Re,Im) |  | D23(Re,Im) |  | 位相(deg) | RL(Db)
|  | 0 | 8.9228 | 1 | 0 | 0 | 0 | 1 | 0 | 0 | 8.9228 | 8.648 | 0 | 0 | 8.9228 | 1 | 0 | 0 | 86.0874 | 8.648 | 0 | -78.5286 | -0.0022974
0 |  |  | 第1複素マトリックス |  |  |  | 第2複素マトリックス |  |  |  | 掛け算結果1 |  |  |  | 第3複素マトリックス |  |  |  | 掛け算結果2
|  | A1(Re,Im) |  | B1(Re,Im) |  | A2(Re,Im) |  | B2(Re,Im) |  | A12(Re,Im) |  | B12(Re,Im) |  | A3(Re,Im) |  | B3(Re,Im) |  | A23(Re,Im) |  | B23(Re,Im) |  | 減衰量(dB) | ABS(Zin)
| 8.24 | 1 | 0 | 0 | 0 | 1 | 0 | 0 | -0.85462 | 1 | 0 | 0 | -0.85462 | 1 | 0 | 0 | 0 | 8.6442 | 0 | 0 | -0.85462 | -32.7838 | 0.10021
|  | C1(Re,Im) |  | D1(Re,Im) |  | A2(Re,Im) |  | B2(Re,Im) |  | C12(Re,Im) |  | D12(Re,Im) |  | C3(Re,Im) |  | D3(Re,Im) |  | C23(Re,Im) |  | D23(Re,Im) |  | 位相(deg) | RL(Db)
|  | 0 | 8.9445 | 1 | 0 | 0 | 0 | 1 | 0 | 0 | 8.9445 | 8.6442 | 0 | 0 | 8.9445 | 1 | 0 | 0 | 86.2626 | 8.6442 | 0 | -78.5568 | -0.0022883
|  |  | 第1複素マトリックス |  |  |  | 第2複素マトリックス |  |  |  | 掛け算結果1 |  |  |  | 第3複素マトリックス |  |  |  | 掛け算結果2
|  | A1(Re,Im) |  | B1(Re,Im) |  | A2(Re,Im) |  | B2(Re,Im) |  | A12(Re,Im) |  | B12(Re,Im) |  | A3(Re,Im) |  | B3(Re,Im) |  | A23(Re,Im) |  | B23(Re,Im) |  | 減衰量(dB) | ABS(Zin)
| 8.26 | 1 | 0 | 0 | 0 | 1 | 0 | 0 | -0.85213 | 1 | 0 | 0 | -0.85213 | 1 | 0 | 0 | 0 | 8.6404 | 0 | 0 | -0.85213 | -32.801 | 0.099961
|  | C1(Re,Im) |  | D1(Re,Im) |  | A2(Re,Im) |  | B2(Re,Im) |  | C12(Re,Im) |  | D12(Re,Im) |  | C3(Re,Im) |  | D3(Re,Im) |  | C23(Re,Im) |  | D23(Re,Im) |  | 位相(deg) | RL(Db)
|  | 0 | 8.9662 | 1 | 0 | 0 | 0 | 1 | 0 | 0 | 8.9662 | 8.6404 | 0 | 0 | 8.9662 | 1 | 0 | 0 | 86.4379 | 8.6404 | 0 | -78.5848 | -0.0022793
|  |  | 第1複素マトリックス |  |  |  | 第2複素マトリックス |  |  |  | 掛け算結果1 |  |  |  | 第3複素マトリックス |  |  |  | 掛け算結果2
|  | A1(Re,Im) |  | B1(Re,Im) |  | A2(Re,Im) |  | B2(Re,Im) |  | A12(Re,Im) |  | B12(Re,Im) |  | A3(Re,Im) |  | B3(Re,Im) |  | A23(Re,Im) |  | B23(Re,Im) |  | 減衰量(dB) | ABS(Zin)
| 8.28 | 1 | 0 | 0 | 0 | 1 | 0 | 0 | -0.84965 | 1 | 0 | 0 | -0.84965 | 1 | 0 | 0 | 0 | 8.6366 | 0 | 0 | -0.84965 | -32.8182 | 0.099715
|  | C1(Re,Im) |  | D1(Re,Im) |  | A2(Re,Im) |  | B2(Re,Im) |  | C12(Re,Im) |  | D12(Re,Im) |  | C3(Re,Im) |  | D3(Re,Im) |  | C23(Re,Im) |  | D23(Re,Im) |  | 位相(deg) | RL(Db)
|  | 0 | 8.9879 | 1 | 0 | 0 | 0 | 1 | 0 | 0 | 8.9879 | 8.6366 | 0 | 0 | 8.9879 | 1 | 0 | 0 | 86.6134 | 8.6366 | 0 | -78.6127 | -0.0022703
|  |  | 第1複素マトリックス |  |  |  | 第2複素マトリックス |  |  |  | 掛け算結果1 |  |  |  | 第3複素マトリックス |  |  |  | 掛け算結果2
|  | A1(Re,Im) |  | B1(Re,Im) |  | A2(Re,Im) |  | B2(Re,Im) |  | A12(Re,Im) |  | B12(Re,Im) |  | A3(Re,Im) |  | B3(Re,Im) |  | A23(Re,Im) |  | B23(Re,Im) |  | 減衰量(dB) | ABS(Zin)
| 8.3 | 1 | 0 | 0 | 0 | 1 | 0 | 0 | -0.84719 | 1 | 0 | 0 | -0.84719 | 1 | 0 | 0 | 0 | 8.6329 | 0 | 0 | -0.84719 | -32.8353 | 0.09947
|  | C1(Re,Im) |  | D1(Re,Im) |  | A2(Re,Im) |  | B2(Re,Im) |  | C12(Re,Im) |  | D12(Re,Im) |  | C3(Re,Im) |  | D3(Re,Im) |  | C23(Re,Im) |  | D23(Re,Im) |  | 位相(deg) | RL(Db)
|  | 0 | 9.0096 | 1 | 0 | 0 | 0 | 1 | 0 | 0 | 9.0096 | 8.6329 | 0 | 0 | 9.0096 | 1 | 0 | 0 | 86.7889 | 8.6329 | 0 | -78.6404 | -0.0022613
|  |  | 第1複素マトリックス |  |  |  | 第2複素マトリックス |  |  |  | 掛け算結果1 |  |  |  | 第3複素マトリックス |  |  |  | 掛け算結果2
|  | A1(Re,Im) |  | B1(Re,Im) |  | A2(Re,Im) |  | B2(Re,Im) |  | A12(Re,Im) |  | B12(Re,Im) |  | A3(Re,Im) |  | B3(Re,Im) |  | A23(Re,Im) |  | B23(Re,Im) |  | 減衰量(dB) | ABS(Zin)
| 8.32 | 1 | 0 | 0 | 0 | 1 | 0 | 0 | -0.84474 | 1 | 0 | 0 | -0.84474 | 1 | 0 | 0 | 0 | 8.6292 | 0 | 0 | -0.84474 | -32.8525 | 0.099226
|  | C1(Re,Im) |  | D1(Re,Im) |  | A2(Re,Im) |  | B2(Re,Im) |  | C12(Re,Im) |  | D12(Re,Im) |  | C3(Re,Im) |  | D3(Re,Im) |  | C23(Re,Im) |  | D23(Re,Im) |  | 位相(deg) | RL(Db)
|  | 0 | 9.0314 | 1 | 0 | 0 | 0 | 1 | 0 | 0 | 9.0314 | 8.6292 | 0 | 0 | 9.0314 | 1 | 0 | 0 | 86.9646 | 8.6292 | 0 | -78.6681 | -0.0022524
|  |  | 第1複素マトリックス |  |  |  | 第2複素マトリックス |  |  |  | 掛け算結果1 |  |  |  | 第3複素マトリックス |  |  |  | 掛け算結果2
|  | A1(Re,Im) |  | B1(Re,Im) |  | A2(Re,Im) |  | B2(Re,Im) |  | A12(Re,Im) |  | B12(Re,Im) |  | A3(Re,Im) |  | B3(Re,Im) |  | A23(Re,Im) |  | B23(Re,Im) |  | 減衰量(dB) | ABS(Zin)
| 8.34 | 1 | 0 | 0 | 0 | 1 | 0 | 0 | -0.84231 | 1 | 0 | 0 | -0.84231 | 1 | 0 | 0 | 0 | 8.6255 | 0 | 0 | -0.84231 | -32.8696 | 0.098984
|  | C1(Re,Im) |  | D1(Re,Im) |  | A2(Re,Im) |  | B2(Re,Im) |  | C12(Re,Im) |  | D12(Re,Im) |  | C3(Re,Im) |  | D3(Re,Im) |  | C23(Re,Im) |  | D23(Re,Im) |  | 位相(deg) | RL(Db)
|  | 0 | 9.0531 | 1 | 0 | 0 | 0 | 1 | 0 | 0 | 9.0531 | 8.6255 | 0 | 0 | 9.0531 | 1 | 0 | 0 | 87.1404 | 8.6255 | 0 | -78.6956 | -0.0022436
|  |  | 第1複素マトリックス |  |  |  | 第2複素マトリックス |  |  |  | 掛け算結果1 |  |  |  | 第3複素マトリックス |  |  |  | 掛け算結果2
|  | A1(Re,Im) |  | B1(Re,Im) |  | A2(Re,Im) |  | B2(Re,Im) |  | A12(Re,Im) |  | B12(Re,Im) |  | A3(Re,Im) |  | B3(Re,Im) |  | A23(Re,Im) |  | B23(Re,Im) |  | 減衰量(dB) | ABS(Zin)
| 8.36 | 1 | 0 | 0 | 0 | 1 | 0 | 0 | -0.83989 | 1 | 0 | 0 | -0.83989 | 1 | 0 | 0 | 0 | 8.6219 | 0 | 0 | -0.83989 | -32.8867 | 0.098743
|  | C1(Re,Im) |  | D1(Re,Im) |  | A2(Re,Im) |  | B2(Re,Im) |  | C12(Re,Im) |  | D12(Re,Im) |  | C3(Re,Im) |  | D3(Re,Im) |  | C23(Re,Im) |  | D23(Re,Im) |  | 位相(deg) | RL(Db)
|  | 0 | 9.0748 | 1 | 0 | 0 | 0 | 1 | 0 | 0 | 9.0748 | 8.6219 | 0 | 0 | 9.0748 | 1 | 0 | 0 | 87.3162 | 8.6219 | 0 | -78.7229 | -0.0022347
|  |  | 第1複素マトリックス |  |  |  | 第2複素マトリックス |  |  |  | 掛け算結果1 |  |  |  | 第3複素マトリックス |  |  |  | 掛け算結果2
|  | A1(Re,Im) |  | B1(Re,Im) |  | A2(Re,Im) |  | B2(Re,Im) |  | A12(Re,Im) |  | B12(Re,Im) |  | A3(Re,Im) |  | B3(Re,Im) |  | A23(Re,Im) |  | B23(Re,Im) |  | 減衰量(dB) | ABS(Zin)
| 8.38 | 1 | 0 | 0 | 0 | 1 | 0 | 0 | -0.83749 | 1 | 0 | 0 | -0.83749 | 1 | 0 | 0 | 0 | 8.6182 | 0 | 0 | -0.83749 | -32.9038 | 0.098503
|  | C1(Re,Im) |  | D1(Re,Im) |  | A2(Re,Im) |  | B2(Re,Im) |  | C12(Re,Im) |  | D12(Re,Im) |  | C3(Re,Im) |  | D3(Re,Im) |  | C23(Re,Im) |  | D23(Re,Im) |  | 位相(deg) | RL(Db)
|  | 0 | 9.0965 | 1 | 0 | 0 | 0 | 1 | 0 | 0 | 9.0965 | 8.6182 | 0 | 0 | 9.0965 | 1 | 0 | 0 | 87.4922 | 8.6182 | 0 | -78.7501 | -0.002226
|  |  | 第1複素マトリックス |  |  |  | 第2複素マトリックス |  |  |  | 掛け算結果1 |  |  |  | 第3複素マトリックス |  |  |  | 掛け算結果2
|  | A1(Re,Im) |  | B1(Re,Im) |  | A2(Re,Im) |  | B2(Re,Im) |  | A12(Re,Im) |  | B12(Re,Im) |  | A3(Re,Im) |  | B3(Re,Im) |  | A23(Re,Im) |  | B23(Re,Im) |  | 減衰量(dB) | ABS(Zin)
| 8.4 | 1 | 0 | 0 | 0 | 1 | 0 | 0 | -0.8351 | 1 | 0 | 0 | -0.8351 | 1 | 0 | 0 | 0 | 8.6147 | 0 | 0 | -0.8351 | -32.9208 | 0.098264
|  | C1(Re,Im) |  | D1(Re,Im) |  | A2(Re,Im) |  | B2(Re,Im) |  | C12(Re,Im) |  | D12(Re,Im) |  | C3(Re,Im) |  | D3(Re,Im) |  | C23(Re,Im) |  | D23(Re,Im) |  | 位相(deg) | RL(Db)
|  | 0 | 9.1182 | 1 | 0 | 0 | 0 | 1 | 0 | 0 | 9.1182 | 8.6147 | 0 | 0 | 9.1182 | 1 | 0 | 0 | 87.6683 | 8.6147 | 0 | -78.7772 | -0.0022172
|  |  | 第1複素マトリックス |  |  |  | 第2複素マトリックス |  |  |  | 掛け算結果1 |  |  |  | 第3複素マトリックス |  |  |  | 掛け算結果2
|  | A1(Re,Im) |  | B1(Re,Im) |  | A2(Re,Im) |  | B2(Re,Im) |  | A12(Re,Im) |  | B12(Re,Im) |  | A3(Re,Im) |  | B3(Re,Im) |  | A23(Re,Im) |  | B23(Re,Im) |  | 減衰量(dB) | ABS(Zin)
| 8.42 | 1 | 0 | 0 | 0 | 1 | 0 | 0 | -0.83273 | 1 | 0 | 0 | -0.83273 | 1 | 0 | 0 | 0 | 8.6111 | 0 | 0 | -0.83273 | -32.9379 | 0.098027
|  | C1(Re,Im) |  | D1(Re,Im) |  | A2(Re,Im) |  | B2(Re,Im) |  | C12(Re,Im) |  | D12(Re,Im) |  | C3(Re,Im) |  | D3(Re,Im) |  | C23(Re,Im) |  | D23(Re,Im) |  | 位相(deg) | RL(Db)
|  | 0 | 9.1399 | 1 | 0 | 0 | 0 | 1 | 0 | 0 | 9.1399 | 8.6111 | 0 | 0 | 9.1399 | 1 | 0 | 0 | 87.8446 | 8.6111 | 0 | -78.8042 | -0.0022086
|  |  | 第1複素マトリックス |  |  |  | 第2複素マトリックス |  |  |  | 掛け算結果1 |  |  |  | 第3複素マトリックス |  |  |  | 掛け算結果2
|  | A1(Re,Im) |  | B1(Re,Im) |  | A2(Re,Im) |  | B2(Re,Im) |  | A12(Re,Im) |  | B12(Re,Im) |  | A3(Re,Im) |  | B3(Re,Im) |  | A23(Re,Im) |  | B23(Re,Im) |  | 減衰量(dB) | ABS(Zin)
| 8.44 | 1 | 0 | 0 | 0 | 1 | 0 | 0 | -0.83037 | 1 | 0 | 0 | -0.83037 | 1 | 0 | 0 | 0 | 8.6076 | 0 | 0 | -0.83037 | -32.9549 | 0.09779
|  | C1(Re,Im) |  | D1(Re,Im) |  | A2(Re,Im) |  | B2(Re,Im) |  | C12(Re,Im) |  | D12(Re,Im) |  | C3(Re,Im) |  | D3(Re,Im) |  | C23(Re,Im) |  | D23(Re,Im) |  | 位相(deg) | RL(Db)
|  | 0 | 9.1616 | 1 | 0 | 0 | 0 | 1 | 0 | 0 | 9.1616 | 8.6076 | 0 | 0 | 9.1616 | 1 | 0 | 0 | 88.0209 | 8.6076 | 0 | -78.831 | -0.0021999
|  |  | 第1複素マトリックス |  |  |  | 第2複素マトリックス |  |  |  | 掛け算結果1 |  |  |  | 第3複素マトリックス |  |  |  | 掛け算結果2
|  | A1(Re,Im) |  | B1(Re,Im) |  | A2(Re,Im) |  | B2(Re,Im) |  | A12(Re,Im) |  | B12(Re,Im) |  | A3(Re,Im) |  | B3(Re,Im) |  | A23(Re,Im) |  | B23(Re,Im) |  | 減衰量(dB) | ABS(Zin)
| 8.46 | 1 | 0 | 0 | 0 | 1 | 0 | 0 | -0.82803 | 1 | 0 | 0 | -0.82803 | 1 | 0 | 0 | 0 | 8.6041 | 0 | 0 | -0.82803 | -32.9719 | 0.097555
|  | C1(Re,Im) |  | D1(Re,Im) |  | A2(Re,Im) |  | B2(Re,Im) |  | C12(Re,Im) |  | D12(Re,Im) |  | C3(Re,Im) |  | D3(Re,Im) |  | C23(Re,Im) |  | D23(Re,Im) |  | 位相(deg) | RL(Db)
|  | 0 | 9.1833 | 1 | 0 | 0 | 0 | 1 | 0 | 0 | 9.1833 | 8.6041 | 0 | 0 | 9.1833 | 1 | 0 | 0 | 88.1973 | 8.6041 | 0 | -78.8577 | -0.0021913
|  |  | 第1複素マトリックス |  |  |  | 第2複素マトリックス |  |  |  | 掛け算結果1 |  |  |  | 第3複素マトリックス |  |  |  | 掛け算結果2
|  | A1(Re,Im) |  | B1(Re,Im) |  | A2(Re,Im) |  | B2(Re,Im) |  | A12(Re,Im) |  | B12(Re,Im) |  | A3(Re,Im) |  | B3(Re,Im) |  | A23(Re,Im) |  | B23(Re,Im) |  | 減衰量(dB) | ABS(Zin)
| 8.48 | 1 | 0 | 0 | 0 | 1 | 0 | 0 | -0.8257 | 1 | 0 | 0 | -0.8257 | 1 | 0 | 0 | 0 | 8.6006 | 0 | 0 | -0.8257 | -32.9888 | 0.097321
|  | C1(Re,Im) |  | D1(Re,Im) |  | A2(Re,Im) |  | B2(Re,Im) |  | C12(Re,Im) |  | D12(Re,Im) |  | C3(Re,Im) |  | D3(Re,Im) |  | C23(Re,Im) |  | D23(Re,Im) |  | 位相(deg) | RL(Db)
|  | 0 | 9.205 | 1 | 0 | 0 | 0 | 1 | 0 | 0 | 9.205 | 8.6006 | 0 | 0 | 9.205 | 1 | 0 | 0 | 88.3738 | 8.6006 | 0 | -78.8843 | -0.0021828
|  |  | 第1複素マトリックス |  |  |  | 第2複素マトリックス |  |  |  | 掛け算結果1 |  |  |  | 第3複素マトリックス |  |  |  | 掛け算結果2
|  | A1(Re,Im) |  | B1(Re,Im) |  | A2(Re,Im) |  | B2(Re,Im) |  | A12(Re,Im) |  | B12(Re,Im) |  | A3(Re,Im) |  | B3(Re,Im) |  | A23(Re,Im) |  | B23(Re,Im) |  | 減衰量(dB) | ABS(Zin)
| 8.5 | 1 | 0 | 0 | 0 | 1 | 0 | 0 | -0.82338 | 1 | 0 | 0 | -0.82338 | 1 | 0 | 0 | 0 | 8.5971 | 0 | 0 | -0.82338 | -33.0058 | 0.097088
|  | C1(Re,Im) |  | D1(Re,Im) |  | A2(Re,Im) |  | B2(Re,Im) |  | C12(Re,Im) |  | D12(Re,Im) |  | C3(Re,Im) |  | D3(Re,Im) |  | C23(Re,Im) |  | D23(Re,Im) |  | 位相(deg) | RL(Db)
|  | 0 | 9.2267 | 1 | 0 | 0 | 0 | 1 | 0 | 0 | 9.2267 | 8.5971 | 0 | 0 | 9.2267 | 1 | 0 | 0 | 88.5505 | 8.5971 | 0 | -78.9107 | -0.0021743
|  |  | 第1複素マトリックス |  |  |  | 第2複素マトリックス |  |  |  | 掛け算結果1 |  |  |  | 第3複素マトリックス |  |  |  | 掛け算結果2
|  | A1(Re,Im) |  | B1(Re,Im) |  | A2(Re,Im) |  | B2(Re,Im) |  | A12(Re,Im) |  | B12(Re,Im) |  | A3(Re,Im) |  | B3(Re,Im) |  | A23(Re,Im) |  | B23(Re,Im) |  | 減衰量(dB) | ABS(Zin)
| 8.52 | 1 | 0 | 0 | 0 | 1 | 0 | 0 | -0.82108 | 1 | 0 | 0 | -0.82108 | 1 | 0 | 0 | 0 | 8.5937 | 0 | 0 | -0.82108 | -33.0227 | 0.096856
|  | C1(Re,Im) |  | D1(Re,Im) |  | A2(Re,Im) |  | B2(Re,Im) |  | C12(Re,Im) |  | D12(Re,Im) |  | C3(Re,Im) |  | D3(Re,Im) |  | C23(Re,Im) |  | D23(Re,Im) |  | 位相(deg) | RL(Db)
|  | 0 | 9.2485 | 1 | 0 | 0 | 0 | 1 | 0 | 0 | 9.2485 | 8.5937 | 0 | 0 | 9.2485 | 1 | 0 | 0 | 88.7272 | 8.5937 | 0 | -78.9371 | -0.0021658
|  |  | 第1複素マトリックス |  |  |  | 第2複素マトリックス |  |  |  | 掛け算結果1 |  |  |  | 第3複素マトリックス |  |  |  | 掛け算結果2
|  | A1(Re,Im) |  | B1(Re,Im) |  | A2(Re,Im) |  | B2(Re,Im) |  | A12(Re,Im) |  | B12(Re,Im) |  | A3(Re,Im) |  | B3(Re,Im) |  | A23(Re,Im) |  | B23(Re,Im) |  | 減衰量(dB) | ABS(Zin)
| 8.54 | 1 | 0 | 0 | 0 | 1 | 0 | 0 | -0.81879 | 1 | 0 | 0 | -0.81879 | 1 | 0 | 0 | 0 | 8.5903 | 0 | 0 | -0.81879 | -33.0396 | 0.096625
|  | C1(Re,Im) |  | D1(Re,Im) |  | A2(Re,Im) |  | B2(Re,Im) |  | C12(Re,Im) |  | D12(Re,Im) |  | C3(Re,Im) |  | D3(Re,Im) |  | C23(Re,Im) |  | D23(Re,Im) |  | 位相(deg) | RL(Db)
|  | 0 | 9.2702 | 1 | 0 | 0 | 0 | 1 | 0 | 0 | 9.2702 | 8.5903 | 0 | 0 | 9.2702 | 1 | 0 | 0 | 88.904 | 8.5903 | 0 | -78.9633 | -0.0021574
|  |  | 第1複素マトリックス |  |  |  | 第2複素マトリックス |  |  |  | 掛け算結果1 |  |  |  | 第3複素マトリックス |  |  |  | 掛け算結果2
|  | A1(Re,Im) |  | B1(Re,Im) |  | A2(Re,Im) |  | B2(Re,Im) |  | A12(Re,Im) |  | B12(Re,Im) |  | A3(Re,Im) |  | B3(Re,Im) |  | A23(Re,Im) |  | B23(Re,Im) |  | 減衰量(dB) | ABS(Zin)
| 8.56 | 1 | 0 | 0 | 0 | 1 | 0 | 0 | -0.81652 | 1 | 0 | 0 | -0.81652 | 1 | 0 | 0 | 0 | 8.587 | 0 | 0 | -0.81652 | -33.0565 | 0.096395
|  | C1(Re,Im) |  | D1(Re,Im) |  | A2(Re,Im) |  | B2(Re,Im) |  | C12(Re,Im) |  | D12(Re,Im) |  | C3(Re,Im) |  | D3(Re,Im) |  | C23(Re,Im) |  | D23(Re,Im) |  | 位相(deg) | RL(Db)
|  | 0 | 9.2919 | 1 | 0 | 0 | 0 | 1 | 0 | 0 | 9.2919 | 8.587 | 0 | 0 | 9.2919 | 1 | 0 | 0 | 89.081 | 8.587 | 0 | -78.9893 | -0.002149
|  |  | 第1複素マトリックス |  |  |  | 第2複素マトリックス |  |  |  | 掛け算結果1 |  |  |  | 第3複素マトリックス |  |  |  | 掛け算結果2
|  | A1(Re,Im) |  | B1(Re,Im) |  | A2(Re,Im) |  | B2(Re,Im) |  | A12(Re,Im) |  | B12(Re,Im) |  | A3(Re,Im) |  | B3(Re,Im) |  | A23(Re,Im) |  | B23(Re,Im) |  | 減衰量(dB) | ABS(Zin)
| 8.58 | 1 | 0 | 0 | 0 | 1 | 0 | 0 | -0.81425 | 1 | 0 | 0 | -0.81425 | 1 | 0 | 0 | 0 | 8.5836 | 0 | 0 | -0.81425 | -33.0734 | 0.096167
|  | C1(Re,Im) |  | D1(Re,Im) |  | A2(Re,Im) |  | B2(Re,Im) |  | C12(Re,Im) |  | D12(Re,Im) |  | C3(Re,Im) |  | D3(Re,Im) |  | C23(Re,Im) |  | D23(Re,Im) |  | 位相(deg) | RL(Db)
|  | 0 | 9.3136 | 1 | 0 | 0 | 0 | 1 | 0 | 0 | 9.3136 | 8.5836 | 0 | 0 | 9.3136 | 1 | 0 | 0 | 89.258 | 8.5836 | 0 | -79.0153 | -0.0021407
|  |  | 第1複素マトリックス |  |  |  | 第2複素マトリックス |  |  |  | 掛け算結果1 |  |  |  | 第3複素マトリックス |  |  |  | 掛け算結果2
|  | A1(Re,Im) |  | B1(Re,Im) |  | A2(Re,Im) |  | B2(Re,Im) |  | A12(Re,Im) |  | B12(Re,Im) |  | A3(Re,Im) |  | B3(Re,Im) |  | A23(Re,Im) |  | B23(Re,Im) |  | 減衰量(dB) | ABS(Zin)
| 8.6 | 1 | 0 | 0 | 0 | 1 | 0 | 0 | -0.81201 | 1 | 0 | 0 | -0.81201 | 1 | 0 | 0 | 0 | 8.5803 | 0 | 0 | -0.81201 | -33.0902 | 0.095939
|  | C1(Re,Im) |  | D1(Re,Im) |  | A2(Re,Im) |  | B2(Re,Im) |  | C12(Re,Im) |  | D12(Re,Im) |  | C3(Re,Im) |  | D3(Re,Im) |  | C23(Re,Im) |  | D23(Re,Im) |  | 位相(deg) | RL(Db)
|  | 0 | 9.3353 | 1 | 0 | 0 | 0 | 1 | 0 | 0 | 9.3353 | 8.5803 | 0 | 0 | 9.3353 | 1 | 0 | 0 | 89.4352 | 8.5803 | 0 | -79.0411 | -0.0021324
|  |  | 第1複素マトリックス |  |  |  | 第2複素マトリックス |  |  |  | 掛け算結果1 |  |  |  | 第3複素マトリックス |  |  |  | 掛け算結果2
|  | A1(Re,Im) |  | B1(Re,Im) |  | A2(Re,Im) |  | B2(Re,Im) |  | A12(Re,Im) |  | B12(Re,Im) |  | A3(Re,Im) |  | B3(Re,Im) |  | A23(Re,Im) |  | B23(Re,Im) |  | 減衰量(dB) | ABS(Zin)
| 8.62 | 1 | 0 | 0 | 0 | 1 | 0 | 0 | -0.80977 | 1 | 0 | 0 | -0.80977 | 1 | 0 | 0 | 0 | 8.577 | 0 | 0 | -0.80977 | -33.107 | 0.095713
|  | C1(Re,Im) |  | D1(Re,Im) |  | A2(Re,Im) |  | B2(Re,Im) |  | C12(Re,Im) |  | D12(Re,Im) |  | C3(Re,Im) |  | D3(Re,Im) |  | C23(Re,Im) |  | D23(Re,Im) |  | 位相(deg) | RL(Db)
|  | 0 | 9.357 | 1 | 0 | 0 | 0 | 1 | 0 | 0 | 9.357 | 8.577 | 0 | 0 | 9.357 | 1 | 0 | 0 | 89.6124 | 8.577 | 0 | -79.0668 | -0.0021242
|  |  | 第1複素マトリックス |  |  |  | 第2複素マトリックス |  |  |  | 掛け算結果1 |  |  |  | 第3複素マトリックス |  |  |  | 掛け算結果2
|  | A1(Re,Im) |  | B1(Re,Im) |  | A2(Re,Im) |  | B2(Re,Im) |  | A12(Re,Im) |  | B12(Re,Im) |  | A3(Re,Im) |  | B3(Re,Im) |  | A23(Re,Im) |  | B23(Re,Im) |  | 減衰量(dB) | ABS(Zin)
| 8.64 | 1 | 0 | 0 | 0 | 1 | 0 | 0 | -0.80755 | 1 | 0 | 0 | -0.80755 | 1 | 0 | 0 | 0 | 8.5738 | 0 | 0 | -0.80755 | -33.1238 | 0.095487
|  | C1(Re,Im) |  | D1(Re,Im) |  | A2(Re,Im) |  | B2(Re,Im) |  | C12(Re,Im) |  | D12(Re,Im) |  | C3(Re,Im) |  | D3(Re,Im) |  | C23(Re,Im) |  | D23(Re,Im) |  | 位相(deg) | RL(Db)
|  | 0 | 9.3787 | 1 | 0 | 0 | 0 | 1 | 0 | 0 | 9.3787 | 8.5738 | 0 | 0 | 9.3787 | 1 | 0 | 0 | 89.7897 | 8.5738 | 0 | -79.0924 | -0.002116
|  |  | 第1複素マトリックス |  |  |  | 第2複素マトリックス |  |  |  | 掛け算結果1 |  |  |  | 第3複素マトリックス |  |  |  | 掛け算結果2
|  | A1(Re,Im) |  | B1(Re,Im) |  | A2(Re,Im) |  | B2(Re,Im) |  | A12(Re,Im) |  | B12(Re,Im) |  | A3(Re,Im) |  | B3(Re,Im) |  | A23(Re,Im) |  | B23(Re,Im) |  | 減衰量(dB) | ABS(Zin)
| 8.66 | 1 | 0 | 0 | 0 | 1 | 0 | 0 | -0.80534 | 1 | 0 | 0 | -0.80534 | 1 | 0 | 0 | 0 | 8.5705 | 0 | 0 | -0.80534 | -33.1406 | 0.095263
|  | C1(Re,Im) |  | D1(Re,Im) |  | A2(Re,Im) |  | B2(Re,Im) |  | C12(Re,Im) |  | D12(Re,Im) |  | C3(Re,Im) |  | D3(Re,Im) |  | C23(Re,Im) |  | D23(Re,Im) |  | 位相(deg) | RL(Db)
|  | 0 | 9.4004 | 1 | 0 | 0 | 0 | 1 | 0 | 0 | 9.4004 | 8.5705 | 0 | 0 | 9.4004 | 1 | 0 | 0 | 89.9672 | 8.5705 | 0 | -79.1178 | -0.0021078
|  |  | 第1複素マトリックス |  |  |  | 第2複素マトリックス |  |  |  | 掛け算結果1 |  |  |  | 第3複素マトリックス |  |  |  | 掛け算結果2
|  | A1(Re,Im) |  | B1(Re,Im) |  | A2(Re,Im) |  | B2(Re,Im) |  | A12(Re,Im) |  | B12(Re,Im) |  | A3(Re,Im) |  | B3(Re,Im) |  | A23(Re,Im) |  | B23(Re,Im) |  | 減衰量(dB) | ABS(Zin)
| 8.68 | 1 | 0 | 0 | 0 | 1 | 0 | 0 | -0.80314 | 1 | 0 | 0 | -0.80314 | 1 | 0 | 0 | 0 | 8.5673 | 0 | 0 | -0.80314 | -33.1573 | 0.09504
|  | C1(Re,Im) |  | D1(Re,Im) |  | A2(Re,Im) |  | B2(Re,Im) |  | C12(Re,Im) |  | D12(Re,Im) |  | C3(Re,Im) |  | D3(Re,Im) |  | C23(Re,Im) |  | D23(Re,Im) |  | 位相(deg) | RL(Db)
|  | 0 | 9.4221 | 1 | 0 | 0 | 0 | 1 | 0 | 0 | 9.4221 | 8.5673 | 0 | 0 | 9.4221 | 1 | 0 | 0 | 90.1447 | 8.5673 | 0 | -79.1432 | -0.0020997
|  |  | 第1複素マトリックス |  |  |  | 第2複素マトリックス |  |  |  | 掛け算結果1 |  |  |  | 第3複素マトリックス |  |  |  | 掛け算結果2
|  | A1(Re,Im) |  | B1(Re,Im) |  | A2(Re,Im) |  | B2(Re,Im) |  | A12(Re,Im) |  | B12(Re,Im) |  | A3(Re,Im) |  | B3(Re,Im) |  | A23(Re,Im) |  | B23(Re,Im) |  | 減衰量(dB) | ABS(Zin)
| 8.7 | 1 | 0 | 0 | 0 | 1 | 0 | 0 | -0.80096 | 1 | 0 | 0 | -0.80096 | 1 | 0 | 0 | 0 | 8.5641 | 0 | 0 | -0.80096 | -33.1741 | 0.094818
|  | C1(Re,Im) |  | D1(Re,Im) |  | A2(Re,Im) |  | B2(Re,Im) |  | C12(Re,Im) |  | D12(Re,Im) |  | C3(Re,Im) |  | D3(Re,Im) |  | C23(Re,Im) |  | D23(Re,Im) |  | 位相(deg) | RL(Db)
|  | 0 | 9.4438 | 1 | 0 | 0 | 0 | 1 | 0 | 0 | 9.4438 | 8.5641 | 0 | 0 | 9.4438 | 1 | 0 | 0 | 90.3223 | 8.5641 | 0 | -79.1684 | -0.0020916
|  |  | 第1複素マトリックス |  |  |  | 第2複素マトリックス |  |  |  | 掛け算結果1 |  |  |  | 第3複素マトリックス |  |  |  | 掛け算結果2
|  | A1(Re,Im) |  | B1(Re,Im) |  | A2(Re,Im) |  | B2(Re,Im) |  | A12(Re,Im) |  | B12(Re,Im) |  | A3(Re,Im) |  | B3(Re,Im) |  | A23(Re,Im) |  | B23(Re,Im) |  | 減衰量(dB) | ABS(Zin)
| 8.72 | 1 | 0 | 0 | 0 | 1 | 0 | 0 | -0.79879 | 1 | 0 | 0 | -0.79879 | 1 | 0 | 0 | 0 | 8.561 | 0 | 0 | -0.79879 | -33.1908 | 0.094596
|  | C1(Re,Im) |  | D1(Re,Im) |  | A2(Re,Im) |  | B2(Re,Im) |  | C12(Re,Im) |  | D12(Re,Im) |  | C3(Re,Im) |  | D3(Re,Im) |  | C23(Re,Im) |  | D23(Re,Im) |  | 位相(deg) | RL(Db)
|  | 0 | 9.4656 | 1 | 0 | 0 | 0 | 1 | 0 | 0 | 9.4656 | 8.561 | 0 | 0 | 9.4656 | 1 | 0 | 0 | 90.5 | 8.561 | 0 | -79.1935 | -0.0020836
|  |  | 第1複素マトリックス |  |  |  | 第2複素マトリックス |  |  |  | 掛け算結果1 |  |  |  | 第3複素マトリックス |  |  |  | 掛け算結果2
|  | A1(Re,Im) |  | B1(Re,Im) |  | A2(Re,Im) |  | B2(Re,Im) |  | A12(Re,Im) |  | B12(Re,Im) |  | A3(Re,Im) |  | B3(Re,Im) |  | A23(Re,Im) |  | B23(Re,Im) |  | 減衰量(dB) | ABS(Zin)
| 8.74 | 1 | 0 | 0 | 0 | 1 | 0 | 0 | -0.79663 | 1 | 0 | 0 | -0.79663 | 1 | 0 | 0 | 0 | 8.5578 | 0 | 0 | -0.79663 | -33.2075 | 0.094376
|  | C1(Re,Im) |  | D1(Re,Im) |  | A2(Re,Im) |  | B2(Re,Im) |  | C12(Re,Im) |  | D12(Re,Im) |  | C3(Re,Im) |  | D3(Re,Im) |  | C23(Re,Im) |  | D23(Re,Im) |  | 位相(deg) | RL(Db)
|  | 0 | 9.4873 | 1 | 0 | 0 | 0 | 1 | 0 | 0 | 9.4873 | 8.5578 | 0 | 0 | 9.4873 | 1 | 0 | 0 | 90.6778 | 8.5578 | 0 | -79.2185 | -0.0020756
|  |  | 第1複素マトリックス |  |  |  | 第2複素マトリックス |  |  |  | 掛け算結果1 |  |  |  | 第3複素マトリックス |  |  |  | 掛け算結果2
|  | A1(Re,Im) |  | B1(Re,Im) |  | A2(Re,Im) |  | B2(Re,Im) |  | A12(Re,Im) |  | B12(Re,Im) |  | A3(Re,Im) |  | B3(Re,Im) |  | A23(Re,Im) |  | B23(Re,Im) |  | 減衰量(dB) | ABS(Zin)
| 8.76 | 1 | 0 | 0 | 0 | 1 | 0 | 0 | -0.79448 | 1 | 0 | 0 | -0.79448 | 1 | 0 | 0 | 0 | 8.5547 | 0 | 0 | -0.79448 | -33.2241 | 0.094157
|  | C1(Re,Im) |  | D1(Re,Im) |  | A2(Re,Im) |  | B2(Re,Im) |  | C12(Re,Im) |  | D12(Re,Im) |  | C3(Re,Im) |  | D3(Re,Im) |  | C23(Re,Im) |  | D23(Re,Im) |  | 位相(deg) | RL(Db)
|  | 0 | 9.509 | 1 | 0 | 0 | 0 | 1 | 0 | 0 | 9.509 | 8.5547 | 0 | 0 | 9.509 | 1 | 0 | 0 | 90.8557 | 8.5547 | 0 | -79.2434 | -0.0020676
|  |  | 第1複素マトリックス |  |  |  | 第2複素マトリックス |  |  |  | 掛け算結果1 |  |  |  | 第3複素マトリックス |  |  |  | 掛け算結果2
|  | A1(Re,Im) |  | B1(Re,Im) |  | A2(Re,Im) |  | B2(Re,Im) |  | A12(Re,Im) |  | B12(Re,Im) |  | A3(Re,Im) |  | B3(Re,Im) |  | A23(Re,Im) |  | B23(Re,Im) |  | 減衰量(dB) | ABS(Zin)
| 8.78 | 1 | 0 | 0 | 0 | 1 | 0 | 0 | -0.79235 | 1 | 0 | 0 | -0.79235 | 1 | 0 | 0 | 0 | 8.5516 | 0 | 0 | -0.79235 | -33.2408 | 0.093939
|  | C1(Re,Im) |  | D1(Re,Im) |  | A2(Re,Im) |  | B2(Re,Im) |  | C12(Re,Im) |  | D12(Re,Im) |  | C3(Re,Im) |  | D3(Re,Im) |  | C23(Re,Im) |  | D23(Re,Im) |  | 位相(deg) | RL(Db)
|  | 0 | 9.5307 | 1 | 0 | 0 | 0 | 1 | 0 | 0 | 9.5307 | 8.5516 | 0 | 0 | 9.5307 | 1 | 0 | 0 | 91.0337 | 8.5516 | 0 | -79.2681 | -0.0020597
|  |  | 第1複素マトリックス |  |  |  | 第2複素マトリックス |  |  |  | 掛け算結果1 |  |  |  | 第3複素マトリックス |  |  |  | 掛け算結果2
|  | A1(Re,Im) |  | B1(Re,Im) |  | A2(Re,Im) |  | B2(Re,Im) |  | A12(Re,Im) |  | B12(Re,Im) |  | A3(Re,Im) |  | B3(Re,Im) |  | A23(Re,Im) |  | B23(Re,Im) |  | 減衰量(dB) | ABS(Zin)
| 8.8 | 1 | 0 | 0 | 0 | 1 | 0 | 0 | -0.79023 | 1 | 0 | 0 | -0.79023 | 1 | 0 | 0 | 0 | 8.5486 | 0 | 0 | -0.79023 | -33.2574 | 0.093722
|  | C1(Re,Im) |  | D1(Re,Im) |  | A2(Re,Im) |  | B2(Re,Im) |  | C12(Re,Im) |  | D12(Re,Im) |  | C3(Re,Im) |  | D3(Re,Im) |  | C23(Re,Im) |  | D23(Re,Im) |  | 位相(deg) | RL(Db)
|  | 0 | 9.5524 | 1 | 0 | 0 | 0 | 1 | 0 | 0 | 9.5524 | 8.5486 | 0 | 0 | 9.5524 | 1 | 0 | 0 | 91.2118 | 8.5486 | 0 | -79.2928 | -0.0020519
|  |  | 第1複素マトリックス |  |  |  | 第2複素マトリックス |  |  |  | 掛け算結果1 |  |  |  | 第3複素マトリックス |  |  |  | 掛け算結果2
|  | A1(Re,Im) |  | B1(Re,Im) |  | A2(Re,Im) |  | B2(Re,Im) |  | A12(Re,Im) |  | B12(Re,Im) |  | A3(Re,Im) |  | B3(Re,Im) |  | A23(Re,Im) |  | B23(Re,Im) |  | 減衰量(dB) | ABS(Zin)
| 8.82 | 1 | 0 | 0 | 0 | 1 | 0 | 0 | -0.78812 | 1 | 0 | 0 | -0.78812 | 1 | 0 | 0 | 0 | 8.5455 | 0 | 0 | -0.78812 | -33.274 | 0.093506
|  | C1(Re,Im) |  | D1(Re,Im) |  | A2(Re,Im) |  | B2(Re,Im) |  | C12(Re,Im) |  | D12(Re,Im) |  | C3(Re,Im) |  | D3(Re,Im) |  | C23(Re,Im) |  | D23(Re,Im) |  | 位相(deg) | RL(Db)
|  | 0 | 9.5741 | 1 | 0 | 0 | 0 | 1 | 0 | 0 | 9.5741 | 8.5455 | 0 | 0 | 9.5741 | 1 | 0 | 0 | 91.39 | 8.5455 | 0 | -79.3173 | -0.002044
|  |  | 第1複素マトリックス |  |  |  | 第2複素マトリックス |  |  |  | 掛け算結果1 |  |  |  | 第3複素マトリックス |  |  |  | 掛け算結果2
|  | A1(Re,Im) |  | B1(Re,Im) |  | A2(Re,Im) |  | B2(Re,Im) |  | A12(Re,Im) |  | B12(Re,Im) |  | A3(Re,Im) |  | B3(Re,Im) |  | A23(Re,Im) |  | B23(Re,Im) |  | 減衰量(dB) | ABS(Zin)
| 8.84 | 1 | 0 | 0 | 0 | 1 | 0 | 0 | -0.78602 | 1 | 0 | 0 | -0.78602 | 1 | 0 | 0 | 0 | 8.5425 | 0 | 0 | -0.78602 | -33.2906 | 0.093291
|  | C1(Re,Im) |  | D1(Re,Im) |  | A2(Re,Im) |  | B2(Re,Im) |  | C12(Re,Im) |  | D12(Re,Im) |  | C3(Re,Im) |  | D3(Re,Im) |  | C23(Re,Im) |  | D23(Re,Im) |  | 位相(deg) | RL(Db)
|  | 0 | 9.5958 | 1 | 0 | 0 | 0 | 1 | 0 | 0 | 9.5958 | 8.5425 | 0 | 0 | 9.5958 | 1 | 0 | 0 | 91.5683 | 8.5425 | 0 | -79.3417 | -0.0020362
0 |  |  | 第1複素マトリックス |  |  |  | 第2複素マトリックス |  |  |  | 掛け算結果1 |  |  |  | 第3複素マトリックス |  |  |  | 掛け算結果2
|  | A1(Re,Im) |  | B1(Re,Im) |  | A2(Re,Im) |  | B2(Re,Im) |  | A12(Re,Im) |  | B12(Re,Im) |  | A3(Re,Im) |  | B3(Re,Im) |  | A23(Re,Im) |  | B23(Re,Im) |  | 減衰量(dB) | ABS(Zin)
| 8.86 | 1 | 0 | 0 | 0 | 1 | 0 | 0 | -0.78394 | 1 | 0 | 0 | -0.78394 | 1 | 0 | 0 | 0 | 8.5395 | 0 | 0 | -0.78394 | -33.3071 | 0.093077
|  | C1(Re,Im) |  | D1(Re,Im) |  | A2(Re,Im) |  | B2(Re,Im) |  | C12(Re,Im) |  | D12(Re,Im) |  | C3(Re,Im) |  | D3(Re,Im) |  | C23(Re,Im) |  | D23(Re,Im) |  | 位相(deg) | RL(Db)
|  | 0 | 9.6175 | 1 | 0 | 0 | 0 | 1 | 0 | 0 | 9.6175 | 8.5395 | 0 | 0 | 9.6175 | 1 | 0 | 0 | 91.7466 | 8.5395 | 0 | -79.366 | -0.0020285
|  |  | 第1複素マトリックス |  |  |  | 第2複素マトリックス |  |  |  | 掛け算結果1 |  |  |  | 第3複素マトリックス |  |  |  | 掛け算結果2
|  | A1(Re,Im) |  | B1(Re,Im) |  | A2(Re,Im) |  | B2(Re,Im) |  | A12(Re,Im) |  | B12(Re,Im) |  | A3(Re,Im) |  | B3(Re,Im) |  | A23(Re,Im) |  | B23(Re,Im) |  | 減衰量(dB) | ABS(Zin)
| 8.88 | 1 | 0 | 0 | 0 | 1 | 0 | 0 | -0.78186 | 1 | 0 | 0 | -0.78186 | 1 | 0 | 0 | 0 | 8.5365 | 0 | 0 | -0.78186 | -33.3237 | 0.092864
|  | C1(Re,Im) |  | D1(Re,Im) |  | A2(Re,Im) |  | B2(Re,Im) |  | C12(Re,Im) |  | D12(Re,Im) |  | C3(Re,Im) |  | D3(Re,Im) |  | C23(Re,Im) |  | D23(Re,Im) |  | 位相(deg) | RL(Db)
|  | 0 | 9.6392 | 1 | 0 | 0 | 0 | 1 | 0 | 0 | 9.6392 | 8.5365 | 0 | 0 | 9.6392 | 1 | 0 | 0 | 91.925 | 8.5365 | 0 | -79.3902 | -0.0020208
|  |  | 第1複素マトリックス |  |  |  | 第2複素マトリックス |  |  |  | 掛け算結果1 |  |  |  | 第3複素マトリックス |  |  |  | 掛け算結果2
|  | A1(Re,Im) |  | B1(Re,Im) |  | A2(Re,Im) |  | B2(Re,Im) |  | A12(Re,Im) |  | B12(Re,Im) |  | A3(Re,Im) |  | B3(Re,Im) |  | A23(Re,Im) |  | B23(Re,Im) |  | 減衰量(dB) | ABS(Zin)
| 8.9 | 1 | 0 | 0 | 0 | 1 | 0 | 0 | -0.7798 | 1 | 0 | 0 | -0.7798 | 1 | 0 | 0 | 0 | 8.5336 | 0 | 0 | -0.7798 | -33.3402 | 0.092652
|  | C1(Re,Im) |  | D1(Re,Im) |  | A2(Re,Im) |  | B2(Re,Im) |  | C12(Re,Im) |  | D12(Re,Im) |  | C3(Re,Im) |  | D3(Re,Im) |  | C23(Re,Im) |  | D23(Re,Im) |  | 位相(deg) | RL(Db)
|  | 0 | 9.6609 | 1 | 0 | 0 | 0 | 1 | 0 | 0 | 9.6609 | 8.5336 | 0 | 0 | 9.6609 | 1 | 0 | 0 | 92.1036 | 8.5336 | 0 | -79.4143 | -0.0020131
|  |  | 第1複素マトリックス |  |  |  | 第2複素マトリックス |  |  |  | 掛け算結果1 |  |  |  | 第3複素マトリックス |  |  |  | 掛け算結果2
|  | A1(Re,Im) |  | B1(Re,Im) |  | A2(Re,Im) |  | B2(Re,Im) |  | A12(Re,Im) |  | B12(Re,Im) |  | A3(Re,Im) |  | B3(Re,Im) |  | A23(Re,Im) |  | B23(Re,Im) |  | 減衰量(dB) | ABS(Zin)
| 8.92 | 1 | 0 | 0 | 0 | 1 | 0 | 0 | -0.77775 | 1 | 0 | 0 | -0.77775 | 1 | 0 | 0 | 0 | 8.5307 | 0 | 0 | -0.77775 | -33.3567 | 0.092441
|  | C1(Re,Im) |  | D1(Re,Im) |  | A2(Re,Im) |  | B2(Re,Im) |  | C12(Re,Im) |  | D12(Re,Im) |  | C3(Re,Im) |  | D3(Re,Im) |  | C23(Re,Im) |  | D23(Re,Im) |  | 位相(deg) | RL(Db)
|  | 0 | 9.6827 | 1 | 0 | 0 | 0 | 1 | 0 | 0 | 9.6827 | 8.5307 | 0 | 0 | 9.6827 | 1 | 0 | 0 | 92.2822 | 8.5307 | 0 | -79.4383 | -0.0020055
|  |  | 第1複素マトリックス |  |  |  | 第2複素マトリックス |  |  |  | 掛け算結果1 |  |  |  | 第3複素マトリックス |  |  |  | 掛け算結果2
|  | A1(Re,Im) |  | B1(Re,Im) |  | A2(Re,Im) |  | B2(Re,Im) |  | A12(Re,Im) |  | B12(Re,Im) |  | A3(Re,Im) |  | B3(Re,Im) |  | A23(Re,Im) |  | B23(Re,Im) |  | 減衰量(dB) | ABS(Zin)
| 8.94 | 1 | 0 | 0 | 0 | 1 | 0 | 0 | -0.77571 | 1 | 0 | 0 | -0.77571 | 1 | 0 | 0 | 0 | 8.5278 | 0 | 0 | -0.77571 | -33.3731 | 0.092231
|  | C1(Re,Im) |  | D1(Re,Im) |  | A2(Re,Im) |  | B2(Re,Im) |  | C12(Re,Im) |  | D12(Re,Im) |  | C3(Re,Im) |  | D3(Re,Im) |  | C23(Re,Im) |  | D23(Re,Im) |  | 位相(deg) | RL(Db)
|  | 0 | 9.7044 | 1 | 0 | 0 | 0 | 1 | 0 | 0 | 9.7044 | 8.5278 | 0 | 0 | 9.7044 | 1 | 0 | 0 | 92.4609 | 8.5278 | 0 | -79.4621 | -0.0019979
|  |  | 第1複素マトリックス |  |  |  | 第2複素マトリックス |  |  |  | 掛け算結果1 |  |  |  | 第3複素マトリックス |  |  |  | 掛け算結果2
|  | A1(Re,Im) |  | B1(Re,Im) |  | A2(Re,Im) |  | B2(Re,Im) |  | A12(Re,Im) |  | B12(Re,Im) |  | A3(Re,Im) |  | B3(Re,Im) |  | A23(Re,Im) |  | B23(Re,Im) |  | 減衰量(dB) | ABS(Zin)
| 8.96 | 1 | 0 | 0 | 0 | 1 | 0 | 0 | -0.77368 | 1 | 0 | 0 | -0.77368 | 1 | 0 | 0 | 0 | 8.5249 | 0 | 0 | -0.77368 | -33.3896 | 0.092022
|  | C1(Re,Im) |  | D1(Re,Im) |  | A2(Re,Im) |  | B2(Re,Im) |  | C12(Re,Im) |  | D12(Re,Im) |  | C3(Re,Im) |  | D3(Re,Im) |  | C23(Re,Im) |  | D23(Re,Im) |  | 位相(deg) | RL(Db)
|  | 0 | 9.7261 | 1 | 0 | 0 | 0 | 1 | 0 | 0 | 9.7261 | 8.5249 | 0 | 0 | 9.7261 | 1 | 0 | 0 | 92.6397 | 8.5249 | 0 | -79.4859 | -0.0019903
|  |  | 第1複素マトリックス |  |  |  | 第2複素マトリックス |  |  |  | 掛け算結果1 |  |  |  | 第3複素マトリックス |  |  |  | 掛け算結果2
|  | A1(Re,Im) |  | B1(Re,Im) |  | A2(Re,Im) |  | B2(Re,Im) |  | A12(Re,Im) |  | B12(Re,Im) |  | A3(Re,Im) |  | B3(Re,Im) |  | A23(Re,Im) |  | B23(Re,Im) |  | 減衰量(dB) | ABS(Zin)
| 8.98 | 1 | 0 | 0 | 0 | 1 | 0 | 0 | -0.77166 | 1 | 0 | 0 | -0.77166 | 1 | 0 | 0 | 0 | 8.522 | 0 | 0 | -0.77166 | -33.406 | 0.091814
|  | C1(Re,Im) |  | D1(Re,Im) |  | A2(Re,Im) |  | B2(Re,Im) |  | C12(Re,Im) |  | D12(Re,Im) |  | C3(Re,Im) |  | D3(Re,Im) |  | C23(Re,Im) |  | D23(Re,Im) |  | 位相(deg) | RL(Db)
|  | 0 | 9.7478 | 1 | 0 | 0 | 0 | 1 | 0 | 0 | 9.7478 | 8.522 | 0 | 0 | 9.7478 | 1 | 0 | 0 | 92.8185 | 8.522 | 0 | -79.5095 | -0.0019828
|  |  | 第1複素マトリックス |  |  |  | 第2複素マトリックス |  |  |  | 掛け算結果1 |  |  |  | 第3複素マトリックス |  |  |  | 掛け算結果2
|  | A1(Re,Im) |  | B1(Re,Im) |  | A2(Re,Im) |  | B2(Re,Im) |  | A12(Re,Im) |  | B12(Re,Im) |  | A3(Re,Im) |  | B3(Re,Im) |  | A23(Re,Im) |  | B23(Re,Im) |  | 減衰量(dB) | ABS(Zin)
| 9 | 1 | 0 | 0 | 0 | 1 | 0 | 0 | -0.76966 | 1 | 0 | 0 | -0.76966 | 1 | 0 | 0 | 0 | 8.5192 | 0 | 0 | -0.76966 | -33.4224 | 0.091606
|  | C1(Re,Im) |  | D1(Re,Im) |  | A2(Re,Im) |  | B2(Re,Im) |  | C12(Re,Im) |  | D12(Re,Im) |  | C3(Re,Im) |  | D3(Re,Im) |  | C23(Re,Im) |  | D23(Re,Im) |  | 位相(deg) | RL(Db)
|  | 0 | 9.7695 | 1 | 0 | 0 | 0 | 1 | 0 | 0 | 9.7695 | 8.5192 | 0 | 0 | 9.7695 | 1 | 0 | 0 | 92.9975 | 8.5192 | 0 | -79.5331 | -0.0019754
|  |  | 第1複素マトリックス |  |  |  | 第2複素マトリックス |  |  |  | 掛け算結果1 |  |  |  | 第3複素マトリックス |  |  |  | 掛け算結果2
|  | A1(Re,Im) |  | B1(Re,Im) |  | A2(Re,Im) |  | B2(Re,Im) |  | A12(Re,Im) |  | B12(Re,Im) |  | A3(Re,Im) |  | B3(Re,Im) |  | A23(Re,Im) |  | B23(Re,Im) |  | 減衰量(dB) | ABS(Zin)
| 9.02 | 1 | 0 | 0 | 0 | 1 | 0 | 0 | -0.76766 | 1 | 0 | 0 | -0.76766 | 1 | 0 | 0 | 0 | 8.5163 | 0 | 0 | -0.76766 | -33.4388 | 0.0914
|  | C1(Re,Im) |  | D1(Re,Im) |  | A2(Re,Im) |  | B2(Re,Im) |  | C12(Re,Im) |  | D12(Re,Im) |  | C3(Re,Im) |  | D3(Re,Im) |  | C23(Re,Im) |  | D23(Re,Im) |  | 位相(deg) | RL(Db)
|  | 0 | 9.7912 | 1 | 0 | 0 | 0 | 1 | 0 | 0 | 9.7912 | 8.5163 | 0 | 0 | 9.7912 | 1 | 0 | 0 | 93.1765 | 8.5163 | 0 | -79.5565 | -0.0019679
|  |  | 第1複素マトリックス |  |  |  | 第2複素マトリックス |  |  |  | 掛け算結果1 |  |  |  | 第3複素マトリックス |  |  |  | 掛け算結果2
|  | A1(Re,Im) |  | B1(Re,Im) |  | A2(Re,Im) |  | B2(Re,Im) |  | A12(Re,Im) |  | B12(Re,Im) |  | A3(Re,Im) |  | B3(Re,Im) |  | A23(Re,Im) |  | B23(Re,Im) |  | 減衰量(dB) | ABS(Zin)
| 9.04 | 1 | 0 | 0 | 0 | 1 | 0 | 0 | -0.76568 | 1 | 0 | 0 | -0.76568 | 1 | 0 | 0 | 0 | 8.5135 | 0 | 0 | -0.76568 | -33.4551 | 0.091195
|  | C1(Re,Im) |  | D1(Re,Im) |  | A2(Re,Im) |  | B2(Re,Im) |  | C12(Re,Im) |  | D12(Re,Im) |  | C3(Re,Im) |  | D3(Re,Im) |  | C23(Re,Im) |  | D23(Re,Im) |  | 位相(deg) | RL(Db)
|  | 0 | 9.8129 | 1 | 0 | 0 | 0 | 1 | 0 | 0 | 9.8129 | 8.5135 | 0 | 0 | 9.8129 | 1 | 0 | 0 | 93.3556 | 8.5135 | 0 | -79.5799 | -0.0019605
0 |  |  | 第1複素マトリックス |  |  |  | 第2複素マトリックス |  |  |  | 掛け算結果1 |  |  |  | 第3複素マトリックス |  |  |  | 掛け算結果2
|  | A1(Re,Im) |  | B1(Re,Im) |  | A2(Re,Im) |  | B2(Re,Im) |  | A12(Re,Im) |  | B12(Re,Im) |  | A3(Re,Im) |  | B3(Re,Im) |  | A23(Re,Im) |  | B23(Re,Im) |  | 減衰量(dB) | ABS(Zin)
| 9.06 | 1 | 0 | 0 | 0 | 1 | 0 | 0 | -0.76371 | 1 | 0 | 0 | -0.76371 | 1 | 0 | 0 | 0 | 8.5108 | 0 | 0 | -0.76371 | -33.4715 | 0.09099
|  | C1(Re,Im) |  | D1(Re,Im) |  | A2(Re,Im) |  | B2(Re,Im) |  | C12(Re,Im) |  | D12(Re,Im) |  | C3(Re,Im) |  | D3(Re,Im) |  | C23(Re,Im) |  | D23(Re,Im) |  | 位相(deg) | RL(Db)
|  | 0 | 9.8346 | 1 | 0 | 0 | 0 | 1 | 0 | 0 | 9.8346 | 8.5108 | 0 | 0 | 9.8346 | 1 | 0 | 0 | 93.5348 | 8.5108 | 0 | -79.6031 | -0.0019532
|  |  | 第1複素マトリックス |  |  |  | 第2複素マトリックス |  |  |  | 掛け算結果1 |  |  |  | 第3複素マトリックス |  |  |  | 掛け算結果2
|  | A1(Re,Im) |  | B1(Re,Im) |  | A2(Re,Im) |  | B2(Re,Im) |  | A12(Re,Im) |  | B12(Re,Im) |  | A3(Re,Im) |  | B3(Re,Im) |  | A23(Re,Im) |  | B23(Re,Im) |  | 減衰量(dB) | ABS(Zin)
| 9.08 | 1 | 0 | 0 | 0 | 1 | 0 | 0 | -0.76174 | 1 | 0 | 0 | -0.76174 | 1 | 0 | 0 | 0 | 8.508 | 0 | 0 | -0.76174 | -33.4878 | 0.090787
|  | C1(Re,Im) |  | D1(Re,Im) |  | A2(Re,Im) |  | B2(Re,Im) |  | C12(Re,Im) |  | D12(Re,Im) |  | C3(Re,Im) |  | D3(Re,Im) |  | C23(Re,Im) |  | D23(Re,Im) |  | 位相(deg) | RL(Db)
|  | 0 | 9.8563 | 1 | 0 | 0 | 0 | 1 | 0 | 0 | 9.8563 | 8.508 | 0 | 0 | 9.8563 | 1 | 0 | 0 | 93.7141 | 8.508 | 0 | -79.6262 | -0.0019458
|  |  | 第1複素マトリックス |  |  |  | 第2複素マトリックス |  |  |  | 掛け算結果1 |  |  |  | 第3複素マトリックス |  |  |  | 掛け算結果2
|  | A1(Re,Im) |  | B1(Re,Im) |  | A2(Re,Im) |  | B2(Re,Im) |  | A12(Re,Im) |  | B12(Re,Im) |  | A3(Re,Im) |  | B3(Re,Im) |  | A23(Re,Im) |  | B23(Re,Im) |  | 減衰量(dB) | ABS(Zin)
| 9.1 | 1 | 0 | 0 | 0 | 1 | 0 | 0 | -0.75979 | 1 | 0 | 0 | -0.75979 | 1 | 0 | 0 | 0 | 8.5053 | 0 | 0 | -0.75979 | -33.504 | 0.090584
|  | C1(Re,Im) |  | D1(Re,Im) |  | A2(Re,Im) |  | B2(Re,Im) |  | C12(Re,Im) |  | D12(Re,Im) |  | C3(Re,Im) |  | D3(Re,Im) |  | C23(Re,Im) |  | D23(Re,Im) |  | 位相(deg) | RL(Db)
|  | 0 | 9.878 | 1 | 0 | 0 | 0 | 1 | 0 | 0 | 9.878 | 8.5053 | 0 | 0 | 9.878 | 1 | 0 | 0 | 93.8934 | 8.5053 | 0 | -79.6492 | -0.0019385
|  |  | 第1複素マトリックス |  |  |  | 第2複素マトリックス |  |  |  | 掛け算結果1 |  |  |  | 第3複素マトリックス |  |  |  | 掛け算結果2
|  | A1(Re,Im) |  | B1(Re,Im) |  | A2(Re,Im) |  | B2(Re,Im) |  | A12(Re,Im) |  | B12(Re,Im) |  | A3(Re,Im) |  | B3(Re,Im) |  | A23(Re,Im) |  | B23(Re,Im) |  | 減衰量(dB) | ABS(Zin)
| 9.12 | 1 | 0 | 0 | 0 | 1 | 0 | 0 | -0.75785 | 1 | 0 | 0 | -0.75785 | 1 | 0 | 0 | 0 | 8.5025 | 0 | 0 | -0.75785 | -33.5203 | 0.090382
|  | C1(Re,Im) |  | D1(Re,Im) |  | A2(Re,Im) |  | B2(Re,Im) |  | C12(Re,Im) |  | D12(Re,Im) |  | C3(Re,Im) |  | D3(Re,Im) |  | C23(Re,Im) |  | D23(Re,Im) |  | 位相(deg) | RL(Db)
|  | 0 | 9.8998 | 1 | 0 | 0 | 0 | 1 | 0 | 0 | 9.8998 | 8.5025 | 0 | 0 | 9.8998 | 1 | 0 | 0 | 94.0729 | 8.5025 | 0 | -79.6721 | -0.0019313
|  |  | 第1複素マトリックス |  |  |  | 第2複素マトリックス |  |  |  | 掛け算結果1 |  |  |  | 第3複素マトリックス |  |  |  | 掛け算結果2
|  | A1(Re,Im) |  | B1(Re,Im) |  | A2(Re,Im) |  | B2(Re,Im) |  | A12(Re,Im) |  | B12(Re,Im) |  | A3(Re,Im) |  | B3(Re,Im) |  | A23(Re,Im) |  | B23(Re,Im) |  | 減衰量(dB) | ABS(Zin)
| 9.14 | 1 | 0 | 0 | 0 | 1 | 0 | 0 | -0.75592 | 1 | 0 | 0 | -0.75592 | 1 | 0 | 0 | 0 | 8.4998 | 0 | 0 | -0.75592 | -33.5366 | 0.090182
|  | C1(Re,Im) |  | D1(Re,Im) |  | A2(Re,Im) |  | B2(Re,Im) |  | C12(Re,Im) |  | D12(Re,Im) |  | C3(Re,Im) |  | D3(Re,Im) |  | C23(Re,Im) |  | D23(Re,Im) |  | 位相(deg) | RL(Db)
|  | 0 | 9.9215 | 1 | 0 | 0 | 0 | 1 | 0 | 0 | 9.9215 | 8.4998 | 0 | 0 | 9.9215 | 1 | 0 | 0 | 94.2524 | 8.4998 | 0 | -79.695 | -0.0019241
|  |  | 第1複素マトリックス |  |  |  | 第2複素マトリックス |  |  |  | 掛け算結果1 |  |  |  | 第3複素マトリックス |  |  |  | 掛け算結果2
|  | A1(Re,Im) |  | B1(Re,Im) |  | A2(Re,Im) |  | B2(Re,Im) |  | A12(Re,Im) |  | B12(Re,Im) |  | A3(Re,Im) |  | B3(Re,Im) |  | A23(Re,Im) |  | B23(Re,Im) |  | 減衰量(dB) | ABS(Zin)
| 9.16 | 1 | 0 | 0 | 0 | 1 | 0 | 0 | -0.754 | 1 | 0 | 0 | -0.754 | 1 | 0 | 0 | 0 | 8.4972 | 0 | 0 | -0.754 | -33.5528 | 0.089982
|  | C1(Re,Im) |  | D1(Re,Im) |  | A2(Re,Im) |  | B2(Re,Im) |  | C12(Re,Im) |  | D12(Re,Im) |  | C3(Re,Im) |  | D3(Re,Im) |  | C23(Re,Im) |  | D23(Re,Im) |  | 位相(deg) | RL(Db)
|  | 0 | 9.9432 | 1 | 0 | 0 | 0 | 1 | 0 | 0 | 9.9432 | 8.4972 | 0 | 0 | 9.9432 | 1 | 0 | 0 | 94.432 | 8.4972 | 0 | -79.7177 | -0.0019169
|  |  | 第1複素マトリックス |  |  |  | 第2複素マトリックス |  |  |  | 掛け算結果1 |  |  |  | 第3複素マトリックス |  |  |  | 掛け算結果2
|  | A1(Re,Im) |  | B1(Re,Im) |  | A2(Re,Im) |  | B2(Re,Im) |  | A12(Re,Im) |  | B12(Re,Im) |  | A3(Re,Im) |  | B3(Re,Im) |  | A23(Re,Im) |  | B23(Re,Im) |  | 減衰量(dB) | ABS(Zin)
| 9.18 | 1 | 0 | 0 | 0 | 1 | 0 | 0 | -0.75209 | 1 | 0 | 0 | -0.75209 | 1 | 0 | 0 | 0 | 8.4945 | 0 | 0 | -0.75209 | -33.569 | 0.089783
|  | C1(Re,Im) |  | D1(Re,Im) |  | A2(Re,Im) |  | B2(Re,Im) |  | C12(Re,Im) |  | D12(Re,Im) |  | C3(Re,Im) |  | D3(Re,Im) |  | C23(Re,Im) |  | D23(Re,Im) |  | 位相(deg) | RL(Db)
|  | 0 | 9.9649 | 1 | 0 | 0 | 0 | 1 | 0 | 0 | 9.9649 | 8.4945 | 0 | 0 | 9.9649 | 1 | 0 | 0 | 94.6116 | 8.4945 | 0 | -79.7403 | -0.0019098
|  |  | 第1複素マトリックス |  |  |  | 第2複素マトリックス |  |  |  | 掛け算結果1 |  |  |  | 第3複素マトリックス |  |  |  | 掛け算結果2
|  | A1(Re,Im) |  | B1(Re,Im) |  | A2(Re,Im) |  | B2(Re,Im) |  | A12(Re,Im) |  | B12(Re,Im) |  | A3(Re,Im) |  | B3(Re,Im) |  | A23(Re,Im) |  | B23(Re,Im) |  | 減衰量(dB) | ABS(Zin)
| 9.2 | 1 | 0 | 0 | 0 | 1 | 0 | 0 | -0.75019 | 1 | 0 | 0 | -0.75019 | 1 | 0 | 0 | 0 | 8.4919 | 0 | 0 | -0.75019 | -33.5852 | 0.089585
|  | C1(Re,Im) |  | D1(Re,Im) |  | A2(Re,Im) |  | B2(Re,Im) |  | C12(Re,Im) |  | D12(Re,Im) |  | C3(Re,Im) |  | D3(Re,Im) |  | C23(Re,Im) |  | D23(Re,Im) |  | 位相(deg) | RL(Db)
|  | 0 | 9.9866 | 1 | 0 | 0 | 0 | 1 | 0 | 0 | 9.9866 | 8.4919 | 0 | 0 | 9.9866 | 1 | 0 | 0 | 94.7914 | 8.4919 | 0 | -79.7628 | -0.0019027
|  |  | 第1複素マトリックス |  |  |  | 第2複素マトリックス |  |  |  | 掛け算結果1 |  |  |  | 第3複素マトリックス |  |  |  | 掛け算結果2
|  | A1(Re,Im) |  | B1(Re,Im) |  | A2(Re,Im) |  | B2(Re,Im) |  | A12(Re,Im) |  | B12(Re,Im) |  | A3(Re,Im) |  | B3(Re,Im) |  | A23(Re,Im) |  | B23(Re,Im) |  | 減衰量(dB) | ABS(Zin)
| 9.22 | 1 | 0 | 0 | 0 | 1 | 0 | 0 | -0.7483 | 1 | 0 | 0 | -0.7483 | 1 | 0 | 0 | 0 | 8.4892 | 0 | 0 | -0.7483 | -33.6013 | 0.089387
|  | C1(Re,Im) |  | D1(Re,Im) |  | A2(Re,Im) |  | B2(Re,Im) |  | C12(Re,Im) |  | D12(Re,Im) |  | C3(Re,Im) |  | D3(Re,Im) |  | C23(Re,Im) |  | D23(Re,Im) |  | 位相(deg) | RL(Db)
|  | 0 | 10.0083 | 1 | 0 | 0 | 0 | 1 | 0 | 0 | 10.0083 | 8.4892 | 0 | 0 | 10.0083 | 1 | 0 | 0 | 94.9712 | 8.4892 | 0 | -79.7852 | -0.0018956
|  |  | 第1複素マトリックス |  |  |  | 第2複素マトリックス |  |  |  | 掛け算結果1 |  |  |  | 第3複素マトリックス |  |  |  | 掛け算結果2
|  | A1(Re,Im) |  | B1(Re,Im) |  | A2(Re,Im) |  | B2(Re,Im) |  | A12(Re,Im) |  | B12(Re,Im) |  | A3(Re,Im) |  | B3(Re,Im) |  | A23(Re,Im) |  | B23(Re,Im) |  | 減衰量(dB) | ABS(Zin)
| 9.24 | 1 | 0 | 0 | 0 | 1 | 0 | 0 | -0.74642 | 1 | 0 | 0 | -0.74642 | 1 | 0 | 0 | 0 | 8.4866 | 0 | 0 | -0.74642 | -33.6174 | 0.089191
|  | C1(Re,Im) |  | D1(Re,Im) |  | A2(Re,Im) |  | B2(Re,Im) |  | C12(Re,Im) |  | D12(Re,Im) |  | C3(Re,Im) |  | D3(Re,Im) |  | C23(Re,Im) |  | D23(Re,Im) |  | 位相(deg) | RL(Db)
|  | 0 | 10.03 | 1 | 0 | 0 | 0 | 1 | 0 | 0 | 10.03 | 8.4866 | 0 | 0 | 10.03 | 1 | 0 | 0 | 95.1511 | 8.4866 | 0 | -79.8075 | -0.0018886
|  |  | 第1複素マトリックス |  |  |  | 第2複素マトリックス |  |  |  | 掛け算結果1 |  |  |  | 第3複素マトリックス |  |  |  | 掛け算結果2
|  | A1(Re,Im) |  | B1(Re,Im) |  | A2(Re,Im) |  | B2(Re,Im) |  | A12(Re,Im) |  | B12(Re,Im) |  | A3(Re,Im) |  | B3(Re,Im) |  | A23(Re,Im) |  | B23(Re,Im) |  | 減衰量(dB) | ABS(Zin)
| 9.26 | 1 | 0 | 0 | 0 | 1 | 0 | 0 | -0.74455 | 1 | 0 | 0 | -0.74455 | 1 | 0 | 0 | 0 | 8.484 | 0 | 0 | -0.74455 | -33.6335 | 0.088996
|  | C1(Re,Im) |  | D1(Re,Im) |  | A2(Re,Im) |  | B2(Re,Im) |  | C12(Re,Im) |  | D12(Re,Im) |  | C3(Re,Im) |  | D3(Re,Im) |  | C23(Re,Im) |  | D23(Re,Im) |  | 位相(deg) | RL(Db)
|  | 0 | 10.0517 | 1 | 0 | 0 | 0 | 1 | 0 | 0 | 10.0517 | 8.484 | 0 | 0 | 10.0517 | 1 | 0 | 0 | 95.3311 | 8.484 | 0 | -79.8298 | -0.0018816
|  |  | 第1複素マトリックス |  |  |  | 第2複素マトリックス |  |  |  | 掛け算結果1 |  |  |  | 第3複素マトリックス |  |  |  | 掛け算結果2
|  | A1(Re,Im) |  | B1(Re,Im) |  | A2(Re,Im) |  | B2(Re,Im) |  | A12(Re,Im) |  | B12(Re,Im) |  | A3(Re,Im) |  | B3(Re,Im) |  | A23(Re,Im) |  | B23(Re,Im) |  | 減衰量(dB) | ABS(Zin)
| 9.28 | 1 | 0 | 0 | 0 | 1 | 0 | 0 | -0.74269 | 1 | 0 | 0 | -0.74269 | 1 | 0 | 0 | 0 | 8.4815 | 0 | 0 | -0.74269 | -33.6496 | 0.088801
|  | C1(Re,Im) |  | D1(Re,Im) |  | A2(Re,Im) |  | B2(Re,Im) |  | C12(Re,Im) |  | D12(Re,Im) |  | C3(Re,Im) |  | D3(Re,Im) |  | C23(Re,Im) |  | D23(Re,Im) |  | 位相(deg) | RL(Db)
|  | 0 | 10.0734 | 1 | 0 | 0 | 0 | 1 | 0 | 0 | 10.0734 | 8.4815 | 0 | 0 | 10.0734 | 1 | 0 | 0 | 95.5111 | 8.4815 | 0 | -79.8519 | -0.0018746
|  |  | 第1複素マトリックス |  |  |  | 第2複素マトリックス |  |  |  | 掛け算結果1 |  |  |  | 第3複素マトリックス |  |  |  | 掛け算結果2
|  | A1(Re,Im) |  | B1(Re,Im) |  | A2(Re,Im) |  | B2(Re,Im) |  | A12(Re,Im) |  | B12(Re,Im) |  | A3(Re,Im) |  | B3(Re,Im) |  | A23(Re,Im) |  | B23(Re,Im) |  | 減衰量(dB) | ABS(Zin)
| 9.3 | 1 | 0 | 0 | 0 | 1 | 0 | 0 | -0.74084 | 1 | 0 | 0 | -0.74084 | 1 | 0 | 0 | 0 | 8.4789 | 0 | 0 | -0.74084 | -33.6657 | 0.088607
|  | C1(Re,Im) |  | D1(Re,Im) |  | A2(Re,Im) |  | B2(Re,Im) |  | C12(Re,Im) |  | D12(Re,Im) |  | C3(Re,Im) |  | D3(Re,Im) |  | C23(Re,Im) |  | D23(Re,Im) |  | 位相(deg) | RL(Db)
|  | 0 | 10.0951 | 1 | 0 | 0 | 0 | 1 | 0 | 0 | 10.0951 | 8.4789 | 0 | 0 | 10.0951 | 1 | 0 | 0 | 95.6912 | 8.4789 | 0 | -79.8739 | -0.0018677
|  |  | 第1複素マトリックス |  |  |  | 第2複素マトリックス |  |  |  | 掛け算結果1 |  |  |  | 第3複素マトリックス |  |  |  | 掛け算結果2
|  | A1(Re,Im) |  | B1(Re,Im) |  | A2(Re,Im) |  | B2(Re,Im) |  | A12(Re,Im) |  | B12(Re,Im) |  | A3(Re,Im) |  | B3(Re,Im) |  | A23(Re,Im) |  | B23(Re,Im) |  | 減衰量(dB) | ABS(Zin)
| 9.32 | 1 | 0 | 0 | 0 | 1 | 0 | 0 | -0.739 | 1 | 0 | 0 | -0.739 | 1 | 0 | 0 | 0 | 8.4764 | 0 | 0 | -0.739 | -33.6817 | 0.088414
|  | C1(Re,Im) |  | D1(Re,Im) |  | A2(Re,Im) |  | B2(Re,Im) |  | C12(Re,Im) |  | D12(Re,Im) |  | C3(Re,Im) |  | D3(Re,Im) |  | C23(Re,Im) |  | D23(Re,Im) |  | 位相(deg) | RL(Db)
|  | 0 | 10.1169 | 1 | 0 | 0 | 0 | 1 | 0 | 0 | 10.1169 | 8.4764 | 0 | 0 | 10.1169 | 1 | 0 | 0 | 95.8714 | 8.4764 | 0 | -79.8958 | -0.0018608
|  |  | 第1複素マトリックス |  |  |  | 第2複素マトリックス |  |  |  | 掛け算結果1 |  |  |  | 第3複素マトリックス |  |  |  | 掛け算結果2
|  | A1(Re,Im) |  | B1(Re,Im) |  | A2(Re,Im) |  | B2(Re,Im) |  | A12(Re,Im) |  | B12(Re,Im) |  | A3(Re,Im) |  | B3(Re,Im) |  | A23(Re,Im) |  | B23(Re,Im) |  | 減衰量(dB) | ABS(Zin)
| 9.34 | 1 | 0 | 0 | 0 | 1 | 0 | 0 | -0.73717 | 1 | 0 | 0 | -0.73717 | 1 | 0 | 0 | 0 | 8.4739 | 0 | 0 | -0.73717 | -33.6978 | 0.088222
|  | C1(Re,Im) |  | D1(Re,Im) |  | A2(Re,Im) |  | B2(Re,Im) |  | C12(Re,Im) |  | D12(Re,Im) |  | C3(Re,Im) |  | D3(Re,Im) |  | C23(Re,Im) |  | D23(Re,Im) |  | 位相(deg) | RL(Db)
|  | 0 | 10.1386 | 1 | 0 | 0 | 0 | 1 | 0 | 0 | 10.1386 | 8.4739 | 0 | 0 | 10.1386 | 1 | 0 | 0 | 96.0517 | 8.4739 | 0 | -79.9177 | -0.001854
|  |  | 第1複素マトリックス |  |  |  | 第2複素マトリックス |  |  |  | 掛け算結果1 |  |  |  | 第3複素マトリックス |  |  |  | 掛け算結果2
|  | A1(Re,Im) |  | B1(Re,Im) |  | A2(Re,Im) |  | B2(Re,Im) |  | A12(Re,Im) |  | B12(Re,Im) |  | A3(Re,Im) |  | B3(Re,Im) |  | A23(Re,Im) |  | B23(Re,Im) |  | 減衰量(dB) | ABS(Zin)
| 9.36 | 1 | 0 | 0 | 0 | 1 | 0 | 0 | -0.73535 | 1 | 0 | 0 | -0.73535 | 1 | 0 | 0 | 0 | 8.4714 | 0 | 0 | -0.73535 | -33.7138 | 0.088031
|  | C1(Re,Im) |  | D1(Re,Im) |  | A2(Re,Im) |  | B2(Re,Im) |  | C12(Re,Im) |  | D12(Re,Im) |  | C3(Re,Im) |  | D3(Re,Im) |  | C23(Re,Im) |  | D23(Re,Im) |  | 位相(deg) | RL(Db)
|  | 0 | 10.1603 | 1 | 0 | 0 | 0 | 1 | 0 | 0 | 10.1603 | 8.4714 | 0 | 0 | 10.1603 | 1 | 0 | 0 | 96.232 | 8.4714 | 0 | -79.9394 | -0.0018471
|  |  | 第1複素マトリックス |  |  |  | 第2複素マトリックス |  |  |  | 掛け算結果1 |  |  |  | 第3複素マトリックス |  |  |  | 掛け算結果2
|  | A1(Re,Im) |  | B1(Re,Im) |  | A2(Re,Im) |  | B2(Re,Im) |  | A12(Re,Im) |  | B12(Re,Im) |  | A3(Re,Im) |  | B3(Re,Im) |  | A23(Re,Im) |  | B23(Re,Im) |  | 減衰量(dB) | ABS(Zin)
| 9.38 | 1 | 0 | 0 | 0 | 1 | 0 | 0 | -0.73354 | 1 | 0 | 0 | -0.73354 | 1 | 0 | 0 | 0 | 8.4689 | 0 | 0 | -0.73354 | -33.7297 | 0.087841
|  | C1(Re,Im) |  | D1(Re,Im) |  | A2(Re,Im) |  | B2(Re,Im) |  | C12(Re,Im) |  | D12(Re,Im) |  | C3(Re,Im) |  | D3(Re,Im) |  | C23(Re,Im) |  | D23(Re,Im) |  | 位相(deg) | RL(Db)
|  | 0 | 10.182 | 1 | 0 | 0 | 0 | 1 | 0 | 0 | 10.182 | 8.4689 | 0 | 0 | 10.182 | 1 | 0 | 0 | 96.4124 | 8.4689 | 0 | -79.9611 | -0.0018404
|  |  | 第1複素マトリックス |  |  |  | 第2複素マトリックス |  |  |  | 掛け算結果1 |  |  |  | 第3複素マトリックス |  |  |  | 掛け算結果2
|  | A1(Re,Im) |  | B1(Re,Im) |  | A2(Re,Im) |  | B2(Re,Im) |  | A12(Re,Im) |  | B12(Re,Im) |  | A3(Re,Im) |  | B3(Re,Im) |  | A23(Re,Im) |  | B23(Re,Im) |  | 減衰量(dB) | ABS(Zin)
| 9.4 | 1 | 0 | 0 | 0 | 1 | 0 | 0 | -0.73174 | 1 | 0 | 0 | -0.73174 | 1 | 0 | 0 | 0 | 8.4665 | 0 | 0 | -0.73174 | -33.7457 | 0.087651
|  | C1(Re,Im) |  | D1(Re,Im) |  | A2(Re,Im) |  | B2(Re,Im) |  | C12(Re,Im) |  | D12(Re,Im) |  | C3(Re,Im) |  | D3(Re,Im) |  | C23(Re,Im) |  | D23(Re,Im) |  | 位相(deg) | RL(Db)
|  | 0 | 10.2037 | 1 | 0 | 0 | 0 | 1 | 0 | 0 | 10.2037 | 8.4665 | 0 | 0 | 10.2037 | 1 | 0 | 0 | 96.5929 | 8.4665 | 0 | -79.9826 | -0.0018336
|  |  | 第1複素マトリックス |  |  |  | 第2複素マトリックス |  |  |  | 掛け算結果1 |  |  |  | 第3複素マトリックス |  |  |  | 掛け算結果2
|  | A1(Re,Im) |  | B1(Re,Im) |  | A2(Re,Im) |  | B2(Re,Im) |  | A12(Re,Im) |  | B12(Re,Im) |  | A3(Re,Im) |  | B3(Re,Im) |  | A23(Re,Im) |  | B23(Re,Im) |  | 減衰量(dB) | ABS(Zin)
| 9.42 | 1 | 0 | 0 | 0 | 1 | 0 | 0 | -0.72995 | 1 | 0 | 0 | -0.72995 | 1 | 0 | 0 | 0 | 8.464 | 0 | 0 | -0.72995 | -33.7616 | 0.087462
|  | C1(Re,Im) |  | D1(Re,Im) |  | A2(Re,Im) |  | B2(Re,Im) |  | C12(Re,Im) |  | D12(Re,Im) |  | C3(Re,Im) |  | D3(Re,Im) |  | C23(Re,Im) |  | D23(Re,Im) |  | 位相(deg) | RL(Db)
|  | 0 | 10.2254 | 1 | 0 | 0 | 0 | 1 | 0 | 0 | 10.2254 | 8.464 | 0 | 0 | 10.2254 | 1 | 0 | 0 | 96.7734 | 8.464 | 0 | -80.0041 | -0.0018269
|  |  | 第1複素マトリックス |  |  |  | 第2複素マトリックス |  |  |  | 掛け算結果1 |  |  |  | 第3複素マトリックス |  |  |  | 掛け算結果2
|  | A1(Re,Im) |  | B1(Re,Im) |  | A2(Re,Im) |  | B2(Re,Im) |  | A12(Re,Im) |  | B12(Re,Im) |  | A3(Re,Im) |  | B3(Re,Im) |  | A23(Re,Im) |  | B23(Re,Im) |  | 減衰量(dB) | ABS(Zin)
| 9.44 | 1 | 0 | 0 | 0 | 1 | 0 | 0 | -0.72816 | 1 | 0 | 0 | -0.72816 | 1 | 0 | 0 | 0 | 8.4616 | 0 | 0 | -0.72816 | -33.7775 | 0.087274
|  | C1(Re,Im) |  | D1(Re,Im) |  | A2(Re,Im) |  | B2(Re,Im) |  | C12(Re,Im) |  | D12(Re,Im) |  | C3(Re,Im) |  | D3(Re,Im) |  | C23(Re,Im) |  | D23(Re,Im) |  | 位相(deg) | RL(Db)
|  | 0 | 10.2471 | 1 | 0 | 0 | 0 | 1 | 0 | 0 | 10.2471 | 8.4616 | 0 | 0 | 10.2471 | 1 | 0 | 0 | 96.954 | 8.4616 | 0 | -80.0254 | -0.0018202
|  |  | 第1複素マトリックス |  |  |  | 第2複素マトリックス |  |  |  | 掛け算結果1 |  |  |  | 第3複素マトリックス |  |  |  | 掛け算結果2
|  | A1(Re,Im) |  | B1(Re,Im) |  | A2(Re,Im) |  | B2(Re,Im) |  | A12(Re,Im) |  | B12(Re,Im) |  | A3(Re,Im) |  | B3(Re,Im) |  | A23(Re,Im) |  | B23(Re,Im) |  | 減衰量(dB) | ABS(Zin)
| 9.46 | 1 | 0 | 0 | 0 | 1 | 0 | 0 | -0.72639 | 1 | 0 | 0 | -0.72639 | 1 | 0 | 0 | 0 | 8.4592 | 0 | 0 | -0.72639 | -33.7934 | 0.087087
|  | C1(Re,Im) |  | D1(Re,Im) |  | A2(Re,Im) |  | B2(Re,Im) |  | C12(Re,Im) |  | D12(Re,Im) |  | C3(Re,Im) |  | D3(Re,Im) |  | C23(Re,Im) |  | D23(Re,Im) |  | 位相(deg) | RL(Db)
|  | 0 | 10.2688 | 1 | 0 | 0 | 0 | 1 | 0 | 0 | 10.2688 | 8.4592 | 0 | 0 | 10.2688 | 1 | 0 | 0 | 97.1347 | 8.4592 | 0 | -80.0467 | -0.0018136
|  |  | 第1複素マトリックス |  |  |  | 第2複素マトリックス |  |  |  | 掛け算結果1 |  |  |  | 第3複素マトリックス |  |  |  | 掛け算結果2
|  | A1(Re,Im) |  | B1(Re,Im) |  | A2(Re,Im) |  | B2(Re,Im) |  | A12(Re,Im) |  | B12(Re,Im) |  | A3(Re,Im) |  | B3(Re,Im) |  | A23(Re,Im) |  | B23(Re,Im) |  | 減衰量(dB) | ABS(Zin)
| 9.48 | 1 | 0 | 0 | 0 | 1 | 0 | 0 | -0.72463 | 1 | 0 | 0 | -0.72463 | 1 | 0 | 0 | 0 | 8.4568 | 0 | 0 | -0.72463 | -33.8093 | 0.086901
|  | C1(Re,Im) |  | D1(Re,Im) |  | A2(Re,Im) |  | B2(Re,Im) |  | C12(Re,Im) |  | D12(Re,Im) |  | C3(Re,Im) |  | D3(Re,Im) |  | C23(Re,Im) |  | D23(Re,Im) |  | 位相(deg) | RL(Db)
|  | 0 | 10.2905 | 1 | 0 | 0 | 0 | 1 | 0 | 0 | 10.2905 | 8.4568 | 0 | 0 | 10.2905 | 1 | 0 | 0 | 97.3154 | 8.4568 | 0 | -80.0679 | -0.001807
|  |  | 第1複素マトリックス |  |  |  | 第2複素マトリックス |  |  |  | 掛け算結果1 |  |  |  | 第3複素マトリックス |  |  |  | 掛け算結果2
|  | A1(Re,Im) |  | B1(Re,Im) |  | A2(Re,Im) |  | B2(Re,Im) |  | A12(Re,Im) |  | B12(Re,Im) |  | A3(Re,Im) |  | B3(Re,Im) |  | A23(Re,Im) |  | B23(Re,Im) |  | 減衰量(dB) | ABS(Zin)
| 9.5 | 1 | 0 | 0 | 0 | 1 | 0 | 0 | -0.72287 | 1 | 0 | 0 | -0.72287 | 1 | 0 | 0 | 0 | 8.4544 | 0 | 0 | -0.72287 | -33.8251 | 0.086715
|  | C1(Re,Im) |  | D1(Re,Im) |  | A2(Re,Im) |  | B2(Re,Im) |  | C12(Re,Im) |  | D12(Re,Im) |  | C3(Re,Im) |  | D3(Re,Im) |  | C23(Re,Im) |  | D23(Re,Im) |  | 位相(deg) | RL(Db)
|  | 0 | 10.3122 | 1 | 0 | 0 | 0 | 1 | 0 | 0 | 10.3122 | 8.4544 | 0 | 0 | 10.3122 | 1 | 0 | 0 | 97.4962 | 8.4544 | 0 | -80.089 | -0.0018004
|  |  | 第1複素マトリックス |  |  |  | 第2複素マトリックス |  |  |  | 掛け算結果1 |  |  |  | 第3複素マトリックス |  |  |  | 掛け算結果2
|  | A1(Re,Im) |  | B1(Re,Im) |  | A2(Re,Im) |  | B2(Re,Im) |  | A12(Re,Im) |  | B12(Re,Im) |  | A3(Re,Im) |  | B3(Re,Im) |  | A23(Re,Im) |  | B23(Re,Im) |  | 減衰量(dB) | ABS(Zin)
| 9.52 | 1 | 0 | 0 | 0 | 1 | 0 | 0 | -0.72112 | 1 | 0 | 0 | -0.72112 | 1 | 0 | 0 | 0 | 8.4521 | 0 | 0 | -0.72112 | -33.8409 | 0.086531
|  | C1(Re,Im) |  | D1(Re,Im) |  | A2(Re,Im) |  | B2(Re,Im) |  | C12(Re,Im) |  | D12(Re,Im) |  | C3(Re,Im) |  | D3(Re,Im) |  | C23(Re,Im) |  | D23(Re,Im) |  | 位相(deg) | RL(Db)
|  | 0 | 10.334 | 1 | 0 | 0 | 0 | 1 | 0 | 0 | 10.334 | 8.4521 | 0 | 0 | 10.334 | 1 | 0 | 0 | 97.6771 | 8.4521 | 0 | -80.11 | -0.0017938
|  |  | 第1複素マトリックス |  |  |  | 第2複素マトリックス |  |  |  | 掛け算結果1 |  |  |  | 第3複素マトリックス |  |  |  | 掛け算結果2
|  | A1(Re,Im) |  | B1(Re,Im) |  | A2(Re,Im) |  | B2(Re,Im) |  | A12(Re,Im) |  | B12(Re,Im) |  | A3(Re,Im) |  | B3(Re,Im) |  | A23(Re,Im) |  | B23(Re,Im) |  | 減衰量(dB) | ABS(Zin)
| 9.54 | 1 | 0 | 0 | 0 | 1 | 0 | 0 | -0.71938 | 1 | 0 | 0 | -0.71938 | 1 | 0 | 0 | 0 | 8.4497 | 0 | 0 | -0.71938 | -33.8567 | 0.086347
|  | C1(Re,Im) |  | D1(Re,Im) |  | A2(Re,Im) |  | B2(Re,Im) |  | C12(Re,Im) |  | D12(Re,Im) |  | C3(Re,Im) |  | D3(Re,Im) |  | C23(Re,Im) |  | D23(Re,Im) |  | 位相(deg) | RL(Db)
|  | 0 | 10.3557 | 1 | 0 | 0 | 0 | 1 | 0 | 0 | 10.3557 | 8.4497 | 0 | 0 | 10.3557 | 1 | 0 | 0 | 97.8581 | 8.4497 | 0 | -80.1309 | -0.0017873
|  |  | 第1複素マトリックス |  |  |  | 第2複素マトリックス |  |  |  | 掛け算結果1 |  |  |  | 第3複素マトリックス |  |  |  | 掛け算結果2
|  | A1(Re,Im) |  | B1(Re,Im) |  | A2(Re,Im) |  | B2(Re,Im) |  | A12(Re,Im) |  | B12(Re,Im) |  | A3(Re,Im) |  | B3(Re,Im) |  | A23(Re,Im) |  | B23(Re,Im) |  | 減衰量(dB) | ABS(Zin)
| 9.56 | 1 | 0 | 0 | 0 | 1 | 0 | 0 | -0.71766 | 1 | 0 | 0 | -0.71766 | 1 | 0 | 0 | 0 | 8.4474 | 0 | 0 | -0.71766 | -33.8725 | 0.086163
|  | C1(Re,Im) |  | D1(Re,Im) |  | A2(Re,Im) |  | B2(Re,Im) |  | C12(Re,Im) |  | D12(Re,Im) |  | C3(Re,Im) |  | D3(Re,Im) |  | C23(Re,Im) |  | D23(Re,Im) |  | 位相(deg) | RL(Db)
|  | 0 | 10.3774 | 1 | 0 | 0 | 0 | 1 | 0 | 0 | 10.3774 | 8.4474 | 0 | 0 | 10.3774 | 1 | 0 | 0 | 98.0391 | 8.4474 | 0 | -80.1517 | -0.0017808
|  |  | 第1複素マトリックス |  |  |  | 第2複素マトリックス |  |  |  | 掛け算結果1 |  |  |  | 第3複素マトリックス |  |  |  | 掛け算結果2
|  | A1(Re,Im) |  | B1(Re,Im) |  | A2(Re,Im) |  | B2(Re,Im) |  | A12(Re,Im) |  | B12(Re,Im) |  | A3(Re,Im) |  | B3(Re,Im) |  | A23(Re,Im) |  | B23(Re,Im) |  | 減衰量(dB) | ABS(Zin)
| 9.58 | 1 | 0 | 0 | 0 | 1 | 0 | 0 | -0.71593 | 1 | 0 | 0 | -0.71593 | 1 | 0 | 0 | 0 | 8.4451 | 0 | 0 | -0.71593 | -33.8883 | 0.085981
|  | C1(Re,Im) |  | D1(Re,Im) |  | A2(Re,Im) |  | B2(Re,Im) |  | C12(Re,Im) |  | D12(Re,Im) |  | C3(Re,Im) |  | D3(Re,Im) |  | C23(Re,Im) |  | D23(Re,Im) |  | 位相(deg) | RL(Db)
|  | 0 | 10.3991 | 1 | 0 | 0 | 0 | 1 | 0 | 0 | 10.3991 | 8.4451 | 0 | 0 | 10.3991 | 1 | 0 | 0 | 98.2202 | 8.4451 | 0 | -80.1725 | -0.0017744
|  |  | 第1複素マトリックス |  |  |  | 第2複素マトリックス |  |  |  | 掛け算結果1 |  |  |  | 第3複素マトリックス |  |  |  | 掛け算結果2
|  | A1(Re,Im) |  | B1(Re,Im) |  | A2(Re,Im) |  | B2(Re,Im) |  | A12(Re,Im) |  | B12(Re,Im) |  | A3(Re,Im) |  | B3(Re,Im) |  | A23(Re,Im) |  | B23(Re,Im) |  | 減衰量(dB) | ABS(Zin)
| 9.6 | 1 | 0 | 0 | 0 | 1 | 0 | 0 | -0.71422 | 1 | 0 | 0 | -0.71422 | 1 | 0 | 0 | 0 | 8.4428 | 0 | 0 | -0.71422 | -33.904 | 0.085799
|  | C1(Re,Im) |  | D1(Re,Im) |  | A2(Re,Im) |  | B2(Re,Im) |  | C12(Re,Im) |  | D12(Re,Im) |  | C3(Re,Im) |  | D3(Re,Im) |  | C23(Re,Im) |  | D23(Re,Im) |  | 位相(deg) | RL(Db)
|  | 0 | 10.4208 | 1 | 0 | 0 | 0 | 1 | 0 | 0 | 10.4208 | 8.4428 | 0 | 0 | 10.4208 | 1 | 0 | 0 | 98.4013 | 8.4428 | 0 | -80.1931 | -0.001768
|  |  | 第1複素マトリックス |  |  |  | 第2複素マトリックス |  |  |  | 掛け算結果1 |  |  |  | 第3複素マトリックス |  |  |  | 掛け算結果2
|  | A1(Re,Im) |  | B1(Re,Im) |  | A2(Re,Im) |  | B2(Re,Im) |  | A12(Re,Im) |  | B12(Re,Im) |  | A3(Re,Im) |  | B3(Re,Im) |  | A23(Re,Im) |  | B23(Re,Im) |  | 減衰量(dB) | ABS(Zin)
| 9.62 | 1 | 0 | 0 | 0 | 1 | 0 | 0 | -0.71252 | 1 | 0 | 0 | -0.71252 | 1 | 0 | 0 | 0 | 8.4405 | 0 | 0 | -0.71252 | -33.9197 | 0.085619
|  | C1(Re,Im) |  | D1(Re,Im) |  | A2(Re,Im) |  | B2(Re,Im) |  | C12(Re,Im) |  | D12(Re,Im) |  | C3(Re,Im) |  | D3(Re,Im) |  | C23(Re,Im) |  | D23(Re,Im) |  | 位相(deg) | RL(Db)
|  | 0 | 10.4425 | 1 | 0 | 0 | 0 | 1 | 0 | 0 | 10.4425 | 8.4405 | 0 | 0 | 10.4425 | 1 | 0 | 0 | 98.5825 | 8.4405 | 0 | -80.2137 | -0.0017616
|  |  | 第1複素マトリックス |  |  |  | 第2複素マトリックス |  |  |  | 掛け算結果1 |  |  |  | 第3複素マトリックス |  |  |  | 掛け算結果2
|  | A1(Re,Im) |  | B1(Re,Im) |  | A2(Re,Im) |  | B2(Re,Im) |  | A12(Re,Im) |  | B12(Re,Im) |  | A3(Re,Im) |  | B3(Re,Im) |  | A23(Re,Im) |  | B23(Re,Im) |  | 減衰量(dB) | ABS(Zin)
| 9.64 | 1 | 0 | 0 | 0 | 1 | 0 | 0 | -0.71083 | 1 | 0 | 0 | -0.71083 | 1 | 0 | 0 | 0 | 8.4382 | 0 | 0 | -0.71083 | -33.9354 | 0.085439
|  | C1(Re,Im) |  | D1(Re,Im) |  | A2(Re,Im) |  | B2(Re,Im) |  | C12(Re,Im) |  | D12(Re,Im) |  | C3(Re,Im) |  | D3(Re,Im) |  | C23(Re,Im) |  | D23(Re,Im) |  | 位相(deg) | RL(Db)
|  | 0 | 10.4642 | 1 | 0 | 0 | 0 | 1 | 0 | 0 | 10.4642 | 8.4382 | 0 | 0 | 10.4642 | 1 | 0 | 0 | 98.7638 | 8.4382 | 0 | -80.2342 | -0.0017552
|  |  | 第1複素マトリックス |  |  |  | 第2複素マトリックス |  |  |  | 掛け算結果1 |  |  |  | 第3複素マトリックス |  |  |  | 掛け算結果2
|  | A1(Re,Im) |  | B1(Re,Im) |  | A2(Re,Im) |  | B2(Re,Im) |  | A12(Re,Im) |  | B12(Re,Im) |  | A3(Re,Im) |  | B3(Re,Im) |  | A23(Re,Im) |  | B23(Re,Im) |  | 減衰量(dB) | ABS(Zin)
| 9.66 | 1 | 0 | 0 | 0 | 1 | 0 | 0 | -0.70914 | 1 | 0 | 0 | -0.70914 | 1 | 0 | 0 | 0 | 8.436 | 0 | 0 | -0.70914 | -33.9511 | 0.085259
|  | C1(Re,Im) |  | D1(Re,Im) |  | A2(Re,Im) |  | B2(Re,Im) |  | C12(Re,Im) |  | D12(Re,Im) |  | C3(Re,Im) |  | D3(Re,Im) |  | C23(Re,Im) |  | D23(Re,Im) |  | 位相(deg) | RL(Db)
|  | 0 | 10.4859 | 1 | 0 | 0 | 0 | 1 | 0 | 0 | 10.4859 | 8.436 | 0 | 0 | 10.4859 | 1 | 0 | 0 | 98.9451 | 8.436 | 0 | -80.2546 | -0.0017489
0 |  |  | 第1複素マトリックス |  |  |  | 第2複素マトリックス |  |  |  | 掛け算結果1 |  |  |  | 第3複素マトリックス |  |  |  | 掛け算結果2
|  | A1(Re,Im) |  | B1(Re,Im) |  | A2(Re,Im) |  | B2(Re,Im) |  | A12(Re,Im) |  | B12(Re,Im) |  | A3(Re,Im) |  | B3(Re,Im) |  | A23(Re,Im) |  | B23(Re,Im) |  | 減衰量(dB) | ABS(Zin)
| 9.68 | 1 | 0 | 0 | 0 | 1 | 0 | 0 | -0.70746 | 1 | 0 | 0 | -0.70746 | 1 | 0 | 0 | 0 | 8.4338 | 0 | 0 | -0.70746 | -33.9667 | 0.085081
|  | C1(Re,Im) |  | D1(Re,Im) |  | A2(Re,Im) |  | B2(Re,Im) |  | C12(Re,Im) |  | D12(Re,Im) |  | C3(Re,Im) |  | D3(Re,Im) |  | C23(Re,Im) |  | D23(Re,Im) |  | 位相(deg) | RL(Db)
|  | 0 | 10.5076 | 1 | 0 | 0 | 0 | 1 | 0 | 0 | 10.5076 | 8.4338 | 0 | 0 | 10.5076 | 1 | 0 | 0 | 99.1265 | 8.4338 | 0 | -80.2749 | -0.0017426
|  |  | 第1複素マトリックス |  |  |  | 第2複素マトリックス |  |  |  | 掛け算結果1 |  |  |  | 第3複素マトリックス |  |  |  | 掛け算結果2
|  | A1(Re,Im) |  | B1(Re,Im) |  | A2(Re,Im) |  | B2(Re,Im) |  | A12(Re,Im) |  | B12(Re,Im) |  | A3(Re,Im) |  | B3(Re,Im) |  | A23(Re,Im) |  | B23(Re,Im) |  | 減衰量(dB) | ABS(Zin)
| 9.7 | 1 | 0 | 0 | 0 | 1 | 0 | 0 | -0.70579 | 1 | 0 | 0 | -0.70579 | 1 | 0 | 0 | 0 | 8.4315 | 0 | 0 | -0.70579 | -33.9823 | 0.084903
|  | C1(Re,Im) |  | D1(Re,Im) |  | A2(Re,Im) |  | B2(Re,Im) |  | C12(Re,Im) |  | D12(Re,Im) |  | C3(Re,Im) |  | D3(Re,Im) |  | C23(Re,Im) |  | D23(Re,Im) |  | 位相(deg) | RL(Db)
|  | 0 | 10.5293 | 1 | 0 | 0 | 0 | 1 | 0 | 0 | 10.5293 | 8.4315 | 0 | 0 | 10.5293 | 1 | 0 | 0 | 99.308 | 8.4315 | 0 | -80.2951 | -0.0017364
|  |  | 第1複素マトリックス |  |  |  | 第2複素マトリックス |  |  |  | 掛け算結果1 |  |  |  | 第3複素マトリックス |  |  |  | 掛け算結果2
|  | A1(Re,Im) |  | B1(Re,Im) |  | A2(Re,Im) |  | B2(Re,Im) |  | A12(Re,Im) |  | B12(Re,Im) |  | A3(Re,Im) |  | B3(Re,Im) |  | A23(Re,Im) |  | B23(Re,Im) |  | 減衰量(dB) | ABS(Zin)
| 9.72 | 1 | 0 | 0 | 0 | 1 | 0 | 0 | -0.70413 | 1 | 0 | 0 | -0.70413 | 1 | 0 | 0 | 0 | 8.4293 | 0 | 0 | -0.70413 | -33.9979 | 0.084726
|  | C1(Re,Im) |  | D1(Re,Im) |  | A2(Re,Im) |  | B2(Re,Im) |  | C12(Re,Im) |  | D12(Re,Im) |  | C3(Re,Im) |  | D3(Re,Im) |  | C23(Re,Im) |  | D23(Re,Im) |  | 位相(deg) | RL(Db)
|  | 0 | 10.5511 | 1 | 0 | 0 | 0 | 1 | 0 | 0 | 10.5511 | 8.4293 | 0 | 0 | 10.5511 | 1 | 0 | 0 | 99.4895 | 8.4293 | 0 | -80.3152 | -0.0017301
|  |  | 第1複素マトリックス |  |  |  | 第2複素マトリックス |  |  |  | 掛け算結果1 |  |  |  | 第3複素マトリックス |  |  |  | 掛け算結果2
|  | A1(Re,Im) |  | B1(Re,Im) |  | A2(Re,Im) |  | B2(Re,Im) |  | A12(Re,Im) |  | B12(Re,Im) |  | A3(Re,Im) |  | B3(Re,Im) |  | A23(Re,Im) |  | B23(Re,Im) |  | 減衰量(dB) | ABS(Zin)
| 9.74 | 1 | 0 | 0 | 0 | 1 | 0 | 0 | -0.70248 | 1 | 0 | 0 | -0.70248 | 1 | 0 | 0 | 0 | 8.4271 | 0 | 0 | -0.70248 | -34.0135 | 0.08455
|  | C1(Re,Im) |  | D1(Re,Im) |  | A2(Re,Im) |  | B2(Re,Im) |  | C12(Re,Im) |  | D12(Re,Im) |  | C3(Re,Im) |  | D3(Re,Im) |  | C23(Re,Im) |  | D23(Re,Im) |  | 位相(deg) | RL(Db)
|  | 0 | 10.5728 | 1 | 0 | 0 | 0 | 1 | 0 | 0 | 10.5728 | 8.4271 | 0 | 0 | 10.5728 | 1 | 0 | 0 | 99.6711 | 8.4271 | 0 | -80.3353 | -0.0017239
|  |  | 第1複素マトリックス |  |  |  | 第2複素マトリックス |  |  |  | 掛け算結果1 |  |  |  | 第3複素マトリックス |  |  |  | 掛け算結果2
|  | A1(Re,Im) |  | B1(Re,Im) |  | A2(Re,Im) |  | B2(Re,Im) |  | A12(Re,Im) |  | B12(Re,Im) |  | A3(Re,Im) |  | B3(Re,Im) |  | A23(Re,Im) |  | B23(Re,Im) |  | 減衰量(dB) | ABS(Zin)
| 9.76 | 1 | 0 | 0 | 0 | 1 | 0 | 0 | -0.70083 | 1 | 0 | 0 | -0.70083 | 1 | 0 | 0 | 0 | 8.425 | 0 | 0 | -0.70083 | -34.0291 | 0.084374
|  | C1(Re,Im) |  | D1(Re,Im) |  | A2(Re,Im) |  | B2(Re,Im) |  | C12(Re,Im) |  | D12(Re,Im) |  | C3(Re,Im) |  | D3(Re,Im) |  | C23(Re,Im) |  | D23(Re,Im) |  | 位相(deg) | RL(Db)
|  | 0 | 10.5945 | 1 | 0 | 0 | 0 | 1 | 0 | 0 | 10.5945 | 8.425 | 0 | 0 | 10.5945 | 1 | 0 | 0 | 99.8527 | 8.425 | 0 | -80.3553 | -0.0017178
|  |  | 第1複素マトリックス |  |  |  | 第2複素マトリックス |  |  |  | 掛け算結果1 |  |  |  | 第3複素マトリックス |  |  |  | 掛け算結果2
|  | A1(Re,Im) |  | B1(Re,Im) |  | A2(Re,Im) |  | B2(Re,Im) |  | A12(Re,Im) |  | B12(Re,Im) |  | A3(Re,Im) |  | B3(Re,Im) |  | A23(Re,Im) |  | B23(Re,Im) |  | 減衰量(dB) | ABS(Zin)
| 9.78 | 1 | 0 | 0 | 0 | 1 | 0 | 0 | -0.6992 | 1 | 0 | 0 | -0.6992 | 1 | 0 | 0 | 0 | 8.4228 | 0 | 0 | -0.6992 | -34.0446 | 0.084199
|  | C1(Re,Im) |  | D1(Re,Im) |  | A2(Re,Im) |  | B2(Re,Im) |  | C12(Re,Im) |  | D12(Re,Im) |  | C3(Re,Im) |  | D3(Re,Im) |  | C23(Re,Im) |  | D23(Re,Im) |  | 位相(deg) | RL(Db)
|  | 0 | 10.6162 | 1 | 0 | 0 | 0 | 1 | 0 | 0 | 10.6162 | 8.4228 | 0 | 0 | 10.6162 | 1 | 0 | 0 | 100.0344 | 8.4228 | 0 | -80.3751 | -0.0017116
|  |  | 第1複素マトリックス |  |  |  | 第2複素マトリックス |  |  |  | 掛け算結果1 |  |  |  | 第3複素マトリックス |  |  |  | 掛け算結果2
|  | A1(Re,Im) |  | B1(Re,Im) |  | A2(Re,Im) |  | B2(Re,Im) |  | A12(Re,Im) |  | B12(Re,Im) |  | A3(Re,Im) |  | B3(Re,Im) |  | A23(Re,Im) |  | B23(Re,Im) |  | 減衰量(dB) | ABS(Zin)
| 9.8 | 1 | 0 | 0 | 0 | 1 | 0 | 0 | -0.69757 | 1 | 0 | 0 | -0.69757 | 1 | 0 | 0 | 0 | 8.4207 | 0 | 0 | -0.69757 | -34.0601 | 0.084025
|  | C1(Re,Im) |  | D1(Re,Im) |  | A2(Re,Im) |  | B2(Re,Im) |  | C12(Re,Im) |  | D12(Re,Im) |  | C3(Re,Im) |  | D3(Re,Im) |  | C23(Re,Im) |  | D23(Re,Im) |  | 位相(deg) | RL(Db)
|  | 0 | 10.6379 | 1 | 0 | 0 | 0 | 1 | 0 | 0 | 10.6379 | 8.4207 | 0 | 0 | 10.6379 | 1 | 0 | 0 | 100.2162 | 8.4207 | 0 | -80.3949 | -0.0017055
|  |  | 第1複素マトリックス |  |  |  | 第2複素マトリックス |  |  |  | 掛け算結果1 |  |  |  | 第3複素マトリックス |  |  |  | 掛け算結果2
|  | A1(Re,Im) |  | B1(Re,Im) |  | A2(Re,Im) |  | B2(Re,Im) |  | A12(Re,Im) |  | B12(Re,Im) |  | A3(Re,Im) |  | B3(Re,Im) |  | A23(Re,Im) |  | B23(Re,Im) |  | 減衰量(dB) | ABS(Zin)
| 9.82 | 1 | 0 | 0 | 0 | 1 | 0 | 0 | -0.69595 | 1 | 0 | 0 | -0.69595 | 1 | 0 | 0 | 0 | 8.4185 | 0 | 0 | -0.69595 | -34.0756 | 0.083852
|  | C1(Re,Im) |  | D1(Re,Im) |  | A2(Re,Im) |  | B2(Re,Im) |  | C12(Re,Im) |  | D12(Re,Im) |  | C3(Re,Im) |  | D3(Re,Im) |  | C23(Re,Im) |  | D23(Re,Im) |  | 位相(deg) | RL(Db)
|  | 0 | 10.6596 | 1 | 0 | 0 | 0 | 1 | 0 | 0 | 10.6596 | 8.4185 | 0 | 0 | 10.6596 | 1 | 0 | 0 | 100.398 | 8.4185 | 0 | -80.4147 | -0.0016995
|  |  | 第1複素マトリックス |  |  |  | 第2複素マトリックス |  |  |  | 掛け算結果1 |  |  |  | 第3複素マトリックス |  |  |  | 掛け算結果2
|  | A1(Re,Im) |  | B1(Re,Im) |  | A2(Re,Im) |  | B2(Re,Im) |  | A12(Re,Im) |  | B12(Re,Im) |  | A3(Re,Im) |  | B3(Re,Im) |  | A23(Re,Im) |  | B23(Re,Im) |  | 減衰量(dB) | ABS(Zin)
| 9.84 | 1 | 0 | 0 | 0 | 1 | 0 | 0 | -0.69434 | 1 | 0 | 0 | -0.69434 | 1 | 0 | 0 | 0 | 8.4164 | 0 | 0 | -0.69434 | -34.0911 | 0.083679
|  | C1(Re,Im) |  | D1(Re,Im) |  | A2(Re,Im) |  | B2(Re,Im) |  | C12(Re,Im) |  | D12(Re,Im) |  | C3(Re,Im) |  | D3(Re,Im) |  | C23(Re,Im) |  | D23(Re,Im) |  | 位相(deg) | RL(Db)
|  | 0 | 10.6813 | 1 | 0 | 0 | 0 | 1 | 0 | 0 | 10.6813 | 8.4164 | 0 | 0 | 10.6813 | 1 | 0 | 0 | 100.5799 | 8.4164 | 0 | -80.4343 | -0.0016934
|  |  | 第1複素マトリックス |  |  |  | 第2複素マトリックス |  |  |  | 掛け算結果1 |  |  |  | 第3複素マトリックス |  |  |  | 掛け算結果2
|  | A1(Re,Im) |  | B1(Re,Im) |  | A2(Re,Im) |  | B2(Re,Im) |  | A12(Re,Im) |  | B12(Re,Im) |  | A3(Re,Im) |  | B3(Re,Im) |  | A23(Re,Im) |  | B23(Re,Im) |  | 減衰量(dB) | ABS(Zin)
| 9.86 | 1 | 0 | 0 | 0 | 1 | 0 | 0 | -0.69273 | 1 | 0 | 0 | -0.69273 | 1 | 0 | 0 | 0 | 8.4143 | 0 | 0 | -0.69273 | -34.1065 | 0.083507
|  | C1(Re,Im) |  | D1(Re,Im) |  | A2(Re,Im) |  | B2(Re,Im) |  | C12(Re,Im) |  | D12(Re,Im) |  | C3(Re,Im) |  | D3(Re,Im) |  | C23(Re,Im) |  | D23(Re,Im) |  | 位相(deg) | RL(Db)
|  | 0 | 10.703 | 1 | 0 | 0 | 0 | 1 | 0 | 0 | 10.703 | 8.4143 | 0 | 0 | 10.703 | 1 | 0 | 0 | 100.7618 | 8.4143 | 0 | -80.4539 | -0.0016874
|  |  | 第1複素マトリックス |  |  |  | 第2複素マトリックス |  |  |  | 掛け算結果1 |  |  |  | 第3複素マトリックス |  |  |  | 掛け算結果2
|  | A1(Re,Im) |  | B1(Re,Im) |  | A2(Re,Im) |  | B2(Re,Im) |  | A12(Re,Im) |  | B12(Re,Im) |  | A3(Re,Im) |  | B3(Re,Im) |  | A23(Re,Im) |  | B23(Re,Im) |  | 減衰量(dB) | ABS(Zin)
| 9.88 | 1 | 0 | 0 | 0 | 1 | 0 | 0 | -0.69113 | 1 | 0 | 0 | -0.69113 | 1 | 0 | 0 | 0 | 8.4122 | 0 | 0 | -0.69113 | -34.1219 | 0.083336
|  | C1(Re,Im) |  | D1(Re,Im) |  | A2(Re,Im) |  | B2(Re,Im) |  | C12(Re,Im) |  | D12(Re,Im) |  | C3(Re,Im) |  | D3(Re,Im) |  | C23(Re,Im) |  | D23(Re,Im) |  | 位相(deg) | RL(Db)
|  | 0 | 10.7247 | 1 | 0 | 0 | 0 | 1 | 0 | 0 | 10.7247 | 8.4122 | 0 | 0 | 10.7247 | 1 | 0 | 0 | 100.9438 | 8.4122 | 0 | -80.4734 | -0.0016814
|  |  | 第1複素マトリックス |  |  |  | 第2複素マトリックス |  |  |  | 掛け算結果1 |  |  |  | 第3複素マトリックス |  |  |  | 掛け算結果2
|  | A1(Re,Im) |  | B1(Re,Im) |  | A2(Re,Im) |  | B2(Re,Im) |  | A12(Re,Im) |  | B12(Re,Im) |  | A3(Re,Im) |  | B3(Re,Im) |  | A23(Re,Im) |  | B23(Re,Im) |  | 減衰量(dB) | ABS(Zin)
| 9.9 | 1 | 0 | 0 | 0 | 1 | 0 | 0 | -0.68955 | 1 | 0 | 0 | -0.68955 | 1 | 0 | 0 | 0 | 8.4102 | 0 | 0 | -0.68955 | -34.1373 | 0.083165
|  | C1(Re,Im) |  | D1(Re,Im) |  | A2(Re,Im) |  | B2(Re,Im) |  | C12(Re,Im) |  | D12(Re,Im) |  | C3(Re,Im) |  | D3(Re,Im) |  | C23(Re,Im) |  | D23(Re,Im) |  | 位相(deg) | RL(Db)
|  | 0 | 10.7464 | 1 | 0 | 0 | 0 | 1 | 0 | 0 | 10.7464 | 8.4102 | 0 | 0 | 10.7464 | 1 | 0 | 0 | 101.1259 | 8.4102 | 0 | -80.4928 | -0.0016755
|  |  | 第1複素マトリックス |  |  |  | 第2複素マトリックス |  |  |  | 掛け算結果1 |  |  |  | 第3複素マトリックス |  |  |  | 掛け算結果2
|  | A1(Re,Im) |  | B1(Re,Im) |  | A2(Re,Im) |  | B2(Re,Im) |  | A12(Re,Im) |  | B12(Re,Im) |  | A3(Re,Im) |  | B3(Re,Im) |  | A23(Re,Im) |  | B23(Re,Im) |  | 減衰量(dB) | ABS(Zin)
| 9.92 | 1 | 0 | 0 | 0 | 1 | 0 | 0 | -0.68796 | 1 | 0 | 0 | -0.68796 | 1 | 0 | 0 | 0 | 8.4081 | 0 | 0 | -0.68796 | -34.1527 | 0.082995
|  | C1(Re,Im) |  | D1(Re,Im) |  | A2(Re,Im) |  | B2(Re,Im) |  | C12(Re,Im) |  | D12(Re,Im) |  | C3(Re,Im) |  | D3(Re,Im) |  | C23(Re,Im) |  | D23(Re,Im) |  | 位相(deg) | RL(Db)
|  | 0 | 10.7682 | 1 | 0 | 0 | 0 | 1 | 0 | 0 | 10.7682 | 8.4081 | 0 | 0 | 10.7682 | 1 | 0 | 0 | 101.308 | 8.4081 | 0 | -80.5121 | -0.0016695
|  |  | 第1複素マトリックス |  |  |  | 第2複素マトリックス |  |  |  | 掛け算結果1 |  |  |  | 第3複素マトリックス |  |  |  | 掛け算結果2
|  | A1(Re,Im) |  | B1(Re,Im) |  | A2(Re,Im) |  | B2(Re,Im) |  | A12(Re,Im) |  | B12(Re,Im) |  | A3(Re,Im) |  | B3(Re,Im) |  | A23(Re,Im) |  | B23(Re,Im) |  | 減衰量(dB) | ABS(Zin)
| 9.94 | 1 | 0 | 0 | 0 | 1 | 0 | 0 | -0.68639 | 1 | 0 | 0 | -0.68639 | 1 | 0 | 0 | 0 | 8.4061 | 0 | 0 | -0.68639 | -34.1681 | 0.082826
|  | C1(Re,Im) |  | D1(Re,Im) |  | A2(Re,Im) |  | B2(Re,Im) |  | C12(Re,Im) |  | D12(Re,Im) |  | C3(Re,Im) |  | D3(Re,Im) |  | C23(Re,Im) |  | D23(Re,Im) |  | 位相(deg) | RL(Db)
|  | 0 | 10.7899 | 1 | 0 | 0 | 0 | 1 | 0 | 0 | 10.7899 | 8.4061 | 0 | 0 | 10.7899 | 1 | 0 | 0 | 101.4901 | 8.4061 | 0 | -80.5313 | -0.0016636
|  |  | 第1複素マトリックス |  |  |  | 第2複素マトリックス |  |  |  | 掛け算結果1 |  |  |  | 第3複素マトリックス |  |  |  | 掛け算結果2
|  | A1(Re,Im) |  | B1(Re,Im) |  | A2(Re,Im) |  | B2(Re,Im) |  | A12(Re,Im) |  | B12(Re,Im) |  | A3(Re,Im) |  | B3(Re,Im) |  | A23(Re,Im) |  | B23(Re,Im) |  | 減衰量(dB) | ABS(Zin)
| 9.96 | 1 | 0 | 0 | 0 | 1 | 0 | 0 | -0.68482 | 1 | 0 | 0 | -0.68482 | 1 | 0 | 0 | 0 | 8.404 | 0 | 0 | -0.68482 | -34.1834 | 0.082658
|  | C1(Re,Im) |  | D1(Re,Im) |  | A2(Re,Im) |  | B2(Re,Im) |  | C12(Re,Im) |  | D12(Re,Im) |  | C3(Re,Im) |  | D3(Re,Im) |  | C23(Re,Im) |  | D23(Re,Im) |  | 位相(deg) | RL(Db)
|  | 0 | 10.8116 | 1 | 0 | 0 | 0 | 1 | 0 | 0 | 10.8116 | 8.404 | 0 | 0 | 10.8116 | 1 | 0 | 0 | 101.6724 | 8.404 | 0 | -80.5505 | -0.0016578
|  |  | 第1複素マトリックス |  |  |  | 第2複素マトリックス |  |  |  | 掛け算結果1 |  |  |  | 第3複素マトリックス |  |  |  | 掛け算結果2
|  | A1(Re,Im) |  | B1(Re,Im) |  | A2(Re,Im) |  | B2(Re,Im) |  | A12(Re,Im) |  | B12(Re,Im) |  | A3(Re,Im) |  | B3(Re,Im) |  | A23(Re,Im) |  | B23(Re,Im) |  | 減衰量(dB) | ABS(Zin)
| 9.98 | 1 | 0 | 0 | 0 | 1 | 0 | 0 | -0.68326 | 1 | 0 | 0 | -0.68326 | 1 | 0 | 0 | 0 | 8.402 | 0 | 0 | -0.68326 | -34.1987 | 0.08249
|  | C1(Re,Im) |  | D1(Re,Im) |  | A2(Re,Im) |  | B2(Re,Im) |  | C12(Re,Im) |  | D12(Re,Im) |  | C3(Re,Im) |  | D3(Re,Im) |  | C23(Re,Im) |  | D23(Re,Im) |  | 位相(deg) | RL(Db)
|  | 0 | 10.8333 | 1 | 0 | 0 | 0 | 1 | 0 | 0 | 10.8333 | 8.402 | 0 | 0 | 10.8333 | 1 | 0 | 0 | 101.8547 | 8.402 | 0 | -80.5696 | -0.0016519
|  |  | 第1複素マトリックス |  |  |  | 第2複素マトリックス |  |  |  | 掛け算結果1 |  |  |  | 第3複素マトリックス |  |  |  | 掛け算結果2
|  | A1(Re,Im) |  | B1(Re,Im) |  | A2(Re,Im) |  | B2(Re,Im) |  | A12(Re,Im) |  | B12(Re,Im) |  | A3(Re,Im) |  | B3(Re,Im) |  | A23(Re,Im) |  | B23(Re,Im) |  | 減衰量(dB) | ABS(Zin)
| 10 | 1 | 0 | 0 | 0 | 1 | 0 | 0 | -0.68171 | 1 | 0 | 0 | -0.68171 | 1 | 0 | 0 | 0 | 8.4 | 0 | 0 | -0.68171 | -34.214 | 0.082323
|  | C1(Re,Im) |  | D1(Re,Im) |  | A2(Re,Im) |  | B2(Re,Im) |  | C12(Re,Im) |  | D12(Re,Im) |  | C3(Re,Im) |  | D3(Re,Im) |  | C23(Re,Im) |  | D23(Re,Im) |  | 位相(deg) | RL(Db)
|  | 0 | 10.855 | 1 | 0 | 0 | 0 | 1 | 0 | 0 | 10.855 | 8.4 | 0 | 0 | 10.855 | 1 | 0 | 0 | 102.037 | 8.4 | 0 | -80.5886 | -0.0016461
|  |  | 第1複素マトリックス |  |  |  | 第2複素マトリックス |  |  |  | 掛け算結果1 |  |  |  | 第3複素マトリックス |  |  |  | 掛け算結果2
|  | A1(Re,Im) |  | B1(Re,Im) |  | A2(Re,Im) |  | B2(Re,Im) |  | A12(Re,Im) |  | B12(Re,Im) |  | A3(Re,Im) |  | B3(Re,Im) |  | A23(Re,Im) |  | B23(Re,Im) |  | 減衰量(dB) | ABS(Zin)
| 10.02 | 1 | 0 | 0 | 0 | 1 | 0 | 0 | -0.68017 | 1 | 0 | 0 | -0.68017 | 1 | 0 | 0 | 0 | 8.398 | 0 | 0 | -0.68017 | -34.2293 | 0.082157
|  | C1(Re,Im) |  | D1(Re,Im) |  | A2(Re,Im) |  | B2(Re,Im) |  | C12(Re,Im) |  | D12(Re,Im) |  | C3(Re,Im) |  | D3(Re,Im) |  | C23(Re,Im) |  | D23(Re,Im) |  | 位相(deg) | RL(Db)
|  | 0 | 10.8767 | 1 | 0 | 0 | 0 | 1 | 0 | 0 | 10.8767 | 8.398 | 0 | 0 | 10.8767 | 1 | 0 | 0 | 102.2194 | 8.398 | 0 | -80.6075 | -0.0016403
周波数ωはＢ24セルから7行おきにデータを挿入する
読みだしたデータはAP32番地セルへ1行ずつ連続でロードする。
0からスタートさせるため、あらかじめ7行前に0を作っておく。
▼操作概要：AP32に
=INDEX(B:B, (ROW() - 33) * 7 + 25)
という数式を入力し、これをコピーする。
減衰量ATTの数値はAM24セルから7行目置きにデータを取得する
読みだすデータはAQ32番地のセルへ一行ごとに連続でロードする。
▼操作概要：AQ33セルに
=INDEX(AM:AM, (ROW() - 32) * 7 + 24)
という数式を入力し、これをコピーする。
L2
C1
C3
Fig 3.次連立チェビシェフ
C2
C
C
C2
L2

## E系列丸め
E系列に丸め処理
規格化定数（LC値を図表から、または任意に入力する）
| Zx | C1 | L2 | C2 | C3 | Rl | 0dB基準
| 1 | 1.0855 | 0.1566 | 1.009 | 1.0855 | 1 | 0
実定数（使用周波数と特性インピーダンスを入力すると自動計算する）
Frec | Z0 | C1 | L2 | C2 | C3 | Rl
(MHz) | (Ω) | (PF) | (nH) | (PF) | (PF) | (Ω)
100 | 50 | 34.5525 | 12.4618 | 32.1175 | 34.5525 | 50
E系列に丸めた場合の規格化定数（自動的に計算される）
| Zx | L1 | L2 | C2 | L3 | 0dB基準
| 1 | 0.94248 | 0.33929 | 0.84823 | 0.94248 | 0
E系列に丸めた場合の実定数
Frec | Z0 | L1 | L2 | C2 | C3 | Rl
(MHz) | (Ω) | (nH) | (nH) | (PF) | (nH) | (Ω)
100 | 50 | 30 | 27 | 27 | 30 | 50
E12系列
1 | 1.2 | 1.5 | 1.8 | 2.2 | 2.7 | 3.3 | 3.9 | 4.7 | 5.6 | 6.8 | 8.2
E24系列
1 | 1.1 | 1.2 | 1.3 | 1.5 | 1.6 | 1.8 | 2 | 2.2 | 2.4 | 2.7 | 3
3.3 | 3.6 | 3.9 | 4.3 | 4.7 | 5.1 | 5.6 | 6.2 | 6.8 | 7.5 | 8.2 | 9.1
E系列の中から実定数（上段）近いものを挿入する
この値を設定部のLC値に挿入する ことでズレの度合いが分かる