## 演算部
|  | 連立チェビシェフ5次HPF_伝達特性シミュレータ | [11 empty] | 5次連立チェビシェフHPF |  |  | Ae=20dB（反射損失、VSWR*1.22）
規格化定数（LC値を図表から、または任意に入力する） | [10 empty] | S.Saito |  | ωs | As(dB) | C1 | C2 | L2 | C3 | C4 | L4 | C5 | ωs
| R | C1 | C2 | L2 | C3 | C4 | L4 | C5 | Rl | 0dB基準 |  | (1/1.2) | 0.833 | 24.68 | 2.9233 | 0.82874 | 1.8376 | 0.78691 | 3.1146 | 0.95305 | 1.3437 | 0.833
| 1 | 1.4506 | 2.6805 | 1.0338 | 0.6538 | 7.8425 | 0.8103 | 1.1437 | 1 | 0 |  | (1/1.3) | 0.769 | 30.69 | 2.0711 | 1.2679 | 1.4211 | 0.7336 | 4.2457 | 0.88735 | 1.2532 | 0.769
|  |  | 0.60072 |  |  | 0.39669 | [5 empty] | (1/1.4) | 0.714 | 35.59 | 1.7402 | 1.7184 | 1.2238 | 0.69781 | 5.3737 | 0.85071 | 1.2014 | 0.714
実定数（使用周波数と特性インピーダンスを入力すると自動計算する） | [11 empty] | (1/1.5) | 0.667 | 39.78 | 1.5622 | 2.188 | 1.1086 | 0.67248 | 6.5755 | 0.82697 | 1.1676 | 0.667
Frec | Z0 | C1 | C2 | L2 | C3 | C4 | L4 | C5 | Rl |  |  | (1/1.6) | 0.625 | 43.49 | 1.4506 | 2.6805 | 1.0338 | 0.65375 | 7.8425 | 0.81027 | 1.1437 | 0.625
(MHz) | (Ω) | (PF) | (PF) | (nH) | (PF) | (PF) | (nH) | (PF) | (Ω) |  |  | (1/1.7) | 0.588 | 46.82 | 1.3742 | 3.1985 | 0.98034 | 0.63942 | 9.1811 | 0.79788 | 1.126 | 0.588
100 | 50 | 46.174 | 85.323 | 82.2672 | 20.8111 | 249.6345 | 64.4816 | 36.4051 | 50 |  |  | (1/1.8) | 0.556 | 49.86 | 1.3188 | 3.7432 | 0.94127 | 0.62816 | 10.5921 | 0.78834 | 1.1123 | 0.556
| C2: 60.0722; C4: 39.6689 |  |  |  | (1/1.9) | 0.526 | 52.67 | 1.2768 | 4.3157 | 0.91136 | 0.61911 | 12.0787 | 0.78077 | 1.1015 | 0.526
[12 empty] | (1/2) | 0.5 | 55.27 | 1.244 | 4.9167 | 0.88779 | 0.6117 | 13.6426 | 0.77465 | 1.0927 | 0.5
[12 empty] | (1/2.1) | 0.476 | 57.7 | 1.2177 | 5.5463 | 0.86881 | 0.60556 | 15.2812 | 0.76961 | 1.0855 | 0.476
[13 empty] | 5次連立チェビシェフHPF |  |  | from H.HOWE Jr. Stropline Circuit Design
[12 empty] | VSWR | ωs | As(dB) | C1 | C2 | L2 | L3 | C4 | L4 | C5 | ωs
[12 empty] | 1.02 | 0.641 | 21.9 | 2.8043 | 5.2356 | 1.1352 | 0.95914 | 1.2293 | 2.1272 | 25.2525 | 0.641
[12 empty] | RL:40dB | 0.5 | 35.3 | 2.4044 | 10.1523 | 1.0411 | 0.91083 | 3.124 | 1.3974 | 3.9139 | 0.5
[13 empty] | 0.342 | 53.4 | 2.1935 | 24.0385 | 0.98425 | 0.85992 | 8.4602 | 1.1112 | 2.5733 | 0.342
[12 empty] | 1.06 | 0.763 | 20.5 | 2.1236 | 3.6819 | 1.031 | 0.87989 | 0.84602 | 2.1487 | 13.986 | 0.763
[12 empty] | RL:30dB | 0.641 | 31.4 | 1.8423 | 6.4103 | 0.92747 | 0.81693 | 1.9022 | 1.3748 | 3.2733 | 0.641
[13 empty] | 0.5 | 44.8 | 1.6829 | 12.1654 | 0.86941 | 0.76017 | 4.1288 | 1.0574 | 2.1464 | 0.5
[13 empty] | 0.342 | 63 | 1.5898 | 28.49 | 0.83438 | 0.71767 | 10.395 | 0.90408 | 1.7449 | 0.342
[12 empty] | 1.1 | 0.82 | 20 | 1.8315 | 3.0845 | 1.0144 | 0.85793 | 0.70487 | 2.2386 | 9.3197 | 0.82
[12 empty] | RL:26dB | 0.709 | 30.2 | 1.5962 | 5.2083 | 0.90098 | 0.78703 | 1.5302 | 1.4035 | 2.862 | 0.709
[13 empty] | 0.5 | 48.2 | 1.414 | 12.8667 | 0.81586 | 0.69696 | 4.5331 | 0.96311 | 1.6995 | 0.5
[13 empty] | 0.342 | 67.4 | 1.3503 | 30.303 | 0.78542 | 0.65867 | 11.1732 | 0.84147 | 1.4528 | 0.342
[12 empty] | 1.22 | 0.87 | 21.4 | 1.4118 | 2.6062 | 1.0052 | 0.8194 | 0.63036 | 2.2217 | 4.0274 | 0.87
[12 empty] | RL:20dB | 0.763 | 31 | 1.2495 | 4.2882 | 0.88488 | 0.73126 | 1.292 | 1.4069 | 2.0458 | 0.763
[13 empty] | 0.575 | 48.2 | 1.1196 | 9.7847 | 0.79346 | 0.6342 | 3.4317 | 0.962 | 1.3481 | 0.575
[13 empty] | 0.5 | 55.27 | 1.0928 | 13.6426 | 0.77465 | 0.6117 | 4.9164 | 0.88778 | 1.2363 | 0.5
[13 empty] | 0.342 | 73.5 | 1.055 | 31.746 | 0.74817 | 0.57904 | 11.8624 | 0.79233 | 1.1132 | 0.342
[12 empty] | 1.56 | 0.87 | 27.5 | 0.9759 | 2.6392 | 0.99246 | 0.70796 | 0.75205 | 1.8622 | 1.6824 | 0.87
[12 empty] | RL:14dB | 0.763 | 37.1 | 0.89262 | 4.2698 | 0.88881 | 0.61981 | 1.399 | 1.2992 | 1.2229 | 0.763
[13 empty] | 0.575 | 54.3 | 0.82129 | 9.6525 | 0.80457 | 0.53542 | 3.488 | 0.94652 | 0.938 | 0.575
[13 empty] | 0.5 | 61.4 | 0.806 | 13.43 | 0.78684 | 0.51666 | 4.9407 | 0.88339 | 0.88598 | 0.5
[13 empty] | 0.342 | 79.6 | 0.78425 | 31.1527 | 0.76167 | 0.48976 | 11.7371 | 0.80013 | 0.81639 | 0.342
Fig 5次連立チェビシェフHPF
C1
C3
C5
C2
C4
L2
L4

## 加工グラフ
これらのグラフは編集可能です

## 演算処理
zi |  |  |  | 5次連立チェビシェフ_HPF (数値計算法） | [37 empty] | 5次連立チェビシェフHPF |  |  | Ae=20dB（反射損失、VSWR*1.22）
[41 empty] | ωs | As(dB) | C1 | C2 | L2 | C3 | C4 | L4 | C5
[40 empty] | (1/1.2) | 0.83333 | 24.68 | 2.9233 | 0.82874 | 1.8376 | 0.78691 | 3.1146 | 0.95305 | 1.3437
[40 empty] | (1/1.3) | 0.76923 | 30.69 | 2.0711 | 1.2679 | 1.4211 | 0.7336 | 4.2457 | 0.88735 | 1.2532
[40 empty] | (1/1.4) | 0.71429 | 35.59 | 1.7402 | 1.7184 | 1.2238 | 0.69781 | 5.3737 | 0.85071 | 1.2014
[40 empty] | (1/1.5) | 0.66667 | 39.78 | 1.5622 | 2.188 | 1.1086 | 0.67248 | 6.5755 | 0.82697 | 1.1676
|  |  | C1 |  |  |  | C2 | L2 | [6 empty] | C3 | [7 empty] | C4 | L4 | [6 empty] | C5 |  |  | Rl | [5 empty] | (1/1.6) | 0.625 | 43.49 | 1.4506 | 2.6805 | 1.0338 | 0.65375 | 7.8425 | 0.81027 | 1.1437
|  |  | 1.4506 |  |  |  | 2.6805 | 1.0338 | [6 empty] | 0.6538 | [7 empty] | 7.8425 | 0.8103 | [6 empty] | 1.1437 |  |  | 1 | [5 empty] | (1/1.7) | 0.58824 | 46.82 | 1.3742 | 3.1985 | 0.98034 | 0.63942 | 9.1811 | 0.79788 | 1.1259
[40 empty] | (1/1.8) | 0.55556 | 49.86 | 1.3188 | 3.7432 | 0.94127 | 0.62816 | 10.5921 | 0.78834 | 1.1123
[40 empty] | (1/1.9) | 0.52632 | 52.67 | 1.2768 | 4.3157 | 0.91136 | 0.61911 | 12.0788 | 0.78077 | 1.1015
[40 empty] | (1/2) | 0.5 | 55.27 | 1.244 | 4.9167 | 0.88779 | 0.6117 | 13.6426 | 0.77465 | 1.0927
[40 empty] | (1/2.1) | 0.47619 | 57.7 | 1.2177 | 5.5463 | 0.86881 | 0.60556 | 15.2812 | 0.76961 | 1.0855
[43 empty] | L1 | L2 | C2 | L3 | L4 | C4 | L5
LPFの定数からCとLを入れ替え 逆数に変換して作表する
|  |  | 第1複素マトリックス |  |  |  | 第2複素マトリックス |  |  |  | 掛け算結果1 |  |  |  | 第3複素マトリックス |  |  |  | 掛け算結果2 |  |  |  | 第4複素マトリックス |  |  |  | 掛け算結果3 |  |  |  | 第5複素マトリックス |  |  |  | 掛け算結果4
| ω | A1(Re,Im) |  | B1(Re,Im) |  | A2(Re,Im) |  | B2(Re,Im) |  | A12(Re,Im) |  | B12(Re,Im) |  | A3Re,Im) |  | B3(Re,Im) |  | A23(Re,Im) |  | B23(Re,Im) |  | A4(Re,Im) |  | B4Re,Im) |  | A34(Re,Im) |  | B34(Re,Im) |  | A5Re,Im) |  | B5(Re,Im) |  | A45(Re,Im) |  | B45(Re,Im) |  | 減衰量(dB) | ABS(Zin)
| 1 | 1 | 0 | 0 | -0.68937 | 1 | 0 | 0 | 0 | -0.043338 | 0 | 0 | -0.68937 | 1 | 0 | 0 | -1.5295 | -0.043338 | 0 | 0 | -0.62308 | 1 | 0 | 0 | 0 | -0.95589 | 0 | 0 | -0.62308 | 1 | 0 | 0 | -0.87436 | -0.95589 | 0 | 0 | 0.21271 | -0.04303 | 2.3186
|  | C1(Re,Im) |  | D1(Re,Im) |  | C2(Re,Im) |  | D2(Re,Im) |  | C12(Re,Im) |  | D12(Re,Im) |  | C3(Re,Im) |  | D3(Re,Im) |  | C23(Re,Im) |  | D23(Re,Im) |  | C4(Re,Im) |  | D4(Re,Im) |  | C34(Re,Im) |  | D34(Re,Im) |  | C5Re,Im) |  | D5(Re,Im) |  | C45(Re,Im) |  | D45(Re,Im) |  | 位相(deg) | RL(dB)
|  | 0 | 0 | 1 | 0 | 0 | -1.5135 | 1 | 0 | 0 | -1.5135 | 1 | 0 | 0 | 0 | 1 | 0 | 0 | -1.5135 | -1.3149 | 0 | 0 | -1.4646 | 1 | 0 | 0 | 0.41227 | -1.3149 | 0 | 0 | 0 | 1 | 0 | 0 | 0.41227 | -0.9544 | 0 | 18.1163 | -20.0616
|  |  | 第1複素マトリックス |  |  |  | 第2複素マトリックス |  |  |  | 掛け算結果1 |  |  |  | 第3複素マトリックス |  |  |  | 掛け算結果2 |  |  |  | 第4複素マトリックス |  |  |  | 掛け算結果3 |  |  |  | 第5複素マトリックス |  |  |  | 掛け算結果4
|  | A1(Re,Im) |  | B1(Re,Im) |  | A2(Re,Im) |  | B2(Re,Im) |  | A12(Re,Im) |  | B12(Re,Im) |  | A3Re,Im) |  | B3(Re,Im) |  | A23(Re,Im) |  | B23(Re,Im) |  | A4(Re,Im) |  | B4Re,Im) |  | A34(Re,Im) |  | B34(Re,Im) |  | A5Re,Im) |  | B5(Re,Im) |  | A45(Re,Im) |  | B45(Re,Im) |  | 減衰量(dB) | ABS(Zin)
| 0.0001 | 1 | 0 | 0 | -6893.6992 | 1 | 0 | 0 | 0 | 2.8479 | 0 | 0 | -6893.6992 | 1 | 0 | 0 | -15295.1973 | 2.8479 | 0 | 0 | -50452.2203 | 1 | 0 | 0 | 0 | 42.415 | 0 | 0 | -50452.2203 | 1 | 0 | 0 | -8743.5516 | 42.415 | 0 | 0 | -421310.0709 | -106.4714 | 9938.776
|  | C1(Re,Im) |  | D1(Re,Im) |  | C2(Re,Im) |  | D2(Re,Im) |  | C12(Re,Im) |  | D12(Re,Im) |  | C3(Re,Im) |  | D3(Re,Im) |  | C23(Re,Im) |  | D23(Re,Im) |  | C4(Re,Im) |  | D4(Re,Im) |  | C34(Re,Im) |  | D34(Re,Im) |  | C5Re,Im) |  | D5(Re,Im) |  | C45(Re,Im) |  | D45(Re,Im) |  | 位相(deg) | RL(dB)
|  | 0 | 0 | 1 | 0 | 0 | 0.00026805 | 1 | 0 | 0 | 0.00026805 | 1 | 0 | 0 | 0 | 1 | 0 | 0 | 0.00026805 | 5.0999 | 0 | 0 | 0.00078425 | 1 | 0 | 0 | 0.0042676 | 5.0999 | 0 | 0 | 0 | 1 | 0 | 0 | 0.0042676 | 42.4141 | 0 | 89.9885 | -9.7867e-11
|  |  | 第1複素マトリックス |  |  |  | 第2複素マトリックス |  |  |  | 掛け算結果1 |  |  |  | 第3複素マトリックス |  |  |  | 掛け算結果2 |  |  |  | 第4複素マトリックス |  |  |  | 掛け算結果3 |  |  |  | 第5複素マトリックス |  |  |  | 掛け算結果4
|  | A1(Re,Im) |  | B1(Re,Im) |  | A2(Re,Im) |  | B2(Re,Im) |  | A12(Re,Im) |  | B12(Re,Im) |  | A3Re,Im) |  | B3(Re,Im) |  | A23(Re,Im) |  | B23(Re,Im) |  | A4(Re,Im) |  | B4Re,Im) |  | A34(Re,Im) |  | B34(Re,Im) |  | A5Re,Im) |  | B5(Re,Im) |  | A45(Re,Im) |  | B45(Re,Im) |  | 減衰量(dB) | ABS(Zin) | 5次連立チェビシェフHPF
| 0.1 | 1 | 0 | 0 | -6.8937 | 1 | 0 | 0 | 0 | 2.9005 | 0 | 0 | -6.8937 | 1 | 0 | 0 | -15.2952 | 2.9005 | 0 | 0 | -51.2577 | 1 | 0 | 0 | 0 | 45.8273 | 0 | 0 | -51.2577 | 1 | 0 | 0 | -8.7436 | 45.8273 | 0 | 0 | -451.9512 | -47.1701 | 9.8669 | ω | ATT(dB) | φ | ATT(dB) | τ1 | τ1＿Trim | RL(dB)
0.0001
|  | C1(Re,Im) |  | D1(Re,Im) |  | C2(Re,Im) |  | D2(Re,Im) |  | C12(Re,Im) |  | D12(Re,Im) |  | C3(Re,Im) |  | D3(Re,Im) |  | C23(Re,Im) |  | D23(Re,Im) |  | C4(Re,Im) |  | D4(Re,Im) |  | C34(Re,Im) |  | D34(Re,Im) |  | C5Re,Im) |  | D5(Re,Im) |  | C45(Re,Im) |  | D45(Re,Im) |  | 位相(deg) | RL(dB) | 0.1 | -47.1701 | 78.4203 |  | -116.9561 |  | -8.3325e-05
|  | 0 | 0 | 1 | 0 | 0 | 0.27569 | 1 | 0 | 0 | 0.27569 | 1 | 0 | 0 | 0 | 1 | 0 | 0 | 0.27569 | 5.2167 | 0 | 0 | 0.83747 | 1 | 0 | 0 | 4.6445 | 5.2167 | 0 | 0 | 0 | 1 | 0 | 0 | 4.6445 | 45.8265 | 0 | 78.4203 | -8.3325e-05 | 0.12 | -45.9082 | 76.0812 |  | -117.6 |  | -0.00011142
[40 empty] | 0.14 | -44.9617 | 73.7292 |  | -118.361 |  | -0.00013855
|  |  | 第1複素マトリックス |  |  |  | 第2複素マトリックス |  |  |  | 掛け算結果1 |  |  |  | 第3複素マトリックス |  |  |  | 掛け算結果2 |  |  |  | 第4複素マトリックス |  |  |  | 掛け算結果3 |  |  |  | 第5複素マトリックス |  |  |  | 掛け算結果4 |  |  |  |  | 0.16 | -44.2723 | 71.3619 |  | -119.2439 |  | -0.00016239
|  | A1(Re,Im) |  | B1(Re,Im) |  | A2(Re,Im) |  | B2(Re,Im) |  | A12(Re,Im) |  | B12(Re,Im) |  | A3Re,Im) |  | B3(Re,Im) |  | A23(Re,Im) |  | B23(Re,Im) |  | A4(Re,Im) |  | B4Re,Im) |  | A34(Re,Im) |  | B34(Re,Im) |  | A5Re,Im) |  | B5(Re,Im) |  | A45(Re,Im) |  | B45(Re,Im) |  | 減衰量(dB) | ABS(Zin) | 0.18 | -43.8073 | 68.9771 |  | -120.2542 |  | -0.00018074
| 0.12 | 1 | 0 | 0 | -5.7447 | 1 | 0 | 0 | 0 | 2.9247 | 0 | 0 | -5.7447 | 1 | 0 | 0 | -12.746 | 2.9247 | 0 | 0 | -43.0224 | 1 | 0 | 0 | 0 | 47.4913 | 0 | 0 | -43.0224 | 1 | 0 | 0 | -7.2863 | 47.4913 | 0 | 0 | -389.058 | -45.9082 | 8.196 | 0.2 | -43.5503 | 66.572 |  | -121.3985 |  | -0.00019176
[40 empty] | 0.22 | -43.4977 | 64.144 |  | -122.6842 | -2.1412 | -0.0001941
|  | C1(Re,Im) |  | D1(Re,Im) |  | C2(Re,Im) |  | D2(Re,Im) |  | C12(Re,Im) |  | D12(Re,Im) |  | C3(Re,Im) |  | D3(Re,Im) |  | C23(Re,Im) |  | D23(Re,Im) |  | C4(Re,Im) |  | D4(Re,Im) |  | C34(Re,Im) |  | D34(Re,Im) |  | C5Re,Im) |  | D5(Re,Im) |  | C45(Re,Im) |  | D45(Re,Im) |  | 位相(deg) | RL(dB) | 0.24 | -43.6571 | 61.6903 |  | -124.1197 | -2.1663 | -0.00018711
|  | 0 | 0 | 1 | 0 | 0 | 0.33503 | 1 | 0 | 0 | 0.33503 | 1 | 0 | 0 | 0 | 1 | 0 | 0 | 0.33503 | 5.2703 | 0 | 0 | 1.0359 | 1 | 0 | 0 | 5.7945 | 5.2703 | 0 | 0 | 0 | 1 | 0 | 0 | 5.7945 | 47.4905 | 0 | 76.0812 | -0.00011142 | 0.26 | -44.0493 | 59.2079 |  | -125.715 | -2.1941 | -0.00017095
[40 empty] | 0.28 | -44.713 | 56.6936 |  | -127.481 | -2.225 | -0.00014672
|  |  | 第1複素マトリックス |  |  |  | 第2複素マトリックス |  |  |  | 掛け算結果1 |  |  |  | 第3複素マトリックス |  |  |  | 掛け算結果2 |  |  |  | 第4複素マトリックス |  |  |  | 掛け算結果3 |  |  |  | 第5複素マトリックス |  |  |  | 掛け算結果4 |  |  |  |  | 0.3 | -45.7149 | 54.144 |  | -129.4306 | -2.259 | -0.00011649
|  | A1(Re,Im) |  | B1(Re,Im) |  | A2(Re,Im) |  | B2(Re,Im) |  | A12(Re,Im) |  | B12(Re,Im) |  | A3Re,Im) |  | B3(Re,Im) |  | A23(Re,Im) |  | B23(Re,Im) |  | A4(Re,Im) |  | B4Re,Im) |  | A34(Re,Im) |  | B34(Re,Im) |  | A5Re,Im) |  | B5(Re,Im) |  | A45(Re,Im) |  | B45(Re,Im) |  | 減衰量(dB) | ABS(Zin) | 0.32 | -47.1739 | 51.5554 |  | -131.5785 | -2.2965 | -8.3253e-05
| 0.14 | 1 | 0 | 0 | -4.9241 | 1 | 0 | 0 | 0 | 2.954 | 0 | 0 | -4.9241 | 1 | 0 | 0 | -10.9251 | 2.954 | 0 | 0 | -37.1968 | 1 | 0 | 0 | 0 | 49.6047 | 0 | 0 | -37.1968 | 1 | 0 | 0 | -6.2454 | 49.6047 | 0 | 0 | -346.9975 | -44.9617 | 6.9982 | 0.34 | -49.322 | 48.9238 |  | -133.9415 | -2.3377 | -5.0768e-05
[40 empty] | 0.36 | -52.7042 | 46.245 |  | -136.5391 | -2.3831 | -2.3301e-05
|  | C1(Re,Im) |  | D1(Re,Im) |  | C2(Re,Im) |  | D2(Re,Im) |  | C12(Re,Im) |  | D12(Re,Im) |  | C3(Re,Im) |  | D3(Re,Im) |  | C23(Re,Im) |  | D23(Re,Im) |  | C4(Re,Im) |  | D4(Re,Im) |  | C34(Re,Im) |  | D34(Re,Im) |  | C5Re,Im) |  | D5(Re,Im) |  | C45(Re,Im) |  | D45(Re,Im) |  | 位相(deg) | RL(dB) | 0.38 | -59.2336 | 43.5142 |  | -139.3942 | -2.4329 | -5.1811e-06
|  | 0 | 0 | 1 | 0 | 0 | 0.39682 | 1 | 0 | 0 | 0.39682 | 1 | 0 | 0 | 0 | 1 | 0 | 0 | 0.39682 | 5.3353 | 0 | 0 | 1.2542 | 1 | 0 | 0 | 7.0882 | 5.3353 | 0 | 0 | 0 | 1 | 0 | 0 | 7.0882 | 49.604 | 0 | 73.7292 | -0.00013855 | 0.4 | -73.0613 | 40.7263 |  | -142.5333 | -2.4877 | -2.1461e-07
[40 empty] | 0.42 | -55.9931 | 37.8757 |  | -145.988 | -2.548 | -1.0926e-05
|  |  | 第1複素マトリックス |  |  |  | 第2複素マトリックス |  |  |  | 掛け算結果1 |  |  |  | 第3複素マトリックス |  |  |  | 掛け算結果2 |  |  |  | 第4複素マトリックス |  |  |  | 掛け算結果3 |  |  |  | 第5複素マトリックス |  |  |  | 掛け算結果4 |  |  |  |  | 0.44 | -50.6166 | 34.9559 |  | -149.7959 | -2.6144 | -3.7681e-05
|  | A1(Re,Im) |  | B1(Re,Im) |  | A2(Re,Im) |  | B2(Re,Im) |  | A12(Re,Im) |  | B12(Re,Im) |  | A3Re,Im) |  | B3(Re,Im) |  | A23(Re,Im) |  | B23(Re,Im) |  | A4(Re,Im) |  | B4Re,Im) |  | A34(Re,Im) |  | B34(Re,Im) |  | A5Re,Im) |  | B5(Re,Im) |  | A45(Re,Im) |  | B45(Re,Im) |  | 減衰量(dB) | ABS(Zin) | 0.46 | -47.4702 | 31.96 |  | -154.0021 | -2.6878 | -7.7763e-05
| 0.16 | 1 | 0 | 0 | -4.3086 | 1 | 0 | 0 | 0 | 2.989 | 0 | 0 | -4.3086 | 1 | 0 | 0 | -9.5595 | 2.989 | 0 | 0 | -32.8815 | 1 | 0 | 0 | 0 | 52.2649 | 0 | 0 | -32.8815 | 1 | 0 | 0 | -5.4647 | 52.2649 | 0 | 0 | -318.4946 | -44.2723 | 6.0962 | 0.48 | -45.4228 | 28.88 |  | -158.6617 | -2.7692 | -0.0001246
[40 empty] | 0.5 | -44.1391 | 25.7067 |  | -163.842 | -2.8596 | -0.00016745
|  | C1(Re,Im) |  | D1(Re,Im) |  | C2(Re,Im) |  | D2(Re,Im) |  | C12(Re,Im) |  | D12(Re,Im) |  | C3(Re,Im) |  | D3(Re,Im) |  | C23(Re,Im) |  | D23(Re,Im) |  | C4(Re,Im) |  | D4(Re,Im) |  | C34(Re,Im) |  | D34(Re,Im) |  | C5Re,Im) |  | D5(Re,Im) |  | C45(Re,Im) |  | D45(Re,Im) |  | 位相(deg) | RL(dB) | 0.52 | -43.5404 | 22.4299 |  | -169.6262 | -2.9605 | -0.0001922
|  | 0 | 0 | 1 | 0 | 0 | 0.46163 | 1 | 0 | 0 | 0.46163 | 1 | 0 | 0 | 0 | 1 | 0 | 0 | 0.46163 | 5.4129 | 0 | 0 | 1.4986 | 1 | 0 | 0 | 8.5734 | 5.4129 | 0 | 0 | 0 | 1 | 0 | 0 | 8.5734 | 52.2643 | 0 | 71.3619 | -0.00016239 | 0.54 | -43.725 | 19.0374 |  | -176.1187 | -3.0739 | -0.0001842
[40 empty] | 0.56 | -45.0771 | 15.515 |  | -183.4508 | -3.2018 | -0.00013492
|  |  | 第1複素マトリックス |  |  |  | 第2複素マトリックス |  |  |  | 掛け算結果1 |  |  |  | 第3複素マトリックス |  |  |  | 掛け算結果2 |  |  |  | 第4複素マトリックス |  |  |  | 掛け算結果3 |  |  |  | 第5複素マトリックス |  |  |  | 掛け算結果4 |  |  |  |  | 0.58 | -48.9548 | 11.846 |  | -191.7898 | -3.3474 | -5.5246e-05
|  | A1(Re,Im) |  | B1(Re,Im) |  | A2(Re,Im) |  | B2(Re,Im) |  | A12(Re,Im) |  | B12(Re,Im) |  | A3Re,Im) |  | B3(Re,Im) |  | A23(Re,Im) |  | B23(Re,Im) |  | A4(Re,Im) |  | B4Re,Im) |  | A34(Re,Im) |  | B34(Re,Im) |  | A5Re,Im) |  | B5(Re,Im) |  | A45(Re,Im) |  | B45(Re,Im) |  | 減衰量(dB) | ABS(Zin) | 0.6 | -76.2163 | 8.0102 |  | -201.3504 | -3.5142 | -1.0379e-07
| 0.18 | 1 | 0 | 0 | -3.8298 | 1 | 0 | 0 | 0 | 3.0301 | 0 | 0 | -3.8298 | 1 | 0 | 0 | -8.4973 | 3.0301 | 0 | 0 | -29.5778 | 1 | 0 | 0 | 0 | 55.6095 | 0 | 0 | -29.5778 | 1 | 0 | 0 | -4.8575 | 55.6095 | 0 | 0 | -299.7026 | -43.8073 | 5.3912 | 0.62 | -45.8758 | 3.9832 |  | -212.4095 | -3.7072 | -0.00011226
[40 empty] | 0.64 | -37.9385 | -0.26502 |  | -225.3263 | -3.9327 | -0.00069819
|  | C1(Re,Im) |  | D1(Re,Im) |  | C2(Re,Im) |  | D2(Re,Im) |  | C12(Re,Im) |  | D12(Re,Im) |  | C3(Re,Im) |  | D3(Re,Im) |  | C23(Re,Im) |  | D23(Re,Im) |  | C4(Re,Im) |  | D4(Re,Im) |  | C34(Re,Im) |  | D34(Re,Im) |  | C5Re,Im) |  | D5(Re,Im) |  | C45(Re,Im) |  | D45(Re,Im) |  | 位相(deg) | RL(dB) | 0.66 | -32.6543 | -4.7716 |  | -240.5677 | -4.1987 | -0.0023576
|  | 0 | 0 | 1 | 0 | 0 | 0.53008 | 1 | 0 | 0 | 0.53008 | 1 | 0 | 0 | 0 | 1 | 0 | 0 | 0.53008 | 5.5043 | 0 | 0 | 1.7777 | 1 | 0 | 0 | 10.3148 | 5.5043 | 0 | 0 | 0 | 1 | 0 | 0 | 10.3148 | 55.6089 | 0 | 68.9771 | -0.00018074 | 0.68 | -28.4555 | -9.5829 |  | -258.7382 | -4.5158 | -0.0062022
[40 empty] | 0.7 | -24.855 | -14.7577 |  | -280.612 | -4.8976 | -0.014223
|  |  | 第1複素マトリックス |  |  |  | 第2複素マトリックス |  |  |  | 掛け算結果1 |  |  |  | 第3複素マトリックス |  |  |  | 掛け算結果2 |  |  |  | 第4複素マトリックス |  |  |  | 掛け算結果3 |  |  |  | 第5複素マトリックス |  |  |  | 掛け算結果4 |  |  |  |  | 0.72 | -21.6354 | -20.3699 |  | -307.1547 | -5.3609 | -0.029905
|  | A1(Re,Im) |  | B1(Re,Im) |  | A2(Re,Im) |  | B2(Re,Im) |  | A12(Re,Im) |  | B12(Re,Im) |  | A3Re,Im) |  | B3(Re,Im) |  | A23(Re,Im) |  | B23(Re,Im) |  | A4(Re,Im) |  | B4Re,Im) |  | A34(Re,Im) |  | B34(Re,Im) |  | A5Re,Im) |  | B5(Re,Im) |  | A45(Re,Im) |  | B45(Re,Im) |  | 減衰量(dB) | ABS(Zin) | 0.74 | -18.6814 | -26.513 |  | -339.5059 | -5.9255 | -0.059238
| 0.2 | 1 | 0 | 0 | -3.4468 | 1 | 0 | 0 | 0 | 3.0782 | 0 | 0 | -3.4468 | 1 | 0 | 0 | -7.6476 | 3.0782 | 0 | 0 | -26.9878 | 1 | 0 | 0 | 0 | 59.8359 | 0 | 0 | -26.9878 | 1 | 0 | 0 | -4.3718 | 59.8359 | 0 | 0 | -288.5767 | -43.5503 | 4.8242 | 0.76 | -15.9272 | -33.3031 |  | -378.8543 | -6.6123 | -0.11237
[40 empty] | 0.78 | -13.3373 | -40.8802 |  | -426.0742 | -7.4364 | -0.20622
|  | C1(Re,Im) |  | D1(Re,Im) |  | C2(Re,Im) |  | D2(Re,Im) |  | C12(Re,Im) |  | D12(Re,Im) |  | C3(Re,Im) |  | D3(Re,Im) |  | C23(Re,Im) |  | D23(Re,Im) |  | C4(Re,Im) |  | D4(Re,Im) |  | C34(Re,Im) |  | D34(Re,Im) |  | C5Re,Im) |  | D5(Re,Im) |  | C45(Re,Im) |  | D45(Re,Im) |  | 位相(deg) | RL(dB) | 0.8 | -10.8992 | -49.4017 |  | -480.9129 | -8.3935 | -0.36825
|  | 0 | 0 | 1 | 0 | 0 | 0.60293 | 1 | 0 | 0 | 0.60293 | 1 | 0 | 0 | 0 | 1 | 0 | 0 | 0.60293 | 5.611 | 0 | 0 | 2.1031 | 1 | 0 | 0 | 12.4033 | 5.611 | 0 | 0 | 0 | 1 | 0 | 0 | 12.4033 | 59.8354 | 0 | 66.572 | -0.00019176 | 0.82 | -8.6232 | -59.02 |  | -540.5651 | -9.4346 | -0.64141
[40 empty] | 0.84 | -6.5425 | -69.8313 |  | -597.9887 | -10.4369 | -1.0885
|  |  | 第1複素マトリックス |  |  |  | 第2複素マトリックス |  |  |  | 掛け算結果1 |  |  |  | 第3複素マトリックス |  |  |  | 掛け算結果2 |  |  |  | 第4複素マトリックス |  |  |  | 掛け算結果3 |  |  |  | 第5複素マトリックス |  |  |  | 掛け算結果4 |  |  |  |  | 0.86 | -4.7101 | -81.791 |  | 8358.3679 | -10.9704 | -1.7918
|  | A1(Re,Im) |  | B1(Re,Im) |  | A2(Re,Im) |  | B2(Re,Im) |  | A12(Re,Im) |  | B12(Re,Im) |  | A3Re,Im) |  | B3(Re,Im) |  | A23(Re,Im) |  | B23(Re,Im) |  | A4(Re,Im) |  | B4Re,Im) |  | A34(Re,Im) |  | B34(Re,Im) |  | A5Re,Im) |  | B5(Re,Im) |  | A45(Re,Im) |  | B45(Re,Im) |  | 減衰量(dB) | ABS(Zin) | 0.88 | -3.1851 | 85.3763 |  | -659.1253 | -11.5039 | -2.8423
| 0.22 | 1 | 0 | 0 | -3.1335 | 1 | 0 | 0 | 0 | 3.1341 | 0 | 0 | -3.1335 | 1 | 0 | 0 | -6.9524 | 3.1341 | 0 | 0 | -24.9228 | 1 | 0 | 0 | 0 | 65.2351 | 0 | 0 | -24.9228 | 1 | 0 | 0 | -3.9743 | 65.2351 | 0 | 0 | -284.1892 | -43.4977 | 4.3574 | 0.9 | -2.0069 | 72.1938 |  | -644.4818 | -11.2483 | -4.3175
[40 empty] | 0.92 | -1.1714 | 59.3042 |  | -602.4663 | -10.515 | -6.2634
|  | C1(Re,Im) |  | D1(Re,Im) |  | C2(Re,Im) |  | D2(Re,Im) |  | C12(Re,Im) |  | D12(Re,Im) |  | C3(Re,Im) |  | D3(Re,Im) |  | C23(Re,Im) |  | D23(Re,Im) |  | C4(Re,Im) |  | D4(Re,Im) |  | C34(Re,Im) |  | D34(Re,Im) |  | C5Re,Im) |  | D5(Re,Im) |  | C45(Re,Im) |  | D45(Re,Im) |  | 位相(deg) | RL(dB) | 0.94 | -0.62891 | 47.2549 |  | -545.0737 | -9.5133 | -8.7026
|  | 0 | 0 | 1 | 0 | 0 | 0.68105 | 1 | 0 | 0 | 0.68105 | 1 | 0 | 0 | 0 | 1 | 0 | 0 | 0.68105 | 5.7349 | 0 | 0 | 2.4917 | 1 | 0 | 0 | 14.971 | 5.7349 | 0 | 0 | 0 | 1 | 0 | 0 | 14.971 | 65.2348 | 0 | 64.144 | -0.0001941 | 0.96 | -0.30569 | 36.3534 |  | -484.2456 | -8.4517 | -11.677
[40 empty] | 0.98 | -0.12931 | 26.6685 | -0.12931 | -427.6103 | -7.4632 | -15.326
|  |  | 第1複素マトリックス |  |  |  | 第2複素マトリックス |  |  |  | 掛け算結果1 |  |  |  | 第3複素マトリックス |  |  |  | 掛け算結果2 |  |  |  | 第4複素マトリックス |  |  |  | 掛け算結果3 |  |  |  | 第5複素マトリックス |  |  |  | 掛け算結果4 |  |  |  |  | 1 | -0.04303 | 18.1163 | -0.04303 | -378.401 | -6.6043 | -20.0616
|  | A1(Re,Im) |  | B1(Re,Im) |  | A2(Re,Im) |  | B2(Re,Im) |  | A12(Re,Im) |  | B12(Re,Im) |  | A3Re,Im) |  | B3(Re,Im) |  | A23(Re,Im) |  | B23(Re,Im) |  | A4(Re,Im) |  | B4Re,Im) |  | A34(Re,Im) |  | B34(Re,Im) |  | A5Re,Im) |  | B5(Re,Im) |  | A45(Re,Im) |  | B45(Re,Im) |  | 減衰量(dB) | ABS(Zin) | 1.02 | -0.0080288 | 10.5483 | -0.0080288 | -337.0896 | -5.8833 | -27.3353
| 0.24 | 1 | 0 | 0 | -2.8724 | 1 | 0 | 0 | 0 | 3.1988 | 0 | 0 | -2.8724 | 1 | 0 | 0 | -6.373 | 3.1988 | 0 | 0 | -23.2585 | 1 | 0 | 0 | 0 | 72.2517 | 0 | 0 | -23.2585 | 1 | 0 | 0 | -3.6431 | 72.2517 | 0 | 0 | -286.4819 | -43.6571 | 3.9658 | 1.04 | -2.0296e-06 | 3.8065 | -2.0296e-06 | -302.8823 | -5.2863 | -63.3037
[40 empty] | 1.06 | -0.0046436 | -2.2512 | -0.0046436 | -274.6012 | -4.7927 | -29.7116
|  | C1(Re,Im) |  | D1(Re,Im) |  | C2(Re,Im) |  | D2(Re,Im) |  | C12(Re,Im) |  | D12(Re,Im) |  | C3(Re,Im) |  | D3(Re,Im) |  | C23(Re,Im) |  | D23(Re,Im) |  | C4(Re,Im) |  | D4(Re,Im) |  | C34(Re,Im) |  | D34(Re,Im) |  | C5Re,Im) |  | D5(Re,Im) |  | C45(Re,Im) |  | D45(Re,Im) |  | 位相(deg) | RL(dB) | 1.08 | -0.013971 | -7.7432 | -0.013971 | -251.0906 | -4.3824 | -24.9327
|  | 0 | 0 | 1 | 0 | 0 | 0.76551 | 1 | 0 | 0 | 0.76551 | 1 | 0 | 0 | 0 | 1 | 0 | 0 | 0.76551 | 5.8786 | 0 | 0 | 2.9689 | 1 | 0 | 0 | 18.2186 | 5.8786 | 0 | 0 | 0 | 1 | 0 | 0 | 18.2186 | 72.2516 | 0 | 61.6903 | -0.00018711 | 1.1 | -0.023798 | -12.765 | -0.023798 | -231.3618 | -4.038 | -22.6244
[40 empty] | 1.12 | -0.032136 | -17.3923 | -0.032136 | -214.619 | -3.7458 | -21.3239
|  |  | 第1複素マトリックス |  |  |  | 第2複素マトリックス |  |  |  | 掛け算結果1 |  |  |  | 第3複素マトリックス |  |  |  | 掛け算結果2 |  |  |  | 第4複素マトリックス |  |  |  | 掛け算結果3 |  |  |  | 第5複素マトリックス |  |  |  | 掛け算結果4 |  |  |  |  | 1.14 | -0.038227 | -21.6846 | -0.038227 | -200.2402 | -3.4949 | -20.5733
|  | A1(Re,Im) |  | B1(Re,Im) |  | A2(Re,Im) |  | B2(Re,Im) |  | A12(Re,Im) |  | B12(Re,Im) |  | A3Re,Im) |  | B3(Re,Im) |  | A23(Re,Im) |  | B23(Re,Im) |  | A4(Re,Im) |  | B4Re,Im) |  | A34(Re,Im) |  | B34(Re,Im) |  | A5Re,Im) |  | B5(Re,Im) |  | A45(Re,Im) |  | B45(Re,Im) |  | 減衰量(dB) | ABS(Zin) | 1.16 | -0.041963 | -25.6894 | -0.041963 | -187.7451 | -3.2768 | -20.1701
| 0.26 | 1 | 0 | 0 | -2.6514 | 1 | 0 | 0 | 0 | 3.2738 | 0 | 0 | -2.6514 | 1 | 0 | 0 | -5.8828 | 3.2738 | 0 | 0 | -21.9104 | 1 | 0 | 0 | 0 | 81.5962 | 0 | 0 | -21.9104 | 1 | 0 | 0 | -3.3629 | 81.5962 | 0 | 0 | -296.3107 | -44.0493 | 3.632 | 1.18 | -0.043565 | -29.4443 | -0.043565 | -176.7649 | -3.0851 | -20.0082
[40 empty] | 1.2 | -0.043388 | -32.9796 | -0.043388 | -167.0161 | -2.915 | -20.0259
|  | C1(Re,Im) |  | D1(Re,Im) |  | C2(Re,Im) |  | D2(Re,Im) |  | C12(Re,Im) |  | D12(Re,Im) |  | C3(Re,Im) |  | D3(Re,Im) |  | C23(Re,Im) |  | D23(Re,Im) |  | C4(Re,Im) |  | D4(Re,Im) |  | C34(Re,Im) |  | D34(Re,Im) |  | C5Re,Im) |  | D5(Re,Im) |  | C45(Re,Im) |  | D45(Re,Im) |  | 位相(deg) | RL(dB) | 1.22 | -0.041822 | -36.32 | -0.041822 | -158.2795 | -2.7625 | -20.1847
|  | 0 | 0 | 1 | 0 | 0 | 0.85758 | 1 | 0 | 0 | 0.85758 | 1 | 0 | 0 | 0 | 1 | 0 | 0 | 0.85758 | 6.0449 | 0 | 0 | 3.5747 | 1 | 0 | 0 | 22.4662 | 6.0449 | 0 | 0 | 0 | 1 | 0 | 0 | 22.4662 | 81.5965 | 0 | 59.2079 | -0.00017095 | 1.24 | -0.039241 | -39.4856 | -0.039241 | -150.385 | -2.6247 | -20.46
[40 empty] | 1.26 | -0.035973 | -42.4933 | -0.035973 | -143.1995 | -2.4993 | -20.8361
|  |  | 第1複素マトリックス |  |  |  | 第2複素マトリックス |  |  |  | 掛け算結果1 |  |  |  | 第3複素マトリックス |  |  |  | 掛け算結果2 |  |  |  | 第4複素マトリックス |  |  |  | 掛け算結果3 |  |  |  | 第5複素マトリックス |  |  |  | 掛け算結果4 |  |  |  |  | 1.28 | -0.032294 | -45.3572 | -0.032294 | -136.6177 | -2.3844 | -21.3028
|  | A1(Re,Im) |  | B1(Re,Im) |  | A2(Re,Im) |  | B2(Re,Im) |  | A12(Re,Im) |  | B12(Re,Im) |  | A3Re,Im) |  | B3(Re,Im) |  | A23(Re,Im) |  | B23(Re,Im) |  | A4(Re,Im) |  | B4Re,Im) |  | A34(Re,Im) |  | B34(Re,Im) |  | A5Re,Im) |  | B5(Re,Im) |  | A45(Re,Im) |  | B45(Re,Im) |  | 減衰量(dB) | ABS(Zin) | 1.3 | -0.028429 | -48.0896 | -0.028429 | -130.5558 | -2.2786 | -21.8545
| 0.28 | 1 | 0 | 0 | -2.462 | 1 | 0 | 0 | 0 | 3.3607 | 0 | 0 | -2.462 | 1 | 0 | 0 | -5.4626 | 3.3607 | 0 | 0 | -20.8203 | 1 | 0 | 0 | 0 | 94.4739 | 0 | 0 | -20.8203 | 1 | 0 | 0 | -3.1227 | 94.4739 | 0 | 0 | -315.8338 | -44.713 | 3.3434 | 1.32 | -0.024552 | -50.7007 | -0.024552 | -124.9465 | -2.1807 | -22.4892
[40 empty] | 1.34 | -0.020797 | -53.1996 | -0.020797 | -119.7348 | -2.0898 | -23.2082
|  | C1(Re,Im) |  | D1(Re,Im) |  | C2(Re,Im) |  | D2(Re,Im) |  | C12(Re,Im) |  | D12(Re,Im) |  | C3(Re,Im) |  | D3(Re,Im) |  | C23(Re,Im) |  | D23(Re,Im) |  | C4(Re,Im) |  | D4(Re,Im) |  | C34(Re,Im) |  | D34(Re,Im) |  | C5Re,Im) |  | D5(Re,Im) |  | C45(Re,Im) |  | D45(Re,Im) |  | 位相(deg) | RL(dB) | 1.36 | -0.017261 | -55.5943 | -0.017261 | -114.8757 | -2.005 | -24.0159
|  | 0 | 0 | 1 | 0 | 0 | 0.95886 | 1 | 0 | 0 | 0.95886 | 1 | 0 | 0 | 0 | 1 | 0 | 0 | 0.95886 | 6.2378 | 0 | 0 | 4.3762 | 1 | 0 | 0 | 28.2566 | 6.2378 | 0 | 0 | 0 | 1 | 0 | 0 | 28.2566 | 94.4747 | 0 | 56.6936 | -0.00014672 | 1.38 | -0.014009 | -57.8919 | -0.014009 | -110.3316 | -1.9256 | -24.9206
[40 empty] | 1.4 | -0.011086 | -60.0985 | -0.011086 | -106.0711 | -1.8513 | -25.9355
|  |  | 第1複素マトリックス |  |  |  | 第2複素マトリックス |  |  |  | 掛け算結果1 |  |  |  | 第3複素マトリックス |  |  |  | 掛け算結果2 |  |  |  | 第4複素マトリックス |  |  |  | 掛け算結果3 |  |  |  | 第5複素マトリックス |  |  |  | 掛け算結果4 |  |  |  |  | 1.42 | -0.0085156 | -62.2199 | -0.0085156 | -102.0674 | -1.7814 | -27.08
|  | A1(Re,Im) |  | B1(Re,Im) |  | A2(Re,Im) |  | B2(Re,Im) |  | A12(Re,Im) |  | B12(Re,Im) |  | A3Re,Im) |  | B3(Re,Im) |  | A23(Re,Im) |  | B23(Re,Im) |  | A4(Re,Im) |  | B4Re,Im) |  | A34(Re,Im) |  | B34(Re,Im) |  | A5Re,Im) |  | B5(Re,Im) |  | A45(Re,Im) |  | B45(Re,Im) |  | 減衰量(dB) | ABS(Zin) | 1.44 | -0.006306 | -64.2613 | -0.006306 | -98.2976 | -1.7156 | -28.3835
| 0.3 | 1 | 0 | 0 | -2.2979 | 1 | 0 | 0 | 0 | 3.4618 | 0 | 0 | -2.2979 | 1 | 0 | 0 | -5.0984 | 3.4618 | 0 | 0 | -19.9477 | 1 | 0 | 0 | 0 | 113.0981 | 0 | 0 | -19.9477 | 1 | 0 | 0 | -2.9145 | 113.0981 | 0 | 0 | -349.5741 | -45.7149 | 3.0911 | 1.46 | -0.0044557 | -66.2272 | -0.0044557 | -94.7419 | -1.6536 | -29.891
[40 empty] | 1.48 | -0.0029543 | -68.122 | -0.0029543 | -91.383 | -1.5949 | -31.6747
|  | C1(Re,Im) |  | D1(Re,Im) |  | C2(Re,Im) |  | D2(Re,Im) |  | C12(Re,Im) |  | D12(Re,Im) |  | C3(Re,Im) |  | D3(Re,Im) |  | C23(Re,Im) |  | D23(Re,Im) |  | C4(Re,Im) |  | D4(Re,Im) |  | C34(Re,Im) |  | D34(Re,Im) |  | C5Re,Im) |  | D5(Re,Im) |  | C45(Re,Im) |  | D45(Re,Im) |  | 位相(deg) | RL(dB) | 1.5 | -0.0017859 | -69.9497 | -0.0017859 | -88.2055 | -1.5395 | -33.8601
|  | 0 | 0 | 1 | 0 | 0 | 1.0713 | 1 | 0 | 0 | 1.0713 | 1 | 0 | 0 | 0 | 1 | 0 | 0 | 1.0713 | 6.4621 | 0 | 0 | 5.4962 | 1 | 0 | 0 | 36.5884 | 6.4621 | 0 | 0 | 0 | 1 | 0 | 0 | 36.5884 | 113.0995 | 0 | 54.144 | -0.00011649 | 1.52 | -0.00093025 | -71.7138 | -0.00093025 | -85.1959 | -1.4869 | -36.6923
[40 empty] | 1.54 | -0.00036464 | -73.4177 | -0.00036464 | -82.342 | -1.4371 | -40.7594
|  |  | 第1複素マトリックス |  |  |  | 第2複素マトリックス |  |  |  | 掛け算結果1 |  |  |  | 第3複素マトリックス |  |  |  | 掛け算結果2 |  |  |  | 第4複素マトリックス |  |  |  | 掛け算結果3 |  |  |  | 第5複素マトリックス |  |  |  | 掛け算結果4 |  |  |  |  | 1.56 | -6.5056e-05 | -75.0646 | -6.5056e-05 | -79.633 | -1.3899 | -48.245
|  | A1(Re,Im) |  | B1(Re,Im) |  | A2(Re,Im) |  | B2(Re,Im) |  | A12(Re,Im) |  | B12(Re,Im) |  | A3Re,Im) |  | B3(Re,Im) |  | A23(Re,Im) |  | B23(Re,Im) |  | A4(Re,Im) |  | B4Re,Im) |  | A34(Re,Im) |  | B34(Re,Im) |  | A5Re,Im) |  | B5(Re,Im) |  | A45(Re,Im) |  | B45(Re,Im) |  | 減衰量(dB) | ABS(Zin) | 1.58 | -6.9701e-06 | -76.6572 | -6.9701e-06 | -77.059 | -1.3449 | -57.9455
| 0.32 | 1 | 0 | 0 | -2.1543 | 1 | 0 | 0 | 0 | 3.5799 | 0 | 0 | -2.1543 | 1 | 0 | 0 | -4.7797 | 3.5799 | 0 | 0 | -19.2655 | 1 | 0 | 0 | 0 | 142.0076 | 0 | 0 | -19.2655 | 1 | 0 | 0 | -2.7324 | 142.0076 | 0 | 0 | -407.2813 | -47.1739 | 2.8681 | 1.6 | -0.000166 | -78.1984 | -0.000166 | -74.6111 | -1.3022 | -44.1768
[40 empty] | 1.62 | -0.00051841 | -79.6906 | -0.00051841 | -72.281 | -1.2615 | -39.2314
|  | C1(Re,Im) |  | D1(Re,Im) |  | C2(Re,Im) |  | D2(Re,Im) |  | C12(Re,Im) |  | D12(Re,Im) |  | C3(Re,Im) |  | D3(Re,Im) |  | C23(Re,Im) |  | D23(Re,Im) |  | C4(Re,Im) |  | D4(Re,Im) |  | C34(Re,Im) |  | D34(Re,Im) |  | C5Re,Im) |  | D5(Re,Im) |  | C45(Re,Im) |  | D45(Re,Im) |  | 位相(deg) | RL(dB) | 1.64 | -0.0010414 | -81.1363 | -0.0010414 | -70.0613 | -1.2228 | -36.202
|  | 0 | 0 | 1 | 0 | 0 | 1.1976 | 1 | 0 | 0 | 1.1976 | 1 | 0 | 0 | 0 | 1 | 0 | 0 | 1.1976 | 6.7242 | 0 | 0 | 7.1853 | 1 | 0 | 0 | 49.5125 | 6.7242 | 0 | 0 | 0 | 1 | 0 | 0 | 49.5125 | 142.0101 | 0 | 51.5554 | -8.3253e-05 | 1.66 | -0.0017136 | -82.5375 | -0.0017136 | -67.9452 | -1.1859 | -34.0397
[40 empty] | 1.68 | -0.0025146 | -83.8964 | -0.0025146 | -65.9262 | -1.1506 | -32.3745
|  |  | 第1複素マトリックス |  |  |  | 第2複素マトリックス |  |  |  | 掛け算結果1 |  |  |  | 第3複素マトリックス |  |  |  | 掛け算結果2 |  |  |  | 第4複素マトリックス |  |  |  | 掛け算結果3 |  |  |  | 第5複素マトリックス |  |  |  | 掛け算結果4 |  |  |  |  | 1.7 | -0.0034257 | -85.2149 | -0.0034257 | -63.9986 | -1.117 | -31.032
|  | A1(Re,Im) |  | B1(Re,Im) |  | A2(Re,Im) |  | B2(Re,Im) |  | A12(Re,Im) |  | B12(Re,Im) |  | A3Re,Im) |  | B3(Re,Im) |  | A23(Re,Im) |  | B23(Re,Im) |  | A4(Re,Im) |  | B4Re,Im) |  | A34(Re,Im) |  | B34(Re,Im) |  | A5Re,Im) |  | B5(Re,Im) |  | A45(Re,Im) |  | B45(Re,Im) |  | 減衰量(dB) | ABS(Zin) | 1.72 | -0.0044297 | -86.4949 | -0.0044297 | -62.157 | -1.0848 | -29.9163
| 0.34 | 1 | 0 | 0 | -2.0276 | 1 | 0 | 0 | 0 | 3.7188 | 0 | 0 | -2.0276 | 1 | 0 | 0 | -4.4986 | 3.7188 | 0 | 0 | -18.7569 | 1 | 0 | 0 | 0 | 192.1761 | 0 | 0 | -18.7569 | 1 | 0 | 0 | -2.5716 | 192.1761 | 0 | 0 | -512.9633 | -49.322 | 2.6692 | 1.74 | -0.0055108 | -87.738 | -0.0055108 | -60.3963 | -1.0541 | -28.9685
[40 empty] | 1.76 | -0.0066544 | -88.9459 | -0.0066544 | 8941.2881 | -1.0253 | -28.1501
|  | C1(Re,Im) |  | D1(Re,Im) |  | C2(Re,Im) |  | D2(Re,Im) |  | C12(Re,Im) |  | D12(Re,Im) |  | C3(Re,Im) |  | D3(Re,Im) |  | C23(Re,Im) |  | D23(Re,Im) |  | C4(Re,Im) |  | D4(Re,Im) |  | C34(Re,Im) |  | D34(Re,Im) |  | C5Re,Im) |  | D5(Re,Im) |  | C45(Re,Im) |  | D45(Re,Im) |  | 位相(deg) | RL(dB) | 1.78 | -0.0078476 | 89.8798 | -0.0078476 | -57.0994 | -0.99657 | -27.4344
|  | 0 | 0 | 1 | 0 | 0 | 1.3409 | 1 | 0 | 0 | 1.3409 | 1 | 0 | 0 | 0 | 1 | 0 | 0 | 1.3409 | 7.0322 | 0 | 0 | 10.0474 | 1 | 0 | 0 | 71.9965 | 7.0322 | 0 | 0 | 0 | 1 | 0 | 0 | 71.9965 | 192.1808 | 0 | 48.9238 | -5.0768e-05 | 1.8 | -0.0090786 | 88.7378 | -0.0090786 | -55.5549 | -0.96962 | -26.8022
[40 empty] | 1.82 | -0.010337 | 87.6267 | -0.010337 | -54.0746 | -0.94378 | -26.2391
|  |  | 第1複素マトリックス |  |  |  | 第2複素マトリックス |  |  |  | 掛け算結果1 |  |  |  | 第3複素マトリックス |  |  |  | 掛け算結果2 |  |  |  | 第4複素マトリックス |  |  |  | 掛け算結果3 |  |  |  | 第5複素マトリックス |  |  |  | 掛け算結果4 |  |  |  |  | 1.84 | -0.011613 | 86.5452 | -0.011613 | -52.655 | -0.919 | -25.7342
|  | A1(Re,Im) |  | B1(Re,Im) |  | A2(Re,Im) |  | B2(Re,Im) |  | A12(Re,Im) |  | B12(Re,Im) |  | A3Re,Im) |  | B3(Re,Im) |  | A23(Re,Im) |  | B23(Re,Im) |  | A4(Re,Im) |  | B4Re,Im) |  | A34(Re,Im) |  | B34(Re,Im) |  | A5Re,Im) |  | B5(Re,Im) |  | A45(Re,Im) |  | B45(Re,Im) |  | 減衰量(dB) | ABS(Zin) | 1.86 | -0.012899 | 85.4921 | -0.012899 | -51.2927 | -0.89523 | -25.2788
| 0.36 | 1 | 0 | 0 | -1.9149 | 1 | 0 | 0 | 0 | 3.8834 | 0 | 0 | -1.9149 | 1 | 0 | 0 | -4.2487 | 3.8834 | 0 | 0 | -18.4141 | 1 | 0 | 0 | 0 | 298.568 | 0 | 0 | -18.4141 | 1 | 0 | 0 | -2.4288 | 298.568 | 0 | 0 | -743.5653 | -52.7042 | 2.4904 | 1.88 | -0.014187 | 84.4663 | -0.014187 | -49.9848 | -0.8724 | -24.8661
[40 empty] | 1.9 | -0.01547 | 83.4666 | -0.01547 | -48.7285 | -0.85047 | -24.4906
|  | C1(Re,Im) |  | D1(Re,Im) |  | C2(Re,Im) |  | D2(Re,Im) |  | C12(Re,Im) |  | D12(Re,Im) |  | C3(Re,Im) |  | D3(Re,Im) |  | C23(Re,Im) |  | D23(Re,Im) |  | C4(Re,Im) |  | D4(Re,Im) |  | C34(Re,Im) |  | D34(Re,Im) |  | C5Re,Im) |  | D5(Re,Im) |  | C45(Re,Im) |  | D45(Re,Im) |  | 位相(deg) | RL(dB) | 1.92 | -0.016744 | 82.492 | -0.016744 | -47.5209 | -0.8294 | -24.1476
|  | 0 | 0 | 1 | 0 | 0 | 1.5057 | 1 | 0 | 0 | 1.5057 | 1 | 0 | 0 | 0 | 1 | 0 | 0 | 1.5057 | 7.3974 | 0 | 0 | 16.0032 | 1 | 0 | 0 | 119.8881 | 7.3974 | 0 | 0 | 0 | 1 | 0 | 0 | 119.8881 | 298.5773 | 0 | 46.245 | -2.3301e-05 | 1.94 | -0.018003 | 81.5416 | -0.018003 | -46.3596 | -0.80913 | -23.8334
[40 empty] | 1.96 | -0.019243 | 80.6144 | -0.019243 | -45.2423 | -0.78963 | -23.5448
|  |  | 第1複素マトリックス |  |  |  | 第2複素マトリックス |  |  |  | 掛け算結果1 |  |  |  | 第3複素マトリックス |  |  |  | 掛け算結果2 |  |  |  | 第4複素マトリックス |  |  |  | 掛け算結果3 |  |  |  | 第5複素マトリックス |  |  |  | 掛け算結果4 |  |  |  |  | 1.98 | -0.02046 | 79.7096 | -0.02046 | -44.1668 | -0.77086 | -23.279
|  | A1(Re,Im) |  | B1(Re,Im) |  | A2(Re,Im) |  | B2(Re,Im) |  | A12(Re,Im) |  | B12(Re,Im) |  | A3Re,Im) |  | B3(Re,Im) |  | A23(Re,Im) |  | B23(Re,Im) |  | A4(Re,Im) |  | B4Re,Im) |  | A34(Re,Im) |  | B34(Re,Im) |  | A5Re,Im) |  | B5(Re,Im) |  | A45(Re,Im) |  | B45(Re,Im) |  | 減衰量(dB) | ABS(Zin) | 2 | -0.021652 | 78.8262 | -0.021652 | -43.1309 | -0.75278 | -23.0338
| 0.38 | 1 | 0 | 0 | -1.8141 | 1 | 0 | 0 | 0 | 4.0805 | 0 | 0 | -1.8141 | 1 | 0 | 0 | -4.0251 | 4.0805 | 0 | 0 | -18.2384 | 1 | 0 | 0 | 0 | 663.9464 | 0 | 0 | -18.2384 | 1 | 0 | 0 | -2.3009 | 663.9464 | 0 | 0 | -1545.9356 | -59.2336 | 2.3283 | 2.02 | -0.022815 | 77.9636 | -0.022815 | -42.1327 | -0.73535 | -22.8071
[40 empty] | 2.04 | -0.023948 | 77.121 | -0.023948 | -41.1704 | -0.71856 | -22.5972
|  | C1(Re,Im) |  | D1(Re,Im) |  | C2(Re,Im) |  | D2(Re,Im) |  | C12(Re,Im) |  | D12(Re,Im) |  | C3(Re,Im) |  | D3(Re,Im) |  | C23(Re,Im) |  | D23(Re,Im) |  | C4(Re,Im) |  | D4(Re,Im) |  | C34(Re,Im) |  | D34(Re,Im) |  | C5Re,Im) |  | D5(Re,Im) |  | C45(Re,Im) |  | D45(Re,Im) |  | 位相(deg) | RL(dB) | 2.06 | -0.025048 | 76.2975 | -0.025048 | -40.2422 | -0.70236 | -22.4025
|  | 0 | 0 | 1 | 0 | 0 | 1.6981 | 1 | 0 | 0 | 1.6981 | 1 | 0 | 0 | 0 | 1 | 0 | 0 | 1.6981 | 7.8348 | 0 | 0 | 36.18 | 1 | 0 | 0 | 285.1613 | 7.8348 | 0 | 0 | 0 | 1 | 0 | 0 | 285.1613 | 663.9722 | 0 | 43.5142 | -5.1811e-06 | 2.08 | -0.026116 | 75.4927 | -0.026116 | -39.3466 | -0.68673 | -22.2219
[40 empty] | 2.1 | -0.027148 | 74.7058 | -0.027148 | -38.482 | -0.67164 | -22.054
|  |  | 第1複素マトリックス |  |  |  | 第2複素マトリックス |  |  |  | 掛け算結果1 |  |  |  | 第3複素マトリックス |  |  |  | 掛け算結果2 |  |  |  | 第4複素マトリックス |  |  |  | 掛け算結果3 |  |  |  | 第5複素マトリックス |  |  |  | 掛け算結果4 |  |  |  |  | 2.12 | -0.028146 | 73.9361 | -0.028146 | -37.647 | -0.65706 | -21.8978
|  | A1(Re,Im) |  | B1(Re,Im) |  | A2(Re,Im) |  | B2(Re,Im) |  | A12(Re,Im) |  | B12(Re,Im) |  | A3Re,Im) |  | B3(Re,Im) |  | A23(Re,Im) |  | B23(Re,Im) |  | A4(Re,Im) |  | B4Re,Im) |  | A34(Re,Im) |  | B34(Re,Im) |  | A5Re,Im) |  | B5(Re,Im) |  | A45(Re,Im) |  | B45(Re,Im) |  | 減衰量(dB) | ABS(Zin) | 2.14 | -0.029107 | 73.1832 | -0.029107 | -36.8402 | -0.64298 | -21.7524
| 0.4 | 1 | 0 | 0 | -1.7234 | 1 | 0 | 0 | 0 | 4.3198 | 0 | 0 | -1.7234 | 1 | 0 | 0 | -3.8238 | 4.3198 | 0 | 0 | -18.2413 | 1 | 0 | 0 | 0 | -3409.0354 | 0 | 0 | -18.2413 | 1 | 0 | 0 | -2.1859 | -3409.0354 | 0 | 0 | 7433.528 | -73.0613 | 2.1804 | 2.16 | -0.030033 | 72.4464 | -0.030033 | -36.0603 | -0.62937 | -21.6169
[40 empty] | 2.18 | -0.030922 | 71.7252 | -0.030922 | -35.3061 | -0.61621 | -21.4906
|  | C1(Re,Im) |  | D1(Re,Im) |  | C2(Re,Im) |  | D2(Re,Im) |  | C12(Re,Im) |  | D12(Re,Im) |  | C3(Re,Im) |  | D3(Re,Im) |  | C23(Re,Im) |  | D23(Re,Im) |  | C4(Re,Im) |  | D4(Re,Im) |  | C34(Re,Im) |  | D34(Re,Im) |  | C5Re,Im) |  | D5(Re,Im) |  | C45(Re,Im) |  | D45(Re,Im) |  | 位相(deg) | RL(dB) | 2.2 | -0.031775 | 71.0191 | -0.031775 | -34.5765 | -0.60347 | -21.3729
|  | 0 | 0 | 1 | 0 | 0 | 1.9263 | 1 | 0 | 0 | 1.9263 | 1 | 0 | 0 | 0 | 1 | 0 | 0 | 1.9263 | 8.3656 | 0 | 0 | -187.1223 | 1 | 0 | 0 | -1563.4668 | 8.3656 | 0 | 0 | 0 | 1 | 0 | 0 | -1563.4668 | -3409.1975 | 0 | 40.7263 | -2.1461e-07 | 2.22 | -0.032591 | 70.3275 | -0.032591 | -33.8703 | -0.59115 | -21.2631
[40 empty] | 2.24 | -0.033372 | 69.6501 | -0.033372 | -33.1867 | -0.57922 | -21.1607
|  |  | 第1複素マトリックス |  |  |  | 第2複素マトリックス |  |  |  | 掛け算結果1 |  |  |  | 第3複素マトリックス |  |  |  | 掛け算結果2 |  |  |  | 第4複素マトリックス |  |  |  | 掛け算結果3 |  |  |  | 第5複素マトリックス |  |  |  | 掛け算結果4 |  |  |  |  | 2.26 | -0.034118 | 68.9864 | -0.034118 | -32.5245 | -0.56766 | -21.0651
|  | A1(Re,Im) |  | B1(Re,Im) |  | A2(Re,Im) |  | B2(Re,Im) |  | A12(Re,Im) |  | B12(Re,Im) |  | A3Re,Im) |  | B3(Re,Im) |  | A23(Re,Im) |  | B23(Re,Im) |  | A4(Re,Im) |  | B4Re,Im) |  | A34(Re,Im) |  | B34(Re,Im) |  | A5Re,Im) |  | B5(Re,Im) |  | A45(Re,Im) |  | B45(Re,Im) |  | 減衰量(dB) | ABS(Zin) | 2.28 | -0.034828 | 68.3359 | -0.034828 | -31.8829 | -0.55646 | -20.9759
| 0.42 | 1 | 0 | 0 | -1.6414 | 1 | 0 | 0 | 0 | 4.6149 | 0 | 0 | -1.6414 | 1 | 0 | 0 | -3.6417 | 4.6149 | 0 | 0 | -18.4475 | 1 | 0 | 0 | 0 | -497.6325 | 0 | 0 | -18.4475 | 1 | 0 | 0 | -2.0818 | -497.6325 | 0 | 0 | 1017.5228 | -55.9931 | 2.0446 | 2.3 | -0.035505 | 67.6982 | -0.035505 | -31.2611 | -0.54561 | -20.8927
[40 empty] | 2.32 | -0.036147 | 67.073 | -0.036147 | -30.6581 | -0.53508 | -20.8151
|  | C1(Re,Im) |  | D1(Re,Im) |  | C2(Re,Im) |  | D2(Re,Im) |  | C12(Re,Im) |  | D12(Re,Im) |  | C3(Re,Im) |  | D3(Re,Im) |  | C23(Re,Im) |  | D23(Re,Im) |  | C4(Re,Im) |  | D4(Re,Im) |  | C34(Re,Im) |  | D34(Re,Im) |  | C5Re,Im) |  | D5(Re,Im) |  | C45(Re,Im) |  | D45(Re,Im) |  | 位相(deg) | RL(dB) | 2.34 | -0.036757 | 66.4599 | -0.036757 | -30.0732 | -0.52488 | -20.7428
|  | 0 | 0 | 1 | 0 | 0 | 2.2024 | 1 | 0 | 0 | 2.2024 | 1 | 0 | 0 | 0 | 1 | 0 | 0 | 2.2024 | 9.0205 | 0 | 0 | -27.2258 | 1 | 0 | 0 | -243.3864 | 9.0205 | 0 | 0 | 0 | 1 | 0 | 0 | -243.3864 | -497.6609 | 0 | 37.8757 | -1.0926e-05 | 2.36 | -0.037335 | 65.8584 | -0.037335 | -29.5057 | -0.51497 | -20.6754
[40 empty] | 2.38 | -0.037881 | 65.2683 | -0.037881 | -28.9549 | -0.50536 | -20.6126
|  |  | 第1複素マトリックス |  |  |  | 第2複素マトリックス |  |  |  | 掛け算結果1 |  |  |  | 第3複素マトリックス |  |  |  | 掛け算結果2 |  |  |  | 第4複素マトリックス |  |  |  | 掛け算結果3 |  |  |  | 第5複素マトリックス |  |  |  | 掛け算結果4 |  |  |  |  | 2.4 | -0.038396 | 64.6892 | -0.038396 | -28.4201 | -0.49602 | -20.5541
|  | A1(Re,Im) |  | B1(Re,Im) |  | A2(Re,Im) |  | B2(Re,Im) |  | A12(Re,Im) |  | B12(Re,Im) |  | A3Re,Im) |  | B3(Re,Im) |  | A23(Re,Im) |  | B23(Re,Im) |  | A4(Re,Im) |  | B4Re,Im) |  | A34(Re,Im) |  | B34(Re,Im) |  | A5Re,Im) |  | B5(Re,Im) |  | A45(Re,Im) |  | B45(Re,Im) |  | 減衰量(dB) | ABS(Zin) | 2.42 | -0.038882 | 64.1208 | -0.038882 | -27.9007 | -0.48696 | -20.4998
| 0.44 | 1 | 0 | 0 | -1.5667 | 1 | 0 | 0 | 0 | 4.9866 | 0 | 0 | -1.5667 | 1 | 0 | 0 | -3.4762 | 4.9866 | 0 | 0 | -18.9011 | 1 | 0 | 0 | 0 | -278.237 | 0 | 0 | -18.9011 | 1 | 0 | 0 | -1.9872 | -278.237 | 0 | 0 | 534.0033 | -50.6166 | 1.9191 | 2.44 | -0.039339 | 63.5628 | -0.039339 | -27.396 | -0.47815 | -20.4493
[40 empty] | 2.46 | -0.039767 | 63.0148 | -0.039767 | -26.9055 | -0.46959 | -20.4025
|  | C1(Re,Im) |  | D1(Re,Im) |  | C2(Re,Im) |  | D2(Re,Im) |  | C12(Re,Im) |  | D12(Re,Im) |  | C3(Re,Im) |  | D3(Re,Im) |  | C23(Re,Im) |  | D23(Re,Im) |  | C4(Re,Im) |  | D4(Re,Im) |  | C34(Re,Im) |  | D34(Re,Im) |  | C5Re,Im) |  | D5(Re,Im) |  | C45(Re,Im) |  | D45(Re,Im) |  | 位相(deg) | RL(dB) | 2.48 | -0.040168 | 62.4767 | -0.040168 | -26.4287 | -0.46127 | -20.3591
|  | 0 | 0 | 1 | 0 | 0 | 2.5445 | 1 | 0 | 0 | 2.5445 | 1 | 0 | 0 | 0 | 1 | 0 | 0 | 2.5445 | 9.8452 | 0 | 0 | -14.9845 | 1 | 0 | 0 | -144.9805 | 9.8452 | 0 | 0 | 0 | 1 | 0 | 0 | -144.9805 | -278.2559 | 0 | 34.9559 | -3.7681e-05 | 2.5 | -0.040543 | 61.9482 | -0.040543 | -25.965 | -0.45318 | -20.3189
[40 empty] | 2.52 | -0.040893 | 61.4289 | -0.040893 | -25.514 | -0.4453 | -20.2818
|  |  | 第1複素マトリックス |  |  |  | 第2複素マトリックス |  |  |  | 掛け算結果1 |  |  |  | 第3複素マトリックス |  |  |  | 掛け算結果2 |  |  |  | 第4複素マトリックス |  |  |  | 掛け算結果3 |  |  |  | 第5複素マトリックス |  |  |  | 掛け算結果4 |  |  |  |  | 2.54 | -0.041217 | 60.9186 | -0.041217 | -25.0751 | -0.43764 | -20.2477
|  | A1(Re,Im) |  | B1(Re,Im) |  | A2(Re,Im) |  | B2(Re,Im) |  | A12(Re,Im) |  | B12(Re,Im) |  | A3Re,Im) |  | B3(Re,Im) |  | A23(Re,Im) |  | B23(Re,Im) |  | A4(Re,Im) |  | B4Re,Im) |  | A34(Re,Im) |  | B34(Re,Im) |  | A5Re,Im) |  | B5(Re,Im) |  | A45(Re,Im) |  | B45(Re,Im) |  | 減衰量(dB) | ABS(Zin) | 2.56 | -0.041518 | 60.4171 | -0.041518 | -24.648 | -0.43019 | -20.2162
| 0.46 | 1 | 0 | 0 | -1.4986 | 1 | 0 | 0 | 0 | 5.4674 | 0 | 0 | -1.4986 | 1 | 0 | 0 | -3.325 | 5.4674 | 0 | 0 | -19.6778 | 1 | 0 | 0 | 0 | -200.4936 | 0 | 0 | -19.6778 | 1 | 0 | 0 | -1.9008 | -200.4936 | 0 | 0 | 361.4148 | -47.4702 | 1.8025 | 2.58 | -0.041795 | 59.9241 | -0.041795 | -24.2321 | -0.42293 | -20.1874
[40 empty] | 2.6 | -0.042051 | 59.4395 | -0.042051 | -23.8272 | -0.41586 | -20.1611
|  | C1(Re,Im) |  | D1(Re,Im) |  | C2(Re,Im) |  | D2(Re,Im) |  | C12(Re,Im) |  | D12(Re,Im) |  | C3(Re,Im) |  | D3(Re,Im) |  | C23(Re,Im) |  | D23(Re,Im) |  | C4(Re,Im) |  | D4(Re,Im) |  | C34(Re,Im) |  | D34(Re,Im) |  | C5Re,Im) |  | D5(Re,Im) |  | C45(Re,Im) |  | D45(Re,Im) |  | 位相(deg) | RL(dB) | 2.62 | -0.042285 | 58.9629 | -0.042285 | -23.4327 | -0.40898 | -20.1371
|  | 0 | 0 | 1 | 0 | 0 | 2.981 | 1 | 0 | 0 | 2.981 | 1 | 0 | 0 | 0 | 1 | 0 | 0 | 2.981 | 10.9118 | 0 | 0 | -10.4666 | 1 | 0 | 0 | -111.2293 | 10.9118 | 0 | 0 | 0 | 1 | 0 | 0 | -111.2293 | -200.5097 | 0 | 31.96 | -7.7763e-05 | 2.64 | -0.042498 | 58.4943 | -0.042498 | -23.0483 | -0.40227 | -20.1154
[40 empty] | 2.66 | -0.042692 | 58.0333 | -0.042692 | -22.6738 | -0.39573 | -20.0957
|  |  | 第1複素マトリックス |  |  |  | 第2複素マトリックス |  |  |  | 掛け算結果1 |  |  |  | 第3複素マトリックス |  |  |  | 掛け算結果2 |  |  |  | 第4複素マトリックス |  |  |  | 掛け算結果3 |  |  |  | 第5複素マトリックス |  |  |  | 掛け算結果4 |  |  |  |  | 2.68 | -0.042866 | 57.5798 | -0.042866 | -22.3086 | -0.38936 | -20.0781
|  | A1(Re,Im) |  | B1(Re,Im) |  | A2(Re,Im) |  | B2(Re,Im) |  | A12(Re,Im) |  | B12(Re,Im) |  | A3Re,Im) |  | B3(Re,Im) |  | A23(Re,Im) |  | B23(Re,Im) |  | A4(Re,Im) |  | B4Re,Im) |  | A34(Re,Im) |  | B34(Re,Im) |  | A5Re,Im) |  | B5(Re,Im) |  | A45(Re,Im) |  | B45(Re,Im) |  | 減衰量(dB) | ABS(Zin) | 2.7 | -0.043022 | 57.1337 | -0.043022 | -21.9526 | -0.38315 | -20.0624
| 0.48 | 1 | 0 | 0 | -1.4362 | 1 | 0 | 0 | 0 | 6.1111 | 0 | 0 | -1.4362 | 1 | 0 | 0 | -3.1865 | 6.1111 | 0 | 0 | -20.9092 | 1 | 0 | 0 | 0 | -163.4722 | 0 | 0 | -20.9092 | 1 | 0 | 0 | -1.8216 | -163.4722 | 0 | 0 | 276.8674 | -45.4228 | 1.6936 | 2.72 | -0.04316 | 56.6946 | -0.04316 | -21.6054 | -0.37708 | -20.0486
[40 empty] | 2.74 | -0.043281 | 56.2625 | -0.043281 | -21.2666 | -0.37117 | -20.0365
|  | C1(Re,Im) |  | D1(Re,Im) |  | C2(Re,Im) |  | D2(Re,Im) |  | C12(Re,Im) |  | D12(Re,Im) |  | C3(Re,Im) |  | D3(Re,Im) |  | C23(Re,Im) |  | D23(Re,Im) |  | C4(Re,Im) |  | D4(Re,Im) |  | C34(Re,Im) |  | D34(Re,Im) |  | C5Re,Im) |  | D5(Re,Im) |  | C45(Re,Im) |  | D45(Re,Im) |  | 位相(deg) | RL(dB) | 2.76 | -0.043386 | 55.8372 | -0.043386 | -20.9361 | -0.3654 | -20.026
|  | 0 | 0 | 1 | 0 | 0 | 3.5588 | 1 | 0 | 0 | 3.5588 | 1 | 0 | 0 | 0 | 1 | 0 | 0 | 3.5588 | 12.3401 | 0 | 0 | -8.1105 | 1 | 0 | 0 | -96.5251 | 12.3401 | 0 | 0 | 0 | 1 | 0 | 0 | -96.5251 | -163.4875 | 0 | 28.88 | -0.0001246 | 2.78 | -0.043476 | 55.4184 | -0.043476 | -20.6135 | -0.35977 | -20.0171
[40 empty] | 2.8 | -0.04355 | 55.0062 | -0.04355 | -20.2986 | -0.35428 | -20.0097
|  |  | 第1複素マトリックス |  |  |  | 第2複素マトリックス |  |  |  | 掛け算結果1 |  |  |  | 第3複素マトリックス |  |  |  | 掛け算結果2 |  |  |  | 第4複素マトリックス |  |  |  | 掛け算結果3 |  |  |  | 第5複素マトリックス |  |  |  | 掛け算結果4 |  |  |  |  | 2.82 | -0.04361 | 54.6002 | -0.04361 | -19.9911 | -0.34891 | -20.0038
|  | A1(Re,Im) |  | B1(Re,Im) |  | A2(Re,Im) |  | B2(Re,Im) |  | A12(Re,Im) |  | B12(Re,Im) |  | A3Re,Im) |  | B3(Re,Im) |  | A23(Re,Im) |  | B23(Re,Im) |  | A4(Re,Im) |  | B4Re,Im) |  | A34(Re,Im) |  | B34(Re,Im) |  | A5Re,Im) |  | B5(Re,Im) |  | A45(Re,Im) |  | B45(Re,Im) |  | 減衰量(dB) | ABS(Zin) | 2.84 | -0.043656 | 54.2004 | -0.043656 | -19.6909 | -0.34367 | -19.9992
| 0.5 | 1 | 0 | 0 | -1.3787 | 1 | 0 | 0 | 0 | 7.0147 | 0 | 0 | -1.3787 | 1 | 0 | 0 | -3.059 | 7.0147 | 0 | 0 | -22.8369 | 1 | 0 | 0 | 0 | -145.1002 | 0 | 0 | -22.8369 | 1 | 0 | 0 | -1.7487 | -145.1002 | 0 | 0 | 230.9013 | -44.1391 | 1.5912 | 2.86 | -0.043689 | 53.8066 | -0.043689 | -19.3975 | -0.33855 | -19.9959
[40 empty] | 2.88 | -0.04371 | 53.4186 | -0.04371 | -19.111 | -0.33355 | -19.9939
|  | C1(Re,Im) |  | D1(Re,Im) |  | C2(Re,Im) |  | D2(Re,Im) |  | C12(Re,Im) |  | D12(Re,Im) |  | C3(Re,Im) |  | D3(Re,Im) |  | C23(Re,Im) |  | D23(Re,Im) |  | C4(Re,Im) |  | D4(Re,Im) |  | C34(Re,Im) |  | D34(Re,Im) |  | C5Re,Im) |  | D5(Re,Im) |  | C45(Re,Im) |  | D45(Re,Im) |  | 位相(deg) | RL(dB) | 2.9 | -0.043718 | 53.0364 | -0.043718 | -18.8309 | -0.32866 | -19.9931
|  | 0 | 0 | 1 | 0 | 0 | 4.3624 | 1 | 0 | 0 | 4.3624 | 1 | 0 | 0 | 0 | 1 | 0 | 0 | 4.3624 | 14.3449 | 0 | 0 | -6.6609 | 1 | 0 | 0 | -91.1877 | 14.3449 | 0 | 0 | 0 | 1 | 0 | 0 | -91.1877 | -145.1161 | 0 | 25.7067 | -0.00016745 | 2.92 | -0.043715 | 52.6598 | -0.043715 | -18.5572 | -0.32388 | -19.9934
[40 empty] | 2.94 | -0.043701 | 52.2886 | -0.043701 | -18.2896 | -0.31921 | -19.9948
|  |  | 第1複素マトリックス |  |  |  | 第2複素マトリックス |  |  |  | 掛け算結果1 |  |  |  | 第3複素マトリックス |  |  |  | 掛け算結果2 |  |  |  | 第4複素マトリックス |  |  |  | 掛け算結果3 |  |  |  | 第5複素マトリックス |  |  |  | 掛け算結果4 |  |  |  |  | 2.96 | -0.043676 | 51.9228 | -0.043676 | -18.028 | -0.31465 | -19.9973
|  | A1(Re,Im) |  | B1(Re,Im) |  | A2(Re,Im) |  | B2(Re,Im) |  | A12(Re,Im) |  | B12(Re,Im) |  | A3Re,Im) |  | B3(Re,Im) |  | A23(Re,Im) |  | B23(Re,Im) |  | A4(Re,Im) |  | B4Re,Im) |  | A34(Re,Im) |  | B34(Re,Im) |  | A5Re,Im) |  | B5(Re,Im) |  | A45(Re,Im) |  | B45(Re,Im) |  | 減衰量(dB) | ABS(Zin) | 2.98 | -0.043641 | 51.5623 | -0.043641 | -17.7721 | -0.31018 | -20.0007
| 0.52 | 1 | 0 | 0 | -1.3257 | 1 | 0 | 0 | 0 | 8.371 | 0 | 0 | -1.3257 | 1 | 0 | 0 | -2.9414 | 8.371 | 0 | 0 | -25.9479 | 1 | 0 | 0 | 0 | -138.94 | 0 | 0 | -25.9479 | 1 | 0 | 0 | -1.6815 | -138.94 | 0 | 0 | 207.673 | -43.5404 | 1.4946 | 3 | -0.043596 | 51.2068 | -0.043596 | -17.5218 | -0.30581 | -20.0051
[40 empty] | 3.02 | -0.043543 | 50.8564 | -0.043543 | -17.2769 | -0.30154 | -20.0104
|  | C1(Re,Im) |  | D1(Re,Im) |  | C2(Re,Im) |  | D2(Re,Im) |  | C12(Re,Im) |  | D12(Re,Im) |  | C3(Re,Im) |  | D3(Re,Im) |  | C23(Re,Im) |  | D23(Re,Im) |  | C4(Re,Im) |  | D4(Re,Im) |  | C34(Re,Im) |  | D34(Re,Im) |  | C5Re,Im) |  | D5(Re,Im) |  | C45(Re,Im) |  | D45(Re,Im) |  | 位相(deg) | RL(dB) | 3.04 | -0.04348 | 50.5109 | -0.04348 | -17.0373 | -0.29736 | -20.0166
|  | 0 | 0 | 1 | 0 | 0 | 5.56 | 1 | 0 | 0 | 5.56 | 1 | 0 | 0 | 0 | 1 | 0 | 0 | 5.56 | 17.3541 | 0 | 0 | -5.6772 | 1 | 0 | 0 | -92.9623 | 17.3541 | 0 | 0 | 0 | 1 | 0 | 0 | -92.9623 | -138.9576 | 0 | 22.4299 | -0.0001922 | 3.06 | -0.04341 | 50.1701 | -0.04341 | -16.8028 | -0.29326 | -20.0237
[40 empty] | 3.08 | -0.043331 | 49.8341 | -0.043331 | -16.5732 | -0.28926 | -20.0315
|  |  | 第1複素マトリックス |  |  |  | 第2複素マトリックス |  |  |  | 掛け算結果1 |  |  |  | 第3複素マトリックス |  |  |  | 掛け算結果2 |  |  |  | 第4複素マトリックス |  |  |  | 掛け算結果3 |  |  |  | 第5複素マトリックス |  |  |  | 掛け算結果4 |  |  |  |  | 3.1 | -0.043245 | 49.5026 | -0.043245 | -16.3485 | -0.28534 | -20.0401
|  | A1(Re,Im) |  | B1(Re,Im) |  | A2(Re,Im) |  | B2(Re,Im) |  | A12(Re,Im) |  | B12(Re,Im) |  | A3Re,Im) |  | B3(Re,Im) |  | A23(Re,Im) |  | B23(Re,Im) |  | A4(Re,Im) |  | B4Re,Im) |  | A34(Re,Im) |  | B34(Re,Im) |  | A5Re,Im) |  | B5(Re,Im) |  | A45(Re,Im) |  | B45(Re,Im) |  | 減衰量(dB) | ABS(Zin) | 3.12 | -0.043151 | 49.1756 | -0.043151 | -16.1285 | -0.2815 | -20.0494
| 0.54 | 1 | 0 | 0 | -1.2766 | 1 | 0 | 0 | 0 | 10.6269 | 0 | 0 | -1.2766 | 1 | 0 | 0 | -2.8324 | 10.6269 | 0 | 0 | -31.3767 | 1 | 0 | 0 | 0 | -145.1417 | 0 | 0 | -31.3767 | 1 | 0 | 0 | -1.6192 | -145.1417 | 0 | 0 | 203.6332 | -43.725 | 1.4029 | 3.14 | -0.043051 | 48.8531 | -0.043051 | -15.913 | -0.27773 | -20.0595
[40 empty] | 3.16 | -0.042945 | 48.5348 | -0.042945 | -15.7019 | -0.27405 | -20.0702
|  | C1(Re,Im) |  | D1(Re,Im) |  | C2(Re,Im) |  | D2(Re,Im) |  | C12(Re,Im) |  | D12(Re,Im) |  | C3(Re,Im) |  | D3(Re,Im) |  | C23(Re,Im) |  | D23(Re,Im) |  | C4(Re,Im) |  | D4(Re,Im) |  | C34(Re,Im) |  | D34(Re,Im) |  | C5Re,Im) |  | D5(Re,Im) |  | C45(Re,Im) |  | D45(Re,Im) |  | 位相(deg) | RL(dB) | 3.18 | -0.042832 | 48.2208 | -0.042832 | -15.4951 | -0.27044 | -20.0816
|  | 0 | 0 | 1 | 0 | 0 | 7.541 | 1 | 0 | 0 | 7.541 | 1 | 0 | 0 | 0 | 1 | 0 | 0 | 7.541 | 22.3594 | 0 | 0 | -4.9645 | 1 | 0 | 0 | -103.4615 | 22.3594 | 0 | 0 | 0 | 1 | 0 | 0 | -103.4615 | -145.163 | 0 | 19.0374 | -0.0001842 | 3.2 | -0.042713 | 47.9109 | -0.042713 | -15.2925 | -0.2669 | -20.0936
[40 empty] | 3.22 | -0.042589 | 47.605 | -0.042589 | -15.0939 | -0.26344 | -20.1062
|  |  | 第1複素マトリックス |  |  |  | 第2複素マトリックス |  |  |  | 掛け算結果1 |  |  |  | 第3複素マトリックス |  |  |  | 掛け算結果2 |  |  |  | 第4複素マトリックス |  |  |  | 掛け算結果3 |  |  |  | 第5複素マトリックス |  |  |  | 掛け算結果4 |  |  |  |  | 3.24 | -0.042459 | 47.3031 | -0.042459 | -14.8993 | -0.26004 | -20.1193
|  | A1(Re,Im) |  | B1(Re,Im) |  | A2(Re,Im) |  | B2(Re,Im) |  | A12(Re,Im) |  | B12(Re,Im) |  | A3Re,Im) |  | B3(Re,Im) |  | A23(Re,Im) |  | B23(Re,Im) |  | A4(Re,Im) |  | B4Re,Im) |  | A34(Re,Im) |  | B34(Re,Im) |  | A5Re,Im) |  | B5(Re,Im) |  | A45(Re,Im) |  | B45(Re,Im) |  | 減衰量(dB) | ABS(Zin) | 3.26 | -0.042325 | 47.0051 | -0.042325 | -14.7086 | -0.25671 | -20.133
| 0.56 | 1 | 0 | 0 | -1.231 | 1 | 0 | 0 | 0 | 15.1076 | 0 | 0 | -1.231 | 1 | 0 | 0 | -2.7313 | 15.1076 | 0 | 0 | -42.4943 | 1 | 0 | 0 | 0 | -172.8611 | 0 | 0 | -42.4943 | 1 | 0 | 0 | -1.5613 | -172.8611 | 0 | 0 | 227.4021 | -45.0771 | 1.3153 | 3.28 | -0.042186 | 46.711 | -0.042186 | -14.5215 | -0.25345 | -20.1473
[40 empty] | 3.3 | -0.042042 | 46.4205 | -0.042042 | -14.3382 | -0.25025 | -20.162
|  | C1(Re,Im) |  | D1(Re,Im) |  | C2(Re,Im) |  | D2(Re,Im) |  | C12(Re,Im) |  | D12(Re,Im) |  | C3(Re,Im) |  | D3(Re,Im) |  | C23(Re,Im) |  | D23(Re,Im) |  | C4(Re,Im) |  | D4(Re,Im) |  | C34(Re,Im) |  | D34(Re,Im) |  | C5Re,Im) |  | D5(Re,Im) |  | C45(Re,Im) |  | D45(Re,Im) |  | 位相(deg) | RL(dB) | 3.32 | -0.041894 | 46.1338 | -0.041894 | -14.1583 | -0.24711 | -20.1772
|  | 0 | 0 | 1 | 0 | 0 | 11.4601 | 1 | 0 | 0 | 11.4601 | 1 | 0 | 0 | 0 | 1 | 0 | 0 | 11.4601 | 32.3009 | 0 | 0 | -4.4234 | 1 | 0 | 0 | -131.4193 | 32.3009 | 0 | 0 | 0 | 1 | 0 | 0 | -131.4193 | -172.8905 | 0 | 15.515 | -0.00013492 | 3.34 | -0.041743 | 45.8506 | -0.041743 | -13.9819 | -0.24403 | -20.1929
[40 empty] | 3.36 | -0.041587 | 45.571 | -0.041587 | -13.8089 | -0.24101 | -20.209
|  |  | 第1複素マトリックス |  |  |  | 第2複素マトリックス |  |  |  | 掛け算結果1 |  |  |  | 第3複素マトリックス |  |  |  | 掛け算結果2 |  |  |  | 第4複素マトリックス |  |  |  | 掛け算結果3 |  |  |  | 第5複素マトリックス |  |  |  | 掛け算結果4 |  |  |  |  | 3.38 | -0.041428 | 45.2948 | -0.041428 | -13.6391 | -0.23805 | -20.2256
|  | A1(Re,Im) |  | B1(Re,Im) |  | A2(Re,Im) |  | B2(Re,Im) |  | A12(Re,Im) |  | B12(Re,Im) |  | A3Re,Im) |  | B3(Re,Im) |  | A23(Re,Im) |  | B23(Re,Im) |  | A4(Re,Im) |  | B4Re,Im) |  | A34(Re,Im) |  | B34(Re,Im) |  | A5Re,Im) |  | B5(Re,Im) |  | A45(Re,Im) |  | B45(Re,Im) |  | 減衰量(dB) | ABS(Zin) | 3.4 | -0.041266 | 45.022 | -0.041266 | -13.4726 | -0.23514 | -20.2426
| 0.58 | 1 | 0 | 0 | -1.1886 | 1 | 0 | 0 | 0 | 28.2538 | 0 | 0 | -1.1886 | 1 | 0 | 0 | -2.6371 | 28.2538 | 0 | 0 | -75.6969 | 1 | 0 | 0 | 0 | -274.378 | 0 | 0 | -75.6969 | 1 | 0 | 0 | -1.5075 | -274.378 | 0 | 0 | 337.9305 | -48.9548 | 1.2314 | 3.42 | -0.0411 | 44.7526 | -0.0411 | -13.3091 | -0.23229 | -20.2599
[40 empty] | 3.44 | -0.040932 | 44.4864 | -0.040932 | -13.1487 | -0.22949 | -20.2776
|  | C1(Re,Im) |  | D1(Re,Im) |  | C2(Re,Im) |  | D2(Re,Im) |  | C12(Re,Im) |  | D12(Re,Im) |  | C3(Re,Im) |  | D3(Re,Im) |  | C23(Re,Im) |  | D23(Re,Im) |  | C4(Re,Im) |  | D4(Re,Im) |  | C34(Re,Im) |  | D34(Re,Im) |  | C5Re,Im) |  | D5(Re,Im) |  | C45(Re,Im) |  | D45(Re,Im) |  | 位相(deg) | RL(dB) | 3.46 | -0.040761 | 44.2234 | -0.040761 | -12.9912 | -0.22674 | -20.2957
|  | 0 | 0 | 1 | 0 | 0 | 22.93 | 1 | 0 | 0 | 22.93 | 1 | 0 | 0 | 0 | 1 | 0 | 0 | 22.93 | 61.4687 | 0 | 0 | -3.9979 | 1 | 0 | 0 | -222.8184 | 61.4687 | 0 | 0 | 0 | 1 | 0 | 0 | -222.8184 | -274.4321 | 0 | 11.846 | -5.5246e-05 | 3.48 | -0.040588 | 43.9636 | -0.040588 | -12.8366 | -0.22404 | -20.3142
[40 empty] | 3.5 | -0.040412 | 43.7069 | -0.040412 | -12.6848 | -0.22139 | -20.333
|  |  | 第1複素マトリックス |  |  |  | 第2複素マトリックス |  |  |  | 掛け算結果1 |  |  |  | 第3複素マトリックス |  |  |  | 掛け算結果2 |  |  |  | 第4複素マトリックス |  |  |  | 掛け算結果3 |  |  |  | 第5複素マトリックス |  |  |  | 掛け算結果4 |  |  |  |  | 3.52 | -0.040233 | 43.4532 | -0.040233 | -12.5357 | -0.21879 | -20.3521
|  | A1(Re,Im) |  | B1(Re,Im) |  | A2(Re,Im) |  | B2(Re,Im) |  | A12(Re,Im) |  | B12(Re,Im) |  | A3Re,Im) |  | B3(Re,Im) |  | A23(Re,Im) |  | B23(Re,Im) |  | A4(Re,Im) |  | B4Re,Im) |  | A34(Re,Im) |  | B34(Re,Im) |  | A5Re,Im) |  | B5(Re,Im) |  | A45(Re,Im) |  | B45(Re,Im) |  | 減衰量(dB) | ABS(Zin) | 3.54 | -0.040053 | 43.2024 | -0.040053 | -12.3893 | -0.21623 | -20.3715
| 0.6 | 1 | 0 | 0 | -1.1489 | 1 | 0 | 0 | 0 | 769.7625 | 0 | 0 | -1.1489 | 1 | 0 | 0 | -2.5492 | 769.7625 | 0 | 0 | -1963.4273 | 1 | 0 | 0 | 0 | -6404.8617 | 0 | 0 | -1963.4273 | 1 | 0 | 0 | -1.4573 | -6404.8617 | 0 | 0 | 7370.1125 | -76.2163 | 1.1504 | 3.56 | -0.039871 | 42.9547 | -0.039871 | -12.2455 | -0.21373 | -20.3912
[40 empty] | 3.58 | -0.039687 | 42.7097 | -0.039687 | -12.1043 | -0.21126 | -20.4112
|  | C1(Re,Im) |  | D1(Re,Im) |  | C2(Re,Im) |  | D2(Re,Im) |  | C12(Re,Im) |  | D12(Re,Im) |  | C3(Re,Im) |  | D3(Re,Im) |  | C23(Re,Im) |  | D23(Re,Im) |  | C4(Re,Im) |  | D4(Re,Im) |  | C34(Re,Im) |  | D34(Re,Im) |  | C5Re,Im) |  | D5(Re,Im) |  | C45(Re,Im) |  | D45(Re,Im) |  | 位相(deg) | RL(dB) | 3.6 | -0.039502 | 42.4677 | -0.039502 | -11.9655 | -0.20884 | -20.4314
|  | 0 | 0 | 1 | 0 | 0 | 669.1002 | 1 | 0 | 0 | 669.1002 | 1 | 0 | 0 | 0 | 1 | 0 | 0 | 669.1002 | 1706.6698 | 0 | 0 | -3.6541 | 1 | 0 | 0 | -5567.2982 | 1706.6698 | 0 | 0 | 0 | 1 | 0 | 0 | -5567.2982 | -6406.3234 | 0 | 8.0102 | -1.0379e-07 | 3.62 | -0.039315 | 42.2283 | -0.039315 | -11.8292 | -0.20646 | -20.4519
[40 empty] | 3.64 | -0.039126 | 41.9918 | -0.039126 | -11.6952 | -0.20412 | -20.4727
|  |  | 第1複素マトリックス |  |  |  | 第2複素マトリックス |  |  |  | 掛け算結果1 |  |  |  | 第3複素マトリックス |  |  |  | 掛け算結果2 |  |  |  | 第4複素マトリックス |  |  |  | 掛け算結果3 |  |  |  | 第5複素マトリックス |  |  |  | 掛け算結果4 |  |  |  |  | 3.66 | -0.038937 | 41.7579 | -0.038937 | -11.5636 | -0.20182 | -20.4937
|  | A1(Re,Im) |  | B1(Re,Im) |  | A2(Re,Im) |  | B2(Re,Im) |  | A12(Re,Im) |  | B12(Re,Im) |  | A3Re,Im) |  | B3(Re,Im) |  | A23(Re,Im) |  | B23(Re,Im) |  | A4(Re,Im) |  | B4Re,Im) |  | A34(Re,Im) |  | B34(Re,Im) |  | A5Re,Im) |  | B5(Re,Im) |  | A45(Re,Im) |  | B45(Re,Im) |  | 減衰量(dB) | ABS(Zin) | 3.68 | -0.038746 | 41.5266 | -0.038746 | -11.4342 | -0.19956 | -20.5149
| 0.62 | 1 | 0 | 0 | -1.1119 | 1 | 0 | 0 | 0 | -27.3365 | 0 | 0 | -1.1119 | 1 | 0 | 0 | -2.467 | -27.3365 | 0 | 0 | 66.3263 | 1 | 0 | 0 | 0 | 196.1921 | 0 | 0 | 66.3263 | 1 | 0 | 0 | -1.4103 | 196.1921 | 0 | 0 | -210.3537 | -45.8758 | 1.0719 | 3.7 | -0.038554 | 41.2979 | -0.038554 | -11.307 | -0.19734 | -20.5364
[40 empty] | 3.72 | -0.038362 | 41.0718 | -0.038362 | -11.1819 | -0.19516 | -20.558
|  | C1(Re,Im) |  | D1(Re,Im) |  | C2(Re,Im) |  | D2(Re,Im) |  | C12(Re,Im) |  | D12(Re,Im) |  | C3(Re,Im) |  | D3(Re,Im) |  | C23(Re,Im) |  | D23(Re,Im) |  | C4(Re,Im) |  | D4(Re,Im) |  | C34(Re,Im) |  | D34(Re,Im) |  | C5Re,Im) |  | D5(Re,Im) |  | C45(Re,Im) |  | D45(Re,Im) |  | 位相(deg) | RL(dB) | 3.74 | -0.038168 | 40.8481 | -0.038168 | -11.0589 | -0.19302 | -20.5799
|  | 0 | 0 | 1 | 0 | 0 | -25.485 | 1 | 0 | 0 | -25.485 | 1 | 0 | 0 | 0 | 1 | 0 | 0 | -25.485 | -61.8708 | 0 | 0 | -3.3701 | 1 | 0 | 0 | 183.0277 | -61.8708 | 0 | 0 | 0 | 1 | 0 | 0 | 183.0277 | 196.2441 | 0 | 3.9832 | -0.00011226 | 3.76 | -0.037974 | 40.627 | -0.037974 | -10.9381 | -0.19091 | -20.602
[40 empty] | 3.78 | -0.037779 | 40.4082 | -0.037779 | -10.8192 | -0.18883 | -20.6242
|  |  | 第1複素マトリックス |  |  |  | 第2複素マトリックス |  |  |  | 掛け算結果1 |  |  |  | 第3複素マトリックス |  |  |  | 掛け算結果2 |  |  |  | 第4複素マトリックス |  |  |  | 掛け算結果3 |  |  |  | 第5複素マトリックス |  |  |  | 掛け算結果4 |  |  |  |  | 3.8 | -0.037584 | 40.1918 | -0.037584 | -10.7022 | -0.18679 | -20.6466
|  | A1(Re,Im) |  | B1(Re,Im) |  | A2(Re,Im) |  | B2(Re,Im) |  | A12(Re,Im) |  | B12(Re,Im) |  | A3Re,Im) |  | B3(Re,Im) |  | A23(Re,Im) |  | B23(Re,Im) |  | A4(Re,Im) |  | B4Re,Im) |  | A34(Re,Im) |  | B34(Re,Im) |  | A5Re,Im) |  | B5(Re,Im) |  | A45(Re,Im) |  | B45(Re,Im) |  | 減衰量(dB) | ABS(Zin) | 3.82 | -0.037388 | 39.9778 | -0.037388 | -10.5872 | -0.18478 | -20.6692
| 0.64 | 1 | 0 | 0 | -1.0771 | 1 | 0 | 0 | 0 | -12.6835 | 0 | 0 | -1.0771 | 1 | 0 | 0 | -2.3899 | -12.6835 | 0 | 0 | 29.2348 | 1 | 0 | 0 | 0 | 78.8591 | 0 | 0 | 29.2348 | 1 | 0 | 0 | -1.3662 | 78.8591 | 0 | 0 | -78.501 | -37.9385 | 0.99531 | 3.84 | -0.037192 | 39.766 | -0.037192 | -10.4741 | -0.18281 | -20.692
[40 empty] | 3.86 | -0.036995 | 39.5565 | -0.036995 | -10.3628 | -0.18087 | -20.7149
|  | C1(Re,Im) |  | D1(Re,Im) |  | C2(Re,Im) |  | D2(Re,Im) |  | C12(Re,Im) |  | D12(Re,Im) |  | C3(Re,Im) |  | D3(Re,Im) |  | C23(Re,Im) |  | D23(Re,Im) |  | C4(Re,Im) |  | D4(Re,Im) |  | C34(Re,Im) |  | D34(Re,Im) |  | C5Re,Im) |  | D5(Re,Im) |  | C45(Re,Im) |  | D45(Re,Im) |  | 位相(deg) | RL(dB) | 3.88 | -0.036799 | 39.3493 | -0.036799 | -10.2533 | -0.17895 | -20.7379
|  | 0 | 0 | 1 | 0 | 0 | -12.7035 | 1 | 0 | 0 | -12.7035 | 1 | 0 | 0 | 0 | 1 | 0 | 0 | -12.7035 | -29.3598 | 0 | 0 | -3.1313 | 1 | 0 | 0 | 79.2306 | -29.3598 | 0 | 0 | 0 | 1 | 0 | 0 | 79.2306 | 78.8834 | 0 | -0.26502 | -0.00069819 | 3.9 | -0.036602 | 39.1442 | -0.036602 | -10.1456 | -0.17707 | -20.7611
[40 empty] | 3.92 | -0.036405 | 38.9413 | -0.036405 | -10.0396 | -0.17522 | -20.7844
|  |  | 第1複素マトリックス |  |  |  | 第2複素マトリックス |  |  |  | 掛け算結果1 |  |  |  | 第3複素マトリックス |  |  |  | 掛け算結果2 |  |  |  | 第4複素マトリックス |  |  |  | 掛け算結果3 |  |  |  | 第5複素マトリックス |  |  |  | 掛け算結果4 |  |  |  |  | 3.94 | -0.036208 | 38.7405 | -0.036208 | -9.9352 | -0.1734 | -20.8079
|  | A1(Re,Im) |  | B1(Re,Im) |  | A2(Re,Im) |  | B2(Re,Im) |  | A12(Re,Im) |  | B12(Re,Im) |  | A3Re,Im) |  | B3(Re,Im) |  | A23(Re,Im) |  | B23(Re,Im) |  | A4(Re,Im) |  | B4Re,Im) |  | A34(Re,Im) |  | B34(Re,Im) |  | A5Re,Im) |  | B5(Re,Im) |  | A45(Re,Im) |  | B45(Re,Im) |  | 減衰量(dB) | ABS(Zin) | 3.96 | -0.036011 | 38.5418 | -0.036011 | -9.8325 | -0.17161 | -20.8315
| 0.66 | 1 | 0 | 0 | -1.0445 | 1 | 0 | 0 | 0 | -7.9229 | 0 | 0 | -1.0445 | 1 | 0 | 0 | -2.3175 | -7.9229 | 0 | 0 | 17.3164 | 1 | 0 | 0 | 0 | 42.7692 | 0 | 0 | 17.3164 | 1 | 0 | 0 | -1.3248 | 42.7692 | 0 | 0 | -39.3434 | -32.6543 | 0.92007 | 3.98 | -0.035814 | 38.3452 | -0.035814 | -9.7314 | -0.16985 | -20.8552
[40 empty] | 4 | -0.035618 | 38.1505 | -0.035618 | -9.6319 | -0.16811 | -20.879
|  | C1(Re,Im) |  | D1(Re,Im) |  | C2(Re,Im) |  | D2(Re,Im) |  | C12(Re,Im) |  | D12(Re,Im) |  | C3(Re,Im) |  | D3(Re,Im) |  | C23(Re,Im) |  | D23(Re,Im) |  | C4(Re,Im) |  | D4(Re,Im) |  | C34(Re,Im) |  | D34(Re,Im) |  | C5Re,Im) |  | D5(Re,Im) |  | C45(Re,Im) |  | D45(Re,Im) |  | 位相(deg) | RL(dB) | 4.02 | -0.035421 | 37.9579 | -0.035421 | -9.534 | -0.1664 | -20.9029
|  | 0 | 0 | 1 | 0 | 0 | -8.5427 | 1 | 0 | 0 | -8.5427 | 1 | 0 | 0 | 0 | 1 | 0 | 0 | -8.5427 | -18.7974 | 0 | 0 | -2.9274 | 1 | 0 | 0 | 46.4847 | -18.7974 | 0 | 0 | 0 | 1 | 0 | 0 | 46.4847 | 42.7847 | 0 | -4.7716 | -0.0023576 | 4.04 | -0.035225 | 37.7672 | -0.035225 | -9.4375 | -0.16472 | -20.9269
[40 empty] | 4.06 | -0.035029 | 37.5785 | -0.035029 | -9.3425 | -0.16306 | -20.951
|  |  | 第1複素マトリックス |  |  |  | 第2複素マトリックス |  |  |  | 掛け算結果1 |  |  |  | 第3複素マトリックス |  |  |  | 掛け算結果2 |  |  |  | 第4複素マトリックス |  |  |  | 掛け算結果3 |  |  |  | 第5複素マトリックス |  |  |  | 掛け算結果4 |  |  |  |  | 4.08 | -0.034834 | 37.3916 | -0.034834 | -9.249 | -0.16143 | -20.9752
|  | A1(Re,Im) |  | B1(Re,Im) |  | A2(Re,Im) |  | B2(Re,Im) |  | A12(Re,Im) |  | B12(Re,Im) |  | A3Re,Im) |  | B3(Re,Im) |  | A23(Re,Im) |  | B23(Re,Im) |  | A4(Re,Im) |  | B4Re,Im) |  | A34(Re,Im) |  | B34(Re,Im) |  | A5Re,Im) |  | B5(Re,Im) |  | A45(Re,Im) |  | B45(Re,Im) |  | 減衰量(dB) | ABS(Zin) | 4.1 | -0.034639 | 37.2066 | -0.034639 | -9.1569 | -0.15982 | -20.9995
| 0.68 | 1 | 0 | 0 | -1.0138 | 1 | 0 | 0 | 0 | -5.5677 | 0 | 0 | -1.0138 | 1 | 0 | 0 | -2.2493 | -5.5677 | 0 | 0 | 11.5095 | 1 | 0 | 0 | 0 | 26.0964 | 0 | 0 | 11.5095 | 1 | 0 | 0 | -1.2858 | 26.0964 | 0 | 0 | -22.0456 | -28.4555 | 0.84566 | 4.12 | -0.034444 | 37.0235 | -0.034444 | -9.0662 | -0.15823 | -21.0239
[40 empty] | 4.14 | -0.03425 | 36.8422 | -0.03425 | -8.9768 | -0.15667 | -21.0484
|  | C1(Re,Im) |  | D1(Re,Im) |  | C2(Re,Im) |  | D2(Re,Im) |  | C12(Re,Im) |  | D12(Re,Im) |  | C3(Re,Im) |  | D3(Re,Im) |  | C23(Re,Im) |  | D23(Re,Im) |  | C4(Re,Im) |  | D4(Re,Im) |  | C34(Re,Im) |  | D34(Re,Im) |  | C5Re,Im) |  | D5(Re,Im) |  | C45(Re,Im) |  | D45(Re,Im) |  | 位相(deg) | RL(dB) | 4.16 | -0.034056 | 36.6626 | -0.034056 | -8.8888 | -0.15514 | -21.0729
|  | 0 | 0 | 1 | 0 | 0 | -6.4784 | 1 | 0 | 0 | -6.4784 | 1 | 0 | 0 | 0 | 1 | 0 | 0 | -6.4784 | -13.5718 | 0 | 0 | -2.7511 | 1 | 0 | 0 | 30.8592 | -13.5718 | 0 | 0 | 0 | 1 | 0 | 0 | 30.8592 | 26.1075 | 0 | -9.5829 | -0.0062022 | 4.18 | -0.033863 | 36.4849 | -0.033863 | -8.802 | -0.15362 | -21.0975
[40 empty] | 4.2 | -0.03367 | 36.3088 | -0.03367 | -8.7166 | -0.15213 | -21.1222
|  |  | 第1複素マトリックス |  |  |  | 第2複素マトリックス |  |  |  | 掛け算結果1 |  |  |  | 第3複素マトリックス |  |  |  | 掛け算結果2 |  |  |  | 第4複素マトリックス |  |  |  | 掛け算結果3 |  |  |  | 第5複素マトリックス |  |  |  | 掛け算結果4 |  |  |  |  | 4.22 | -0.033478 | 36.1345 | -0.033478 | -8.6324 | -0.15066 | -21.1469
|  | A1(Re,Im) |  | B1(Re,Im) |  | A2(Re,Im) |  | B2(Re,Im) |  | A12(Re,Im) |  | B12(Re,Im) |  | A3Re,Im) |  | B3(Re,Im) |  | A23(Re,Im) |  | B23(Re,Im) |  | A4(Re,Im) |  | B4Re,Im) |  | A34(Re,Im) |  | B34(Re,Im) |  | A5Re,Im) |  | B5(Re,Im) |  | A45(Re,Im) |  | B45(Re,Im) |  | 減衰量(dB) | ABS(Zin) | 4.24 | -0.033287 | 35.9618 | -0.033287 | -8.5495 | -0.14922 | -21.1717
| 0.7 | 1 | 0 | 0 | -0.98481 | 1 | 0 | 0 | 0 | -4.1639 | 0 | 0 | -0.98481 | 1 | 0 | 0 | -2.185 | -4.1639 | 0 | 0 | 8.1135 | 1 | 0 | 0 | 0 | 16.9072 | 0 | 0 | 8.1135 | 1 | 0 | 0 | -1.2491 | 16.9072 | 0 | 0 | -13.0049 | -24.855 | 0.7715 | 4.26 | -0.033097 | 35.7908 | -0.033097 | -8.4677 | -0.14779 | -21.1966
[40 empty] | 4.28 | -0.032907 | 35.6215 | -0.032907 | -8.3871 | -0.14638 | -21.2215
|  | C1(Re,Im) |  | D1(Re,Im) |  | C2(Re,Im) |  | D2(Re,Im) |  | C12(Re,Im) |  | D12(Re,Im) |  | C3(Re,Im) |  | D3(Re,Im) |  | C23(Re,Im) |  | D23(Re,Im) |  | C4(Re,Im) |  | D4(Re,Im) |  | C34(Re,Im) |  | D34(Re,Im) |  | C5Re,Im) |  | D5(Re,Im) |  | C45(Re,Im) |  | D45(Re,Im) |  | 位相(deg) | RL(dB) | 4.3 | -0.032717 | 35.4537 | -0.032717 | -8.3077 | -0.145 | -21.2464
|  | 0 | 0 | 1 | 0 | 0 | -5.2436 | 1 | 0 | 0 | -5.2436 | 1 | 0 | 0 | 0 | 1 | 0 | 0 | -5.2436 | -10.4573 | 0 | 0 | -2.597 | 1 | 0 | 0 | 21.9146 | -10.4573 | 0 | 0 | 0 | 1 | 0 | 0 | 21.9146 | 16.9158 | 0 | -14.7577 | -0.014223 | 4.32 | -0.032529 | 35.2876 | -0.032529 | -8.2295 | -0.14363 | -21.2714
[40 empty] | 4.34 | -0.032341 | 35.123 | -0.032341 | -8.1523 | -0.14228 | -21.2964
|  |  | 第1複素マトリックス |  |  |  | 第2複素マトリックス |  |  |  | 掛け算結果1 |  |  |  | 第3複素マトリックス |  |  |  | 掛け算結果2 |  |  |  | 第4複素マトリックス |  |  |  | 掛け算結果3 |  |  |  | 第5複素マトリックス |  |  |  | 掛け算結果4 |  |  |  |  | 4.36 | -0.032154 | 34.96 | -0.032154 | -8.0762 | -0.14096 | -21.3215
|  | A1(Re,Im) |  | B1(Re,Im) |  | A2(Re,Im) |  | B2(Re,Im) |  | A12(Re,Im) |  | B12(Re,Im) |  | A3Re,Im) |  | B3(Re,Im) |  | A23(Re,Im) |  | B23(Re,Im) |  | A4(Re,Im) |  | B4Re,Im) |  | A34(Re,Im) |  | B34(Re,Im) |  | A5Re,Im) |  | B5(Re,Im) |  | A45(Re,Im) |  | B45(Re,Im) |  | 減衰量(dB) | ABS(Zin) | 4.38 | -0.031968 | 34.7984 | -0.031968 | -8.0012 | -0.13965 | -21.3466
| 0.72 | 1 | 0 | 0 | -0.95746 | 1 | 0 | 0 | 0 | -3.233 | 0 | 0 | -0.95746 | 1 | 0 | 0 | -2.1243 | -3.233 | 0 | 0 | 5.9105 | 1 | 0 | 0 | 0 | 11.3134 | 0 | 0 | 5.9105 | 1 | 0 | 0 | -1.2144 | 11.3134 | 0 | 0 | -7.8283 | -21.6354 | 0.69697 | 4.4 | -0.031783 | 34.6384 | -0.031783 | -7.9273 | -0.13836 | -21.3718
[40 empty] | 4.42 | -0.031599 | 34.4799 | -0.031599 | -7.8544 | -0.13709 | -21.397
|  | C1(Re,Im) |  | D1(Re,Im) |  | C2(Re,Im) |  | D2(Re,Im) |  | C12(Re,Im) |  | D12(Re,Im) |  | C3(Re,Im) |  | D3(Re,Im) |  | C23(Re,Im) |  | D23(Re,Im) |  | C4(Re,Im) |  | D4(Re,Im) |  | C34(Re,Im) |  | D34(Re,Im) |  | C5Re,Im) |  | D5(Re,Im) |  | C45(Re,Im) |  | D45(Re,Im) |  | 位相(deg) | RL(dB) | 4.44 | -0.031415 | 34.3228 | -0.031415 | -7.7825 | -0.13583 | -21.4222
|  | 0 | 0 | 1 | 0 | 0 | -4.4211 | 1 | 0 | 0 | -4.4211 | 1 | 0 | 0 | 0 | 1 | 0 | 0 | -4.4211 | -8.3918 | 0 | 0 | -2.4611 | 1 | 0 | 0 | 16.2322 | -8.3918 | 0 | 0 | 0 | 1 | 0 | 0 | 16.2322 | 11.3203 | 0 | -20.3699 | -0.029905 | 4.46 | -0.031232 | 34.1671 | -0.031232 | -7.7116 | -0.13459 | -21.4474
[40 empty] | 4.48 | -0.03105 | 34.0129 | -0.03105 | -7.6417 | -0.13337 | -21.4727
|  |  | 第1複素マトリックス |  |  |  | 第2複素マトリックス |  |  |  | 掛け算結果1 |  |  |  | 第3複素マトリックス |  |  |  | 掛け算結果2 |  |  |  | 第4複素マトリックス |  |  |  | 掛け算結果3 |  |  |  | 第5複素マトリックス |  |  |  | 掛け算結果4 |  |  |  |  | 4.5 | -0.03087 | 33.8601 | -0.03087 | -7.5727 | -0.13217 | -21.498
|  | A1(Re,Im) |  | B1(Re,Im) |  | A2(Re,Im) |  | B2(Re,Im) |  | A12(Re,Im) |  | B12(Re,Im) |  | A3Re,Im) |  | B3(Re,Im) |  | A23(Re,Im) |  | B23(Re,Im) |  | A4(Re,Im) |  | B4Re,Im) |  | A34(Re,Im) |  | B34(Re,Im) |  | A5Re,Im) |  | B5(Re,Im) |  | A45(Re,Im) |  | B45(Re,Im) |  | 減衰量(dB) | ABS(Zin) | 4.52 | -0.03069 | 33.7086 | -0.03069 | -7.5047 | -0.13098 | -21.5233
| 0.74 | 1 | 0 | 0 | -0.93158 | 1 | 0 | 0 | 0 | -2.571 | 0 | 0 | -0.93158 | 1 | 0 | 0 | -2.0669 | -2.571 | 0 | 0 | 4.3826 | 1 | 0 | 0 | 0 | 7.6851 | 0 | 0 | 4.3826 | 1 | 0 | 0 | -1.1816 | 7.6851 | 0 | 0 | -4.6979 | -18.6814 | 0.62135 | 4.54 | -0.030511 | 33.5585 | -0.030511 | -7.4376 | -0.12981 | -21.5486
[40 empty] | 4.56 | -0.030332 | 33.4098 | -0.030332 | -7.3714 | -0.12866 | -21.5739
|  | C1(Re,Im) |  | D1(Re,Im) |  | C2(Re,Im) |  | D2(Re,Im) |  | C12(Re,Im) |  | D12(Re,Im) |  | C3(Re,Im) |  | D3(Re,Im) |  | C23(Re,Im) |  | D23(Re,Im) |  | C4(Re,Im) |  | D4(Re,Im) |  | C34(Re,Im) |  | D34(Re,Im) |  | C5Re,Im) |  | D5(Re,Im) |  | C45(Re,Im) |  | D45(Re,Im) |  | 位相(deg) | RL(dB) | 4.58 | -0.030155 | 33.2623 | -0.030155 | -7.3061 | -0.12752 | -21.5993
|  | 0 | 0 | 1 | 0 | 0 | -3.8333 | 1 | 0 | 0 | -3.8333 | 1 | 0 | 0 | 0 | 1 | 0 | 0 | -3.8333 | -6.9232 | 0 | 0 | -2.3402 | 1 | 0 | 0 | 12.3684 | -6.9232 | 0 | 0 | 0 | 1 | 0 | 0 | 12.3684 | 7.6908 | 0 | -26.513 | -0.059238 | 4.6 | -0.029979 | 33.1162 | -0.029979 | -7.2417 | -0.12639 | -21.6246
[40 empty] | 4.62 | -0.029804 | 32.9714 | -0.029804 | -7.1781 | -0.12528 | -21.65
|  |  | 第1複素マトリックス |  |  |  | 第2複素マトリックス |  |  |  | 掛け算結果1 |  |  |  | 第3複素マトリックス |  |  |  | 掛け算結果2 |  |  |  | 第4複素マトリックス |  |  |  | 掛け算結果3 |  |  |  | 第5複素マトリックス |  |  |  | 掛け算結果4 |  |  |  |  | 4.64 | -0.02963 | 32.8278 | -0.02963 | -7.1153 | -0.12419 | -21.6754
|  | A1(Re,Im) |  | B1(Re,Im) |  | A2(Re,Im) |  | B2(Re,Im) |  | A12(Re,Im) |  | B12(Re,Im) |  | A3Re,Im) |  | B3(Re,Im) |  | A23(Re,Im) |  | B23(Re,Im) |  | A4(Re,Im) |  | B4Re,Im) |  | A34(Re,Im) |  | B34(Re,Im) |  | A5Re,Im) |  | B5(Re,Im) |  | A45(Re,Im) |  | B45(Re,Im) |  | 減衰量(dB) | ABS(Zin) | 4.66 | -0.029456 | 32.6855 | -0.029456 | -7.0534 | -0.12311 | -21.7008
| 0.76 | 1 | 0 | 0 | -0.90707 | 1 | 0 | 0 | 0 | -2.0767 | 0 | 0 | -0.90707 | 1 | 0 | 0 | -2.0125 | -2.0767 | 0 | 0 | 3.2724 | 1 | 0 | 0 | 0 | 5.227 | 0 | 0 | 3.2724 | 1 | 0 | 0 | -1.1505 | 5.227 | 0 | 0 | -2.741 | -15.9272 | 0.5438 | 4.68 | -0.029284 | 32.5444 | -0.029284 | -6.9923 | -0.12204 | -21.7262
[40 empty] | 4.7 | -0.029113 | 32.4046 | -0.029113 | -6.932 | -0.12099 | -21.7515
|  | C1(Re,Im) |  | D1(Re,Im) |  | C2(Re,Im) |  | D2(Re,Im) |  | C12(Re,Im) |  | D12(Re,Im) |  | C3(Re,Im) |  | D3(Re,Im) |  | C23(Re,Im) |  | D23(Re,Im) |  | C4(Re,Im) |  | D4(Re,Im) |  | C34(Re,Im) |  | D34(Re,Im) |  | C5Re,Im) |  | D5(Re,Im) |  | C45(Re,Im) |  | D45(Re,Im) |  | 位相(deg) | RL(dB) | 4.72 | -0.028943 | 32.2659 | -0.028943 | -6.8725 | -0.11995 | -21.7769
|  | 0 | 0 | 1 | 0 | 0 | -3.392 | 1 | 0 | 0 | -3.392 | 1 | 0 | 0 | 0 | 1 | 0 | 0 | -3.392 | -5.8264 | 0 | 0 | -2.2319 | 1 | 0 | 0 | 9.612 | -5.8264 | 0 | 0 | 0 | 1 | 0 | 0 | 9.612 | 5.2318 | 0 | -33.3031 | -0.11237 | 4.74 | -0.028773 | 32.1285 | -0.028773 | -6.8138 | -0.11892 | -21.8023
[40 empty] | 4.76 | -0.028605 | 31.9922 | -0.028605 | -6.7558 | -0.11791 | -21.8277
|  |  | 第1複素マトリックス |  |  |  | 第2複素マトリックス |  |  |  | 掛け算結果1 |  |  |  | 第3複素マトリックス |  |  |  | 掛け算結果2 |  |  |  | 第4複素マトリックス |  |  |  | 掛け算結果3 |  |  |  | 第5複素マトリックス |  |  |  | 掛け算結果4 |  |  |  |  | 4.78 | -0.028438 | 31.8571 | -0.028438 | -6.6986 | -0.11691 | -21.8531
|  | A1(Re,Im) |  | B1(Re,Im) |  | A2(Re,Im) |  | B2(Re,Im) |  | A12(Re,Im) |  | B12(Re,Im) |  | A3Re,Im) |  | B3(Re,Im) |  | A23(Re,Im) |  | B23(Re,Im) |  | A4(Re,Im) |  | B4Re,Im) |  | A34(Re,Im) |  | B34(Re,Im) |  | A5Re,Im) |  | B5(Re,Im) |  | A45(Re,Im) |  | B45(Re,Im) |  | 減衰量(dB) | ABS(Zin) | 4.8 | -0.028272 | 31.7231 | -0.028272 | -6.642 | -0.11593 | -21.8785
| 0.78 | 1 | 0 | 0 | -0.88381 | 1 | 0 | 0 | 0 | -1.6939 | 0 | 0 | -0.88381 | 1 | 0 | 0 | -1.9609 | -1.6939 | 0 | 0 | 2.4378 | 1 | 0 | 0 | 0 | 3.5089 | 0 | 0 | 2.4378 | 1 | 0 | 0 | -1.121 | 3.5089 | 0 | 0 | -1.4955 | -13.3373 | 0.46329 | 4.82 | -0.028106 | 31.5903 | -0.028106 | -6.5863 | -0.11495 | -21.9039
[40 empty] | 4.84 | -0.027942 | 31.4586 | -0.027942 | -6.5312 | -0.11399 | -21.9292
|  | C1(Re,Im) |  | D1(Re,Im) |  | C2(Re,Im) |  | D2(Re,Im) |  | C12(Re,Im) |  | D12(Re,Im) |  | C3(Re,Im) |  | D3(Re,Im) |  | C23(Re,Im) |  | D23(Re,Im) |  | C4(Re,Im) |  | D4(Re,Im) |  | C34(Re,Im) |  | D34(Re,Im) |  | C5Re,Im) |  | D5(Re,Im) |  | C45(Re,Im) |  | D45(Re,Im) |  | 位相(deg) | RL(dB) | 4.86 | -0.027779 | 31.3279 | -0.027779 | -6.4768 | -0.11304 | -21.9546
|  | 0 | 0 | 1 | 0 | 0 | -3.0481 | 1 | 0 | 0 | -3.0481 | 1 | 0 | 0 | 0 | 1 | 0 | 0 | -3.0481 | -4.977 | 0 | 0 | -2.1342 | 1 | 0 | 0 | 7.5739 | -4.977 | 0 | 0 | 0 | 1 | 0 | 0 | 7.5739 | 3.5131 | 0 | -40.8802 | -0.20622 | 4.88 | -0.027617 | 31.1984 | -0.027617 | -6.4231 | -0.1121 | -21.9799
[40 empty] | 4.9 | -0.027456 | 31.0699 | -0.027456 | -6.37 | -0.11118 | -22.0053
|  |  | 第1複素マトリックス |  |  |  | 第2複素マトリックス |  |  |  | 掛け算結果1 |  |  |  | 第3複素マトリックス |  |  |  | 掛け算結果2 |  |  |  | 第4複素マトリックス |  |  |  | 掛け算結果3 |  |  |  | 第5複素マトリックス |  |  |  | 掛け算結果4 |  |  |  |  | 4.92 | -0.027295 | 30.9425 | -0.027295 | -6.3177 | -0.11026 | -22.0306
|  | A1(Re,Im) |  | B1(Re,Im) |  | A2(Re,Im) |  | B2(Re,Im) |  | A12(Re,Im) |  | B12(Re,Im) |  | A3Re,Im) |  | B3(Re,Im) |  | A23(Re,Im) |  | B23(Re,Im) |  | A4(Re,Im) |  | B4Re,Im) |  | A34(Re,Im) |  | B34(Re,Im) |  | A5Re,Im) |  | B5(Re,Im) |  | A45(Re,Im) |  | B45(Re,Im) |  | 減衰量(dB) | ABS(Zin) | 4.94 | -0.027136 | 30.8162 | -0.027136 | -6.2659 | -0.10936 | -22.0559
| 0.8 | 1 | 0 | 0 | -0.86171 | 1 | 0 | 0 | 0 | -1.3889 | 0 | 0 | -0.86171 | 1 | 0 | 0 | -1.9119 | -1.3889 | 0 | 0 | 1.7938 | 1 | 0 | 0 | 0 | 2.2805 | 0 | 0 | 1.7938 | 1 | 0 | 0 | -1.0929 | 2.2805 | 0 | 0 | -0.69863 | -10.8992 | 0.37853 | 4.96 | -0.026978 | 30.6909 | -0.026978 | -6.2148 | -0.10847 | -22.0812
[40 empty] | 4.98 | -0.026821 | 30.5666 | -0.026821 | -6.1644 | -0.10759 | -22.1064
|  | C1(Re,Im) |  | D1(Re,Im) |  | C2(Re,Im) |  | D2(Re,Im) |  | C12(Re,Im) |  | D12(Re,Im) |  | C3(Re,Im) |  | D3(Re,Im) |  | C23(Re,Im) |  | D23(Re,Im) |  | C4(Re,Im) |  | D4(Re,Im) |  | C34(Re,Im) |  | D34(Re,Im) |  | C5Re,Im) |  | D5(Re,Im) |  | C45(Re,Im) |  | D45(Re,Im) |  | 位相(deg) | RL(dB) | 5 | -0.026665 | 30.4433 | -0.026665 | -6.1145 | -0.10672 | -22.1317
|  | 0 | 0 | 1 | 0 | 0 | -2.7723 | 1 | 0 | 0 | -2.7723 | 1 | 0 | 0 | 0 | 1 | 0 | 0 | -2.7723 | -4.3004 | 0 | 0 | -2.0456 | 1 | 0 | 0 | 6.0246 | -4.3004 | 0 | 0 | 0 | 1 | 0 | 0 | 6.0246 | 2.2842 | 0 | -49.4017 | -0.36825 | 5.02 | -0.02651 | 30.321 | -0.02651 | -6.0653 | -0.10586 | -22.1569
[40 empty] | 5.04 | -0.026356 | 30.1997 | -0.026356 | -6.0167 | -0.10501 | -22.1822
|  |  | 第1複素マトリックス |  |  |  | 第2複素マトリックス |  |  |  | 掛け算結果1 |  |  |  | 第3複素マトリックス |  |  |  | 掛け算結果2 |  |  |  | 第4複素マトリックス |  |  |  | 掛け算結果3 |  |  |  | 第5複素マトリックス |  |  |  | 掛け算結果4 |  |  |  |  | 5.06 | -0.026203 | 30.0794 | -0.026203 | -5.9686 | -0.10417 | -22.2074
|  | A1(Re,Im) |  | B1(Re,Im) |  | A2(Re,Im) |  | B2(Re,Im) |  | A12(Re,Im) |  | B12(Re,Im) |  | A3Re,Im) |  | B3(Re,Im) |  | A23(Re,Im) |  | B23(Re,Im) |  | A4(Re,Im) |  | B4Re,Im) |  | A34(Re,Im) |  | B34(Re,Im) |  | A5Re,Im) |  | B5(Re,Im) |  | A45(Re,Im) |  | B45(Re,Im) |  | 減衰量(dB) | ABS(Zin) | 5.08 | -0.026051 | 29.96 | -0.026051 | -5.9211 | -0.10334 | -22.2325
| 0.82 | 1 | 0 | 0 | -0.8407 | 1 | 0 | 0 | 0 | -1.1405 | 0 | 0 | -0.8407 | 1 | 0 | 0 | -1.8653 | -1.1405 | 0 | 0 | 1.2866 | 1 | 0 | 0 | 0 | 1.3875 | 0 | 0 | 1.2866 | 1 | 0 | 0 | -1.0663 | 1.3875 | 0 | 0 | -0.19288 | -8.6232 | 0.28784 | 5.1 | -0.0259 | 29.8416 | -0.0259 | -5.8742 | -0.10252 | -22.2577
[40 empty] | 5.12 | -0.025751 | 29.7241 | -0.025751 | -5.8279 | -0.10172 | -22.2828
|  | C1(Re,Im) |  | D1(Re,Im) |  | C2(Re,Im) |  | D2(Re,Im) |  | C12(Re,Im) |  | D12(Re,Im) |  | C3(Re,Im) |  | D3(Re,Im) |  | C23(Re,Im) |  | D23(Re,Im) |  | C4(Re,Im) |  | D4(Re,Im) |  | C34(Re,Im) |  | D34(Re,Im) |  | C5Re,Im) |  | D5(Re,Im) |  | C45(Re,Im) |  | D45(Re,Im) |  | 位相(deg) | RL(dB) | 5.14 | -0.025602 | 29.6075 | -0.025602 | -5.7821 | -0.10092 | -22.308
|  | 0 | 0 | 1 | 0 | 0 | -2.5461 | 1 | 0 | 0 | -2.5461 | 1 | 0 | 0 | 0 | 1 | 0 | 0 | -2.5461 | -3.7491 | 0 | 0 | -1.9648 | 1 | 0 | 0 | 4.8204 | -3.7491 | 0 | 0 | 0 | 1 | 0 | 0 | 4.8204 | 1.3908 | 0 | -59.02 | -0.64141 | 5.16 | -0.025454 | 29.4919 | -0.025454 | -5.7368 | -0.10013 | -22.333
[40 empty] | 5.18 | -0.025307 | 29.3771 | -0.025307 | -5.6921 | -0.099346 | -22.3581
|  |  | 第1複素マトリックス |  |  |  | 第2複素マトリックス |  |  |  | 掛け算結果1 |  |  |  | 第3複素マトリックス |  |  |  | 掛け算結果2 |  |  |  | 第4複素マトリックス |  |  |  | 掛け算結果3 |  |  |  | 第5複素マトリックス |  |  |  | 掛け算結果4 |  |  |  |  | 5.2 | -0.025161 | 29.2633 | -0.025161 | -5.6479 | -0.098575 | -22.3831
|  | A1(Re,Im) |  | B1(Re,Im) |  | A2(Re,Im) |  | B2(Re,Im) |  | A12(Re,Im) |  | B12(Re,Im) |  | A3Re,Im) |  | B3(Re,Im) |  | A23(Re,Im) |  | B23(Re,Im) |  | A4(Re,Im) |  | B4Re,Im) |  | A34(Re,Im) |  | B34(Re,Im) |  | A5Re,Im) |  | B5(Re,Im) |  | A45(Re,Im) |  | B45(Re,Im) |  | 減衰量(dB) | ABS(Zin) | 5.22 | -0.025016 | 29.1503 | -0.025016 | -5.6042 | -0.097812 | -22.4082
| 0.84 | 1 | 0 | 0 | -0.82068 | 1 | 0 | 0 | 0 | -0.93434 | 0 | 0 | -0.82068 | 1 | 0 | 0 | -1.8209 | -0.93434 | 0 | 0 | 0.88063 | 1 | 0 | 0 | 0 | 0.73082 | 0 | 0 | 0.88063 | 1 | 0 | 0 | -1.0409 | 0.73082 | 0 | 0 | 0.11992 | -6.5425 | 0.18897 | 5.24 | -0.024872 | 29.0383 | -0.024872 | -5.5611 | -0.097059 | -22.4331
[40 empty] | 5.26 | -0.024729 | 28.927 | -0.024729 | -5.5184 | -0.096314 | -22.4581
|  | C1(Re,Im) |  | D1(Re,Im) |  | C2(Re,Im) |  | D2(Re,Im) |  | C12(Re,Im) |  | D12(Re,Im) |  | C3(Re,Im) |  | D3(Re,Im) |  | C23(Re,Im) |  | D23(Re,Im) |  | C4(Re,Im) |  | D4(Re,Im) |  | C34(Re,Im) |  | D34(Re,Im) |  | C5Re,Im) |  | D5(Re,Im) |  | C45(Re,Im) |  | D45(Re,Im) |  | 位相(deg) | RL(dB) | 5.28 | -0.024587 | 28.8167 | -0.024587 | -5.4762 | -0.095578 | -22.483
|  | 0 | 0 | 1 | 0 | 0 | -2.357 | 1 | 0 | 0 | -2.357 | 1 | 0 | 0 | 0 | 1 | 0 | 0 | -2.357 | -3.2918 | 0 | 0 | -1.8909 | 1 | 0 | 0 | 3.8673 | -3.2918 | 0 | 0 | 0 | 1 | 0 | 0 | 3.8673 | 0.73374 | 0 | -69.8313 | -1.0885 | 5.3 | -0.024446 | 28.7071 | -0.024446 | -5.4345 | -0.09485 | -22.5079
[40 empty] | 5.32 | -0.024306 | 28.5985 | -0.024306 | -5.3933 | -0.094131 | -22.5328
|  |  | 第1複素マトリックス |  |  |  | 第2複素マトリックス |  |  |  | 掛け算結果1 |  |  |  | 第3複素マトリックス |  |  |  | 掛け算結果2 |  |  |  | 第4複素マトリックス |  |  |  | 掛け算結果3 |  |  |  | 第5複素マトリックス |  |  |  | 掛け算結果4 |  |  |  |  | 5.34 | -0.024167 | 28.4906 | -0.024167 | -5.3526 | -0.09342 | -22.5576
|  | A1(Re,Im) |  | B1(Re,Im) |  | A2(Re,Im) |  | B2(Re,Im) |  | A12(Re,Im) |  | B12(Re,Im) |  | A3Re,Im) |  | B3(Re,Im) |  | A23(Re,Im) |  | B23(Re,Im) |  | A4(Re,Im) |  | B4Re,Im) |  | A34(Re,Im) |  | B34(Re,Im) |  | A5Re,Im) |  | B5(Re,Im) |  | A45(Re,Im) |  | B45(Re,Im) |  | 減衰量(dB) | ABS(Zin) | 5.36 | -0.024029 | 28.3835 | -0.024029 | -5.3123 | -0.092717 | -22.5824
| 0.86 | 1 | 0 | 0 | -0.80159 | 1 | 0 | 0 | 0 | -0.76069 | 0 | 0 | -0.80159 | 1 | 0 | 0 | -1.7785 | -0.76069 | 0 | 0 | 0.5513 | 1 | 0 | 0 | 0 | 0.24426 | 0 | 0 | 0.5513 | 1 | 0 | 0 | -1.0167 | 0.24426 | 0 | 0 | 0.30297 | -4.7101 | 0.078752 | 5.38 | -0.023892 | 28.2773 | -0.023892 | -5.2724 | -0.092022 | -22.6072
[40 empty] | 5.4 | -0.023756 | 28.1718 | -0.023756 | -5.2331 | -0.091334 | -22.632
|  | C1(Re,Im) |  | D1(Re,Im) |  | C2(Re,Im) |  | D2(Re,Im) |  | C12(Re,Im) |  | D12(Re,Im) |  | C3(Re,Im) |  | D3(Re,Im) |  | C23(Re,Im) |  | D23(Re,Im) |  | C4(Re,Im) |  | D4(Re,Im) |  | C34(Re,Im) |  | D34(Re,Im) |  | C5Re,Im) |  | D5(Re,Im) |  | C45(Re,Im) |  | D45(Re,Im) |  | 位相(deg) | RL(dB) | 5.42 | -0.023621 | 28.0672 | -0.023621 | -5.1941 | -0.090655 | -22.6567
|  | 0 | 0 | 1 | 0 | 0 | -2.1965 | 1 | 0 | 0 | -2.1965 | 1 | 0 | 0 | 0 | 1 | 0 | 0 | -2.1965 | -2.9065 | 0 | 0 | -1.8229 | 1 | 0 | 0 | 3.1016 | -2.9065 | 0 | 0 | 0 | 1 | 0 | 0 | 3.1016 | 0.24689 | 0 | -81.791 | -1.7918 | 5.44 | -0.023487 | 27.9633 | -0.023487 | -5.1556 | -0.089983 | -22.6814
[40 empty] | 5.46 | -0.023353 | 27.8602 | -0.023353 | -5.1176 | -0.089318 | -22.706
|  |  | 第1複素マトリックス |  |  |  | 第2複素マトリックス |  |  |  | 掛け算結果1 |  |  |  | 第3複素マトリックス |  |  |  | 掛け算結果2 |  |  |  | 第4複素マトリックス |  |  |  | 掛け算結果3 |  |  |  | 第5複素マトリックス |  |  |  | 掛け算結果4 |  |  |  |  | 5.48 | -0.023221 | 27.7578 | -0.023221 | -5.0799 | -0.088661 | -22.7306
|  | A1(Re,Im) |  | B1(Re,Im) |  | A2(Re,Im) |  | B2(Re,Im) |  | A12(Re,Im) |  | B12(Re,Im) |  | A3Re,Im) |  | B3(Re,Im) |  | A23(Re,Im) |  | B23(Re,Im) |  | A4(Re,Im) |  | B4Re,Im) |  | A34(Re,Im) |  | B34(Re,Im) |  | A5Re,Im) |  | B5(Re,Im) |  | A45(Re,Im) |  | B45(Re,Im) |  | 減衰量(dB) | ABS(Zin) | 5.5 | -0.02309 | 27.6562 | -0.02309 | -5.0427 | -0.088011 | -22.7552
| 0.88 | 1 | 0 | 0 | -0.78337 | 1 | 0 | 0 | 0 | -0.61252 | 0 | 0 | -0.78337 | 1 | 0 | 0 | -1.7381 | -0.61252 | 0 | 0 | 0.28125 | 1 | 0 | 0 | 0 | -0.11752 | 0 | 0 | 0.28125 | 1 | 0 | 0 | -0.99359 | -0.11752 | 0 | 0 | 0.39801 | -3.1851 | 0.047414 | 5.52 | -0.022959 | 27.5554 | -0.022959 | -5.0059 | -0.087369 | -22.7797
[40 empty] | 5.54 | -0.02283 | 27.4553 | -0.02283 | -4.9694 | -0.086733 | -22.8042
|  | C1(Re,Im) |  | D1(Re,Im) |  | C2(Re,Im) |  | D2(Re,Im) |  | C12(Re,Im) |  | D12(Re,Im) |  | C3(Re,Im) |  | D3(Re,Im) |  | C23(Re,Im) |  | D23(Re,Im) |  | C4(Re,Im) |  | D4(Re,Im) |  | C34(Re,Im) |  | D34(Re,Im) |  | C5Re,Im) |  | D5(Re,Im) |  | C45(Re,Im) |  | D45(Re,Im) |  | 位相(deg) | RL(dB) | 5.56 | -0.022701 | 27.3559 | -0.022701 | -4.9334 | -0.086105 | -22.8287
|  | 0 | 0 | 1 | 0 | 0 | -2.0584 | 1 | 0 | 0 | -2.0584 | 1 | 0 | 0 | 0 | 1 | 0 | 0 | -2.0584 | -2.5777 | 0 | 0 | -1.76 | 1 | 0 | 0 | 2.4785 | -2.5777 | 0 | 0 | 0 | 1 | 0 | 0 | 2.4785 | -0.11512 | 0 | 85.3763 | -2.8423 | 5.58 | -0.022573 | 27.2572 | -0.022573 | -4.8978 | -0.085483 | -22.8532
[40 empty] | 5.6 | -0.022447 | 27.1593 | -0.022447 | -4.8626 | -0.084868 | -22.8776
|  |  | 第1複素マトリックス |  |  |  | 第2複素マトリックス |  |  |  | 掛け算結果1 |  |  |  | 第3複素マトリックス |  |  |  | 掛け算結果2 |  |  |  | 第4複素マトリックス |  |  |  | 掛け算結果3 |  |  |  | 第5複素マトリックス |  |  |  | 掛け算結果4 |  |  |  |  | 5.62 | -0.022321 | 27.062 | -0.022321 | -4.8277 | -0.084259 | -22.9019
|  | A1(Re,Im) |  | B1(Re,Im) |  | A2(Re,Im) |  | B2(Re,Im) |  | A12(Re,Im) |  | B12(Re,Im) |  | A3Re,Im) |  | B3(Re,Im) |  | A23(Re,Im) |  | B23(Re,Im) |  | A4(Re,Im) |  | B4Re,Im) |  | A34(Re,Im) |  | B34(Re,Im) |  | A5Re,Im) |  | B5(Re,Im) |  | A45(Re,Im) |  | B45(Re,Im) |  | 減衰量(dB) | ABS(Zin) | 5.64 | -0.022196 | 26.9655 | -0.022196 | -4.7932 | -0.083658 | -22.9263
| 0.9 | 1 | 0 | 0 | -0.76597 | 1 | 0 | 0 | 0 | -0.48471 | 0 | 0 | -0.76597 | 1 | 0 | 0 | -1.6995 | -0.48471 | 0 | 0 | 0.057779 | 1 | 0 | 0 | 0 | -0.38638 | 0 | 0 | 0.057779 | 1 | 0 | 0 | -0.97151 | -0.38638 | 0 | 0 | 0.43315 | -2.0069 | 0.19653 | 5.66 | -0.022072 | 26.8696 | -0.022072 | -4.7591 | -0.083062 | -22.9505
[40 empty] | 5.68 | -0.021948 | 26.7744 | -0.021948 | -4.7254 | -0.082473 | -22.9748
|  | C1(Re,Im) |  | D1(Re,Im) |  | C2(Re,Im) |  | D2(Re,Im) |  | C12(Re,Im) |  | D12(Re,Im) |  | C3(Re,Im) |  | D3(Re,Im) |  | C23(Re,Im) |  | D23(Re,Im) |  | C4(Re,Im) |  | D4(Re,Im) |  | C34(Re,Im) |  | D34(Re,Im) |  | C5Re,Im) |  | D5(Re,Im) |  | C45(Re,Im) |  | D45(Re,Im) |  | 位相(deg) | RL(dB) | 5.7 | -0.021826 | 26.6799 | -0.021826 | -4.692 | -0.081891 | -22.999
|  | 0 | 0 | 1 | 0 | 0 | -1.9383 | 1 | 0 | 0 | -1.9383 | 1 | 0 | 0 | 0 | 1 | 0 | 0 | -1.9383 | -2.2942 | 0 | 0 | -1.7019 | 1 | 0 | 0 | 1.966 | -2.2942 | 0 | 0 | 0 | 1 | 0 | 0 | 1.966 | -0.38419 | 0 | 72.1938 | -4.3175 | 5.72 | -0.021704 | 26.5861 | -0.021704 | -4.6589 | -0.081314 | -23.0232
[40 empty] | 5.74 | -0.021584 | 26.4929 | -0.021584 | -4.6263 | -0.080744 | -23.0473
|  |  | 第1複素マトリックス |  |  |  | 第2複素マトリックス |  |  |  | 掛け算結果1 |  |  |  | 第3複素マトリックス |  |  |  | 掛け算結果2 |  |  |  | 第4複素マトリックス |  |  |  | 掛け算結果3 |  |  |  | 第5複素マトリックス |  |  |  | 掛け算結果4 |  |  |  |  | 5.76 | -0.021464 | 26.4004 | -0.021464 | -4.5939 | -0.080179 | -23.0714
|  | A1(Re,Im) |  | B1(Re,Im) |  | A2(Re,Im) |  | B2(Re,Im) |  | A12(Re,Im) |  | B12(Re,Im) |  | A3Re,Im) |  | B3(Re,Im) |  | A23(Re,Im) |  | B23(Re,Im) |  | A4(Re,Im) |  | B4Re,Im) |  | A34(Re,Im) |  | B34(Re,Im) |  | A5Re,Im) |  | B5(Re,Im) |  | A45(Re,Im) |  | B45(Re,Im) |  | 減衰量(dB) | ABS(Zin) | 5.78 | -0.021345 | 26.3085 | -0.021345 | -4.5619 | -0.079621 | -23.0955
| 0.92 | 1 | 0 | 0 | -0.74932 | 1 | 0 | 0 | 0 | -0.3734 | 0 | 0 | -0.74932 | 1 | 0 | 0 | -1.6625 | -0.3734 | 0 | 0 | -0.12853 | 1 | 0 | 0 | 0 | -0.58519 | 0 | 0 | -0.12853 | 1 | 0 | 0 | -0.95039 | -0.58519 | 0 | 0 | 0.42763 | -1.1714 | 0.37988 | 5.8 | -0.021227 | 26.2172 | -0.021227 | -4.5303 | -0.079068 | -23.1195
[40 empty] | 5.82 | -0.02111 | 26.1266 | -0.02111 | -4.4989 | -0.078521 | -23.1435
|  | C1(Re,Im) |  | D1(Re,Im) |  | C2(Re,Im) |  | D2(Re,Im) |  | C12(Re,Im) |  | D12(Re,Im) |  | C3(Re,Im) |  | D3(Re,Im) |  | C23(Re,Im) |  | D23(Re,Im) |  | C4(Re,Im) |  | D4(Re,Im) |  | C34(Re,Im) |  | D34(Re,Im) |  | C5Re,Im) |  | D5(Re,Im) |  | C45(Re,Im) |  | D45(Re,Im) |  | 位相(deg) | RL(dB) | 5.84 | -0.020994 | 26.0367 | -0.020994 | -4.4679 | -0.07798 | -23.1675
|  | 0 | 0 | 1 | 0 | 0 | -1.8329 | 1 | 0 | 0 | -1.8329 | 1 | 0 | 0 | 0 | 1 | 0 | 0 | -1.8329 | -2.0472 | 0 | 0 | -1.6478 | 1 | 0 | 0 | 1.5404 | -2.0472 | 0 | 0 | 0 | 1 | 0 | 0 | 1.5404 | -0.58317 | 0 | 59.3042 | -6.2634 | 5.86 | -0.020878 | 25.9473 | -0.020878 | -4.4372 | -0.077444 | -23.1914
[40 empty] | 5.88 | -0.020763 | 25.8585 | -0.020763 | -4.4069 | -0.076914 | -23.2152
|  |  | 第1複素マトリックス |  |  |  | 第2複素マトリックス |  |  |  | 掛け算結果1 |  |  |  | 第3複素マトリックス |  |  |  | 掛け算結果2 |  |  |  | 第4複素マトリックス |  |  |  | 掛け算結果3 |  |  |  | 第5複素マトリックス |  |  |  | 掛け算結果4 |  |  |  |  | 5.9 | -0.020649 | 25.7704 | -0.020649 | -4.3768 | -0.07639 | -23.2391
|  | A1(Re,Im) |  | B1(Re,Im) |  | A2(Re,Im) |  | B2(Re,Im) |  | A12(Re,Im) |  | B12(Re,Im) |  | A3Re,Im) |  | B3(Re,Im) |  | A23(Re,Im) |  | B23(Re,Im) |  | A4(Re,Im) |  | B4Re,Im) |  | A34(Re,Im) |  | B34(Re,Im) |  | A5Re,Im) |  | B5(Re,Im) |  | A45(Re,Im) |  | B45(Re,Im) |  | 減衰量(dB) | ABS(Zin) | 5.92 | -0.020536 | 25.6829 | -0.020536 | -4.3471 | -0.075871 | -23.2629
| 0.94 | 1 | 0 | 0 | -0.73337 | 1 | 0 | 0 | 0 | -0.27566 | 0 | 0 | -0.73337 | 1 | 0 | 0 | -1.6271 | -0.27566 | 0 | 0 | -0.28483 | 1 | 0 | 0 | 0 | -0.73063 | 0 | 0 | -0.28483 | 1 | 0 | 0 | -0.93017 | -0.73063 | 0 | 0 | 0.39478 | -0.62891 | 0.61695 | 5.94 | -0.020424 | 25.5959 | -0.020424 | -4.3176 | -0.075357 | -23.2866
[40 empty] | 5.96 | -0.020313 | 25.5096 | -0.020313 | -4.2885 | -0.074848 | -23.3103
|  | C1(Re,Im) |  | D1(Re,Im) |  | C2(Re,Im) |  | D2(Re,Im) |  | C12(Re,Im) |  | D12(Re,Im) |  | C3(Re,Im) |  | D3(Re,Im) |  | C23(Re,Im) |  | D23(Re,Im) |  | C4(Re,Im) |  | D4(Re,Im) |  | C34(Re,Im) |  | D34(Re,Im) |  | C5Re,Im) |  | D5(Re,Im) |  | C45(Re,Im) |  | D45(Re,Im) |  | 位相(deg) | RL(dB) | 5.98 | -0.020202 | 25.4238 | -0.020202 | -4.2596 | -0.074344 | -23.334
|  | 0 | 0 | 1 | 0 | 0 | -1.7394 | 1 | 0 | 0 | -1.7394 | 1 | 0 | 0 | 0 | 1 | 0 | 0 | -1.7394 | -1.8303 | 0 | 0 | -1.5974 | 1 | 0 | 0 | 1.1843 | -1.8303 | 0 | 0 | 0 | 1 | 0 | 0 | 1.1843 | -0.72878 | 0 | 47.2549 | -8.7026 | 6 | -0.020092 | 25.3386 | -0.020092 | -4.2311 | -0.073846 | -23.3576
[40 empty] | 6.02 | -0.019983 | 25.254 | -0.019983 | -4.2028 | -0.073352 | -23.3812
|  |  | 第1複素マトリックス |  |  |  | 第2複素マトリックス |  |  |  | 掛け算結果1 |  |  |  | 第3複素マトリックス |  |  |  | 掛け算結果2 |  |  |  | 第4複素マトリックス |  |  |  | 掛け算結果3 |  |  |  | 第5複素マトリックス |  |  |  | 掛け算結果4 |  |  |  |  | 6.04 | -0.019875 | 25.1699 | -0.019875 | -4.1748 | -0.072864 | -23.4047
|  | A1(Re,Im) |  | B1(Re,Im) |  | A2(Re,Im) |  | B2(Re,Im) |  | A12(Re,Im) |  | B12(Re,Im) |  | A3Re,Im) |  | B3(Re,Im) |  | A23(Re,Im) |  | B23(Re,Im) |  | A4(Re,Im) |  | B4Re,Im) |  | A34(Re,Im) |  | B34(Re,Im) |  | A5Re,Im) |  | B5(Re,Im) |  | A45(Re,Im) |  | B45(Re,Im) |  | 減衰量(dB) | ABS(Zin) | 6.06 | -0.019767 | 25.0864 | -0.019767 | -4.1471 | -0.07238 | -23.4282
| 0.96 | 1 | 0 | 0 | -0.71809 | 1 | 0 | 0 | 0 | -0.18921 | 0 | 0 | -0.71809 | 1 | 0 | 0 | -1.5932 | -0.18921 | 0 | 0 | -0.41663 | 1 | 0 | 0 | 0 | -0.83508 | 0 | 0 | -0.41663 | 1 | 0 | 0 | -0.91079 | -0.83508 | 0 | 0 | 0.34396 | -0.30569 | 0.94463 | 6.08 | -0.019661 | 25.0035 | -0.019661 | -4.1197 | -0.071902 | -23.4517
[40 empty] | 6.1 | -0.019555 | 24.9211 | -0.019555 | -4.0925 | -0.071428 | -23.4751
|  | C1(Re,Im) |  | D1(Re,Im) |  | C2(Re,Im) |  | D2(Re,Im) |  | C12(Re,Im) |  | D12(Re,Im) |  | C3(Re,Im) |  | D3(Re,Im) |  | C23(Re,Im) |  | D23(Re,Im) |  | C4(Re,Im) |  | D4(Re,Im) |  | C34(Re,Im) |  | D34(Re,Im) |  | C5Re,Im) |  | D5(Re,Im) |  | C45(Re,Im) |  | D45(Re,Im) |  | 位相(deg) | RL(dB) | 6.12 | -0.019449 | 24.8393 | -0.019449 | -4.0656 | -0.070958 | -23.4985
|  | 0 | 0 | 1 | 0 | 0 | -1.6561 | 1 | 0 | 0 | -1.6561 | 1 | 0 | 0 | 0 | 1 | 0 | 0 | -1.6561 | -1.6385 | 0 | 0 | -1.5502 | 1 | 0 | 0 | 0.88404 | -1.6385 | 0 | 0 | 0 | 1 | 0 | 0 | 0.88404 | -0.83336 | 0 | 36.3534 | -11.677 | 6.14 | -0.019345 | 24.7579 | -0.019345 | -4.039 | -0.070494 | -23.5218
[40 empty] | 6.16 | -0.019241 | 24.6772 | -0.019241 | -4.0126 | -0.070034 | -23.5451
|  |  | 第1複素マトリックス |  |  |  | 第2複素マトリックス |  |  |  | 掛け算結果1 |  |  |  | 第3複素マトリックス |  |  |  | 掛け算結果2 |  |  |  | 第4複素マトリックス |  |  |  | 掛け算結果3 |  |  |  | 第5複素マトリックス |  |  |  | 掛け算結果4 |  |  |  |  | 6.18 | -0.019138 | 24.5969 | -0.019138 | -3.9865 | -0.069578 | -23.5684
|  | A1(Re,Im) |  | B1(Re,Im) |  | A2(Re,Im) |  | B2(Re,Im) |  | A12(Re,Im) |  | B12(Re,Im) |  | A3Re,Im) |  | B3(Re,Im) |  | A23(Re,Im) |  | B23(Re,Im) |  | A4(Re,Im) |  | B4Re,Im) |  | A34(Re,Im) |  | B34(Re,Im) |  | A5Re,Im) |  | B5(Re,Im) |  | A45(Re,Im) |  | B45(Re,Im) |  | 減衰量(dB) | ABS(Zin) | 6.2 | -0.019036 | 24.5172 | -0.019036 | -3.9607 | -0.069127 | -23.5916
| 0.98 | 1 | 0 | 0 | -0.70344 | 1 | 0 | 0 | 0 | -0.11225 | 0 | 0 | -0.70344 | 1 | 0 | 0 | -1.5607 | -0.11225 | 0 | 0 | -0.52824 | 1 | 0 | 0 | 0 | -0.90782 | 0 | 0 | -0.52824 | 1 | 0 | 0 | -0.8922 | -0.90782 | 0 | 0 | 0.28171 | -0.12931 | 1.4423 | 6.22 | -0.018935 | 24.438 | -0.018935 | -3.9351 | -0.06868 | -23.6148
[40 empty] | 6.24 | -0.018834 | 24.3593 | -0.018834 | -3.9097 | -0.068238 | -23.6379
|  | C1(Re,Im) |  | D1(Re,Im) |  | C2(Re,Im) |  | D2(Re,Im) |  | C12(Re,Im) |  | D12(Re,Im) |  | C3(Re,Im) |  | D3(Re,Im) |  | C23(Re,Im) |  | D23(Re,Im) |  | C4(Re,Im) |  | D4(Re,Im) |  | C34(Re,Im) |  | D34(Re,Im) |  | C5Re,Im) |  | D5(Re,Im) |  | C45(Re,Im) |  | D45(Re,Im) |  | 位相(deg) | RL(dB) | 6.26 | -0.018734 | 24.2811 | -0.018734 | -3.8846 | -0.067799 | -23.661
|  | 0 | 0 | 1 | 0 | 0 | -1.5812 | 1 | 0 | 0 | -1.5812 | 1 | 0 | 0 | 0 | 1 | 0 | 0 | -1.5812 | -1.4678 | 0 | 0 | -1.5061 | 1 | 0 | 0 | 0.6294 | -1.4678 | 0 | 0 | 0 | 1 | 0 | 0 | 0.6294 | -0.90622 | 0 | 26.6685 | -15.326 | 6.28 | -0.018634 | 24.2034 | -0.018634 | -3.8598 | -0.067365 | -23.684
[40 empty] | 6.3 | -0.018536 | 24.1262 | -0.018536 | -3.8351 | -0.066936 | -23.707
|  |  | 第1複素マトリックス |  |  |  | 第2複素マトリックス |  |  |  | 掛け算結果1 |  |  |  | 第3複素マトリックス |  |  |  | 掛け算結果2 |  |  |  | 第4複素マトリックス |  |  |  | 掛け算結果3 |  |  |  | 第5複素マトリックス |  |  |  | 掛け算結果4 |  |  |  |  | 6.32 | -0.018438 | 24.0495 | -0.018438 | -3.8107 | -0.06651 | -23.73
|  | A1(Re,Im) |  | B1(Re,Im) |  | A2(Re,Im) |  | B2(Re,Im) |  | A12(Re,Im) |  | B12(Re,Im) |  | A3Re,Im) |  | B3(Re,Im) |  | A23(Re,Im) |  | B23(Re,Im) |  | A4(Re,Im) |  | B4Re,Im) |  | A34(Re,Im) |  | B34(Re,Im) |  | A5Re,Im) |  | B5(Re,Im) |  | A45(Re,Im) |  | B45(Re,Im) |  | 減衰量(dB) | ABS(Zin) | 6.34 | -0.018341 | 23.9733 | -0.018341 | -3.7866 | -0.066088 | -23.7529
| 1 | 1 | 0 | 0 | -0.68937 | 1 | 0 | 0 | 0 | -0.043338 | 0 | 0 | -0.68937 | 1 | 0 | 0 | -1.5295 | -0.043338 | 0 | 0 | -0.62308 | 1 | 0 | 0 | 0 | -0.95589 | 0 | 0 | -0.62308 | 1 | 0 | 0 | -0.87436 | -0.95589 | 0 | 0 | 0.21271 | -0.04303 | 2.3186 | 6.36 | -0.018244 | 23.8975 | -0.018244 | -3.7627 | -0.065671 | -23.7758
[40 empty] | 6.38 | -0.018148 | 23.8223 | -0.018148 | -3.739 | -0.065257 | -23.7986
|  | C1(Re,Im) |  | D1(Re,Im) |  | C2(Re,Im) |  | D2(Re,Im) |  | C12(Re,Im) |  | D12(Re,Im) |  | C3(Re,Im) |  | D3(Re,Im) |  | C23(Re,Im) |  | D23(Re,Im) |  | C4(Re,Im) |  | D4(Re,Im) |  | C34(Re,Im) |  | D34(Re,Im) |  | C5Re,Im) |  | D5(Re,Im) |  | C45(Re,Im) |  | D45(Re,Im) |  | 位相(deg) | RL(dB) | 6.4 | -0.018053 | 23.7475 | -0.018053 | -3.7155 | -0.064848 | -23.8214
|  | 0 | 0 | 1 | 0 | 0 | -1.5135 | 1 | 0 | 0 | -1.5135 | 1 | 0 | 0 | 0 | 1 | 0 | 0 | -1.5135 | -1.3149 | 0 | 0 | -1.4646 | 1 | 0 | 0 | 0.41227 | -1.3149 | 0 | 0 | 0 | 1 | 0 | 0 | 0.41227 | -0.9544 | 0 | 18.1163 | -20.0616 | 6.42 | -0.017958 | 23.6732 | -0.017958 | -3.6922 | -0.064442 | -23.8441
[40 empty] | 6.44 | -0.017865 | 23.5994 | -0.017865 | -3.6692 | -0.06404 | -23.8668
|  |  | 第1複素マトリックス |  |  |  | 第2複素マトリックス |  |  |  | 掛け算結果1 |  |  |  | 第3複素マトリックス |  |  |  | 掛け算結果2 |  |  |  | 第4複素マトリックス |  |  |  | 掛け算結果3 |  |  |  | 第5複素マトリックス |  |  |  | 掛け算結果4 |  |  |  |  | 6.46 | -0.017771 | 23.526 | -0.017771 | -3.6464 | -0.063642 | -23.8895
|  | A1(Re,Im) |  | B1(Re,Im) |  | A2(Re,Im) |  | B2(Re,Im) |  | A12(Re,Im) |  | B12(Re,Im) |  | A3Re,Im) |  | B3(Re,Im) |  | A23(Re,Im) |  | B23(Re,Im) |  | A4(Re,Im) |  | B4Re,Im) |  | A34(Re,Im) |  | B34(Re,Im) |  | A5Re,Im) |  | B5(Re,Im) |  | A45(Re,Im) |  | B45(Re,Im) |  | 減衰量(dB) | ABS(Zin) | 6.48 | -0.017679 | 23.453 | -0.017679 | -3.6238 | -0.063247 | -23.9121
| 1.02 | 1 | 0 | 0 | -0.67585 | 1 | 0 | 0 | 0 | 0.018692 | 0 | 0 | -0.67585 | 1 | 0 | 0 | -1.4995 | 0.018692 | 0 | 0 | -0.70388 | 1 | 0 | 0 | 0 | -0.98471 | 0 | 0 | -0.70388 | 1 | 0 | 0 | -0.85721 | -0.98471 | 0 | 0 | 0.14022 | -0.0080288 | 4.3524 | 6.5 | -0.017587 | 23.3806 | -0.017587 | -3.6014 | -0.062856 | -23.9347
[40 empty] | 6.52 | -0.017496 | 23.3085 | -0.017496 | -3.5792 | -0.062469 | -23.9572
|  | C1(Re,Im) |  | D1(Re,Im) |  | C2(Re,Im) |  | D2(Re,Im) |  | C12(Re,Im) |  | D12(Re,Im) |  | C3(Re,Im) |  | D3(Re,Im) |  | C23(Re,Im) |  | D23(Re,Im) |  | C4(Re,Im) |  | D4(Re,Im) |  | C34(Re,Im) |  | D34(Re,Im) |  | C5Re,Im) |  | D5(Re,Im) |  | C45(Re,Im) |  | D45(Re,Im) |  | 位相(deg) | RL(dB) | 6.54 | -0.017405 | 23.237 | -0.017405 | -3.5572 | -0.062085 | -23.9797
|  | 0 | 0 | 1 | 0 | 0 | -1.452 | 1 | 0 | 0 | -1.452 | 1 | 0 | 0 | 0 | 1 | 0 | 0 | -1.452 | -1.1772 | 0 | 0 | -1.4255 | 1 | 0 | 0 | 0.22624 | -1.1772 | 0 | 0 | 0 | 1 | 0 | 0 | 0.22624 | -0.98331 | 0 | 10.5483 | -27.3353 | 6.56 | -0.017315 | 23.1658 | -0.017315 | -3.5354 | -0.061705 | -24.0022
[40 empty] | 6.58 | -0.017226 | 23.0951 | -0.017226 | -3.5139 | -0.061328 | -24.0246
|  |  | 第1複素マトリックス |  |  |  | 第2複素マトリックス |  |  |  | 掛け算結果1 |  |  |  | 第3複素マトリックス |  |  |  | 掛け算結果2 |  |  |  | 第4複素マトリックス |  |  |  | 掛け算結果3 |  |  |  | 第5複素マトリックス |  |  |  | 掛け算結果4 |  |  |  |  | 6.6 | -0.017137 | 23.0248 | -0.017137 | -3.4925 | -0.060955 | -24.047
|  | A1(Re,Im) |  | B1(Re,Im) |  | A2(Re,Im) |  | B2(Re,Im) |  | A12(Re,Im) |  | B12(Re,Im) |  | A3Re,Im) |  | B3(Re,Im) |  | A23(Re,Im) |  | B23(Re,Im) |  | A4(Re,Im) |  | B4Re,Im) |  | A34(Re,Im) |  | B34(Re,Im) |  | A5Re,Im) |  | B5(Re,Im) |  | A45(Re,Im) |  | B45(Re,Im) |  | 減衰量(dB) | ABS(Zin) | 6.62 | -0.017049 | 22.955 | -0.017049 | -3.4713 | -0.060586 | -24.0693
| 1.04 | 1 | 0 | 0 | -0.66286 | 1 | 0 | 0 | 0 | 0.074787 | 0 | 0 | -0.66286 | 1 | 0 | 0 | -1.4707 | 0.074787 | 0 | 0 | -0.77284 | 1 | 0 | 0 | 0 | -0.99845 | 0 | 0 | -0.77284 | 1 | 0 | 0 | -0.84073 | -0.99845 | 0 | 0 | 0.066579 | -2.0296e-06 | 15.0836 | 6.64 | -0.016962 | 22.8855 | -0.016962 | -3.4503 | -0.060219 | -24.0916
[40 empty] | 6.66 | -0.016875 | 22.8165 | -0.016875 | -3.4295 | -0.059856 | -24.1138
|  | C1(Re,Im) |  | D1(Re,Im) |  | C2(Re,Im) |  | D2(Re,Im) |  | C12(Re,Im) |  | D12(Re,Im) |  | C3(Re,Im) |  | D3(Re,Im) |  | C23(Re,Im) |  | D23(Re,Im) |  | C4(Re,Im) |  | D4(Re,Im) |  | C34(Re,Im) |  | D34(Re,Im) |  | C5Re,Im) |  | D5(Re,Im) |  | C45(Re,Im) |  | D45(Re,Im) |  | 位相(deg) | RL(dB) | 6.68 | -0.016789 | 22.748 | -0.016789 | -3.4089 | -0.059496 | -24.136
|  | 0 | 0 | 1 | 0 | 0 | -1.3958 | 1 | 0 | 0 | -1.3958 | 1 | 0 | 0 | 0 | 1 | 0 | 0 | -1.3958 | -1.0528 | 0 | 0 | -1.3887 | 1 | 0 | 0 | 0.066194 | -1.0528 | 0 | 0 | 0 | 1 | 0 | 0 | 0.066194 | -0.99714 | 0 | 3.8065 | -63.3037 | 6.7 | -0.016703 | 22.6798 | -0.016703 | -3.3885 | -0.05914 | -24.1581
[40 empty] | 6.72 | -0.016618 | 22.612 | -0.016618 | -3.3682 | -0.058786 | -24.1803
|  |  | 第1複素マトリックス |  |  |  | 第2複素マトリックス |  |  |  | 掛け算結果1 |  |  |  | 第3複素マトリックス |  |  |  | 掛け算結果2 |  |  |  | 第4複素マトリックス |  |  |  | 掛け算結果3 |  |  |  | 第5複素マトリックス |  |  |  | 掛け算結果4 |  |  |  |  | 6.74 | -0.016534 | 22.5446 | -0.016534 | -3.3481 | -0.058436 | -24.2023
|  | A1(Re,Im) |  | B1(Re,Im) |  | A2(Re,Im) |  | B2(Re,Im) |  | A12(Re,Im) |  | B12(Re,Im) |  | A3Re,Im) |  | B3(Re,Im) |  | A23(Re,Im) |  | B23(Re,Im) |  | A4(Re,Im) |  | B4Re,Im) |  | A34(Re,Im) |  | B34(Re,Im) |  | A5Re,Im) |  | B5(Re,Im) |  | A45(Re,Im) |  | B45(Re,Im) |  | 減衰量(dB) | ABS(Zin) | 6.76 | -0.01645 | 22.4777 | -0.01645 | -3.3283 | -0.058089 | -24.2244
| 1.06 | 1 | 0 | 0 | -0.65035 | 1 | 0 | 0 | 0 | 0.12573 | 0 | 0 | -0.65035 | 1 | 0 | 0 | -1.4429 | 0.12573 | 0 | 0 | -0.83178 | 1 | 0 | 0 | 0 | -1.0004 | 0 | 0 | -0.83178 | 1 | 0 | 0 | -0.82486 | -1.0004 | 0 | 0 | -0.0065995 | -0.0046436 | 13.8935 | 6.78 | -0.016367 | 22.4111 | -0.016367 | -3.3086 | -0.057745 | -24.2463
[40 empty] | 6.8 | -0.016284 | 22.3449 | -0.016284 | -3.289 | -0.057404 | -24.2683
|  | C1(Re,Im) |  | D1(Re,Im) |  | C2(Re,Im) |  | D2(Re,Im) |  | C12(Re,Im) |  | D12(Re,Im) |  | C3(Re,Im) |  | D3(Re,Im) |  | C23(Re,Im) |  | D23(Re,Im) |  | C4(Re,Im) |  | D4(Re,Im) |  | C34(Re,Im) |  | D34(Re,Im) |  | C5Re,Im) |  | D5(Re,Im) |  | C45(Re,Im) |  | D45(Re,Im) |  | 位相(deg) | RL(dB) | 6.82 | -0.016202 | 22.2792 | -0.016202 | -3.2697 | -0.057066 | -24.2902
|  | 0 | 0 | 1 | 0 | 0 | -1.3443 | 1 | 0 | 0 | -1.3443 | 1 | 0 | 0 | 0 | 1 | 0 | 0 | -1.3443 | -0.93975 | 0 | 0 | -1.3539 | 1 | 0 | 0 | -0.072003 | -0.93975 | 0 | 0 | 0 | 1 | 0 | 0 | -0.072003 | -0.99915 | 0 | -2.2512 | -29.7116 | 6.84 | -0.016121 | 22.2138 | -0.016121 | -3.2505 | -0.056732 | -24.312
[40 empty] | 6.86 | -0.01604 | 22.1488 | -0.01604 | -3.2315 | -0.0564 | -24.3338
|  |  | 第1複素マトリックス |  |  |  | 第2複素マトリックス |  |  |  | 掛け算結果1 |  |  |  | 第3複素マトリックス |  |  |  | 掛け算結果2 |  |  |  | 第4複素マトリックス |  |  |  | 掛け算結果3 |  |  |  | 第5複素マトリックス |  |  |  | 掛け算結果4 |  |  |  |  | 6.88 | -0.01596 | 22.0841 | -0.01596 | -3.2126 | -0.056071 | -24.3556
|  | A1(Re,Im) |  | B1(Re,Im) |  | A2(Re,Im) |  | B2(Re,Im) |  | A12(Re,Im) |  | B12(Re,Im) |  | A3Re,Im) |  | B3(Re,Im) |  | A23(Re,Im) |  | B23(Re,Im) |  | A4(Re,Im) |  | B4Re,Im) |  | A34(Re,Im) |  | B34(Re,Im) |  | A5Re,Im) |  | B5(Re,Im) |  | A45(Re,Im) |  | B45(Re,Im) |  | 減衰量(dB) | ABS(Zin) | 6.9 | -0.01588 | 22.0199 | -0.01588 | -3.1939 | -0.055744 | -24.3774
| 1.08 | 1 | 0 | 0 | -0.63831 | 1 | 0 | 0 | 0 | 0.17219 | 0 | 0 | -0.63831 | 1 | 0 | 0 | -1.4162 | 0.17219 | 0 | 0 | -0.88216 | 1 | 0 | 0 | 0 | -0.99306 | 0 | 0 | -0.88216 | 1 | 0 | 0 | -0.80959 | -0.99306 | 0 | 0 | -0.07819 | -0.013971 | 5.18 | 6.92 | -0.0158 | 21.956 | -0.0158 | -3.1754 | -0.055421 | -24.399
[40 empty] | 6.94 | -0.015722 | 21.8925 | -0.015722 | -3.157 | -0.055101 | -24.4207
|  | C1(Re,Im) |  | D1(Re,Im) |  | C2(Re,Im) |  | D2(Re,Im) |  | C12(Re,Im) |  | D12(Re,Im) |  | C3(Re,Im) |  | D3(Re,Im) |  | C23(Re,Im) |  | D23(Re,Im) |  | C4(Re,Im) |  | D4(Re,Im) |  | C34(Re,Im) |  | D34(Re,Im) |  | C5Re,Im) |  | D5(Re,Im) |  | C45(Re,Im) |  | D45(Re,Im) |  | 位相(deg) | RL(dB) | 6.96 | -0.015644 | 21.8294 | -0.015644 | -3.1388 | -0.054783 | -24.4423
|  | 0 | 0 | 1 | 0 | 0 | -1.2969 | 1 | 0 | 0 | -1.2969 | 1 | 0 | 0 | 0 | 1 | 0 | 0 | -1.2969 | -0.83669 | 0 | 0 | -1.3209 | 1 | 0 | 0 | -0.19171 | -0.83669 | 0 | 0 | 0 | 1 | 0 | 0 | -0.19171 | -0.99189 | 0 | -7.7432 | -24.9327 | 6.98 | -0.015566 | 21.7666 | -0.015566 | -3.1208 | -0.054468 | -24.4639
[40 empty] | 7 | -0.015489 | 21.7042 | -0.015489 | -3.1029 | -0.054156 | -24.4854
|  |  | 第1複素マトリックス |  |  |  | 第2複素マトリックス |  |  |  | 掛け算結果1 |  |  |  | 第3複素マトリックス |  |  |  | 掛け算結果2 |  |  |  | 第4複素マトリックス |  |  |  | 掛け算結果3 |  |  |  | 第5複素マトリックス |  |  |  | 掛け算結果4 |  |  |  |  | 7.02 | -0.015412 | 21.6421 | -0.015412 | -3.0852 |  | -24.5069
|  | A1(Re,Im) |  | B1(Re,Im) |  | A2(Re,Im) |  | B2(Re,Im) |  | A12(Re,Im) |  | B12(Re,Im) |  | A3Re,Im) |  | B3(Re,Im) |  | A23(Re,Im) |  | B23(Re,Im) |  | A4(Re,Im) |  | B4Re,Im) |  | A34(Re,Im) |  | B34(Re,Im) |  | A5Re,Im) |  | B5(Re,Im) |  | A45(Re,Im) |  | B45(Re,Im) |  | 減衰量(dB) | ABS(Zin) | 7.04 | -0.015336 | 21.5804 | -0.015336 | -3.0676 |  | -24.5283
| 1.1 | 1 | 0 | 0 | -0.6267 | 1 | 0 | 0 | 0 | 0.21469 | 0 | 0 | -0.6267 | 1 | 0 | 0 | -1.3905 | 0.21469 | 0 | 0 | -0.92522 | 1 | 0 | 0 | 0 | -0.97851 | 0 | 0 | -0.92522 | 1 | 0 | 0 | -0.79487 | -0.97851 | 0 | 0 | -0.14744 | -0.023798 | 3.3093 | 7.06 | -0.015261 | 21.519 | -0.015261 | -3.0501 |  | -24.5497
[40 empty] | 7.08 | -0.015186 | 21.458 | -0.015186 | -3.0329 |  | -24.5711
|  | C1(Re,Im) |  | D1(Re,Im) |  | C2(Re,Im) |  | D2(Re,Im) |  | C12(Re,Im) |  | D12(Re,Im) |  | C3(Re,Im) |  | D3(Re,Im) |  | C23(Re,Im) |  | D23(Re,Im) |  | C4(Re,Im) |  | D4(Re,Im) |  | C34(Re,Im) |  | D34(Re,Im) |  | C5Re,Im) |  | D5(Re,Im) |  | C45(Re,Im) |  | D45(Re,Im) |  | 位相(deg) | RL(dB) | 7.1 | -0.015111 | 21.3974 | -0.015111 | -3.0157 |  | -24.5924
|  | 0 | 0 | 1 | 0 | 0 | -1.2531 | 1 | 0 | 0 | -1.2531 | 1 | 0 | 0 | 0 | 1 | 0 | 0 | -1.2531 | -0.74238 | 0 | 0 | -1.2896 | 1 | 0 | 0 | -0.29568 | -0.74238 | 0 | 0 | 0 | 1 | 0 | 0 | -0.29568 | -0.97741 | 0 | -12.765 | -22.6244 | 7.12 | -0.015037 | 21.3371 | -0.015037 | -2.9987 |  | -24.6136
[40 empty] | 7.14 | -0.014964 | 21.2771 | -0.014964 | -2.9819 |  | -24.6349
|  |  | 第1複素マトリックス |  |  |  | 第2複素マトリックス |  |  |  | 掛け算結果1 |  |  |  | 第3複素マトリックス |  |  |  | 掛け算結果2 |  |  |  | 第4複素マトリックス |  |  |  | 掛け算結果3 |  |  |  | 第5複素マトリックス |  |  |  | 掛け算結果4 |  |  |  |  | 7.16 | -0.014891 | 21.2175 | -0.014891 | -2.9652 |  | -24.6561
|  | A1(Re,Im) |  | B1(Re,Im) |  | A2(Re,Im) |  | B2(Re,Im) |  | A12(Re,Im) |  | B12(Re,Im) |  | A3Re,Im) |  | B3(Re,Im) |  | A23(Re,Im) |  | B23(Re,Im) |  | A4(Re,Im) |  | B4Re,Im) |  | A34(Re,Im) |  | B34(Re,Im) |  | A5Re,Im) |  | B5(Re,Im) |  | A45(Re,Im) |  | B45(Re,Im) |  | 減衰量(dB) | ABS(Zin) | 7.18 | -0.014818 | 21.1582 | -0.014818 | -2.9486 |  | -24.6772
| 1.12 | 1 | 0 | 0 | -0.61551 | 1 | 0 | 0 | 0 | 0.25371 | 0 | 0 | -0.61551 | 1 | 0 | 0 | -1.3656 | 0.25371 | 0 | 0 | -0.96199 | 1 | 0 | 0 | 0 | -0.95834 | 0 | 0 | -0.96199 | 1 | 0 | 0 | -0.78067 | -0.95834 | 0 | 0 | -0.21384 | -0.032136 | 2.4815 | 7.2 | -0.014747 | 21.0992 | -0.014747 | -2.9322 |  | -24.6983
[40 empty] | 7.22 | -0.014675 | 21.0405 | -0.014675 | -2.9159 |  | -24.7194
|  | C1(Re,Im) |  | D1(Re,Im) |  | C2(Re,Im) |  | D2(Re,Im) |  | C12(Re,Im) |  | D12(Re,Im) |  | C3(Re,Im) |  | D3(Re,Im) |  | C23(Re,Im) |  | D23(Re,Im) |  | C4(Re,Im) |  | D4(Re,Im) |  | C34(Re,Im) |  | D34(Re,Im) |  | C5Re,Im) |  | D5(Re,Im) |  | C45(Re,Im) |  | D45(Re,Im) |  | 位相(deg) | RL(dB) | 7.24 | -0.014604 | 20.9822 | -0.014604 | -2.8997 |  | -24.7404
|  | 0 | 0 | 1 | 0 | 0 | -1.2125 | 1 | 0 | 0 | -1.2125 | 1 | 0 | 0 | 0 | 1 | 0 | 0 | -1.2125 | -0.6558 | 0 | 0 | -1.2599 | 1 | 0 | 0 | -0.3862 | -0.6558 | 0 | 0 | 0 | 1 | 0 | 0 | -0.3862 | -0.9573 | 0 | -17.3923 | -21.3239 | 7.26 | -0.014534 | 20.9242 | -0.014534 | -2.8837 |  | -24.7614
[40 empty] | 7.28 | -0.014463 | 20.8666 | -0.014463 | -2.8678 |  | -24.7823
|  |  | 第1複素マトリックス |  |  |  | 第2複素マトリックス |  |  |  | 掛け算結果1 |  |  |  | 第3複素マトリックス |  |  |  | 掛け算結果2 |  |  |  | 第4複素マトリックス |  |  |  | 掛け算結果3 |  |  |  | 第5複素マトリックス |  |  |  | 掛け算結果4 |  |  |  |  | 7.3 | -0.014394 | 20.8092 | -0.014394 | -2.8521 |  | -24.8032
|  | A1(Re,Im) |  | B1(Re,Im) |  | A2(Re,Im) |  | B2(Re,Im) |  | A12(Re,Im) |  | B12(Re,Im) |  | A3Re,Im) |  | B3(Re,Im) |  | A23(Re,Im) |  | B23(Re,Im) |  | A4(Re,Im) |  | B4Re,Im) |  | A34(Re,Im) |  | B34(Re,Im) |  | A5Re,Im) |  | B5(Re,Im) |  | A45(Re,Im) |  | B45(Re,Im) |  | 減衰量(dB) | ABS(Zin) | 7.32 | -0.014325 | 20.7522 | -0.014325 | -2.8364 |  | -24.8241
| 1.14 | 1 | 0 | 0 | -0.60471 | 1 | 0 | 0 | 0 | 0.28965 | 0 | 0 | -0.60471 | 1 | 0 | 0 | -1.3417 | 0.28965 | 0 | 0 | -0.99333 | 1 | 0 | 0 | 0 | -0.93382 | 0 | 0 | -0.99333 | 1 | 0 | 0 | -0.76698 | -0.93382 | 0 | 0 | -0.2771 | -0.038227 | 2.0076 | 7.34 | -0.014256 | 20.6954 | -0.014256 | -2.8209 |  | -24.8449
[40 empty] | 7.36 | -0.014188 | 20.639 | -0.014188 | -2.8056 |  | -24.8657
|  | C1(Re,Im) |  | D1(Re,Im) |  | C2(Re,Im) |  | D2(Re,Im) |  | C12(Re,Im) |  | D12(Re,Im) |  | C3(Re,Im) |  | D3(Re,Im) |  | C23(Re,Im) |  | D23(Re,Im) |  | C4(Re,Im) |  | D4(Re,Im) |  | C34(Re,Im) |  | D34(Re,Im) |  | C5Re,Im) |  | D5(Re,Im) |  | C45(Re,Im) |  | D45(Re,Im) |  | 位相(deg) | RL(dB) | 7.38 | -0.01412 | 20.5829 | -0.01412 | -2.7903 |  | -24.8865
|  | 0 | 0 | 1 | 0 | 0 | -1.1747 | 1 | 0 | 0 | -1.1747 | 1 | 0 | 0 | 0 | 1 | 0 | 0 | -1.1747 | -0.57607 | 0 | 0 | -1.2317 | 1 | 0 | 0 | -0.46515 | -0.57607 | 0 | 0 | 0 | 1 | 0 | 0 | -0.46515 | -0.93284 | 0 | -21.6846 | -20.5733 | 7.4 | -0.014053 | 20.5271 | -0.014053 | -2.7752 |  | -24.9072
[40 empty] | 7.42 | -0.013986 | 20.4716 | -0.013986 | -2.7602 |  | -24.9278
|  |  | 第1複素マトリックス |  |  |  | 第2複素マトリックス |  |  |  | 掛け算結果1 |  |  |  | 第3複素マトリックス |  |  |  | 掛け算結果2 |  |  |  | 第4複素マトリックス |  |  |  | 掛け算結果3 |  |  |  | 第5複素マトリックス |  |  |  | 掛け算結果4 |  |  |  |  | 7.44 | -0.01392 | 20.4164 | -0.01392 | -2.7453 |  | -24.9484
|  | A1(Re,Im) |  | B1(Re,Im) |  | A2(Re,Im) |  | B2(Re,Im) |  | A12(Re,Im) |  | B12(Re,Im) |  | A3Re,Im) |  | B3(Re,Im) |  | A23(Re,Im) |  | B23(Re,Im) |  | A4(Re,Im) |  | B4Re,Im) |  | A34(Re,Im) |  | B34(Re,Im) |  | A5Re,Im) |  | B5(Re,Im) |  | A45(Re,Im) |  | B45(Re,Im) |  | 減衰量(dB) | ABS(Zin) | 7.46 | -0.013854 | 20.3615 | -0.013854 | -2.7306 |  | -24.969
| 1.16 | 1 | 0 | 0 | -0.59428 | 1 | 0 | 0 | 0 | 0.32283 | 0 | 0 | -0.59428 | 1 | 0 | 0 | -1.3186 | 0.32283 | 0 | 0 | -1.02 | 1 | 0 | 0 | 0 | -0.90599 | 0 | 0 | -1.02 | 1 | 0 | 0 | -0.75375 | -0.90599 | 0 | 0 | -0.33706 | -0.041963 | 1.6962 | 7.48 | -0.013789 | 20.3069 | -0.013789 | -2.7159 |  | -24.9896
[40 empty] | 7.5 | -0.013723 | 20.2525 | -0.013723 | -2.7014 |  | -25.0101
|  | C1(Re,Im) |  | D1(Re,Im) |  | C2(Re,Im) |  | D2(Re,Im) |  | C12(Re,Im) |  | D12(Re,Im) |  | C3(Re,Im) |  | D3(Re,Im) |  | C23(Re,Im) |  | D23(Re,Im) |  | C4(Re,Im) |  | D4(Re,Im) |  | C34(Re,Im) |  | D34(Re,Im) |  | C5Re,Im) |  | D5(Re,Im) |  | C45(Re,Im) |  | D45(Re,Im) |  | 位相(deg) | RL(dB) | 7.52 | -0.013659 | 20.1985 | -0.013659 | -2.687 |  | -25.0305
|  | 0 | 0 | 1 | 0 | 0 | -1.1395 | 1 | 0 | 0 | -1.1395 | 1 | 0 | 0 | 0 | 1 | 0 | 0 | -1.1395 | -0.50245 | 0 | 0 | -1.2048 | 1 | 0 | 0 | -0.53413 | -0.50245 | 0 | 0 | 0 | 1 | 0 | 0 | -0.53413 | -0.90505 | 0 | -25.6894 | -20.1701 | 7.54 | -0.013595 | 20.1448 | -0.013595 | -2.6727 |  | -25.0509
[40 empty] | 7.56 | -0.013531 | 20.0913 | -0.013531 | -2.6585 |  | -25.0713
|  |  | 第1複素マトリックス |  |  |  | 第2複素マトリックス |  |  |  | 掛け算結果1 |  |  |  | 第3複素マトリックス |  |  |  | 掛け算結果2 |  |  |  | 第4複素マトリックス |  |  |  | 掛け算結果3 |  |  |  | 第5複素マトリックス |  |  |  | 掛け算結果4 |  |  |  |  | 7.58 | -0.013468 | 20.0382 | -0.013468 | -2.6445 |  | -25.0917
|  | A1(Re,Im) |  | B1(Re,Im) |  | A2(Re,Im) |  | B2(Re,Im) |  | A12(Re,Im) |  | B12(Re,Im) |  | A3Re,Im) |  | B3(Re,Im) |  | A23(Re,Im) |  | B23(Re,Im) |  | A4(Re,Im) |  | B4Re,Im) |  | A34(Re,Im) |  | B34(Re,Im) |  | A5Re,Im) |  | B5(Re,Im) |  | A45(Re,Im) |  | B45(Re,Im) |  | 減衰量(dB) | ABS(Zin) | 7.6 | -0.013405 | 19.9853 | -0.013405 | -2.6305 |  | -25.112
| 1.18 | 1 | 0 | 0 | -0.58421 | 1 | 0 | 0 | 0 | 0.35355 | 0 | 0 | -0.58421 | 1 | 0 | 0 | -1.2962 | 0.35355 | 0 | 0 | -1.0425 | 1 | 0 | 0 | 0 | -0.87566 | 0 | 0 | -1.0425 | 1 | 0 | 0 | -0.74098 | -0.87566 | 0 | 0 | -0.39364 | -0.043565 | 1.473 | 7.62 | -0.013342 | 19.9327 | -0.013342 | -2.6167 |  | -25.1322
[40 empty] | 7.64 | -0.01328 | 19.8803 | -0.01328 | -2.603 |  | -25.1525
|  | C1(Re,Im) |  | D1(Re,Im) |  | C2(Re,Im) |  | D2(Re,Im) |  | C12(Re,Im) |  | D12(Re,Im) |  | C3(Re,Im) |  | D3(Re,Im) |  | C23(Re,Im) |  | D23(Re,Im) |  | C4(Re,Im) |  | D4(Re,Im) |  | C34(Re,Im) |  | D34(Re,Im) |  | C5Re,Im) |  | D5(Re,Im) |  | C45(Re,Im) |  | D45(Re,Im) |  | 位相(deg) | RL(dB) | 7.66 | -0.013218 | 19.8283 | -0.013218 | -2.5893 |  | -25.1726
|  | 0 | 0 | 1 | 0 | 0 | -1.1065 | 1 | 0 | 0 | -1.1065 | 1 | 0 | 0 | 0 | 1 | 0 | 0 | -1.1065 | -0.43429 | 0 | 0 | -1.1791 | 1 | 0 | 0 | -0.59446 | -0.43429 | 0 | 0 | 0 | 1 | 0 | 0 | -0.59446 | -0.87476 | 0 | -29.4443 | -20.0082 | 7.68 | -0.013157 | 19.7765 | -0.013157 | -2.5758 |  | -25.1928
[40 empty] | 7.7 | -0.013096 | 19.725 | -0.013096 | -2.5624 |  | -25.2129
|  |  | 第1複素マトリックス |  |  |  | 第2複素マトリックス |  |  |  | 掛け算結果1 |  |  |  | 第3複素マトリックス |  |  |  | 掛け算結果2 |  |  |  | 第4複素マトリックス |  |  |  | 掛け算結果3 |  |  |  | 第5複素マトリックス |  |  |  | 掛け算結果4 |  |  |  |  | 7.72 | -0.013036 | 19.6737 | -0.013036 | -2.5491 |  | -25.233
|  | A1(Re,Im) |  | B1(Re,Im) |  | A2(Re,Im) |  | B2(Re,Im) |  | A12(Re,Im) |  | B12(Re,Im) |  | A3Re,Im) |  | B3(Re,Im) |  | A23(Re,Im) |  | B23(Re,Im) |  | A4(Re,Im) |  | B4Re,Im) |  | A34(Re,Im) |  | B34(Re,Im) |  | A5Re,Im) |  | B5(Re,Im) |  | A45(Re,Im) |  | B45(Re,Im) |  | 減衰量(dB) | ABS(Zin) | 7.74 | -0.012976 | 19.6227 | -0.012976 | -2.5359 |  | -25.253
| 1.2 | 1 | 0 | 0 | -0.57447 | 1 | 0 | 0 | 0 | 0.38207 | 0 | 0 | -0.57447 | 1 | 0 | 0 | -1.2746 | 0.38207 | 0 | 0 | -1.0615 | 1 | 0 | 0 | 0 | -0.84349 | 0 | 0 | -1.0615 | 1 | 0 | 0 | -0.72863 | -0.84349 | 0 | 0 | -0.44687 | -0.043388 | 1.3032 | 7.76 | -0.012916 | 19.572 | -0.012916 | -2.5228 |  | -25.273
[40 empty] | 7.78 | -0.012857 | 19.5216 | -0.012857 | -2.5098 |  | -25.2929
|  | C1(Re,Im) |  | D1(Re,Im) |  | C2(Re,Im) |  | D2(Re,Im) |  | C12(Re,Im) |  | D12(Re,Im) |  | C3(Re,Im) |  | D3(Re,Im) |  | C23(Re,Im) |  | D23(Re,Im) |  | C4(Re,Im) |  | D4(Re,Im) |  | C34(Re,Im) |  | D34(Re,Im) |  | C5Re,Im) |  | D5(Re,Im) |  | C45(Re,Im) |  | D45(Re,Im) |  | 位相(deg) | RL(dB) | 7.8 | -0.012798 | 19.4714 | -0.012798 | -2.4969 |  | -25.3129
|  | 0 | 0 | 1 | 0 | 0 | -1.0756 | 1 | 0 | 0 | -1.0756 | 1 | 0 | 0 | 0 | 1 | 0 | 0 | -1.0756 | -0.37102 | 0 | 0 | -1.1546 | 1 | 0 | 0 | -0.64727 | -0.37102 | 0 | 0 | 0 | 1 | 0 | 0 | -0.64727 | -0.84264 | 0 | -32.9796 | -20.0259 | 7.82 | -0.012739 | 19.4214 | -0.012739 | -2.4841 |  | -25.3327
[40 empty] | 7.84 | -0.012681 | 19.3717 | -0.012681 | -2.4714 |  | -25.3526
|  |  | 第1複素マトリックス |  |  |  | 第2複素マトリックス |  |  |  | 掛け算結果1 |  |  |  | 第3複素マトリックス |  |  |  | 掛け算結果2 |  |  |  | 第4複素マトリックス |  |  |  | 掛け算結果3 |  |  |  | 第5複素マトリックス |  |  |  | 掛け算結果4 |  |  |  |  | 7.86 | -0.012623 | 19.3223 | -0.012623 | -2.4588 |  | -25.3724
|  | A1(Re,Im) |  | B1(Re,Im) |  | A2(Re,Im) |  | B2(Re,Im) |  | A12(Re,Im) |  | B12(Re,Im) |  | A3Re,Im) |  | B3(Re,Im) |  | A23(Re,Im) |  | B23(Re,Im) |  | A4(Re,Im) |  | B4Re,Im) |  | A34(Re,Im) |  | B34(Re,Im) |  | A5Re,Im) |  | B5(Re,Im) |  | A45(Re,Im) |  | B45(Re,Im) |  | 減衰量(dB) | ABS(Zin) | 7.88 | -0.012566 | 19.2731 | -0.012566 | -2.4463 |  | -25.3921
| 1.22 | 1 | 0 | 0 | -0.56506 | 1 | 0 | 0 | 0 | 0.40859 | 0 | 0 | -0.56506 | 1 | 0 | 0 | -1.2537 | 0.40859 | 0 | 0 | -1.0773 | 1 | 0 | 0 | 0 | -0.81002 | 0 | 0 | -1.0773 | 1 | 0 | 0 | -0.71668 | -0.81002 | 0 | 0 | -0.49678 | -0.041822 | 1.168 | 7.9 | -0.012509 | 19.2242 | -0.012509 | -2.4339 |  | -25.4119
[40 empty] | 7.92 | -0.012452 | 19.1755 | -0.012452 | -2.4216 |  | -25.4315
|  | C1(Re,Im) |  | D1(Re,Im) |  | C2(Re,Im) |  | D2(Re,Im) |  | C12(Re,Im) |  | D12(Re,Im) |  | C3(Re,Im) |  | D3(Re,Im) |  | C23(Re,Im) |  | D23(Re,Im) |  | C4(Re,Im) |  | D4(Re,Im) |  | C34(Re,Im) |  | D34(Re,Im) |  | C5Re,Im) |  | D5(Re,Im) |  | C45(Re,Im) |  | D45(Re,Im) |  | 位相(deg) | RL(dB) | 7.94 | -0.012396 | 19.1271 | -0.012396 | -2.4093 |  | -25.4512
|  | 0 | 0 | 1 | 0 | 0 | -1.0466 | 1 | 0 | 0 | -1.0466 | 1 | 0 | 0 | 0 | 1 | 0 | 0 | -1.0466 | -0.31217 | 0 | 0 | -1.1312 | 1 | 0 | 0 | -0.69352 | -0.31217 | 0 | 0 | 0 | 1 | 0 | 0 | -0.69352 | -0.8092 | 0 | -36.32 | -20.1847 | 7.96 | -0.01234 | 19.0789 | -0.01234 | -2.3972 |  | -25.4708
[40 empty] | 7.98 | -0.012285 | 19.031 | -0.012285 | -2.3852 |  | -25.4904
|  |  | 第1複素マトリックス |  |  |  | 第2複素マトリックス |  |  |  | 掛け算結果1 |  |  |  | 第3複素マトリックス |  |  |  | 掛け算結果2 |  |  |  | 第4複素マトリックス |  |  |  | 掛け算結果3 |  |  |  | 第5複素マトリックス |  |  |  | 掛け算結果4 |  |  |  |  | 8 | -0.012229 | 18.9833 | -0.012229 | -2.3732 |  | -25.5099
|  | A1(Re,Im) |  | B1(Re,Im) |  | A2(Re,Im) |  | B2(Re,Im) |  | A12(Re,Im) |  | B12(Re,Im) |  | A3Re,Im) |  | B3(Re,Im) |  | A23(Re,Im) |  | B23(Re,Im) |  | A4(Re,Im) |  | B4Re,Im) |  | A34(Re,Im) |  | B34(Re,Im) |  | A5Re,Im) |  | B5(Re,Im) |  | A45(Re,Im) |  | B45(Re,Im) |  | 減衰量(dB) | ABS(Zin) | 8.02 | -0.012175 | 18.9358 | -0.012175 | -2.3614 |  | -25.5294
| 1.24 | 1 | 0 | 0 | -0.55594 | 1 | 0 | 0 | 0 | 0.43332 | 0 | 0 | -0.55594 | 1 | 0 | 0 | -1.2335 | 0.43332 | 0 | 0 | -1.0904 | 1 | 0 | 0 | 0 | -0.77567 | 0 | 0 | -1.0904 | 1 | 0 | 0 | -0.70513 | -0.77567 | 0 | 0 | -0.54349 | -0.039241 | 1.0567 | 8.04 | -0.01212 | 18.8886 | -0.01212 | -2.3496 |  | -25.5489
[40 empty] | 8.06 | -0.012066 | 18.8416 | -0.012066 | -2.3379 |  | -25.5683
|  | C1(Re,Im) |  | D1(Re,Im) |  | C2(Re,Im) |  | D2(Re,Im) |  | C12(Re,Im) |  | D12(Re,Im) |  | C3(Re,Im) |  | D3(Re,Im) |  | C23(Re,Im) |  | D23(Re,Im) |  | C4(Re,Im) |  | D4(Re,Im) |  | C34(Re,Im) |  | D34(Re,Im) |  | C5Re,Im) |  | D5(Re,Im) |  | C45(Re,Im) |  | D45(Re,Im) |  | 位相(deg) | RL(dB) | 8.08 | -0.012012 | 18.7948 | -0.012012 | -2.3263 |  | -25.5877
|  | 0 | 0 | 1 | 0 | 0 | -1.0193 | 1 | 0 | 0 | -1.0193 | 1 | 0 | 0 | 0 | 1 | 0 | 0 | -1.0193 | -0.25731 | 0 | 0 | -1.1087 | 1 | 0 | 0 | -0.73403 | -0.25731 | 0 | 0 | 0 | 1 | 0 | 0 | -0.73403 | -0.77489 | 0 | -39.4856 | -20.46 | 8.1 | -0.011959 | 18.7483 | -0.011959 | -2.3148 |  | -25.607
[40 empty] | 8.12 | -0.011905 | 18.702 | -0.011905 | -2.3034 |  | -25.6263
|  |  | 第1複素マトリックス |  |  |  | 第2複素マトリックス |  |  |  | 掛け算結果1 |  |  |  | 第3複素マトリックス |  |  |  | 掛け算結果2 |  |  |  | 第4複素マトリックス |  |  |  | 掛け算結果3 |  |  |  | 第5複素マトリックス |  |  |  | 掛け算結果4 |  |  |  |  | 8.14 | -0.011853 | 18.6559 | -0.011853 | -2.2921 |  | -25.6456
|  | A1(Re,Im) |  | B1(Re,Im) |  | A2(Re,Im) |  | B2(Re,Im) |  | A12(Re,Im) |  | B12(Re,Im) |  | A3Re,Im) |  | B3(Re,Im) |  | A23(Re,Im) |  | B23(Re,Im) |  | A4(Re,Im) |  | B4Re,Im) |  | A34(Re,Im) |  | B34(Re,Im) |  | A5Re,Im) |  | B5(Re,Im) |  | A45(Re,Im) |  | B45(Re,Im) |  | 減衰量(dB) | ABS(Zin) | 8.16 | -0.0118 | 18.6101 | -0.0118 | -2.2808 |  | -25.6648
| 1.26 | 1 | 0 | 0 | -0.54712 | 1 | 0 | 0 | 0 | 0.45642 | 0 | 0 | -0.54712 | 1 | 0 | 0 | -1.2139 | 0.45642 | 0 | 0 | -1.1012 | 1 | 0 | 0 | 0 | -0.74079 | 0 | 0 | -1.1012 | 1 | 0 | 0 | -0.69393 | -0.74079 | 0 | 0 | -0.58711 | -0.035973 | 0.96268 | 8.18 | -0.011748 | 18.5645 | -0.011748 | -2.2696 |  | -25.684
[40 empty] | 8.2 | -0.011696 | 18.5191 | -0.011696 | -2.2585 |  | -25.7032
|  | C1(Re,Im) |  | D1(Re,Im) |  | C2(Re,Im) |  | D2(Re,Im) |  | C12(Re,Im) |  | D12(Re,Im) |  | C3(Re,Im) |  | D3(Re,Im) |  | C23(Re,Im) |  | D23(Re,Im) |  | C4(Re,Im) |  | D4(Re,Im) |  | C34(Re,Im) |  | D34(Re,Im) |  | C5Re,Im) |  | D5(Re,Im) |  | C45(Re,Im) |  | D45(Re,Im) |  | 位相(deg) | RL(dB) | 8.22 | -0.011645 | 18.4739 | -0.011645 | -2.2475 |  | -25.7223
|  | 0 | 0 | 1 | 0 | 0 | -0.99354 | 1 | 0 | 0 | -0.99354 | 1 | 0 | 0 | 0 | 1 | 0 | 0 | -0.99354 | -0.20606 | 0 | 0 | -1.0872 | 1 | 0 | 0 | -0.76951 | -0.20606 | 0 | 0 | 0 | 1 | 0 | 0 | -0.76951 | -0.74004 | 0 | -42.4933 | -20.8361 | 8.24 | -0.011594 | 18.429 | -0.011594 | -2.2366 |  | -25.7414
[40 empty] | 8.26 | -0.011543 | 18.3842 | -0.011543 | -2.2258 |  | -25.7605
|  |  | 第1複素マトリックス |  |  |  | 第2複素マトリックス |  |  |  | 掛け算結果1 |  |  |  | 第3複素マトリックス |  |  |  | 掛け算結果2 |  |  |  | 第4複素マトリックス |  |  |  | 掛け算結果3 |  |  |  | 第5複素マトリックス |  |  |  | 掛け算結果4 |  |  |  |  | 8.28 | -0.011492 | 18.3397 | -0.011492 | -2.215 |  | -25.7795
|  | A1(Re,Im) |  | B1(Re,Im) |  | A2(Re,Im) |  | B2(Re,Im) |  | A12(Re,Im) |  | B12(Re,Im) |  | A3Re,Im) |  | B3(Re,Im) |  | A23(Re,Im) |  | B23(Re,Im) |  | A4(Re,Im) |  | B4Re,Im) |  | A34(Re,Im) |  | B34(Re,Im) |  | A5Re,Im) |  | B5(Re,Im) |  | A45(Re,Im) |  | B45(Re,Im) |  | 減衰量(dB) | ABS(Zin) | 8.3 | -0.011442 | 18.2954 | -0.011442 | -2.2043 |  | -25.7985
| 1.28 | 1 | 0 | 0 | -0.53857 | 1 | 0 | 0 | 0 | 0.47803 | 0 | 0 | -0.53857 | 1 | 0 | 0 | -1.1949 | 0.47803 | 0 | 0 | -1.1098 | 1 | 0 | 0 | 0 | -0.70566 | 0 | 0 | -1.1098 | 1 | 0 | 0 | -0.68309 | -0.70566 | 0 | 0 | -0.62776 | -0.032294 | 0.88147 | 8.32 | -0.011392 | 18.2513 | -0.011392 | -2.1937 |  | -25.8174
[40 empty] | 8.34 | -0.011343 | 18.2075 | -0.011343 | -2.1831 |  | -25.8363
|  | C1(Re,Im) |  | D1(Re,Im) |  | C2(Re,Im) |  | D2(Re,Im) |  | C12(Re,Im) |  | D12(Re,Im) |  | C3(Re,Im) |  | D3(Re,Im) |  | C23(Re,Im) |  | D23(Re,Im) |  | C4(Re,Im) |  | D4(Re,Im) |  | C34(Re,Im) |  | D34(Re,Im) |  | C5Re,Im) |  | D5(Re,Im) |  | C45(Re,Im) |  | D45(Re,Im) |  | 位相(deg) | RL(dB) | 8.36 | -0.011293 | 18.1638 | -0.011293 | -2.1727 |  | -25.8552
|  | 0 | 0 | 1 | 0 | 0 | -0.96917 | 1 | 0 | 0 | -0.96917 | 1 | 0 | 0 | 0 | 1 | 0 | 0 | -0.96917 | -0.1581 | 0 | 0 | -1.0666 | 1 | 0 | 0 | -0.80054 | -0.1581 | 0 | 0 | 0 | 1 | 0 | 0 | -0.80054 | -0.70494 | 0 | -45.3572 | -21.3028 | 8.38 | -0.011245 | 18.1203 | -0.011245 | -2.1623 |  | -25.874
[40 empty] | 8.4 | -0.011196 | 18.0771 | -0.011196 | -2.152 |  | -25.8928
|  |  | 第1複素マトリックス |  |  |  | 第2複素マトリックス |  |  |  | 掛け算結果1 |  |  |  | 第3複素マトリックス |  |  |  | 掛け算結果2 |  |  |  | 第4複素マトリックス |  |  |  | 掛け算結果3 |  |  |  | 第5複素マトリックス |  |  |  | 掛け算結果4 |  |  |  |  | 8.42 | -0.011148 | 18.0341 | -0.011148 | -2.1417 |  | -25.9116
|  | A1(Re,Im) |  | B1(Re,Im) |  | A2(Re,Im) |  | B2(Re,Im) |  | A12(Re,Im) |  | B12(Re,Im) |  | A3Re,Im) |  | B3(Re,Im) |  | A23(Re,Im) |  | B23(Re,Im) |  | A4(Re,Im) |  | B4Re,Im) |  | A34(Re,Im) |  | B34(Re,Im) |  | A5Re,Im) |  | B5(Re,Im) |  | A45(Re,Im) |  | B45(Re,Im) |  | 減衰量(dB) | ABS(Zin) | 8.44 | -0.0111 | 17.9912 | -0.0111 | -2.1316 |  | -25.9304
| 1.3 | 1 | 0 | 0 | -0.53028 | 1 | 0 | 0 | 0 | 0.4983 | 0 | 0 | -0.53028 | 1 | 0 | 0 | -1.1766 | 0.4983 | 0 | 0 | -1.1166 | 1 | 0 | 0 | 0 | -0.6705 | 0 | 0 | -1.1166 | 1 | 0 | 0 | -0.67258 | -0.6705 | 0 | 0 | -0.66559 | -0.028429 | 0.81011 | 8.46 | -0.011052 | 17.9486 | -0.011052 | -2.1215 |  | -25.949
[40 empty] | 8.48 | -0.011004 | 17.9062 | -0.011004 | -2.1115 |  | -25.9677
|  | C1(Re,Im) |  | D1(Re,Im) |  | C2(Re,Im) |  | D2(Re,Im) |  | C12(Re,Im) |  | D12(Re,Im) |  | C3(Re,Im) |  | D3(Re,Im) |  | C23(Re,Im) |  | D23(Re,Im) |  | C4(Re,Im) |  | D4(Re,Im) |  | C34(Re,Im) |  | D34(Re,Im) |  | C5Re,Im) |  | D5(Re,Im) |  | C45(Re,Im) |  | D45(Re,Im) |  | 位相(deg) | RL(dB) | 8.5 | -0.010957 | 17.8639 | -0.010957 | -2.1015 |  | -25.9863
|  | 0 | 0 | 1 | 0 | 0 | -0.9461 | 1 | 0 | 0 | -0.9461 | 1 | 0 | 0 | 0 | 1 | 0 | 0 | -0.9461 | -0.11314 | 0 | 0 | -1.0468 | 1 | 0 | 0 | -0.82767 | -0.11314 | 0 | 0 | 0 | 1 | 0 | 0 | -0.82767 | -0.66982 | 0 | -48.0896 | -21.8545 | 8.52 | -0.01091 | 17.8219 | -0.01091 | -2.0916 |  | -26.0049
[40 empty] | 8.54 | -0.010864 | 17.7801 | -0.010864 | -2.0818 |  | -26.0235
|  |  | 第1複素マトリックス |  |  |  | 第2複素マトリックス |  |  |  | 掛け算結果1 |  |  |  | 第3複素マトリックス |  |  |  | 掛け算結果2 |  |  |  | 第4複素マトリックス |  |  |  | 掛け算結果3 |  |  |  | 第5複素マトリックス |  |  |  | 掛け算結果4 |  |  |  |  | 8.56 | -0.010817 | 17.7384 | -0.010817 | -2.0721 |  | -26.042
|  | A1(Re,Im) |  | B1(Re,Im) |  | A2(Re,Im) |  | B2(Re,Im) |  | A12(Re,Im) |  | B12(Re,Im) |  | A3Re,Im) |  | B3(Re,Im) |  | A23(Re,Im) |  | B23(Re,Im) |  | A4(Re,Im) |  | B4Re,Im) |  | A34(Re,Im) |  | B34(Re,Im) |  | A5Re,Im) |  | B5(Re,Im) |  | A45(Re,Im) |  | B45(Re,Im) |  | 減衰量(dB) | ABS(Zin) | 8.58 | -0.010771 | 17.697 | -0.010771 | -2.0624 |  | -26.0605
| 1.32 | 1 | 0 | 0 | -0.52225 | 1 | 0 | 0 | 0 | 0.51733 | 0 | 0 | -0.52225 | 1 | 0 | 0 | -1.1587 | 0.51733 | 0 | 0 | -1.1217 | 1 | 0 | 0 | 0 | -0.63549 | 0 | 0 | -1.1217 | 1 | 0 | 0 | -0.66239 | -0.63549 | 0 | 0 | -0.70074 | -0.024552 | 0.74647 | 8.6 | -0.010726 | 17.6557 | -0.010726 | -2.0528 |  | -26.079
[40 empty] | 8.62 | -0.01068 | 17.6147 | -0.01068 | -2.0433 |  | -26.0974
|  | C1(Re,Im) |  | D1(Re,Im) |  | C2(Re,Im) |  | D2(Re,Im) |  | C12(Re,Im) |  | D12(Re,Im) |  | C3(Re,Im) |  | D3(Re,Im) |  | C23(Re,Im) |  | D23(Re,Im) |  | C4(Re,Im) |  | D4(Re,Im) |  | C34(Re,Im) |  | D34(Re,Im) |  | C5Re,Im) |  | D5(Re,Im) |  | C45(Re,Im) |  | D45(Re,Im) |  | 位相(deg) | RL(dB) | 8.64 | -0.010635 | 17.5738 | -0.010635 | -2.0338 |  | -26.1158
|  | 0 | 0 | 1 | 0 | 0 | -0.92422 | 1 | 0 | 0 | -0.92422 | 1 | 0 | 0 | 0 | 1 | 0 | 0 | -0.92422 | -0.070921 | 0 | 0 | -1.0278 | 1 | 0 | 0 | -0.85133 | -0.070921 | 0 | 0 | 0 | 1 | 0 | 0 | -0.85133 | -0.63484 | 0 | -50.7007 | -22.4892 | 8.66 | -0.01059 | 17.5331 | -0.01059 | -2.0244 |  | -26.1341
[40 empty] | 8.68 | -0.010546 | 17.4927 | -0.010546 | -2.015 |  | -26.1524
|  |  | 第1複素マトリックス |  |  |  | 第2複素マトリックス |  |  |  | 掛け算結果1 |  |  |  | 第3複素マトリックス |  |  |  | 掛け算結果2 |  |  |  | 第4複素マトリックス |  |  |  | 掛け算結果3 |  |  |  | 第5複素マトリックス |  |  |  | 掛け算結果4 |  |  |  |  | 8.7 | -0.010501 | 17.4524 | -0.010501 | -2.0058 |  | -26.1707
|  | A1(Re,Im) |  | B1(Re,Im) |  | A2(Re,Im) |  | B2(Re,Im) |  | A12(Re,Im) |  | B12(Re,Im) |  | A3Re,Im) |  | B3(Re,Im) |  | A23(Re,Im) |  | B23(Re,Im) |  | A4(Re,Im) |  | B4Re,Im) |  | A34(Re,Im) |  | B34(Re,Im) |  | A5Re,Im) |  | B5(Re,Im) |  | A45(Re,Im) |  | B45(Re,Im) |  | 減衰量(dB) | ABS(Zin) | 8.72 | -0.010457 | 17.4122 | -0.010457 | -1.9966 |  | -26.189
| 1.34 | 1 | 0 | 0 | -0.51446 | 1 | 0 | 0 | 0 | 0.53522 | 0 | 0 | -0.51446 | 1 | 0 | 0 | -1.1414 | 0.53522 | 0 | 0 | -1.1254 | 1 | 0 | 0 | 0 | -0.60078 | 0 | 0 | -1.1254 | 1 | 0 | 0 | -0.6525 | -0.60078 | 0 | 0 | -0.73336 | -0.020797 | 0.68902 | 8.74 | -0.010413 | 17.3723 | -0.010413 | -1.9874 |  | -26.2072
[40 empty] | 8.76 | -0.01037 | 17.3326 | -0.01037 | -1.9783 |  | -26.2254
|  | C1(Re,Im) |  | D1(Re,Im) |  | C2(Re,Im) |  | D2(Re,Im) |  | C12(Re,Im) |  | D12(Re,Im) |  | C3(Re,Im) |  | D3(Re,Im) |  | C23(Re,Im) |  | D23(Re,Im) |  | C4(Re,Im) |  | D4(Re,Im) |  | C34(Re,Im) |  | D34(Re,Im) |  | C5Re,Im) |  | D5(Re,Im) |  | C45(Re,Im) |  | D45(Re,Im) |  | 位相(deg) | RL(dB) | 8.78 | -0.010326 | 17.293 | -0.010326 | -1.9693 |  | -26.2435
|  | 0 | 0 | 1 | 0 | 0 | -0.90344 | 1 | 0 | 0 | -0.90344 | 1 | 0 | 0 | 0 | 1 | 0 | 0 | -0.90344 | -0.031211 | 0 | 0 | -1.0094 | 1 | 0 | 0 | -0.87193 | -0.031211 | 0 | 0 | 0 | 1 | 0 | 0 | -0.87193 | -0.60015 | 0 | -53.1996 | -23.2082 | 8.8 | -0.010283 | 17.2536 | -0.010283 | -1.9603 |  | -26.2616
[40 empty] | 8.82 | -0.010241 | 17.2144 | -0.010241 | -1.9514 |  | -26.2797
|  |  | 第1複素マトリックス |  |  |  | 第2複素マトリックス |  |  |  | 掛け算結果1 |  |  |  | 第3複素マトリックス |  |  |  | 掛け算結果2 |  |  |  | 第4複素マトリックス |  |  |  | 掛け算結果3 |  |  |  | 第5複素マトリックス |  |  |  | 掛け算結果4 |  |  |  |  | 8.84 | -0.010198 | 17.1754 | -0.010198 | -1.9426 |  | -26.2977
|  | A1(Re,Im) |  | B1(Re,Im) |  | A2(Re,Im) |  | B2(Re,Im) |  | A12(Re,Im) |  | B12(Re,Im) |  | A3Re,Im) |  | B3(Re,Im) |  | A23(Re,Im) |  | B23(Re,Im) |  | A4(Re,Im) |  | B4Re,Im) |  | A34(Re,Im) |  | B34(Re,Im) |  | A5Re,Im) |  | B5(Re,Im) |  | A45(Re,Im) |  | B45(Re,Im) |  | 減衰量(dB) | ABS(Zin) | 8.86 | -0.010156 | 17.1365 | -0.010156 | -1.9338 |  | -26.3158
| 1.36 | 1 | 0 | 0 | -0.50689 | 1 | 0 | 0 | 0 | 0.55208 | 0 | 0 | -0.50689 | 1 | 0 | 0 | -1.1246 | 0.55208 | 0 | 0 | -1.1278 | 1 | 0 | 0 | 0 | -0.56648 | 0 | 0 | -1.1278 | 1 | 0 | 0 | -0.64291 | -0.56648 | 0 | 0 | -0.76359 | -0.017261 | 0.63663 | 8.88 | -0.010114 | 17.0978 | -0.010114 | -1.9251 |  | -26.3337
[40 empty] | 8.9 | -0.010072 | 17.0593 | -0.010072 | -1.9164 |  | -26.3517
|  | C1(Re,Im) |  | D1(Re,Im) |  | C2(Re,Im) |  | D2(Re,Im) |  | C12(Re,Im) |  | D12(Re,Im) |  | C3(Re,Im) |  | D3(Re,Im) |  | C23(Re,Im) |  | D23(Re,Im) |  | C4(Re,Im) |  | D4(Re,Im) |  | C34(Re,Im) |  | D34(Re,Im) |  | C5Re,Im) |  | D5(Re,Im) |  | C45(Re,Im) |  | D45(Re,Im) |  | 位相(deg) | RL(dB) | 8.92 | -0.010031 | 17.021 | -0.010031 | -1.9078 |  | -26.3696
|  | 0 | 0 | 1 | 0 | 0 | -0.88366 | 1 | 0 | 0 | -0.88366 | 1 | 0 | 0 | 0 | 1 | 0 | 0 | -0.88366 | 0.0061934 | 0 | 0 | -0.99182 | 1 | 0 | 0 | -0.8898 | 0.0061934 | 0 | 0 | 0 | 1 | 0 | 0 | -0.8898 | -0.56587 | 0 | -55.5943 | -24.0159 | 8.94 | -0.0099893 | 16.9829 | -0.0099893 | -1.8993 |  | -26.3875
[40 empty] | 8.96 | -0.0099483 | 16.9449 | -0.0099483 | -1.8908 |  | -26.4053
|  |  | 第1複素マトリックス |  |  |  | 第2複素マトリックス |  |  |  | 掛け算結果1 |  |  |  | 第3複素マトリックス |  |  |  | 掛け算結果2 |  |  |  | 第4複素マトリックス |  |  |  | 掛け算結果3 |  |  |  | 第5複素マトリックス |  |  |  | 掛け算結果4 |  |  |  |  | 8.98 | -0.0099075 | 16.9071 | -0.0099075 | -1.8824 |  | -26.4231
|  | A1(Re,Im) |  | B1(Re,Im) |  | A2(Re,Im) |  | B2(Re,Im) |  | A12(Re,Im) |  | B12(Re,Im) |  | A3Re,Im) |  | B3(Re,Im) |  | A23(Re,Im) |  | B23(Re,Im) |  | A4(Re,Im) |  | B4Re,Im) |  | A34(Re,Im) |  | B34(Re,Im) |  | A5Re,Im) |  | B5(Re,Im) |  | A45(Re,Im) |  | B45(Re,Im) |  | 減衰量(dB) | ABS(Zin) | 9 | -0.009867 | 16.8694 | -0.009867 | -1.874 |  | -26.4409
| 1.38 | 1 | 0 | 0 | -0.49954 | 1 | 0 | 0 | 0 | 0.56798 | 0 | 0 | -0.49954 | 1 | 0 | 0 | -1.1083 | 0.56798 | 0 | 0 | -1.1291 | 1 | 0 | 0 | 0 | -0.53267 | 0 | 0 | -1.1291 | 1 | 0 | 0 | -0.63359 | -0.53267 | 0 | 0 | -0.79157 | -0.014009 | 0.58842 | 9.02 | -0.0098267 | 16.8319 | -0.0098267 | -1.8657 |  | -26.4587
[40 empty] | 9.04 | -0.0097866 | 16.7946 | -0.0097866 | -1.8574 |  | -26.4764
|  | C1(Re,Im) |  | D1(Re,Im) |  | C2(Re,Im) |  | D2(Re,Im) |  | C12(Re,Im) |  | D12(Re,Im) |  | C3(Re,Im) |  | D3(Re,Im) |  | C23(Re,Im) |  | D23(Re,Im) |  | C4(Re,Im) |  | D4(Re,Im) |  | C34(Re,Im) |  | D34(Re,Im) |  | C5Re,Im) |  | D5(Re,Im) |  | C45(Re,Im) |  | D45(Re,Im) |  | 位相(deg) | RL(dB) | 9.06 | -0.0097468 | 16.7575 | -0.0097468 | -1.8492 |  | -26.4941
|  | 0 | 0 | 1 | 0 | 0 | -0.86482 | 1 | 0 | 0 | -0.86482 | 1 | 0 | 0 | 0 | 1 | 0 | 0 | -0.86482 | 0.041477 | 0 | 0 | -0.97483 | 1 | 0 | 0 | -0.90525 | 0.041477 | 0 | 0 | 0 | 1 | 0 | 0 | -0.90525 | -0.53208 | 0 | -57.8919 | -24.9206 | 9.08 | -0.0097072 | 16.7205 | -0.0097072 | -1.841 |  | -26.5117
[40 empty] | 9.1 | -0.0096679 | 16.6837 | -0.0096679 | -1.8329 |  | -26.5294
|  |  | 第1複素マトリックス |  |  |  | 第2複素マトリックス |  |  |  | 掛け算結果1 |  |  |  | 第3複素マトリックス |  |  |  | 掛け算結果2 |  |  |  | 第4複素マトリックス |  |  |  | 掛け算結果3 |  |  |  | 第5複素マトリックス |  |  |  | 掛け算結果4 |  |  |  |  | 9.12 | -0.0096288 | 16.647 | -0.0096288 | -1.8249 |  | -26.547
|  | A1(Re,Im) |  | B1(Re,Im) |  | A2(Re,Im) |  | B2(Re,Im) |  | A12(Re,Im) |  | B12(Re,Im) |  | A3Re,Im) |  | B3(Re,Im) |  | A23(Re,Im) |  | B23(Re,Im) |  | A4(Re,Im) |  | B4Re,Im) |  | A34(Re,Im) |  | B34(Re,Im) |  | A5Re,Im) |  | B5(Re,Im) |  | A45(Re,Im) |  | B45(Re,Im) |  | 減衰量(dB) | ABS(Zin) | 9.14 | -0.0095899 | 16.6105 | -0.0095899 | -1.8169 |  | -26.5645
| 1.4 | 1 | 0 | 0 | -0.49241 | 1 | 0 | 0 | 0 | 0.583 | 0 | 0 | -0.49241 | 1 | 0 | 0 | -1.0925 | 0.583 | 0 | 0 | -1.1293 | 1 | 0 | 0 | 0 | -0.49943 | 0 | 0 | -1.1293 | 1 | 0 | 0 | -0.62454 | -0.49943 | 0 | 0 | -0.81743 | -0.011086 | 0.54372 | 9.16 | -0.0095512 | 16.5742 | -0.0095512 | -1.809 |  | -26.582
[40 empty] | 9.18 | -0.0095128 | 16.538 | -0.0095128 | -1.8011 |  | -26.5995
|  | C1(Re,Im) |  | D1(Re,Im) |  | C2(Re,Im) |  | D2(Re,Im) |  | C12(Re,Im) |  | D12(Re,Im) |  | C3(Re,Im) |  | D3(Re,Im) |  | C23(Re,Im) |  | D23(Re,Im) |  | C4(Re,Im) |  | D4(Re,Im) |  | C34(Re,Im) |  | D34(Re,Im) |  | C5Re,Im) |  | D5(Re,Im) |  | C45(Re,Im) |  | D45(Re,Im) |  | 位相(deg) | RL(dB) | 9.2 | -0.0094745 | 16.502 | -0.0094745 | -1.7932 |  | -26.617
|  | 0 | 0 | 1 | 0 | 0 | -0.84685 | 1 | 0 | 0 | -0.84685 | 1 | 0 | 0 | 0 | 1 | 0 | 0 | -0.84685 | 0.074803 | 0 | 0 | -0.95846 | 1 | 0 | 0 | -0.91855 | 0.074803 | 0 | 0 | 0 | 1 | 0 | 0 | -0.91855 | -0.49887 | 0 | -60.0985 | -25.9355 | 9.22 | -0.0094365 | 16.4661 | -0.0094365 | -1.7854 |  | -26.6344
[40 empty] | 9.24 | -0.0093988 | 16.4304 | -0.0093988 | -1.7777 |  | -26.6518
|  |  | 第1複素マトリックス |  |  |  | 第2複素マトリックス |  |  |  | 掛け算結果1 |  |  |  | 第3複素マトリックス |  |  |  | 掛け算結果2 |  |  |  | 第4複素マトリックス |  |  |  | 掛け算結果3 |  |  |  | 第5複素マトリックス |  |  |  | 掛け算結果4 |  |  |  |  | 9.26 | -0.0093612 | 16.3948 | -0.0093612 | -1.77 |  | -26.6692
|  | A1(Re,Im) |  | B1(Re,Im) |  | A2(Re,Im) |  | B2(Re,Im) |  | A12(Re,Im) |  | B12(Re,Im) |  | A3Re,Im) |  | B3(Re,Im) |  | A23(Re,Im) |  | B23(Re,Im) |  | A4(Re,Im) |  | B4Re,Im) |  | A34(Re,Im) |  | B34(Re,Im) |  | A5Re,Im) |  | B5(Re,Im) |  | A45(Re,Im) |  | B45(Re,Im) |  | 減衰量(dB) | ABS(Zin) | 9.28 | -0.0093239 | 16.3594 | -0.0093239 | -1.7624 |  | -26.6865
| 1.42 | 1 | 0 | 0 | -0.48547 | 1 | 0 | 0 | 0 | 0.59721 | 0 | 0 | -0.48547 | 1 | 0 | 0 | -1.0771 | 0.59721 | 0 | 0 | -1.1287 | 1 | 0 | 0 | 0 | -0.46681 | 0 | 0 | -1.1287 | 1 | 0 | 0 | -0.61574 | -0.46681 | 0 | 0 | -0.84131 | -0.0085156 | 0.50199 | 9.3 | -0.0092868 | 16.3242 | -0.0092868 | -1.7548 |  | -26.7038
[40 empty] | 9.32 | -0.0092499 | 16.2891 | -0.0092499 | -1.7473 |  | -26.7211
|  | C1(Re,Im) |  | D1(Re,Im) |  | C2(Re,Im) |  | D2(Re,Im) |  | C12(Re,Im) |  | D12(Re,Im) |  | C3(Re,Im) |  | D3(Re,Im) |  | C23(Re,Im) |  | D23(Re,Im) |  | C4(Re,Im) |  | D4(Re,Im) |  | C34(Re,Im) |  | D34(Re,Im) |  | C5Re,Im) |  | D5(Re,Im) |  | C45(Re,Im) |  | D45(Re,Im) |  | 位相(deg) | RL(dB) | 9.34 | -0.0092132 | 16.2541 | -0.0092132 | -1.7398 |  | -26.7384
|  | 0 | 0 | 1 | 0 | 0 | -0.82969 | 1 | 0 | 0 | -0.82969 | 1 | 0 | 0 | 0 | 1 | 0 | 0 | -0.82969 | 0.10632 | 0 | 0 | -0.94266 | 1 | 0 | 0 | -0.92991 | 0.10632 | 0 | 0 | 0 | 1 | 0 | 0 | -0.92991 | -0.46626 | 0 | -62.2199 | -27.08 | 9.36 | -0.0091767 | 16.2193 | -0.0091767 | -1.7323 |  | -26.7556
[40 empty] | 9.38 | -0.0091404 | 16.1847 | -0.0091404 | -1.7249 |  | -26.7728
|  |  | 第1複素マトリックス |  |  |  | 第2複素マトリックス |  |  |  | 掛け算結果1 |  |  |  | 第3複素マトリックス |  |  |  | 掛け算結果2 |  |  |  | 第4複素マトリックス |  |  |  | 掛け算結果3 |  |  |  | 第5複素マトリックス |  |  |  | 掛け算結果4 |  |  |  |  | 9.4 | -0.0091043 | 16.1502 | -0.0091043 | -1.7176 |  | -26.7899
|  | A1(Re,Im) |  | B1(Re,Im) |  | A2(Re,Im) |  | B2(Re,Im) |  | A12(Re,Im) |  | B12(Re,Im) |  | A3Re,Im) |  | B3(Re,Im) |  | A23(Re,Im) |  | B23(Re,Im) |  | A4(Re,Im) |  | B4Re,Im) |  | A34(Re,Im) |  | B34(Re,Im) |  | A5Re,Im) |  | B5(Re,Im) |  | A45(Re,Im) |  | B45(Re,Im) |  | 減衰量(dB) | ABS(Zin) | 9.42 | -0.0090685 | 16.1158 | -0.0090685 | -1.7103 |  | -26.807
| 1.44 | 1 | 0 | 0 | -0.47873 | 1 | 0 | 0 | 0 | 0.61066 | 0 | 0 | -0.47873 | 1 | 0 | 0 | -1.0622 | 0.61066 | 0 | 0 | -1.1274 | 1 | 0 | 0 | 0 | -0.43485 | 0 | 0 | -1.1274 | 1 | 0 | 0 | -0.60719 | -0.43485 | 0 | 0 | -0.86332 | -0.006306 | 0.46282 | 9.44 | -0.0090328 | 16.0816 | -0.0090328 | -1.703 |  | -26.8241
[40 empty] | 9.46 | -0.0089974 | 16.0476 | -0.0089974 | -1.6958 |  | -26.8412
|  | C1(Re,Im) |  | D1(Re,Im) |  | C2(Re,Im) |  | D2(Re,Im) |  | C12(Re,Im) |  | D12(Re,Im) |  | C3(Re,Im) |  | D3(Re,Im) |  | C23(Re,Im) |  | D23(Re,Im) |  | C4(Re,Im) |  | D4(Re,Im) |  | C34(Re,Im) |  | D34(Re,Im) |  | C5Re,Im) |  | D5(Re,Im) |  | C45(Re,Im) |  | D45(Re,Im) |  | 位相(deg) | RL(dB) | 9.48 | -0.0089621 | 16.0137 | -0.0089621 | -1.6887 |  | -26.8582
|  | 0 | 0 | 1 | 0 | 0 | -0.81327 | 1 | 0 | 0 | -0.81327 | 1 | 0 | 0 | 0 | 1 | 0 | 0 | -0.81327 | 0.13617 | 0 | 0 | -0.9274 | 1 | 0 | 0 | -0.93956 | 0.13617 | 0 | 0 | 0 | 1 | 0 | 0 | -0.93956 | -0.43432 | 0 | -64.2613 | -28.3835 | 9.5 | -0.0089271 | 15.9799 | -0.0089271 | -1.6816 |  | -26.8752
[40 empty] | 9.52 | -0.0088922 | 15.9463 | -0.0088922 | -1.6745 |  | -26.8922
|  |  | 第1複素マトリックス |  |  |  | 第2複素マトリックス |  |  |  | 掛け算結果1 |  |  |  | 第3複素マトリックス |  |  |  | 掛け算結果2 |  |  |  | 第4複素マトリックス |  |  |  | 掛け算結果3 |  |  |  | 第5複素マトリックス |  |  |  | 掛け算結果4 |  |  |  |  | 9.54 | -0.0088576 | 15.9128 | -0.0088576 | -1.6675 |  | -26.9091
|  | A1(Re,Im) |  | B1(Re,Im) |  | A2(Re,Im) |  | B2(Re,Im) |  | A12(Re,Im) |  | B12(Re,Im) |  | A3Re,Im) |  | B3(Re,Im) |  | A23(Re,Im) |  | B23(Re,Im) |  | A4(Re,Im) |  | B4Re,Im) |  | A34(Re,Im) |  | B34(Re,Im) |  | A5Re,Im) |  | B5(Re,Im) |  | A45(Re,Im) |  | B45(Re,Im) |  | 減衰量(dB) | ABS(Zin) | 9.56 | -0.0088231 | 15.8794 | -0.0088231 | -1.6605 |  | -26.926
| 1.46 | 1 | 0 | 0 | -0.47217 | 1 | 0 | 0 | 0 | 0.62342 | 0 | 0 | -0.47217 | 1 | 0 | 0 | -1.0476 | 0.62342 | 0 | 0 | -1.1253 | 1 | 0 | 0 | 0 | -0.40357 | 0 | 0 | -1.1253 | 1 | 0 | 0 | -0.59887 | -0.40357 | 0 | 0 | -0.88358 | -0.0044557 | 0.42586 | 9.58 | -0.0087889 | 15.8462 | -0.0087889 | -1.6535 |  | -26.9429
[40 empty] | 9.6 | -0.0087548 | 15.8131 | -0.0087548 | -1.6466 |  | -26.9598
|  | C1(Re,Im) |  | D1(Re,Im) |  | C2(Re,Im) |  | D2(Re,Im) |  | C12(Re,Im) |  | D12(Re,Im) |  | C3(Re,Im) |  | D3(Re,Im) |  | C23(Re,Im) |  | D23(Re,Im) |  | C4(Re,Im) |  | D4(Re,Im) |  | C34(Re,Im) |  | D34(Re,Im) |  | C5Re,Im) |  | D5(Re,Im) |  | C45(Re,Im) |  | D45(Re,Im) |  | 位相(deg) | RL(dB) | 9.62 | -0.0087209 | 15.7802 | -0.0087209 | -1.6398 |  | -26.9766
|  | 0 | 0 | 1 | 0 | 0 | -0.79756 | 1 | 0 | 0 | -0.79756 | 1 | 0 | 0 | 0 | 1 | 0 | 0 | -0.79756 | 0.16446 | 0 | 0 | -0.91266 | 1 | 0 | 0 | -0.94766 | 0.16446 | 0 | 0 | 0 | 1 | 0 | 0 | -0.94766 | -0.40306 | 0 | -66.2272 | -29.891 | 9.64 | -0.0086872 | 15.7474 | -0.0086872 | -1.633 |  | -26.9934
[40 empty] | 9.66 | -0.0086537 | 15.7148 | -0.0086537 | -1.6262 |  | -27.0101
|  |  | 第1複素マトリックス |  |  |  | 第2複素マトリックス |  |  |  | 掛け算結果1 |  |  |  | 第3複素マトリックス |  |  |  | 掛け算結果2 |  |  |  | 第4複素マトリックス |  |  |  | 掛け算結果3 |  |  |  | 第5複素マトリックス |  |  |  | 掛け算結果4 |  |  |  |  | 9.68 | -0.0086204 | 15.6822 | -0.0086204 | -1.6195 |  | -27.0269
|  | A1(Re,Im) |  | B1(Re,Im) |  | A2(Re,Im) |  | B2(Re,Im) |  | A12(Re,Im) |  | B12(Re,Im) |  | A3Re,Im) |  | B3(Re,Im) |  | A23(Re,Im) |  | B23(Re,Im) |  | A4(Re,Im) |  | B4Re,Im) |  | A34(Re,Im) |  | B34(Re,Im) |  | A5Re,Im) |  | B5(Re,Im) |  | A45(Re,Im) |  | B45(Re,Im) |  | 減衰量(dB) | ABS(Zin) | 9.7 | -0.0085873 | 15.6498 | -0.0085873 | -1.6128 |  | -27.0436
| 1.48 | 1 | 0 | 0 | -0.46579 | 1 | 0 | 0 | 0 | 0.63552 | 0 | 0 | -0.46579 | 1 | 0 | 0 | -1.0335 | 0.63552 | 0 | 0 | -1.1226 | 1 | 0 | 0 | 0 | -0.373 | 0 | 0 | -1.1226 | 1 | 0 | 0 | -0.59078 | -0.373 | 0 | 0 | -0.90221 | -0.0029543 | 0.39083 | 9.72 | -0.0085544 | 15.6176 | -0.0085544 | -1.6062 |  | -27.0602
[40 empty] | 9.74 | -0.0085216 | 15.5855 | -0.0085216 | -1.5996 |  | -27.0769
|  | C1(Re,Im) |  | D1(Re,Im) |  | C2(Re,Im) |  | D2(Re,Im) |  | C12(Re,Im) |  | D12(Re,Im) |  | C3(Re,Im) |  | D3(Re,Im) |  | C23(Re,Im) |  | D23(Re,Im) |  | C4(Re,Im) |  | D4(Re,Im) |  | C34(Re,Im) |  | D34(Re,Im) |  | C5Re,Im) |  | D5(Re,Im) |  | C45(Re,Im) |  | D45(Re,Im) |  | 位相(deg) | RL(dB) | 9.76 | -0.008489 | 15.5535 | -0.008489 | -1.593 |  | -27.0935
|  | 0 | 0 | 1 | 0 | 0 | -0.7825 | 1 | 0 | 0 | -0.7825 | 1 | 0 | 0 | 0 | 1 | 0 | 0 | -0.7825 | 0.19132 | 0 | 0 | -0.8984 | 1 | 0 | 0 | -0.95438 | 0.19132 | 0 | 0 | 0 | 1 | 0 | 0 | -0.95438 | -0.37251 | 0 | -68.122 | -31.6747 | 9.78 | -0.0084567 | 15.5216 | -0.0084567 | -1.5865 |  | -27.1101
[40 empty] | 9.8 | -0.0084245 | 15.4899 | -0.0084245 | -1.58 |  | -27.1266
|  |  | 第1複素マトリックス |  |  |  | 第2複素マトリックス |  |  |  | 掛け算結果1 |  |  |  | 第3複素マトリックス |  |  |  | 掛け算結果2 |  |  |  | 第4複素マトリックス |  |  |  | 掛け算結果3 |  |  |  | 第5複素マトリックス |  |  |  | 掛け算結果4 |  |  |  |  | 9.82 | -0.0083924 | 15.4583 | -0.0083924 | -1.5736 |  | -27.1432
|  | A1(Re,Im) |  | B1(Re,Im) |  | A2(Re,Im) |  | B2(Re,Im) |  | A12(Re,Im) |  | B12(Re,Im) |  | A3Re,Im) |  | B3(Re,Im) |  | A23(Re,Im) |  | B23(Re,Im) |  | A4(Re,Im) |  | B4Re,Im) |  | A34(Re,Im) |  | B34(Re,Im) |  | A5Re,Im) |  | B5(Re,Im) |  | A45(Re,Im) |  | B45(Re,Im) |  | 減衰量(dB) | ABS(Zin) | 9.84 | -0.0083606 | 15.4268 | -0.0083606 | -1.5672 |  | -27.1597
| 1.5 | 1 | 0 | 0 | -0.45958 | 1 | 0 | 0 | 0 | 0.64702 | 0 | 0 | -0.45958 | 1 | 0 | 0 | -1.0197 | 0.64702 | 0 | 0 | -1.1193 | 1 | 0 | 0 | 0 | -0.34315 | 0 | 0 | -1.1193 | 1 | 0 | 0 | -0.5829 | -0.34315 | 0 | 0 | -0.91931 | -0.0017859 | 0.3575 | 9.86 | -0.0083289 | 15.3955 | -0.0083289 | -1.5608 |  | -27.1761
[40 empty] | 9.88 | -0.0082974 | 15.3642 | -0.0082974 | -1.5545 |  | -27.1926
|  | C1(Re,Im) |  | D1(Re,Im) |  | C2(Re,Im) |  | D2(Re,Im) |  | C12(Re,Im) |  | D12(Re,Im) |  | C3(Re,Im) |  | D3(Re,Im) |  | C23(Re,Im) |  | D23(Re,Im) |  | C4(Re,Im) |  | D4(Re,Im) |  | C34(Re,Im) |  | D34(Re,Im) |  | C5Re,Im) |  | D5(Re,Im) |  | C45(Re,Im) |  | D45(Re,Im) |  | 位相(deg) | RL(dB) | 9.9 | -0.0082661 | 15.3332 | -0.0082661 | -1.5482 |  | -27.209
|  | 0 | 0 | 1 | 0 | 0 | -0.76805 | 1 | 0 | 0 | -0.76805 | 1 | 0 | 0 | 0 | 1 | 0 | 0 | -0.76805 | 0.21683 | 0 | 0 | -0.88461 | 1 | 0 | 0 | -0.95986 | 0.21683 | 0 | 0 | 0 | 1 | 0 | 0 | -0.95986 | -0.34268 | 0 | -69.9497 | -33.8601 | 9.92 | -0.0082349 | 15.3022 | -0.0082349 | -1.542 |  | -27.2254
[40 empty] | 9.94 | -0.0082039 | 15.2714 | -0.0082039 | -1.5357 |  | -27.2417
|  |  | 第1複素マトリックス |  |  |  | 第2複素マトリックス |  |  |  | 掛け算結果1 |  |  |  | 第3複素マトリックス |  |  |  | 掛け算結果2 |  |  |  | 第4複素マトリックス |  |  |  | 掛け算結果3 |  |  |  | 第5複素マトリックス |  |  |  | 掛け算結果4 |  |  |  |  | 9.96 | -0.0081731 | 15.2406 | -0.0081731 | -1.5296 |  | -27.2581
|  | A1(Re,Im) |  | B1(Re,Im) |  | A2(Re,Im) |  | B2(Re,Im) |  | A12(Re,Im) |  | B12(Re,Im) |  | A3Re,Im) |  | B3(Re,Im) |  | A23(Re,Im) |  | B23(Re,Im) |  | A4(Re,Im) |  | B4Re,Im) |  | A34(Re,Im) |  | B34(Re,Im) |  | A5Re,Im) |  | B5(Re,Im) |  | A45(Re,Im) |  | B45(Re,Im) |  | 減衰量(dB) | ABS(Zin) | 9.98 | -0.0081424 | 15.21 | -0.0081424 |  |  | -27.2744
| 1.52 | 1 | 0 | 0 | -0.45353 | 1 | 0 | 0 | 0 | 0.65795 | 0 | 0 | -0.45353 | 1 | 0 | 0 | -1.0063 | 0.65795 | 0 | 0 | -1.1156 | 1 | 0 | 0 | 0 | -0.31403 | 0 | 0 | -1.1156 | 1 | 0 | 0 | -0.57523 | -0.31403 | 0 | 0 | -0.93497 | -0.00093025 | 0.32567 | 10 | -0.008112 | 15.1796 | -0.008112 |  |  | -27.2906
-27.3069
|  | C1(Re,Im) |  | D1(Re,Im) |  | C2(Re,Im) |  | D2(Re,Im) |  | C12(Re,Im) |  | D12(Re,Im) |  | C3(Re,Im) |  | D3(Re,Im) |  | C23(Re,Im) |  | D23(Re,Im) |  | C4(Re,Im) |  | D4(Re,Im) |  | C34(Re,Im) |  | D34(Re,Im) |  | C5Re,Im) |  | D5(Re,Im) |  | C45(Re,Im) |  | D45(Re,Im) |  | 位相(deg) | RL(dB)
|  | 0 | 0 | 1 | 0 | 0 | -0.75418 | 1 | 0 | 0 | -0.75418 | 1 | 0 | 0 | 0 | 1 | 0 | 0 | -0.75418 | 0.24109 | 0 | 0 | -0.87126 | 1 | 0 | 0 | -0.96424 | 0.24109 | 0 | 0 | 0 | 1 | 0 | 0 | -0.96424 | -0.31357 | 0 | -71.7138 | -36.6923
|  |  | 第1複素マトリックス |  |  |  | 第2複素マトリックス |  |  |  | 掛け算結果1 |  |  |  | 第3複素マトリックス |  |  |  | 掛け算結果2 |  |  |  | 第4複素マトリックス |  |  |  | 掛け算結果3 |  |  |  | 第5複素マトリックス |  |  |  | 掛け算結果4
|  | A1(Re,Im) |  | B1(Re,Im) |  | A2(Re,Im) |  | B2(Re,Im) |  | A12(Re,Im) |  | B12(Re,Im) |  | A3Re,Im) |  | B3(Re,Im) |  | A23(Re,Im) |  | B23(Re,Im) |  | A4(Re,Im) |  | B4Re,Im) |  | A34(Re,Im) |  | B34(Re,Im) |  | A5Re,Im) |  | B5(Re,Im) |  | A45(Re,Im) |  | B45(Re,Im) |  | 減衰量(dB) | ABS(Zin)
| 1.54 | 1 | 0 | 0 | -0.44764 | 1 | 0 | 0 | 0 | 0.66836 | 0 | 0 | -0.44764 | 1 | 0 | 0 | -0.99319 | 0.66836 | 0 | 0 | -1.1115 | 1 | 0 | 0 | 0 | -0.28563 | 0 | 0 | -1.1115 | 1 | 0 | 0 | -0.56776 | -0.28563 | 0 | 0 | -0.94929 | -0.00036464 | 0.29519
|  | C1(Re,Im) |  | D1(Re,Im) |  | C2(Re,Im) |  | D2(Re,Im) |  | C12(Re,Im) |  | D12(Re,Im) |  | C3(Re,Im) |  | D3(Re,Im) |  | C23(Re,Im) |  | D23(Re,Im) |  | C4(Re,Im) |  | D4(Re,Im) |  | C34(Re,Im) |  | D34(Re,Im) |  | C5Re,Im) |  | D5(Re,Im) |  | C45(Re,Im) |  | D45(Re,Im) |  | 位相(deg) | RL(dB)
|  | 0 | 0 | 1 | 0 | 0 | -0.74085 | 1 | 0 | 0 | -0.74085 | 1 | 0 | 0 | 0 | 1 | 0 | 0 | -0.74085 | 0.26419 | 0 | 0 | -0.85832 | 1 | 0 | 0 | -0.96761 | 0.26419 | 0 | 0 | 0 | 1 | 0 | 0 | -0.96761 | -0.28518 | 0 | -73.4177 | -40.7594
|  |  | 第1複素マトリックス |  |  |  | 第2複素マトリックス |  |  |  | 掛け算結果1 |  |  |  | 第3複素マトリックス |  |  |  | 掛け算結果2 |  |  |  | 第4複素マトリックス |  |  |  | 掛け算結果3 |  |  |  | 第5複素マトリックス |  |  |  | 掛け算結果4
|  | A1(Re,Im) |  | B1(Re,Im) |  | A2(Re,Im) |  | B2(Re,Im) |  | A12(Re,Im) |  | B12(Re,Im) |  | A3Re,Im) |  | B3(Re,Im) |  | A23(Re,Im) |  | B23(Re,Im) |  | A4(Re,Im) |  | B4Re,Im) |  | A34(Re,Im) |  | B34(Re,Im) |  | A5Re,Im) |  | B5(Re,Im) |  | A45(Re,Im) |  | B45(Re,Im) |  | 減衰量(dB) | ABS(Zin)
| 1.56 | 1 | 0 | 0 | -0.4419 | 1 | 0 | 0 | 0 | 0.67828 | 0 | 0 | -0.4419 | 1 | 0 | 0 | -0.98046 | 0.67828 | 0 | 0 | -1.1069 | 1 | 0 | 0 | 0 | -0.25795 | 0 | 0 | -1.1069 | 1 | 0 | 0 | -0.56048 | -0.25795 | 0 | 0 | -0.96236 | -6.5056e-05 | 0.2659
|  | C1(Re,Im) |  | D1(Re,Im) |  | C2(Re,Im) |  | D2(Re,Im) |  | C12(Re,Im) |  | D12(Re,Im) |  | C3(Re,Im) |  | D3(Re,Im) |  | C23(Re,Im) |  | D23(Re,Im) |  | C4(Re,Im) |  | D4(Re,Im) |  | C34(Re,Im) |  | D34(Re,Im) |  | C5Re,Im) |  | D5(Re,Im) |  | C45(Re,Im) |  | D45(Re,Im) |  | 位相(deg) | RL(dB)
|  | 0 | 0 | 1 | 0 | 0 | -0.72802 | 1 | 0 | 0 | -0.72802 | 1 | 0 | 0 | 0 | 1 | 0 | 0 | -0.72802 | 0.2862 | 0 | 0 | -0.84579 | 1 | 0 | 0 | -0.97009 | 0.2862 | 0 | 0 | 0 | 1 | 0 | 0 | -0.97009 | -0.25752 | 0 | -75.0646 | -48.245
|  |  | 第1複素マトリックス |  |  |  | 第2複素マトリックス |  |  |  | 掛け算結果1 |  |  |  | 第3複素マトリックス |  |  |  | 掛け算結果2 |  |  |  | 第4複素マトリックス |  |  |  | 掛け算結果3 |  |  |  | 第5複素マトリックス |  |  |  | 掛け算結果4
|  | A1(Re,Im) |  | B1(Re,Im) |  | A2(Re,Im) |  | B2(Re,Im) |  | A12(Re,Im) |  | B12(Re,Im) |  | A3Re,Im) |  | B3(Re,Im) |  | A23(Re,Im) |  | B23(Re,Im) |  | A4(Re,Im) |  | B4Re,Im) |  | A34(Re,Im) |  | B34(Re,Im) |  | A5Re,Im) |  | B5(Re,Im) |  | A45(Re,Im) |  | B45(Re,Im) |  | 減衰量(dB) | ABS(Zin)
| 1.58 | 1 | 0 | 0 | -0.43631 | 1 | 0 | 0 | 0 | 0.68774 | 0 | 0 | -0.43631 | 1 | 0 | 0 | -0.96805 | 0.68774 | 0 | 0 | -1.1021 | 1 | 0 | 0 | 0 | -0.23098 | 0 | 0 | -1.1021 | 1 | 0 | 0 | -0.55339 | -0.23098 | 0 | 0 | -0.97426 | -6.9701e-06 | 0.2377
|  | C1(Re,Im) |  | D1(Re,Im) |  | C2(Re,Im) |  | D2(Re,Im) |  | C12(Re,Im) |  | D12(Re,Im) |  | C3(Re,Im) |  | D3(Re,Im) |  | C23(Re,Im) |  | D23(Re,Im) |  | C4(Re,Im) |  | D4(Re,Im) |  | C34(Re,Im) |  | D34(Re,Im) |  | C5Re,Im) |  | D5(Re,Im) |  | C45(Re,Im) |  | D45(Re,Im) |  | 位相(deg) | RL(dB)
|  | 0 | 0 | 1 | 0 | 0 | -0.71567 | 1 | 0 | 0 | -0.71567 | 1 | 0 | 0 | 0 | 1 | 0 | 0 | -0.71567 | 0.30719 | 0 | 0 | -0.83363 | 1 | 0 | 0 | -0.97176 | 0.30719 | 0 | 0 | 0 | 1 | 0 | 0 | -0.97176 | -0.23057 | 0 | -76.6572 | -57.9455
|  |  | 第1複素マトリックス |  |  |  | 第2複素マトリックス |  |  |  | 掛け算結果1 |  |  |  | 第3複素マトリックス |  |  |  | 掛け算結果2 |  |  |  | 第4複素マトリックス |  |  |  | 掛け算結果3 |  |  |  | 第5複素マトリックス |  |  |  | 掛け算結果4
|  | A1(Re,Im) |  | B1(Re,Im) |  | A2(Re,Im) |  | B2(Re,Im) |  | A12(Re,Im) |  | B12(Re,Im) |  | A3Re,Im) |  | B3(Re,Im) |  | A23(Re,Im) |  | B23(Re,Im) |  | A4(Re,Im) |  | B4Re,Im) |  | A34(Re,Im) |  | B34(Re,Im) |  | A5Re,Im) |  | B5(Re,Im) |  | A45(Re,Im) |  | B45(Re,Im) |  | 減衰量(dB) | ABS(Zin)
| 1.6 | 1 | 0 | 0 | -0.43086 | 1 | 0 | 0 | 0 | 0.69678 | 0 | 0 | -0.43086 | 1 | 0 | 0 | -0.95595 | 0.69678 | 0 | 0 | -1.0969 | 1 | 0 | 0 | 0 | -0.20473 | 0 | 0 | -1.0969 | 1 | 0 | 0 | -0.54647 | -0.20473 | 0 | 0 | -0.98506 | -0.000166 | 0.21048
|  | C1(Re,Im) |  | D1(Re,Im) |  | C2(Re,Im) |  | D2(Re,Im) |  | C12(Re,Im) |  | D12(Re,Im) |  | C3(Re,Im) |  | D3(Re,Im) |  | C23(Re,Im) |  | D23(Re,Im) |  | C4(Re,Im) |  | D4(Re,Im) |  | C34(Re,Im) |  | D34(Re,Im) |  | C5Re,Im) |  | D5(Re,Im) |  | C45(Re,Im) |  | D45(Re,Im) |  | 位相(deg) | RL(dB)
|  | 0 | 0 | 1 | 0 | 0 | -0.70377 | 1 | 0 | 0 | -0.70377 | 1 | 0 | 0 | 0 | 1 | 0 | 0 | -0.70377 | 0.32723 | 0 | 0 | -0.82184 | 1 | 0 | 0 | -0.9727 | 0.32723 | 0 | 0 | 0 | 1 | 0 | 0 | -0.9727 | -0.20432 | 0 | -78.1984 | -44.1768
|  |  | 第1複素マトリックス |  |  |  | 第2複素マトリックス |  |  |  | 掛け算結果1 |  |  |  | 第3複素マトリックス |  |  |  | 掛け算結果2 |  |  |  | 第4複素マトリックス |  |  |  | 掛け算結果3 |  |  |  | 第5複素マトリックス |  |  |  | 掛け算結果4
|  | A1(Re,Im) |  | B1(Re,Im) |  | A2(Re,Im) |  | B2(Re,Im) |  | A12(Re,Im) |  | B12(Re,Im) |  | A3Re,Im) |  | B3(Re,Im) |  | A23(Re,Im) |  | B23(Re,Im) |  | A4(Re,Im) |  | B4Re,Im) |  | A34(Re,Im) |  | B34(Re,Im) |  | A5Re,Im) |  | B5(Re,Im) |  | A45(Re,Im) |  | B45(Re,Im) |  | 減衰量(dB) | ABS(Zin)
| 1.62 | 1 | 0 | 0 | -0.42554 | 1 | 0 | 0 | 0 | 0.7054 | 0 | 0 | -0.42554 | 1 | 0 | 0 | -0.94415 | 0.7054 | 0 | 0 | -1.0915 | 1 | 0 | 0 | 0 | -0.17917 | 0 | 0 | -1.0915 | 1 | 0 | 0 | -0.53973 | -0.17917 | 0 | 0 | -0.99484 | -0.00051841 | 0.18414
|  | C1(Re,Im) |  | D1(Re,Im) |  | C2(Re,Im) |  | D2(Re,Im) |  | C12(Re,Im) |  | D12(Re,Im) |  | C3(Re,Im) |  | D3(Re,Im) |  | C23(Re,Im) |  | D23(Re,Im) |  | C4(Re,Im) |  | D4(Re,Im) |  | C34(Re,Im) |  | D34(Re,Im) |  | C5Re,Im) |  | D5(Re,Im) |  | C45(Re,Im) |  | D45(Re,Im) |  | 位相(deg) | RL(dB)
|  | 0 | 0 | 1 | 0 | 0 | -0.6923 | 1 | 0 | 0 | -0.6923 | 1 | 0 | 0 | 0 | 1 | 0 | 0 | -0.6923 | 0.34637 | 0 | 0 | -0.81039 | 1 | 0 | 0 | -0.97299 | 0.34637 | 0 | 0 | 0 | 1 | 0 | 0 | -0.97299 | -0.17878 | 0 | -79.6906 | -39.2314
|  |  | 第1複素マトリックス |  |  |  | 第2複素マトリックス |  |  |  | 掛け算結果1 |  |  |  | 第3複素マトリックス |  |  |  | 掛け算結果2 |  |  |  | 第4複素マトリックス |  |  |  | 掛け算結果3 |  |  |  | 第5複素マトリックス |  |  |  | 掛け算結果4
|  | A1(Re,Im) |  | B1(Re,Im) |  | A2(Re,Im) |  | B2(Re,Im) |  | A12(Re,Im) |  | B12(Re,Im) |  | A3Re,Im) |  | B3(Re,Im) |  | A23(Re,Im) |  | B23(Re,Im) |  | A4(Re,Im) |  | B4Re,Im) |  | A34(Re,Im) |  | B34(Re,Im) |  | A5Re,Im) |  | B5(Re,Im) |  | A45(Re,Im) |  | B45(Re,Im) |  | 減衰量(dB) | ABS(Zin)
| 1.64 | 1 | 0 | 0 | -0.42035 | 1 | 0 | 0 | 0 | 0.71365 | 0 | 0 | -0.42035 | 1 | 0 | 0 | -0.93263 | 0.71365 | 0 | 0 | -1.0859 | 1 | 0 | 0 | 0 | -0.15429 | 0 | 0 | -1.0859 | 1 | 0 | 0 | -0.53314 | -0.15429 | 0 | 0 | -1.0037 | -0.0010414 | 0.15863
|  | C1(Re,Im) |  | D1(Re,Im) |  | C2(Re,Im) |  | D2(Re,Im) |  | C12(Re,Im) |  | D12(Re,Im) |  | C3(Re,Im) |  | D3(Re,Im) |  | C23(Re,Im) |  | D23(Re,Im) |  | C4(Re,Im) |  | D4(Re,Im) |  | C34(Re,Im) |  | D34(Re,Im) |  | C5Re,Im) |  | D5(Re,Im) |  | C45(Re,Im) |  | D45(Re,Im) |  | 位相(deg) | RL(dB)
|  | 0 | 0 | 1 | 0 | 0 | -0.68122 | 1 | 0 | 0 | -0.68122 | 1 | 0 | 0 | 0 | 1 | 0 | 0 | -0.68122 | 0.36467 | 0 | 0 | -0.79927 | 1 | 0 | 0 | -0.97269 | 0.36467 | 0 | 0 | 0 | 1 | 0 | 0 | -0.97269 | -0.15391 | 0 | -81.1363 | -36.202
|  |  | 第1複素マトリックス |  |  |  | 第2複素マトリックス |  |  |  | 掛け算結果1 |  |  |  | 第3複素マトリックス |  |  |  | 掛け算結果2 |  |  |  | 第4複素マトリックス |  |  |  | 掛け算結果3 |  |  |  | 第5複素マトリックス |  |  |  | 掛け算結果4
|  | A1(Re,Im) |  | B1(Re,Im) |  | A2(Re,Im) |  | B2(Re,Im) |  | A12(Re,Im) |  | B12(Re,Im) |  | A3Re,Im) |  | B3(Re,Im) |  | A23(Re,Im) |  | B23(Re,Im) |  | A4(Re,Im) |  | B4Re,Im) |  | A34(Re,Im) |  | B34(Re,Im) |  | A5Re,Im) |  | B5(Re,Im) |  | A45(Re,Im) |  | B45(Re,Im) |  | 減衰量(dB) | ABS(Zin)
| 1.66 | 1 | 0 | 0 | -0.41528 | 1 | 0 | 0 | 0 | 0.72154 | 0 | 0 | -0.41528 | 1 | 0 | 0 | -0.9214 | 0.72154 | 0 | 0 | -1.0801 | 1 | 0 | 0 | 0 | -0.13009 | 0 | 0 | -1.0801 | 1 | 0 | 0 | -0.52672 | -0.13009 | 0 | 0 | -1.0116 | -0.0017136 | 0.13386
|  | C1(Re,Im) |  | D1(Re,Im) |  | C2(Re,Im) |  | D2(Re,Im) |  | C12(Re,Im) |  | D12(Re,Im) |  | C3(Re,Im) |  | D3(Re,Im) |  | C23(Re,Im) |  | D23(Re,Im) |  | C4(Re,Im) |  | D4(Re,Im) |  | C34(Re,Im) |  | D34(Re,Im) |  | C5Re,Im) |  | D5(Re,Im) |  | C45(Re,Im) |  | D45(Re,Im) |  | 位相(deg) | RL(dB)
|  | 0 | 0 | 1 | 0 | 0 | -0.67052 | 1 | 0 | 0 | -0.67052 | 1 | 0 | 0 | 0 | 1 | 0 | 0 | -0.67052 | 0.38218 | 0 | 0 | -0.78847 | 1 | 0 | 0 | -0.97186 | 0.38218 | 0 | 0 | 0 | 1 | 0 | 0 | -0.97186 | -0.12972 | 0 | -82.5375 | -34.0397
|  |  | 第1複素マトリックス |  |  |  | 第2複素マトリックス |  |  |  | 掛け算結果1 |  |  |  | 第3複素マトリックス |  |  |  | 掛け算結果2 |  |  |  | 第4複素マトリックス |  |  |  | 掛け算結果3 |  |  |  | 第5複素マトリックス |  |  |  | 掛け算結果4
|  | A1(Re,Im) |  | B1(Re,Im) |  | A2(Re,Im) |  | B2(Re,Im) |  | A12(Re,Im) |  | B12(Re,Im) |  | A3Re,Im) |  | B3(Re,Im) |  | A23(Re,Im) |  | B23(Re,Im) |  | A4(Re,Im) |  | B4Re,Im) |  | A34(Re,Im) |  | B34(Re,Im) |  | A5Re,Im) |  | B5(Re,Im) |  | A45(Re,Im) |  | B45(Re,Im) |  | 減衰量(dB) | ABS(Zin)
| 1.68 | 1 | 0 | 0 | -0.41034 | 1 | 0 | 0 | 0 | 0.7291 | 0 | 0 | -0.41034 | 1 | 0 | 0 | -0.91043 | 0.7291 | 0 | 0 | -1.0741 | 1 | 0 | 0 | 0 | -0.10654 | 0 | 0 | -1.0741 | 1 | 0 | 0 | -0.52045 | -0.10654 | 0 | 0 | -1.0187 | -0.0025146 | 0.10977
|  | C1(Re,Im) |  | D1(Re,Im) |  | C2(Re,Im) |  | D2(Re,Im) |  | C12(Re,Im) |  | D12(Re,Im) |  | C3(Re,Im) |  | D3(Re,Im) |  | C23(Re,Im) |  | D23(Re,Im) |  | C4(Re,Im) |  | D4(Re,Im) |  | C34(Re,Im) |  | D34(Re,Im) |  | C5Re,Im) |  | D5(Re,Im) |  | C45(Re,Im) |  | D45(Re,Im) |  | 位相(deg) | RL(dB)
|  | 0 | 0 | 1 | 0 | 0 | -0.66019 | 1 | 0 | 0 | -0.66019 | 1 | 0 | 0 | 0 | 1 | 0 | 0 | -0.66019 | 0.39895 | 0 | 0 | -0.77796 | 1 | 0 | 0 | -0.97055 | 0.39895 | 0 | 0 | 0 | 1 | 0 | 0 | -0.97055 | -0.10618 | 0 | -83.8964 | -32.3745
|  |  | 第1複素マトリックス |  |  |  | 第2複素マトリックス |  |  |  | 掛け算結果1 |  |  |  | 第3複素マトリックス |  |  |  | 掛け算結果2 |  |  |  | 第4複素マトリックス |  |  |  | 掛け算結果3 |  |  |  | 第5複素マトリックス |  |  |  | 掛け算結果4
|  | A1(Re,Im) |  | B1(Re,Im) |  | A2(Re,Im) |  | B2(Re,Im) |  | A12(Re,Im) |  | B12(Re,Im) |  | A3Re,Im) |  | B3(Re,Im) |  | A23(Re,Im) |  | B23(Re,Im) |  | A4(Re,Im) |  | B4Re,Im) |  | A34(Re,Im) |  | B34(Re,Im) |  | A5Re,Im) |  | B5(Re,Im) |  | A45(Re,Im) |  | B45(Re,Im) |  | 減衰量(dB) | ABS(Zin)
| 1.7 | 1 | 0 | 0 | -0.40551 | 1 | 0 | 0 | 0 | 0.73634 | 0 | 0 | -0.40551 | 1 | 0 | 0 | -0.89972 | 0.73634 | 0 | 0 | -1.068 | 1 | 0 | 0 | 0 | -0.083627 | 0 | 0 | -1.068 | 1 | 0 | 0 | -0.51433 | -0.083627 | 0 | 0 | -1.025 | -0.0034257 | 0.086318
|  | C1(Re,Im) |  | D1(Re,Im) |  | C2(Re,Im) |  | D2(Re,Im) |  | C12(Re,Im) |  | D12(Re,Im) |  | C3(Re,Im) |  | D3(Re,Im) |  | C23(Re,Im) |  | D23(Re,Im) |  | C4(Re,Im) |  | D4(Re,Im) |  | C34(Re,Im) |  | D34(Re,Im) |  | C5Re,Im) |  | D5(Re,Im) |  | C45(Re,Im) |  | D45(Re,Im) |  | 位相(deg) | RL(dB)
|  | 0 | 0 | 1 | 0 | 0 | -0.65019 | 1 | 0 | 0 | -0.65019 | 1 | 0 | 0 | 0 | 1 | 0 | 0 | -0.65019 | 0.41501 | 0 | 0 | -0.76775 | 1 | 0 | 0 | -0.96882 | 0.41501 | 0 | 0 | 0 | 1 | 0 | 0 | -0.96882 | -0.083276 | 0 | -85.2149 | -31.032
|  |  | 第1複素マトリックス |  |  |  | 第2複素マトリックス |  |  |  | 掛け算結果1 |  |  |  | 第3複素マトリックス |  |  |  | 掛け算結果2 |  |  |  | 第4複素マトリックス |  |  |  | 掛け算結果3 |  |  |  | 第5複素マトリックス |  |  |  | 掛け算結果4
|  | A1(Re,Im) |  | B1(Re,Im) |  | A2(Re,Im) |  | B2(Re,Im) |  | A12(Re,Im) |  | B12(Re,Im) |  | A3Re,Im) |  | B3(Re,Im) |  | A23(Re,Im) |  | B23(Re,Im) |  | A4(Re,Im) |  | B4Re,Im) |  | A34(Re,Im) |  | B34(Re,Im) |  | A5Re,Im) |  | B5(Re,Im) |  | A45(Re,Im) |  | B45(Re,Im) |  | 減衰量(dB) | ABS(Zin)
| 1.72 | 1 | 0 | 0 | -0.4008 | 1 | 0 | 0 | 0 | 0.74328 | 0 | 0 | -0.4008 | 1 | 0 | 0 | -0.88926 | 0.74328 | 0 | 0 | -1.0618 | 1 | 0 | 0 | 0 | -0.061339 | 0 | 0 | -1.0618 | 1 | 0 | 0 | -0.50835 | -0.061339 | 0 | 0 | -1.0306 | -0.0044297 | 0.063453
|  | C1(Re,Im) |  | D1(Re,Im) |  | C2(Re,Im) |  | D2(Re,Im) |  | C12(Re,Im) |  | D12(Re,Im) |  | C3(Re,Im) |  | D3(Re,Im) |  | C23(Re,Im) |  | D23(Re,Im) |  | C4(Re,Im) |  | D4(Re,Im) |  | C34(Re,Im) |  | D34(Re,Im) |  | C5Re,Im) |  | D5(Re,Im) |  | C45(Re,Im) |  | D45(Re,Im) |  | 位相(deg) | RL(dB)
|  | 0 | 0 | 1 | 0 | 0 | -0.64052 | 1 | 0 | 0 | -0.64052 | 1 | 0 | 0 | 0 | 1 | 0 | 0 | -0.64052 | 0.43042 | 0 | 0 | -0.75782 | 1 | 0 | 0 | -0.96669 | 0.43042 | 0 | 0 | 0 | 1 | 0 | 0 | -0.96669 | -0.060999 | 0 | -86.4949 | -29.9163
|  |  | 第1複素マトリックス |  |  |  | 第2複素マトリックス |  |  |  | 掛け算結果1 |  |  |  | 第3複素マトリックス |  |  |  | 掛け算結果2 |  |  |  | 第4複素マトリックス |  |  |  | 掛け算結果3 |  |  |  | 第5複素マトリックス |  |  |  | 掛け算結果4
|  | A1(Re,Im) |  | B1(Re,Im) |  | A2(Re,Im) |  | B2(Re,Im) |  | A12(Re,Im) |  | B12(Re,Im) |  | A3Re,Im) |  | B3(Re,Im) |  | A23(Re,Im) |  | B23(Re,Im) |  | A4(Re,Im) |  | B4Re,Im) |  | A34(Re,Im) |  | B34(Re,Im) |  | A5Re,Im) |  | B5(Re,Im) |  | A45(Re,Im) |  | B45(Re,Im) |  | 減衰量(dB) | ABS(Zin)
| 1.74 | 1 | 0 | 0 | -0.39619 | 1 | 0 | 0 | 0 | 0.74994 | 0 | 0 | -0.39619 | 1 | 0 | 0 | -0.87903 | 0.74994 | 0 | 0 | -1.0554 | 1 | 0 | 0 | 0 | -0.03966 | 0 | 0 | -1.0554 | 1 | 0 | 0 | -0.5025 | -0.03966 | 0 | 0 | -1.0355 | -0.0055108 | 0.041131
|  | C1(Re,Im) |  | D1(Re,Im) |  | C2(Re,Im) |  | D2(Re,Im) |  | C12(Re,Im) |  | D12(Re,Im) |  | C3(Re,Im) |  | D3(Re,Im) |  | C23(Re,Im) |  | D23(Re,Im) |  | C4(Re,Im) |  | D4(Re,Im) |  | C34(Re,Im) |  | D34(Re,Im) |  | C5Re,Im) |  | D5(Re,Im) |  | C45(Re,Im) |  | D45(Re,Im) |  | 位相(deg) | RL(dB)
|  | 0 | 0 | 1 | 0 | 0 | -0.63115 | 1 | 0 | 0 | -0.63115 | 1 | 0 | 0 | 0 | 1 | 0 | 0 | -0.63115 | 0.4452 | 0 | 0 | -0.74814 | 1 | 0 | 0 | -0.96422 | 0.4452 | 0 | 0 | 0 | 1 | 0 | 0 | -0.96422 | -0.039328 | 0 | -87.738 | -28.9685
|  |  | 第1複素マトリックス |  |  |  | 第2複素マトリックス |  |  |  | 掛け算結果1 |  |  |  | 第3複素マトリックス |  |  |  | 掛け算結果2 |  |  |  | 第4複素マトリックス |  |  |  | 掛け算結果3 |  |  |  | 第5複素マトリックス |  |  |  | 掛け算結果4
|  | A1(Re,Im) |  | B1(Re,Im) |  | A2(Re,Im) |  | B2(Re,Im) |  | A12(Re,Im) |  | B12(Re,Im) |  | A3Re,Im) |  | B3(Re,Im) |  | A23(Re,Im) |  | B23(Re,Im) |  | A4(Re,Im) |  | B4Re,Im) |  | A34(Re,Im) |  | B34(Re,Im) |  | A5Re,Im) |  | B5(Re,Im) |  | A45(Re,Im) |  | B45(Re,Im) |  | 減衰量(dB) | ABS(Zin)
| 1.76 | 1 | 0 | 0 | -0.39169 | 1 | 0 | 0 | 0 | 0.75634 | 0 | 0 | -0.39169 | 1 | 0 | 0 | -0.86905 | 0.75634 | 0 | 0 | -1.049 | 1 | 0 | 0 | 0 | -0.018571 | 0 | 0 | -1.049 | 1 | 0 | 0 | -0.49679 | -0.018571 | 0 | 0 | -1.0398 | -0.0066544 | 0.019316
|  | C1(Re,Im) |  | D1(Re,Im) |  | C2(Re,Im) |  | D2(Re,Im) |  | C12(Re,Im) |  | D12(Re,Im) |  | C3(Re,Im) |  | D3(Re,Im) |  | C23(Re,Im) |  | D23(Re,Im) |  | C4(Re,Im) |  | D4(Re,Im) |  | C34(Re,Im) |  | D34(Re,Im) |  | C5Re,Im) |  | D5(Re,Im) |  | C45(Re,Im) |  | D45(Re,Im) |  | 位相(deg) | RL(dB)
|  | 0 | 0 | 1 | 0 | 0 | -0.62208 | 1 | 0 | 0 | -0.62208 | 1 | 0 | 0 | 0 | 1 | 0 | 0 | -0.62208 | 0.45939 | 0 | 0 | -0.73873 | 1 | 0 | 0 | -0.96144 | 0.45939 | 0 | 0 | 0 | 1 | 0 | 0 | -0.96144 | -0.018248 | 0 | -88.9459 | -28.1501
|  |  | 第1複素マトリックス |  |  |  | 第2複素マトリックス |  |  |  | 掛け算結果1 |  |  |  | 第3複素マトリックス |  |  |  | 掛け算結果2 |  |  |  | 第4複素マトリックス |  |  |  | 掛け算結果3 |  |  |  | 第5複素マトリックス |  |  |  | 掛け算結果4
|  | A1(Re,Im) |  | B1(Re,Im) |  | A2(Re,Im) |  | B2(Re,Im) |  | A12(Re,Im) |  | B12(Re,Im) |  | A3Re,Im) |  | B3(Re,Im) |  | A23(Re,Im) |  | B23(Re,Im) |  | A4(Re,Im) |  | B4Re,Im) |  | A34(Re,Im) |  | B34(Re,Im) |  | A5Re,Im) |  | B5(Re,Im) |  | A45(Re,Im) |  | B45(Re,Im) |  | 減衰量(dB) | ABS(Zin)
| 1.78 | 1 | 0 | 0 | -0.38729 | 1 | 0 | 0 | 0 | 0.76249 | 0 | 0 | -0.38729 | 1 | 0 | 0 | -0.85928 | 0.76249 | 0 | 0 | -1.0425 | 1 | 0 | 0 | 0 | 0.0019423 | 0 | 0 | -1.0425 | 1 | 0 | 0 | -0.49121 | 0.0019423 | 0 | 0 | -1.0434 | -0.0078476 | 0.0020266
|  | C1(Re,Im) |  | D1(Re,Im) |  | C2(Re,Im) |  | D2(Re,Im) |  | C12(Re,Im) |  | D12(Re,Im) |  | C3(Re,Im) |  | D3(Re,Im) |  | C23(Re,Im) |  | D23(Re,Im) |  | C4(Re,Im) |  | D4(Re,Im) |  | C34(Re,Im) |  | D34(Re,Im) |  | C5Re,Im) |  | D5(Re,Im) |  | C45(Re,Im) |  | D45(Re,Im) |  | 位相(deg) | RL(dB)
|  | 0 | 0 | 1 | 0 | 0 | -0.61328 | 1 | 0 | 0 | -0.61328 | 1 | 0 | 0 | 0 | 1 | 0 | 0 | -0.61328 | 0.47302 | 0 | 0 | -0.72955 | 1 | 0 | 0 | -0.95837 | 0.47302 | 0 | 0 | 0 | 1 | 0 | 0 | -0.95837 | 0.0022568 | 0 | 89.8798 | -27.4344
|  |  | 第1複素マトリックス |  |  |  | 第2複素マトリックス |  |  |  | 掛け算結果1 |  |  |  | 第3複素マトリックス |  |  |  | 掛け算結果2 |  |  |  | 第4複素マトリックス |  |  |  | 掛け算結果3 |  |  |  | 第5複素マトリックス |  |  |  | 掛け算結果4
|  | A1(Re,Im) |  | B1(Re,Im) |  | A2(Re,Im) |  | B2(Re,Im) |  | A12(Re,Im) |  | B12(Re,Im) |  | A3Re,Im) |  | B3(Re,Im) |  | A23(Re,Im) |  | B23(Re,Im) |  | A4(Re,Im) |  | B4Re,Im) |  | A34(Re,Im) |  | B34(Re,Im) |  | A5Re,Im) |  | B5(Re,Im) |  | A45(Re,Im) |  | B45(Re,Im) |  | 減衰量(dB) | ABS(Zin)
| 1.8 | 1 | 0 | 0 | -0.38298 | 1 | 0 | 0 | 0 | 0.76839 | 0 | 0 | -0.38298 | 1 | 0 | 0 | -0.84973 | 0.76839 | 0 | 0 | -1.0359 | 1 | 0 | 0 | 0 | 0.021897 | 0 | 0 | -1.0359 | 1 | 0 | 0 | -0.48575 | 0.021897 | 0 | 0 | -1.0465 | -0.0090786 | 0.022928
|  | C1(Re,Im) |  | D1(Re,Im) |  | C2(Re,Im) |  | D2(Re,Im) |  | C12(Re,Im) |  | D12(Re,Im) |  | C3(Re,Im) |  | D3(Re,Im) |  | C23(Re,Im) |  | D23(Re,Im) |  | C4(Re,Im) |  | D4(Re,Im) |  | C34(Re,Im) |  | D34(Re,Im) |  | C5Re,Im) |  | D5(Re,Im) |  | C45(Re,Im) |  | D45(Re,Im) |  | 位相(deg) | RL(dB)
|  | 0 | 0 | 1 | 0 | 0 | -0.60475 | 1 | 0 | 0 | -0.60475 | 1 | 0 | 0 | 0 | 1 | 0 | 0 | -0.60475 | 0.48613 | 0 | 0 | -0.72062 | 1 | 0 | 0 | -0.95506 | 0.48613 | 0 | 0 | 0 | 1 | 0 | 0 | -0.95506 | 0.022204 | 0 | 88.7378 | -26.8022
|  |  | 第1複素マトリックス |  |  |  | 第2複素マトリックス |  |  |  | 掛け算結果1 |  |  |  | 第3複素マトリックス |  |  |  | 掛け算結果2 |  |  |  | 第4複素マトリックス |  |  |  | 掛け算結果3 |  |  |  | 第5複素マトリックス |  |  |  | 掛け算結果4
|  | A1(Re,Im) |  | B1(Re,Im) |  | A2(Re,Im) |  | B2(Re,Im) |  | A12(Re,Im) |  | B12(Re,Im) |  | A3Re,Im) |  | B3(Re,Im) |  | A23(Re,Im) |  | B23(Re,Im) |  | A4(Re,Im) |  | B4Re,Im) |  | A34(Re,Im) |  | B34(Re,Im) |  | A5Re,Im) |  | B5(Re,Im) |  | A45(Re,Im) |  | B45(Re,Im) |  | 減衰量(dB) | ABS(Zin)
| 1.82 | 1 | 0 | 0 | -0.37877 | 1 | 0 | 0 | 0 | 0.77407 | 0 | 0 | -0.37877 | 1 | 0 | 0 | -0.8404 | 0.77407 | 0 | 0 | -1.0293 | 1 | 0 | 0 | 0 | 0.04131 | 0 | 0 | -1.0293 | 1 | 0 | 0 | -0.48041 | 0.04131 | 0 | 0 | -1.0491 | -0.010337 | 0.043414
|  | C1(Re,Im) |  | D1(Re,Im) |  | C2(Re,Im) |  | D2(Re,Im) |  | C12(Re,Im) |  | D12(Re,Im) |  | C3(Re,Im) |  | D3(Re,Im) |  | C23(Re,Im) |  | D23(Re,Im) |  | C4(Re,Im) |  | D4(Re,Im) |  | C34(Re,Im) |  | D34(Re,Im) |  | C5Re,Im) |  | D5(Re,Im) |  | C45(Re,Im) |  | D45(Re,Im) |  | 位相(deg) | RL(dB)
|  | 0 | 0 | 1 | 0 | 0 | -0.59647 | 1 | 0 | 0 | -0.59647 | 1 | 0 | 0 | 0 | 1 | 0 | 0 | -0.59647 | 0.49873 | 0 | 0 | -0.7119 | 1 | 0 | 0 | -0.95152 | 0.49873 | 0 | 0 | 0 | 1 | 0 | 0 | -0.95152 | 0.041608 | 0 | 87.6267 | -26.2391
|  |  | 第1複素マトリックス |  |  |  | 第2複素マトリックス |  |  |  | 掛け算結果1 |  |  |  | 第3複素マトリックス |  |  |  | 掛け算結果2 |  |  |  | 第4複素マトリックス |  |  |  | 掛け算結果3 |  |  |  | 第5複素マトリックス |  |  |  | 掛け算結果4
|  | A1(Re,Im) |  | B1(Re,Im) |  | A2(Re,Im) |  | B2(Re,Im) |  | A12(Re,Im) |  | B12(Re,Im) |  | A3Re,Im) |  | B3(Re,Im) |  | A23(Re,Im) |  | B23(Re,Im) |  | A4(Re,Im) |  | B4Re,Im) |  | A34(Re,Im) |  | B34(Re,Im) |  | A5Re,Im) |  | B5(Re,Im) |  | A45(Re,Im) |  | B45(Re,Im) |  | 減衰量(dB) | ABS(Zin)
| 1.84 | 1 | 0 | 0 | -0.37466 | 1 | 0 | 0 | 0 | 0.77954 | 0 | 0 | -0.37466 | 1 | 0 | 0 | -0.83126 | 0.77954 | 0 | 0 | -1.0227 | 1 | 0 | 0 | 0 | 0.060195 | 0 | 0 | -1.0227 | 1 | 0 | 0 | -0.47519 | 0.060195 | 0 | 0 | -1.0513 | -0.011613 | 0.063513
|  | C1(Re,Im) |  | D1(Re,Im) |  | C2(Re,Im) |  | D2(Re,Im) |  | C12(Re,Im) |  | D12(Re,Im) |  | C3(Re,Im) |  | D3(Re,Im) |  | C23(Re,Im) |  | D23(Re,Im) |  | C4(Re,Im) |  | D4(Re,Im) |  | C34(Re,Im) |  | D34(Re,Im) |  | C5Re,Im) |  | D5(Re,Im) |  | C45(Re,Im) |  | D45(Re,Im) |  | 位相(deg) | RL(dB)
|  | 0 | 0 | 1 | 0 | 0 | -0.58843 | 1 | 0 | 0 | -0.58843 | 1 | 0 | 0 | 0 | 1 | 0 | 0 | -0.58843 | 0.51086 | 0 | 0 | -0.70341 | 1 | 0 | 0 | -0.94777 | 0.51086 | 0 | 0 | 0 | 1 | 0 | 0 | -0.94777 | 0.060487 | 0 | 86.5452 | -25.7342
|  |  | 第1複素マトリックス |  |  |  | 第2複素マトリックス |  |  |  | 掛け算結果1 |  |  |  | 第3複素マトリックス |  |  |  | 掛け算結果2 |  |  |  | 第4複素マトリックス |  |  |  | 掛け算結果3 |  |  |  | 第5複素マトリックス |  |  |  | 掛け算結果4
|  | A1(Re,Im) |  | B1(Re,Im) |  | A2(Re,Im) |  | B2(Re,Im) |  | A12(Re,Im) |  | B12(Re,Im) |  | A3Re,Im) |  | B3(Re,Im) |  | A23(Re,Im) |  | B23(Re,Im) |  | A4(Re,Im) |  | B4Re,Im) |  | A34(Re,Im) |  | B34(Re,Im) |  | A5Re,Im) |  | B5(Re,Im) |  | A45(Re,Im) |  | B45(Re,Im) |  | 減衰量(dB) | ABS(Zin)
| 1.86 | 1 | 0 | 0 | -0.37063 | 1 | 0 | 0 | 0 | 0.78481 | 0 | 0 | -0.37063 | 1 | 0 | 0 | -0.82232 | 0.78481 | 0 | 0 | -1.016 | 1 | 0 | 0 | 0 | 0.078571 | 0 | 0 | -1.016 | 1 | 0 | 0 | -0.47008 | 0.078571 | 0 | 0 | -1.0529 | -0.012899 | 0.083245
|  | C1(Re,Im) |  | D1(Re,Im) |  | C2(Re,Im) |  | D2(Re,Im) |  | C12(Re,Im) |  | D12(Re,Im) |  | C3(Re,Im) |  | D3(Re,Im) |  | C23(Re,Im) |  | D23(Re,Im) |  | C4(Re,Im) |  | D4(Re,Im) |  | C34(Re,Im) |  | D34(Re,Im) |  | C5Re,Im) |  | D5(Re,Im) |  | C45(Re,Im) |  | D45(Re,Im) |  | 位相(deg) | RL(dB)
|  | 0 | 0 | 1 | 0 | 0 | -0.58062 | 1 | 0 | 0 | -0.58062 | 1 | 0 | 0 | 0 | 1 | 0 | 0 | -0.58062 | 0.52254 | 0 | 0 | -0.69512 | 1 | 0 | 0 | -0.94385 | 0.52254 | 0 | 0 | 0 | 1 | 0 | 0 | -0.94385 | 0.078855 | 0 | 85.4921 | -25.2788
|  |  | 第1複素マトリックス |  |  |  | 第2複素マトリックス |  |  |  | 掛け算結果1 |  |  |  | 第3複素マトリックス |  |  |  | 掛け算結果2 |  |  |  | 第4複素マトリックス |  |  |  | 掛け算結果3 |  |  |  | 第5複素マトリックス |  |  |  | 掛け算結果4
|  | A1(Re,Im) |  | B1(Re,Im) |  | A2(Re,Im) |  | B2(Re,Im) |  | A12(Re,Im) |  | B12(Re,Im) |  | A3Re,Im) |  | B3(Re,Im) |  | A23(Re,Im) |  | B23(Re,Im) |  | A4(Re,Im) |  | B4Re,Im) |  | A34(Re,Im) |  | B34(Re,Im) |  | A5Re,Im) |  | B5(Re,Im) |  | A45(Re,Im) |  | B45(Re,Im) |  | 減衰量(dB) | ABS(Zin)
| 1.88 | 1 | 0 | 0 | -0.36669 | 1 | 0 | 0 | 0 | 0.78988 | 0 | 0 | -0.36669 | 1 | 0 | 0 | -0.81357 | 0.78988 | 0 | 0 | -1.0093 | 1 | 0 | 0 | 0 | 0.096451 | 0 | 0 | -1.0093 | 1 | 0 | 0 | -0.46508 | 0.096451 | 0 | 0 | -1.0542 | -0.014187 | 0.10263
|  | C1(Re,Im) |  | D1(Re,Im) |  | C2(Re,Im) |  | D2(Re,Im) |  | C12(Re,Im) |  | D12(Re,Im) |  | C3(Re,Im) |  | D3(Re,Im) |  | C23(Re,Im) |  | D23(Re,Im) |  | C4(Re,Im) |  | D4(Re,Im) |  | C34(Re,Im) |  | D34(Re,Im) |  | C5Re,Im) |  | D5(Re,Im) |  | C45(Re,Im) |  | D45(Re,Im) |  | 位相(deg) | RL(dB)
|  | 0 | 0 | 1 | 0 | 0 | -0.57303 | 1 | 0 | 0 | -0.57303 | 1 | 0 | 0 | 0 | 1 | 0 | 0 | -0.57303 | 0.5338 | 0 | 0 | -0.68703 | 1 | 0 | 0 | -0.93977 | 0.5338 | 0 | 0 | 0 | 1 | 0 | 0 | -0.93977 | 0.096728 | 0 | 84.4663 | -24.8661
|  |  | 第1複素マトリックス |  |  |  | 第2複素マトリックス |  |  |  | 掛け算結果1 |  |  |  | 第3複素マトリックス |  |  |  | 掛け算結果2 |  |  |  | 第4複素マトリックス |  |  |  | 掛け算結果3 |  |  |  | 第5複素マトリックス |  |  |  | 掛け算結果4
|  | A1(Re,Im) |  | B1(Re,Im) |  | A2(Re,Im) |  | B2(Re,Im) |  | A12(Re,Im) |  | B12(Re,Im) |  | A3Re,Im) |  | B3(Re,Im) |  | A23(Re,Im) |  | B23(Re,Im) |  | A4(Re,Im) |  | B4Re,Im) |  | A34(Re,Im) |  | B34(Re,Im) |  | A5Re,Im) |  | B5(Re,Im) |  | A45(Re,Im) |  | B45(Re,Im) |  | 減衰量(dB) | ABS(Zin)
| 1.9 | 1 | 0 | 0 | -0.36283 | 1 | 0 | 0 | 0 | 0.79477 | 0 | 0 | -0.36283 | 1 | 0 | 0 | -0.80501 | 0.79477 | 0 | 0 | -1.0026 | 1 | 0 | 0 | 0 | 0.11385 | 0 | 0 | -1.0026 | 1 | 0 | 0 | -0.46019 | 0.11385 | 0 | 0 | -1.055 | -0.01547 | 0.12169
|  | C1(Re,Im) |  | D1(Re,Im) |  | C2(Re,Im) |  | D2(Re,Im) |  | C12(Re,Im) |  | D12(Re,Im) |  | C3(Re,Im) |  | D3(Re,Im) |  | C23(Re,Im) |  | D23(Re,Im) |  | C4(Re,Im) |  | D4(Re,Im) |  | C34(Re,Im) |  | D34(Re,Im) |  | C5Re,Im) |  | D5(Re,Im) |  | C45(Re,Im) |  | D45(Re,Im) |  | 位相(deg) | RL(dB)
|  | 0 | 0 | 1 | 0 | 0 | -0.56565 | 1 | 0 | 0 | -0.56565 | 1 | 0 | 0 | 0 | 1 | 0 | 0 | -0.56565 | 0.54464 | 0 | 0 | -0.67914 | 1 | 0 | 0 | -0.93554 | 0.54464 | 0 | 0 | 0 | 1 | 0 | 0 | -0.93554 | 0.11412 | 0 | 83.4666 | -24.4906
|  |  | 第1複素マトリックス |  |  |  | 第2複素マトリックス |  |  |  | 掛け算結果1 |  |  |  | 第3複素マトリックス |  |  |  | 掛け算結果2 |  |  |  | 第4複素マトリックス |  |  |  | 掛け算結果3 |  |  |  | 第5複素マトリックス |  |  |  | 掛け算結果4
|  | A1(Re,Im) |  | B1(Re,Im) |  | A2(Re,Im) |  | B2(Re,Im) |  | A12(Re,Im) |  | B12(Re,Im) |  | A3Re,Im) |  | B3(Re,Im) |  | A23(Re,Im) |  | B23(Re,Im) |  | A4(Re,Im) |  | B4Re,Im) |  | A34(Re,Im) |  | B34(Re,Im) |  | A5Re,Im) |  | B5(Re,Im) |  | A45(Re,Im) |  | B45(Re,Im) |  | 減衰量(dB) | ABS(Zin)
| 1.92 | 1 | 0 | 0 | -0.35905 | 1 | 0 | 0 | 0 | 0.79948 | 0 | 0 | -0.35905 | 1 | 0 | 0 | -0.79662 | 0.79948 | 0 | 0 | -0.99593 | 1 | 0 | 0 | 0 | 0.13078 | 0 | 0 | -0.99593 | 1 | 0 | 0 | -0.45539 | 0.13078 | 0 | 0 | -1.0555 | -0.016744 | 0.14045
|  | C1(Re,Im) |  | D1(Re,Im) |  | C2(Re,Im) |  | D2(Re,Im) |  | C12(Re,Im) |  | D12(Re,Im) |  | C3(Re,Im) |  | D3(Re,Im) |  | C23(Re,Im) |  | D23(Re,Im) |  | C4(Re,Im) |  | D4(Re,Im) |  | C34(Re,Im) |  | D34(Re,Im) |  | C5Re,Im) |  | D5(Re,Im) |  | C45(Re,Im) |  | D45(Re,Im) |  | 位相(deg) | RL(dB)
|  | 0 | 0 | 1 | 0 | 0 | -0.55847 | 1 | 0 | 0 | -0.55847 | 1 | 0 | 0 | 0 | 1 | 0 | 0 | -0.55847 | 0.55511 | 0 | 0 | -0.67143 | 1 | 0 | 0 | -0.93119 | 0.55511 | 0 | 0 | 0 | 1 | 0 | 0 | -0.93119 | 0.13105 | 0 | 82.492 | -24.1476
|  |  | 第1複素マトリックス |  |  |  | 第2複素マトリックス |  |  |  | 掛け算結果1 |  |  |  | 第3複素マトリックス |  |  |  | 掛け算結果2 |  |  |  | 第4複素マトリックス |  |  |  | 掛け算結果3 |  |  |  | 第5複素マトリックス |  |  |  | 掛け算結果4
|  | A1(Re,Im) |  | B1(Re,Im) |  | A2(Re,Im) |  | B2(Re,Im) |  | A12(Re,Im) |  | B12(Re,Im) |  | A3Re,Im) |  | B3(Re,Im) |  | A23(Re,Im) |  | B23(Re,Im) |  | A4(Re,Im) |  | B4Re,Im) |  | A34(Re,Im) |  | B34(Re,Im) |  | A5Re,Im) |  | B5(Re,Im) |  | A45(Re,Im) |  | B45(Re,Im) |  | 減衰量(dB) | ABS(Zin)
| 1.94 | 1 | 0 | 0 | -0.35535 | 1 | 0 | 0 | 0 | 0.80403 | 0 | 0 | -0.35535 | 1 | 0 | 0 | -0.78841 | 0.80403 | 0 | 0 | -0.98925 | 1 | 0 | 0 | 0 | 0.14727 | 0 | 0 | -0.98925 | 1 | 0 | 0 | -0.4507 | 0.14727 | 0 | 0 | -1.0556 | -0.018003 | 0.15891
|  | C1(Re,Im) |  | D1(Re,Im) |  | C2(Re,Im) |  | D2(Re,Im) |  | C12(Re,Im) |  | D12(Re,Im) |  | C3(Re,Im) |  | D3(Re,Im) |  | C23(Re,Im) |  | D23(Re,Im) |  | C4(Re,Im) |  | D4(Re,Im) |  | C34(Re,Im) |  | D34(Re,Im) |  | C5Re,Im) |  | D5(Re,Im) |  | C45(Re,Im) |  | D45(Re,Im) |  | 位相(deg) | RL(dB)
|  | 0 | 0 | 1 | 0 | 0 | -0.55149 | 1 | 0 | 0 | -0.55149 | 1 | 0 | 0 | 0 | 1 | 0 | 0 | -0.55149 | 0.5652 | 0 | 0 | -0.6639 | 1 | 0 | 0 | -0.92672 | 0.5652 | 0 | 0 | 0 | 1 | 0 | 0 | -0.92672 | 0.14753 | 0 | 81.5416 | -23.8334
|  |  | 第1複素マトリックス |  |  |  | 第2複素マトリックス |  |  |  | 掛け算結果1 |  |  |  | 第3複素マトリックス |  |  |  | 掛け算結果2 |  |  |  | 第4複素マトリックス |  |  |  | 掛け算結果3 |  |  |  | 第5複素マトリックス |  |  |  | 掛け算結果4
|  | A1(Re,Im) |  | B1(Re,Im) |  | A2(Re,Im) |  | B2(Re,Im) |  | A12(Re,Im) |  | B12(Re,Im) |  | A3Re,Im) |  | B3(Re,Im) |  | A23(Re,Im) |  | B23(Re,Im) |  | A4(Re,Im) |  | B4Re,Im) |  | A34(Re,Im) |  | B34(Re,Im) |  | A5Re,Im) |  | B5(Re,Im) |  | A45(Re,Im) |  | B45(Re,Im) |  | 減衰量(dB) | ABS(Zin)
| 1.96 | 1 | 0 | 0 | -0.35172 | 1 | 0 | 0 | 0 | 0.80842 | 0 | 0 | -0.35172 | 1 | 0 | 0 | -0.78037 | 0.80842 | 0 | 0 | -0.98259 | 1 | 0 | 0 | 0 | 0.16331 | 0 | 0 | -0.98259 | 1 | 0 | 0 | -0.4461 | 0.16331 | 0 | 0 | -1.0554 | -0.019243 | 0.1771
|  | C1(Re,Im) |  | D1(Re,Im) |  | C2(Re,Im) |  | D2(Re,Im) |  | C12(Re,Im) |  | D12(Re,Im) |  | C3(Re,Im) |  | D3(Re,Im) |  | C23(Re,Im) |  | D23(Re,Im) |  | C4(Re,Im) |  | D4(Re,Im) |  | C34(Re,Im) |  | D34(Re,Im) |  | C5Re,Im) |  | D5(Re,Im) |  | C45(Re,Im) |  | D45(Re,Im) |  | 位相(deg) | RL(dB)
|  | 0 | 0 | 1 | 0 | 0 | -0.54469 | 1 | 0 | 0 | -0.54469 | 1 | 0 | 0 | 0 | 1 | 0 | 0 | -0.54469 | 0.57494 | 0 | 0 | -0.65654 | 1 | 0 | 0 | -0.92216 | 0.57494 | 0 | 0 | 0 | 1 | 0 | 0 | -0.92216 | 0.16357 | 0 | 80.6144 | -23.5448
|  |  | 第1複素マトリックス |  |  |  | 第2複素マトリックス |  |  |  | 掛け算結果1 |  |  |  | 第3複素マトリックス |  |  |  | 掛け算結果2 |  |  |  | 第4複素マトリックス |  |  |  | 掛け算結果3 |  |  |  | 第5複素マトリックス |  |  |  | 掛け算結果4
|  | A1(Re,Im) |  | B1(Re,Im) |  | A2(Re,Im) |  | B2(Re,Im) |  | A12(Re,Im) |  | B12(Re,Im) |  | A3Re,Im) |  | B3(Re,Im) |  | A23(Re,Im) |  | B23(Re,Im) |  | A4(Re,Im) |  | B4Re,Im) |  | A34(Re,Im) |  | B34(Re,Im) |  | A5Re,Im) |  | B5(Re,Im) |  | A45(Re,Im) |  | B45(Re,Im) |  | 減衰量(dB) | ABS(Zin)
| 1.98 | 1 | 0 | 0 | -0.34817 | 1 | 0 | 0 | 0 | 0.81266 | 0 | 0 | -0.34817 | 1 | 0 | 0 | -0.77248 | 0.81266 | 0 | 0 | -0.97594 | 1 | 0 | 0 | 0 | 0.17894 | 0 | 0 | -0.97594 | 1 | 0 | 0 | -0.44159 | 0.17894 | 0 | 0 | -1.055 | -0.02046 | 0.19502
|  | C1(Re,Im) |  | D1(Re,Im) |  | C2(Re,Im) |  | D2(Re,Im) |  | C12(Re,Im) |  | D12(Re,Im) |  | C3(Re,Im) |  | D3(Re,Im) |  | C23(Re,Im) |  | D23(Re,Im) |  | C4(Re,Im) |  | D4(Re,Im) |  | C34(Re,Im) |  | D34(Re,Im) |  | C5Re,Im) |  | D5(Re,Im) |  | C45(Re,Im) |  | D45(Re,Im) |  | 位相(deg) | RL(dB)
|  | 0 | 0 | 1 | 0 | 0 | -0.53807 | 1 | 0 | 0 | -0.53807 | 1 | 0 | 0 | 0 | 1 | 0 | 0 | -0.53807 | 0.58435 | 0 | 0 | -0.64935 | 1 | 0 | 0 | -0.91752 | 0.58435 | 0 | 0 | 0 | 1 | 0 | 0 | -0.91752 | 0.17918 | 0 | 79.7096 | -23.279
|  |  | 第1複素マトリックス |  |  |  | 第2複素マトリックス |  |  |  | 掛け算結果1 |  |  |  | 第3複素マトリックス |  |  |  | 掛け算結果2 |  |  |  | 第4複素マトリックス |  |  |  | 掛け算結果3 |  |  |  | 第5複素マトリックス |  |  |  | 掛け算結果4
|  | A1(Re,Im) |  | B1(Re,Im) |  | A2(Re,Im) |  | B2(Re,Im) |  | A12(Re,Im) |  | B12(Re,Im) |  | A3Re,Im) |  | B3(Re,Im) |  | A23(Re,Im) |  | B23(Re,Im) |  | A4(Re,Im) |  | B4Re,Im) |  | A34(Re,Im) |  | B34(Re,Im) |  | A5Re,Im) |  | B5(Re,Im) |  | A45(Re,Im) |  | B45(Re,Im) |  | 減衰量(dB) | ABS(Zin)
| 2 | 1 | 0 | 0 | -0.34468 | 1 | 0 | 0 | 0 | 0.81676 | 0 | 0 | -0.34468 | 1 | 0 | 0 | -0.76476 | 0.81676 | 0 | 0 | -0.96931 | 1 | 0 | 0 | 0 | 0.19415 | 0 | 0 | -0.96931 | 1 | 0 | 0 | -0.43718 | 0.19415 | 0 | 0 | -1.0542 | -0.021652 | 0.2127
|  | C1(Re,Im) |  | D1(Re,Im) |  | C2(Re,Im) |  | D2(Re,Im) |  | C12(Re,Im) |  | D12(Re,Im) |  | C3(Re,Im) |  | D3(Re,Im) |  | C23(Re,Im) |  | D23(Re,Im) |  | C4(Re,Im) |  | D4(Re,Im) |  | C34(Re,Im) |  | D34(Re,Im) |  | C5Re,Im) |  | D5(Re,Im) |  | C45(Re,Im) |  | D45(Re,Im) |  | 位相(deg) | RL(dB)
|  | 0 | 0 | 1 | 0 | 0 | -0.53161 | 1 | 0 | 0 | -0.53161 | 1 | 0 | 0 | 0 | 1 | 0 | 0 | -0.53161 | 0.59344 | 0 | 0 | -0.64232 | 1 | 0 | 0 | -0.9128 | 0.59344 | 0 | 0 | 0 | 1 | 0 | 0 | -0.9128 | 0.19439 | 0 | 78.8262 | -23.0338
|  |  | 第1複素マトリックス |  |  |  | 第2複素マトリックス |  |  |  | 掛け算結果1 |  |  |  | 第3複素マトリックス |  |  |  | 掛け算結果2 |  |  |  | 第4複素マトリックス |  |  |  | 掛け算結果3 |  |  |  | 第5複素マトリックス |  |  |  | 掛け算結果4
|  | A1(Re,Im) |  | B1(Re,Im) |  | A2(Re,Im) |  | B2(Re,Im) |  | A12(Re,Im) |  | B12(Re,Im) |  | A3Re,Im) |  | B3(Re,Im) |  | A23(Re,Im) |  | B23(Re,Im) |  | A4(Re,Im) |  | B4Re,Im) |  | A34(Re,Im) |  | B34(Re,Im) |  | A5Re,Im) |  | B5(Re,Im) |  | A45(Re,Im) |  | B45(Re,Im) |  | 減衰量(dB) | ABS(Zin)
| 2.02 | 1 | 0 | 0 | -0.34127 | 1 | 0 | 0 | 0 | 0.82072 | 0 | 0 | -0.34127 | 1 | 0 | 0 | -0.75719 | 0.82072 | 0 | 0 | -0.96271 | 1 | 0 | 0 | 0 | 0.20896 | 0 | 0 | -0.96271 | 1 | 0 | 0 | -0.43285 | 0.20896 | 0 | 0 | -1.0532 | -0.022815 | 0.23013
|  | C1(Re,Im) |  | D1(Re,Im) |  | C2(Re,Im) |  | D2(Re,Im) |  | C12(Re,Im) |  | D12(Re,Im) |  | C3(Re,Im) |  | D3(Re,Im) |  | C23(Re,Im) |  | D23(Re,Im) |  | C4(Re,Im) |  | D4(Re,Im) |  | C34(Re,Im) |  | D34(Re,Im) |  | C5Re,Im) |  | D5(Re,Im) |  | C45(Re,Im) |  | D45(Re,Im) |  | 位相(deg) | RL(dB)
|  | 0 | 0 | 1 | 0 | 0 | -0.52532 | 1 | 0 | 0 | -0.52532 | 1 | 0 | 0 | 0 | 1 | 0 | 0 | -0.52532 | 0.60223 | 0 | 0 | -0.63545 | 1 | 0 | 0 | -0.90801 | 0.60223 | 0 | 0 | 0 | 1 | 0 | 0 | -0.90801 | 0.2092 | 0 | 77.9636 | -22.8071
|  |  | 第1複素マトリックス |  |  |  | 第2複素マトリックス |  |  |  | 掛け算結果1 |  |  |  | 第3複素マトリックス |  |  |  | 掛け算結果2 |  |  |  | 第4複素マトリックス |  |  |  | 掛け算結果3 |  |  |  | 第5複素マトリックス |  |  |  | 掛け算結果4
|  | A1(Re,Im) |  | B1(Re,Im) |  | A2(Re,Im) |  | B2(Re,Im) |  | A12(Re,Im) |  | B12(Re,Im) |  | A3Re,Im) |  | B3(Re,Im) |  | A23(Re,Im) |  | B23(Re,Im) |  | A4(Re,Im) |  | B4Re,Im) |  | A34(Re,Im) |  | B34(Re,Im) |  | A5Re,Im) |  | B5(Re,Im) |  | A45(Re,Im) |  | B45(Re,Im) |  | 減衰量(dB) | ABS(Zin)
| 2.04 | 1 | 0 | 0 | -0.33793 | 1 | 0 | 0 | 0 | 0.82455 | 0 | 0 | -0.33793 | 1 | 0 | 0 | -0.74976 | 0.82455 | 0 | 0 | -0.95615 | 1 | 0 | 0 | 0 | 0.22339 | 0 | 0 | -0.95615 | 1 | 0 | 0 | -0.42861 | 0.22339 | 0 | 0 | -1.0519 | -0.023948 | 0.24734
|  | C1(Re,Im) |  | D1(Re,Im) |  | C2(Re,Im) |  | D2(Re,Im) |  | C12(Re,Im) |  | D12(Re,Im) |  | C3(Re,Im) |  | D3(Re,Im) |  | C23(Re,Im) |  | D23(Re,Im) |  | C4(Re,Im) |  | D4(Re,Im) |  | C34(Re,Im) |  | D34(Re,Im) |  | C5Re,Im) |  | D5(Re,Im) |  | C45(Re,Im) |  | D45(Re,Im) |  | 位相(deg) | RL(dB)
|  | 0 | 0 | 1 | 0 | 0 | -0.51919 | 1 | 0 | 0 | -0.51919 | 1 | 0 | 0 | 0 | 1 | 0 | 0 | -0.51919 | 0.61073 | 0 | 0 | -0.62873 | 1 | 0 | 0 | -0.90317 | 0.61073 | 0 | 0 | 0 | 1 | 0 | 0 | -0.90317 | 0.22362 | 0 | 77.121 | -22.5972
|  |  | 第1複素マトリックス |  |  |  | 第2複素マトリックス |  |  |  | 掛け算結果1 |  |  |  | 第3複素マトリックス |  |  |  | 掛け算結果2 |  |  |  | 第4複素マトリックス |  |  |  | 掛け算結果3 |  |  |  | 第5複素マトリックス |  |  |  | 掛け算結果4
|  | A1(Re,Im) |  | B1(Re,Im) |  | A2(Re,Im) |  | B2(Re,Im) |  | A12(Re,Im) |  | B12(Re,Im) |  | A3Re,Im) |  | B3(Re,Im) |  | A23(Re,Im) |  | B23(Re,Im) |  | A4(Re,Im) |  | B4Re,Im) |  | A34(Re,Im) |  | B34(Re,Im) |  | A5Re,Im) |  | B5(Re,Im) |  | A45(Re,Im) |  | B45(Re,Im) |  | 減衰量(dB) | ABS(Zin)
| 2.06 | 1 | 0 | 0 | -0.33465 | 1 | 0 | 0 | 0 | 0.82826 | 0 | 0 | -0.33465 | 1 | 0 | 0 | -0.74249 | 0.82826 | 0 | 0 | -0.94961 | 1 | 0 | 0 | 0 | 0.23745 | 0 | 0 | -0.94961 | 1 | 0 | 0 | -0.42444 | 0.23745 | 0 | 0 | -1.0504 | -0.025048 | 0.26434
|  | C1(Re,Im) |  | D1(Re,Im) |  | C2(Re,Im) |  | D2(Re,Im) |  | C12(Re,Im) |  | D12(Re,Im) |  | C3(Re,Im) |  | D3(Re,Im) |  | C23(Re,Im) |  | D23(Re,Im) |  | C4(Re,Im) |  | D4(Re,Im) |  | C34(Re,Im) |  | D34(Re,Im) |  | C5Re,Im) |  | D5(Re,Im) |  | C45(Re,Im) |  | D45(Re,Im) |  | 位相(deg) | RL(dB)
|  | 0 | 0 | 1 | 0 | 0 | -0.51321 | 1 | 0 | 0 | -0.51321 | 1 | 0 | 0 | 0 | 1 | 0 | 0 | -0.51321 | 0.61895 | 0 | 0 | -0.62215 | 1 | 0 | 0 | -0.89829 | 0.61895 | 0 | 0 | 0 | 1 | 0 | 0 | -0.89829 | 0.23768 | 0 | 76.2975 | -22.4025
|  |  | 第1複素マトリックス |  |  |  | 第2複素マトリックス |  |  |  | 掛け算結果1 |  |  |  | 第3複素マトリックス |  |  |  | 掛け算結果2 |  |  |  | 第4複素マトリックス |  |  |  | 掛け算結果3 |  |  |  | 第5複素マトリックス |  |  |  | 掛け算結果4
|  | A1(Re,Im) |  | B1(Re,Im) |  | A2(Re,Im) |  | B2(Re,Im) |  | A12(Re,Im) |  | B12(Re,Im) |  | A3Re,Im) |  | B3(Re,Im) |  | A23(Re,Im) |  | B23(Re,Im) |  | A4(Re,Im) |  | B4Re,Im) |  | A34(Re,Im) |  | B34(Re,Im) |  | A5Re,Im) |  | B5(Re,Im) |  | A45(Re,Im) |  | B45(Re,Im) |  | 減衰量(dB) | ABS(Zin)
| 2.08 | 1 | 0 | 0 | -0.33143 | 1 | 0 | 0 | 0 | 0.83184 | 0 | 0 | -0.33143 | 1 | 0 | 0 | -0.73535 | 0.83184 | 0 | 0 | -0.94312 | 1 | 0 | 0 | 0 | 0.25115 | 0 | 0 | -0.94312 | 1 | 0 | 0 | -0.42036 | 0.25115 | 0 | 0 | -1.0487 | -0.026116 | 0.28112
|  | C1(Re,Im) |  | D1(Re,Im) |  | C2(Re,Im) |  | D2(Re,Im) |  | C12(Re,Im) |  | D12(Re,Im) |  | C3(Re,Im) |  | D3(Re,Im) |  | C23(Re,Im) |  | D23(Re,Im) |  | C4(Re,Im) |  | D4(Re,Im) |  | C34(Re,Im) |  | D34(Re,Im) |  | C5Re,Im) |  | D5(Re,Im) |  | C45(Re,Im) |  | D45(Re,Im) |  | 位相(deg) | RL(dB)
|  | 0 | 0 | 1 | 0 | 0 | -0.50737 | 1 | 0 | 0 | -0.50737 | 1 | 0 | 0 | 0 | 1 | 0 | 0 | -0.50737 | 0.62691 | 0 | 0 | -0.61572 | 1 | 0 | 0 | -0.89337 | 0.62691 | 0 | 0 | 0 | 1 | 0 | 0 | -0.89337 | 0.25137 | 0 | 75.4927 | -22.2219
|  |  | 第1複素マトリックス |  |  |  | 第2複素マトリックス |  |  |  | 掛け算結果1 |  |  |  | 第3複素マトリックス |  |  |  | 掛け算結果2 |  |  |  | 第4複素マトリックス |  |  |  | 掛け算結果3 |  |  |  | 第5複素マトリックス |  |  |  | 掛け算結果4
|  | A1(Re,Im) |  | B1(Re,Im) |  | A2(Re,Im) |  | B2(Re,Im) |  | A12(Re,Im) |  | B12(Re,Im) |  | A3Re,Im) |  | B3(Re,Im) |  | A23(Re,Im) |  | B23(Re,Im) |  | A4(Re,Im) |  | B4Re,Im) |  | A34(Re,Im) |  | B34(Re,Im) |  | A5Re,Im) |  | B5(Re,Im) |  | A45(Re,Im) |  | B45(Re,Im) |  | 減衰量(dB) | ABS(Zin)
| 2.1 | 1 | 0 | 0 | -0.32827 | 1 | 0 | 0 | 0 | 0.83532 | 0 | 0 | -0.32827 | 1 | 0 | 0 | -0.72834 | 0.83532 | 0 | 0 | -0.93667 | 1 | 0 | 0 | 0 | 0.26449 | 0 | 0 | -0.93667 | 1 | 0 | 0 | -0.41636 | 0.26449 | 0 | 0 | -1.0468 | -0.027148 | 0.29771
|  | C1(Re,Im) |  | D1(Re,Im) |  | C2(Re,Im) |  | D2(Re,Im) |  | C12(Re,Im) |  | D12(Re,Im) |  | C3(Re,Im) |  | D3(Re,Im) |  | C23(Re,Im) |  | D23(Re,Im) |  | C4(Re,Im) |  | D4(Re,Im) |  | C34(Re,Im) |  | D34(Re,Im) |  | C5Re,Im) |  | D5(Re,Im) |  | C45(Re,Im) |  | D45(Re,Im) |  | 位相(deg) | RL(dB)
|  | 0 | 0 | 1 | 0 | 0 | -0.50167 | 1 | 0 | 0 | -0.50167 | 1 | 0 | 0 | 0 | 1 | 0 | 0 | -0.50167 | 0.63461 | 0 | 0 | -0.60942 | 1 | 0 | 0 | -0.88842 | 0.63461 | 0 | 0 | 0 | 1 | 0 | 0 | -0.88842 | 0.26471 | 0 | 74.7058 | -22.054
|  |  | 第1複素マトリックス |  |  |  | 第2複素マトリックス |  |  |  | 掛け算結果1 |  |  |  | 第3複素マトリックス |  |  |  | 掛け算結果2 |  |  |  | 第4複素マトリックス |  |  |  | 掛け算結果3 |  |  |  | 第5複素マトリックス |  |  |  | 掛け算結果4
|  | A1(Re,Im) |  | B1(Re,Im) |  | A2(Re,Im) |  | B2(Re,Im) |  | A12(Re,Im) |  | B12(Re,Im) |  | A3Re,Im) |  | B3(Re,Im) |  | A23(Re,Im) |  | B23(Re,Im) |  | A4(Re,Im) |  | B4Re,Im) |  | A34(Re,Im) |  | B34(Re,Im) |  | A5Re,Im) |  | B5(Re,Im) |  | A45(Re,Im) |  | B45(Re,Im) |  | 減衰量(dB) | ABS(Zin)
| 2.12 | 1 | 0 | 0 | -0.32517 | 1 | 0 | 0 | 0 | 0.83868 | 0 | 0 | -0.32517 | 1 | 0 | 0 | -0.72147 | 0.83868 | 0 | 0 | -0.93026 | 1 | 0 | 0 | 0 | 0.2775 | 0 | 0 | -0.93026 | 1 | 0 | 0 | -0.41243 | 0.2775 | 0 | 0 | -1.0447 | -0.028146 | 0.31411
|  | C1(Re,Im) |  | D1(Re,Im) |  | C2(Re,Im) |  | D2(Re,Im) |  | C12(Re,Im) |  | D12(Re,Im) |  | C3(Re,Im) |  | D3(Re,Im) |  | C23(Re,Im) |  | D23(Re,Im) |  | C4(Re,Im) |  | D4(Re,Im) |  | C34(Re,Im) |  | D34(Re,Im) |  | C5Re,Im) |  | D5(Re,Im) |  | C45(Re,Im) |  | D45(Re,Im) |  | 位相(deg) | RL(dB)
|  | 0 | 0 | 1 | 0 | 0 | -0.49611 | 1 | 0 | 0 | -0.49611 | 1 | 0 | 0 | 0 | 1 | 0 | 0 | -0.49611 | 0.64207 | 0 | 0 | -0.60325 | 1 | 0 | 0 | -0.88344 | 0.64207 | 0 | 0 | 0 | 1 | 0 | 0 | -0.88344 | 0.27771 | 0 | 73.9361 | -21.8978
|  |  | 第1複素マトリックス |  |  |  | 第2複素マトリックス |  |  |  | 掛け算結果1 |  |  |  | 第3複素マトリックス |  |  |  | 掛け算結果2 |  |  |  | 第4複素マトリックス |  |  |  | 掛け算結果3 |  |  |  | 第5複素マトリックス |  |  |  | 掛け算結果4
|  | A1(Re,Im) |  | B1(Re,Im) |  | A2(Re,Im) |  | B2(Re,Im) |  | A12(Re,Im) |  | B12(Re,Im) |  | A3Re,Im) |  | B3(Re,Im) |  | A23(Re,Im) |  | B23(Re,Im) |  | A4(Re,Im) |  | B4Re,Im) |  | A34(Re,Im) |  | B34(Re,Im) |  | A5Re,Im) |  | B5(Re,Im) |  | A45(Re,Im) |  | B45(Re,Im) |  | 減衰量(dB) | ABS(Zin)
| 2.14 | 1 | 0 | 0 | -0.32214 | 1 | 0 | 0 | 0 | 0.84194 | 0 | 0 | -0.32214 | 1 | 0 | 0 | -0.71473 | 0.84194 | 0 | 0 | -0.92389 | 1 | 0 | 0 | 0 | 0.29018 | 0 | 0 | -0.92389 | 1 | 0 | 0 | -0.40858 | 0.29018 | 0 | 0 | -1.0425 | -0.029107 | 0.33033
|  | C1(Re,Im) |  | D1(Re,Im) |  | C2(Re,Im) |  | D2(Re,Im) |  | C12(Re,Im) |  | D12(Re,Im) |  | C3(Re,Im) |  | D3(Re,Im) |  | C23(Re,Im) |  | D23(Re,Im) |  | C4(Re,Im) |  | D4(Re,Im) |  | C34(Re,Im) |  | D34(Re,Im) |  | C5Re,Im) |  | D5(Re,Im) |  | C45(Re,Im) |  | D45(Re,Im) |  | 位相(deg) | RL(dB)
|  | 0 | 0 | 1 | 0 | 0 | -0.49068 | 1 | 0 | 0 | -0.49068 | 1 | 0 | 0 | 0 | 1 | 0 | 0 | -0.49068 | 0.6493 | 0 | 0 | -0.59721 | 1 | 0 | 0 | -0.87844 | 0.6493 | 0 | 0 | 0 | 1 | 0 | 0 | -0.87844 | 0.29039 | 0 | 73.1832 | -21.7524
|  |  | 第1複素マトリックス |  |  |  | 第2複素マトリックス |  |  |  | 掛け算結果1 |  |  |  | 第3複素マトリックス |  |  |  | 掛け算結果2 |  |  |  | 第4複素マトリックス |  |  |  | 掛け算結果3 |  |  |  | 第5複素マトリックス |  |  |  | 掛け算結果4
|  | A1(Re,Im) |  | B1(Re,Im) |  | A2(Re,Im) |  | B2(Re,Im) |  | A12(Re,Im) |  | B12(Re,Im) |  | A3Re,Im) |  | B3(Re,Im) |  | A23(Re,Im) |  | B23(Re,Im) |  | A4(Re,Im) |  | B4Re,Im) |  | A34(Re,Im) |  | B34(Re,Im) |  | A5Re,Im) |  | B5(Re,Im) |  | A45(Re,Im) |  | B45(Re,Im) |  | 減衰量(dB) | ABS(Zin)
| 2.16 | 1 | 0 | 0 | -0.31915 | 1 | 0 | 0 | 0 | 0.84509 | 0 | 0 | -0.31915 | 1 | 0 | 0 | -0.70811 | 0.84509 | 0 | 0 | -0.91757 | 1 | 0 | 0 | 0 | 0.30254 | 0 | 0 | -0.91757 | 1 | 0 | 0 | -0.40479 | 0.30254 | 0 | 0 | -1.04 | -0.030033 | 0.34638
|  | C1(Re,Im) |  | D1(Re,Im) |  | C2(Re,Im) |  | D2(Re,Im) |  | C12(Re,Im) |  | D12(Re,Im) |  | C3(Re,Im) |  | D3(Re,Im) |  | C23(Re,Im) |  | D23(Re,Im) |  | C4(Re,Im) |  | D4(Re,Im) |  | C34(Re,Im) |  | D34(Re,Im) |  | C5Re,Im) |  | D5(Re,Im) |  | C45(Re,Im) |  | D45(Re,Im) |  | 位相(deg) | RL(dB)
|  | 0 | 0 | 1 | 0 | 0 | -0.48537 | 1 | 0 | 0 | -0.48537 | 1 | 0 | 0 | 0 | 1 | 0 | 0 | -0.48537 | 0.65631 | 0 | 0 | -0.59129 | 1 | 0 | 0 | -0.87344 | 0.65631 | 0 | 0 | 0 | 1 | 0 | 0 | -0.87344 | 0.30274 | 0 | 72.4464 | -21.6169
|  |  | 第1複素マトリックス |  |  |  | 第2複素マトリックス |  |  |  | 掛け算結果1 |  |  |  | 第3複素マトリックス |  |  |  | 掛け算結果2 |  |  |  | 第4複素マトリックス |  |  |  | 掛け算結果3 |  |  |  | 第5複素マトリックス |  |  |  | 掛け算結果4
|  | A1(Re,Im) |  | B1(Re,Im) |  | A2(Re,Im) |  | B2(Re,Im) |  | A12(Re,Im) |  | B12(Re,Im) |  | A3Re,Im) |  | B3(Re,Im) |  | A23(Re,Im) |  | B23(Re,Im) |  | A4(Re,Im) |  | B4Re,Im) |  | A34(Re,Im) |  | B34(Re,Im) |  | A5Re,Im) |  | B5(Re,Im) |  | A45(Re,Im) |  | B45(Re,Im) |  | 減衰量(dB) | ABS(Zin)
| 2.18 | 1 | 0 | 0 | -0.31622 | 1 | 0 | 0 | 0 | 0.84816 | 0 | 0 | -0.31622 | 1 | 0 | 0 | -0.70161 | 0.84816 | 0 | 0 | -0.9113 | 1 | 0 | 0 | 0 | 0.31459 | 0 | 0 | -0.9113 | 1 | 0 | 0 | -0.40108 | 0.31459 | 0 | 0 | -1.0375 | -0.030922 | 0.36226
|  | C1(Re,Im) |  | D1(Re,Im) |  | C2(Re,Im) |  | D2(Re,Im) |  | C12(Re,Im) |  | D12(Re,Im) |  | C3(Re,Im) |  | D3(Re,Im) |  | C23(Re,Im) |  | D23(Re,Im) |  | C4(Re,Im) |  | D4(Re,Im) |  | C34(Re,Im) |  | D34(Re,Im) |  | C5Re,Im) |  | D5(Re,Im) |  | C45(Re,Im) |  | D45(Re,Im) |  | 位相(deg) | RL(dB)
|  | 0 | 0 | 1 | 0 | 0 | -0.48018 | 1 | 0 | 0 | -0.48018 | 1 | 0 | 0 | 0 | 1 | 0 | 0 | -0.48018 | 0.6631 | 0 | 0 | -0.58549 | 1 | 0 | 0 | -0.86842 | 0.6631 | 0 | 0 | 0 | 1 | 0 | 0 | -0.86842 | 0.31479 | 0 | 71.7252 | -21.4906
|  |  | 第1複素マトリックス |  |  |  | 第2複素マトリックス |  |  |  | 掛け算結果1 |  |  |  | 第3複素マトリックス |  |  |  | 掛け算結果2 |  |  |  | 第4複素マトリックス |  |  |  | 掛け算結果3 |  |  |  | 第5複素マトリックス |  |  |  | 掛け算結果4
|  | A1(Re,Im) |  | B1(Re,Im) |  | A2(Re,Im) |  | B2(Re,Im) |  | A12(Re,Im) |  | B12(Re,Im) |  | A3Re,Im) |  | B3(Re,Im) |  | A23(Re,Im) |  | B23(Re,Im) |  | A4(Re,Im) |  | B4Re,Im) |  | A34(Re,Im) |  | B34(Re,Im) |  | A5Re,Im) |  | B5(Re,Im) |  | A45(Re,Im) |  | B45(Re,Im) |  | 減衰量(dB) | ABS(Zin)
| 2.2 | 1 | 0 | 0 | -0.31335 | 1 | 0 | 0 | 0 | 0.85112 | 0 | 0 | -0.31335 | 1 | 0 | 0 | -0.69524 | 0.85112 | 0 | 0 | -0.90508 | 1 | 0 | 0 | 0 | 0.32635 | 0 | 0 | -0.90508 | 1 | 0 | 0 | -0.39743 | 0.32635 | 0 | 0 | -1.0348 | -0.031775 | 0.37798
|  | C1(Re,Im) |  | D1(Re,Im) |  | C2(Re,Im) |  | D2(Re,Im) |  | C12(Re,Im) |  | D12(Re,Im) |  | C3(Re,Im) |  | D3(Re,Im) |  | C23(Re,Im) |  | D23(Re,Im) |  | C4(Re,Im) |  | D4(Re,Im) |  | C34(Re,Im) |  | D34(Re,Im) |  | C5Re,Im) |  | D5(Re,Im) |  | C45(Re,Im) |  | D45(Re,Im) |  | 位相(deg) | RL(dB)
|  | 0 | 0 | 1 | 0 | 0 | -0.47511 | 1 | 0 | 0 | -0.47511 | 1 | 0 | 0 | 0 | 1 | 0 | 0 | -0.47511 | 0.66969 | 0 | 0 | -0.57981 | 1 | 0 | 0 | -0.8634 | 0.66969 | 0 | 0 | 0 | 1 | 0 | 0 | -0.8634 | 0.32654 | 0 | 71.0191 | -21.3729
|  |  | 第1複素マトリックス |  |  |  | 第2複素マトリックス |  |  |  | 掛け算結果1 |  |  |  | 第3複素マトリックス |  |  |  | 掛け算結果2 |  |  |  | 第4複素マトリックス |  |  |  | 掛け算結果3 |  |  |  | 第5複素マトリックス |  |  |  | 掛け算結果4
|  | A1(Re,Im) |  | B1(Re,Im) |  | A2(Re,Im) |  | B2(Re,Im) |  | A12(Re,Im) |  | B12(Re,Im) |  | A3Re,Im) |  | B3(Re,Im) |  | A23(Re,Im) |  | B23(Re,Im) |  | A4(Re,Im) |  | B4Re,Im) |  | A34(Re,Im) |  | B34(Re,Im) |  | A5Re,Im) |  | B5(Re,Im) |  | A45(Re,Im) |  | B45(Re,Im) |  | 減衰量(dB) | ABS(Zin)
| 2.22 | 1 | 0 | 0 | -0.31053 | 1 | 0 | 0 | 0 | 0.85401 | 0 | 0 | -0.31053 | 1 | 0 | 0 | -0.68897 | 0.85401 | 0 | 0 | -0.89891 | 1 | 0 | 0 | 0 | 0.33781 | 0 | 0 | -0.89891 | 1 | 0 | 0 | -0.39385 | 0.33781 | 0 | 0 | -1.032 | -0.032591 | 0.39355
|  | C1(Re,Im) |  | D1(Re,Im) |  | C2(Re,Im) |  | D2(Re,Im) |  | C12(Re,Im) |  | D12(Re,Im) |  | C3(Re,Im) |  | D3(Re,Im) |  | C23(Re,Im) |  | D23(Re,Im) |  | C4(Re,Im) |  | D4(Re,Im) |  | C34(Re,Im) |  | D34(Re,Im) |  | C5Re,Im) |  | D5(Re,Im) |  | C45(Re,Im) |  | D45(Re,Im) |  | 位相(deg) | RL(dB)
|  | 0 | 0 | 1 | 0 | 0 | -0.47015 | 1 | 0 | 0 | -0.47015 | 1 | 0 | 0 | 0 | 1 | 0 | 0 | -0.47015 | 0.67608 | 0 | 0 | -0.57424 | 1 | 0 | 0 | -0.85838 | 0.67608 | 0 | 0 | 0 | 1 | 0 | 0 | -0.85838 | 0.338 | 0 | 70.3275 | -21.2631
|  |  | 第1複素マトリックス |  |  |  | 第2複素マトリックス |  |  |  | 掛け算結果1 |  |  |  | 第3複素マトリックス |  |  |  | 掛け算結果2 |  |  |  | 第4複素マトリックス |  |  |  | 掛け算結果3 |  |  |  | 第5複素マトリックス |  |  |  | 掛け算結果4
|  | A1(Re,Im) |  | B1(Re,Im) |  | A2(Re,Im) |  | B2(Re,Im) |  | A12(Re,Im) |  | B12(Re,Im) |  | A3Re,Im) |  | B3(Re,Im) |  | A23(Re,Im) |  | B23(Re,Im) |  | A4(Re,Im) |  | B4Re,Im) |  | A34(Re,Im) |  | B34(Re,Im) |  | A5Re,Im) |  | B5(Re,Im) |  | A45(Re,Im) |  | B45(Re,Im) |  | 減衰量(dB) | ABS(Zin)
| 2.24 | 1 | 0 | 0 | -0.30775 | 1 | 0 | 0 | 0 | 0.8568 | 0 | 0 | -0.30775 | 1 | 0 | 0 | -0.68282 | 0.8568 | 0 | 0 | -0.8928 | 1 | 0 | 0 | 0 | 0.349 | 0 | 0 | -0.8928 | 1 | 0 | 0 | -0.39034 | 0.349 | 0 | 0 | -1.029 | -0.033372 | 0.40896
|  | C1(Re,Im) |  | D1(Re,Im) |  | C2(Re,Im) |  | D2(Re,Im) |  | C12(Re,Im) |  | D12(Re,Im) |  | C3(Re,Im) |  | D3(Re,Im) |  | C23(Re,Im) |  | D23(Re,Im) |  | C4(Re,Im) |  | D4(Re,Im) |  | C34(Re,Im) |  | D34(Re,Im) |  | C5Re,Im) |  | D5(Re,Im) |  | C45(Re,Im) |  | D45(Re,Im) |  | 位相(deg) | RL(dB)
|  | 0 | 0 | 1 | 0 | 0 | -0.4653 | 1 | 0 | 0 | -0.4653 | 1 | 0 | 0 | 0 | 1 | 0 | 0 | -0.4653 | 0.68229 | 0 | 0 | -0.56878 | 1 | 0 | 0 | -0.85337 | 0.68229 | 0 | 0 | 0 | 1 | 0 | 0 | -0.85337 | 0.34918 | 0 | 69.6501 | -21.1607
|  |  | 第1複素マトリックス |  |  |  | 第2複素マトリックス |  |  |  | 掛け算結果1 |  |  |  | 第3複素マトリックス |  |  |  | 掛け算結果2 |  |  |  | 第4複素マトリックス |  |  |  | 掛け算結果3 |  |  |  | 第5複素マトリックス |  |  |  | 掛け算結果4
|  | A1(Re,Im) |  | B1(Re,Im) |  | A2(Re,Im) |  | B2(Re,Im) |  | A12(Re,Im) |  | B12(Re,Im) |  | A3Re,Im) |  | B3(Re,Im) |  | A23(Re,Im) |  | B23(Re,Im) |  | A4(Re,Im) |  | B4Re,Im) |  | A34(Re,Im) |  | B34(Re,Im) |  | A5Re,Im) |  | B5(Re,Im) |  | A45(Re,Im) |  | B45(Re,Im) |  | 減衰量(dB) | ABS(Zin)
| 2.26 | 1 | 0 | 0 | -0.30503 | 1 | 0 | 0 | 0 | 0.85952 | 0 | 0 | -0.30503 | 1 | 0 | 0 | -0.67678 | 0.85952 | 0 | 0 | -0.88673 | 1 | 0 | 0 | 0 | 0.35991 | 0 | 0 | -0.88673 | 1 | 0 | 0 | -0.38688 | 0.35991 | 0 | 0 | -1.026 | -0.034118 | 0.42424
|  | C1(Re,Im) |  | D1(Re,Im) |  | C2(Re,Im) |  | D2(Re,Im) |  | C12(Re,Im) |  | D12(Re,Im) |  | C3(Re,Im) |  | D3(Re,Im) |  | C23(Re,Im) |  | D23(Re,Im) |  | C4(Re,Im) |  | D4(Re,Im) |  | C34(Re,Im) |  | D34(Re,Im) |  | C5Re,Im) |  | D5(Re,Im) |  | C45(Re,Im) |  | D45(Re,Im) |  | 位相(deg) | RL(dB)
|  | 0 | 0 | 1 | 0 | 0 | -0.46055 | 1 | 0 | 0 | -0.46055 | 1 | 0 | 0 | 0 | 1 | 0 | 0 | -0.46055 | 0.68831 | 0 | 0 | -0.56343 | 1 | 0 | 0 | -0.84836 | 0.68831 | 0 | 0 | 0 | 1 | 0 | 0 | -0.84836 | 0.36009 | 0 | 68.9864 | -21.0651
|  |  | 第1複素マトリックス |  |  |  | 第2複素マトリックス |  |  |  | 掛け算結果1 |  |  |  | 第3複素マトリックス |  |  |  | 掛け算結果2 |  |  |  | 第4複素マトリックス |  |  |  | 掛け算結果3 |  |  |  | 第5複素マトリックス |  |  |  | 掛け算結果4
|  | A1(Re,Im) |  | B1(Re,Im) |  | A2(Re,Im) |  | B2(Re,Im) |  | A12(Re,Im) |  | B12(Re,Im) |  | A3Re,Im) |  | B3(Re,Im) |  | A23(Re,Im) |  | B23(Re,Im) |  | A4(Re,Im) |  | B4Re,Im) |  | A34(Re,Im) |  | B34(Re,Im) |  | A5Re,Im) |  | B5(Re,Im) |  | A45(Re,Im) |  | B45(Re,Im) |  | 減衰量(dB) | ABS(Zin)
| 2.28 | 1 | 0 | 0 | -0.30236 | 1 | 0 | 0 | 0 | 0.86215 | 0 | 0 | -0.30236 | 1 | 0 | 0 | -0.67084 | 0.86215 | 0 | 0 | -0.88072 | 1 | 0 | 0 | 0 | 0.37056 | 0 | 0 | -0.88072 | 1 | 0 | 0 | -0.38349 | 0.37056 | 0 | 0 | -1.0228 | -0.034828 | 0.43938
|  | C1(Re,Im) |  | D1(Re,Im) |  | C2(Re,Im) |  | D2(Re,Im) |  | C12(Re,Im) |  | D12(Re,Im) |  | C3(Re,Im) |  | D3(Re,Im) |  | C23(Re,Im) |  | D23(Re,Im) |  | C4(Re,Im) |  | D4(Re,Im) |  | C34(Re,Im) |  | D34(Re,Im) |  | C5Re,Im) |  | D5(Re,Im) |  | C45(Re,Im) |  | D45(Re,Im) |  | 位相(deg) | RL(dB)
|  | 0 | 0 | 1 | 0 | 0 | -0.45591 | 1 | 0 | 0 | -0.45591 | 1 | 0 | 0 | 0 | 1 | 0 | 0 | -0.45591 | 0.69416 | 0 | 0 | -0.55817 | 1 | 0 | 0 | -0.84337 | 0.69416 | 0 | 0 | 0 | 1 | 0 | 0 | -0.84337 | 0.37074 | 0 | 68.3359 | -20.9759
|  |  | 第1複素マトリックス |  |  |  | 第2複素マトリックス |  |  |  | 掛け算結果1 |  |  |  | 第3複素マトリックス |  |  |  | 掛け算結果2 |  |  |  | 第4複素マトリックス |  |  |  | 掛け算結果3 |  |  |  | 第5複素マトリックス |  |  |  | 掛け算結果4
|  | A1(Re,Im) |  | B1(Re,Im) |  | A2(Re,Im) |  | B2(Re,Im) |  | A12(Re,Im) |  | B12(Re,Im) |  | A3Re,Im) |  | B3(Re,Im) |  | A23(Re,Im) |  | B23(Re,Im) |  | A4(Re,Im) |  | B4Re,Im) |  | A34(Re,Im) |  | B34(Re,Im) |  | A5Re,Im) |  | B5(Re,Im) |  | A45(Re,Im) |  | B45(Re,Im) |  | 減衰量(dB) | ABS(Zin)
| 2.3 | 1 | 0 | 0 | -0.29973 | 1 | 0 | 0 | 0 | 0.86472 | 0 | 0 | -0.29973 | 1 | 0 | 0 | -0.66501 | 0.86472 | 0 | 0 | -0.87477 | 1 | 0 | 0 | 0 | 0.38095 | 0 | 0 | -0.87477 | 1 | 0 | 0 | -0.38015 | 0.38095 | 0 | 0 | -1.0196 | -0.035505 | 0.45439
|  | C1(Re,Im) |  | D1(Re,Im) |  | C2(Re,Im) |  | D2(Re,Im) |  | C12(Re,Im) |  | D12(Re,Im) |  | C3(Re,Im) |  | D3(Re,Im) |  | C23(Re,Im) |  | D23(Re,Im) |  | C4(Re,Im) |  | D4(Re,Im) |  | C34(Re,Im) |  | D34(Re,Im) |  | C5Re,Im) |  | D5(Re,Im) |  | C45(Re,Im) |  | D45(Re,Im) |  | 位相(deg) | RL(dB)
|  | 0 | 0 | 1 | 0 | 0 | -0.45136 | 1 | 0 | 0 | -0.45136 | 1 | 0 | 0 | 0 | 1 | 0 | 0 | -0.45136 | 0.69984 | 0 | 0 | -0.55302 | 1 | 0 | 0 | -0.83839 | 0.69984 | 0 | 0 | 0 | 1 | 0 | 0 | -0.83839 | 0.38113 | 0 | 67.6982 | -20.8927
|  |  | 第1複素マトリックス |  |  |  | 第2複素マトリックス |  |  |  | 掛け算結果1 |  |  |  | 第3複素マトリックス |  |  |  | 掛け算結果2 |  |  |  | 第4複素マトリックス |  |  |  | 掛け算結果3 |  |  |  | 第5複素マトリックス |  |  |  | 掛け算結果4
|  | A1(Re,Im) |  | B1(Re,Im) |  | A2(Re,Im) |  | B2(Re,Im) |  | A12(Re,Im) |  | B12(Re,Im) |  | A3Re,Im) |  | B3(Re,Im) |  | A23(Re,Im) |  | B23(Re,Im) |  | A4(Re,Im) |  | B4Re,Im) |  | A34(Re,Im) |  | B34(Re,Im) |  | A5Re,Im) |  | B5(Re,Im) |  | A45(Re,Im) |  | B45(Re,Im) |  | 減衰量(dB) | ABS(Zin)
| 2.32 | 1 | 0 | 0 | -0.29714 | 1 | 0 | 0 | 0 | 0.86721 | 0 | 0 | -0.29714 | 1 | 0 | 0 | -0.65928 | 0.86721 | 0 | 0 | -0.86887 | 1 | 0 | 0 | 0 | 0.3911 | 0 | 0 | -0.86887 | 1 | 0 | 0 | -0.37688 | 0.3911 | 0 | 0 | -1.0163 | -0.036147 | 0.46927
|  | C1(Re,Im) |  | D1(Re,Im) |  | C2(Re,Im) |  | D2(Re,Im) |  | C12(Re,Im) |  | D12(Re,Im) |  | C3(Re,Im) |  | D3(Re,Im) |  | C23(Re,Im) |  | D23(Re,Im) |  | C4(Re,Im) |  | D4(Re,Im) |  | C34(Re,Im) |  | D34(Re,Im) |  | C5Re,Im) |  | D5(Re,Im) |  | C45(Re,Im) |  | D45(Re,Im) |  | 位相(deg) | RL(dB)
|  | 0 | 0 | 1 | 0 | 0 | -0.4469 | 1 | 0 | 0 | -0.4469 | 1 | 0 | 0 | 0 | 1 | 0 | 0 | -0.4469 | 0.70537 | 0 | 0 | -0.54796 | 1 | 0 | 0 | -0.83342 | 0.70537 | 0 | 0 | 0 | 1 | 0 | 0 | -0.83342 | 0.39127 | 0 | 67.073 | -20.8151
|  |  | 第1複素マトリックス |  |  |  | 第2複素マトリックス |  |  |  | 掛け算結果1 |  |  |  | 第3複素マトリックス |  |  |  | 掛け算結果2 |  |  |  | 第4複素マトリックス |  |  |  | 掛け算結果3 |  |  |  | 第5複素マトリックス |  |  |  | 掛け算結果4
|  | A1(Re,Im) |  | B1(Re,Im) |  | A2(Re,Im) |  | B2(Re,Im) |  | A12(Re,Im) |  | B12(Re,Im) |  | A3Re,Im) |  | B3(Re,Im) |  | A23(Re,Im) |  | B23(Re,Im) |  | A4(Re,Im) |  | B4Re,Im) |  | A34(Re,Im) |  | B34(Re,Im) |  | A5Re,Im) |  | B5(Re,Im) |  | A45(Re,Im) |  | B45(Re,Im) |  | 減衰量(dB) | ABS(Zin)
| 2.34 | 1 | 0 | 0 | -0.2946 | 1 | 0 | 0 | 0 | 0.86963 | 0 | 0 | -0.2946 | 1 | 0 | 0 | -0.65364 | 0.86963 | 0 | 0 | -0.86303 | 1 | 0 | 0 | 0 | 0.401 | 0 | 0 | -0.86303 | 1 | 0 | 0 | -0.37366 | 0.401 | 0 | 0 | -1.0129 | -0.036757 | 0.48402
|  | C1(Re,Im) |  | D1(Re,Im) |  | C2(Re,Im) |  | D2(Re,Im) |  | C12(Re,Im) |  | D12(Re,Im) |  | C3(Re,Im) |  | D3(Re,Im) |  | C23(Re,Im) |  | D23(Re,Im) |  | C4(Re,Im) |  | D4(Re,Im) |  | C34(Re,Im) |  | D34(Re,Im) |  | C5Re,Im) |  | D5(Re,Im) |  | C45(Re,Im) |  | D45(Re,Im) |  | 位相(deg) | RL(dB)
|  | 0 | 0 | 1 | 0 | 0 | -0.44254 | 1 | 0 | 0 | -0.44254 | 1 | 0 | 0 | 0 | 1 | 0 | 0 | -0.44254 | 0.71074 | 0 | 0 | -0.543 | 1 | 0 | 0 | -0.82848 | 0.71074 | 0 | 0 | 0 | 1 | 0 | 0 | -0.82848 | 0.40117 | 0 | 66.4599 | -20.7428
|  |  | 第1複素マトリックス |  |  |  | 第2複素マトリックス |  |  |  | 掛け算結果1 |  |  |  | 第3複素マトリックス |  |  |  | 掛け算結果2 |  |  |  | 第4複素マトリックス |  |  |  | 掛け算結果3 |  |  |  | 第5複素マトリックス |  |  |  | 掛け算結果4
|  | A1(Re,Im) |  | B1(Re,Im) |  | A2(Re,Im) |  | B2(Re,Im) |  | A12(Re,Im) |  | B12(Re,Im) |  | A3Re,Im) |  | B3(Re,Im) |  | A23(Re,Im) |  | B23(Re,Im) |  | A4(Re,Im) |  | B4Re,Im) |  | A34(Re,Im) |  | B34(Re,Im) |  | A5Re,Im) |  | B5(Re,Im) |  | A45(Re,Im) |  | B45(Re,Im) |  | 減衰量(dB) | ABS(Zin)
| 2.36 | 1 | 0 | 0 | -0.29211 | 1 | 0 | 0 | 0 | 0.87198 | 0 | 0 | -0.29211 | 1 | 0 | 0 | -0.6481 | 0.87198 | 0 | 0 | -0.85724 | 1 | 0 | 0 | 0 | 0.41067 | 0 | 0 | -0.85724 | 1 | 0 | 0 | -0.37049 | 0.41067 | 0 | 0 | -1.0094 | -0.037335 | 0.49866
|  | C1(Re,Im) |  | D1(Re,Im) |  | C2(Re,Im) |  | D2(Re,Im) |  | C12(Re,Im) |  | D12(Re,Im) |  | C3(Re,Im) |  | D3(Re,Im) |  | C23(Re,Im) |  | D23(Re,Im) |  | C4(Re,Im) |  | D4(Re,Im) |  | C34(Re,Im) |  | D34(Re,Im) |  | C5Re,Im) |  | D5(Re,Im) |  | C45(Re,Im) |  | D45(Re,Im) |  | 位相(deg) | RL(dB)
|  | 0 | 0 | 1 | 0 | 0 | -0.43827 | 1 | 0 | 0 | -0.43827 | 1 | 0 | 0 | 0 | 1 | 0 | 0 | -0.43827 | 0.71596 | 0 | 0 | -0.53813 | 1 | 0 | 0 | -0.82355 | 0.71596 | 0 | 0 | 0 | 1 | 0 | 0 | -0.82355 | 0.41084 | 0 | 65.8584 | -20.6754
|  |  | 第1複素マトリックス |  |  |  | 第2複素マトリックス |  |  |  | 掛け算結果1 |  |  |  | 第3複素マトリックス |  |  |  | 掛け算結果2 |  |  |  | 第4複素マトリックス |  |  |  | 掛け算結果3 |  |  |  | 第5複素マトリックス |  |  |  | 掛け算結果4
|  | A1(Re,Im) |  | B1(Re,Im) |  | A2(Re,Im) |  | B2(Re,Im) |  | A12(Re,Im) |  | B12(Re,Im) |  | A3Re,Im) |  | B3(Re,Im) |  | A23(Re,Im) |  | B23(Re,Im) |  | A4(Re,Im) |  | B4Re,Im) |  | A34(Re,Im) |  | B34(Re,Im) |  | A5Re,Im) |  | B5(Re,Im) |  | A45(Re,Im) |  | B45(Re,Im) |  | 減衰量(dB) | ABS(Zin)
| 2.38 | 1 | 0 | 0 | -0.28965 | 1 | 0 | 0 | 0 | 0.87427 | 0 | 0 | -0.28965 | 1 | 0 | 0 | -0.64266 | 0.87427 | 0 | 0 | -0.8515 | 1 | 0 | 0 | 0 | 0.42012 | 0 | 0 | -0.8515 | 1 | 0 | 0 | -0.36738 | 0.42012 | 0 | 0 | -1.0058 | -0.037881 | 0.51318
|  | C1(Re,Im) |  | D1(Re,Im) |  | C2(Re,Im) |  | D2(Re,Im) |  | C12(Re,Im) |  | D12(Re,Im) |  | C3(Re,Im) |  | D3(Re,Im) |  | C23(Re,Im) |  | D23(Re,Im) |  | C4(Re,Im) |  | D4(Re,Im) |  | C34(Re,Im) |  | D34(Re,Im) |  | C5Re,Im) |  | D5(Re,Im) |  | C45(Re,Im) |  | D45(Re,Im) |  | 位相(deg) | RL(dB)
|  | 0 | 0 | 1 | 0 | 0 | -0.43409 | 1 | 0 | 0 | -0.43409 | 1 | 0 | 0 | 0 | 1 | 0 | 0 | -0.43409 | 0.72103 | 0 | 0 | -0.53335 | 1 | 0 | 0 | -0.81865 | 0.72103 | 0 | 0 | 0 | 1 | 0 | 0 | -0.81865 | 0.42028 | 0 | 65.2683 | -20.6126
|  |  | 第1複素マトリックス |  |  |  | 第2複素マトリックス |  |  |  | 掛け算結果1 |  |  |  | 第3複素マトリックス |  |  |  | 掛け算結果2 |  |  |  | 第4複素マトリックス |  |  |  | 掛け算結果3 |  |  |  | 第5複素マトリックス |  |  |  | 掛け算結果4
|  | A1(Re,Im) |  | B1(Re,Im) |  | A2(Re,Im) |  | B2(Re,Im) |  | A12(Re,Im) |  | B12(Re,Im) |  | A3Re,Im) |  | B3(Re,Im) |  | A23(Re,Im) |  | B23(Re,Im) |  | A4(Re,Im) |  | B4Re,Im) |  | A34(Re,Im) |  | B34(Re,Im) |  | A5Re,Im) |  | B5(Re,Im) |  | A45(Re,Im) |  | B45(Re,Im) |  | 減衰量(dB) | ABS(Zin)
| 2.4 | 1 | 0 | 0 | -0.28724 | 1 | 0 | 0 | 0 | 0.87649 | 0 | 0 | -0.28724 | 1 | 0 | 0 | -0.6373 | 0.87649 | 0 | 0 | -0.84583 | 1 | 0 | 0 | 0 | 0.42934 | 0 | 0 | -0.84583 | 1 | 0 | 0 | -0.36431 | 0.42934 | 0 | 0 | -1.0022 | -0.038396 | 0.5276
|  | C1(Re,Im) |  | D1(Re,Im) |  | C2(Re,Im) |  | D2(Re,Im) |  | C12(Re,Im) |  | D12(Re,Im) |  | C3(Re,Im) |  | D3(Re,Im) |  | C23(Re,Im) |  | D23(Re,Im) |  | C4(Re,Im) |  | D4(Re,Im) |  | C34(Re,Im) |  | D34(Re,Im) |  | C5Re,Im) |  | D5(Re,Im) |  | C45(Re,Im) |  | D45(Re,Im) |  | 位相(deg) | RL(dB)
|  | 0 | 0 | 1 | 0 | 0 | -0.42998 | 1 | 0 | 0 | -0.42998 | 1 | 0 | 0 | 0 | 1 | 0 | 0 | -0.42998 | 0.72597 | 0 | 0 | -0.52866 | 1 | 0 | 0 | -0.81377 | 0.72597 | 0 | 0 | 0 | 1 | 0 | 0 | -0.81377 | 0.4295 | 0 | 64.6892 | -20.5541
|  |  | 第1複素マトリックス |  |  |  | 第2複素マトリックス |  |  |  | 掛け算結果1 |  |  |  | 第3複素マトリックス |  |  |  | 掛け算結果2 |  |  |  | 第4複素マトリックス |  |  |  | 掛け算結果3 |  |  |  | 第5複素マトリックス |  |  |  | 掛け算結果4
|  | A1(Re,Im) |  | B1(Re,Im) |  | A2(Re,Im) |  | B2(Re,Im) |  | A12(Re,Im) |  | B12(Re,Im) |  | A3Re,Im) |  | B3(Re,Im) |  | A23(Re,Im) |  | B23(Re,Im) |  | A4(Re,Im) |  | B4Re,Im) |  | A34(Re,Im) |  | B34(Re,Im) |  | A5Re,Im) |  | B5(Re,Im) |  | A45(Re,Im) |  | B45(Re,Im) |  | 減衰量(dB) | ABS(Zin)
| 2.42 | 1 | 0 | 0 | -0.28486 | 1 | 0 | 0 | 0 | 0.87866 | 0 | 0 | -0.28486 | 1 | 0 | 0 | -0.63203 | 0.87866 | 0 | 0 | -0.84021 | 1 | 0 | 0 | 0 | 0.43835 | 0 | 0 | -0.84021 | 1 | 0 | 0 | -0.3613 | 0.43835 | 0 | 0 | -0.99858 | -0.038882 | 0.5419
|  | C1(Re,Im) |  | D1(Re,Im) |  | C2(Re,Im) |  | D2(Re,Im) |  | C12(Re,Im) |  | D12(Re,Im) |  | C3(Re,Im) |  | D3(Re,Im) |  | C23(Re,Im) |  | D23(Re,Im) |  | C4(Re,Im) |  | D4(Re,Im) |  | C34(Re,Im) |  | D34(Re,Im) |  | C5Re,Im) |  | D5(Re,Im) |  | C45(Re,Im) |  | D45(Re,Im) |  | 位相(deg) | RL(dB)
|  | 0 | 0 | 1 | 0 | 0 | -0.42596 | 1 | 0 | 0 | -0.42596 | 1 | 0 | 0 | 0 | 1 | 0 | 0 | -0.42596 | 0.73078 | 0 | 0 | -0.52404 | 1 | 0 | 0 | -0.80892 | 0.73078 | 0 | 0 | 0 | 1 | 0 | 0 | -0.80892 | 0.43851 | 0 | 64.1208 | -20.4998
|  |  | 第1複素マトリックス |  |  |  | 第2複素マトリックス |  |  |  | 掛け算結果1 |  |  |  | 第3複素マトリックス |  |  |  | 掛け算結果2 |  |  |  | 第4複素マトリックス |  |  |  | 掛け算結果3 |  |  |  | 第5複素マトリックス |  |  |  | 掛け算結果4
|  | A1(Re,Im) |  | B1(Re,Im) |  | A2(Re,Im) |  | B2(Re,Im) |  | A12(Re,Im) |  | B12(Re,Im) |  | A3Re,Im) |  | B3(Re,Im) |  | A23(Re,Im) |  | B23(Re,Im) |  | A4(Re,Im) |  | B4Re,Im) |  | A34(Re,Im) |  | B34(Re,Im) |  | A5Re,Im) |  | B5(Re,Im) |  | A45(Re,Im) |  | B45(Re,Im) |  | 減衰量(dB) | ABS(Zin)
| 2.44 | 1 | 0 | 0 | -0.28253 | 1 | 0 | 0 | 0 | 0.88077 | 0 | 0 | -0.28253 | 1 | 0 | 0 | -0.62685 | 0.88077 | 0 | 0 | -0.83464 | 1 | 0 | 0 | 0 | 0.44716 | 0 | 0 | -0.83464 | 1 | 0 | 0 | -0.35834 | 0.44716 | 0 | 0 | -0.99488 | -0.039339 | 0.5561
|  | C1(Re,Im) |  | D1(Re,Im) |  | C2(Re,Im) |  | D2(Re,Im) |  | C12(Re,Im) |  | D12(Re,Im) |  | C3(Re,Im) |  | D3(Re,Im) |  | C23(Re,Im) |  | D23(Re,Im) |  | C4(Re,Im) |  | D4(Re,Im) |  | C34(Re,Im) |  | D34(Re,Im) |  | C5Re,Im) |  | D5(Re,Im) |  | C45(Re,Im) |  | D45(Re,Im) |  | 位相(deg) | RL(dB)
|  | 0 | 0 | 1 | 0 | 0 | -0.42202 | 1 | 0 | 0 | -0.42202 | 1 | 0 | 0 | 0 | 1 | 0 | 0 | -0.42202 | 0.73546 | 0 | 0 | -0.51951 | 1 | 0 | 0 | -0.8041 | 0.73546 | 0 | 0 | 0 | 1 | 0 | 0 | -0.8041 | 0.44732 | 0 | 63.5628 | -20.4493
|  |  | 第1複素マトリックス |  |  |  | 第2複素マトリックス |  |  |  | 掛け算結果1 |  |  |  | 第3複素マトリックス |  |  |  | 掛け算結果2 |  |  |  | 第4複素マトリックス |  |  |  | 掛け算結果3 |  |  |  | 第5複素マトリックス |  |  |  | 掛け算結果4
|  | A1(Re,Im) |  | B1(Re,Im) |  | A2(Re,Im) |  | B2(Re,Im) |  | A12(Re,Im) |  | B12(Re,Im) |  | A3Re,Im) |  | B3(Re,Im) |  | A23(Re,Im) |  | B23(Re,Im) |  | A4(Re,Im) |  | B4Re,Im) |  | A34(Re,Im) |  | B34(Re,Im) |  | A5Re,Im) |  | B5(Re,Im) |  | A45(Re,Im) |  | B45(Re,Im) |  | 減衰量(dB) | ABS(Zin)
| 2.46 | 1 | 0 | 0 | -0.28023 | 1 | 0 | 0 | 0 | 0.88282 | 0 | 0 | -0.28023 | 1 | 0 | 0 | -0.62176 | 0.88282 | 0 | 0 | -0.82913 | 1 | 0 | 0 | 0 | 0.45577 | 0 | 0 | -0.82913 | 1 | 0 | 0 | -0.35543 | 0.45577 | 0 | 0 | -0.99112 | -0.039767 | 0.5702
|  | C1(Re,Im) |  | D1(Re,Im) |  | C2(Re,Im) |  | D2(Re,Im) |  | C12(Re,Im) |  | D12(Re,Im) |  | C3(Re,Im) |  | D3(Re,Im) |  | C23(Re,Im) |  | D23(Re,Im) |  | C4(Re,Im) |  | D4(Re,Im) |  | C34(Re,Im) |  | D34(Re,Im) |  | C5Re,Im) |  | D5(Re,Im) |  | C45(Re,Im) |  | D45(Re,Im) |  | 位相(deg) | RL(dB)
|  | 0 | 0 | 1 | 0 | 0 | -0.41815 | 1 | 0 | 0 | -0.41815 | 1 | 0 | 0 | 0 | 1 | 0 | 0 | -0.41815 | 0.74001 | 0 | 0 | -0.51506 | 1 | 0 | 0 | -0.7993 | 0.74001 | 0 | 0 | 0 | 1 | 0 | 0 | -0.7993 | 0.45592 | 0 | 63.0148 | -20.4025
|  |  | 第1複素マトリックス |  |  |  | 第2複素マトリックス |  |  |  | 掛け算結果1 |  |  |  | 第3複素マトリックス |  |  |  | 掛け算結果2 |  |  |  | 第4複素マトリックス |  |  |  | 掛け算結果3 |  |  |  | 第5複素マトリックス |  |  |  | 掛け算結果4
|  | A1(Re,Im) |  | B1(Re,Im) |  | A2(Re,Im) |  | B2(Re,Im) |  | A12(Re,Im) |  | B12(Re,Im) |  | A3Re,Im) |  | B3(Re,Im) |  | A23(Re,Im) |  | B23(Re,Im) |  | A4(Re,Im) |  | B4Re,Im) |  | A34(Re,Im) |  | B34(Re,Im) |  | A5Re,Im) |  | B5(Re,Im) |  | A45(Re,Im) |  | B45(Re,Im) |  | 減衰量(dB) | ABS(Zin)
| 2.48 | 1 | 0 | 0 | -0.27797 | 1 | 0 | 0 | 0 | 0.88482 | 0 | 0 | -0.27797 | 1 | 0 | 0 | -0.61674 | 0.88482 | 0 | 0 | -0.82368 | 1 | 0 | 0 | 0 | 0.46418 | 0 | 0 | -0.82368 | 1 | 0 | 0 | -0.35256 | 0.46418 | 0 | 0 | -0.98733 | -0.040168 | 0.58421
|  | C1(Re,Im) |  | D1(Re,Im) |  | C2(Re,Im) |  | D2(Re,Im) |  | C12(Re,Im) |  | D12(Re,Im) |  | C3(Re,Im) |  | D3(Re,Im) |  | C23(Re,Im) |  | D23(Re,Im) |  | C4(Re,Im) |  | D4(Re,Im) |  | C34(Re,Im) |  | D34(Re,Im) |  | C5Re,Im) |  | D5(Re,Im) |  | C45(Re,Im) |  | D45(Re,Im) |  | 位相(deg) | RL(dB)
|  | 0 | 0 | 1 | 0 | 0 | -0.41435 | 1 | 0 | 0 | -0.41435 | 1 | 0 | 0 | 0 | 1 | 0 | 0 | -0.41435 | 0.74445 | 0 | 0 | -0.51069 | 1 | 0 | 0 | -0.79454 | 0.74445 | 0 | 0 | 0 | 1 | 0 | 0 | -0.79454 | 0.46433 | 0 | 62.4767 | -20.3591
|  |  | 第1複素マトリックス |  |  |  | 第2複素マトリックス |  |  |  | 掛け算結果1 |  |  |  | 第3複素マトリックス |  |  |  | 掛け算結果2 |  |  |  | 第4複素マトリックス |  |  |  | 掛け算結果3 |  |  |  | 第5複素マトリックス |  |  |  | 掛け算結果4
|  | A1(Re,Im) |  | B1(Re,Im) |  | A2(Re,Im) |  | B2(Re,Im) |  | A12(Re,Im) |  | B12(Re,Im) |  | A3Re,Im) |  | B3(Re,Im) |  | A23(Re,Im) |  | B23(Re,Im) |  | A4(Re,Im) |  | B4Re,Im) |  | A34(Re,Im) |  | B34(Re,Im) |  | A5Re,Im) |  | B5(Re,Im) |  | A45(Re,Im) |  | B45(Re,Im) |  | 減衰量(dB) | ABS(Zin)
| 2.5 | 1 | 0 | 0 | -0.27575 | 1 | 0 | 0 | 0 | 0.88677 | 0 | 0 | -0.27575 | 1 | 0 | 0 | -0.61181 | 0.88677 | 0 | 0 | -0.81828 | 1 | 0 | 0 | 0 | 0.4724 | 0 | 0 | -0.81828 | 1 | 0 | 0 | -0.34974 | 0.4724 | 0 | 0 | -0.9835 | -0.040543 | 0.59812
|  | C1(Re,Im) |  | D1(Re,Im) |  | C2(Re,Im) |  | D2(Re,Im) |  | C12(Re,Im) |  | D12(Re,Im) |  | C3(Re,Im) |  | D3(Re,Im) |  | C23(Re,Im) |  | D23(Re,Im) |  | C4(Re,Im) |  | D4(Re,Im) |  | C34(Re,Im) |  | D34(Re,Im) |  | C5Re,Im) |  | D5(Re,Im) |  | C45(Re,Im) |  | D45(Re,Im) |  | 位相(deg) | RL(dB)
|  | 0 | 0 | 1 | 0 | 0 | -0.41063 | 1 | 0 | 0 | -0.41063 | 1 | 0 | 0 | 0 | 1 | 0 | 0 | -0.41063 | 0.74877 | 0 | 0 | -0.50639 | 1 | 0 | 0 | -0.78981 | 0.74877 | 0 | 0 | 0 | 1 | 0 | 0 | -0.78981 | 0.47254 | 0 | 61.9482 | -20.3189
|  |  | 第1複素マトリックス |  |  |  | 第2複素マトリックス |  |  |  | 掛け算結果1 |  |  |  | 第3複素マトリックス |  |  |  | 掛け算結果2 |  |  |  | 第4複素マトリックス |  |  |  | 掛け算結果3 |  |  |  | 第5複素マトリックス |  |  |  | 掛け算結果4
|  | A1(Re,Im) |  | B1(Re,Im) |  | A2(Re,Im) |  | B2(Re,Im) |  | A12(Re,Im) |  | B12(Re,Im) |  | A3Re,Im) |  | B3(Re,Im) |  | A23(Re,Im) |  | B23(Re,Im) |  | A4(Re,Im) |  | B4Re,Im) |  | A34(Re,Im) |  | B34(Re,Im) |  | A5Re,Im) |  | B5(Re,Im) |  | A45(Re,Im) |  | B45(Re,Im) |  | 減衰量(dB) | ABS(Zin)
| 2.52 | 1 | 0 | 0 | -0.27356 | 1 | 0 | 0 | 0 | 0.88867 | 0 | 0 | -0.27356 | 1 | 0 | 0 | -0.60695 | 0.88867 | 0 | 0 | -0.81294 | 1 | 0 | 0 | 0 | 0.48043 | 0 | 0 | -0.81294 | 1 | 0 | 0 | -0.34697 | 0.48043 | 0 | 0 | -0.97963 | -0.040893 | 0.61194
|  | C1(Re,Im) |  | D1(Re,Im) |  | C2(Re,Im) |  | D2(Re,Im) |  | C12(Re,Im) |  | D12(Re,Im) |  | C3(Re,Im) |  | D3(Re,Im) |  | C23(Re,Im) |  | D23(Re,Im) |  | C4(Re,Im) |  | D4(Re,Im) |  | C34(Re,Im) |  | D34(Re,Im) |  | C5Re,Im) |  | D5(Re,Im) |  | C45(Re,Im) |  | D45(Re,Im) |  | 位相(deg) | RL(dB)
|  | 0 | 0 | 1 | 0 | 0 | -0.40698 | 1 | 0 | 0 | -0.40698 | 1 | 0 | 0 | 0 | 1 | 0 | 0 | -0.40698 | 0.75298 | 0 | 0 | -0.50217 | 1 | 0 | 0 | -0.7851 | 0.75298 | 0 | 0 | 0 | 1 | 0 | 0 | -0.7851 | 0.48058 | 0 | 61.4289 | -20.2818
|  |  | 第1複素マトリックス |  |  |  | 第2複素マトリックス |  |  |  | 掛け算結果1 |  |  |  | 第3複素マトリックス |  |  |  | 掛け算結果2 |  |  |  | 第4複素マトリックス |  |  |  | 掛け算結果3 |  |  |  | 第5複素マトリックス |  |  |  | 掛け算結果4
|  | A1(Re,Im) |  | B1(Re,Im) |  | A2(Re,Im) |  | B2(Re,Im) |  | A12(Re,Im) |  | B12(Re,Im) |  | A3Re,Im) |  | B3(Re,Im) |  | A23(Re,Im) |  | B23(Re,Im) |  | A4(Re,Im) |  | B4Re,Im) |  | A34(Re,Im) |  | B34(Re,Im) |  | A5Re,Im) |  | B5(Re,Im) |  | A45(Re,Im) |  | B45(Re,Im) |  | 減衰量(dB) | ABS(Zin)
| 2.54 | 1 | 0 | 0 | -0.27141 | 1 | 0 | 0 | 0 | 0.89052 | 0 | 0 | -0.27141 | 1 | 0 | 0 | -0.60217 | 0.89052 | 0 | 0 | -0.80765 | 1 | 0 | 0 | 0 | 0.48829 | 0 | 0 | -0.80765 | 1 | 0 | 0 | -0.34423 | 0.48829 | 0 | 0 | -0.97574 | -0.041217 | 0.62567
|  | C1(Re,Im) |  | D1(Re,Im) |  | C2(Re,Im) |  | D2(Re,Im) |  | C12(Re,Im) |  | D12(Re,Im) |  | C3(Re,Im) |  | D3(Re,Im) |  | C23(Re,Im) |  | D23(Re,Im) |  | C4(Re,Im) |  | D4(Re,Im) |  | C34(Re,Im) |  | D34(Re,Im) |  | C5Re,Im) |  | D5(Re,Im) |  | C45(Re,Im) |  | D45(Re,Im) |  | 位相(deg) | RL(dB)
|  | 0 | 0 | 1 | 0 | 0 | -0.40339 | 1 | 0 | 0 | -0.40339 | 1 | 0 | 0 | 0 | 1 | 0 | 0 | -0.40339 | 0.75709 | 0 | 0 | -0.49802 | 1 | 0 | 0 | -0.78044 | 0.75709 | 0 | 0 | 0 | 1 | 0 | 0 | -0.78044 | 0.48844 | 0 | 60.9186 | -20.2477
|  |  | 第1複素マトリックス |  |  |  | 第2複素マトリックス |  |  |  | 掛け算結果1 |  |  |  | 第3複素マトリックス |  |  |  | 掛け算結果2 |  |  |  | 第4複素マトリックス |  |  |  | 掛け算結果3 |  |  |  | 第5複素マトリックス |  |  |  | 掛け算結果4
|  | A1(Re,Im) |  | B1(Re,Im) |  | A2(Re,Im) |  | B2(Re,Im) |  | A12(Re,Im) |  | B12(Re,Im) |  | A3Re,Im) |  | B3(Re,Im) |  | A23(Re,Im) |  | B23(Re,Im) |  | A4(Re,Im) |  | B4Re,Im) |  | A34(Re,Im) |  | B34(Re,Im) |  | A5Re,Im) |  | B5(Re,Im) |  | A45(Re,Im) |  | B45(Re,Im) |  | 減衰量(dB) | ABS(Zin)
| 2.56 | 1 | 0 | 0 | -0.26929 | 1 | 0 | 0 | 0 | 0.89232 | 0 | 0 | -0.26929 | 1 | 0 | 0 | -0.59747 | 0.89232 | 0 | 0 | -0.80242 | 1 | 0 | 0 | 0 | 0.49598 | 0 | 0 | -0.80242 | 1 | 0 | 0 | -0.34154 | 0.49598 | 0 | 0 | -0.97182 | -0.041518 | 0.63931
|  | C1(Re,Im) |  | D1(Re,Im) |  | C2(Re,Im) |  | D2(Re,Im) |  | C12(Re,Im) |  | D12(Re,Im) |  | C3(Re,Im) |  | D3(Re,Im) |  | C23(Re,Im) |  | D23(Re,Im) |  | C4(Re,Im) |  | D4(Re,Im) |  | C34(Re,Im) |  | D34(Re,Im) |  | C5Re,Im) |  | D5(Re,Im) |  | C45(Re,Im) |  | D45(Re,Im) |  | 位相(deg) | RL(dB)
|  | 0 | 0 | 1 | 0 | 0 | -0.39987 | 1 | 0 | 0 | -0.39987 | 1 | 0 | 0 | 0 | 1 | 0 | 0 | -0.39987 | 0.76109 | 0 | 0 | -0.49393 | 1 | 0 | 0 | -0.7758 | 0.76109 | 0 | 0 | 0 | 1 | 0 | 0 | -0.7758 | 0.49612 | 0 | 60.4171 | -20.2162
|  |  | 第1複素マトリックス |  |  |  | 第2複素マトリックス |  |  |  | 掛け算結果1 |  |  |  | 第3複素マトリックス |  |  |  | 掛け算結果2 |  |  |  | 第4複素マトリックス |  |  |  | 掛け算結果3 |  |  |  | 第5複素マトリックス |  |  |  | 掛け算結果4
|  | A1(Re,Im) |  | B1(Re,Im) |  | A2(Re,Im) |  | B2(Re,Im) |  | A12(Re,Im) |  | B12(Re,Im) |  | A3Re,Im) |  | B3(Re,Im) |  | A23(Re,Im) |  | B23(Re,Im) |  | A4(Re,Im) |  | B4Re,Im) |  | A34(Re,Im) |  | B34(Re,Im) |  | A5Re,Im) |  | B5(Re,Im) |  | A45(Re,Im) |  | B45(Re,Im) |  | 減衰量(dB) | ABS(Zin)
| 2.58 | 1 | 0 | 0 | -0.2672 | 1 | 0 | 0 | 0 | 0.89408 | 0 | 0 | -0.2672 | 1 | 0 | 0 | -0.59284 | 0.89408 | 0 | 0 | -0.79724 | 1 | 0 | 0 | 0 | 0.50349 | 0 | 0 | -0.79724 | 1 | 0 | 0 | -0.3389 | 0.50349 | 0 | 0 | -0.96787 | -0.041795 | 0.65287
|  | C1(Re,Im) |  | D1(Re,Im) |  | C2(Re,Im) |  | D2(Re,Im) |  | C12(Re,Im) |  | D12(Re,Im) |  | C3(Re,Im) |  | D3(Re,Im) |  | C23(Re,Im) |  | D23(Re,Im) |  | C4(Re,Im) |  | D4(Re,Im) |  | C34(Re,Im) |  | D34(Re,Im) |  | C5Re,Im) |  | D5(Re,Im) |  | C45(Re,Im) |  | D45(Re,Im) |  | 位相(deg) | RL(dB)
|  | 0 | 0 | 1 | 0 | 0 | -0.39642 | 1 | 0 | 0 | -0.39642 | 1 | 0 | 0 | 0 | 1 | 0 | 0 | -0.39642 | 0.76499 | 0 | 0 | -0.48992 | 1 | 0 | 0 | -0.7712 | 0.76499 | 0 | 0 | 0 | 1 | 0 | 0 | -0.7712 | 0.50363 | 0 | 59.9241 | -20.1874
|  |  | 第1複素マトリックス |  |  |  | 第2複素マトリックス |  |  |  | 掛け算結果1 |  |  |  | 第3複素マトリックス |  |  |  | 掛け算結果2 |  |  |  | 第4複素マトリックス |  |  |  | 掛け算結果3 |  |  |  | 第5複素マトリックス |  |  |  | 掛け算結果4
|  | A1(Re,Im) |  | B1(Re,Im) |  | A2(Re,Im) |  | B2(Re,Im) |  | A12(Re,Im) |  | B12(Re,Im) |  | A3Re,Im) |  | B3(Re,Im) |  | A23(Re,Im) |  | B23(Re,Im) |  | A4(Re,Im) |  | B4Re,Im) |  | A34(Re,Im) |  | B34(Re,Im) |  | A5Re,Im) |  | B5(Re,Im) |  | A45(Re,Im) |  | B45(Re,Im) |  | 減衰量(dB) | ABS(Zin)
| 2.6 | 1 | 0 | 0 | -0.26514 | 1 | 0 | 0 | 0 | 0.89579 | 0 | 0 | -0.26514 | 1 | 0 | 0 | -0.58828 | 0.89579 | 0 | 0 | -0.79212 | 1 | 0 | 0 | 0 | 0.51085 | 0 | 0 | -0.79212 | 1 | 0 | 0 | -0.33629 | 0.51085 | 0 | 0 | -0.96391 | -0.042051 | 0.66635
|  | C1(Re,Im) |  | D1(Re,Im) |  | C2(Re,Im) |  | D2(Re,Im) |  | C12(Re,Im) |  | D12(Re,Im) |  | C3(Re,Im) |  | D3(Re,Im) |  | C23(Re,Im) |  | D23(Re,Im) |  | C4(Re,Im) |  | D4(Re,Im) |  | C34(Re,Im) |  | D34(Re,Im) |  | C5Re,Im) |  | D5(Re,Im) |  | C45(Re,Im) |  | D45(Re,Im) |  | 位相(deg) | RL(dB)
|  | 0 | 0 | 1 | 0 | 0 | -0.39302 | 1 | 0 | 0 | -0.39302 | 1 | 0 | 0 | 0 | 1 | 0 | 0 | -0.39302 | 0.76879 | 0 | 0 | -0.48597 | 1 | 0 | 0 | -0.76663 | 0.76879 | 0 | 0 | 0 | 1 | 0 | 0 | -0.76663 | 0.51098 | 0 | 59.4395 | -20.1611
|  |  | 第1複素マトリックス |  |  |  | 第2複素マトリックス |  |  |  | 掛け算結果1 |  |  |  | 第3複素マトリックス |  |  |  | 掛け算結果2 |  |  |  | 第4複素マトリックス |  |  |  | 掛け算結果3 |  |  |  | 第5複素マトリックス |  |  |  | 掛け算結果4
|  | A1(Re,Im) |  | B1(Re,Im) |  | A2(Re,Im) |  | B2(Re,Im) |  | A12(Re,Im) |  | B12(Re,Im) |  | A3Re,Im) |  | B3(Re,Im) |  | A23(Re,Im) |  | B23(Re,Im) |  | A4(Re,Im) |  | B4Re,Im) |  | A34(Re,Im) |  | B34(Re,Im) |  | A5Re,Im) |  | B5(Re,Im) |  | A45(Re,Im) |  | B45(Re,Im) |  | 減衰量(dB) | ABS(Zin)
| 2.62 | 1 | 0 | 0 | -0.26312 | 1 | 0 | 0 | 0 | 0.89747 | 0 | 0 | -0.26312 | 1 | 0 | 0 | -0.58379 | 0.89747 | 0 | 0 | -0.78705 | 1 | 0 | 0 | 0 | 0.51804 | 0 | 0 | -0.78705 | 1 | 0 | 0 | -0.33372 | 0.51804 | 0 | 0 | -0.95993 | -0.042285 | 0.67975
|  | C1(Re,Im) |  | D1(Re,Im) |  | C2(Re,Im) |  | D2(Re,Im) |  | C12(Re,Im) |  | D12(Re,Im) |  | C3(Re,Im) |  | D3(Re,Im) |  | C23(Re,Im) |  | D23(Re,Im) |  | C4(Re,Im) |  | D4(Re,Im) |  | C34(Re,Im) |  | D34(Re,Im) |  | C5Re,Im) |  | D5(Re,Im) |  | C45(Re,Im) |  | D45(Re,Im) |  | 位相(deg) | RL(dB)
|  | 0 | 0 | 1 | 0 | 0 | -0.38969 | 1 | 0 | 0 | -0.38969 | 1 | 0 | 0 | 0 | 1 | 0 | 0 | -0.38969 | 0.77251 | 0 | 0 | -0.48209 | 1 | 0 | 0 | -0.7621 | 0.77251 | 0 | 0 | 0 | 1 | 0 | 0 | -0.7621 | 0.51818 | 0 | 58.9629 | -20.1371
|  |  | 第1複素マトリックス |  |  |  | 第2複素マトリックス |  |  |  | 掛け算結果1 |  |  |  | 第3複素マトリックス |  |  |  | 掛け算結果2 |  |  |  | 第4複素マトリックス |  |  |  | 掛け算結果3 |  |  |  | 第5複素マトリックス |  |  |  | 掛け算結果4
|  | A1(Re,Im) |  | B1(Re,Im) |  | A2(Re,Im) |  | B2(Re,Im) |  | A12(Re,Im) |  | B12(Re,Im) |  | A3Re,Im) |  | B3(Re,Im) |  | A23(Re,Im) |  | B23(Re,Im) |  | A4(Re,Im) |  | B4Re,Im) |  | A34(Re,Im) |  | B34(Re,Im) |  | A5Re,Im) |  | B5(Re,Im) |  | A45(Re,Im) |  | B45(Re,Im) |  | 減衰量(dB) | ABS(Zin)
| 2.64 | 1 | 0 | 0 | -0.26112 | 1 | 0 | 0 | 0 | 0.8991 | 0 | 0 | -0.26112 | 1 | 0 | 0 | -0.57936 | 0.8991 | 0 | 0 | -0.78203 | 1 | 0 | 0 | 0 | 0.52508 | 0 | 0 | -0.78203 | 1 | 0 | 0 | -0.3312 | 0.52508 | 0 | 0 | -0.95593 | -0.042498 | 0.69308
|  | C1(Re,Im) |  | D1(Re,Im) |  | C2(Re,Im) |  | D2(Re,Im) |  | C12(Re,Im) |  | D12(Re,Im) |  | C3(Re,Im) |  | D3(Re,Im) |  | C23(Re,Im) |  | D23(Re,Im) |  | C4(Re,Im) |  | D4(Re,Im) |  | C34(Re,Im) |  | D34(Re,Im) |  | C5Re,Im) |  | D5(Re,Im) |  | C45(Re,Im) |  | D45(Re,Im) |  | 位相(deg) | RL(dB)
|  | 0 | 0 | 1 | 0 | 0 | -0.38641 | 1 | 0 | 0 | -0.38641 | 1 | 0 | 0 | 0 | 1 | 0 | 0 | -0.38641 | 0.77613 | 0 | 0 | -0.47826 | 1 | 0 | 0 | -0.75761 | 0.77613 | 0 | 0 | 0 | 1 | 0 | 0 | -0.75761 | 0.52521 | 0 | 58.4943 | -20.1154
|  |  | 第1複素マトリックス |  |  |  | 第2複素マトリックス |  |  |  | 掛け算結果1 |  |  |  | 第3複素マトリックス |  |  |  | 掛け算結果2 |  |  |  | 第4複素マトリックス |  |  |  | 掛け算結果3 |  |  |  | 第5複素マトリックス |  |  |  | 掛け算結果4
|  | A1(Re,Im) |  | B1(Re,Im) |  | A2(Re,Im) |  | B2(Re,Im) |  | A12(Re,Im) |  | B12(Re,Im) |  | A3Re,Im) |  | B3(Re,Im) |  | A23(Re,Im) |  | B23(Re,Im) |  | A4(Re,Im) |  | B4Re,Im) |  | A34(Re,Im) |  | B34(Re,Im) |  | A5Re,Im) |  | B5(Re,Im) |  | A45(Re,Im) |  | B45(Re,Im) |  | 減衰量(dB) | ABS(Zin)
| 2.66 | 1 | 0 | 0 | -0.25916 | 1 | 0 | 0 | 0 | 0.90069 | 0 | 0 | -0.25916 | 1 | 0 | 0 | -0.57501 | 0.90069 | 0 | 0 | -0.77707 | 1 | 0 | 0 | 0 | 0.53197 | 0 | 0 | -0.77707 | 1 | 0 | 0 | -0.3287 | 0.53197 | 0 | 0 | -0.95193 | -0.042692 | 0.70633
|  | C1(Re,Im) |  | D1(Re,Im) |  | C2(Re,Im) |  | D2(Re,Im) |  | C12(Re,Im) |  | D12(Re,Im) |  | C3(Re,Im) |  | D3(Re,Im) |  | C23(Re,Im) |  | D23(Re,Im) |  | C4(Re,Im) |  | D4(Re,Im) |  | C34(Re,Im) |  | D34(Re,Im) |  | C5Re,Im) |  | D5(Re,Im) |  | C45(Re,Im) |  | D45(Re,Im) |  | 位相(deg) | RL(dB)
|  | 0 | 0 | 1 | 0 | 0 | -0.38319 | 1 | 0 | 0 | -0.38319 | 1 | 0 | 0 | 0 | 1 | 0 | 0 | -0.38319 | 0.77966 | 0 | 0 | -0.4745 | 1 | 0 | 0 | -0.75314 | 0.77966 | 0 | 0 | 0 | 1 | 0 | 0 | -0.75314 | 0.5321 | 0 | 58.0333 | -20.0957
|  |  | 第1複素マトリックス |  |  |  | 第2複素マトリックス |  |  |  | 掛け算結果1 |  |  |  | 第3複素マトリックス |  |  |  | 掛け算結果2 |  |  |  | 第4複素マトリックス |  |  |  | 掛け算結果3 |  |  |  | 第5複素マトリックス |  |  |  | 掛け算結果4
|  | A1(Re,Im) |  | B1(Re,Im) |  | A2(Re,Im) |  | B2(Re,Im) |  | A12(Re,Im) |  | B12(Re,Im) |  | A3Re,Im) |  | B3(Re,Im) |  | A23(Re,Im) |  | B23(Re,Im) |  | A4(Re,Im) |  | B4Re,Im) |  | A34(Re,Im) |  | B34(Re,Im) |  | A5Re,Im) |  | B5(Re,Im) |  | A45(Re,Im) |  | B45(Re,Im) |  | 減衰量(dB) | ABS(Zin)
| 2.68 | 1 | 0 | 0 | -0.25723 | 1 | 0 | 0 | 0 | 0.90225 | 0 | 0 | -0.25723 | 1 | 0 | 0 | -0.57072 | 0.90225 | 0 | 0 | -0.77215 | 1 | 0 | 0 | 0 | 0.53871 | 0 | 0 | -0.77215 | 1 | 0 | 0 | -0.32625 | 0.53871 | 0 | 0 | -0.94791 | -0.042866 | 0.71951
|  | C1(Re,Im) |  | D1(Re,Im) |  | C2(Re,Im) |  | D2(Re,Im) |  | C12(Re,Im) |  | D12(Re,Im) |  | C3(Re,Im) |  | D3(Re,Im) |  | C23(Re,Im) |  | D23(Re,Im) |  | C4(Re,Im) |  | D4(Re,Im) |  | C34(Re,Im) |  | D34(Re,Im) |  | C5Re,Im) |  | D5(Re,Im) |  | C45(Re,Im) |  | D45(Re,Im) |  | 位相(deg) | RL(dB)
|  | 0 | 0 | 1 | 0 | 0 | -0.38003 | 1 | 0 | 0 | -0.38003 | 1 | 0 | 0 | 0 | 1 | 0 | 0 | -0.38003 | 0.78311 | 0 | 0 | -0.4708 | 1 | 0 | 0 | -0.74872 | 0.78311 | 0 | 0 | 0 | 1 | 0 | 0 | -0.74872 | 0.53884 | 0 | 57.5798 | -20.0781
|  |  | 第1複素マトリックス |  |  |  | 第2複素マトリックス |  |  |  | 掛け算結果1 |  |  |  | 第3複素マトリックス |  |  |  | 掛け算結果2 |  |  |  | 第4複素マトリックス |  |  |  | 掛け算結果3 |  |  |  | 第5複素マトリックス |  |  |  | 掛け算結果4
|  | A1(Re,Im) |  | B1(Re,Im) |  | A2(Re,Im) |  | B2(Re,Im) |  | A12(Re,Im) |  | B12(Re,Im) |  | A3Re,Im) |  | B3(Re,Im) |  | A23(Re,Im) |  | B23(Re,Im) |  | A4(Re,Im) |  | B4Re,Im) |  | A34(Re,Im) |  | B34(Re,Im) |  | A5Re,Im) |  | B5(Re,Im) |  | A45(Re,Im) |  | B45(Re,Im) |  | 減衰量(dB) | ABS(Zin)
| 2.7 | 1 | 0 | 0 | -0.25532 | 1 | 0 | 0 | 0 | 0.90376 | 0 | 0 | -0.25532 | 1 | 0 | 0 | -0.56649 | 0.90376 | 0 | 0 | -0.76729 | 1 | 0 | 0 | 0 | 0.54531 | 0 | 0 | -0.76729 | 1 | 0 | 0 | -0.32384 | 0.54531 | 0 | 0 | -0.94389 | -0.043022 | 0.73262
|  | C1(Re,Im) |  | D1(Re,Im) |  | C2(Re,Im) |  | D2(Re,Im) |  | C12(Re,Im) |  | D12(Re,Im) |  | C3(Re,Im) |  | D3(Re,Im) |  | C23(Re,Im) |  | D23(Re,Im) |  | C4(Re,Im) |  | D4(Re,Im) |  | C34(Re,Im) |  | D34(Re,Im) |  | C5Re,Im) |  | D5(Re,Im) |  | C45(Re,Im) |  | D45(Re,Im) |  | 位相(deg) | RL(dB)
|  | 0 | 0 | 1 | 0 | 0 | -0.37692 | 1 | 0 | 0 | -0.37692 | 1 | 0 | 0 | 0 | 1 | 0 | 0 | -0.37692 | 0.78648 | 0 | 0 | -0.46716 | 1 | 0 | 0 | -0.74433 | 0.78648 | 0 | 0 | 0 | 1 | 0 | 0 | -0.74433 | 0.54544 | 0 | 57.1337 | -20.0624
|  |  | 第1複素マトリックス |  |  |  | 第2複素マトリックス |  |  |  | 掛け算結果1 |  |  |  | 第3複素マトリックス |  |  |  | 掛け算結果2 |  |  |  | 第4複素マトリックス |  |  |  | 掛け算結果3 |  |  |  | 第5複素マトリックス |  |  |  | 掛け算結果4
|  | A1(Re,Im) |  | B1(Re,Im) |  | A2(Re,Im) |  | B2(Re,Im) |  | A12(Re,Im) |  | B12(Re,Im) |  | A3Re,Im) |  | B3(Re,Im) |  | A23(Re,Im) |  | B23(Re,Im) |  | A4(Re,Im) |  | B4Re,Im) |  | A34(Re,Im) |  | B34(Re,Im) |  | A5Re,Im) |  | B5(Re,Im) |  | A45(Re,Im) |  | B45(Re,Im) |  | 減衰量(dB) | ABS(Zin)
| 2.72 | 1 | 0 | 0 | -0.25344 | 1 | 0 | 0 | 0 | 0.90525 | 0 | 0 | -0.25344 | 1 | 0 | 0 | -0.56232 | 0.90525 | 0 | 0 | -0.76249 | 1 | 0 | 0 | 0 | 0.55178 | 0 | 0 | -0.76249 | 1 | 0 | 0 | -0.32145 | 0.55178 | 0 | 0 | -0.93986 | -0.04316 | 0.74566
|  | C1(Re,Im) |  | D1(Re,Im) |  | C2(Re,Im) |  | D2(Re,Im) |  | C12(Re,Im) |  | D12(Re,Im) |  | C3(Re,Im) |  | D3(Re,Im) |  | C23(Re,Im) |  | D23(Re,Im) |  | C4(Re,Im) |  | D4(Re,Im) |  | C34(Re,Im) |  | D34(Re,Im) |  | C5Re,Im) |  | D5(Re,Im) |  | C45(Re,Im) |  | D45(Re,Im) |  | 位相(deg) | RL(dB)
|  | 0 | 0 | 1 | 0 | 0 | -0.37386 | 1 | 0 | 0 | -0.37386 | 1 | 0 | 0 | 0 | 1 | 0 | 0 | -0.37386 | 0.78977 | 0 | 0 | -0.46358 | 1 | 0 | 0 | -0.73998 | 0.78977 | 0 | 0 | 0 | 1 | 0 | 0 | -0.73998 | 0.5519 | 0 | 56.6946 | -20.0486
|  |  | 第1複素マトリックス |  |  |  | 第2複素マトリックス |  |  |  | 掛け算結果1 |  |  |  | 第3複素マトリックス |  |  |  | 掛け算結果2 |  |  |  | 第4複素マトリックス |  |  |  | 掛け算結果3 |  |  |  | 第5複素マトリックス |  |  |  | 掛け算結果4
|  | A1(Re,Im) |  | B1(Re,Im) |  | A2(Re,Im) |  | B2(Re,Im) |  | A12(Re,Im) |  | B12(Re,Im) |  | A3Re,Im) |  | B3(Re,Im) |  | A23(Re,Im) |  | B23(Re,Im) |  | A4(Re,Im) |  | B4Re,Im) |  | A34(Re,Im) |  | B34(Re,Im) |  | A5Re,Im) |  | B5(Re,Im) |  | A45(Re,Im) |  | B45(Re,Im) |  | 減衰量(dB) | ABS(Zin)
| 2.74 | 1 | 0 | 0 | -0.25159 | 1 | 0 | 0 | 0 | 0.90669 | 0 | 0 | -0.25159 | 1 | 0 | 0 | -0.55822 | 0.90669 | 0 | 0 | -0.75773 | 1 | 0 | 0 | 0 | 0.5581 | 0 | 0 | -0.75773 | 1 | 0 | 0 | -0.31911 | 0.5581 | 0 | 0 | -0.93582 | -0.043281 | 0.75864
|  | C1(Re,Im) |  | D1(Re,Im) |  | C2(Re,Im) |  | D2(Re,Im) |  | C12(Re,Im) |  | D12(Re,Im) |  | C3(Re,Im) |  | D3(Re,Im) |  | C23(Re,Im) |  | D23(Re,Im) |  | C4(Re,Im) |  | D4(Re,Im) |  | C34(Re,Im) |  | D34(Re,Im) |  | C5Re,Im) |  | D5(Re,Im) |  | C45(Re,Im) |  | D45(Re,Im) |  | 位相(deg) | RL(dB)
|  | 0 | 0 | 1 | 0 | 0 | -0.37086 | 1 | 0 | 0 | -0.37086 | 1 | 0 | 0 | 0 | 1 | 0 | 0 | -0.37086 | 0.79298 | 0 | 0 | -0.46005 | 1 | 0 | 0 | -0.73567 | 0.79298 | 0 | 0 | 0 | 1 | 0 | 0 | -0.73567 | 0.55822 | 0 | 56.2625 | -20.0365
|  |  | 第1複素マトリックス |  |  |  | 第2複素マトリックス |  |  |  | 掛け算結果1 |  |  |  | 第3複素マトリックス |  |  |  | 掛け算結果2 |  |  |  | 第4複素マトリックス |  |  |  | 掛け算結果3 |  |  |  | 第5複素マトリックス |  |  |  | 掛け算結果4
|  | A1(Re,Im) |  | B1(Re,Im) |  | A2(Re,Im) |  | B2(Re,Im) |  | A12(Re,Im) |  | B12(Re,Im) |  | A3Re,Im) |  | B3(Re,Im) |  | A23(Re,Im) |  | B23(Re,Im) |  | A4(Re,Im) |  | B4Re,Im) |  | A34(Re,Im) |  | B34(Re,Im) |  | A5Re,Im) |  | B5(Re,Im) |  | A45(Re,Im) |  | B45(Re,Im) |  | 減衰量(dB) | ABS(Zin)
| 2.76 | 1 | 0 | 0 | -0.24977 | 1 | 0 | 0 | 0 | 0.90811 | 0 | 0 | -0.24977 | 1 | 0 | 0 | -0.55417 | 0.90811 | 0 | 0 | -0.75302 | 1 | 0 | 0 | 0 | 0.5643 | 0 | 0 | -0.75302 | 1 | 0 | 0 | -0.3168 | 0.5643 | 0 | 0 | -0.93179 | -0.043386 | 0.77155
|  | C1(Re,Im) |  | D1(Re,Im) |  | C2(Re,Im) |  | D2(Re,Im) |  | C12(Re,Im) |  | D12(Re,Im) |  | C3(Re,Im) |  | D3(Re,Im) |  | C23(Re,Im) |  | D23(Re,Im) |  | C4(Re,Im) |  | D4(Re,Im) |  | C34(Re,Im) |  | D34(Re,Im) |  | C5Re,Im) |  | D5(Re,Im) |  | C45(Re,Im) |  | D45(Re,Im) |  | 位相(deg) | RL(dB)
|  | 0 | 0 | 1 | 0 | 0 | -0.3679 | 1 | 0 | 0 | -0.3679 | 1 | 0 | 0 | 0 | 1 | 0 | 0 | -0.3679 | 0.79612 | 0 | 0 | -0.45657 | 1 | 0 | 0 | -0.73139 | 0.79612 | 0 | 0 | 0 | 1 | 0 | 0 | -0.73139 | 0.56442 | 0 | 55.8372 | -20.026
|  |  | 第1複素マトリックス |  |  |  | 第2複素マトリックス |  |  |  | 掛け算結果1 |  |  |  | 第3複素マトリックス |  |  |  | 掛け算結果2 |  |  |  | 第4複素マトリックス |  |  |  | 掛け算結果3 |  |  |  | 第5複素マトリックス |  |  |  | 掛け算結果4
|  | A1(Re,Im) |  | B1(Re,Im) |  | A2(Re,Im) |  | B2(Re,Im) |  | A12(Re,Im) |  | B12(Re,Im) |  | A3Re,Im) |  | B3(Re,Im) |  | A23(Re,Im) |  | B23(Re,Im) |  | A4(Re,Im) |  | B4Re,Im) |  | A34(Re,Im) |  | B34(Re,Im) |  | A5Re,Im) |  | B5(Re,Im) |  | A45(Re,Im) |  | B45(Re,Im) |  | 減衰量(dB) | ABS(Zin)
| 2.78 | 1 | 0 | 0 | -0.24797 | 1 | 0 | 0 | 0 | 0.90949 | 0 | 0 | -0.24797 | 1 | 0 | 0 | -0.55019 | 0.90949 | 0 | 0 | -0.74836 | 1 | 0 | 0 | 0 | 0.57037 | 0 | 0 | -0.74836 | 1 | 0 | 0 | -0.31452 | 0.57037 | 0 | 0 | -0.92775 | -0.043476 | 0.78439
|  | C1(Re,Im) |  | D1(Re,Im) |  | C2(Re,Im) |  | D2(Re,Im) |  | C12(Re,Im) |  | D12(Re,Im) |  | C3(Re,Im) |  | D3(Re,Im) |  | C23(Re,Im) |  | D23(Re,Im) |  | C4(Re,Im) |  | D4(Re,Im) |  | C34(Re,Im) |  | D34(Re,Im) |  | C5Re,Im) |  | D5(Re,Im) |  | C45(Re,Im) |  | D45(Re,Im) |  | 位相(deg) | RL(dB)
|  | 0 | 0 | 1 | 0 | 0 | -0.36499 | 1 | 0 | 0 | -0.36499 | 1 | 0 | 0 | 0 | 1 | 0 | 0 | -0.36499 | 0.79918 | 0 | 0 | -0.45315 | 1 | 0 | 0 | -0.72715 | 0.79918 | 0 | 0 | 0 | 1 | 0 | 0 | -0.72715 | 0.57049 | 0 | 55.4184 | -20.0171
|  |  | 第1複素マトリックス |  |  |  | 第2複素マトリックス |  |  |  | 掛け算結果1 |  |  |  | 第3複素マトリックス |  |  |  | 掛け算結果2 |  |  |  | 第4複素マトリックス |  |  |  | 掛け算結果3 |  |  |  | 第5複素マトリックス |  |  |  | 掛け算結果4
|  | A1(Re,Im) |  | B1(Re,Im) |  | A2(Re,Im) |  | B2(Re,Im) |  | A12(Re,Im) |  | B12(Re,Im) |  | A3Re,Im) |  | B3(Re,Im) |  | A23(Re,Im) |  | B23(Re,Im) |  | A4(Re,Im) |  | B4Re,Im) |  | A34(Re,Im) |  | B34(Re,Im) |  | A5Re,Im) |  | B5(Re,Im) |  | A45(Re,Im) |  | B45(Re,Im) |  | 減衰量(dB) | ABS(Zin)
| 2.8 | 1 | 0 | 0 | -0.2462 | 1 | 0 | 0 | 0 | 0.91084 | 0 | 0 | -0.2462 | 1 | 0 | 0 | -0.54626 | 0.91084 | 0 | 0 | -0.74376 | 1 | 0 | 0 | 0 | 0.57631 | 0 | 0 | -0.74376 | 1 | 0 | 0 | -0.31227 | 0.57631 | 0 | 0 | -0.92372 | -0.04355 | 0.79718
|  | C1(Re,Im) |  | D1(Re,Im) |  | C2(Re,Im) |  | D2(Re,Im) |  | C12(Re,Im) |  | D12(Re,Im) |  | C3(Re,Im) |  | D3(Re,Im) |  | C23(Re,Im) |  | D23(Re,Im) |  | C4(Re,Im) |  | D4(Re,Im) |  | C34(Re,Im) |  | D34(Re,Im) |  | C5Re,Im) |  | D5(Re,Im) |  | C45(Re,Im) |  | D45(Re,Im) |  | 位相(deg) | RL(dB)
|  | 0 | 0 | 1 | 0 | 0 | -0.36213 | 1 | 0 | 0 | -0.36213 | 1 | 0 | 0 | 0 | 1 | 0 | 0 | -0.36213 | 0.80218 | 0 | 0 | -0.44978 | 1 | 0 | 0 | -0.72294 | 0.80218 | 0 | 0 | 0 | 1 | 0 | 0 | -0.72294 | 0.57643 | 0 | 55.0062 | -20.0097
|  |  | 第1複素マトリックス |  |  |  | 第2複素マトリックス |  |  |  | 掛け算結果1 |  |  |  | 第3複素マトリックス |  |  |  | 掛け算結果2 |  |  |  | 第4複素マトリックス |  |  |  | 掛け算結果3 |  |  |  | 第5複素マトリックス |  |  |  | 掛け算結果4
|  | A1(Re,Im) |  | B1(Re,Im) |  | A2(Re,Im) |  | B2(Re,Im) |  | A12(Re,Im) |  | B12(Re,Im) |  | A3Re,Im) |  | B3(Re,Im) |  | A23(Re,Im) |  | B23(Re,Im) |  | A4(Re,Im) |  | B4Re,Im) |  | A34(Re,Im) |  | B34(Re,Im) |  | A5Re,Im) |  | B5(Re,Im) |  | A45(Re,Im) |  | B45(Re,Im) |  | 減衰量(dB) | ABS(Zin)
| 2.82 | 1 | 0 | 0 | -0.24446 | 1 | 0 | 0 | 0 | 0.91216 | 0 | 0 | -0.24446 | 1 | 0 | 0 | -0.54238 | 0.91216 | 0 | 0 | -0.7392 | 1 | 0 | 0 | 0 | 0.58214 | 0 | 0 | -0.7392 | 1 | 0 | 0 | -0.31006 | 0.58214 | 0 | 0 | -0.91969 | -0.04361 | 0.8099
|  | C1(Re,Im) |  | D1(Re,Im) |  | C2(Re,Im) |  | D2(Re,Im) |  | C12(Re,Im) |  | D12(Re,Im) |  | C3(Re,Im) |  | D3(Re,Im) |  | C23(Re,Im) |  | D23(Re,Im) |  | C4(Re,Im) |  | D4(Re,Im) |  | C34(Re,Im) |  | D34(Re,Im) |  | C5Re,Im) |  | D5(Re,Im) |  | C45(Re,Im) |  | D45(Re,Im) |  | 位相(deg) | RL(dB)
|  | 0 | 0 | 1 | 0 | 0 | -0.35932 | 1 | 0 | 0 | -0.35932 | 1 | 0 | 0 | 0 | 1 | 0 | 0 | -0.35932 | 0.80511 | 0 | 0 | -0.44646 | 1 | 0 | 0 | -0.71877 | 0.80511 | 0 | 0 | 0 | 1 | 0 | 0 | -0.71877 | 0.58225 | 0 | 54.6002 | -20.0038
|  |  | 第1複素マトリックス |  |  |  | 第2複素マトリックス |  |  |  | 掛け算結果1 |  |  |  | 第3複素マトリックス |  |  |  | 掛け算結果2 |  |  |  | 第4複素マトリックス |  |  |  | 掛け算結果3 |  |  |  | 第5複素マトリックス |  |  |  | 掛け算結果4
|  | A1(Re,Im) |  | B1(Re,Im) |  | A2(Re,Im) |  | B2(Re,Im) |  | A12(Re,Im) |  | B12(Re,Im) |  | A3Re,Im) |  | B3(Re,Im) |  | A23(Re,Im) |  | B23(Re,Im) |  | A4(Re,Im) |  | B4Re,Im) |  | A34(Re,Im) |  | B34(Re,Im) |  | A5Re,Im) |  | B5(Re,Im) |  | A45(Re,Im) |  | B45(Re,Im) |  | 減衰量(dB) | ABS(Zin)
| 2.84 | 1 | 0 | 0 | -0.24274 | 1 | 0 | 0 | 0 | 0.91345 | 0 | 0 | -0.24274 | 1 | 0 | 0 | -0.53856 | 0.91345 | 0 | 0 | -0.73469 | 1 | 0 | 0 | 0 | 0.58784 | 0 | 0 | -0.73469 | 1 | 0 | 0 | -0.30787 | 0.58784 | 0 | 0 | -0.91567 | -0.043656 | 0.82257
|  | C1(Re,Im) |  | D1(Re,Im) |  | C2(Re,Im) |  | D2(Re,Im) |  | C12(Re,Im) |  | D12(Re,Im) |  | C3(Re,Im) |  | D3(Re,Im) |  | C23(Re,Im) |  | D23(Re,Im) |  | C4(Re,Im) |  | D4(Re,Im) |  | C34(Re,Im) |  | D34(Re,Im) |  | C5Re,Im) |  | D5(Re,Im) |  | C45(Re,Im) |  | D45(Re,Im) |  | 位相(deg) | RL(dB)
|  | 0 | 0 | 1 | 0 | 0 | -0.35655 | 1 | 0 | 0 | -0.35655 | 1 | 0 | 0 | 0 | 1 | 0 | 0 | -0.35655 | 0.80797 | 0 | 0 | -0.44319 | 1 | 0 | 0 | -0.71464 | 0.80797 | 0 | 0 | 0 | 1 | 0 | 0 | -0.71464 | 0.58796 | 0 | 54.2004 | -19.9992
|  |  | 第1複素マトリックス |  |  |  | 第2複素マトリックス |  |  |  | 掛け算結果1 |  |  |  | 第3複素マトリックス |  |  |  | 掛け算結果2 |  |  |  | 第4複素マトリックス |  |  |  | 掛け算結果3 |  |  |  | 第5複素マトリックス |  |  |  | 掛け算結果4
|  | A1(Re,Im) |  | B1(Re,Im) |  | A2(Re,Im) |  | B2(Re,Im) |  | A12(Re,Im) |  | B12(Re,Im) |  | A3Re,Im) |  | B3(Re,Im) |  | A23(Re,Im) |  | B23(Re,Im) |  | A4(Re,Im) |  | B4Re,Im) |  | A34(Re,Im) |  | B34(Re,Im) |  | A5Re,Im) |  | B5(Re,Im) |  | A45(Re,Im) |  | B45(Re,Im) |  | 減衰量(dB) | ABS(Zin)
| 2.86 | 1 | 0 | 0 | -0.24104 | 1 | 0 | 0 | 0 | 0.91471 | 0 | 0 | -0.24104 | 1 | 0 | 0 | -0.5348 | 0.91471 | 0 | 0 | -0.73022 | 1 | 0 | 0 | 0 | 0.59344 | 0 | 0 | -0.73022 | 1 | 0 | 0 | -0.30572 | 0.59344 | 0 | 0 | -0.91165 | -0.043689 | 0.83518
|  | C1(Re,Im) |  | D1(Re,Im) |  | C2(Re,Im) |  | D2(Re,Im) |  | C12(Re,Im) |  | D12(Re,Im) |  | C3(Re,Im) |  | D3(Re,Im) |  | C23(Re,Im) |  | D23(Re,Im) |  | C4(Re,Im) |  | D4(Re,Im) |  | C34(Re,Im) |  | D34(Re,Im) |  | C5Re,Im) |  | D5(Re,Im) |  | C45(Re,Im) |  | D45(Re,Im) |  | 位相(deg) | RL(dB)
|  | 0 | 0 | 1 | 0 | 0 | -0.35383 | 1 | 0 | 0 | -0.35383 | 1 | 0 | 0 | 0 | 1 | 0 | 0 | -0.35383 | 0.81077 | 0 | 0 | -0.43997 | 1 | 0 | 0 | -0.71055 | 0.81077 | 0 | 0 | 0 | 1 | 0 | 0 | -0.71055 | 0.59355 | 0 | 53.8066 | -19.9959
|  |  | 第1複素マトリックス |  |  |  | 第2複素マトリックス |  |  |  | 掛け算結果1 |  |  |  | 第3複素マトリックス |  |  |  | 掛け算結果2 |  |  |  | 第4複素マトリックス |  |  |  | 掛け算結果3 |  |  |  | 第5複素マトリックス |  |  |  | 掛け算結果4
|  | A1(Re,Im) |  | B1(Re,Im) |  | A2(Re,Im) |  | B2(Re,Im) |  | A12(Re,Im) |  | B12(Re,Im) |  | A3Re,Im) |  | B3(Re,Im) |  | A23(Re,Im) |  | B23(Re,Im) |  | A4(Re,Im) |  | B4Re,Im) |  | A34(Re,Im) |  | B34(Re,Im) |  | A5Re,Im) |  | B5(Re,Im) |  | A45(Re,Im) |  | B45(Re,Im) |  | 減衰量(dB) | ABS(Zin)
| 2.88 | 1 | 0 | 0 | -0.23936 | 1 | 0 | 0 | 0 | 0.91595 | 0 | 0 | -0.23936 | 1 | 0 | 0 | -0.53108 | 0.91595 | 0 | 0 | -0.72581 | 1 | 0 | 0 | 0 | 0.59892 | 0 | 0 | -0.72581 | 1 | 0 | 0 | -0.3036 | 0.59892 | 0 | 0 | -0.90764 | -0.04371 | 0.84774
|  | C1(Re,Im) |  | D1(Re,Im) |  | C2(Re,Im) |  | D2(Re,Im) |  | C12(Re,Im) |  | D12(Re,Im) |  | C3(Re,Im) |  | D3(Re,Im) |  | C23(Re,Im) |  | D23(Re,Im) |  | C4(Re,Im) |  | D4(Re,Im) |  | C34(Re,Im) |  | D34(Re,Im) |  | C5Re,Im) |  | D5(Re,Im) |  | C45(Re,Im) |  | D45(Re,Im) |  | 位相(deg) | RL(dB)
|  | 0 | 0 | 1 | 0 | 0 | -0.35115 | 1 | 0 | 0 | -0.35115 | 1 | 0 | 0 | 0 | 1 | 0 | 0 | -0.35115 | 0.81351 | 0 | 0 | -0.4368 | 1 | 0 | 0 | -0.70649 | 0.81351 | 0 | 0 | 0 | 1 | 0 | 0 | -0.70649 | 0.59903 | 0 | 53.4186 | -19.9939
|  |  | 第1複素マトリックス |  |  |  | 第2複素マトリックス |  |  |  | 掛け算結果1 |  |  |  | 第3複素マトリックス |  |  |  | 掛け算結果2 |  |  |  | 第4複素マトリックス |  |  |  | 掛け算結果3 |  |  |  | 第5複素マトリックス |  |  |  | 掛け算結果4
|  | A1(Re,Im) |  | B1(Re,Im) |  | A2(Re,Im) |  | B2(Re,Im) |  | A12(Re,Im) |  | B12(Re,Im) |  | A3Re,Im) |  | B3(Re,Im) |  | A23(Re,Im) |  | B23(Re,Im) |  | A4(Re,Im) |  | B4Re,Im) |  | A34(Re,Im) |  | B34(Re,Im) |  | A5Re,Im) |  | B5(Re,Im) |  | A45(Re,Im) |  | B45(Re,Im) |  | 減衰量(dB) | ABS(Zin)
| 2.9 | 1 | 0 | 0 | -0.23771 | 1 | 0 | 0 | 0 | 0.91715 | 0 | 0 | -0.23771 | 1 | 0 | 0 | -0.52742 | 0.91715 | 0 | 0 | -0.72144 | 1 | 0 | 0 | 0 | 0.60429 | 0 | 0 | -0.72144 | 1 | 0 | 0 | -0.3015 | 0.60429 | 0 | 0 | -0.90363 | -0.043718 | 0.86024
|  | C1(Re,Im) |  | D1(Re,Im) |  | C2(Re,Im) |  | D2(Re,Im) |  | C12(Re,Im) |  | D12(Re,Im) |  | C3(Re,Im) |  | D3(Re,Im) |  | C23(Re,Im) |  | D23(Re,Im) |  | C4(Re,Im) |  | D4(Re,Im) |  | C34(Re,Im) |  | D34(Re,Im) |  | C5Re,Im) |  | D5(Re,Im) |  | C45(Re,Im) |  | D45(Re,Im) |  | 位相(deg) | RL(dB)
|  | 0 | 0 | 1 | 0 | 0 | -0.34851 | 1 | 0 | 0 | -0.34851 | 1 | 0 | 0 | 0 | 1 | 0 | 0 | -0.34851 | 0.81619 | 0 | 0 | -0.43367 | 1 | 0 | 0 | -0.70246 | 0.81619 | 0 | 0 | 0 | 1 | 0 | 0 | -0.70246 | 0.6044 | 0 | 53.0364 | -19.9931
|  |  | 第1複素マトリックス |  |  |  | 第2複素マトリックス |  |  |  | 掛け算結果1 |  |  |  | 第3複素マトリックス |  |  |  | 掛け算結果2 |  |  |  | 第4複素マトリックス |  |  |  | 掛け算結果3 |  |  |  | 第5複素マトリックス |  |  |  | 掛け算結果4
|  | A1(Re,Im) |  | B1(Re,Im) |  | A2(Re,Im) |  | B2(Re,Im) |  | A12(Re,Im) |  | B12(Re,Im) |  | A3Re,Im) |  | B3(Re,Im) |  | A23(Re,Im) |  | B23(Re,Im) |  | A4(Re,Im) |  | B4Re,Im) |  | A34(Re,Im) |  | B34(Re,Im) |  | A5Re,Im) |  | B5(Re,Im) |  | A45(Re,Im) |  | B45(Re,Im) |  | 減衰量(dB) | ABS(Zin)
| 2.92 | 1 | 0 | 0 | -0.23609 | 1 | 0 | 0 | 0 | 0.91834 | 0 | 0 | -0.23609 | 1 | 0 | 0 | -0.52381 | 0.91834 | 0 | 0 | -0.71712 | 1 | 0 | 0 | 0 | 0.60955 | 0 | 0 | -0.71712 | 1 | 0 | 0 | -0.29944 | 0.60955 | 0 | 0 | -0.89964 | -0.043715 | 0.87269
|  | C1(Re,Im) |  | D1(Re,Im) |  | C2(Re,Im) |  | D2(Re,Im) |  | C12(Re,Im) |  | D12(Re,Im) |  | C3(Re,Im) |  | D3(Re,Im) |  | C23(Re,Im) |  | D23(Re,Im) |  | C4(Re,Im) |  | D4(Re,Im) |  | C34(Re,Im) |  | D34(Re,Im) |  | C5Re,Im) |  | D5(Re,Im) |  | C45(Re,Im) |  | D45(Re,Im) |  | 位相(deg) | RL(dB)
|  | 0 | 0 | 1 | 0 | 0 | -0.34591 | 1 | 0 | 0 | -0.34591 | 1 | 0 | 0 | 0 | 1 | 0 | 0 | -0.34591 | 0.81881 | 0 | 0 | -0.43059 | 1 | 0 | 0 | -0.69848 | 0.81881 | 0 | 0 | 0 | 1 | 0 | 0 | -0.69848 | 0.60966 | 0 | 52.6598 | -19.9934
|  |  | 第1複素マトリックス |  |  |  | 第2複素マトリックス |  |  |  | 掛け算結果1 |  |  |  | 第3複素マトリックス |  |  |  | 掛け算結果2 |  |  |  | 第4複素マトリックス |  |  |  | 掛け算結果3 |  |  |  | 第5複素マトリックス |  |  |  | 掛け算結果4
|  | A1(Re,Im) |  | B1(Re,Im) |  | A2(Re,Im) |  | B2(Re,Im) |  | A12(Re,Im) |  | B12(Re,Im) |  | A3Re,Im) |  | B3(Re,Im) |  | A23(Re,Im) |  | B23(Re,Im) |  | A4(Re,Im) |  | B4Re,Im) |  | A34(Re,Im) |  | B34(Re,Im) |  | A5Re,Im) |  | B5(Re,Im) |  | A45(Re,Im) |  | B45(Re,Im) |  | 減衰量(dB) | ABS(Zin)
| 2.94 | 1 | 0 | 0 | -0.23448 | 1 | 0 | 0 | 0 | 0.91949 | 0 | 0 | -0.23448 | 1 | 0 | 0 | -0.52024 | 0.91949 | 0 | 0 | -0.71284 | 1 | 0 | 0 | 0 | 0.61472 | 0 | 0 | -0.71284 | 1 | 0 | 0 | -0.2974 | 0.61472 | 0 | 0 | -0.89566 | -0.043701 | 0.88509
|  | C1(Re,Im) |  | D1(Re,Im) |  | C2(Re,Im) |  | D2(Re,Im) |  | C12(Re,Im) |  | D12(Re,Im) |  | C3(Re,Im) |  | D3(Re,Im) |  | C23(Re,Im) |  | D23(Re,Im) |  | C4(Re,Im) |  | D4(Re,Im) |  | C34(Re,Im) |  | D34(Re,Im) |  | C5Re,Im) |  | D5(Re,Im) |  | C45(Re,Im) |  | D45(Re,Im) |  | 位相(deg) | RL(dB)
|  | 0 | 0 | 1 | 0 | 0 | -0.34335 | 1 | 0 | 0 | -0.34335 | 1 | 0 | 0 | 0 | 1 | 0 | 0 | -0.34335 | 0.82137 | 0 | 0 | -0.42755 | 1 | 0 | 0 | -0.69453 | 0.82137 | 0 | 0 | 0 | 1 | 0 | 0 | -0.69453 | 0.61482 | 0 | 52.2886 | -19.9948
|  |  | 第1複素マトリックス |  |  |  | 第2複素マトリックス |  |  |  | 掛け算結果1 |  |  |  | 第3複素マトリックス |  |  |  | 掛け算結果2 |  |  |  | 第4複素マトリックス |  |  |  | 掛け算結果3 |  |  |  | 第5複素マトリックス |  |  |  | 掛け算結果4
|  | A1(Re,Im) |  | B1(Re,Im) |  | A2(Re,Im) |  | B2(Re,Im) |  | A12(Re,Im) |  | B12(Re,Im) |  | A3Re,Im) |  | B3(Re,Im) |  | A23(Re,Im) |  | B23(Re,Im) |  | A4(Re,Im) |  | B4Re,Im) |  | A34(Re,Im) |  | B34(Re,Im) |  | A5Re,Im) |  | B5(Re,Im) |  | A45(Re,Im) |  | B45(Re,Im) |  | 減衰量(dB) | ABS(Zin)
| 2.96 | 1 | 0 | 0 | -0.2329 | 1 | 0 | 0 | 0 | 0.92062 | 0 | 0 | -0.2329 | 1 | 0 | 0 | -0.51673 | 0.92062 | 0 | 0 | -0.70861 | 1 | 0 | 0 | 0 | 0.61978 | 0 | 0 | -0.70861 | 1 | 0 | 0 | -0.29539 | 0.61978 | 0 | 0 | -0.89168 | -0.043676 | 0.89743
|  | C1(Re,Im) |  | D1(Re,Im) |  | C2(Re,Im) |  | D2(Re,Im) |  | C12(Re,Im) |  | D12(Re,Im) |  | C3(Re,Im) |  | D3(Re,Im) |  | C23(Re,Im) |  | D23(Re,Im) |  | C4(Re,Im) |  | D4(Re,Im) |  | C34(Re,Im) |  | D34(Re,Im) |  | C5Re,Im) |  | D5(Re,Im) |  | C45(Re,Im) |  | D45(Re,Im) |  | 位相(deg) | RL(dB)
|  | 0 | 0 | 1 | 0 | 0 | -0.34083 | 1 | 0 | 0 | -0.34083 | 1 | 0 | 0 | 0 | 1 | 0 | 0 | -0.34083 | 0.82388 | 0 | 0 | -0.42455 | 1 | 0 | 0 | -0.69061 | 0.82388 | 0 | 0 | 0 | 1 | 0 | 0 | -0.69061 | 0.61988 | 0 | 51.9228 | -19.9973
|  |  | 第1複素マトリックス |  |  |  | 第2複素マトリックス |  |  |  | 掛け算結果1 |  |  |  | 第3複素マトリックス |  |  |  | 掛け算結果2 |  |  |  | 第4複素マトリックス |  |  |  | 掛け算結果3 |  |  |  | 第5複素マトリックス |  |  |  | 掛け算結果4
|  | A1(Re,Im) |  | B1(Re,Im) |  | A2(Re,Im) |  | B2(Re,Im) |  | A12(Re,Im) |  | B12(Re,Im) |  | A3Re,Im) |  | B3(Re,Im) |  | A23(Re,Im) |  | B23(Re,Im) |  | A4(Re,Im) |  | B4Re,Im) |  | A34(Re,Im) |  | B34(Re,Im) |  | A5Re,Im) |  | B5(Re,Im) |  | A45(Re,Im) |  | B45(Re,Im) |  | 減衰量(dB) | ABS(Zin)
| 2.98 | 1 | 0 | 0 | -0.23133 | 1 | 0 | 0 | 0 | 0.92173 | 0 | 0 | -0.23133 | 1 | 0 | 0 | -0.51326 | 0.92173 | 0 | 0 | -0.70442 | 1 | 0 | 0 | 0 | 0.62474 | 0 | 0 | -0.70442 | 1 | 0 | 0 | -0.29341 | 0.62474 | 0 | 0 | -0.88773 | -0.043641 | 0.90973
|  | C1(Re,Im) |  | D1(Re,Im) |  | C2(Re,Im) |  | D2(Re,Im) |  | C12(Re,Im) |  | D12(Re,Im) |  | C3(Re,Im) |  | D3(Re,Im) |  | C23(Re,Im) |  | D23(Re,Im) |  | C4(Re,Im) |  | D4(Re,Im) |  | C34(Re,Im) |  | D34(Re,Im) |  | C5Re,Im) |  | D5(Re,Im) |  | C45(Re,Im) |  | D45(Re,Im) |  | 位相(deg) | RL(dB)
|  | 0 | 0 | 1 | 0 | 0 | -0.33835 | 1 | 0 | 0 | -0.33835 | 1 | 0 | 0 | 0 | 1 | 0 | 0 | -0.33835 | 0.82634 | 0 | 0 | -0.4216 | 1 | 0 | 0 | -0.68673 | 0.82634 | 0 | 0 | 0 | 1 | 0 | 0 | -0.68673 | 0.62485 | 0 | 51.5623 | -20.0007
|  |  | 第1複素マトリックス |  |  |  | 第2複素マトリックス |  |  |  | 掛け算結果1 |  |  |  | 第3複素マトリックス |  |  |  | 掛け算結果2 |  |  |  | 第4複素マトリックス |  |  |  | 掛け算結果3 |  |  |  | 第5複素マトリックス |  |  |  | 掛け算結果4
|  | A1(Re,Im) |  | B1(Re,Im) |  | A2(Re,Im) |  | B2(Re,Im) |  | A12(Re,Im) |  | B12(Re,Im) |  | A3Re,Im) |  | B3(Re,Im) |  | A23(Re,Im) |  | B23(Re,Im) |  | A4(Re,Im) |  | B4Re,Im) |  | A34(Re,Im) |  | B34(Re,Im) |  | A5Re,Im) |  | B5(Re,Im) |  | A45(Re,Im) |  | B45(Re,Im) |  | 減衰量(dB) | ABS(Zin)
| 3 | 1 | 0 | 0 | -0.22979 | 1 | 0 | 0 | 0 | 0.92281 | 0 | 0 | -0.22979 | 1 | 0 | 0 | -0.50984 | 0.92281 | 0 | 0 | -0.70028 | 1 | 0 | 0 | 0 | 0.62961 | 0 | 0 | -0.70028 | 1 | 0 | 0 | -0.29145 | 0.62961 | 0 | 0 | -0.88378 | -0.043596 | 0.92198
|  | C1(Re,Im) |  | D1(Re,Im) |  | C2(Re,Im) |  | D2(Re,Im) |  | C12(Re,Im) |  | D12(Re,Im) |  | C3(Re,Im) |  | D3(Re,Im) |  | C23(Re,Im) |  | D23(Re,Im) |  | C4(Re,Im) |  | D4(Re,Im) |  | C34(Re,Im) |  | D34(Re,Im) |  | C5Re,Im) |  | D5(Re,Im) |  | C45(Re,Im) |  | D45(Re,Im) |  | 位相(deg) | RL(dB)
|  | 0 | 0 | 1 | 0 | 0 | -0.3359 | 1 | 0 | 0 | -0.3359 | 1 | 0 | 0 | 0 | 1 | 0 | 0 | -0.3359 | 0.82874 | 0 | 0 | -0.41869 | 1 | 0 | 0 | -0.68289 | 0.82874 | 0 | 0 | 0 | 1 | 0 | 0 | -0.68289 | 0.62971 | 0 | 51.2068 | -20.0051
|  |  | 第1複素マトリックス |  |  |  | 第2複素マトリックス |  |  |  | 掛け算結果1 |  |  |  | 第3複素マトリックス |  |  |  | 掛け算結果2 |  |  |  | 第4複素マトリックス |  |  |  | 掛け算結果3 |  |  |  | 第5複素マトリックス |  |  |  | 掛け算結果4
|  | A1(Re,Im) |  | B1(Re,Im) |  | A2(Re,Im) |  | B2(Re,Im) |  | A12(Re,Im) |  | B12(Re,Im) |  | A3Re,Im) |  | B3(Re,Im) |  | A23(Re,Im) |  | B23(Re,Im) |  | A4(Re,Im) |  | B4Re,Im) |  | A34(Re,Im) |  | B34(Re,Im) |  | A5Re,Im) |  | B5(Re,Im) |  | A45(Re,Im) |  | B45(Re,Im) |  | 減衰量(dB) | ABS(Zin)
| 3.02 | 1 | 0 | 0 | -0.22827 | 1 | 0 | 0 | 0 | 0.92387 | 0 | 0 | -0.22827 | 1 | 0 | 0 | -0.50646 | 0.92387 | 0 | 0 | -0.69618 | 1 | 0 | 0 | 0 | 0.63439 | 0 | 0 | -0.69618 | 1 | 0 | 0 | -0.28952 | 0.63439 | 0 | 0 | -0.87985 | -0.043543 | 0.93419
|  | C1(Re,Im) |  | D1(Re,Im) |  | C2(Re,Im) |  | D2(Re,Im) |  | C12(Re,Im) |  | D12(Re,Im) |  | C3(Re,Im) |  | D3(Re,Im) |  | C23(Re,Im) |  | D23(Re,Im) |  | C4(Re,Im) |  | D4(Re,Im) |  | C34(Re,Im) |  | D34(Re,Im) |  | C5Re,Im) |  | D5(Re,Im) |  | C45(Re,Im) |  | D45(Re,Im) |  | 位相(deg) | RL(dB)
|  | 0 | 0 | 1 | 0 | 0 | -0.3335 | 1 | 0 | 0 | -0.3335 | 1 | 0 | 0 | 0 | 1 | 0 | 0 | -0.3335 | 0.8311 | 0 | 0 | -0.41582 | 1 | 0 | 0 | -0.67908 | 0.8311 | 0 | 0 | 0 | 1 | 0 | 0 | -0.67908 | 0.63449 | 0 | 50.8564 | -20.0104
|  |  | 第1複素マトリックス |  |  |  | 第2複素マトリックス |  |  |  | 掛け算結果1 |  |  |  | 第3複素マトリックス |  |  |  | 掛け算結果2 |  |  |  | 第4複素マトリックス |  |  |  | 掛け算結果3 |  |  |  | 第5複素マトリックス |  |  |  | 掛け算結果4
|  | A1(Re,Im) |  | B1(Re,Im) |  | A2(Re,Im) |  | B2(Re,Im) |  | A12(Re,Im) |  | B12(Re,Im) |  | A3Re,Im) |  | B3(Re,Im) |  | A23(Re,Im) |  | B23(Re,Im) |  | A4(Re,Im) |  | B4Re,Im) |  | A34(Re,Im) |  | B34(Re,Im) |  | A5Re,Im) |  | B5(Re,Im) |  | A45(Re,Im) |  | B45(Re,Im) |  | 減衰量(dB) | ABS(Zin)
| 3.04 | 1 | 0 | 0 | -0.22677 | 1 | 0 | 0 | 0 | 0.92491 | 0 | 0 | -0.22677 | 1 | 0 | 0 | -0.50313 | 0.92491 | 0 | 0 | -0.69212 | 1 | 0 | 0 | 0 | 0.63907 | 0 | 0 | -0.69212 | 1 | 0 | 0 | -0.28762 | 0.63907 | 0 | 0 | -0.87593 | -0.04348 | 0.94634
|  | C1(Re,Im) |  | D1(Re,Im) |  | C2(Re,Im) |  | D2(Re,Im) |  | C12(Re,Im) |  | D12(Re,Im) |  | C3(Re,Im) |  | D3(Re,Im) |  | C23(Re,Im) |  | D23(Re,Im) |  | C4(Re,Im) |  | D4(Re,Im) |  | C34(Re,Im) |  | D34(Re,Im) |  | C5Re,Im) |  | D5(Re,Im) |  | C45(Re,Im) |  | D45(Re,Im) |  | 位相(deg) | RL(dB)
|  | 0 | 0 | 1 | 0 | 0 | -0.33112 | 1 | 0 | 0 | -0.33112 | 1 | 0 | 0 | 0 | 1 | 0 | 0 | -0.33112 | 0.8334 | 0 | 0 | -0.41299 | 1 | 0 | 0 | -0.67531 | 0.8334 | 0 | 0 | 0 | 1 | 0 | 0 | -0.67531 | 0.63917 | 0 | 50.5109 | -20.0166
|  |  | 第1複素マトリックス |  |  |  | 第2複素マトリックス |  |  |  | 掛け算結果1 |  |  |  | 第3複素マトリックス |  |  |  | 掛け算結果2 |  |  |  | 第4複素マトリックス |  |  |  | 掛け算結果3 |  |  |  | 第5複素マトリックス |  |  |  | 掛け算結果4
|  | A1(Re,Im) |  | B1(Re,Im) |  | A2(Re,Im) |  | B2(Re,Im) |  | A12(Re,Im) |  | B12(Re,Im) |  | A3Re,Im) |  | B3(Re,Im) |  | A23(Re,Im) |  | B23(Re,Im) |  | A4(Re,Im) |  | B4Re,Im) |  | A34(Re,Im) |  | B34(Re,Im) |  | A5Re,Im) |  | B5(Re,Im) |  | A45(Re,Im) |  | B45(Re,Im) |  | 減衰量(dB) | ABS(Zin)
| 3.06 | 1 | 0 | 0 | -0.22528 | 1 | 0 | 0 | 0 | 0.92593 | 0 | 0 | -0.22528 | 1 | 0 | 0 | -0.49984 | 0.92593 | 0 | 0 | -0.6881 | 1 | 0 | 0 | 0 | 0.64367 | 0 | 0 | -0.6881 | 1 | 0 | 0 | -0.28574 | 0.64367 | 0 | 0 | -0.87202 | -0.04341 | 0.95846
|  | C1(Re,Im) |  | D1(Re,Im) |  | C2(Re,Im) |  | D2(Re,Im) |  | C12(Re,Im) |  | D12(Re,Im) |  | C3(Re,Im) |  | D3(Re,Im) |  | C23(Re,Im) |  | D23(Re,Im) |  | C4(Re,Im) |  | D4(Re,Im) |  | C34(Re,Im) |  | D34(Re,Im) |  | C5Re,Im) |  | D5(Re,Im) |  | C45(Re,Im) |  | D45(Re,Im) |  | 位相(deg) | RL(dB)
|  | 0 | 0 | 1 | 0 | 0 | -0.32878 | 1 | 0 | 0 | -0.32878 | 1 | 0 | 0 | 0 | 1 | 0 | 0 | -0.32878 | 0.83566 | 0 | 0 | -0.4102 | 1 | 0 | 0 | -0.67157 | 0.83566 | 0 | 0 | 0 | 1 | 0 | 0 | -0.67157 | 0.64377 | 0 | 50.1701 | -20.0237
|  |  | 第1複素マトリックス |  |  |  | 第2複素マトリックス |  |  |  | 掛け算結果1 |  |  |  | 第3複素マトリックス |  |  |  | 掛け算結果2 |  |  |  | 第4複素マトリックス |  |  |  | 掛け算結果3 |  |  |  | 第5複素マトリックス |  |  |  | 掛け算結果4
|  | A1(Re,Im) |  | B1(Re,Im) |  | A2(Re,Im) |  | B2(Re,Im) |  | A12(Re,Im) |  | B12(Re,Im) |  | A3Re,Im) |  | B3(Re,Im) |  | A23(Re,Im) |  | B23(Re,Im) |  | A4(Re,Im) |  | B4Re,Im) |  | A34(Re,Im) |  | B34(Re,Im) |  | A5Re,Im) |  | B5(Re,Im) |  | A45(Re,Im) |  | B45(Re,Im) |  | 減衰量(dB) | ABS(Zin)
| 3.08 | 1 | 0 | 0 | -0.22382 | 1 | 0 | 0 | 0 | 0.92693 | 0 | 0 | -0.22382 | 1 | 0 | 0 | -0.4966 | 0.92693 | 0 | 0 | -0.68413 | 1 | 0 | 0 | 0 | 0.64818 | 0 | 0 | -0.68413 | 1 | 0 | 0 | -0.28388 | 0.64818 | 0 | 0 | -0.86814 | -0.043331 | 0.97053
|  | C1(Re,Im) |  | D1(Re,Im) |  | C2(Re,Im) |  | D2(Re,Im) |  | C12(Re,Im) |  | D12(Re,Im) |  | C3(Re,Im) |  | D3(Re,Im) |  | C23(Re,Im) |  | D23(Re,Im) |  | C4(Re,Im) |  | D4(Re,Im) |  | C34(Re,Im) |  | D34(Re,Im) |  | C5Re,Im) |  | D5(Re,Im) |  | C45(Re,Im) |  | D45(Re,Im) |  | 位相(deg) | RL(dB)
|  | 0 | 0 | 1 | 0 | 0 | -0.32648 | 1 | 0 | 0 | -0.32648 | 1 | 0 | 0 | 0 | 1 | 0 | 0 | -0.32648 | 0.83787 | 0 | 0 | -0.40744 | 1 | 0 | 0 | -0.66787 | 0.83787 | 0 | 0 | 0 | 1 | 0 | 0 | -0.66787 | 0.64828 | 0 | 49.8341 | -20.0315
|  |  | 第1複素マトリックス |  |  |  | 第2複素マトリックス |  |  |  | 掛け算結果1 |  |  |  | 第3複素マトリックス |  |  |  | 掛け算結果2 |  |  |  | 第4複素マトリックス |  |  |  | 掛け算結果3 |  |  |  | 第5複素マトリックス |  |  |  | 掛け算結果4
|  | A1(Re,Im) |  | B1(Re,Im) |  | A2(Re,Im) |  | B2(Re,Im) |  | A12(Re,Im) |  | B12(Re,Im) |  | A3Re,Im) |  | B3(Re,Im) |  | A23(Re,Im) |  | B23(Re,Im) |  | A4(Re,Im) |  | B4Re,Im) |  | A34(Re,Im) |  | B34(Re,Im) |  | A5Re,Im) |  | B5(Re,Im) |  | A45(Re,Im) |  | B45(Re,Im) |  | 減衰量(dB) | ABS(Zin)
| 3.1 | 1 | 0 | 0 | -0.22238 | 1 | 0 | 0 | 0 | 0.9279 | 0 | 0 | -0.22238 | 1 | 0 | 0 | -0.49339 | 0.9279 | 0 | 0 | -0.6802 | 1 | 0 | 0 | 0 | 0.65261 | 0 | 0 | -0.6802 | 1 | 0 | 0 | -0.28205 | 0.65261 | 0 | 0 | -0.86427 | -0.043245 | 0.98256
|  | C1(Re,Im) |  | D1(Re,Im) |  | C2(Re,Im) |  | D2(Re,Im) |  | C12(Re,Im) |  | D12(Re,Im) |  | C3(Re,Im) |  | D3(Re,Im) |  | C23(Re,Im) |  | D23(Re,Im) |  | C4(Re,Im) |  | D4(Re,Im) |  | C34(Re,Im) |  | D34(Re,Im) |  | C5Re,Im) |  | D5(Re,Im) |  | C45(Re,Im) |  | D45(Re,Im) |  | 位相(deg) | RL(dB)
|  | 0 | 0 | 1 | 0 | 0 | -0.32421 | 1 | 0 | 0 | -0.32421 | 1 | 0 | 0 | 0 | 1 | 0 | 0 | -0.32421 | 0.84004 | 0 | 0 | -0.40473 | 1 | 0 | 0 | -0.66419 | 0.84004 | 0 | 0 | 0 | 1 | 0 | 0 | -0.66419 | 0.6527 | 0 | 49.5026 | -20.0401
|  |  | 第1複素マトリックス |  |  |  | 第2複素マトリックス |  |  |  | 掛け算結果1 |  |  |  | 第3複素マトリックス |  |  |  | 掛け算結果2 |  |  |  | 第4複素マトリックス |  |  |  | 掛け算結果3 |  |  |  | 第5複素マトリックス |  |  |  | 掛け算結果4
|  | A1(Re,Im) |  | B1(Re,Im) |  | A2(Re,Im) |  | B2(Re,Im) |  | A12(Re,Im) |  | B12(Re,Im) |  | A3Re,Im) |  | B3(Re,Im) |  | A23(Re,Im) |  | B23(Re,Im) |  | A4(Re,Im) |  | B4Re,Im) |  | A34(Re,Im) |  | B34(Re,Im) |  | A5Re,Im) |  | B5(Re,Im) |  | A45(Re,Im) |  | B45(Re,Im) |  | 減衰量(dB) | ABS(Zin)
| 3.12 | 1 | 0 | 0 | -0.22095 | 1 | 0 | 0 | 0 | 0.92886 | 0 | 0 | -0.22095 | 1 | 0 | 0 | -0.49023 | 0.92886 | 0 | 0 | -0.67631 | 1 | 0 | 0 | 0 | 0.65695 | 0 | 0 | -0.67631 | 1 | 0 | 0 | -0.28024 | 0.65695 | 0 | 0 | -0.86041 | -0.043151 | 0.99454
|  | C1(Re,Im) |  | D1(Re,Im) |  | C2(Re,Im) |  | D2(Re,Im) |  | C12(Re,Im) |  | D12(Re,Im) |  | C3(Re,Im) |  | D3(Re,Im) |  | C23(Re,Im) |  | D23(Re,Im) |  | C4(Re,Im) |  | D4(Re,Im) |  | C34(Re,Im) |  | D34(Re,Im) |  | C5Re,Im) |  | D5(Re,Im) |  | C45(Re,Im) |  | D45(Re,Im) |  | 位相(deg) | RL(dB)
|  | 0 | 0 | 1 | 0 | 0 | -0.32197 | 1 | 0 | 0 | -0.32197 | 1 | 0 | 0 | 0 | 1 | 0 | 0 | -0.32197 | 0.84216 | 0 | 0 | -0.40205 | 1 | 0 | 0 | -0.66056 | 0.84216 | 0 | 0 | 0 | 1 | 0 | 0 | -0.66056 | 0.65704 | 0 | 49.1756 | -20.0494
|  |  | 第1複素マトリックス |  |  |  | 第2複素マトリックス |  |  |  | 掛け算結果1 |  |  |  | 第3複素マトリックス |  |  |  | 掛け算結果2 |  |  |  | 第4複素マトリックス |  |  |  | 掛け算結果3 |  |  |  | 第5複素マトリックス |  |  |  | 掛け算結果4
|  | A1(Re,Im) |  | B1(Re,Im) |  | A2(Re,Im) |  | B2(Re,Im) |  | A12(Re,Im) |  | B12(Re,Im) |  | A3Re,Im) |  | B3(Re,Im) |  | A23(Re,Im) |  | B23(Re,Im) |  | A4(Re,Im) |  | B4Re,Im) |  | A34(Re,Im) |  | B34(Re,Im) |  | A5Re,Im) |  | B5(Re,Im) |  | A45(Re,Im) |  | B45(Re,Im) |  | 減衰量(dB) | ABS(Zin)
| 3.14 | 1 | 0 | 0 | -0.21954 | 1 | 0 | 0 | 0 | 0.9298 | 0 | 0 | -0.21954 | 1 | 0 | 0 | -0.48711 | 0.9298 | 0 | 0 | -0.67246 | 1 | 0 | 0 | 0 | 0.66122 | 0 | 0 | -0.67246 | 1 | 0 | 0 | -0.27846 | 0.66122 | 0 | 0 | -0.85658 | -0.043051 | 1.0065
|  | C1(Re,Im) |  | D1(Re,Im) |  | C2(Re,Im) |  | D2(Re,Im) |  | C12(Re,Im) |  | D12(Re,Im) |  | C3(Re,Im) |  | D3(Re,Im) |  | C23(Re,Im) |  | D23(Re,Im) |  | C4(Re,Im) |  | D4(Re,Im) |  | C34(Re,Im) |  | D34(Re,Im) |  | C5Re,Im) |  | D5(Re,Im) |  | C45(Re,Im) |  | D45(Re,Im) |  | 位相(deg) | RL(dB)
|  | 0 | 0 | 1 | 0 | 0 | -0.31976 | 1 | 0 | 0 | -0.31976 | 1 | 0 | 0 | 0 | 1 | 0 | 0 | -0.31976 | 0.84424 | 0 | 0 | -0.3994 | 1 | 0 | 0 | -0.65696 | 0.84424 | 0 | 0 | 0 | 1 | 0 | 0 | -0.65696 | 0.66131 | 0 | 48.8531 | -20.0595
|  |  | 第1複素マトリックス |  |  |  | 第2複素マトリックス |  |  |  | 掛け算結果1 |  |  |  | 第3複素マトリックス |  |  |  | 掛け算結果2 |  |  |  | 第4複素マトリックス |  |  |  | 掛け算結果3 |  |  |  | 第5複素マトリックス |  |  |  | 掛け算結果4
|  | A1(Re,Im) |  | B1(Re,Im) |  | A2(Re,Im) |  | B2(Re,Im) |  | A12(Re,Im) |  | B12(Re,Im) |  | A3Re,Im) |  | B3(Re,Im) |  | A23(Re,Im) |  | B23(Re,Im) |  | A4(Re,Im) |  | B4Re,Im) |  | A34(Re,Im) |  | B34(Re,Im) |  | A5Re,Im) |  | B5(Re,Im) |  | A45(Re,Im) |  | B45(Re,Im) |  | 減衰量(dB) | ABS(Zin)
| 3.16 | 1 | 0 | 0 | -0.21816 | 1 | 0 | 0 | 0 | 0.93072 | 0 | 0 | -0.21816 | 1 | 0 | 0 | -0.48403 | 0.93072 | 0 | 0 | -0.66865 | 1 | 0 | 0 | 0 | 0.6654 | 0 | 0 | -0.66865 | 1 | 0 | 0 | -0.27669 | 0.6654 | 0 | 0 | -0.85276 | -0.042945 | 1.0184
|  | C1(Re,Im) |  | D1(Re,Im) |  | C2(Re,Im) |  | D2(Re,Im) |  | C12(Re,Im) |  | D12(Re,Im) |  | C3(Re,Im) |  | D3(Re,Im) |  | C23(Re,Im) |  | D23(Re,Im) |  | C4(Re,Im) |  | D4(Re,Im) |  | C34(Re,Im) |  | D34(Re,Im) |  | C5Re,Im) |  | D5(Re,Im) |  | C45(Re,Im) |  | D45(Re,Im) |  | 位相(deg) | RL(dB)
|  | 0 | 0 | 1 | 0 | 0 | -0.31759 | 1 | 0 | 0 | -0.31759 | 1 | 0 | 0 | 0 | 1 | 0 | 0 | -0.31759 | 0.84628 | 0 | 0 | -0.39679 | 1 | 0 | 0 | -0.65339 | 0.84628 | 0 | 0 | 0 | 1 | 0 | 0 | -0.65339 | 0.66549 | 0 | 48.5348 | -20.0702
|  |  | 第1複素マトリックス |  |  |  | 第2複素マトリックス |  |  |  | 掛け算結果1 |  |  |  | 第3複素マトリックス |  |  |  | 掛け算結果2 |  |  |  | 第4複素マトリックス |  |  |  | 掛け算結果3 |  |  |  | 第5複素マトリックス |  |  |  | 掛け算結果4
|  | A1(Re,Im) |  | B1(Re,Im) |  | A2(Re,Im) |  | B2(Re,Im) |  | A12(Re,Im) |  | B12(Re,Im) |  | A3Re,Im) |  | B3(Re,Im) |  | A23(Re,Im) |  | B23(Re,Im) |  | A4(Re,Im) |  | B4Re,Im) |  | A34(Re,Im) |  | B34(Re,Im) |  | A5Re,Im) |  | B5(Re,Im) |  | A45(Re,Im) |  | B45(Re,Im) |  | 減衰量(dB) | ABS(Zin)
| 3.18 | 1 | 0 | 0 | -0.21678 | 1 | 0 | 0 | 0 | 0.93162 | 0 | 0 | -0.21678 | 1 | 0 | 0 | -0.48098 | 0.93162 | 0 | 0 | -0.66487 | 1 | 0 | 0 | 0 | 0.66951 | 0 | 0 | -0.66487 | 1 | 0 | 0 | -0.27495 | 0.66951 | 0 | 0 | -0.84896 | -0.042832 | 1.0303
|  | C1(Re,Im) |  | D1(Re,Im) |  | C2(Re,Im) |  | D2(Re,Im) |  | C12(Re,Im) |  | D12(Re,Im) |  | C3(Re,Im) |  | D3(Re,Im) |  | C23(Re,Im) |  | D23(Re,Im) |  | C4(Re,Im) |  | D4(Re,Im) |  | C34(Re,Im) |  | D34(Re,Im) |  | C5Re,Im) |  | D5(Re,Im) |  | C45(Re,Im) |  | D45(Re,Im) |  | 位相(deg) | RL(dB)
|  | 0 | 0 | 1 | 0 | 0 | -0.31544 | 1 | 0 | 0 | -0.31544 | 1 | 0 | 0 | 0 | 1 | 0 | 0 | -0.31544 | 0.84828 | 0 | 0 | -0.39422 | 1 | 0 | 0 | -0.64985 | 0.84828 | 0 | 0 | 0 | 1 | 0 | 0 | -0.64985 | 0.6696 | 0 | 48.2208 | -20.0816
|  |  | 第1複素マトリックス |  |  |  | 第2複素マトリックス |  |  |  | 掛け算結果1 |  |  |  | 第3複素マトリックス |  |  |  | 掛け算結果2 |  |  |  | 第4複素マトリックス |  |  |  | 掛け算結果3 |  |  |  | 第5複素マトリックス |  |  |  | 掛け算結果4
|  | A1(Re,Im) |  | B1(Re,Im) |  | A2(Re,Im) |  | B2(Re,Im) |  | A12(Re,Im) |  | B12(Re,Im) |  | A3Re,Im) |  | B3(Re,Im) |  | A23(Re,Im) |  | B23(Re,Im) |  | A4(Re,Im) |  | B4Re,Im) |  | A34(Re,Im) |  | B34(Re,Im) |  | A5Re,Im) |  | B5(Re,Im) |  | A45(Re,Im) |  | B45(Re,Im) |  | 減衰量(dB) | ABS(Zin)
| 3.2 | 1 | 0 | 0 | -0.21543 | 1 | 0 | 0 | 0 | 0.9325 | 0 | 0 | -0.21543 | 1 | 0 | 0 | -0.47797 | 0.9325 | 0 | 0 | -0.66114 | 1 | 0 | 0 | 0 | 0.67355 | 0 | 0 | -0.66114 | 1 | 0 | 0 | -0.27324 | 0.67355 | 0 | 0 | -0.84518 | -0.042713 | 1.0421
|  | C1(Re,Im) |  | D1(Re,Im) |  | C2(Re,Im) |  | D2(Re,Im) |  | C12(Re,Im) |  | D12(Re,Im) |  | C3(Re,Im) |  | D3(Re,Im) |  | C23(Re,Im) |  | D23(Re,Im) |  | C4(Re,Im) |  | D4(Re,Im) |  | C34(Re,Im) |  | D34(Re,Im) |  | C5Re,Im) |  | D5(Re,Im) |  | C45(Re,Im) |  | D45(Re,Im) |  | 位相(deg) | RL(dB)
|  | 0 | 0 | 1 | 0 | 0 | -0.31332 | 1 | 0 | 0 | -0.31332 | 1 | 0 | 0 | 0 | 1 | 0 | 0 | -0.31332 | 0.85024 | 0 | 0 | -0.39168 | 1 | 0 | 0 | -0.64635 | 0.85024 | 0 | 0 | 0 | 1 | 0 | 0 | -0.64635 | 0.67363 | 0 | 47.9109 | -20.0936
|  |  | 第1複素マトリックス |  |  |  | 第2複素マトリックス |  |  |  | 掛け算結果1 |  |  |  | 第3複素マトリックス |  |  |  | 掛け算結果2 |  |  |  | 第4複素マトリックス |  |  |  | 掛け算結果3 |  |  |  | 第5複素マトリックス |  |  |  | 掛け算結果4
|  | A1(Re,Im) |  | B1(Re,Im) |  | A2(Re,Im) |  | B2(Re,Im) |  | A12(Re,Im) |  | B12(Re,Im) |  | A3Re,Im) |  | B3(Re,Im) |  | A23(Re,Im) |  | B23(Re,Im) |  | A4(Re,Im) |  | B4Re,Im) |  | A34(Re,Im) |  | B34(Re,Im) |  | A5Re,Im) |  | B5(Re,Im) |  | A45(Re,Im) |  | B45(Re,Im) |  | 減衰量(dB) | ABS(Zin)
| 3.22 | 1 | 0 | 0 | -0.21409 | 1 | 0 | 0 | 0 | 0.93337 | 0 | 0 | -0.21409 | 1 | 0 | 0 | -0.47501 | 0.93337 | 0 | 0 | -0.65745 | 1 | 0 | 0 | 0 | 0.67751 | 0 | 0 | -0.65745 | 1 | 0 | 0 | -0.27154 | 0.67751 | 0 | 0 | -0.84142 | -0.042589 | 1.0539
|  | C1(Re,Im) |  | D1(Re,Im) |  | C2(Re,Im) |  | D2(Re,Im) |  | C12(Re,Im) |  | D12(Re,Im) |  | C3(Re,Im) |  | D3(Re,Im) |  | C23(Re,Im) |  | D23(Re,Im) |  | C4(Re,Im) |  | D4(Re,Im) |  | C34(Re,Im) |  | D34(Re,Im) |  | C5Re,Im) |  | D5(Re,Im) |  | C45(Re,Im) |  | D45(Re,Im) |  | 位相(deg) | RL(dB)
|  | 0 | 0 | 1 | 0 | 0 | -0.31124 | 1 | 0 | 0 | -0.31124 | 1 | 0 | 0 | 0 | 1 | 0 | 0 | -0.31124 | 0.85216 | 0 | 0 | -0.38917 | 1 | 0 | 0 | -0.64287 | 0.85216 | 0 | 0 | 0 | 1 | 0 | 0 | -0.64287 | 0.67759 | 0 | 47.605 | -20.1062
|  |  | 第1複素マトリックス |  |  |  | 第2複素マトリックス |  |  |  | 掛け算結果1 |  |  |  | 第3複素マトリックス |  |  |  | 掛け算結果2 |  |  |  | 第4複素マトリックス |  |  |  | 掛け算結果3 |  |  |  | 第5複素マトリックス |  |  |  | 掛け算結果4
|  | A1(Re,Im) |  | B1(Re,Im) |  | A2(Re,Im) |  | B2(Re,Im) |  | A12(Re,Im) |  | B12(Re,Im) |  | A3Re,Im) |  | B3(Re,Im) |  | A23(Re,Im) |  | B23(Re,Im) |  | A4(Re,Im) |  | B4Re,Im) |  | A34(Re,Im) |  | B34(Re,Im) |  | A5Re,Im) |  | B5(Re,Im) |  | A45(Re,Im) |  | B45(Re,Im) |  | 減衰量(dB) | ABS(Zin)
| 3.24 | 1 | 0 | 0 | -0.21277 | 1 | 0 | 0 | 0 | 0.93422 | 0 | 0 | -0.21277 | 1 | 0 | 0 | -0.47207 | 0.93422 | 0 | 0 | -0.65379 | 1 | 0 | 0 | 0 | 0.6814 | 0 | 0 | -0.65379 | 1 | 0 | 0 | -0.26986 | 0.6814 | 0 | 0 | -0.83767 | -0.042459 | 1.0656
|  | C1(Re,Im) |  | D1(Re,Im) |  | C2(Re,Im) |  | D2(Re,Im) |  | C12(Re,Im) |  | D12(Re,Im) |  | C3(Re,Im) |  | D3(Re,Im) |  | C23(Re,Im) |  | D23(Re,Im) |  | C4(Re,Im) |  | D4(Re,Im) |  | C34(Re,Im) |  | D34(Re,Im) |  | C5Re,Im) |  | D5(Re,Im) |  | C45(Re,Im) |  | D45(Re,Im) |  | 位相(deg) | RL(dB)
|  | 0 | 0 | 1 | 0 | 0 | -0.30918 | 1 | 0 | 0 | -0.30918 | 1 | 0 | 0 | 0 | 1 | 0 | 0 | -0.30918 | 0.85404 | 0 | 0 | -0.3867 | 1 | 0 | 0 | -0.63943 | 0.85404 | 0 | 0 | 0 | 1 | 0 | 0 | -0.63943 | 0.68149 | 0 | 47.3031 | -20.1193
|  |  | 第1複素マトリックス |  |  |  | 第2複素マトリックス |  |  |  | 掛け算結果1 |  |  |  | 第3複素マトリックス |  |  |  | 掛け算結果2 |  |  |  | 第4複素マトリックス |  |  |  | 掛け算結果3 |  |  |  | 第5複素マトリックス |  |  |  | 掛け算結果4
|  | A1(Re,Im) |  | B1(Re,Im) |  | A2(Re,Im) |  | B2(Re,Im) |  | A12(Re,Im) |  | B12(Re,Im) |  | A3Re,Im) |  | B3(Re,Im) |  | A23(Re,Im) |  | B23(Re,Im) |  | A4(Re,Im) |  | B4Re,Im) |  | A34(Re,Im) |  | B34(Re,Im) |  | A5Re,Im) |  | B5(Re,Im) |  | A45(Re,Im) |  | B45(Re,Im) |  | 減衰量(dB) | ABS(Zin)
| 3.26 | 1 | 0 | 0 | -0.21146 | 1 | 0 | 0 | 0 | 0.93505 | 0 | 0 | -0.21146 | 1 | 0 | 0 | -0.46918 | 0.93505 | 0 | 0 | -0.65017 | 1 | 0 | 0 | 0 | 0.68522 | 0 | 0 | -0.65017 | 1 | 0 | 0 | -0.26821 | 0.68522 | 0 | 0 | -0.83395 | -0.042325 | 1.0773
|  | C1(Re,Im) |  | D1(Re,Im) |  | C2(Re,Im) |  | D2(Re,Im) |  | C12(Re,Im) |  | D12(Re,Im) |  | C3(Re,Im) |  | D3(Re,Im) |  | C23(Re,Im) |  | D23(Re,Im) |  | C4(Re,Im) |  | D4(Re,Im) |  | C34(Re,Im) |  | D34(Re,Im) |  | C5Re,Im) |  | D5(Re,Im) |  | C45(Re,Im) |  | D45(Re,Im) |  | 位相(deg) | RL(dB)
|  | 0 | 0 | 1 | 0 | 0 | -0.30715 | 1 | 0 | 0 | -0.30715 | 1 | 0 | 0 | 0 | 1 | 0 | 0 | -0.30715 | 0.85589 | 0 | 0 | -0.38425 | 1 | 0 | 0 | -0.63603 | 0.85589 | 0 | 0 | 0 | 1 | 0 | 0 | -0.63603 | 0.68531 | 0 | 47.0051 | -20.133
|  |  | 第1複素マトリックス |  |  |  | 第2複素マトリックス |  |  |  | 掛け算結果1 |  |  |  | 第3複素マトリックス |  |  |  | 掛け算結果2 |  |  |  | 第4複素マトリックス |  |  |  | 掛け算結果3 |  |  |  | 第5複素マトリックス |  |  |  | 掛け算結果4
|  | A1(Re,Im) |  | B1(Re,Im) |  | A2(Re,Im) |  | B2(Re,Im) |  | A12(Re,Im) |  | B12(Re,Im) |  | A3Re,Im) |  | B3(Re,Im) |  | A23(Re,Im) |  | B23(Re,Im) |  | A4(Re,Im) |  | B4Re,Im) |  | A34(Re,Im) |  | B34(Re,Im) |  | A5Re,Im) |  | B5(Re,Im) |  | A45(Re,Im) |  | B45(Re,Im) |  | 減衰量(dB) | ABS(Zin)
| 3.28 | 1 | 0 | 0 | -0.21017 | 1 | 0 | 0 | 0 | 0.93587 | 0 | 0 | -0.21017 | 1 | 0 | 0 | -0.46632 | 0.93587 | 0 | 0 | -0.64658 | 1 | 0 | 0 | 0 | 0.68898 | 0 | 0 | -0.64658 | 1 | 0 | 0 | -0.26657 | 0.68898 | 0 | 0 | -0.83025 | -0.042186 | 1.089
|  | C1(Re,Im) |  | D1(Re,Im) |  | C2(Re,Im) |  | D2(Re,Im) |  | C12(Re,Im) |  | D12(Re,Im) |  | C3(Re,Im) |  | D3(Re,Im) |  | C23(Re,Im) |  | D23(Re,Im) |  | C4(Re,Im) |  | D4(Re,Im) |  | C34(Re,Im) |  | D34(Re,Im) |  | C5Re,Im) |  | D5(Re,Im) |  | C45(Re,Im) |  | D45(Re,Im) |  | 位相(deg) | RL(dB)
|  | 0 | 0 | 1 | 0 | 0 | -0.30515 | 1 | 0 | 0 | -0.30515 | 1 | 0 | 0 | 0 | 1 | 0 | 0 | -0.30515 | 0.85771 | 0 | 0 | -0.38184 | 1 | 0 | 0 | -0.63265 | 0.85771 | 0 | 0 | 0 | 1 | 0 | 0 | -0.63265 | 0.68906 | 0 | 46.711 | -20.1473
|  |  | 第1複素マトリックス |  |  |  | 第2複素マトリックス |  |  |  | 掛け算結果1 |  |  |  | 第3複素マトリックス |  |  |  | 掛け算結果2 |  |  |  | 第4複素マトリックス |  |  |  | 掛け算結果3 |  |  |  | 第5複素マトリックス |  |  |  | 掛け算結果4
|  | A1(Re,Im) |  | B1(Re,Im) |  | A2(Re,Im) |  | B2(Re,Im) |  | A12(Re,Im) |  | B12(Re,Im) |  | A3Re,Im) |  | B3(Re,Im) |  | A23(Re,Im) |  | B23(Re,Im) |  | A4(Re,Im) |  | B4Re,Im) |  | A34(Re,Im) |  | B34(Re,Im) |  | A5Re,Im) |  | B5(Re,Im) |  | A45(Re,Im) |  | B45(Re,Im) |  | 減衰量(dB) | ABS(Zin)
| 3.3 | 1 | 0 | 0 | -0.2089 | 1 | 0 | 0 | 0 | 0.93667 | 0 | 0 | -0.2089 | 1 | 0 | 0 | -0.46349 | 0.93667 | 0 | 0 | -0.64304 | 1 | 0 | 0 | 0 | 0.69266 | 0 | 0 | -0.64304 | 1 | 0 | 0 | -0.26496 | 0.69266 | 0 | 0 | -0.82656 | -0.042042 | 1.1007
|  | C1(Re,Im) |  | D1(Re,Im) |  | C2(Re,Im) |  | D2(Re,Im) |  | C12(Re,Im) |  | D12(Re,Im) |  | C3(Re,Im) |  | D3(Re,Im) |  | C23(Re,Im) |  | D23(Re,Im) |  | C4(Re,Im) |  | D4(Re,Im) |  | C34(Re,Im) |  | D34(Re,Im) |  | C5Re,Im) |  | D5(Re,Im) |  | C45(Re,Im) |  | D45(Re,Im) |  | 位相(deg) | RL(dB)
|  | 0 | 0 | 1 | 0 | 0 | -0.30317 | 1 | 0 | 0 | -0.30317 | 1 | 0 | 0 | 0 | 1 | 0 | 0 | -0.30317 | 0.85948 | 0 | 0 | -0.37946 | 1 | 0 | 0 | -0.62931 | 0.85948 | 0 | 0 | 0 | 1 | 0 | 0 | -0.62931 | 0.69275 | 0 | 46.4205 | -20.162
|  |  | 第1複素マトリックス |  |  |  | 第2複素マトリックス |  |  |  | 掛け算結果1 |  |  |  | 第3複素マトリックス |  |  |  | 掛け算結果2 |  |  |  | 第4複素マトリックス |  |  |  | 掛け算結果3 |  |  |  | 第5複素マトリックス |  |  |  | 掛け算結果4
|  | A1(Re,Im) |  | B1(Re,Im) |  | A2(Re,Im) |  | B2(Re,Im) |  | A12(Re,Im) |  | B12(Re,Im) |  | A3Re,Im) |  | B3(Re,Im) |  | A23(Re,Im) |  | B23(Re,Im) |  | A4(Re,Im) |  | B4Re,Im) |  | A34(Re,Im) |  | B34(Re,Im) |  | A5Re,Im) |  | B5(Re,Im) |  | A45(Re,Im) |  | B45(Re,Im) |  | 減衰量(dB) | ABS(Zin)
| 3.32 | 1 | 0 | 0 | -0.20764 | 1 | 0 | 0 | 0 | 0.93745 | 0 | 0 | -0.20764 | 1 | 0 | 0 | -0.4607 | 0.93745 | 0 | 0 | -0.63953 | 1 | 0 | 0 | 0 | 0.69629 | 0 | 0 | -0.63953 | 1 | 0 | 0 | -0.26336 | 0.69629 | 0 | 0 | -0.8229 | -0.041894 | 1.1123
|  | C1(Re,Im) |  | D1(Re,Im) |  | C2(Re,Im) |  | D2(Re,Im) |  | C12(Re,Im) |  | D12(Re,Im) |  | C3(Re,Im) |  | D3(Re,Im) |  | C23(Re,Im) |  | D23(Re,Im) |  | C4(Re,Im) |  | D4(Re,Im) |  | C34(Re,Im) |  | D34(Re,Im) |  | C5Re,Im) |  | D5(Re,Im) |  | C45(Re,Im) |  | D45(Re,Im) |  | 位相(deg) | RL(dB)
|  | 0 | 0 | 1 | 0 | 0 | -0.30122 | 1 | 0 | 0 | -0.30122 | 1 | 0 | 0 | 0 | 1 | 0 | 0 | -0.30122 | 0.86123 | 0 | 0 | -0.3771 | 1 | 0 | 0 | -0.62599 | 0.86123 | 0 | 0 | 0 | 1 | 0 | 0 | -0.62599 | 0.69637 | 0 | 46.1338 | -20.1772
|  |  | 第1複素マトリックス |  |  |  | 第2複素マトリックス |  |  |  | 掛け算結果1 |  |  |  | 第3複素マトリックス |  |  |  | 掛け算結果2 |  |  |  | 第4複素マトリックス |  |  |  | 掛け算結果3 |  |  |  | 第5複素マトリックス |  |  |  | 掛け算結果4
|  | A1(Re,Im) |  | B1(Re,Im) |  | A2(Re,Im) |  | B2(Re,Im) |  | A12(Re,Im) |  | B12(Re,Im) |  | A3Re,Im) |  | B3(Re,Im) |  | A23(Re,Im) |  | B23(Re,Im) |  | A4(Re,Im) |  | B4Re,Im) |  | A34(Re,Im) |  | B34(Re,Im) |  | A5Re,Im) |  | B5(Re,Im) |  | A45(Re,Im) |  | B45(Re,Im) |  | 減衰量(dB) | ABS(Zin)
| 3.34 | 1 | 0 | 0 | -0.2064 | 1 | 0 | 0 | 0 | 0.93823 | 0 | 0 | -0.2064 | 1 | 0 | 0 | -0.45794 | 0.93823 | 0 | 0 | -0.63605 | 1 | 0 | 0 | 0 | 0.69985 | 0 | 0 | -0.63605 | 1 | 0 | 0 | -0.26178 | 0.69985 | 0 | 0 | -0.81926 | -0.041743 | 1.1239
|  | C1(Re,Im) |  | D1(Re,Im) |  | C2(Re,Im) |  | D2(Re,Im) |  | C12(Re,Im) |  | D12(Re,Im) |  | C3(Re,Im) |  | D3(Re,Im) |  | C23(Re,Im) |  | D23(Re,Im) |  | C4(Re,Im) |  | D4(Re,Im) |  | C34(Re,Im) |  | D34(Re,Im) |  | C5Re,Im) |  | D5(Re,Im) |  | C45(Re,Im) |  | D45(Re,Im) |  | 位相(deg) | RL(dB)
|  | 0 | 0 | 1 | 0 | 0 | -0.29929 | 1 | 0 | 0 | -0.29929 | 1 | 0 | 0 | 0 | 1 | 0 | 0 | -0.29929 | 0.86294 | 0 | 0 | -0.37478 | 1 | 0 | 0 | -0.62271 | 0.86294 | 0 | 0 | 0 | 1 | 0 | 0 | -0.62271 | 0.69993 | 0 | 45.8506 | -20.1929
|  |  | 第1複素マトリックス |  |  |  | 第2複素マトリックス |  |  |  | 掛け算結果1 |  |  |  | 第3複素マトリックス |  |  |  | 掛け算結果2 |  |  |  | 第4複素マトリックス |  |  |  | 掛け算結果3 |  |  |  | 第5複素マトリックス |  |  |  | 掛け算結果4
|  | A1(Re,Im) |  | B1(Re,Im) |  | A2(Re,Im) |  | B2(Re,Im) |  | A12(Re,Im) |  | B12(Re,Im) |  | A3Re,Im) |  | B3(Re,Im) |  | A23(Re,Im) |  | B23(Re,Im) |  | A4(Re,Im) |  | B4Re,Im) |  | A34(Re,Im) |  | B34(Re,Im) |  | A5Re,Im) |  | B5(Re,Im) |  | A45(Re,Im) |  | B45(Re,Im) |  | 減衰量(dB) | ABS(Zin)
| 3.36 | 1 | 0 | 0 | -0.20517 | 1 | 0 | 0 | 0 | 0.93898 | 0 | 0 | -0.20517 | 1 | 0 | 0 | -0.45521 | 0.93898 | 0 | 0 | -0.63261 | 1 | 0 | 0 | 0 | 0.70335 | 0 | 0 | -0.63261 | 1 | 0 | 0 | -0.26022 | 0.70335 | 0 | 0 | -0.81564 | -0.041587 | 1.1354
|  | C1(Re,Im) |  | D1(Re,Im) |  | C2(Re,Im) |  | D2(Re,Im) |  | C12(Re,Im) |  | D12(Re,Im) |  | C3(Re,Im) |  | D3(Re,Im) |  | C23(Re,Im) |  | D23(Re,Im) |  | C4(Re,Im) |  | D4(Re,Im) |  | C34(Re,Im) |  | D34(Re,Im) |  | C5Re,Im) |  | D5(Re,Im) |  | C45(Re,Im) |  | D45(Re,Im) |  | 位相(deg) | RL(dB)
|  | 0 | 0 | 1 | 0 | 0 | -0.29739 | 1 | 0 | 0 | -0.29739 | 1 | 0 | 0 | 0 | 1 | 0 | 0 | -0.29739 | 0.86462 | 0 | 0 | -0.37249 | 1 | 0 | 0 | -0.61945 | 0.86462 | 0 | 0 | 0 | 1 | 0 | 0 | -0.61945 | 0.70342 | 0 | 45.571 | -20.209
|  |  | 第1複素マトリックス |  |  |  | 第2複素マトリックス |  |  |  | 掛け算結果1 |  |  |  | 第3複素マトリックス |  |  |  | 掛け算結果2 |  |  |  | 第4複素マトリックス |  |  |  | 掛け算結果3 |  |  |  | 第5複素マトリックス |  |  |  | 掛け算結果4
|  | A1(Re,Im) |  | B1(Re,Im) |  | A2(Re,Im) |  | B2(Re,Im) |  | A12(Re,Im) |  | B12(Re,Im) |  | A3Re,Im) |  | B3(Re,Im) |  | A23(Re,Im) |  | B23(Re,Im) |  | A4(Re,Im) |  | B4Re,Im) |  | A34(Re,Im) |  | B34(Re,Im) |  | A5Re,Im) |  | B5(Re,Im) |  | A45(Re,Im) |  | B45(Re,Im) |  | 減衰量(dB) | ABS(Zin)
| 3.38 | 1 | 0 | 0 | -0.20396 | 1 | 0 | 0 | 0 | 0.93973 | 0 | 0 | -0.20396 | 1 | 0 | 0 | -0.45252 | 0.93973 | 0 | 0 | -0.6292 | 1 | 0 | 0 | 0 | 0.70678 | 0 | 0 | -0.6292 | 1 | 0 | 0 | -0.25868 | 0.70678 | 0 | 0 | -0.81204 | -0.041428 | 1.1469
|  | C1(Re,Im) |  | D1(Re,Im) |  | C2(Re,Im) |  | D2(Re,Im) |  | C12(Re,Im) |  | D12(Re,Im) |  | C3(Re,Im) |  | D3(Re,Im) |  | C23(Re,Im) |  | D23(Re,Im) |  | C4(Re,Im) |  | D4(Re,Im) |  | C34(Re,Im) |  | D34(Re,Im) |  | C5Re,Im) |  | D5(Re,Im) |  | C45(Re,Im) |  | D45(Re,Im) |  | 位相(deg) | RL(dB)
|  | 0 | 0 | 1 | 0 | 0 | -0.29552 | 1 | 0 | 0 | -0.29552 | 1 | 0 | 0 | 0 | 1 | 0 | 0 | -0.29552 | 0.86627 | 0 | 0 | -0.37022 | 1 | 0 | 0 | -0.61623 | 0.86627 | 0 | 0 | 0 | 1 | 0 | 0 | -0.61623 | 0.70686 | 0 | 45.2948 | -20.2256
|  |  | 第1複素マトリックス |  |  |  | 第2複素マトリックス |  |  |  | 掛け算結果1 |  |  |  | 第3複素マトリックス |  |  |  | 掛け算結果2 |  |  |  | 第4複素マトリックス |  |  |  | 掛け算結果3 |  |  |  | 第5複素マトリックス |  |  |  | 掛け算結果4
|  | A1(Re,Im) |  | B1(Re,Im) |  | A2(Re,Im) |  | B2(Re,Im) |  | A12(Re,Im) |  | B12(Re,Im) |  | A3Re,Im) |  | B3(Re,Im) |  | A23(Re,Im) |  | B23(Re,Im) |  | A4(Re,Im) |  | B4Re,Im) |  | A34(Re,Im) |  | B34(Re,Im) |  | A5Re,Im) |  | B5(Re,Im) |  | A45(Re,Im) |  | B45(Re,Im) |  | 減衰量(dB) | ABS(Zin)
| 3.4 | 1 | 0 | 0 | -0.20276 | 1 | 0 | 0 | 0 | 0.94046 | 0 | 0 | -0.20276 | 1 | 0 | 0 | -0.44986 | 0.94046 | 0 | 0 | -0.62583 | 1 | 0 | 0 | 0 | 0.71016 | 0 | 0 | -0.62583 | 1 | 0 | 0 | -0.25716 | 0.71016 | 0 | 0 | -0.80846 | -0.041266 | 1.1584
|  | C1(Re,Im) |  | D1(Re,Im) |  | C2(Re,Im) |  | D2(Re,Im) |  | C12(Re,Im) |  | D12(Re,Im) |  | C3(Re,Im) |  | D3(Re,Im) |  | C23(Re,Im) |  | D23(Re,Im) |  | C4(Re,Im) |  | D4(Re,Im) |  | C34(Re,Im) |  | D34(Re,Im) |  | C5Re,Im) |  | D5(Re,Im) |  | C45(Re,Im) |  | D45(Re,Im) |  | 位相(deg) | RL(dB)
|  | 0 | 0 | 1 | 0 | 0 | -0.29367 | 1 | 0 | 0 | -0.29367 | 1 | 0 | 0 | 0 | 1 | 0 | 0 | -0.29367 | 0.86789 | 0 | 0 | -0.36798 | 1 | 0 | 0 | -0.61304 | 0.86789 | 0 | 0 | 0 | 1 | 0 | 0 | -0.61304 | 0.71024 | 0 | 45.022 | -20.2426
|  |  | 第1複素マトリックス |  |  |  | 第2複素マトリックス |  |  |  | 掛け算結果1 |  |  |  | 第3複素マトリックス |  |  |  | 掛け算結果2 |  |  |  | 第4複素マトリックス |  |  |  | 掛け算結果3 |  |  |  | 第5複素マトリックス |  |  |  | 掛け算結果4
|  | A1(Re,Im) |  | B1(Re,Im) |  | A2(Re,Im) |  | B2(Re,Im) |  | A12(Re,Im) |  | B12(Re,Im) |  | A3Re,Im) |  | B3(Re,Im) |  | A23(Re,Im) |  | B23(Re,Im) |  | A4(Re,Im) |  | B4Re,Im) |  | A34(Re,Im) |  | B34(Re,Im) |  | A5Re,Im) |  | B5(Re,Im) |  | A45(Re,Im) |  | B45(Re,Im) |  | 減衰量(dB) | ABS(Zin)
| 3.42 | 1 | 0 | 0 | -0.20157 | 1 | 0 | 0 | 0 | 0.94117 | 0 | 0 | -0.20157 | 1 | 0 | 0 | -0.44723 | 0.94117 | 0 | 0 | -0.62249 | 1 | 0 | 0 | 0 | 0.71348 | 0 | 0 | -0.62249 | 1 | 0 | 0 | -0.25566 | 0.71348 | 0 | 0 | -0.8049 | -0.0411 | 1.1699
|  | C1(Re,Im) |  | D1(Re,Im) |  | C2(Re,Im) |  | D2(Re,Im) |  | C12(Re,Im) |  | D12(Re,Im) |  | C3(Re,Im) |  | D3(Re,Im) |  | C23(Re,Im) |  | D23(Re,Im) |  | C4(Re,Im) |  | D4(Re,Im) |  | C34(Re,Im) |  | D34(Re,Im) |  | C5Re,Im) |  | D5(Re,Im) |  | C45(Re,Im) |  | D45(Re,Im) |  | 位相(deg) | RL(dB)
|  | 0 | 0 | 1 | 0 | 0 | -0.29184 | 1 | 0 | 0 | -0.29184 | 1 | 0 | 0 | 0 | 1 | 0 | 0 | -0.29184 | 0.86948 | 0 | 0 | -0.36577 | 1 | 0 | 0 | -0.60987 | 0.86948 | 0 | 0 | 0 | 1 | 0 | 0 | -0.60987 | 0.71356 | 0 | 44.7526 | -20.2599
|  |  | 第1複素マトリックス |  |  |  | 第2複素マトリックス |  |  |  | 掛け算結果1 |  |  |  | 第3複素マトリックス |  |  |  | 掛け算結果2 |  |  |  | 第4複素マトリックス |  |  |  | 掛け算結果3 |  |  |  | 第5複素マトリックス |  |  |  | 掛け算結果4
|  | A1(Re,Im) |  | B1(Re,Im) |  | A2(Re,Im) |  | B2(Re,Im) |  | A12(Re,Im) |  | B12(Re,Im) |  | A3Re,Im) |  | B3(Re,Im) |  | A23(Re,Im) |  | B23(Re,Im) |  | A4(Re,Im) |  | B4Re,Im) |  | A34(Re,Im) |  | B34(Re,Im) |  | A5Re,Im) |  | B5(Re,Im) |  | A45(Re,Im) |  | B45(Re,Im) |  | 減衰量(dB) | ABS(Zin)
| 3.44 | 1 | 0 | 0 | -0.2004 | 1 | 0 | 0 | 0 | 0.94188 | 0 | 0 | -0.2004 | 1 | 0 | 0 | -0.44463 | 0.94188 | 0 | 0 | -0.61918 | 1 | 0 | 0 | 0 | 0.71675 | 0 | 0 | -0.61918 | 1 | 0 | 0 | -0.25417 | 0.71675 | 0 | 0 | -0.80136 | -0.040932 | 1.1813
|  | C1(Re,Im) |  | D1(Re,Im) |  | C2(Re,Im) |  | D2(Re,Im) |  | C12(Re,Im) |  | D12(Re,Im) |  | C3(Re,Im) |  | D3(Re,Im) |  | C23(Re,Im) |  | D23(Re,Im) |  | C4(Re,Im) |  | D4(Re,Im) |  | C34(Re,Im) |  | D34(Re,Im) |  | C5Re,Im) |  | D5(Re,Im) |  | C45(Re,Im) |  | D45(Re,Im) |  | 位相(deg) | RL(dB)
|  | 0 | 0 | 1 | 0 | 0 | -0.29004 | 1 | 0 | 0 | -0.29004 | 1 | 0 | 0 | 0 | 1 | 0 | 0 | -0.29004 | 0.87104 | 0 | 0 | -0.36359 | 1 | 0 | 0 | -0.60674 | 0.87104 | 0 | 0 | 0 | 1 | 0 | 0 | -0.60674 | 0.71682 | 0 | 44.4864 | -20.2776
|  |  | 第1複素マトリックス |  |  |  | 第2複素マトリックス |  |  |  | 掛け算結果1 |  |  |  | 第3複素マトリックス |  |  |  | 掛け算結果2 |  |  |  | 第4複素マトリックス |  |  |  | 掛け算結果3 |  |  |  | 第5複素マトリックス |  |  |  | 掛け算結果4
|  | A1(Re,Im) |  | B1(Re,Im) |  | A2(Re,Im) |  | B2(Re,Im) |  | A12(Re,Im) |  | B12(Re,Im) |  | A3Re,Im) |  | B3(Re,Im) |  | A23(Re,Im) |  | B23(Re,Im) |  | A4(Re,Im) |  | B4Re,Im) |  | A34(Re,Im) |  | B34(Re,Im) |  | A5Re,Im) |  | B5(Re,Im) |  | A45(Re,Im) |  | B45(Re,Im) |  | 減衰量(dB) | ABS(Zin)
| 3.46 | 1 | 0 | 0 | -0.19924 | 1 | 0 | 0 | 0 | 0.94257 | 0 | 0 | -0.19924 | 1 | 0 | 0 | -0.44206 | 0.94257 | 0 | 0 | -0.61591 | 1 | 0 | 0 | 0 | 0.71996 | 0 | 0 | -0.61591 | 1 | 0 | 0 | -0.2527 | 0.71996 | 0 | 0 | -0.79785 | -0.040761 | 1.1927
|  | C1(Re,Im) |  | D1(Re,Im) |  | C2(Re,Im) |  | D2(Re,Im) |  | C12(Re,Im) |  | D12(Re,Im) |  | C3(Re,Im) |  | D3(Re,Im) |  | C23(Re,Im) |  | D23(Re,Im) |  | C4(Re,Im) |  | D4(Re,Im) |  | C34(Re,Im) |  | D34(Re,Im) |  | C5Re,Im) |  | D5(Re,Im) |  | C45(Re,Im) |  | D45(Re,Im) |  | 位相(deg) | RL(dB)
|  | 0 | 0 | 1 | 0 | 0 | -0.28826 | 1 | 0 | 0 | -0.28826 | 1 | 0 | 0 | 0 | 1 | 0 | 0 | -0.28826 | 0.87257 | 0 | 0 | -0.36143 | 1 | 0 | 0 | -0.60363 | 0.87257 | 0 | 0 | 0 | 1 | 0 | 0 | -0.60363 | 0.72003 | 0 | 44.2234 | -20.2957
|  |  | 第1複素マトリックス |  |  |  | 第2複素マトリックス |  |  |  | 掛け算結果1 |  |  |  | 第3複素マトリックス |  |  |  | 掛け算結果2 |  |  |  | 第4複素マトリックス |  |  |  | 掛け算結果3 |  |  |  | 第5複素マトリックス |  |  |  | 掛け算結果4
|  | A1(Re,Im) |  | B1(Re,Im) |  | A2(Re,Im) |  | B2(Re,Im) |  | A12(Re,Im) |  | B12(Re,Im) |  | A3Re,Im) |  | B3(Re,Im) |  | A23(Re,Im) |  | B23(Re,Im) |  | A4(Re,Im) |  | B4Re,Im) |  | A34(Re,Im) |  | B34(Re,Im) |  | A5Re,Im) |  | B5(Re,Im) |  | A45(Re,Im) |  | B45(Re,Im) |  | 減衰量(dB) | ABS(Zin)
| 3.48 | 1 | 0 | 0 | -0.19809 | 1 | 0 | 0 | 0 | 0.94325 | 0 | 0 | -0.19809 | 1 | 0 | 0 | -0.43952 | 0.94325 | 0 | 0 | -0.61267 | 1 | 0 | 0 | 0 | 0.72312 | 0 | 0 | -0.61267 | 1 | 0 | 0 | -0.25125 | 0.72312 | 0 | 0 | -0.79435 | -0.040588 | 1.2041
|  | C1(Re,Im) |  | D1(Re,Im) |  | C2(Re,Im) |  | D2(Re,Im) |  | C12(Re,Im) |  | D12(Re,Im) |  | C3(Re,Im) |  | D3(Re,Im) |  | C23(Re,Im) |  | D23(Re,Im) |  | C4(Re,Im) |  | D4(Re,Im) |  | C34(Re,Im) |  | D34(Re,Im) |  | C5Re,Im) |  | D5(Re,Im) |  | C45(Re,Im) |  | D45(Re,Im) |  | 位相(deg) | RL(dB)
|  | 0 | 0 | 1 | 0 | 0 | -0.2865 | 1 | 0 | 0 | -0.2865 | 1 | 0 | 0 | 0 | 1 | 0 | 0 | -0.2865 | 0.87408 | 0 | 0 | -0.3593 | 1 | 0 | 0 | -0.60055 | 0.87408 | 0 | 0 | 0 | 1 | 0 | 0 | -0.60055 | 0.72319 | 0 | 43.9636 | -20.3142
|  |  | 第1複素マトリックス |  |  |  | 第2複素マトリックス |  |  |  | 掛け算結果1 |  |  |  | 第3複素マトリックス |  |  |  | 掛け算結果2 |  |  |  | 第4複素マトリックス |  |  |  | 掛け算結果3 |  |  |  | 第5複素マトリックス |  |  |  | 掛け算結果4
|  | A1(Re,Im) |  | B1(Re,Im) |  | A2(Re,Im) |  | B2(Re,Im) |  | A12(Re,Im) |  | B12(Re,Im) |  | A3Re,Im) |  | B3(Re,Im) |  | A23(Re,Im) |  | B23(Re,Im) |  | A4(Re,Im) |  | B4Re,Im) |  | A34(Re,Im) |  | B34(Re,Im) |  | A5Re,Im) |  | B5(Re,Im) |  | A45(Re,Im) |  | B45(Re,Im) |  | 減衰量(dB) | ABS(Zin)
| 3.5 | 1 | 0 | 0 | -0.19696 | 1 | 0 | 0 | 0 | 0.94391 | 0 | 0 | -0.19696 | 1 | 0 | 0 | -0.43701 | 0.94391 | 0 | 0 | -0.60946 | 1 | 0 | 0 | 0 | 0.72622 | 0 | 0 | -0.60946 | 1 | 0 | 0 | -0.24982 | 0.72622 | 0 | 0 | -0.79088 | -0.040412 | 1.2154
|  | C1(Re,Im) |  | D1(Re,Im) |  | C2(Re,Im) |  | D2(Re,Im) |  | C12(Re,Im) |  | D12(Re,Im) |  | C3(Re,Im) |  | D3(Re,Im) |  | C23(Re,Im) |  | D23(Re,Im) |  | C4(Re,Im) |  | D4(Re,Im) |  | C34(Re,Im) |  | D34(Re,Im) |  | C5Re,Im) |  | D5(Re,Im) |  | C45(Re,Im) |  | D45(Re,Im) |  | 位相(deg) | RL(dB)
|  | 0 | 0 | 1 | 0 | 0 | -0.28476 | 1 | 0 | 0 | -0.28476 | 1 | 0 | 0 | 0 | 1 | 0 | 0 | -0.28476 | 0.87556 | 0 | 0 | -0.35719 | 1 | 0 | 0 | -0.5975 | 0.87556 | 0 | 0 | 0 | 1 | 0 | 0 | -0.5975 | 0.72629 | 0 | 43.7069 | -20.333
|  |  | 第1複素マトリックス |  |  |  | 第2複素マトリックス |  |  |  | 掛け算結果1 |  |  |  | 第3複素マトリックス |  |  |  | 掛け算結果2 |  |  |  | 第4複素マトリックス |  |  |  | 掛け算結果3 |  |  |  | 第5複素マトリックス |  |  |  | 掛け算結果4
|  | A1(Re,Im) |  | B1(Re,Im) |  | A2(Re,Im) |  | B2(Re,Im) |  | A12(Re,Im) |  | B12(Re,Im) |  | A3Re,Im) |  | B3(Re,Im) |  | A23(Re,Im) |  | B23(Re,Im) |  | A4(Re,Im) |  | B4Re,Im) |  | A34(Re,Im) |  | B34(Re,Im) |  | A5Re,Im) |  | B5(Re,Im) |  | A45(Re,Im) |  | B45(Re,Im) |  | 減衰量(dB) | ABS(Zin)
| 3.52 | 1 | 0 | 0 | -0.19584 | 1 | 0 | 0 | 0 | 0.94457 | 0 | 0 | -0.19584 | 1 | 0 | 0 | -0.43452 | 0.94457 | 0 | 0 | -0.60628 | 1 | 0 | 0 | 0 | 0.72927 | 0 | 0 | -0.60628 | 1 | 0 | 0 | -0.2484 | 0.72927 | 0 | 0 | -0.78743 | -0.040233 | 1.2267
|  | C1(Re,Im) |  | D1(Re,Im) |  | C2(Re,Im) |  | D2(Re,Im) |  | C12(Re,Im) |  | D12(Re,Im) |  | C3(Re,Im) |  | D3(Re,Im) |  | C23(Re,Im) |  | D23(Re,Im) |  | C4(Re,Im) |  | D4(Re,Im) |  | C34(Re,Im) |  | D34(Re,Im) |  | C5Re,Im) |  | D5(Re,Im) |  | C45(Re,Im) |  | D45(Re,Im) |  | 位相(deg) | RL(dB)
|  | 0 | 0 | 1 | 0 | 0 | -0.28305 | 1 | 0 | 0 | -0.28305 | 1 | 0 | 0 | 0 | 1 | 0 | 0 | -0.28305 | 0.87701 | 0 | 0 | -0.35511 | 1 | 0 | 0 | -0.59448 | 0.87701 | 0 | 0 | 0 | 1 | 0 | 0 | -0.59448 | 0.72934 | 0 | 43.4532 | -20.3521
|  |  | 第1複素マトリックス |  |  |  | 第2複素マトリックス |  |  |  | 掛け算結果1 |  |  |  | 第3複素マトリックス |  |  |  | 掛け算結果2 |  |  |  | 第4複素マトリックス |  |  |  | 掛け算結果3 |  |  |  | 第5複素マトリックス |  |  |  | 掛け算結果4
|  | A1(Re,Im) |  | B1(Re,Im) |  | A2(Re,Im) |  | B2(Re,Im) |  | A12(Re,Im) |  | B12(Re,Im) |  | A3Re,Im) |  | B3(Re,Im) |  | A23(Re,Im) |  | B23(Re,Im) |  | A4(Re,Im) |  | B4Re,Im) |  | A34(Re,Im) |  | B34(Re,Im) |  | A5Re,Im) |  | B5(Re,Im) |  | A45(Re,Im) |  | B45(Re,Im) |  | 減衰量(dB) | ABS(Zin)
| 3.54 | 1 | 0 | 0 | -0.19474 | 1 | 0 | 0 | 0 | 0.94521 | 0 | 0 | -0.19474 | 1 | 0 | 0 | -0.43207 | 0.94521 | 0 | 0 | -0.60313 | 1 | 0 | 0 | 0 | 0.73227 | 0 | 0 | -0.60313 | 1 | 0 | 0 | -0.24699 | 0.73227 | 0 | 0 | -0.784 | -0.040053 | 1.238
|  | C1(Re,Im) |  | D1(Re,Im) |  | C2(Re,Im) |  | D2(Re,Im) |  | C12(Re,Im) |  | D12(Re,Im) |  | C3(Re,Im) |  | D3(Re,Im) |  | C23(Re,Im) |  | D23(Re,Im) |  | C4(Re,Im) |  | D4(Re,Im) |  | C34(Re,Im) |  | D34(Re,Im) |  | C5Re,Im) |  | D5(Re,Im) |  | C45(Re,Im) |  | D45(Re,Im) |  | 位相(deg) | RL(dB)
|  | 0 | 0 | 1 | 0 | 0 | -0.28135 | 1 | 0 | 0 | -0.28135 | 1 | 0 | 0 | 0 | 1 | 0 | 0 | -0.28135 | 0.87844 | 0 | 0 | -0.35305 | 1 | 0 | 0 | -0.59149 | 0.87844 | 0 | 0 | 0 | 1 | 0 | 0 | -0.59149 | 0.73234 | 0 | 43.2024 | -20.3715
|  |  | 第1複素マトリックス |  |  |  | 第2複素マトリックス |  |  |  | 掛け算結果1 |  |  |  | 第3複素マトリックス |  |  |  | 掛け算結果2 |  |  |  | 第4複素マトリックス |  |  |  | 掛け算結果3 |  |  |  | 第5複素マトリックス |  |  |  | 掛け算結果4
|  | A1(Re,Im) |  | B1(Re,Im) |  | A2(Re,Im) |  | B2(Re,Im) |  | A12(Re,Im) |  | B12(Re,Im) |  | A3Re,Im) |  | B3(Re,Im) |  | A23(Re,Im) |  | B23(Re,Im) |  | A4(Re,Im) |  | B4Re,Im) |  | A34(Re,Im) |  | B34(Re,Im) |  | A5Re,Im) |  | B5(Re,Im) |  | A45(Re,Im) |  | B45(Re,Im) |  | 減衰量(dB) | ABS(Zin)
| 3.56 | 1 | 0 | 0 | -0.19364 | 1 | 0 | 0 | 0 | 0.94584 | 0 | 0 | -0.19364 | 1 | 0 | 0 | -0.42964 | 0.94584 | 0 | 0 | -0.60002 | 1 | 0 | 0 | 0 | 0.73523 | 0 | 0 | -0.60002 | 1 | 0 | 0 | -0.24561 | 0.73523 | 0 | 0 | -0.78059 | -0.039871 | 1.2493
|  | C1(Re,Im) |  | D1(Re,Im) |  | C2(Re,Im) |  | D2(Re,Im) |  | C12(Re,Im) |  | D12(Re,Im) |  | C3(Re,Im) |  | D3(Re,Im) |  | C23(Re,Im) |  | D23(Re,Im) |  | C4(Re,Im) |  | D4(Re,Im) |  | C34(Re,Im) |  | D34(Re,Im) |  | C5Re,Im) |  | D5(Re,Im) |  | C45(Re,Im) |  | D45(Re,Im) |  | 位相(deg) | RL(dB)
|  | 0 | 0 | 1 | 0 | 0 | -0.27968 | 1 | 0 | 0 | -0.27968 | 1 | 0 | 0 | 0 | 1 | 0 | 0 | -0.27968 | 0.87984 | 0 | 0 | -0.35102 | 1 | 0 | 0 | -0.58852 | 0.87984 | 0 | 0 | 0 | 1 | 0 | 0 | -0.58852 | 0.7353 | 0 | 42.9547 | -20.3912
|  |  | 第1複素マトリックス |  |  |  | 第2複素マトリックス |  |  |  | 掛け算結果1 |  |  |  | 第3複素マトリックス |  |  |  | 掛け算結果2 |  |  |  | 第4複素マトリックス |  |  |  | 掛け算結果3 |  |  |  | 第5複素マトリックス |  |  |  | 掛け算結果4
|  | A1(Re,Im) |  | B1(Re,Im) |  | A2(Re,Im) |  | B2(Re,Im) |  | A12(Re,Im) |  | B12(Re,Im) |  | A3Re,Im) |  | B3(Re,Im) |  | A23(Re,Im) |  | B23(Re,Im) |  | A4(Re,Im) |  | B4Re,Im) |  | A34(Re,Im) |  | B34(Re,Im) |  | A5Re,Im) |  | B5(Re,Im) |  | A45(Re,Im) |  | B45(Re,Im) |  | 減衰量(dB) | ABS(Zin)
| 3.58 | 1 | 0 | 0 | -0.19256 | 1 | 0 | 0 | 0 | 0.94646 | 0 | 0 | -0.19256 | 1 | 0 | 0 | -0.42724 | 0.94646 | 0 | 0 | -0.59693 | 1 | 0 | 0 | 0 | 0.73813 | 0 | 0 | -0.59693 | 1 | 0 | 0 | -0.24423 | 0.73813 | 0 | 0 | -0.7772 | -0.039687 | 1.2605
|  | C1(Re,Im) |  | D1(Re,Im) |  | C2(Re,Im) |  | D2(Re,Im) |  | C12(Re,Im) |  | D12(Re,Im) |  | C3(Re,Im) |  | D3(Re,Im) |  | C23(Re,Im) |  | D23(Re,Im) |  | C4(Re,Im) |  | D4(Re,Im) |  | C34(Re,Im) |  | D34(Re,Im) |  | C5Re,Im) |  | D5(Re,Im) |  | C45(Re,Im) |  | D45(Re,Im) |  | 位相(deg) | RL(dB)
|  | 0 | 0 | 1 | 0 | 0 | -0.27803 | 1 | 0 | 0 | -0.27803 | 1 | 0 | 0 | 0 | 1 | 0 | 0 | -0.27803 | 0.88122 | 0 | 0 | -0.34901 | 1 | 0 | 0 | -0.58558 | 0.88122 | 0 | 0 | 0 | 1 | 0 | 0 | -0.58558 | 0.7382 | 0 | 42.7097 | -20.4112
|  |  | 第1複素マトリックス |  |  |  | 第2複素マトリックス |  |  |  | 掛け算結果1 |  |  |  | 第3複素マトリックス |  |  |  | 掛け算結果2 |  |  |  | 第4複素マトリックス |  |  |  | 掛け算結果3 |  |  |  | 第5複素マトリックス |  |  |  | 掛け算結果4
|  | A1(Re,Im) |  | B1(Re,Im) |  | A2(Re,Im) |  | B2(Re,Im) |  | A12(Re,Im) |  | B12(Re,Im) |  | A3Re,Im) |  | B3(Re,Im) |  | A23(Re,Im) |  | B23(Re,Im) |  | A4(Re,Im) |  | B4Re,Im) |  | A34(Re,Im) |  | B34(Re,Im) |  | A5Re,Im) |  | B5(Re,Im) |  | A45(Re,Im) |  | B45(Re,Im) |  | 減衰量(dB) | ABS(Zin)
| 3.6 | 1 | 0 | 0 | -0.19149 | 1 | 0 | 0 | 0 | 0.94707 | 0 | 0 | -0.19149 | 1 | 0 | 0 | -0.42487 | 0.94707 | 0 | 0 | -0.59387 | 1 | 0 | 0 | 0 | 0.74099 | 0 | 0 | -0.59387 | 1 | 0 | 0 | -0.24288 | 0.74099 | 0 | 0 | -0.77384 | -0.039502 | 1.2717
|  | C1(Re,Im) |  | D1(Re,Im) |  | C2(Re,Im) |  | D2(Re,Im) |  | C12(Re,Im) |  | D12(Re,Im) |  | C3(Re,Im) |  | D3(Re,Im) |  | C23(Re,Im) |  | D23(Re,Im) |  | C4(Re,Im) |  | D4(Re,Im) |  | C34(Re,Im) |  | D34(Re,Im) |  | C5Re,Im) |  | D5(Re,Im) |  | C45(Re,Im) |  | D45(Re,Im) |  | 位相(deg) | RL(dB)
|  | 0 | 0 | 1 | 0 | 0 | -0.27639 | 1 | 0 | 0 | -0.27639 | 1 | 0 | 0 | 0 | 1 | 0 | 0 | -0.27639 | 0.88257 | 0 | 0 | -0.34702 | 1 | 0 | 0 | -0.58266 | 0.88257 | 0 | 0 | 0 | 1 | 0 | 0 | -0.58266 | 0.74106 | 0 | 42.4677 | -20.4314
|  |  | 第1複素マトリックス |  |  |  | 第2複素マトリックス |  |  |  | 掛け算結果1 |  |  |  | 第3複素マトリックス |  |  |  | 掛け算結果2 |  |  |  | 第4複素マトリックス |  |  |  | 掛け算結果3 |  |  |  | 第5複素マトリックス |  |  |  | 掛け算結果4
|  | A1(Re,Im) |  | B1(Re,Im) |  | A2(Re,Im) |  | B2(Re,Im) |  | A12(Re,Im) |  | B12(Re,Im) |  | A3Re,Im) |  | B3(Re,Im) |  | A23(Re,Im) |  | B23(Re,Im) |  | A4(Re,Im) |  | B4Re,Im) |  | A34(Re,Im) |  | B34(Re,Im) |  | A5Re,Im) |  | B5(Re,Im) |  | A45(Re,Im) |  | B45(Re,Im) |  | 減衰量(dB) | ABS(Zin)
| 3.62 | 1 | 0 | 0 | -0.19043 | 1 | 0 | 0 | 0 | 0.94767 | 0 | 0 | -0.19043 | 1 | 0 | 0 | -0.42252 | 0.94767 | 0 | 0 | -0.59084 | 1 | 0 | 0 | 0 | 0.7438 | 0 | 0 | -0.59084 | 1 | 0 | 0 | -0.24153 | 0.7438 | 0 | 0 | -0.7705 | -0.039315 | 1.2829
|  | C1(Re,Im) |  | D1(Re,Im) |  | C2(Re,Im) |  | D2(Re,Im) |  | C12(Re,Im) |  | D12(Re,Im) |  | C3(Re,Im) |  | D3(Re,Im) |  | C23(Re,Im) |  | D23(Re,Im) |  | C4(Re,Im) |  | D4(Re,Im) |  | C34(Re,Im) |  | D34(Re,Im) |  | C5Re,Im) |  | D5(Re,Im) |  | C45(Re,Im) |  | D45(Re,Im) |  | 位相(deg) | RL(dB)
|  | 0 | 0 | 1 | 0 | 0 | -0.27478 | 1 | 0 | 0 | -0.27478 | 1 | 0 | 0 | 0 | 1 | 0 | 0 | -0.27478 | 0.8839 | 0 | 0 | -0.34506 | 1 | 0 | 0 | -0.57978 | 0.8839 | 0 | 0 | 0 | 1 | 0 | 0 | -0.57978 | 0.74387 | 0 | 42.2283 | -20.4519
|  |  | 第1複素マトリックス |  |  |  | 第2複素マトリックス |  |  |  | 掛け算結果1 |  |  |  | 第3複素マトリックス |  |  |  | 掛け算結果2 |  |  |  | 第4複素マトリックス |  |  |  | 掛け算結果3 |  |  |  | 第5複素マトリックス |  |  |  | 掛け算結果4
|  | A1(Re,Im) |  | B1(Re,Im) |  | A2(Re,Im) |  | B2(Re,Im) |  | A12(Re,Im) |  | B12(Re,Im) |  | A3Re,Im) |  | B3(Re,Im) |  | A23(Re,Im) |  | B23(Re,Im) |  | A4(Re,Im) |  | B4Re,Im) |  | A34(Re,Im) |  | B34(Re,Im) |  | A5Re,Im) |  | B5(Re,Im) |  | A45(Re,Im) |  | B45(Re,Im) |  | 減衰量(dB) | ABS(Zin)
| 3.64 | 1 | 0 | 0 | -0.18939 | 1 | 0 | 0 | 0 | 0.94826 | 0 | 0 | -0.18939 | 1 | 0 | 0 | -0.4202 | 0.94826 | 0 | 0 | -0.58785 | 1 | 0 | 0 | 0 | 0.74656 | 0 | 0 | -0.58785 | 1 | 0 | 0 | -0.24021 | 0.74656 | 0 | 0 | -0.76718 | -0.039126 | 1.2941
|  | C1(Re,Im) |  | D1(Re,Im) |  | C2(Re,Im) |  | D2(Re,Im) |  | C12(Re,Im) |  | D12(Re,Im) |  | C3(Re,Im) |  | D3(Re,Im) |  | C23(Re,Im) |  | D23(Re,Im) |  | C4(Re,Im) |  | D4(Re,Im) |  | C34(Re,Im) |  | D34(Re,Im) |  | C5Re,Im) |  | D5(Re,Im) |  | C45(Re,Im) |  | D45(Re,Im) |  | 位相(deg) | RL(dB)
|  | 0 | 0 | 1 | 0 | 0 | -0.27318 | 1 | 0 | 0 | -0.27318 | 1 | 0 | 0 | 0 | 1 | 0 | 0 | -0.27318 | 0.88521 | 0 | 0 | -0.34312 | 1 | 0 | 0 | -0.57691 | 0.88521 | 0 | 0 | 0 | 1 | 0 | 0 | -0.57691 | 0.74663 | 0 | 41.9918 | -20.4727
|  |  | 第1複素マトリックス |  |  |  | 第2複素マトリックス |  |  |  | 掛け算結果1 |  |  |  | 第3複素マトリックス |  |  |  | 掛け算結果2 |  |  |  | 第4複素マトリックス |  |  |  | 掛け算結果3 |  |  |  | 第5複素マトリックス |  |  |  | 掛け算結果4
|  | A1(Re,Im) |  | B1(Re,Im) |  | A2(Re,Im) |  | B2(Re,Im) |  | A12(Re,Im) |  | B12(Re,Im) |  | A3Re,Im) |  | B3(Re,Im) |  | A23(Re,Im) |  | B23(Re,Im) |  | A4(Re,Im) |  | B4Re,Im) |  | A34(Re,Im) |  | B34(Re,Im) |  | A5Re,Im) |  | B5(Re,Im) |  | A45(Re,Im) |  | B45(Re,Im) |  | 減衰量(dB) | ABS(Zin)
| 3.66 | 1 | 0 | 0 | -0.18835 | 1 | 0 | 0 | 0 | 0.94884 | 0 | 0 | -0.18835 | 1 | 0 | 0 | -0.4179 | 0.94884 | 0 | 0 | -0.58487 | 1 | 0 | 0 | 0 | 0.74928 | 0 | 0 | -0.58487 | 1 | 0 | 0 | -0.23889 | 0.74928 | 0 | 0 | -0.76388 | -0.038937 | 1.3052
|  | C1(Re,Im) |  | D1(Re,Im) |  | C2(Re,Im) |  | D2(Re,Im) |  | C12(Re,Im) |  | D12(Re,Im) |  | C3(Re,Im) |  | D3(Re,Im) |  | C23(Re,Im) |  | D23(Re,Im) |  | C4(Re,Im) |  | D4(Re,Im) |  | C34(Re,Im) |  | D34(Re,Im) |  | C5Re,Im) |  | D5(Re,Im) |  | C45(Re,Im) |  | D45(Re,Im) |  | 位相(deg) | RL(dB)
|  | 0 | 0 | 1 | 0 | 0 | -0.27161 | 1 | 0 | 0 | -0.27161 | 1 | 0 | 0 | 0 | 1 | 0 | 0 | -0.27161 | 0.88649 | 0 | 0 | -0.3412 | 1 | 0 | 0 | -0.57408 | 0.88649 | 0 | 0 | 0 | 1 | 0 | 0 | -0.57408 | 0.74935 | 0 | 41.7579 | -20.4937
|  |  | 第1複素マトリックス |  |  |  | 第2複素マトリックス |  |  |  | 掛け算結果1 |  |  |  | 第3複素マトリックス |  |  |  | 掛け算結果2 |  |  |  | 第4複素マトリックス |  |  |  | 掛け算結果3 |  |  |  | 第5複素マトリックス |  |  |  | 掛け算結果4
|  | A1(Re,Im) |  | B1(Re,Im) |  | A2(Re,Im) |  | B2(Re,Im) |  | A12(Re,Im) |  | B12(Re,Im) |  | A3Re,Im) |  | B3(Re,Im) |  | A23(Re,Im) |  | B23(Re,Im) |  | A4(Re,Im) |  | B4Re,Im) |  | A34(Re,Im) |  | B34(Re,Im) |  | A5Re,Im) |  | B5(Re,Im) |  | A45(Re,Im) |  | B45(Re,Im) |  | 減衰量(dB) | ABS(Zin)
| 3.68 | 1 | 0 | 0 | -0.18733 | 1 | 0 | 0 | 0 | 0.94941 | 0 | 0 | -0.18733 | 1 | 0 | 0 | -0.41563 | 0.94941 | 0 | 0 | -0.58193 | 1 | 0 | 0 | 0 | 0.75196 | 0 | 0 | -0.58193 | 1 | 0 | 0 | -0.2376 | 0.75196 | 0 | 0 | -0.7606 | -0.038746 | 1.3163
|  | C1(Re,Im) |  | D1(Re,Im) |  | C2(Re,Im) |  | D2(Re,Im) |  | C12(Re,Im) |  | D12(Re,Im) |  | C3(Re,Im) |  | D3(Re,Im) |  | C23(Re,Im) |  | D23(Re,Im) |  | C4(Re,Im) |  | D4(Re,Im) |  | C34(Re,Im) |  | D34(Re,Im) |  | C5Re,Im) |  | D5(Re,Im) |  | C45(Re,Im) |  | D45(Re,Im) |  | 位相(deg) | RL(dB)
|  | 0 | 0 | 1 | 0 | 0 | -0.27005 | 1 | 0 | 0 | -0.27005 | 1 | 0 | 0 | 0 | 1 | 0 | 0 | -0.27005 | 0.88776 | 0 | 0 | -0.3393 | 1 | 0 | 0 | -0.57127 | 0.88776 | 0 | 0 | 0 | 1 | 0 | 0 | -0.57127 | 0.75203 | 0 | 41.5266 | -20.5149
|  |  | 第1複素マトリックス |  |  |  | 第2複素マトリックス |  |  |  | 掛け算結果1 |  |  |  | 第3複素マトリックス |  |  |  | 掛け算結果2 |  |  |  | 第4複素マトリックス |  |  |  | 掛け算結果3 |  |  |  | 第5複素マトリックス |  |  |  | 掛け算結果4
|  | A1(Re,Im) |  | B1(Re,Im) |  | A2(Re,Im) |  | B2(Re,Im) |  | A12(Re,Im) |  | B12(Re,Im) |  | A3Re,Im) |  | B3(Re,Im) |  | A23(Re,Im) |  | B23(Re,Im) |  | A4(Re,Im) |  | B4Re,Im) |  | A34(Re,Im) |  | B34(Re,Im) |  | A5Re,Im) |  | B5(Re,Im) |  | A45(Re,Im) |  | B45(Re,Im) |  | 減衰量(dB) | ABS(Zin)
| 3.7 | 1 | 0 | 0 | -0.18632 | 1 | 0 | 0 | 0 | 0.94997 | 0 | 0 | -0.18632 | 1 | 0 | 0 | -0.41338 | 0.94997 | 0 | 0 | -0.57902 | 1 | 0 | 0 | 0 | 0.7546 | 0 | 0 | -0.57902 | 1 | 0 | 0 | -0.23631 | 0.7546 | 0 | 0 | -0.75734 | -0.038554 | 1.3274
|  | C1(Re,Im) |  | D1(Re,Im) |  | C2(Re,Im) |  | D2(Re,Im) |  | C12(Re,Im) |  | D12(Re,Im) |  | C3(Re,Im) |  | D3(Re,Im) |  | C23(Re,Im) |  | D23(Re,Im) |  | C4(Re,Im) |  | D4(Re,Im) |  | C34(Re,Im) |  | D34(Re,Im) |  | C5Re,Im) |  | D5(Re,Im) |  | C45(Re,Im) |  | D45(Re,Im) |  | 位相(deg) | RL(dB)
|  | 0 | 0 | 1 | 0 | 0 | -0.26851 | 1 | 0 | 0 | -0.26851 | 1 | 0 | 0 | 0 | 1 | 0 | 0 | -0.26851 | 0.889 | 0 | 0 | -0.33742 | 1 | 0 | 0 | -0.56848 | 0.889 | 0 | 0 | 0 | 1 | 0 | 0 | -0.56848 | 0.75466 | 0 | 41.2979 | -20.5364
|  |  | 第1複素マトリックス |  |  |  | 第2複素マトリックス |  |  |  | 掛け算結果1 |  |  |  | 第3複素マトリックス |  |  |  | 掛け算結果2 |  |  |  | 第4複素マトリックス |  |  |  | 掛け算結果3 |  |  |  | 第5複素マトリックス |  |  |  | 掛け算結果4
|  | A1(Re,Im) |  | B1(Re,Im) |  | A2(Re,Im) |  | B2(Re,Im) |  | A12(Re,Im) |  | B12(Re,Im) |  | A3Re,Im) |  | B3(Re,Im) |  | A23(Re,Im) |  | B23(Re,Im) |  | A4(Re,Im) |  | B4Re,Im) |  | A34(Re,Im) |  | B34(Re,Im) |  | A5Re,Im) |  | B5(Re,Im) |  | A45(Re,Im) |  | B45(Re,Im) |  | 減衰量(dB) | ABS(Zin)
| 3.72 | 1 | 0 | 0 | -0.18531 | 1 | 0 | 0 | 0 | 0.95052 | 0 | 0 | -0.18531 | 1 | 0 | 0 | -0.41116 | 0.95052 | 0 | 0 | -0.57613 | 1 | 0 | 0 | 0 | 0.75719 | 0 | 0 | -0.57613 | 1 | 0 | 0 | -0.23504 | 0.75719 | 0 | 0 | -0.7541 | -0.038362 | 1.3385
|  | C1(Re,Im) |  | D1(Re,Im) |  | C2(Re,Im) |  | D2(Re,Im) |  | C12(Re,Im) |  | D12(Re,Im) |  | C3(Re,Im) |  | D3(Re,Im) |  | C23(Re,Im) |  | D23(Re,Im) |  | C4(Re,Im) |  | D4(Re,Im) |  | C34(Re,Im) |  | D34(Re,Im) |  | C5Re,Im) |  | D5(Re,Im) |  | C45(Re,Im) |  | D45(Re,Im) |  | 位相(deg) | RL(dB)
|  | 0 | 0 | 1 | 0 | 0 | -0.26699 | 1 | 0 | 0 | -0.26699 | 1 | 0 | 0 | 0 | 1 | 0 | 0 | -0.26699 | 0.89022 | 0 | 0 | -0.33557 | 1 | 0 | 0 | -0.56572 | 0.89022 | 0 | 0 | 0 | 1 | 0 | 0 | -0.56572 | 0.75726 | 0 | 41.0718 | -20.558
|  |  | 第1複素マトリックス |  |  |  | 第2複素マトリックス |  |  |  | 掛け算結果1 |  |  |  | 第3複素マトリックス |  |  |  | 掛け算結果2 |  |  |  | 第4複素マトリックス |  |  |  | 掛け算結果3 |  |  |  | 第5複素マトリックス |  |  |  | 掛け算結果4
|  | A1(Re,Im) |  | B1(Re,Im) |  | A2(Re,Im) |  | B2(Re,Im) |  | A12(Re,Im) |  | B12(Re,Im) |  | A3Re,Im) |  | B3(Re,Im) |  | A23(Re,Im) |  | B23(Re,Im) |  | A4(Re,Im) |  | B4Re,Im) |  | A34(Re,Im) |  | B34(Re,Im) |  | A5Re,Im) |  | B5(Re,Im) |  | A45(Re,Im) |  | B45(Re,Im) |  | 減衰量(dB) | ABS(Zin)
| 3.74 | 1 | 0 | 0 | -0.18432 | 1 | 0 | 0 | 0 | 0.95106 | 0 | 0 | -0.18432 | 1 | 0 | 0 | -0.40896 | 0.95106 | 0 | 0 | -0.57327 | 1 | 0 | 0 | 0 | 0.75975 | 0 | 0 | -0.57327 | 1 | 0 | 0 | -0.23378 | 0.75975 | 0 | 0 | -0.75089 | -0.038168 | 1.3495
|  | C1(Re,Im) |  | D1(Re,Im) |  | C2(Re,Im) |  | D2(Re,Im) |  | C12(Re,Im) |  | D12(Re,Im) |  | C3(Re,Im) |  | D3(Re,Im) |  | C23(Re,Im) |  | D23(Re,Im) |  | C4(Re,Im) |  | D4(Re,Im) |  | C34(Re,Im) |  | D34(Re,Im) |  | C5Re,Im) |  | D5(Re,Im) |  | C45(Re,Im) |  | D45(Re,Im) |  | 位相(deg) | RL(dB)
|  | 0 | 0 | 1 | 0 | 0 | -0.26549 | 1 | 0 | 0 | -0.26549 | 1 | 0 | 0 | 0 | 1 | 0 | 0 | -0.26549 | 0.89143 | 0 | 0 | -0.33373 | 1 | 0 | 0 | -0.56298 | 0.89143 | 0 | 0 | 0 | 1 | 0 | 0 | -0.56298 | 0.75981 | 0 | 40.8481 | -20.5799
|  |  | 第1複素マトリックス |  |  |  | 第2複素マトリックス |  |  |  | 掛け算結果1 |  |  |  | 第3複素マトリックス |  |  |  | 掛け算結果2 |  |  |  | 第4複素マトリックス |  |  |  | 掛け算結果3 |  |  |  | 第5複素マトリックス |  |  |  | 掛け算結果4
|  | A1(Re,Im) |  | B1(Re,Im) |  | A2(Re,Im) |  | B2(Re,Im) |  | A12(Re,Im) |  | B12(Re,Im) |  | A3Re,Im) |  | B3(Re,Im) |  | A23(Re,Im) |  | B23(Re,Im) |  | A4(Re,Im) |  | B4Re,Im) |  | A34(Re,Im) |  | B34(Re,Im) |  | A5Re,Im) |  | B5(Re,Im) |  | A45(Re,Im) |  | B45(Re,Im) |  | 減衰量(dB) | ABS(Zin)
| 3.76 | 1 | 0 | 0 | -0.18334 | 1 | 0 | 0 | 0 | 0.9516 | 0 | 0 | -0.18334 | 1 | 0 | 0 | -0.40679 | 0.9516 | 0 | 0 | -0.57044 | 1 | 0 | 0 | 0 | 0.76226 | 0 | 0 | -0.57044 | 1 | 0 | 0 | -0.23254 | 0.76226 | 0 | 0 | -0.7477 | -0.037974 | 1.3605
|  | C1(Re,Im) |  | D1(Re,Im) |  | C2(Re,Im) |  | D2(Re,Im) |  | C12(Re,Im) |  | D12(Re,Im) |  | C3(Re,Im) |  | D3(Re,Im) |  | C23(Re,Im) |  | D23(Re,Im) |  | C4(Re,Im) |  | D4(Re,Im) |  | C34(Re,Im) |  | D34(Re,Im) |  | C5Re,Im) |  | D5(Re,Im) |  | C45(Re,Im) |  | D45(Re,Im) |  | 位相(deg) | RL(dB)
|  | 0 | 0 | 1 | 0 | 0 | -0.264 | 1 | 0 | 0 | -0.264 | 1 | 0 | 0 | 0 | 1 | 0 | 0 | -0.264 | 0.89261 | 0 | 0 | -0.33192 | 1 | 0 | 0 | -0.56027 | 0.89261 | 0 | 0 | 0 | 1 | 0 | 0 | -0.56027 | 0.76232 | 0 | 40.627 | -20.602
|  |  | 第1複素マトリックス |  |  |  | 第2複素マトリックス |  |  |  | 掛け算結果1 |  |  |  | 第3複素マトリックス |  |  |  | 掛け算結果2 |  |  |  | 第4複素マトリックス |  |  |  | 掛け算結果3 |  |  |  | 第5複素マトリックス |  |  |  | 掛け算結果4
|  | A1(Re,Im) |  | B1(Re,Im) |  | A2(Re,Im) |  | B2(Re,Im) |  | A12(Re,Im) |  | B12(Re,Im) |  | A3Re,Im) |  | B3(Re,Im) |  | A23(Re,Im) |  | B23(Re,Im) |  | A4(Re,Im) |  | B4Re,Im) |  | A34(Re,Im) |  | B34(Re,Im) |  | A5Re,Im) |  | B5(Re,Im) |  | A45(Re,Im) |  | B45(Re,Im) |  | 減衰量(dB) | ABS(Zin)
| 3.78 | 1 | 0 | 0 | -0.18237 | 1 | 0 | 0 | 0 | 0.95212 | 0 | 0 | -0.18237 | 1 | 0 | 0 | -0.40463 | 0.95212 | 0 | 0 | -0.56763 | 1 | 0 | 0 | 0 | 0.76473 | 0 | 0 | -0.56763 | 1 | 0 | 0 | -0.23131 | 0.76473 | 0 | 0 | -0.74453 | -0.037779 | 1.3715
|  | C1(Re,Im) |  | D1(Re,Im) |  | C2(Re,Im) |  | D2(Re,Im) |  | C12(Re,Im) |  | D12(Re,Im) |  | C3(Re,Im) |  | D3(Re,Im) |  | C23(Re,Im) |  | D23(Re,Im) |  | C4(Re,Im) |  | D4(Re,Im) |  | C34(Re,Im) |  | D34(Re,Im) |  | C5Re,Im) |  | D5(Re,Im) |  | C45(Re,Im) |  | D45(Re,Im) |  | 位相(deg) | RL(dB)
|  | 0 | 0 | 1 | 0 | 0 | -0.26253 | 1 | 0 | 0 | -0.26253 | 1 | 0 | 0 | 0 | 1 | 0 | 0 | -0.26253 | 0.89377 | 0 | 0 | -0.33012 | 1 | 0 | 0 | -0.55758 | 0.89377 | 0 | 0 | 0 | 1 | 0 | 0 | -0.55758 | 0.7648 | 0 | 40.4082 | -20.6242
|  |  | 第1複素マトリックス |  |  |  | 第2複素マトリックス |  |  |  | 掛け算結果1 |  |  |  | 第3複素マトリックス |  |  |  | 掛け算結果2 |  |  |  | 第4複素マトリックス |  |  |  | 掛け算結果3 |  |  |  | 第5複素マトリックス |  |  |  | 掛け算結果4
|  | A1(Re,Im) |  | B1(Re,Im) |  | A2(Re,Im) |  | B2(Re,Im) |  | A12(Re,Im) |  | B12(Re,Im) |  | A3Re,Im) |  | B3(Re,Im) |  | A23(Re,Im) |  | B23(Re,Im) |  | A4(Re,Im) |  | B4Re,Im) |  | A34(Re,Im) |  | B34(Re,Im) |  | A5Re,Im) |  | B5(Re,Im) |  | A45(Re,Im) |  | B45(Re,Im) |  | 減衰量(dB) | ABS(Zin)
| 3.8 | 1 | 0 | 0 | -0.18141 | 1 | 0 | 0 | 0 | 0.95264 | 0 | 0 | -0.18141 | 1 | 0 | 0 | -0.40251 | 0.95264 | 0 | 0 | -0.56485 | 1 | 0 | 0 | 0 | 0.76717 | 0 | 0 | -0.56485 | 1 | 0 | 0 | -0.23009 | 0.76717 | 0 | 0 | -0.74138 | -0.037584 | 1.3825
|  | C1(Re,Im) |  | D1(Re,Im) |  | C2(Re,Im) |  | D2(Re,Im) |  | C12(Re,Im) |  | D12(Re,Im) |  | C3(Re,Im) |  | D3(Re,Im) |  | C23(Re,Im) |  | D23(Re,Im) |  | C4(Re,Im) |  | D4(Re,Im) |  | C34(Re,Im) |  | D34(Re,Im) |  | C5Re,Im) |  | D5(Re,Im) |  | C45(Re,Im) |  | D45(Re,Im) |  | 位相(deg) | RL(dB)
|  | 0 | 0 | 1 | 0 | 0 | -0.26108 | 1 | 0 | 0 | -0.26108 | 1 | 0 | 0 | 0 | 1 | 0 | 0 | -0.26108 | 0.89491 | 0 | 0 | -0.32834 | 1 | 0 | 0 | -0.55492 | 0.89491 | 0 | 0 | 0 | 1 | 0 | 0 | -0.55492 | 0.76723 | 0 | 40.1918 | -20.6466
|  |  | 第1複素マトリックス |  |  |  | 第2複素マトリックス |  |  |  | 掛け算結果1 |  |  |  | 第3複素マトリックス |  |  |  | 掛け算結果2 |  |  |  | 第4複素マトリックス |  |  |  | 掛け算結果3 |  |  |  | 第5複素マトリックス |  |  |  | 掛け算結果4
|  | A1(Re,Im) |  | B1(Re,Im) |  | A2(Re,Im) |  | B2(Re,Im) |  | A12(Re,Im) |  | B12(Re,Im) |  | A3Re,Im) |  | B3(Re,Im) |  | A23(Re,Im) |  | B23(Re,Im) |  | A4(Re,Im) |  | B4Re,Im) |  | A34(Re,Im) |  | B34(Re,Im) |  | A5Re,Im) |  | B5(Re,Im) |  | A45(Re,Im) |  | B45(Re,Im) |  | 減衰量(dB) | ABS(Zin)
| 3.82 | 1 | 0 | 0 | -0.18046 | 1 | 0 | 0 | 0 | 0.95314 | 0 | 0 | -0.18046 | 1 | 0 | 0 | -0.4004 | 0.95314 | 0 | 0 | -0.5621 | 1 | 0 | 0 | 0 | 0.76957 | 0 | 0 | -0.5621 | 1 | 0 | 0 | -0.22889 | 0.76957 | 0 | 0 | -0.73825 | -0.037388 | 1.3934
|  | C1(Re,Im) |  | D1(Re,Im) |  | C2(Re,Im) |  | D2(Re,Im) |  | C12(Re,Im) |  | D12(Re,Im) |  | C3(Re,Im) |  | D3(Re,Im) |  | C23(Re,Im) |  | D23(Re,Im) |  | C4(Re,Im) |  | D4(Re,Im) |  | C34(Re,Im) |  | D34(Re,Im) |  | C5Re,Im) |  | D5(Re,Im) |  | C45(Re,Im) |  | D45(Re,Im) |  | 位相(deg) | RL(dB)
|  | 0 | 0 | 1 | 0 | 0 | -0.25964 | 1 | 0 | 0 | -0.25964 | 1 | 0 | 0 | 0 | 1 | 0 | 0 | -0.25964 | 0.89604 | 0 | 0 | -0.32659 | 1 | 0 | 0 | -0.55228 | 0.89604 | 0 | 0 | 0 | 1 | 0 | 0 | -0.55228 | 0.76963 | 0 | 39.9778 | -20.6692
|  |  | 第1複素マトリックス |  |  |  | 第2複素マトリックス |  |  |  | 掛け算結果1 |  |  |  | 第3複素マトリックス |  |  |  | 掛け算結果2 |  |  |  | 第4複素マトリックス |  |  |  | 掛け算結果3 |  |  |  | 第5複素マトリックス |  |  |  | 掛け算結果4
|  | A1(Re,Im) |  | B1(Re,Im) |  | A2(Re,Im) |  | B2(Re,Im) |  | A12(Re,Im) |  | B12(Re,Im) |  | A3Re,Im) |  | B3(Re,Im) |  | A23(Re,Im) |  | B23(Re,Im) |  | A4(Re,Im) |  | B4Re,Im) |  | A34(Re,Im) |  | B34(Re,Im) |  | A5Re,Im) |  | B5(Re,Im) |  | A45(Re,Im) |  | B45(Re,Im) |  | 減衰量(dB) | ABS(Zin)
| 3.84 | 1 | 0 | 0 | -0.17952 | 1 | 0 | 0 | 0 | 0.95364 | 0 | 0 | -0.17952 | 1 | 0 | 0 | -0.39831 | 0.95364 | 0 | 0 | -0.55937 | 1 | 0 | 0 | 0 | 0.77193 | 0 | 0 | -0.55937 | 1 | 0 | 0 | -0.2277 | 0.77193 | 0 | 0 | -0.73514 | -0.037192 | 1.4044
|  | C1(Re,Im) |  | D1(Re,Im) |  | C2(Re,Im) |  | D2(Re,Im) |  | C12(Re,Im) |  | D12(Re,Im) |  | C3(Re,Im) |  | D3(Re,Im) |  | C23(Re,Im) |  | D23(Re,Im) |  | C4(Re,Im) |  | D4(Re,Im) |  | C34(Re,Im) |  | D34(Re,Im) |  | C5Re,Im) |  | D5(Re,Im) |  | C45(Re,Im) |  | D45(Re,Im) |  | 位相(deg) | RL(dB)
|  | 0 | 0 | 1 | 0 | 0 | -0.25822 | 1 | 0 | 0 | -0.25822 | 1 | 0 | 0 | 0 | 1 | 0 | 0 | -0.25822 | 0.89715 | 0 | 0 | -0.32485 | 1 | 0 | 0 | -0.54966 | 0.89715 | 0 | 0 | 0 | 1 | 0 | 0 | -0.54966 | 0.77199 | 0 | 39.766 | -20.692
|  |  | 第1複素マトリックス |  |  |  | 第2複素マトリックス |  |  |  | 掛け算結果1 |  |  |  | 第3複素マトリックス |  |  |  | 掛け算結果2 |  |  |  | 第4複素マトリックス |  |  |  | 掛け算結果3 |  |  |  | 第5複素マトリックス |  |  |  | 掛け算結果4
|  | A1(Re,Im) |  | B1(Re,Im) |  | A2(Re,Im) |  | B2(Re,Im) |  | A12(Re,Im) |  | B12(Re,Im) |  | A3Re,Im) |  | B3(Re,Im) |  | A23(Re,Im) |  | B23(Re,Im) |  | A4(Re,Im) |  | B4Re,Im) |  | A34(Re,Im) |  | B34(Re,Im) |  | A5Re,Im) |  | B5(Re,Im) |  | A45(Re,Im) |  | B45(Re,Im) |  | 減衰量(dB) | ABS(Zin)
| 3.86 | 1 | 0 | 0 | -0.17859 | 1 | 0 | 0 | 0 | 0.95413 | 0 | 0 | -0.17859 | 1 | 0 | 0 | -0.39625 | 0.95413 | 0 | 0 | -0.55667 | 1 | 0 | 0 | 0 | 0.77426 | 0 | 0 | -0.55667 | 1 | 0 | 0 | -0.22652 | 0.77426 | 0 | 0 | -0.73205 | -0.036995 | 1.4153
|  | C1(Re,Im) |  | D1(Re,Im) |  | C2(Re,Im) |  | D2(Re,Im) |  | C12(Re,Im) |  | D12(Re,Im) |  | C3(Re,Im) |  | D3(Re,Im) |  | C23(Re,Im) |  | D23(Re,Im) |  | C4(Re,Im) |  | D4(Re,Im) |  | C34(Re,Im) |  | D34(Re,Im) |  | C5Re,Im) |  | D5(Re,Im) |  | C45(Re,Im) |  | D45(Re,Im) |  | 位相(deg) | RL(dB)
|  | 0 | 0 | 1 | 0 | 0 | -0.25682 | 1 | 0 | 0 | -0.25682 | 1 | 0 | 0 | 0 | 1 | 0 | 0 | -0.25682 | 0.89824 | 0 | 0 | -0.32313 | 1 | 0 | 0 | -0.54706 | 0.89824 | 0 | 0 | 0 | 1 | 0 | 0 | -0.54706 | 0.77432 | 0 | 39.5565 | -20.7149
|  |  | 第1複素マトリックス |  |  |  | 第2複素マトリックス |  |  |  | 掛け算結果1 |  |  |  | 第3複素マトリックス |  |  |  | 掛け算結果2 |  |  |  | 第4複素マトリックス |  |  |  | 掛け算結果3 |  |  |  | 第5複素マトリックス |  |  |  | 掛け算結果4
|  | A1(Re,Im) |  | B1(Re,Im) |  | A2(Re,Im) |  | B2(Re,Im) |  | A12(Re,Im) |  | B12(Re,Im) |  | A3Re,Im) |  | B3(Re,Im) |  | A23(Re,Im) |  | B23(Re,Im) |  | A4(Re,Im) |  | B4Re,Im) |  | A34(Re,Im) |  | B34(Re,Im) |  | A5Re,Im) |  | B5(Re,Im) |  | A45(Re,Im) |  | B45(Re,Im) |  | 減衰量(dB) | ABS(Zin)
| 3.88 | 1 | 0 | 0 | -0.17767 | 1 | 0 | 0 | 0 | 0.95462 | 0 | 0 | -0.17767 | 1 | 0 | 0 | -0.39421 | 0.95462 | 0 | 0 | -0.55399 | 1 | 0 | 0 | 0 | 0.77655 | 0 | 0 | -0.55399 | 1 | 0 | 0 | -0.22535 | 0.77655 | 0 | 0 | -0.72898 | -0.036799 | 1.4262
|  | C1(Re,Im) |  | D1(Re,Im) |  | C2(Re,Im) |  | D2(Re,Im) |  | C12(Re,Im) |  | D12(Re,Im) |  | C3(Re,Im) |  | D3(Re,Im) |  | C23(Re,Im) |  | D23(Re,Im) |  | C4(Re,Im) |  | D4(Re,Im) |  | C34(Re,Im) |  | D34(Re,Im) |  | C5Re,Im) |  | D5(Re,Im) |  | C45(Re,Im) |  | D45(Re,Im) |  | 位相(deg) | RL(dB)
|  | 0 | 0 | 1 | 0 | 0 | -0.25543 | 1 | 0 | 0 | -0.25543 | 1 | 0 | 0 | 0 | 1 | 0 | 0 | -0.25543 | 0.89931 | 0 | 0 | -0.32143 | 1 | 0 | 0 | -0.54449 | 0.89931 | 0 | 0 | 0 | 1 | 0 | 0 | -0.54449 | 0.77661 | 0 | 39.3493 | -20.7379
|  |  | 第1複素マトリックス |  |  |  | 第2複素マトリックス |  |  |  | 掛け算結果1 |  |  |  | 第3複素マトリックス |  |  |  | 掛け算結果2 |  |  |  | 第4複素マトリックス |  |  |  | 掛け算結果3 |  |  |  | 第5複素マトリックス |  |  |  | 掛け算結果4
|  | A1(Re,Im) |  | B1(Re,Im) |  | A2(Re,Im) |  | B2(Re,Im) |  | A12(Re,Im) |  | B12(Re,Im) |  | A3Re,Im) |  | B3(Re,Im) |  | A23(Re,Im) |  | B23(Re,Im) |  | A4(Re,Im) |  | B4Re,Im) |  | A34(Re,Im) |  | B34(Re,Im) |  | A5Re,Im) |  | B5(Re,Im) |  | A45(Re,Im) |  | B45(Re,Im) |  | 減衰量(dB) | ABS(Zin)
| 3.9 | 1 | 0 | 0 | -0.17676 | 1 | 0 | 0 | 0 | 0.95509 | 0 | 0 | -0.17676 | 1 | 0 | 0 | -0.39218 | 0.95509 | 0 | 0 | -0.55133 | 1 | 0 | 0 | 0 | 0.77881 | 0 | 0 | -0.55133 | 1 | 0 | 0 | -0.22419 | 0.77881 | 0 | 0 | -0.72594 | -0.036602 | 1.4371
|  | C1(Re,Im) |  | D1(Re,Im) |  | C2(Re,Im) |  | D2(Re,Im) |  | C12(Re,Im) |  | D12(Re,Im) |  | C3(Re,Im) |  | D3(Re,Im) |  | C23(Re,Im) |  | D23(Re,Im) |  | C4(Re,Im) |  | D4(Re,Im) |  | C34(Re,Im) |  | D34(Re,Im) |  | C5Re,Im) |  | D5(Re,Im) |  | C45(Re,Im) |  | D45(Re,Im) |  | 位相(deg) | RL(dB)
|  | 0 | 0 | 1 | 0 | 0 | -0.25405 | 1 | 0 | 0 | -0.25405 | 1 | 0 | 0 | 0 | 1 | 0 | 0 | -0.25405 | 0.90036 | 0 | 0 | -0.31975 | 1 | 0 | 0 | -0.54194 | 0.90036 | 0 | 0 | 0 | 1 | 0 | 0 | -0.54194 | 0.77886 | 0 | 39.1442 | -20.7611
|  |  | 第1複素マトリックス |  |  |  | 第2複素マトリックス |  |  |  | 掛け算結果1 |  |  |  | 第3複素マトリックス |  |  |  | 掛け算結果2 |  |  |  | 第4複素マトリックス |  |  |  | 掛け算結果3 |  |  |  | 第5複素マトリックス |  |  |  | 掛け算結果4
|  | A1(Re,Im) |  | B1(Re,Im) |  | A2(Re,Im) |  | B2(Re,Im) |  | A12(Re,Im) |  | B12(Re,Im) |  | A3Re,Im) |  | B3(Re,Im) |  | A23(Re,Im) |  | B23(Re,Im) |  | A4(Re,Im) |  | B4Re,Im) |  | A34(Re,Im) |  | B34(Re,Im) |  | A5Re,Im) |  | B5(Re,Im) |  | A45(Re,Im) |  | B45(Re,Im) |  | 減衰量(dB) | ABS(Zin)
| 3.92 | 1 | 0 | 0 | -0.17586 | 1 | 0 | 0 | 0 | 0.95556 | 0 | 0 | -0.17586 | 1 | 0 | 0 | -0.39018 | 0.95556 | 0 | 0 | -0.5487 | 1 | 0 | 0 | 0 | 0.78103 | 0 | 0 | -0.5487 | 1 | 0 | 0 | -0.22305 | 0.78103 | 0 | 0 | -0.72291 | -0.036405 | 1.4479
|  | C1(Re,Im) |  | D1(Re,Im) |  | C2(Re,Im) |  | D2(Re,Im) |  | C12(Re,Im) |  | D12(Re,Im) |  | C3(Re,Im) |  | D3(Re,Im) |  | C23(Re,Im) |  | D23(Re,Im) |  | C4(Re,Im) |  | D4(Re,Im) |  | C34(Re,Im) |  | D34(Re,Im) |  | C5Re,Im) |  | D5(Re,Im) |  | C45(Re,Im) |  | D45(Re,Im) |  | 位相(deg) | RL(dB)
|  | 0 | 0 | 1 | 0 | 0 | -0.2527 | 1 | 0 | 0 | -0.2527 | 1 | 0 | 0 | 0 | 1 | 0 | 0 | -0.2527 | 0.9014 | 0 | 0 | -0.31808 | 1 | 0 | 0 | -0.53942 | 0.9014 | 0 | 0 | 0 | 1 | 0 | 0 | -0.53942 | 0.78109 | 0 | 38.9413 | -20.7844
|  |  | 第1複素マトリックス |  |  |  | 第2複素マトリックス |  |  |  | 掛け算結果1 |  |  |  | 第3複素マトリックス |  |  |  | 掛け算結果2 |  |  |  | 第4複素マトリックス |  |  |  | 掛け算結果3 |  |  |  | 第5複素マトリックス |  |  |  | 掛け算結果4
|  | A1(Re,Im) |  | B1(Re,Im) |  | A2(Re,Im) |  | B2(Re,Im) |  | A12(Re,Im) |  | B12(Re,Im) |  | A3Re,Im) |  | B3(Re,Im) |  | A23(Re,Im) |  | B23(Re,Im) |  | A4(Re,Im) |  | B4Re,Im) |  | A34(Re,Im) |  | B34(Re,Im) |  | A5Re,Im) |  | B5(Re,Im) |  | A45(Re,Im) |  | B45(Re,Im) |  | 減衰量(dB) | ABS(Zin)
| 3.94 | 1 | 0 | 0 | -0.17497 | 1 | 0 | 0 | 0 | 0.95602 | 0 | 0 | -0.17497 | 1 | 0 | 0 | -0.3882 | 0.95602 | 0 | 0 | -0.5461 | 1 | 0 | 0 | 0 | 0.78322 | 0 | 0 | -0.5461 | 1 | 0 | 0 | -0.22192 | 0.78322 | 0 | 0 | -0.71991 | -0.036208 | 1.4588
|  | C1(Re,Im) |  | D1(Re,Im) |  | C2(Re,Im) |  | D2(Re,Im) |  | C12(Re,Im) |  | D12(Re,Im) |  | C3(Re,Im) |  | D3(Re,Im) |  | C23(Re,Im) |  | D23(Re,Im) |  | C4(Re,Im) |  | D4(Re,Im) |  | C34(Re,Im) |  | D34(Re,Im) |  | C5Re,Im) |  | D5(Re,Im) |  | C45(Re,Im) |  | D45(Re,Im) |  | 位相(deg) | RL(dB)
|  | 0 | 0 | 1 | 0 | 0 | -0.25135 | 1 | 0 | 0 | -0.25135 | 1 | 0 | 0 | 0 | 1 | 0 | 0 | -0.25135 | 0.90242 | 0 | 0 | -0.31643 | 1 | 0 | 0 | -0.53691 | 0.90242 | 0 | 0 | 0 | 1 | 0 | 0 | -0.53691 | 0.78327 | 0 | 38.7405 | -20.8079
|  |  | 第1複素マトリックス |  |  |  | 第2複素マトリックス |  |  |  | 掛け算結果1 |  |  |  | 第3複素マトリックス |  |  |  | 掛け算結果2 |  |  |  | 第4複素マトリックス |  |  |  | 掛け算結果3 |  |  |  | 第5複素マトリックス |  |  |  | 掛け算結果4
|  | A1(Re,Im) |  | B1(Re,Im) |  | A2(Re,Im) |  | B2(Re,Im) |  | A12(Re,Im) |  | B12(Re,Im) |  | A3Re,Im) |  | B3(Re,Im) |  | A23(Re,Im) |  | B23(Re,Im) |  | A4(Re,Im) |  | B4Re,Im) |  | A34(Re,Im) |  | B34(Re,Im) |  | A5Re,Im) |  | B5(Re,Im) |  | A45(Re,Im) |  | B45(Re,Im) |  | 減衰量(dB) | ABS(Zin)
| 3.96 | 1 | 0 | 0 | -0.17408 | 1 | 0 | 0 | 0 | 0.95648 | 0 | 0 | -0.17408 | 1 | 0 | 0 | -0.38624 | 0.95648 | 0 | 0 | -0.54351 | 1 | 0 | 0 | 0 | 0.78538 | 0 | 0 | -0.54351 | 1 | 0 | 0 | -0.2208 | 0.78538 | 0 | 0 | -0.71692 | -0.036011 | 1.4696
|  | C1(Re,Im) |  | D1(Re,Im) |  | C2(Re,Im) |  | D2(Re,Im) |  | C12(Re,Im) |  | D12(Re,Im) |  | C3(Re,Im) |  | D3(Re,Im) |  | C23(Re,Im) |  | D23(Re,Im) |  | C4(Re,Im) |  | D4(Re,Im) |  | C34(Re,Im) |  | D34(Re,Im) |  | C5Re,Im) |  | D5(Re,Im) |  | C45(Re,Im) |  | D45(Re,Im) |  | 位相(deg) | RL(dB)
|  | 0 | 0 | 1 | 0 | 0 | -0.25002 | 1 | 0 | 0 | -0.25002 | 1 | 0 | 0 | 0 | 1 | 0 | 0 | -0.25002 | 0.90343 | 0 | 0 | -0.3148 | 1 | 0 | 0 | -0.53443 | 0.90343 | 0 | 0 | 0 | 1 | 0 | 0 | -0.53443 | 0.78543 | 0 | 38.5418 | -20.8315
|  |  | 第1複素マトリックス |  |  |  | 第2複素マトリックス |  |  |  | 掛け算結果1 |  |  |  | 第3複素マトリックス |  |  |  | 掛け算結果2 |  |  |  | 第4複素マトリックス |  |  |  | 掛け算結果3 |  |  |  | 第5複素マトリックス |  |  |  | 掛け算結果4
|  | A1(Re,Im) |  | B1(Re,Im) |  | A2(Re,Im) |  | B2(Re,Im) |  | A12(Re,Im) |  | B12(Re,Im) |  | A3Re,Im) |  | B3(Re,Im) |  | A23(Re,Im) |  | B23(Re,Im) |  | A4(Re,Im) |  | B4Re,Im) |  | A34(Re,Im) |  | B34(Re,Im) |  | A5Re,Im) |  | B5(Re,Im) |  | A45(Re,Im) |  | B45(Re,Im) |  | 減衰量(dB) | ABS(Zin)
| 3.98 | 1 | 0 | 0 | -0.17321 | 1 | 0 | 0 | 0 | 0.95692 | 0 | 0 | -0.17321 | 1 | 0 | 0 | -0.3843 | 0.95692 | 0 | 0 | -0.54095 | 1 | 0 | 0 | 0 | 0.7875 | 0 | 0 | -0.54095 | 1 | 0 | 0 | -0.21969 | 0.7875 | 0 | 0 | -0.71396 | -0.035814 | 1.4804
|  | C1(Re,Im) |  | D1(Re,Im) |  | C2(Re,Im) |  | D2(Re,Im) |  | C12(Re,Im) |  | D12(Re,Im) |  | C3(Re,Im) |  | D3(Re,Im) |  | C23(Re,Im) |  | D23(Re,Im) |  | C4(Re,Im) |  | D4(Re,Im) |  | C34(Re,Im) |  | D34(Re,Im) |  | C5Re,Im) |  | D5(Re,Im) |  | C45(Re,Im) |  | D45(Re,Im) |  | 位相(deg) | RL(dB)
|  | 0 | 0 | 1 | 0 | 0 | -0.24871 | 1 | 0 | 0 | -0.24871 | 1 | 0 | 0 | 0 | 1 | 0 | 0 | -0.24871 | 0.90442 | 0 | 0 | -0.31319 | 1 | 0 | 0 | -0.53196 | 0.90442 | 0 | 0 | 0 | 1 | 0 | 0 | -0.53196 | 0.78756 | 0 | 38.3452 | -20.8552
|  |  | 第1複素マトリックス |  |  |  | 第2複素マトリックス |  |  |  | 掛け算結果1 |  |  |  | 第3複素マトリックス |  |  |  | 掛け算結果2 |  |  |  | 第4複素マトリックス |  |  |  | 掛け算結果3 |  |  |  | 第5複素マトリックス |  |  |  | 掛け算結果4
|  | A1(Re,Im) |  | B1(Re,Im) |  | A2(Re,Im) |  | B2(Re,Im) |  | A12(Re,Im) |  | B12(Re,Im) |  | A3Re,Im) |  | B3(Re,Im) |  | A23(Re,Im) |  | B23(Re,Im) |  | A4(Re,Im) |  | B4Re,Im) |  | A34(Re,Im) |  | B34(Re,Im) |  | A5Re,Im) |  | B5(Re,Im) |  | A45(Re,Im) |  | B45(Re,Im) |  | 減衰量(dB) | ABS(Zin)
| 4 | 1 | 0 | 0 | -0.17234 | 1 | 0 | 0 | 0 | 0.95736 | 0 | 0 | -0.17234 | 1 | 0 | 0 | -0.38238 | 0.95736 | 0 | 0 | -0.53842 | 1 | 0 | 0 | 0 | 0.78959 | 0 | 0 | -0.53842 | 1 | 0 | 0 | -0.21859 | 0.78959 | 0 | 0 | -0.71101 | -0.035618 | 1.4911
|  | C1(Re,Im) |  | D1(Re,Im) |  | C2(Re,Im) |  | D2(Re,Im) |  | C12(Re,Im) |  | D12(Re,Im) |  | C3(Re,Im) |  | D3(Re,Im) |  | C23(Re,Im) |  | D23(Re,Im) |  | C4(Re,Im) |  | D4(Re,Im) |  | C34(Re,Im) |  | D34(Re,Im) |  | C5Re,Im) |  | D5(Re,Im) |  | C45(Re,Im) |  | D45(Re,Im) |  | 位相(deg) | RL(dB)
|  | 0 | 0 | 1 | 0 | 0 | -0.24741 | 1 | 0 | 0 | -0.24741 | 1 | 0 | 0 | 0 | 1 | 0 | 0 | -0.24741 | 0.9054 | 0 | 0 | -0.31159 | 1 | 0 | 0 | -0.52952 | 0.9054 | 0 | 0 | 0 | 1 | 0 | 0 | -0.52952 | 0.78965 | 0 | 38.1505 | -20.879
|  |  | 第1複素マトリックス |  |  |  | 第2複素マトリックス |  |  |  | 掛け算結果1 |  |  |  | 第3複素マトリックス |  |  |  | 掛け算結果2 |  |  |  | 第4複素マトリックス |  |  |  | 掛け算結果3 |  |  |  | 第5複素マトリックス |  |  |  | 掛け算結果4
|  | A1(Re,Im) |  | B1(Re,Im) |  | A2(Re,Im) |  | B2(Re,Im) |  | A12(Re,Im) |  | B12(Re,Im) |  | A3Re,Im) |  | B3(Re,Im) |  | A23(Re,Im) |  | B23(Re,Im) |  | A4(Re,Im) |  | B4Re,Im) |  | A34(Re,Im) |  | B34(Re,Im) |  | A5Re,Im) |  | B5(Re,Im) |  | A45(Re,Im) |  | B45(Re,Im) |  | 減衰量(dB) | ABS(Zin)
| 4.02 | 1 | 0 | 0 | -0.17149 | 1 | 0 | 0 | 0 | 0.95779 | 0 | 0 | -0.17149 | 1 | 0 | 0 | -0.38048 | 0.95779 | 0 | 0 | -0.5359 | 1 | 0 | 0 | 0 | 0.79166 | 0 | 0 | -0.5359 | 1 | 0 | 0 | -0.2175 | 0.79166 | 0 | 0 | -0.70809 | -0.035421 | 1.5019
|  | C1(Re,Im) |  | D1(Re,Im) |  | C2(Re,Im) |  | D2(Re,Im) |  | C12(Re,Im) |  | D12(Re,Im) |  | C3(Re,Im) |  | D3(Re,Im) |  | C23(Re,Im) |  | D23(Re,Im) |  | C4(Re,Im) |  | D4(Re,Im) |  | C34(Re,Im) |  | D34(Re,Im) |  | C5Re,Im) |  | D5(Re,Im) |  | C45(Re,Im) |  | D45(Re,Im) |  | 位相(deg) | RL(dB)
|  | 0 | 0 | 1 | 0 | 0 | -0.24612 | 1 | 0 | 0 | -0.24612 | 1 | 0 | 0 | 0 | 1 | 0 | 0 | -0.24612 | 0.90636 | 0 | 0 | -0.31001 | 1 | 0 | 0 | -0.5271 | 0.90636 | 0 | 0 | 0 | 1 | 0 | 0 | -0.5271 | 0.79171 | 0 | 37.9579 | -20.9029
|  |  | 第1複素マトリックス |  |  |  | 第2複素マトリックス |  |  |  | 掛け算結果1 |  |  |  | 第3複素マトリックス |  |  |  | 掛け算結果2 |  |  |  | 第4複素マトリックス |  |  |  | 掛け算結果3 |  |  |  | 第5複素マトリックス |  |  |  | 掛け算結果4
|  | A1(Re,Im) |  | B1(Re,Im) |  | A2(Re,Im) |  | B2(Re,Im) |  | A12(Re,Im) |  | B12(Re,Im) |  | A3Re,Im) |  | B3(Re,Im) |  | A23(Re,Im) |  | B23(Re,Im) |  | A4(Re,Im) |  | B4Re,Im) |  | A34(Re,Im) |  | B34(Re,Im) |  | A5Re,Im) |  | B5(Re,Im) |  | A45(Re,Im) |  | B45(Re,Im) |  | 減衰量(dB) | ABS(Zin)
| 4.04 | 1 | 0 | 0 | -0.17064 | 1 | 0 | 0 | 0 | 0.95822 | 0 | 0 | -0.17064 | 1 | 0 | 0 | -0.37859 | 0.95822 | 0 | 0 | -0.53341 | 1 | 0 | 0 | 0 | 0.79369 | 0 | 0 | -0.53341 | 1 | 0 | 0 | -0.21642 | 0.79369 | 0 | 0 | -0.70519 | -0.035225 | 1.5127
|  | C1(Re,Im) |  | D1(Re,Im) |  | C2(Re,Im) |  | D2(Re,Im) |  | C12(Re,Im) |  | D12(Re,Im) |  | C3(Re,Im) |  | D3(Re,Im) |  | C23(Re,Im) |  | D23(Re,Im) |  | C4(Re,Im) |  | D4(Re,Im) |  | C34(Re,Im) |  | D34(Re,Im) |  | C5Re,Im) |  | D5(Re,Im) |  | C45(Re,Im) |  | D45(Re,Im) |  | 位相(deg) | RL(dB)
|  | 0 | 0 | 1 | 0 | 0 | -0.24485 | 1 | 0 | 0 | -0.24485 | 1 | 0 | 0 | 0 | 1 | 0 | 0 | -0.24485 | 0.9073 | 0 | 0 | -0.30845 | 1 | 0 | 0 | -0.5247 | 0.9073 | 0 | 0 | 0 | 1 | 0 | 0 | -0.5247 | 0.79374 | 0 | 37.7672 | -20.9269
|  |  | 第1複素マトリックス |  |  |  | 第2複素マトリックス |  |  |  | 掛け算結果1 |  |  |  | 第3複素マトリックス |  |  |  | 掛け算結果2 |  |  |  | 第4複素マトリックス |  |  |  | 掛け算結果3 |  |  |  | 第5複素マトリックス |  |  |  | 掛け算結果4
|  | A1(Re,Im) |  | B1(Re,Im) |  | A2(Re,Im) |  | B2(Re,Im) |  | A12(Re,Im) |  | B12(Re,Im) |  | A3Re,Im) |  | B3(Re,Im) |  | A23(Re,Im) |  | B23(Re,Im) |  | A4(Re,Im) |  | B4Re,Im) |  | A34(Re,Im) |  | B34(Re,Im) |  | A5Re,Im) |  | B5(Re,Im) |  | A45(Re,Im) |  | B45(Re,Im) |  | 減衰量(dB) | ABS(Zin)
| 4.06 | 1 | 0 | 0 | -0.1698 | 1 | 0 | 0 | 0 | 0.95864 | 0 | 0 | -0.1698 | 1 | 0 | 0 | -0.37673 | 0.95864 | 0 | 0 | -0.53094 | 1 | 0 | 0 | 0 | 0.79569 | 0 | 0 | -0.53094 | 1 | 0 | 0 | -0.21536 | 0.79569 | 0 | 0 | -0.7023 | -0.035029 | 1.5234
|  | C1(Re,Im) |  | D1(Re,Im) |  | C2(Re,Im) |  | D2(Re,Im) |  | C12(Re,Im) |  | D12(Re,Im) |  | C3(Re,Im) |  | D3(Re,Im) |  | C23(Re,Im) |  | D23(Re,Im) |  | C4(Re,Im) |  | D4(Re,Im) |  | C34(Re,Im) |  | D34(Re,Im) |  | C5Re,Im) |  | D5(Re,Im) |  | C45(Re,Im) |  | D45(Re,Im) |  | 位相(deg) | RL(dB)
|  | 0 | 0 | 1 | 0 | 0 | -0.24359 | 1 | 0 | 0 | -0.24359 | 1 | 0 | 0 | 0 | 1 | 0 | 0 | -0.24359 | 0.90823 | 0 | 0 | -0.3069 | 1 | 0 | 0 | -0.52232 | 0.90823 | 0 | 0 | 0 | 1 | 0 | 0 | -0.52232 | 0.79575 | 0 | 37.5785 | -20.951
|  |  | 第1複素マトリックス |  |  |  | 第2複素マトリックス |  |  |  | 掛け算結果1 |  |  |  | 第3複素マトリックス |  |  |  | 掛け算結果2 |  |  |  | 第4複素マトリックス |  |  |  | 掛け算結果3 |  |  |  | 第5複素マトリックス |  |  |  | 掛け算結果4
|  | A1(Re,Im) |  | B1(Re,Im) |  | A2(Re,Im) |  | B2(Re,Im) |  | A12(Re,Im) |  | B12(Re,Im) |  | A3Re,Im) |  | B3(Re,Im) |  | A23(Re,Im) |  | B23(Re,Im) |  | A4(Re,Im) |  | B4Re,Im) |  | A34(Re,Im) |  | B34(Re,Im) |  | A5Re,Im) |  | B5(Re,Im) |  | A45(Re,Im) |  | B45(Re,Im) |  | 減衰量(dB) | ABS(Zin)
| 4.08 | 1 | 0 | 0 | -0.16896 | 1 | 0 | 0 | 0 | 0.95905 | 0 | 0 | -0.16896 | 1 | 0 | 0 | -0.37488 | 0.95905 | 0 | 0 | -0.5285 | 1 | 0 | 0 | 0 | 0.79767 | 0 | 0 | -0.5285 | 1 | 0 | 0 | -0.2143 | 0.79767 | 0 | 0 | -0.69944 | -0.034834 | 1.5341
|  | C1(Re,Im) |  | D1(Re,Im) |  | C2(Re,Im) |  | D2(Re,Im) |  | C12(Re,Im) |  | D12(Re,Im) |  | C3(Re,Im) |  | D3(Re,Im) |  | C23(Re,Im) |  | D23(Re,Im) |  | C4(Re,Im) |  | D4(Re,Im) |  | C34(Re,Im) |  | D34(Re,Im) |  | C5Re,Im) |  | D5(Re,Im) |  | C45(Re,Im) |  | D45(Re,Im) |  | 位相(deg) | RL(dB)
|  | 0 | 0 | 1 | 0 | 0 | -0.24234 | 1 | 0 | 0 | -0.24234 | 1 | 0 | 0 | 0 | 1 | 0 | 0 | -0.24234 | 0.90915 | 0 | 0 | -0.30536 | 1 | 0 | 0 | -0.51996 | 0.90915 | 0 | 0 | 0 | 1 | 0 | 0 | -0.51996 | 0.79772 | 0 | 37.3916 | -20.9752
|  |  | 第1複素マトリックス |  |  |  | 第2複素マトリックス |  |  |  | 掛け算結果1 |  |  |  | 第3複素マトリックス |  |  |  | 掛け算結果2 |  |  |  | 第4複素マトリックス |  |  |  | 掛け算結果3 |  |  |  | 第5複素マトリックス |  |  |  | 掛け算結果4
|  | A1(Re,Im) |  | B1(Re,Im) |  | A2(Re,Im) |  | B2(Re,Im) |  | A12(Re,Im) |  | B12(Re,Im) |  | A3Re,Im) |  | B3(Re,Im) |  | A23(Re,Im) |  | B23(Re,Im) |  | A4(Re,Im) |  | B4Re,Im) |  | A34(Re,Im) |  | B34(Re,Im) |  | A5Re,Im) |  | B5(Re,Im) |  | A45(Re,Im) |  | B45(Re,Im) |  | 減衰量(dB) | ABS(Zin)
| 4.1 | 1 | 0 | 0 | -0.16814 | 1 | 0 | 0 | 0 | 0.95946 | 0 | 0 | -0.16814 | 1 | 0 | 0 | -0.37305 | 0.95946 | 0 | 0 | -0.52607 | 1 | 0 | 0 | 0 | 0.79962 | 0 | 0 | -0.52607 | 1 | 0 | 0 | -0.21326 | 0.79962 | 0 | 0 | -0.69659 | -0.034639 | 1.5448
|  | C1(Re,Im) |  | D1(Re,Im) |  | C2(Re,Im) |  | D2(Re,Im) |  | C12(Re,Im) |  | D12(Re,Im) |  | C3(Re,Im) |  | D3(Re,Im) |  | C23(Re,Im) |  | D23(Re,Im) |  | C4(Re,Im) |  | D4(Re,Im) |  | C34(Re,Im) |  | D34(Re,Im) |  | C5Re,Im) |  | D5(Re,Im) |  | C45(Re,Im) |  | D45(Re,Im) |  | 位相(deg) | RL(dB)
|  | 0 | 0 | 1 | 0 | 0 | -0.2411 | 1 | 0 | 0 | -0.2411 | 1 | 0 | 0 | 0 | 1 | 0 | 0 | -0.2411 | 0.91006 | 0 | 0 | -0.30385 | 1 | 0 | 0 | -0.51762 | 0.91006 | 0 | 0 | 0 | 1 | 0 | 0 | -0.51762 | 0.79967 | 0 | 37.2066 | -20.9995
|  |  | 第1複素マトリックス |  |  |  | 第2複素マトリックス |  |  |  | 掛け算結果1 |  |  |  | 第3複素マトリックス |  |  |  | 掛け算結果2 |  |  |  | 第4複素マトリックス |  |  |  | 掛け算結果3 |  |  |  | 第5複素マトリックス |  |  |  | 掛け算結果4
|  | A1(Re,Im) |  | B1(Re,Im) |  | A2(Re,Im) |  | B2(Re,Im) |  | A12(Re,Im) |  | B12(Re,Im) |  | A3Re,Im) |  | B3(Re,Im) |  | A23(Re,Im) |  | B23(Re,Im) |  | A4(Re,Im) |  | B4Re,Im) |  | A34(Re,Im) |  | B34(Re,Im) |  | A5Re,Im) |  | B5(Re,Im) |  | A45(Re,Im) |  | B45(Re,Im) |  | 減衰量(dB) | ABS(Zin)
| 4.12 | 1 | 0 | 0 | -0.16732 | 1 | 0 | 0 | 0 | 0.95986 | 0 | 0 | -0.16732 | 1 | 0 | 0 | -0.37124 | 0.95986 | 0 | 0 | -0.52366 | 1 | 0 | 0 | 0 | 0.80154 | 0 | 0 | -0.52366 | 1 | 0 | 0 | -0.21222 | 0.80154 | 0 | 0 | -0.69377 | -0.034444 | 1.5555
|  | C1(Re,Im) |  | D1(Re,Im) |  | C2(Re,Im) |  | D2(Re,Im) |  | C12(Re,Im) |  | D12(Re,Im) |  | C3(Re,Im) |  | D3(Re,Im) |  | C23(Re,Im) |  | D23(Re,Im) |  | C4(Re,Im) |  | D4(Re,Im) |  | C34(Re,Im) |  | D34(Re,Im) |  | C5Re,Im) |  | D5(Re,Im) |  | C45(Re,Im) |  | D45(Re,Im) |  | 位相(deg) | RL(dB)
|  | 0 | 0 | 1 | 0 | 0 | -0.23988 | 1 | 0 | 0 | -0.23988 | 1 | 0 | 0 | 0 | 1 | 0 | 0 | -0.23988 | 0.91095 | 0 | 0 | -0.30234 | 1 | 0 | 0 | -0.5153 | 0.91095 | 0 | 0 | 0 | 1 | 0 | 0 | -0.5153 | 0.80159 | 0 | 37.0235 | -21.0239
|  |  | 第1複素マトリックス |  |  |  | 第2複素マトリックス |  |  |  | 掛け算結果1 |  |  |  | 第3複素マトリックス |  |  |  | 掛け算結果2 |  |  |  | 第4複素マトリックス |  |  |  | 掛け算結果3 |  |  |  | 第5複素マトリックス |  |  |  | 掛け算結果4
|  | A1(Re,Im) |  | B1(Re,Im) |  | A2(Re,Im) |  | B2(Re,Im) |  | A12(Re,Im) |  | B12(Re,Im) |  | A3Re,Im) |  | B3(Re,Im) |  | A23(Re,Im) |  | B23(Re,Im) |  | A4(Re,Im) |  | B4Re,Im) |  | A34(Re,Im) |  | B34(Re,Im) |  | A5Re,Im) |  | B5(Re,Im) |  | A45(Re,Im) |  | B45(Re,Im) |  | 減衰量(dB) | ABS(Zin)
| 4.14 | 1 | 0 | 0 | -0.16651 | 1 | 0 | 0 | 0 | 0.96026 | 0 | 0 | -0.16651 | 1 | 0 | 0 | -0.36945 | 0.96026 | 0 | 0 | -0.52128 | 1 | 0 | 0 | 0 | 0.80343 | 0 | 0 | -0.52128 | 1 | 0 | 0 | -0.2112 | 0.80343 | 0 | 0 | -0.69096 | -0.03425 | 1.5661
|  | C1(Re,Im) |  | D1(Re,Im) |  | C2(Re,Im) |  | D2(Re,Im) |  | C12(Re,Im) |  | D12(Re,Im) |  | C3(Re,Im) |  | D3(Re,Im) |  | C23(Re,Im) |  | D23(Re,Im) |  | C4(Re,Im) |  | D4(Re,Im) |  | C34(Re,Im) |  | D34(Re,Im) |  | C5Re,Im) |  | D5(Re,Im) |  | C45(Re,Im) |  | D45(Re,Im) |  | 位相(deg) | RL(dB)
|  | 0 | 0 | 1 | 0 | 0 | -0.23867 | 1 | 0 | 0 | -0.23867 | 1 | 0 | 0 | 0 | 1 | 0 | 0 | -0.23867 | 0.91182 | 0 | 0 | -0.30086 | 1 | 0 | 0 | -0.513 | 0.91182 | 0 | 0 | 0 | 1 | 0 | 0 | -0.513 | 0.80348 | 0 | 36.8422 | -21.0484
|  |  | 第1複素マトリックス |  |  |  | 第2複素マトリックス |  |  |  | 掛け算結果1 |  |  |  | 第3複素マトリックス |  |  |  | 掛け算結果2 |  |  |  | 第4複素マトリックス |  |  |  | 掛け算結果3 |  |  |  | 第5複素マトリックス |  |  |  | 掛け算結果4
|  | A1(Re,Im) |  | B1(Re,Im) |  | A2(Re,Im) |  | B2(Re,Im) |  | A12(Re,Im) |  | B12(Re,Im) |  | A3Re,Im) |  | B3(Re,Im) |  | A23(Re,Im) |  | B23(Re,Im) |  | A4(Re,Im) |  | B4Re,Im) |  | A34(Re,Im) |  | B34(Re,Im) |  | A5Re,Im) |  | B5(Re,Im) |  | A45(Re,Im) |  | B45(Re,Im) |  | 減衰量(dB) | ABS(Zin)
| 4.16 | 1 | 0 | 0 | -0.16571 | 1 | 0 | 0 | 0 | 0.96065 | 0 | 0 | -0.16571 | 1 | 0 | 0 | -0.36767 | 0.96065 | 0 | 0 | -0.51892 | 1 | 0 | 0 | 0 | 0.80529 | 0 | 0 | -0.51892 | 1 | 0 | 0 | -0.21018 | 0.80529 | 0 | 0 | -0.68818 | -0.034056 | 1.5768
|  | C1(Re,Im) |  | D1(Re,Im) |  | C2(Re,Im) |  | D2(Re,Im) |  | C12(Re,Im) |  | D12(Re,Im) |  | C3(Re,Im) |  | D3(Re,Im) |  | C23(Re,Im) |  | D23(Re,Im) |  | C4(Re,Im) |  | D4(Re,Im) |  | C34(Re,Im) |  | D34(Re,Im) |  | C5Re,Im) |  | D5(Re,Im) |  | C45(Re,Im) |  | D45(Re,Im) |  | 位相(deg) | RL(dB)
|  | 0 | 0 | 1 | 0 | 0 | -0.23748 | 1 | 0 | 0 | -0.23748 | 1 | 0 | 0 | 0 | 1 | 0 | 0 | -0.23748 | 0.91269 | 0 | 0 | -0.29938 | 1 | 0 | 0 | -0.51072 | 0.91269 | 0 | 0 | 0 | 1 | 0 | 0 | -0.51072 | 0.80534 | 0 | 36.6626 | -21.0729
|  |  | 第1複素マトリックス |  |  |  | 第2複素マトリックス |  |  |  | 掛け算結果1 |  |  |  | 第3複素マトリックス |  |  |  | 掛け算結果2 |  |  |  | 第4複素マトリックス |  |  |  | 掛け算結果3 |  |  |  | 第5複素マトリックス |  |  |  | 掛け算結果4
|  | A1(Re,Im) |  | B1(Re,Im) |  | A2(Re,Im) |  | B2(Re,Im) |  | A12(Re,Im) |  | B12(Re,Im) |  | A3Re,Im) |  | B3(Re,Im) |  | A23(Re,Im) |  | B23(Re,Im) |  | A4(Re,Im) |  | B4Re,Im) |  | A34(Re,Im) |  | B34(Re,Im) |  | A5Re,Im) |  | B5(Re,Im) |  | A45(Re,Im) |  | B45(Re,Im) |  | 減衰量(dB) | ABS(Zin)
| 4.18 | 1 | 0 | 0 | -0.16492 | 1 | 0 | 0 | 0 | 0.96103 | 0 | 0 | -0.16492 | 1 | 0 | 0 | -0.36591 | 0.96103 | 0 | 0 | -0.51658 | 1 | 0 | 0 | 0 | 0.80713 | 0 | 0 | -0.51658 | 1 | 0 | 0 | -0.20918 | 0.80713 | 0 | 0 | -0.68541 | -0.033863 | 1.5874
|  | C1(Re,Im) |  | D1(Re,Im) |  | C2(Re,Im) |  | D2(Re,Im) |  | C12(Re,Im) |  | D12(Re,Im) |  | C3(Re,Im) |  | D3(Re,Im) |  | C23(Re,Im) |  | D23(Re,Im) |  | C4(Re,Im) |  | D4(Re,Im) |  | C34(Re,Im) |  | D34(Re,Im) |  | C5Re,Im) |  | D5(Re,Im) |  | C45(Re,Im) |  | D45(Re,Im) |  | 位相(deg) | RL(dB)
|  | 0 | 0 | 1 | 0 | 0 | -0.23629 | 1 | 0 | 0 | -0.23629 | 1 | 0 | 0 | 0 | 1 | 0 | 0 | -0.23629 | 0.91354 | 0 | 0 | -0.29793 | 1 | 0 | 0 | -0.50846 | 0.91354 | 0 | 0 | 0 | 1 | 0 | 0 | -0.50846 | 0.80718 | 0 | 36.4849 | -21.0975
|  |  | 第1複素マトリックス |  |  |  | 第2複素マトリックス |  |  |  | 掛け算結果1 |  |  |  | 第3複素マトリックス |  |  |  | 掛け算結果2 |  |  |  | 第4複素マトリックス |  |  |  | 掛け算結果3 |  |  |  | 第5複素マトリックス |  |  |  | 掛け算結果4
|  | A1(Re,Im) |  | B1(Re,Im) |  | A2(Re,Im) |  | B2(Re,Im) |  | A12(Re,Im) |  | B12(Re,Im) |  | A3Re,Im) |  | B3(Re,Im) |  | A23(Re,Im) |  | B23(Re,Im) |  | A4(Re,Im) |  | B4Re,Im) |  | A34(Re,Im) |  | B34(Re,Im) |  | A5Re,Im) |  | B5(Re,Im) |  | A45(Re,Im) |  | B45(Re,Im) |  | 減衰量(dB) | ABS(Zin)
| 4.2 | 1 | 0 | 0 | -0.16414 | 1 | 0 | 0 | 0 | 0.96141 | 0 | 0 | -0.16414 | 1 | 0 | 0 | -0.36417 | 0.96141 | 0 | 0 | -0.51425 | 1 | 0 | 0 | 0 | 0.80894 | 0 | 0 | -0.51425 | 1 | 0 | 0 | -0.20818 | 0.80894 | 0 | 0 | -0.68266 | -0.03367 | 1.598
|  | C1(Re,Im) |  | D1(Re,Im) |  | C2(Re,Im) |  | D2(Re,Im) |  | C12(Re,Im) |  | D12(Re,Im) |  | C3(Re,Im) |  | D3(Re,Im) |  | C23(Re,Im) |  | D23(Re,Im) |  | C4(Re,Im) |  | D4(Re,Im) |  | C34(Re,Im) |  | D34(Re,Im) |  | C5Re,Im) |  | D5(Re,Im) |  | C45(Re,Im) |  | D45(Re,Im) |  | 位相(deg) | RL(dB)
|  | 0 | 0 | 1 | 0 | 0 | -0.23512 | 1 | 0 | 0 | -0.23512 | 1 | 0 | 0 | 0 | 1 | 0 | 0 | -0.23512 | 0.91438 | 0 | 0 | -0.29648 | 1 | 0 | 0 | -0.50622 | 0.91438 | 0 | 0 | 0 | 1 | 0 | 0 | -0.50622 | 0.80899 | 0 | 36.3088 | -21.1222
|  |  | 第1複素マトリックス |  |  |  | 第2複素マトリックス |  |  |  | 掛け算結果1 |  |  |  | 第3複素マトリックス |  |  |  | 掛け算結果2 |  |  |  | 第4複素マトリックス |  |  |  | 掛け算結果3 |  |  |  | 第5複素マトリックス |  |  |  | 掛け算結果4
|  | A1(Re,Im) |  | B1(Re,Im) |  | A2(Re,Im) |  | B2(Re,Im) |  | A12(Re,Im) |  | B12(Re,Im) |  | A3Re,Im) |  | B3(Re,Im) |  | A23(Re,Im) |  | B23(Re,Im) |  | A4(Re,Im) |  | B4Re,Im) |  | A34(Re,Im) |  | B34(Re,Im) |  | A5Re,Im) |  | B5(Re,Im) |  | A45(Re,Im) |  | B45(Re,Im) |  | 減衰量(dB) | ABS(Zin)
| 4.22 | 1 | 0 | 0 | -0.16336 | 1 | 0 | 0 | 0 | 0.96178 | 0 | 0 | -0.16336 | 1 | 0 | 0 | -0.36245 | 0.96178 | 0 | 0 | -0.51195 | 1 | 0 | 0 | 0 | 0.81073 | 0 | 0 | -0.51195 | 1 | 0 | 0 | -0.20719 | 0.81073 | 0 | 0 | -0.67993 | -0.033478 | 1.6086
|  | C1(Re,Im) |  | D1(Re,Im) |  | C2(Re,Im) |  | D2(Re,Im) |  | C12(Re,Im) |  | D12(Re,Im) |  | C3(Re,Im) |  | D3(Re,Im) |  | C23(Re,Im) |  | D23(Re,Im) |  | C4(Re,Im) |  | D4(Re,Im) |  | C34(Re,Im) |  | D34(Re,Im) |  | C5Re,Im) |  | D5(Re,Im) |  | C45(Re,Im) |  | D45(Re,Im) |  | 位相(deg) | RL(dB)
|  | 0 | 0 | 1 | 0 | 0 | -0.23396 | 1 | 0 | 0 | -0.23396 | 1 | 0 | 0 | 0 | 1 | 0 | 0 | -0.23396 | 0.9152 | 0 | 0 | -0.29505 | 1 | 0 | 0 | -0.50399 | 0.9152 | 0 | 0 | 0 | 1 | 0 | 0 | -0.50399 | 0.81078 | 0 | 36.1345 | -21.1469
|  |  | 第1複素マトリックス |  |  |  | 第2複素マトリックス |  |  |  | 掛け算結果1 |  |  |  | 第3複素マトリックス |  |  |  | 掛け算結果2 |  |  |  | 第4複素マトリックス |  |  |  | 掛け算結果3 |  |  |  | 第5複素マトリックス |  |  |  | 掛け算結果4
|  | A1(Re,Im) |  | B1(Re,Im) |  | A2(Re,Im) |  | B2(Re,Im) |  | A12(Re,Im) |  | B12(Re,Im) |  | A3Re,Im) |  | B3(Re,Im) |  | A23(Re,Im) |  | B23(Re,Im) |  | A4(Re,Im) |  | B4Re,Im) |  | A34(Re,Im) |  | B34(Re,Im) |  | A5Re,Im) |  | B5(Re,Im) |  | A45(Re,Im) |  | B45(Re,Im) |  | 減衰量(dB) | ABS(Zin)
| 4.24 | 1 | 0 | 0 | -0.16259 | 1 | 0 | 0 | 0 | 0.96215 | 0 | 0 | -0.16259 | 1 | 0 | 0 | -0.36074 | 0.96215 | 0 | 0 | -0.50967 | 1 | 0 | 0 | 0 | 0.81249 | 0 | 0 | -0.50967 | 1 | 0 | 0 | -0.20622 | 0.81249 | 0 | 0 | -0.67722 | -0.033287 | 1.6192
|  | C1(Re,Im) |  | D1(Re,Im) |  | C2(Re,Im) |  | D2(Re,Im) |  | C12(Re,Im) |  | D12(Re,Im) |  | C3(Re,Im) |  | D3(Re,Im) |  | C23(Re,Im) |  | D23(Re,Im) |  | C4(Re,Im) |  | D4(Re,Im) |  | C34(Re,Im) |  | D34(Re,Im) |  | C5Re,Im) |  | D5(Re,Im) |  | C45(Re,Im) |  | D45(Re,Im) |  | 位相(deg) | RL(dB)
|  | 0 | 0 | 1 | 0 | 0 | -0.23281 | 1 | 0 | 0 | -0.23281 | 1 | 0 | 0 | 0 | 1 | 0 | 0 | -0.23281 | 0.91602 | 0 | 0 | -0.29363 | 1 | 0 | 0 | -0.50178 | 0.91602 | 0 | 0 | 0 | 1 | 0 | 0 | -0.50178 | 0.81254 | 0 | 35.9618 | -21.1717
|  |  | 第1複素マトリックス |  |  |  | 第2複素マトリックス |  |  |  | 掛け算結果1 |  |  |  | 第3複素マトリックス |  |  |  | 掛け算結果2 |  |  |  | 第4複素マトリックス |  |  |  | 掛け算結果3 |  |  |  | 第5複素マトリックス |  |  |  | 掛け算結果4
|  | A1(Re,Im) |  | B1(Re,Im) |  | A2(Re,Im) |  | B2(Re,Im) |  | A12(Re,Im) |  | B12(Re,Im) |  | A3Re,Im) |  | B3(Re,Im) |  | A23(Re,Im) |  | B23(Re,Im) |  | A4(Re,Im) |  | B4Re,Im) |  | A34(Re,Im) |  | B34(Re,Im) |  | A5Re,Im) |  | B5(Re,Im) |  | A45(Re,Im) |  | B45(Re,Im) |  | 減衰量(dB) | ABS(Zin)
| 4.26 | 1 | 0 | 0 | -0.16182 | 1 | 0 | 0 | 0 | 0.96251 | 0 | 0 | -0.16182 | 1 | 0 | 0 | -0.35904 | 0.96251 | 0 | 0 | -0.50741 | 1 | 0 | 0 | 0 | 0.81423 | 0 | 0 | -0.50741 | 1 | 0 | 0 | -0.20525 | 0.81423 | 0 | 0 | -0.67452 | -0.033097 | 1.6298
|  | C1(Re,Im) |  | D1(Re,Im) |  | C2(Re,Im) |  | D2(Re,Im) |  | C12(Re,Im) |  | D12(Re,Im) |  | C3(Re,Im) |  | D3(Re,Im) |  | C23(Re,Im) |  | D23(Re,Im) |  | C4(Re,Im) |  | D4(Re,Im) |  | C34(Re,Im) |  | D34(Re,Im) |  | C5Re,Im) |  | D5(Re,Im) |  | C45(Re,Im) |  | D45(Re,Im) |  | 位相(deg) | RL(dB)
|  | 0 | 0 | 1 | 0 | 0 | -0.23167 | 1 | 0 | 0 | -0.23167 | 1 | 0 | 0 | 0 | 1 | 0 | 0 | -0.23167 | 0.91682 | 0 | 0 | -0.29223 | 1 | 0 | 0 | -0.4996 | 0.91682 | 0 | 0 | 0 | 1 | 0 | 0 | -0.4996 | 0.81428 | 0 | 35.7908 | -21.1966
|  |  | 第1複素マトリックス |  |  |  | 第2複素マトリックス |  |  |  | 掛け算結果1 |  |  |  | 第3複素マトリックス |  |  |  | 掛け算結果2 |  |  |  | 第4複素マトリックス |  |  |  | 掛け算結果3 |  |  |  | 第5複素マトリックス |  |  |  | 掛け算結果4
|  | A1(Re,Im) |  | B1(Re,Im) |  | A2(Re,Im) |  | B2(Re,Im) |  | A12(Re,Im) |  | B12(Re,Im) |  | A3Re,Im) |  | B3(Re,Im) |  | A23(Re,Im) |  | B23(Re,Im) |  | A4(Re,Im) |  | B4Re,Im) |  | A34(Re,Im) |  | B34(Re,Im) |  | A5Re,Im) |  | B5(Re,Im) |  | A45(Re,Im) |  | B45(Re,Im) |  | 減衰量(dB) | ABS(Zin)
| 4.28 | 1 | 0 | 0 | -0.16107 | 1 | 0 | 0 | 0 | 0.96287 | 0 | 0 | -0.16107 | 1 | 0 | 0 | -0.35736 | 0.96287 | 0 | 0 | -0.50516 | 1 | 0 | 0 | 0 | 0.81594 | 0 | 0 | -0.50516 | 1 | 0 | 0 | -0.20429 | 0.81594 | 0 | 0 | -0.67185 | -0.032907 | 1.6403
|  | C1(Re,Im) |  | D1(Re,Im) |  | C2(Re,Im) |  | D2(Re,Im) |  | C12(Re,Im) |  | D12(Re,Im) |  | C3(Re,Im) |  | D3(Re,Im) |  | C23(Re,Im) |  | D23(Re,Im) |  | C4(Re,Im) |  | D4(Re,Im) |  | C34(Re,Im) |  | D34(Re,Im) |  | C5Re,Im) |  | D5(Re,Im) |  | C45(Re,Im) |  | D45(Re,Im) |  | 位相(deg) | RL(dB)
|  | 0 | 0 | 1 | 0 | 0 | -0.23055 | 1 | 0 | 0 | -0.23055 | 1 | 0 | 0 | 0 | 1 | 0 | 0 | -0.23055 | 0.91761 | 0 | 0 | -0.29084 | 1 | 0 | 0 | -0.49743 | 0.91761 | 0 | 0 | 0 | 1 | 0 | 0 | -0.49743 | 0.81599 | 0 | 35.6215 | -21.2215
|  |  | 第1複素マトリックス |  |  |  | 第2複素マトリックス |  |  |  | 掛け算結果1 |  |  |  | 第3複素マトリックス |  |  |  | 掛け算結果2 |  |  |  | 第4複素マトリックス |  |  |  | 掛け算結果3 |  |  |  | 第5複素マトリックス |  |  |  | 掛け算結果4
|  | A1(Re,Im) |  | B1(Re,Im) |  | A2(Re,Im) |  | B2(Re,Im) |  | A12(Re,Im) |  | B12(Re,Im) |  | A3Re,Im) |  | B3(Re,Im) |  | A23(Re,Im) |  | B23(Re,Im) |  | A4(Re,Im) |  | B4Re,Im) |  | A34(Re,Im) |  | B34(Re,Im) |  | A5Re,Im) |  | B5(Re,Im) |  | A45(Re,Im) |  | B45(Re,Im) |  | 減衰量(dB) | ABS(Zin)
| 4.3 | 1 | 0 | 0 | -0.16032 | 1 | 0 | 0 | 0 | 0.96322 | 0 | 0 | -0.16032 | 1 | 0 | 0 | -0.3557 | 0.96322 | 0 | 0 | -0.50294 | 1 | 0 | 0 | 0 | 0.81763 | 0 | 0 | -0.50294 | 1 | 0 | 0 | -0.20334 | 0.81763 | 0 | 0 | -0.66919 | -0.032717 | 1.6509
|  | C1(Re,Im) |  | D1(Re,Im) |  | C2(Re,Im) |  | D2(Re,Im) |  | C12(Re,Im) |  | D12(Re,Im) |  | C3(Re,Im) |  | D3(Re,Im) |  | C23(Re,Im) |  | D23(Re,Im) |  | C4(Re,Im) |  | D4(Re,Im) |  | C34(Re,Im) |  | D34(Re,Im) |  | C5Re,Im) |  | D5(Re,Im) |  | C45(Re,Im) |  | D45(Re,Im) |  | 位相(deg) | RL(dB)
|  | 0 | 0 | 1 | 0 | 0 | -0.22943 | 1 | 0 | 0 | -0.22943 | 1 | 0 | 0 | 0 | 1 | 0 | 0 | -0.22943 | 0.91839 | 0 | 0 | -0.28947 | 1 | 0 | 0 | -0.49528 | 0.91839 | 0 | 0 | 0 | 1 | 0 | 0 | -0.49528 | 0.81768 | 0 | 35.4537 | -21.2464
|  |  | 第1複素マトリックス |  |  |  | 第2複素マトリックス |  |  |  | 掛け算結果1 |  |  |  | 第3複素マトリックス |  |  |  | 掛け算結果2 |  |  |  | 第4複素マトリックス |  |  |  | 掛け算結果3 |  |  |  | 第5複素マトリックス |  |  |  | 掛け算結果4
|  | A1(Re,Im) |  | B1(Re,Im) |  | A2(Re,Im) |  | B2(Re,Im) |  | A12(Re,Im) |  | B12(Re,Im) |  | A3Re,Im) |  | B3(Re,Im) |  | A23(Re,Im) |  | B23(Re,Im) |  | A4(Re,Im) |  | B4Re,Im) |  | A34(Re,Im) |  | B34(Re,Im) |  | A5Re,Im) |  | B5(Re,Im) |  | A45(Re,Im) |  | B45(Re,Im) |  | 減衰量(dB) | ABS(Zin)
| 4.32 | 1 | 0 | 0 | -0.15958 | 1 | 0 | 0 | 0 | 0.96356 | 0 | 0 | -0.15958 | 1 | 0 | 0 | -0.35406 | 0.96356 | 0 | 0 | -0.50073 | 1 | 0 | 0 | 0 | 0.8193 | 0 | 0 | -0.50073 | 1 | 0 | 0 | -0.2024 | 0.8193 | 0 | 0 | -0.66656 | -0.032529 | 1.6614
|  | C1(Re,Im) |  | D1(Re,Im) |  | C2(Re,Im) |  | D2(Re,Im) |  | C12(Re,Im) |  | D12(Re,Im) |  | C3(Re,Im) |  | D3(Re,Im) |  | C23(Re,Im) |  | D23(Re,Im) |  | C4(Re,Im) |  | D4(Re,Im) |  | C34(Re,Im) |  | D34(Re,Im) |  | C5Re,Im) |  | D5(Re,Im) |  | C45(Re,Im) |  | D45(Re,Im) |  | 位相(deg) | RL(dB)
|  | 0 | 0 | 1 | 0 | 0 | -0.22833 | 1 | 0 | 0 | -0.22833 | 1 | 0 | 0 | 0 | 1 | 0 | 0 | -0.22833 | 0.91916 | 0 | 0 | -0.2881 | 1 | 0 | 0 | -0.49314 | 0.91916 | 0 | 0 | 0 | 1 | 0 | 0 | -0.49314 | 0.81935 | 0 | 35.2876 | -21.2714
|  |  | 第1複素マトリックス |  |  |  | 第2複素マトリックス |  |  |  | 掛け算結果1 |  |  |  | 第3複素マトリックス |  |  |  | 掛け算結果2 |  |  |  | 第4複素マトリックス |  |  |  | 掛け算結果3 |  |  |  | 第5複素マトリックス |  |  |  | 掛け算結果4
|  | A1(Re,Im) |  | B1(Re,Im) |  | A2(Re,Im) |  | B2(Re,Im) |  | A12(Re,Im) |  | B12(Re,Im) |  | A3Re,Im) |  | B3(Re,Im) |  | A23(Re,Im) |  | B23(Re,Im) |  | A4(Re,Im) |  | B4Re,Im) |  | A34(Re,Im) |  | B34(Re,Im) |  | A5Re,Im) |  | B5(Re,Im) |  | A45(Re,Im) |  | B45(Re,Im) |  | 減衰量(dB) | ABS(Zin)
| 4.34 | 1 | 0 | 0 | -0.15884 | 1 | 0 | 0 | 0 | 0.96391 | 0 | 0 | -0.15884 | 1 | 0 | 0 | -0.35242 | 0.96391 | 0 | 0 | -0.49854 | 1 | 0 | 0 | 0 | 0.82095 | 0 | 0 | -0.49854 | 1 | 0 | 0 | -0.20146 | 0.82095 | 0 | 0 | -0.66394 | -0.032341 | 1.6719
|  | C1(Re,Im) |  | D1(Re,Im) |  | C2(Re,Im) |  | D2(Re,Im) |  | C12(Re,Im) |  | D12(Re,Im) |  | C3(Re,Im) |  | D3(Re,Im) |  | C23(Re,Im) |  | D23(Re,Im) |  | C4(Re,Im) |  | D4(Re,Im) |  | C34(Re,Im) |  | D34(Re,Im) |  | C5Re,Im) |  | D5(Re,Im) |  | C45(Re,Im) |  | D45(Re,Im) |  | 位相(deg) | RL(dB)
|  | 0 | 0 | 1 | 0 | 0 | -0.22723 | 1 | 0 | 0 | -0.22723 | 1 | 0 | 0 | 0 | 1 | 0 | 0 | -0.22723 | 0.91992 | 0 | 0 | -0.28675 | 1 | 0 | 0 | -0.49102 | 0.91992 | 0 | 0 | 0 | 1 | 0 | 0 | -0.49102 | 0.82099 | 0 | 35.123 | -21.2964
|  |  | 第1複素マトリックス |  |  |  | 第2複素マトリックス |  |  |  | 掛け算結果1 |  |  |  | 第3複素マトリックス |  |  |  | 掛け算結果2 |  |  |  | 第4複素マトリックス |  |  |  | 掛け算結果3 |  |  |  | 第5複素マトリックス |  |  |  | 掛け算結果4
|  | A1(Re,Im) |  | B1(Re,Im) |  | A2(Re,Im) |  | B2(Re,Im) |  | A12(Re,Im) |  | B12(Re,Im) |  | A3Re,Im) |  | B3(Re,Im) |  | A23(Re,Im) |  | B23(Re,Im) |  | A4(Re,Im) |  | B4Re,Im) |  | A34(Re,Im) |  | B34(Re,Im) |  | A5Re,Im) |  | B5(Re,Im) |  | A45(Re,Im) |  | B45(Re,Im) |  | 減衰量(dB) | ABS(Zin)
| 4.36 | 1 | 0 | 0 | -0.15811 | 1 | 0 | 0 | 0 | 0.96424 | 0 | 0 | -0.15811 | 1 | 0 | 0 | -0.35081 | 0.96424 | 0 | 0 | -0.49638 | 1 | 0 | 0 | 0 | 0.82257 | 0 | 0 | -0.49638 | 1 | 0 | 0 | -0.20054 | 0.82257 | 0 | 0 | -0.66133 | -0.032154 | 1.6824
|  | C1(Re,Im) |  | D1(Re,Im) |  | C2(Re,Im) |  | D2(Re,Im) |  | C12(Re,Im) |  | D12(Re,Im) |  | C3(Re,Im) |  | D3(Re,Im) |  | C23(Re,Im) |  | D23(Re,Im) |  | C4(Re,Im) |  | D4(Re,Im) |  | C34(Re,Im) |  | D34(Re,Im) |  | C5Re,Im) |  | D5(Re,Im) |  | C45(Re,Im) |  | D45(Re,Im) |  | 位相(deg) | RL(dB)
|  | 0 | 0 | 1 | 0 | 0 | -0.22615 | 1 | 0 | 0 | -0.22615 | 1 | 0 | 0 | 0 | 1 | 0 | 0 | -0.22615 | 0.92066 | 0 | 0 | -0.28542 | 1 | 0 | 0 | -0.48892 | 0.92066 | 0 | 0 | 0 | 1 | 0 | 0 | -0.48892 | 0.82262 | 0 | 34.96 | -21.3215
|  |  | 第1複素マトリックス |  |  |  | 第2複素マトリックス |  |  |  | 掛け算結果1 |  |  |  | 第3複素マトリックス |  |  |  | 掛け算結果2 |  |  |  | 第4複素マトリックス |  |  |  | 掛け算結果3 |  |  |  | 第5複素マトリックス |  |  |  | 掛け算結果4
|  | A1(Re,Im) |  | B1(Re,Im) |  | A2(Re,Im) |  | B2(Re,Im) |  | A12(Re,Im) |  | B12(Re,Im) |  | A3Re,Im) |  | B3(Re,Im) |  | A23(Re,Im) |  | B23(Re,Im) |  | A4(Re,Im) |  | B4Re,Im) |  | A34(Re,Im) |  | B34(Re,Im) |  | A5Re,Im) |  | B5(Re,Im) |  | A45(Re,Im) |  | B45(Re,Im) |  | 減衰量(dB) | ABS(Zin)
| 4.38 | 1 | 0 | 0 | -0.15739 | 1 | 0 | 0 | 0 | 0.96457 | 0 | 0 | -0.15739 | 1 | 0 | 0 | -0.34921 | 0.96457 | 0 | 0 | -0.49423 | 1 | 0 | 0 | 0 | 0.82417 | 0 | 0 | -0.49423 | 1 | 0 | 0 | -0.19962 | 0.82417 | 0 | 0 | -0.65875 | -0.031968 | 1.6929
|  | C1(Re,Im) |  | D1(Re,Im) |  | C2(Re,Im) |  | D2(Re,Im) |  | C12(Re,Im) |  | D12(Re,Im) |  | C3(Re,Im) |  | D3(Re,Im) |  | C23(Re,Im) |  | D23(Re,Im) |  | C4(Re,Im) |  | D4(Re,Im) |  | C34(Re,Im) |  | D34(Re,Im) |  | C5Re,Im) |  | D5(Re,Im) |  | C45(Re,Im) |  | D45(Re,Im) |  | 位相(deg) | RL(dB)
|  | 0 | 0 | 1 | 0 | 0 | -0.22508 | 1 | 0 | 0 | -0.22508 | 1 | 0 | 0 | 0 | 1 | 0 | 0 | -0.22508 | 0.9214 | 0 | 0 | -0.28409 | 1 | 0 | 0 | -0.48684 | 0.9214 | 0 | 0 | 0 | 1 | 0 | 0 | -0.48684 | 0.82422 | 0 | 34.7984 | -21.3466
|  |  | 第1複素マトリックス |  |  |  | 第2複素マトリックス |  |  |  | 掛け算結果1 |  |  |  | 第3複素マトリックス |  |  |  | 掛け算結果2 |  |  |  | 第4複素マトリックス |  |  |  | 掛け算結果3 |  |  |  | 第5複素マトリックス |  |  |  | 掛け算結果4
|  | A1(Re,Im) |  | B1(Re,Im) |  | A2(Re,Im) |  | B2(Re,Im) |  | A12(Re,Im) |  | B12(Re,Im) |  | A3Re,Im) |  | B3(Re,Im) |  | A23(Re,Im) |  | B23(Re,Im) |  | A4(Re,Im) |  | B4Re,Im) |  | A34(Re,Im) |  | B34(Re,Im) |  | A5Re,Im) |  | B5(Re,Im) |  | A45(Re,Im) |  | B45(Re,Im) |  | 減衰量(dB) | ABS(Zin)
| 4.4 | 1 | 0 | 0 | -0.15667 | 1 | 0 | 0 | 0 | 0.9649 | 0 | 0 | -0.15667 | 1 | 0 | 0 | -0.34762 | 0.9649 | 0 | 0 | -0.49209 | 1 | 0 | 0 | 0 | 0.82575 | 0 | 0 | -0.49209 | 1 | 0 | 0 | -0.19872 | 0.82575 | 0 | 0 | -0.65618 | -0.031783 | 1.7034
|  | C1(Re,Im) |  | D1(Re,Im) |  | C2(Re,Im) |  | D2(Re,Im) |  | C12(Re,Im) |  | D12(Re,Im) |  | C3(Re,Im) |  | D3(Re,Im) |  | C23(Re,Im) |  | D23(Re,Im) |  | C4(Re,Im) |  | D4(Re,Im) |  | C34(Re,Im) |  | D34(Re,Im) |  | C5Re,Im) |  | D5(Re,Im) |  | C45(Re,Im) |  | D45(Re,Im) |  | 位相(deg) | RL(dB)
|  | 0 | 0 | 1 | 0 | 0 | -0.22402 | 1 | 0 | 0 | -0.22402 | 1 | 0 | 0 | 0 | 1 | 0 | 0 | -0.22402 | 0.92213 | 0 | 0 | -0.28278 | 1 | 0 | 0 | -0.48478 | 0.92213 | 0 | 0 | 0 | 1 | 0 | 0 | -0.48478 | 0.82579 | 0 | 34.6384 | -21.3718
|  |  | 第1複素マトリックス |  |  |  | 第2複素マトリックス |  |  |  | 掛け算結果1 |  |  |  | 第3複素マトリックス |  |  |  | 掛け算結果2 |  |  |  | 第4複素マトリックス |  |  |  | 掛け算結果3 |  |  |  | 第5複素マトリックス |  |  |  | 掛け算結果4
|  | A1(Re,Im) |  | B1(Re,Im) |  | A2(Re,Im) |  | B2(Re,Im) |  | A12(Re,Im) |  | B12(Re,Im) |  | A3Re,Im) |  | B3(Re,Im) |  | A23(Re,Im) |  | B23(Re,Im) |  | A4(Re,Im) |  | B4Re,Im) |  | A34(Re,Im) |  | B34(Re,Im) |  | A5Re,Im) |  | B5(Re,Im) |  | A45(Re,Im) |  | B45(Re,Im) |  | 減衰量(dB) | ABS(Zin)
| 4.42 | 1 | 0 | 0 | -0.15597 | 1 | 0 | 0 | 0 | 0.96522 | 0 | 0 | -0.15597 | 1 | 0 | 0 | -0.34605 | 0.96522 | 0 | 0 | -0.48998 | 1 | 0 | 0 | 0 | 0.82731 | 0 | 0 | -0.48998 | 1 | 0 | 0 | -0.19782 | 0.82731 | 0 | 0 | -0.65363 | -0.031599 | 1.7138
|  | C1(Re,Im) |  | D1(Re,Im) |  | C2(Re,Im) |  | D2(Re,Im) |  | C12(Re,Im) |  | D12(Re,Im) |  | C3(Re,Im) |  | D3(Re,Im) |  | C23(Re,Im) |  | D23(Re,Im) |  | C4(Re,Im) |  | D4(Re,Im) |  | C34(Re,Im) |  | D34(Re,Im) |  | C5Re,Im) |  | D5(Re,Im) |  | C45(Re,Im) |  | D45(Re,Im) |  | 位相(deg) | RL(dB)
|  | 0 | 0 | 1 | 0 | 0 | -0.22297 | 1 | 0 | 0 | -0.22297 | 1 | 0 | 0 | 0 | 1 | 0 | 0 | -0.22297 | 0.92284 | 0 | 0 | -0.28148 | 1 | 0 | 0 | -0.48273 | 0.92284 | 0 | 0 | 0 | 1 | 0 | 0 | -0.48273 | 0.82735 | 0 | 34.4799 | -21.397
|  |  | 第1複素マトリックス |  |  |  | 第2複素マトリックス |  |  |  | 掛け算結果1 |  |  |  | 第3複素マトリックス |  |  |  | 掛け算結果2 |  |  |  | 第4複素マトリックス |  |  |  | 掛け算結果3 |  |  |  | 第5複素マトリックス |  |  |  | 掛け算結果4
|  | A1(Re,Im) |  | B1(Re,Im) |  | A2(Re,Im) |  | B2(Re,Im) |  | A12(Re,Im) |  | B12(Re,Im) |  | A3Re,Im) |  | B3(Re,Im) |  | A23(Re,Im) |  | B23(Re,Im) |  | A4(Re,Im) |  | B4Re,Im) |  | A34(Re,Im) |  | B34(Re,Im) |  | A5Re,Im) |  | B5(Re,Im) |  | A45(Re,Im) |  | B45(Re,Im) |  | 減衰量(dB) | ABS(Zin)
| 4.44 | 1 | 0 | 0 | -0.15526 | 1 | 0 | 0 | 0 | 0.96554 | 0 | 0 | -0.15526 | 1 | 0 | 0 | -0.34449 | 0.96554 | 0 | 0 | -0.48788 | 1 | 0 | 0 | 0 | 0.82884 | 0 | 0 | -0.48788 | 1 | 0 | 0 | -0.19693 | 0.82884 | 0 | 0 | -0.6511 | -0.031415 | 1.7243
|  | C1(Re,Im) |  | D1(Re,Im) |  | C2(Re,Im) |  | D2(Re,Im) |  | C12(Re,Im) |  | D12(Re,Im) |  | C3(Re,Im) |  | D3(Re,Im) |  | C23(Re,Im) |  | D23(Re,Im) |  | C4(Re,Im) |  | D4(Re,Im) |  | C34(Re,Im) |  | D34(Re,Im) |  | C5Re,Im) |  | D5(Re,Im) |  | C45(Re,Im) |  | D45(Re,Im) |  | 位相(deg) | RL(dB)
|  | 0 | 0 | 1 | 0 | 0 | -0.22192 | 1 | 0 | 0 | -0.22192 | 1 | 0 | 0 | 0 | 1 | 0 | 0 | -0.22192 | 0.92355 | 0 | 0 | -0.28019 | 1 | 0 | 0 | -0.48069 | 0.92355 | 0 | 0 | 0 | 1 | 0 | 0 | -0.48069 | 0.82889 | 0 | 34.3228 | -21.4222
|  |  | 第1複素マトリックス |  |  |  | 第2複素マトリックス |  |  |  | 掛け算結果1 |  |  |  | 第3複素マトリックス |  |  |  | 掛け算結果2 |  |  |  | 第4複素マトリックス |  |  |  | 掛け算結果3 |  |  |  | 第5複素マトリックス |  |  |  | 掛け算結果4
|  | A1(Re,Im) |  | B1(Re,Im) |  | A2(Re,Im) |  | B2(Re,Im) |  | A12(Re,Im) |  | B12(Re,Im) |  | A3Re,Im) |  | B3(Re,Im) |  | A23(Re,Im) |  | B23(Re,Im) |  | A4(Re,Im) |  | B4Re,Im) |  | A34(Re,Im) |  | B34(Re,Im) |  | A5Re,Im) |  | B5(Re,Im) |  | A45(Re,Im) |  | B45(Re,Im) |  | 減衰量(dB) | ABS(Zin)
| 4.46 | 1 | 0 | 0 | -0.15457 | 1 | 0 | 0 | 0 | 0.96586 | 0 | 0 | -0.15457 | 1 | 0 | 0 | -0.34294 | 0.96586 | 0 | 0 | -0.4858 | 1 | 0 | 0 | 0 | 0.83036 | 0 | 0 | -0.4858 | 1 | 0 | 0 | -0.19604 | 0.83036 | 0 | 0 | -0.64859 | -0.031232 | 1.7347
|  | C1(Re,Im) |  | D1(Re,Im) |  | C2(Re,Im) |  | D2(Re,Im) |  | C12(Re,Im) |  | D12(Re,Im) |  | C3(Re,Im) |  | D3(Re,Im) |  | C23(Re,Im) |  | D23(Re,Im) |  | C4(Re,Im) |  | D4(Re,Im) |  | C34(Re,Im) |  | D34(Re,Im) |  | C5Re,Im) |  | D5(Re,Im) |  | C45(Re,Im) |  | D45(Re,Im) |  | 位相(deg) | RL(dB)
|  | 0 | 0 | 1 | 0 | 0 | -0.22089 | 1 | 0 | 0 | -0.22089 | 1 | 0 | 0 | 0 | 1 | 0 | 0 | -0.22089 | 0.92425 | 0 | 0 | -0.27891 | 1 | 0 | 0 | -0.47868 | 0.92425 | 0 | 0 | 0 | 1 | 0 | 0 | -0.47868 | 0.83041 | 0 | 34.1671 | -21.4474
|  |  | 第1複素マトリックス |  |  |  | 第2複素マトリックス |  |  |  | 掛け算結果1 |  |  |  | 第3複素マトリックス |  |  |  | 掛け算結果2 |  |  |  | 第4複素マトリックス |  |  |  | 掛け算結果3 |  |  |  | 第5複素マトリックス |  |  |  | 掛け算結果4
|  | A1(Re,Im) |  | B1(Re,Im) |  | A2(Re,Im) |  | B2(Re,Im) |  | A12(Re,Im) |  | B12(Re,Im) |  | A3Re,Im) |  | B3(Re,Im) |  | A23(Re,Im) |  | B23(Re,Im) |  | A4(Re,Im) |  | B4Re,Im) |  | A34(Re,Im) |  | B34(Re,Im) |  | A5Re,Im) |  | B5(Re,Im) |  | A45(Re,Im) |  | B45(Re,Im) |  | 減衰量(dB) | ABS(Zin)
| 4.48 | 1 | 0 | 0 | -0.15388 | 1 | 0 | 0 | 0 | 0.96617 | 0 | 0 | -0.15388 | 1 | 0 | 0 | -0.34141 | 0.96617 | 0 | 0 | -0.48374 | 1 | 0 | 0 | 0 | 0.83186 | 0 | 0 | -0.48374 | 1 | 0 | 0 | -0.19517 | 0.83186 | 0 | 0 | -0.64609 | -0.03105 | 1.7451
|  | C1(Re,Im) |  | D1(Re,Im) |  | C2(Re,Im) |  | D2(Re,Im) |  | C12(Re,Im) |  | D12(Re,Im) |  | C3(Re,Im) |  | D3(Re,Im) |  | C23(Re,Im) |  | D23(Re,Im) |  | C4(Re,Im) |  | D4(Re,Im) |  | C34(Re,Im) |  | D34(Re,Im) |  | C5Re,Im) |  | D5(Re,Im) |  | C45(Re,Im) |  | D45(Re,Im) |  | 位相(deg) | RL(dB)
|  | 0 | 0 | 1 | 0 | 0 | -0.21987 | 1 | 0 | 0 | -0.21987 | 1 | 0 | 0 | 0 | 1 | 0 | 0 | -0.21987 | 0.92493 | 0 | 0 | -0.27765 | 1 | 0 | 0 | -0.47668 | 0.92493 | 0 | 0 | 0 | 1 | 0 | 0 | -0.47668 | 0.8319 | 0 | 34.0129 | -21.4727
|  |  | 第1複素マトリックス |  |  |  | 第2複素マトリックス |  |  |  | 掛け算結果1 |  |  |  | 第3複素マトリックス |  |  |  | 掛け算結果2 |  |  |  | 第4複素マトリックス |  |  |  | 掛け算結果3 |  |  |  | 第5複素マトリックス |  |  |  | 掛け算結果4
|  | A1(Re,Im) |  | B1(Re,Im) |  | A2(Re,Im) |  | B2(Re,Im) |  | A12(Re,Im) |  | B12(Re,Im) |  | A3Re,Im) |  | B3(Re,Im) |  | A23(Re,Im) |  | B23(Re,Im) |  | A4(Re,Im) |  | B4Re,Im) |  | A34(Re,Im) |  | B34(Re,Im) |  | A5Re,Im) |  | B5(Re,Im) |  | A45(Re,Im) |  | B45(Re,Im) |  | 減衰量(dB) | ABS(Zin)
| 4.5 | 1 | 0 | 0 | -0.15319 | 1 | 0 | 0 | 0 | 0.96647 | 0 | 0 | -0.15319 | 1 | 0 | 0 | -0.33989 | 0.96647 | 0 | 0 | -0.48169 | 1 | 0 | 0 | 0 | 0.83334 | 0 | 0 | -0.48169 | 1 | 0 | 0 | -0.1943 | 0.83334 | 0 | 0 | -0.64361 | -0.03087 | 1.7555
|  | C1(Re,Im) |  | D1(Re,Im) |  | C2(Re,Im) |  | D2(Re,Im) |  | C12(Re,Im) |  | D12(Re,Im) |  | C3(Re,Im) |  | D3(Re,Im) |  | C23(Re,Im) |  | D23(Re,Im) |  | C4(Re,Im) |  | D4(Re,Im) |  | C34(Re,Im) |  | D34(Re,Im) |  | C5Re,Im) |  | D5(Re,Im) |  | C45(Re,Im) |  | D45(Re,Im) |  | 位相(deg) | RL(dB)
|  | 0 | 0 | 1 | 0 | 0 | -0.21886 | 1 | 0 | 0 | -0.21886 | 1 | 0 | 0 | 0 | 1 | 0 | 0 | -0.21886 | 0.92561 | 0 | 0 | -0.27639 | 1 | 0 | 0 | -0.47469 | 0.92561 | 0 | 0 | 0 | 1 | 0 | 0 | -0.47469 | 0.83338 | 0 | 33.8601 | -21.498
|  |  | 第1複素マトリックス |  |  |  | 第2複素マトリックス |  |  |  | 掛け算結果1 |  |  |  | 第3複素マトリックス |  |  |  | 掛け算結果2 |  |  |  | 第4複素マトリックス |  |  |  | 掛け算結果3 |  |  |  | 第5複素マトリックス |  |  |  | 掛け算結果4
|  | A1(Re,Im) |  | B1(Re,Im) |  | A2(Re,Im) |  | B2(Re,Im) |  | A12(Re,Im) |  | B12(Re,Im) |  | A3Re,Im) |  | B3(Re,Im) |  | A23(Re,Im) |  | B23(Re,Im) |  | A4(Re,Im) |  | B4Re,Im) |  | A34(Re,Im) |  | B34(Re,Im) |  | A5Re,Im) |  | B5(Re,Im) |  | A45(Re,Im) |  | B45(Re,Im) |  | 減衰量(dB) | ABS(Zin)
| 4.52 | 1 | 0 | 0 | -0.15252 | 1 | 0 | 0 | 0 | 0.96677 | 0 | 0 | -0.15252 | 1 | 0 | 0 | -0.33839 | 0.96677 | 0 | 0 | -0.47966 | 1 | 0 | 0 | 0 | 0.83479 | 0 | 0 | -0.47966 | 1 | 0 | 0 | -0.19344 | 0.83479 | 0 | 0 | -0.64115 | -0.03069 | 1.7659
|  | C1(Re,Im) |  | D1(Re,Im) |  | C2(Re,Im) |  | D2(Re,Im) |  | C12(Re,Im) |  | D12(Re,Im) |  | C3(Re,Im) |  | D3(Re,Im) |  | C23(Re,Im) |  | D23(Re,Im) |  | C4(Re,Im) |  | D4(Re,Im) |  | C34(Re,Im) |  | D34(Re,Im) |  | C5Re,Im) |  | D5(Re,Im) |  | C45(Re,Im) |  | D45(Re,Im) |  | 位相(deg) | RL(dB)
|  | 0 | 0 | 1 | 0 | 0 | -0.21785 | 1 | 0 | 0 | -0.21785 | 1 | 0 | 0 | 0 | 1 | 0 | 0 | -0.21785 | 0.92628 | 0 | 0 | -0.27515 | 1 | 0 | 0 | -0.47272 | 0.92628 | 0 | 0 | 0 | 1 | 0 | 0 | -0.47272 | 0.83484 | 0 | 33.7086 | -21.5233
|  |  | 第1複素マトリックス |  |  |  | 第2複素マトリックス |  |  |  | 掛け算結果1 |  |  |  | 第3複素マトリックス |  |  |  | 掛け算結果2 |  |  |  | 第4複素マトリックス |  |  |  | 掛け算結果3 |  |  |  | 第5複素マトリックス |  |  |  | 掛け算結果4
|  | A1(Re,Im) |  | B1(Re,Im) |  | A2(Re,Im) |  | B2(Re,Im) |  | A12(Re,Im) |  | B12(Re,Im) |  | A3Re,Im) |  | B3(Re,Im) |  | A23(Re,Im) |  | B23(Re,Im) |  | A4(Re,Im) |  | B4Re,Im) |  | A34(Re,Im) |  | B34(Re,Im) |  | A5Re,Im) |  | B5(Re,Im) |  | A45(Re,Im) |  | B45(Re,Im) |  | 減衰量(dB) | ABS(Zin)
| 4.54 | 1 | 0 | 0 | -0.15184 | 1 | 0 | 0 | 0 | 0.96707 | 0 | 0 | -0.15184 | 1 | 0 | 0 | -0.3369 | 0.96707 | 0 | 0 | -0.47765 | 1 | 0 | 0 | 0 | 0.83623 | 0 | 0 | -0.47765 | 1 | 0 | 0 | -0.19259 | 0.83623 | 0 | 0 | -0.6387 | -0.030511 | 1.7763
|  | C1(Re,Im) |  | D1(Re,Im) |  | C2(Re,Im) |  | D2(Re,Im) |  | C12(Re,Im) |  | D12(Re,Im) |  | C3(Re,Im) |  | D3(Re,Im) |  | C23(Re,Im) |  | D23(Re,Im) |  | C4(Re,Im) |  | D4(Re,Im) |  | C34(Re,Im) |  | D34(Re,Im) |  | C5Re,Im) |  | D5(Re,Im) |  | C45(Re,Im) |  | D45(Re,Im) |  | 位相(deg) | RL(dB)
|  | 0 | 0 | 1 | 0 | 0 | -0.21686 | 1 | 0 | 0 | -0.21686 | 1 | 0 | 0 | 0 | 1 | 0 | 0 | -0.21686 | 0.92694 | 0 | 0 | -0.27392 | 1 | 0 | 0 | -0.47077 | 0.92694 | 0 | 0 | 0 | 1 | 0 | 0 | -0.47077 | 0.83628 | 0 | 33.5585 | -21.5486
|  |  | 第1複素マトリックス |  |  |  | 第2複素マトリックス |  |  |  | 掛け算結果1 |  |  |  | 第3複素マトリックス |  |  |  | 掛け算結果2 |  |  |  | 第4複素マトリックス |  |  |  | 掛け算結果3 |  |  |  | 第5複素マトリックス |  |  |  | 掛け算結果4
|  | A1(Re,Im) |  | B1(Re,Im) |  | A2(Re,Im) |  | B2(Re,Im) |  | A12(Re,Im) |  | B12(Re,Im) |  | A3Re,Im) |  | B3(Re,Im) |  | A23(Re,Im) |  | B23(Re,Im) |  | A4(Re,Im) |  | B4Re,Im) |  | A34(Re,Im) |  | B34(Re,Im) |  | A5Re,Im) |  | B5(Re,Im) |  | A45(Re,Im) |  | B45(Re,Im) |  | 減衰量(dB) | ABS(Zin)
| 4.56 | 1 | 0 | 0 | -0.15118 | 1 | 0 | 0 | 0 | 0.96736 | 0 | 0 | -0.15118 | 1 | 0 | 0 | -0.33542 | 0.96736 | 0 | 0 | -0.47565 | 1 | 0 | 0 | 0 | 0.83765 | 0 | 0 | -0.47565 | 1 | 0 | 0 | -0.19174 | 0.83765 | 0 | 0 | -0.63627 | -0.030332 | 1.7867
|  | C1(Re,Im) |  | D1(Re,Im) |  | C2(Re,Im) |  | D2(Re,Im) |  | C12(Re,Im) |  | D12(Re,Im) |  | C3(Re,Im) |  | D3(Re,Im) |  | C23(Re,Im) |  | D23(Re,Im) |  | C4(Re,Im) |  | D4(Re,Im) |  | C34(Re,Im) |  | D34(Re,Im) |  | C5Re,Im) |  | D5(Re,Im) |  | C45(Re,Im) |  | D45(Re,Im) |  | 位相(deg) | RL(dB)
|  | 0 | 0 | 1 | 0 | 0 | -0.21587 | 1 | 0 | 0 | -0.21587 | 1 | 0 | 0 | 0 | 1 | 0 | 0 | -0.21587 | 0.92759 | 0 | 0 | -0.2727 | 1 | 0 | 0 | -0.46883 | 0.92759 | 0 | 0 | 0 | 1 | 0 | 0 | -0.46883 | 0.8377 | 0 | 33.4098 | -21.5739
|  |  | 第1複素マトリックス |  |  |  | 第2複素マトリックス |  |  |  | 掛け算結果1 |  |  |  | 第3複素マトリックス |  |  |  | 掛け算結果2 |  |  |  | 第4複素マトリックス |  |  |  | 掛け算結果3 |  |  |  | 第5複素マトリックス |  |  |  | 掛け算結果4
|  | A1(Re,Im) |  | B1(Re,Im) |  | A2(Re,Im) |  | B2(Re,Im) |  | A12(Re,Im) |  | B12(Re,Im) |  | A3Re,Im) |  | B3(Re,Im) |  | A23(Re,Im) |  | B23(Re,Im) |  | A4(Re,Im) |  | B4Re,Im) |  | A34(Re,Im) |  | B34(Re,Im) |  | A5Re,Im) |  | B5(Re,Im) |  | A45(Re,Im) |  | B45(Re,Im) |  | 減衰量(dB) | ABS(Zin)
| 4.58 | 1 | 0 | 0 | -0.15052 | 1 | 0 | 0 | 0 | 0.96765 | 0 | 0 | -0.15052 | 1 | 0 | 0 | -0.33396 | 0.96765 | 0 | 0 | -0.47367 | 1 | 0 | 0 | 0 | 0.83906 | 0 | 0 | -0.47367 | 1 | 0 | 0 | -0.19091 | 0.83906 | 0 | 0 | -0.63385 | -0.030155 | 1.797
|  | C1(Re,Im) |  | D1(Re,Im) |  | C2(Re,Im) |  | D2(Re,Im) |  | C12(Re,Im) |  | D12(Re,Im) |  | C3(Re,Im) |  | D3(Re,Im) |  | C23(Re,Im) |  | D23(Re,Im) |  | C4(Re,Im) |  | D4(Re,Im) |  | C34(Re,Im) |  | D34(Re,Im) |  | C5Re,Im) |  | D5(Re,Im) |  | C45(Re,Im) |  | D45(Re,Im) |  | 位相(deg) | RL(dB)
|  | 0 | 0 | 1 | 0 | 0 | -0.2149 | 1 | 0 | 0 | -0.2149 | 1 | 0 | 0 | 0 | 1 | 0 | 0 | -0.2149 | 0.92823 | 0 | 0 | -0.27149 | 1 | 0 | 0 | -0.46691 | 0.92823 | 0 | 0 | 0 | 1 | 0 | 0 | -0.46691 | 0.8391 | 0 | 33.2623 | -21.5993
|  |  | 第1複素マトリックス |  |  |  | 第2複素マトリックス |  |  |  | 掛け算結果1 |  |  |  | 第3複素マトリックス |  |  |  | 掛け算結果2 |  |  |  | 第4複素マトリックス |  |  |  | 掛け算結果3 |  |  |  | 第5複素マトリックス |  |  |  | 掛け算結果4
|  | A1(Re,Im) |  | B1(Re,Im) |  | A2(Re,Im) |  | B2(Re,Im) |  | A12(Re,Im) |  | B12(Re,Im) |  | A3Re,Im) |  | B3(Re,Im) |  | A23(Re,Im) |  | B23(Re,Im) |  | A4(Re,Im) |  | B4Re,Im) |  | A34(Re,Im) |  | B34(Re,Im) |  | A5Re,Im) |  | B5(Re,Im) |  | A45(Re,Im) |  | B45(Re,Im) |  | 減衰量(dB) | ABS(Zin)
| 4.6 | 1 | 0 | 0 | -0.14986 | 1 | 0 | 0 | 0 | 0.96794 | 0 | 0 | -0.14986 | 1 | 0 | 0 | -0.3325 | 0.96794 | 0 | 0 | -0.47171 | 1 | 0 | 0 | 0 | 0.84044 | 0 | 0 | -0.47171 | 1 | 0 | 0 | -0.19008 | 0.84044 | 0 | 0 | -0.63146 | -0.029979 | 1.8074
|  | C1(Re,Im) |  | D1(Re,Im) |  | C2(Re,Im) |  | D2(Re,Im) |  | C12(Re,Im) |  | D12(Re,Im) |  | C3(Re,Im) |  | D3(Re,Im) |  | C23(Re,Im) |  | D23(Re,Im) |  | C4(Re,Im) |  | D4(Re,Im) |  | C34(Re,Im) |  | D34(Re,Im) |  | C5Re,Im) |  | D5(Re,Im) |  | C45(Re,Im) |  | D45(Re,Im) |  | 位相(deg) | RL(dB)
|  | 0 | 0 | 1 | 0 | 0 | -0.21393 | 1 | 0 | 0 | -0.21393 | 1 | 0 | 0 | 0 | 1 | 0 | 0 | -0.21393 | 0.92887 | 0 | 0 | -0.2703 | 1 | 0 | 0 | -0.465 | 0.92887 | 0 | 0 | 0 | 1 | 0 | 0 | -0.465 | 0.84048 | 0 | 33.1162 | -21.6246
|  |  | 第1複素マトリックス |  |  |  | 第2複素マトリックス |  |  |  | 掛け算結果1 |  |  |  | 第3複素マトリックス |  |  |  | 掛け算結果2 |  |  |  | 第4複素マトリックス |  |  |  | 掛け算結果3 |  |  |  | 第5複素マトリックス |  |  |  | 掛け算結果4
|  | A1(Re,Im) |  | B1(Re,Im) |  | A2(Re,Im) |  | B2(Re,Im) |  | A12(Re,Im) |  | B12(Re,Im) |  | A3Re,Im) |  | B3(Re,Im) |  | A23(Re,Im) |  | B23(Re,Im) |  | A4(Re,Im) |  | B4Re,Im) |  | A34(Re,Im) |  | B34(Re,Im) |  | A5Re,Im) |  | B5(Re,Im) |  | A45(Re,Im) |  | B45(Re,Im) |  | 減衰量(dB) | ABS(Zin)
| 4.62 | 1 | 0 | 0 | -0.14921 | 1 | 0 | 0 | 0 | 0.96822 | 0 | 0 | -0.14921 | 1 | 0 | 0 | -0.33106 | 0.96822 | 0 | 0 | -0.46976 | 1 | 0 | 0 | 0 | 0.84181 | 0 | 0 | -0.46976 | 1 | 0 | 0 | -0.18925 | 0.84181 | 0 | 0 | -0.62907 | -0.029804 | 1.8177
|  | C1(Re,Im) |  | D1(Re,Im) |  | C2(Re,Im) |  | D2(Re,Im) |  | C12(Re,Im) |  | D12(Re,Im) |  | C3(Re,Im) |  | D3(Re,Im) |  | C23(Re,Im) |  | D23(Re,Im) |  | C4(Re,Im) |  | D4(Re,Im) |  | C34(Re,Im) |  | D34(Re,Im) |  | C5Re,Im) |  | D5(Re,Im) |  | C45(Re,Im) |  | D45(Re,Im) |  | 位相(deg) | RL(dB)
|  | 0 | 0 | 1 | 0 | 0 | -0.21297 | 1 | 0 | 0 | -0.21297 | 1 | 0 | 0 | 0 | 1 | 0 | 0 | -0.21297 | 0.92949 | 0 | 0 | -0.26911 | 1 | 0 | 0 | -0.46311 | 0.92949 | 0 | 0 | 0 | 1 | 0 | 0 | -0.46311 | 0.84185 | 0 | 32.9714 | -21.65
|  |  | 第1複素マトリックス |  |  |  | 第2複素マトリックス |  |  |  | 掛け算結果1 |  |  |  | 第3複素マトリックス |  |  |  | 掛け算結果2 |  |  |  | 第4複素マトリックス |  |  |  | 掛け算結果3 |  |  |  | 第5複素マトリックス |  |  |  | 掛け算結果4
|  | A1(Re,Im) |  | B1(Re,Im) |  | A2(Re,Im) |  | B2(Re,Im) |  | A12(Re,Im) |  | B12(Re,Im) |  | A3Re,Im) |  | B3(Re,Im) |  | A23(Re,Im) |  | B23(Re,Im) |  | A4(Re,Im) |  | B4Re,Im) |  | A34(Re,Im) |  | B34(Re,Im) |  | A5Re,Im) |  | B5(Re,Im) |  | A45(Re,Im) |  | B45(Re,Im) |  | 減衰量(dB) | ABS(Zin)
| 4.64 | 1 | 0 | 0 | -0.14857 | 1 | 0 | 0 | 0 | 0.9685 | 0 | 0 | -0.14857 | 1 | 0 | 0 | -0.32964 | 0.9685 | 0 | 0 | -0.46783 | 1 | 0 | 0 | 0 | 0.84315 | 0 | 0 | -0.46783 | 1 | 0 | 0 | -0.18844 | 0.84315 | 0 | 0 | -0.62671 | -0.02963 | 1.8281
|  | C1(Re,Im) |  | D1(Re,Im) |  | C2(Re,Im) |  | D2(Re,Im) |  | C12(Re,Im) |  | D12(Re,Im) |  | C3(Re,Im) |  | D3(Re,Im) |  | C23(Re,Im) |  | D23(Re,Im) |  | C4(Re,Im) |  | D4(Re,Im) |  | C34(Re,Im) |  | D34(Re,Im) |  | C5Re,Im) |  | D5(Re,Im) |  | C45(Re,Im) |  | D45(Re,Im) |  | 位相(deg) | RL(dB)
|  | 0 | 0 | 1 | 0 | 0 | -0.21202 | 1 | 0 | 0 | -0.21202 | 1 | 0 | 0 | 0 | 1 | 0 | 0 | -0.21202 | 0.93011 | 0 | 0 | -0.26793 | 1 | 0 | 0 | -0.46123 | 0.93011 | 0 | 0 | 0 | 1 | 0 | 0 | -0.46123 | 0.8432 | 0 | 32.8278 | -21.6754
|  |  | 第1複素マトリックス |  |  |  | 第2複素マトリックス |  |  |  | 掛け算結果1 |  |  |  | 第3複素マトリックス |  |  |  | 掛け算結果2 |  |  |  | 第4複素マトリックス |  |  |  | 掛け算結果3 |  |  |  | 第5複素マトリックス |  |  |  | 掛け算結果4
|  | A1(Re,Im) |  | B1(Re,Im) |  | A2(Re,Im) |  | B2(Re,Im) |  | A12(Re,Im) |  | B12(Re,Im) |  | A3Re,Im) |  | B3(Re,Im) |  | A23(Re,Im) |  | B23(Re,Im) |  | A4(Re,Im) |  | B4Re,Im) |  | A34(Re,Im) |  | B34(Re,Im) |  | A5Re,Im) |  | B5(Re,Im) |  | A45(Re,Im) |  | B45(Re,Im) |  | 減衰量(dB) | ABS(Zin)
| 4.66 | 1 | 0 | 0 | -0.14793 | 1 | 0 | 0 | 0 | 0.96877 | 0 | 0 | -0.14793 | 1 | 0 | 0 | -0.32822 | 0.96877 | 0 | 0 | -0.46591 | 1 | 0 | 0 | 0 | 0.84449 | 0 | 0 | -0.46591 | 1 | 0 | 0 | -0.18763 | 0.84449 | 0 | 0 | -0.62436 | -0.029456 | 1.8384
|  | C1(Re,Im) |  | D1(Re,Im) |  | C2(Re,Im) |  | D2(Re,Im) |  | C12(Re,Im) |  | D12(Re,Im) |  | C3(Re,Im) |  | D3(Re,Im) |  | C23(Re,Im) |  | D23(Re,Im) |  | C4(Re,Im) |  | D4(Re,Im) |  | C34(Re,Im) |  | D34(Re,Im) |  | C5Re,Im) |  | D5(Re,Im) |  | C45(Re,Im) |  | D45(Re,Im) |  | 位相(deg) | RL(dB)
|  | 0 | 0 | 1 | 0 | 0 | -0.21108 | 1 | 0 | 0 | -0.21108 | 1 | 0 | 0 | 0 | 1 | 0 | 0 | -0.21108 | 0.93072 | 0 | 0 | -0.26676 | 1 | 0 | 0 | -0.45937 | 0.93072 | 0 | 0 | 0 | 1 | 0 | 0 | -0.45937 | 0.84453 | 0 | 32.6855 | -21.7008
|  |  | 第1複素マトリックス |  |  |  | 第2複素マトリックス |  |  |  | 掛け算結果1 |  |  |  | 第3複素マトリックス |  |  |  | 掛け算結果2 |  |  |  | 第4複素マトリックス |  |  |  | 掛け算結果3 |  |  |  | 第5複素マトリックス |  |  |  | 掛け算結果4
|  | A1(Re,Im) |  | B1(Re,Im) |  | A2(Re,Im) |  | B2(Re,Im) |  | A12(Re,Im) |  | B12(Re,Im) |  | A3Re,Im) |  | B3(Re,Im) |  | A23(Re,Im) |  | B23(Re,Im) |  | A4(Re,Im) |  | B4Re,Im) |  | A34(Re,Im) |  | B34(Re,Im) |  | A5Re,Im) |  | B5(Re,Im) |  | A45(Re,Im) |  | B45(Re,Im) |  | 減衰量(dB) | ABS(Zin)
| 4.68 | 1 | 0 | 0 | -0.1473 | 1 | 0 | 0 | 0 | 0.96904 | 0 | 0 | -0.1473 | 1 | 0 | 0 | -0.32682 | 0.96904 | 0 | 0 | -0.464 | 1 | 0 | 0 | 0 | 0.8458 | 0 | 0 | -0.464 | 1 | 0 | 0 | -0.18683 | 0.8458 | 0 | 0 | -0.62202 | -0.029284 | 1.8487
|  | C1(Re,Im) |  | D1(Re,Im) |  | C2(Re,Im) |  | D2(Re,Im) |  | C12(Re,Im) |  | D12(Re,Im) |  | C3(Re,Im) |  | D3(Re,Im) |  | C23(Re,Im) |  | D23(Re,Im) |  | C4(Re,Im) |  | D4(Re,Im) |  | C34(Re,Im) |  | D34(Re,Im) |  | C5Re,Im) |  | D5(Re,Im) |  | C45(Re,Im) |  | D45(Re,Im) |  | 位相(deg) | RL(dB)
|  | 0 | 0 | 1 | 0 | 0 | -0.21015 | 1 | 0 | 0 | -0.21015 | 1 | 0 | 0 | 0 | 1 | 0 | 0 | -0.21015 | 0.93132 | 0 | 0 | -0.26561 | 1 | 0 | 0 | -0.45752 | 0.93132 | 0 | 0 | 0 | 1 | 0 | 0 | -0.45752 | 0.84584 | 0 | 32.5444 | -21.7262
|  |  | 第1複素マトリックス |  |  |  | 第2複素マトリックス |  |  |  | 掛け算結果1 |  |  |  | 第3複素マトリックス |  |  |  | 掛け算結果2 |  |  |  | 第4複素マトリックス |  |  |  | 掛け算結果3 |  |  |  | 第5複素マトリックス |  |  |  | 掛け算結果4
|  | A1(Re,Im) |  | B1(Re,Im) |  | A2(Re,Im) |  | B2(Re,Im) |  | A12(Re,Im) |  | B12(Re,Im) |  | A3Re,Im) |  | B3(Re,Im) |  | A23(Re,Im) |  | B23(Re,Im) |  | A4(Re,Im) |  | B4Re,Im) |  | A34(Re,Im) |  | B34(Re,Im) |  | A5Re,Im) |  | B5(Re,Im) |  | A45(Re,Im) |  | B45(Re,Im) |  | 減衰量(dB) | ABS(Zin)
| 4.7 | 1 | 0 | 0 | -0.14667 | 1 | 0 | 0 | 0 | 0.96931 | 0 | 0 | -0.14667 | 1 | 0 | 0 | -0.32543 | 0.96931 | 0 | 0 | -0.46212 | 1 | 0 | 0 | 0 | 0.8471 | 0 | 0 | -0.46212 | 1 | 0 | 0 | -0.18603 | 0.8471 | 0 | 0 | -0.61971 | -0.029113 | 1.859
|  | C1(Re,Im) |  | D1(Re,Im) |  | C2(Re,Im) |  | D2(Re,Im) |  | C12(Re,Im) |  | D12(Re,Im) |  | C3(Re,Im) |  | D3(Re,Im) |  | C23(Re,Im) |  | D23(Re,Im) |  | C4(Re,Im) |  | D4(Re,Im) |  | C34(Re,Im) |  | D34(Re,Im) |  | C5Re,Im) |  | D5(Re,Im) |  | C45(Re,Im) |  | D45(Re,Im) |  | 位相(deg) | RL(dB)
|  | 0 | 0 | 1 | 0 | 0 | -0.20923 | 1 | 0 | 0 | -0.20923 | 1 | 0 | 0 | 0 | 1 | 0 | 0 | -0.20923 | 0.93191 | 0 | 0 | -0.26446 | 1 | 0 | 0 | -0.45568 | 0.93191 | 0 | 0 | 0 | 1 | 0 | 0 | -0.45568 | 0.84714 | 0 | 32.4046 | -21.7515
|  |  | 第1複素マトリックス |  |  |  | 第2複素マトリックス |  |  |  | 掛け算結果1 |  |  |  | 第3複素マトリックス |  |  |  | 掛け算結果2 |  |  |  | 第4複素マトリックス |  |  |  | 掛け算結果3 |  |  |  | 第5複素マトリックス |  |  |  | 掛け算結果4
|  | A1(Re,Im) |  | B1(Re,Im) |  | A2(Re,Im) |  | B2(Re,Im) |  | A12(Re,Im) |  | B12(Re,Im) |  | A3Re,Im) |  | B3(Re,Im) |  | A23(Re,Im) |  | B23(Re,Im) |  | A4(Re,Im) |  | B4Re,Im) |  | A34(Re,Im) |  | B34(Re,Im) |  | A5Re,Im) |  | B5(Re,Im) |  | A45(Re,Im) |  | B45(Re,Im) |  | 減衰量(dB) | ABS(Zin)
| 4.72 | 1 | 0 | 0 | -0.14605 | 1 | 0 | 0 | 0 | 0.96958 | 0 | 0 | -0.14605 | 1 | 0 | 0 | -0.32405 | 0.96958 | 0 | 0 | -0.46024 | 1 | 0 | 0 | 0 | 0.84838 | 0 | 0 | -0.46024 | 1 | 0 | 0 | -0.18524 | 0.84838 | 0 | 0 | -0.6174 | -0.028943 | 1.8693
|  | C1(Re,Im) |  | D1(Re,Im) |  | C2(Re,Im) |  | D2(Re,Im) |  | C12(Re,Im) |  | D12(Re,Im) |  | C3(Re,Im) |  | D3(Re,Im) |  | C23(Re,Im) |  | D23(Re,Im) |  | C4(Re,Im) |  | D4(Re,Im) |  | C34(Re,Im) |  | D34(Re,Im) |  | C5Re,Im) |  | D5(Re,Im) |  | C45(Re,Im) |  | D45(Re,Im) |  | 位相(deg) | RL(dB)
|  | 0 | 0 | 1 | 0 | 0 | -0.20831 | 1 | 0 | 0 | -0.20831 | 1 | 0 | 0 | 0 | 1 | 0 | 0 | -0.20831 | 0.9325 | 0 | 0 | -0.26332 | 1 | 0 | 0 | -0.45386 | 0.9325 | 0 | 0 | 0 | 1 | 0 | 0 | -0.45386 | 0.84842 | 0 | 32.2659 | -21.7769
|  |  | 第1複素マトリックス |  |  |  | 第2複素マトリックス |  |  |  | 掛け算結果1 |  |  |  | 第3複素マトリックス |  |  |  | 掛け算結果2 |  |  |  | 第4複素マトリックス |  |  |  | 掛け算結果3 |  |  |  | 第5複素マトリックス |  |  |  | 掛け算結果4
|  | A1(Re,Im) |  | B1(Re,Im) |  | A2(Re,Im) |  | B2(Re,Im) |  | A12(Re,Im) |  | B12(Re,Im) |  | A3Re,Im) |  | B3(Re,Im) |  | A23(Re,Im) |  | B23(Re,Im) |  | A4(Re,Im) |  | B4Re,Im) |  | A34(Re,Im) |  | B34(Re,Im) |  | A5Re,Im) |  | B5(Re,Im) |  | A45(Re,Im) |  | B45(Re,Im) |  | 減衰量(dB) | ABS(Zin)
| 4.74 | 1 | 0 | 0 | -0.14544 | 1 | 0 | 0 | 0 | 0.96984 | 0 | 0 | -0.14544 | 1 | 0 | 0 | -0.32268 | 0.96984 | 0 | 0 | -0.45839 | 1 | 0 | 0 | 0 | 0.84965 | 0 | 0 | -0.45839 | 1 | 0 | 0 | -0.18446 | 0.84965 | 0 | 0 | -0.61512 | -0.028773 | 1.8795
|  | C1(Re,Im) |  | D1(Re,Im) |  | C2(Re,Im) |  | D2(Re,Im) |  | C12(Re,Im) |  | D12(Re,Im) |  | C3(Re,Im) |  | D3(Re,Im) |  | C23(Re,Im) |  | D23(Re,Im) |  | C4(Re,Im) |  | D4(Re,Im) |  | C34(Re,Im) |  | D34(Re,Im) |  | C5Re,Im) |  | D5(Re,Im) |  | C45(Re,Im) |  | D45(Re,Im) |  | 位相(deg) | RL(dB)
|  | 0 | 0 | 1 | 0 | 0 | -0.2074 | 1 | 0 | 0 | -0.2074 | 1 | 0 | 0 | 0 | 1 | 0 | 0 | -0.2074 | 0.93307 | 0 | 0 | -0.2622 | 1 | 0 | 0 | -0.45205 | 0.93307 | 0 | 0 | 0 | 1 | 0 | 0 | -0.45205 | 0.84969 | 0 | 32.1285 | -21.8023
|  |  | 第1複素マトリックス |  |  |  | 第2複素マトリックス |  |  |  | 掛け算結果1 |  |  |  | 第3複素マトリックス |  |  |  | 掛け算結果2 |  |  |  | 第4複素マトリックス |  |  |  | 掛け算結果3 |  |  |  | 第5複素マトリックス |  |  |  | 掛け算結果4
|  | A1(Re,Im) |  | B1(Re,Im) |  | A2(Re,Im) |  | B2(Re,Im) |  | A12(Re,Im) |  | B12(Re,Im) |  | A3Re,Im) |  | B3(Re,Im) |  | A23(Re,Im) |  | B23(Re,Im) |  | A4(Re,Im) |  | B4Re,Im) |  | A34(Re,Im) |  | B34(Re,Im) |  | A5Re,Im) |  | B5(Re,Im) |  | A45(Re,Im) |  | B45(Re,Im) |  | 減衰量(dB) | ABS(Zin)
| 4.76 | 1 | 0 | 0 | -0.14483 | 1 | 0 | 0 | 0 | 0.97009 | 0 | 0 | -0.14483 | 1 | 0 | 0 | -0.32133 | 0.97009 | 0 | 0 | -0.45654 | 1 | 0 | 0 | 0 | 0.8509 | 0 | 0 | -0.45654 | 1 | 0 | 0 | -0.18369 | 0.8509 | 0 | 0 | -0.61284 | -0.028605 | 1.8898
|  | C1(Re,Im) |  | D1(Re,Im) |  | C2(Re,Im) |  | D2(Re,Im) |  | C12(Re,Im) |  | D12(Re,Im) |  | C3(Re,Im) |  | D3(Re,Im) |  | C23(Re,Im) |  | D23(Re,Im) |  | C4(Re,Im) |  | D4(Re,Im) |  | C34(Re,Im) |  | D34(Re,Im) |  | C5Re,Im) |  | D5(Re,Im) |  | C45(Re,Im) |  | D45(Re,Im) |  | 位相(deg) | RL(dB)
|  | 0 | 0 | 1 | 0 | 0 | -0.2065 | 1 | 0 | 0 | -0.2065 | 1 | 0 | 0 | 0 | 1 | 0 | 0 | -0.2065 | 0.93364 | 0 | 0 | -0.26108 | 1 | 0 | 0 | -0.45026 | 0.93364 | 0 | 0 | 0 | 1 | 0 | 0 | -0.45026 | 0.85094 | 0 | 31.9922 | -21.8277
|  |  | 第1複素マトリックス |  |  |  | 第2複素マトリックス |  |  |  | 掛け算結果1 |  |  |  | 第3複素マトリックス |  |  |  | 掛け算結果2 |  |  |  | 第4複素マトリックス |  |  |  | 掛け算結果3 |  |  |  | 第5複素マトリックス |  |  |  | 掛け算結果4
|  | A1(Re,Im) |  | B1(Re,Im) |  | A2(Re,Im) |  | B2(Re,Im) |  | A12(Re,Im) |  | B12(Re,Im) |  | A3Re,Im) |  | B3(Re,Im) |  | A23(Re,Im) |  | B23(Re,Im) |  | A4(Re,Im) |  | B4Re,Im) |  | A34(Re,Im) |  | B34(Re,Im) |  | A5Re,Im) |  | B5(Re,Im) |  | A45(Re,Im) |  | B45(Re,Im) |  | 減衰量(dB) | ABS(Zin)
| 4.78 | 1 | 0 | 0 | -0.14422 | 1 | 0 | 0 | 0 | 0.97035 | 0 | 0 | -0.14422 | 1 | 0 | 0 | -0.31998 | 0.97035 | 0 | 0 | -0.45471 | 1 | 0 | 0 | 0 | 0.85213 | 0 | 0 | -0.45471 | 1 | 0 | 0 | -0.18292 | 0.85213 | 0 | 0 | -0.61059 | -0.028438 | 1.9
|  | C1(Re,Im) |  | D1(Re,Im) |  | C2(Re,Im) |  | D2(Re,Im) |  | C12(Re,Im) |  | D12(Re,Im) |  | C3(Re,Im) |  | D3(Re,Im) |  | C23(Re,Im) |  | D23(Re,Im) |  | C4(Re,Im) |  | D4(Re,Im) |  | C34(Re,Im) |  | D34(Re,Im) |  | C5Re,Im) |  | D5(Re,Im) |  | C45(Re,Im) |  | D45(Re,Im) |  | 位相(deg) | RL(dB)
|  | 0 | 0 | 1 | 0 | 0 | -0.20561 | 1 | 0 | 0 | -0.20561 | 1 | 0 | 0 | 0 | 1 | 0 | 0 | -0.20561 | 0.93421 | 0 | 0 | -0.25997 | 1 | 0 | 0 | -0.44848 | 0.93421 | 0 | 0 | 0 | 1 | 0 | 0 | -0.44848 | 0.85217 | 0 | 31.8571 | -21.8531
|  |  | 第1複素マトリックス |  |  |  | 第2複素マトリックス |  |  |  | 掛け算結果1 |  |  |  | 第3複素マトリックス |  |  |  | 掛け算結果2 |  |  |  | 第4複素マトリックス |  |  |  | 掛け算結果3 |  |  |  | 第5複素マトリックス |  |  |  | 掛け算結果4
|  | A1(Re,Im) |  | B1(Re,Im) |  | A2(Re,Im) |  | B2(Re,Im) |  | A12(Re,Im) |  | B12(Re,Im) |  | A3Re,Im) |  | B3(Re,Im) |  | A23(Re,Im) |  | B23(Re,Im) |  | A4(Re,Im) |  | B4Re,Im) |  | A34(Re,Im) |  | B34(Re,Im) |  | A5Re,Im) |  | B5(Re,Im) |  | A45(Re,Im) |  | B45(Re,Im) |  | 減衰量(dB) | ABS(Zin)
| 4.8 | 1 | 0 | 0 | -0.14362 | 1 | 0 | 0 | 0 | 0.9706 | 0 | 0 | -0.14362 | 1 | 0 | 0 | -0.31865 | 0.9706 | 0 | 0 | -0.4529 | 1 | 0 | 0 | 0 | 0.85335 | 0 | 0 | -0.4529 | 1 | 0 | 0 | -0.18216 | 0.85335 | 0 | 0 | -0.60834 | -0.028272 | 1.9103
|  | C1(Re,Im) |  | D1(Re,Im) |  | C2(Re,Im) |  | D2(Re,Im) |  | C12(Re,Im) |  | D12(Re,Im) |  | C3(Re,Im) |  | D3(Re,Im) |  | C23(Re,Im) |  | D23(Re,Im) |  | C4(Re,Im) |  | D4(Re,Im) |  | C34(Re,Im) |  | D34(Re,Im) |  | C5Re,Im) |  | D5(Re,Im) |  | C45(Re,Im) |  | D45(Re,Im) |  | 位相(deg) | RL(dB)
|  | 0 | 0 | 1 | 0 | 0 | -0.20473 | 1 | 0 | 0 | -0.20473 | 1 | 0 | 0 | 0 | 1 | 0 | 0 | -0.20473 | 0.93476 | 0 | 0 | -0.25887 | 1 | 0 | 0 | -0.44671 | 0.93476 | 0 | 0 | 0 | 1 | 0 | 0 | -0.44671 | 0.85339 | 0 | 31.7231 | -21.8785
|  |  | 第1複素マトリックス |  |  |  | 第2複素マトリックス |  |  |  | 掛け算結果1 |  |  |  | 第3複素マトリックス |  |  |  | 掛け算結果2 |  |  |  | 第4複素マトリックス |  |  |  | 掛け算結果3 |  |  |  | 第5複素マトリックス |  |  |  | 掛け算結果4
|  | A1(Re,Im) |  | B1(Re,Im) |  | A2(Re,Im) |  | B2(Re,Im) |  | A12(Re,Im) |  | B12(Re,Im) |  | A3Re,Im) |  | B3(Re,Im) |  | A23(Re,Im) |  | B23(Re,Im) |  | A4(Re,Im) |  | B4Re,Im) |  | A34(Re,Im) |  | B34(Re,Im) |  | A5Re,Im) |  | B5(Re,Im) |  | A45(Re,Im) |  | B45(Re,Im) |  | 減衰量(dB) | ABS(Zin)
| 4.82 | 1 | 0 | 0 | -0.14302 | 1 | 0 | 0 | 0 | 0.97084 | 0 | 0 | -0.14302 | 1 | 0 | 0 | -0.31733 | 0.97084 | 0 | 0 | -0.4511 | 1 | 0 | 0 | 0 | 0.85456 | 0 | 0 | -0.4511 | 1 | 0 | 0 | -0.1814 | 0.85456 | 0 | 0 | -0.60612 | -0.028106 | 1.9205
|  | C1(Re,Im) |  | D1(Re,Im) |  | C2(Re,Im) |  | D2(Re,Im) |  | C12(Re,Im) |  | D12(Re,Im) |  | C3(Re,Im) |  | D3(Re,Im) |  | C23(Re,Im) |  | D23(Re,Im) |  | C4(Re,Im) |  | D4(Re,Im) |  | C34(Re,Im) |  | D34(Re,Im) |  | C5Re,Im) |  | D5(Re,Im) |  | C45(Re,Im) |  | D45(Re,Im) |  | 位相(deg) | RL(dB)
|  | 0 | 0 | 1 | 0 | 0 | -0.20385 | 1 | 0 | 0 | -0.20385 | 1 | 0 | 0 | 0 | 1 | 0 | 0 | -0.20385 | 0.93531 | 0 | 0 | -0.25779 | 1 | 0 | 0 | -0.44496 | 0.93531 | 0 | 0 | 0 | 1 | 0 | 0 | -0.44496 | 0.8546 | 0 | 31.5903 | -21.9039
|  |  | 第1複素マトリックス |  |  |  | 第2複素マトリックス |  |  |  | 掛け算結果1 |  |  |  | 第3複素マトリックス |  |  |  | 掛け算結果2 |  |  |  | 第4複素マトリックス |  |  |  | 掛け算結果3 |  |  |  | 第5複素マトリックス |  |  |  | 掛け算結果4
|  | A1(Re,Im) |  | B1(Re,Im) |  | A2(Re,Im) |  | B2(Re,Im) |  | A12(Re,Im) |  | B12(Re,Im) |  | A3Re,Im) |  | B3(Re,Im) |  | A23(Re,Im) |  | B23(Re,Im) |  | A4(Re,Im) |  | B4Re,Im) |  | A34(Re,Im) |  | B34(Re,Im) |  | A5Re,Im) |  | B5(Re,Im) |  | A45(Re,Im) |  | B45(Re,Im) |  | 減衰量(dB) | ABS(Zin)
| 4.84 | 1 | 0 | 0 | -0.14243 | 1 | 0 | 0 | 0 | 0.97109 | 0 | 0 | -0.14243 | 1 | 0 | 0 | -0.31602 | 0.97109 | 0 | 0 | -0.44931 | 1 | 0 | 0 | 0 | 0.85575 | 0 | 0 | -0.44931 | 1 | 0 | 0 | -0.18065 | 0.85575 | 0 | 0 | -0.6039 | -0.027942 | 1.9307
|  | C1(Re,Im) |  | D1(Re,Im) |  | C2(Re,Im) |  | D2(Re,Im) |  | C12(Re,Im) |  | D12(Re,Im) |  | C3(Re,Im) |  | D3(Re,Im) |  | C23(Re,Im) |  | D23(Re,Im) |  | C4(Re,Im) |  | D4(Re,Im) |  | C34(Re,Im) |  | D34(Re,Im) |  | C5Re,Im) |  | D5(Re,Im) |  | C45(Re,Im) |  | D45(Re,Im) |  | 位相(deg) | RL(dB)
|  | 0 | 0 | 1 | 0 | 0 | -0.20298 | 1 | 0 | 0 | -0.20298 | 1 | 0 | 0 | 0 | 1 | 0 | 0 | -0.20298 | 0.93585 | 0 | 0 | -0.25671 | 1 | 0 | 0 | -0.44322 | 0.93585 | 0 | 0 | 0 | 1 | 0 | 0 | -0.44322 | 0.85578 | 0 | 31.4586 | -21.9292
|  |  | 第1複素マトリックス |  |  |  | 第2複素マトリックス |  |  |  | 掛け算結果1 |  |  |  | 第3複素マトリックス |  |  |  | 掛け算結果2 |  |  |  | 第4複素マトリックス |  |  |  | 掛け算結果3 |  |  |  | 第5複素マトリックス |  |  |  | 掛け算結果4
|  | A1(Re,Im) |  | B1(Re,Im) |  | A2(Re,Im) |  | B2(Re,Im) |  | A12(Re,Im) |  | B12(Re,Im) |  | A3Re,Im) |  | B3(Re,Im) |  | A23(Re,Im) |  | B23(Re,Im) |  | A4(Re,Im) |  | B4Re,Im) |  | A34(Re,Im) |  | B34(Re,Im) |  | A5Re,Im) |  | B5(Re,Im) |  | A45(Re,Im) |  | B45(Re,Im) |  | 減衰量(dB) | ABS(Zin)
| 4.86 | 1 | 0 | 0 | -0.14185 | 1 | 0 | 0 | 0 | 0.97133 | 0 | 0 | -0.14185 | 1 | 0 | 0 | -0.31472 | 0.97133 | 0 | 0 | -0.44754 | 1 | 0 | 0 | 0 | 0.85692 | 0 | 0 | -0.44754 | 1 | 0 | 0 | -0.17991 | 0.85692 | 0 | 0 | -0.60171 | -0.027779 | 1.941
|  | C1(Re,Im) |  | D1(Re,Im) |  | C2(Re,Im) |  | D2(Re,Im) |  | C12(Re,Im) |  | D12(Re,Im) |  | C3(Re,Im) |  | D3(Re,Im) |  | C23(Re,Im) |  | D23(Re,Im) |  | C4(Re,Im) |  | D4(Re,Im) |  | C34(Re,Im) |  | D34(Re,Im) |  | C5Re,Im) |  | D5(Re,Im) |  | C45(Re,Im) |  | D45(Re,Im) |  | 位相(deg) | RL(dB)
|  | 0 | 0 | 1 | 0 | 0 | -0.20212 | 1 | 0 | 0 | -0.20212 | 1 | 0 | 0 | 0 | 1 | 0 | 0 | -0.20212 | 0.93639 | 0 | 0 | -0.25564 | 1 | 0 | 0 | -0.4415 | 0.93639 | 0 | 0 | 0 | 1 | 0 | 0 | -0.4415 | 0.85696 | 0 | 31.3279 | -21.9546
|  |  | 第1複素マトリックス |  |  |  | 第2複素マトリックス |  |  |  | 掛け算結果1 |  |  |  | 第3複素マトリックス |  |  |  | 掛け算結果2 |  |  |  | 第4複素マトリックス |  |  |  | 掛け算結果3 |  |  |  | 第5複素マトリックス |  |  |  | 掛け算結果4
|  | A1(Re,Im) |  | B1(Re,Im) |  | A2(Re,Im) |  | B2(Re,Im) |  | A12(Re,Im) |  | B12(Re,Im) |  | A3Re,Im) |  | B3(Re,Im) |  | A23(Re,Im) |  | B23(Re,Im) |  | A4(Re,Im) |  | B4Re,Im) |  | A34(Re,Im) |  | B34(Re,Im) |  | A5Re,Im) |  | B5(Re,Im) |  | A45(Re,Im) |  | B45(Re,Im) |  | 減衰量(dB) | ABS(Zin)
| 4.88 | 1 | 0 | 0 | -0.14126 | 1 | 0 | 0 | 0 | 0.97157 | 0 | 0 | -0.14126 | 1 | 0 | 0 | -0.31343 | 0.97157 | 0 | 0 | -0.44578 | 1 | 0 | 0 | 0 | 0.85808 | 0 | 0 | -0.44578 | 1 | 0 | 0 | -0.17917 | 0.85808 | 0 | 0 | -0.59952 | -0.027617 | 1.9512
|  | C1(Re,Im) |  | D1(Re,Im) |  | C2(Re,Im) |  | D2(Re,Im) |  | C12(Re,Im) |  | D12(Re,Im) |  | C3(Re,Im) |  | D3(Re,Im) |  | C23(Re,Im) |  | D23(Re,Im) |  | C4(Re,Im) |  | D4(Re,Im) |  | C34(Re,Im) |  | D34(Re,Im) |  | C5Re,Im) |  | D5(Re,Im) |  | C45(Re,Im) |  | D45(Re,Im) |  | 位相(deg) | RL(dB)
|  | 0 | 0 | 1 | 0 | 0 | -0.20127 | 1 | 0 | 0 | -0.20127 | 1 | 0 | 0 | 0 | 1 | 0 | 0 | -0.20127 | 0.93692 | 0 | 0 | -0.25457 | 1 | 0 | 0 | -0.43978 | 0.93692 | 0 | 0 | 0 | 1 | 0 | 0 | -0.43978 | 0.85812 | 0 | 31.1984 | -21.9799
|  |  | 第1複素マトリックス |  |  |  | 第2複素マトリックス |  |  |  | 掛け算結果1 |  |  |  | 第3複素マトリックス |  |  |  | 掛け算結果2 |  |  |  | 第4複素マトリックス |  |  |  | 掛け算結果3 |  |  |  | 第5複素マトリックス |  |  |  | 掛け算結果4
|  | A1(Re,Im) |  | B1(Re,Im) |  | A2(Re,Im) |  | B2(Re,Im) |  | A12(Re,Im) |  | B12(Re,Im) |  | A3Re,Im) |  | B3(Re,Im) |  | A23(Re,Im) |  | B23(Re,Im) |  | A4(Re,Im) |  | B4Re,Im) |  | A34(Re,Im) |  | B34(Re,Im) |  | A5Re,Im) |  | B5(Re,Im) |  | A45(Re,Im) |  | B45(Re,Im) |  | 減衰量(dB) | ABS(Zin)
| 4.9 | 1 | 0 | 0 | -0.14069 | 1 | 0 | 0 | 0 | 0.9718 | 0 | 0 | -0.14069 | 1 | 0 | 0 | -0.31215 | 0.9718 | 0 | 0 | -0.44403 | 1 | 0 | 0 | 0 | 0.85923 | 0 | 0 | -0.44403 | 1 | 0 | 0 | -0.17844 | 0.85923 | 0 | 0 | -0.59735 | -0.027456 | 1.9613
|  | C1(Re,Im) |  | D1(Re,Im) |  | C2(Re,Im) |  | D2(Re,Im) |  | C12(Re,Im) |  | D12(Re,Im) |  | C3(Re,Im) |  | D3(Re,Im) |  | C23(Re,Im) |  | D23(Re,Im) |  | C4(Re,Im) |  | D4(Re,Im) |  | C34(Re,Im) |  | D34(Re,Im) |  | C5Re,Im) |  | D5(Re,Im) |  | C45(Re,Im) |  | D45(Re,Im) |  | 位相(deg) | RL(dB)
|  | 0 | 0 | 1 | 0 | 0 | -0.20042 | 1 | 0 | 0 | -0.20042 | 1 | 0 | 0 | 0 | 1 | 0 | 0 | -0.20042 | 0.93744 | 0 | 0 | -0.25352 | 1 | 0 | 0 | -0.43808 | 0.93744 | 0 | 0 | 0 | 1 | 0 | 0 | -0.43808 | 0.85927 | 0 | 31.0699 | -22.0053
|  |  | 第1複素マトリックス |  |  |  | 第2複素マトリックス |  |  |  | 掛け算結果1 |  |  |  | 第3複素マトリックス |  |  |  | 掛け算結果2 |  |  |  | 第4複素マトリックス |  |  |  | 掛け算結果3 |  |  |  | 第5複素マトリックス |  |  |  | 掛け算結果4
|  | A1(Re,Im) |  | B1(Re,Im) |  | A2(Re,Im) |  | B2(Re,Im) |  | A12(Re,Im) |  | B12(Re,Im) |  | A3Re,Im) |  | B3(Re,Im) |  | A23(Re,Im) |  | B23(Re,Im) |  | A4(Re,Im) |  | B4Re,Im) |  | A34(Re,Im) |  | B34(Re,Im) |  | A5Re,Im) |  | B5(Re,Im) |  | A45(Re,Im) |  | B45(Re,Im) |  | 減衰量(dB) | ABS(Zin)
| 4.92 | 1 | 0 | 0 | -0.14012 | 1 | 0 | 0 | 0 | 0.97204 | 0 | 0 | -0.14012 | 1 | 0 | 0 | -0.31088 | 0.97204 | 0 | 0 | -0.4423 | 1 | 0 | 0 | 0 | 0.86036 | 0 | 0 | -0.4423 | 1 | 0 | 0 | -0.17771 | 0.86036 | 0 | 0 | -0.5952 | -0.027295 | 1.9715
|  | C1(Re,Im) |  | D1(Re,Im) |  | C2(Re,Im) |  | D2(Re,Im) |  | C12(Re,Im) |  | D12(Re,Im) |  | C3(Re,Im) |  | D3(Re,Im) |  | C23(Re,Im) |  | D23(Re,Im) |  | C4(Re,Im) |  | D4(Re,Im) |  | C34(Re,Im) |  | D34(Re,Im) |  | C5Re,Im) |  | D5(Re,Im) |  | C45(Re,Im) |  | D45(Re,Im) |  | 位相(deg) | RL(dB)
|  | 0 | 0 | 1 | 0 | 0 | -0.19958 | 1 | 0 | 0 | -0.19958 | 1 | 0 | 0 | 0 | 1 | 0 | 0 | -0.19958 | 0.93795 | 0 | 0 | -0.25248 | 1 | 0 | 0 | -0.43639 | 0.93795 | 0 | 0 | 0 | 1 | 0 | 0 | -0.43639 | 0.8604 | 0 | 30.9425 | -22.0306
|  |  | 第1複素マトリックス |  |  |  | 第2複素マトリックス |  |  |  | 掛け算結果1 |  |  |  | 第3複素マトリックス |  |  |  | 掛け算結果2 |  |  |  | 第4複素マトリックス |  |  |  | 掛け算結果3 |  |  |  | 第5複素マトリックス |  |  |  | 掛け算結果4
|  | A1(Re,Im) |  | B1(Re,Im) |  | A2(Re,Im) |  | B2(Re,Im) |  | A12(Re,Im) |  | B12(Re,Im) |  | A3Re,Im) |  | B3(Re,Im) |  | A23(Re,Im) |  | B23(Re,Im) |  | A4(Re,Im) |  | B4Re,Im) |  | A34(Re,Im) |  | B34(Re,Im) |  | A5Re,Im) |  | B5(Re,Im) |  | A45(Re,Im) |  | B45(Re,Im) |  | 減衰量(dB) | ABS(Zin)
| 4.94 | 1 | 0 | 0 | -0.13955 | 1 | 0 | 0 | 0 | 0.97226 | 0 | 0 | -0.13955 | 1 | 0 | 0 | -0.30962 | 0.97226 | 0 | 0 | -0.44058 | 1 | 0 | 0 | 0 | 0.86148 | 0 | 0 | -0.44058 | 1 | 0 | 0 | -0.17699 | 0.86148 | 0 | 0 | -0.59306 | -0.027136 | 1.9817
|  | C1(Re,Im) |  | D1(Re,Im) |  | C2(Re,Im) |  | D2(Re,Im) |  | C12(Re,Im) |  | D12(Re,Im) |  | C3(Re,Im) |  | D3(Re,Im) |  | C23(Re,Im) |  | D23(Re,Im) |  | C4(Re,Im) |  | D4(Re,Im) |  | C34(Re,Im) |  | D34(Re,Im) |  | C5Re,Im) |  | D5(Re,Im) |  | C45(Re,Im) |  | D45(Re,Im) |  | 位相(deg) | RL(dB)
|  | 0 | 0 | 1 | 0 | 0 | -0.19875 | 1 | 0 | 0 | -0.19875 | 1 | 0 | 0 | 0 | 1 | 0 | 0 | -0.19875 | 0.93846 | 0 | 0 | -0.25144 | 1 | 0 | 0 | -0.43472 | 0.93846 | 0 | 0 | 0 | 1 | 0 | 0 | -0.43472 | 0.86152 | 0 | 30.8162 | -22.0559
|  |  | 第1複素マトリックス |  |  |  | 第2複素マトリックス |  |  |  | 掛け算結果1 |  |  |  | 第3複素マトリックス |  |  |  | 掛け算結果2 |  |  |  | 第4複素マトリックス |  |  |  | 掛け算結果3 |  |  |  | 第5複素マトリックス |  |  |  | 掛け算結果4
|  | A1(Re,Im) |  | B1(Re,Im) |  | A2(Re,Im) |  | B2(Re,Im) |  | A12(Re,Im) |  | B12(Re,Im) |  | A3Re,Im) |  | B3(Re,Im) |  | A23(Re,Im) |  | B23(Re,Im) |  | A4(Re,Im) |  | B4Re,Im) |  | A34(Re,Im) |  | B34(Re,Im) |  | A5Re,Im) |  | B5(Re,Im) |  | A45(Re,Im) |  | B45(Re,Im) |  | 減衰量(dB) | ABS(Zin)
| 4.96 | 1 | 0 | 0 | -0.13899 | 1 | 0 | 0 | 0 | 0.97249 | 0 | 0 | -0.13899 | 1 | 0 | 0 | -0.30837 | 0.97249 | 0 | 0 | -0.43887 | 1 | 0 | 0 | 0 | 0.86259 | 0 | 0 | -0.43887 | 1 | 0 | 0 | -0.17628 | 0.86259 | 0 | 0 | -0.59093 | -0.026978 | 1.9919
|  | C1(Re,Im) |  | D1(Re,Im) |  | C2(Re,Im) |  | D2(Re,Im) |  | C12(Re,Im) |  | D12(Re,Im) |  | C3(Re,Im) |  | D3(Re,Im) |  | C23(Re,Im) |  | D23(Re,Im) |  | C4(Re,Im) |  | D4(Re,Im) |  | C34(Re,Im) |  | D34(Re,Im) |  | C5Re,Im) |  | D5(Re,Im) |  | C45(Re,Im) |  | D45(Re,Im) |  | 位相(deg) | RL(dB)
|  | 0 | 0 | 1 | 0 | 0 | -0.19792 | 1 | 0 | 0 | -0.19792 | 1 | 0 | 0 | 0 | 1 | 0 | 0 | -0.19792 | 0.93897 | 0 | 0 | -0.25041 | 1 | 0 | 0 | -0.43306 | 0.93897 | 0 | 0 | 0 | 1 | 0 | 0 | -0.43306 | 0.86263 | 0 | 30.6909 | -22.0812
|  |  | 第1複素マトリックス |  |  |  | 第2複素マトリックス |  |  |  | 掛け算結果1 |  |  |  | 第3複素マトリックス |  |  |  | 掛け算結果2 |  |  |  | 第4複素マトリックス |  |  |  | 掛け算結果3 |  |  |  | 第5複素マトリックス |  |  |  | 掛け算結果4
|  | A1(Re,Im) |  | B1(Re,Im) |  | A2(Re,Im) |  | B2(Re,Im) |  | A12(Re,Im) |  | B12(Re,Im) |  | A3Re,Im) |  | B3(Re,Im) |  | A23(Re,Im) |  | B23(Re,Im) |  | A4(Re,Im) |  | B4Re,Im) |  | A34(Re,Im) |  | B34(Re,Im) |  | A5Re,Im) |  | B5(Re,Im) |  | A45(Re,Im) |  | B45(Re,Im) |  | 減衰量(dB) | ABS(Zin)
| 4.98 | 1 | 0 | 0 | -0.13843 | 1 | 0 | 0 | 0 | 0.97272 | 0 | 0 | -0.13843 | 1 | 0 | 0 | -0.30713 | 0.97272 | 0 | 0 | -0.43718 | 1 | 0 | 0 | 0 | 0.86368 | 0 | 0 | -0.43718 | 1 | 0 | 0 | -0.17557 | 0.86368 | 0 | 0 | -0.58882 | -0.026821 | 2.002
|  | C1(Re,Im) |  | D1(Re,Im) |  | C2(Re,Im) |  | D2(Re,Im) |  | C12(Re,Im) |  | D12(Re,Im) |  | C3(Re,Im) |  | D3(Re,Im) |  | C23(Re,Im) |  | D23(Re,Im) |  | C4(Re,Im) |  | D4(Re,Im) |  | C34(Re,Im) |  | D34(Re,Im) |  | C5Re,Im) |  | D5(Re,Im) |  | C45(Re,Im) |  | D45(Re,Im) |  | 位相(deg) | RL(dB)
|  | 0 | 0 | 1 | 0 | 0 | -0.19711 | 1 | 0 | 0 | -0.19711 | 1 | 0 | 0 | 0 | 1 | 0 | 0 | -0.19711 | 0.93946 | 0 | 0 | -0.2494 | 1 | 0 | 0 | -0.4314 | 0.93946 | 0 | 0 | 0 | 1 | 0 | 0 | -0.4314 | 0.86372 | 0 | 30.5666 | -22.1064
|  |  | 第1複素マトリックス |  |  |  | 第2複素マトリックス |  |  |  | 掛け算結果1 |  |  |  | 第3複素マトリックス |  |  |  | 掛け算結果2 |  |  |  | 第4複素マトリックス |  |  |  | 掛け算結果3 |  |  |  | 第5複素マトリックス |  |  |  | 掛け算結果4
|  | A1(Re,Im) |  | B1(Re,Im) |  | A2(Re,Im) |  | B2(Re,Im) |  | A12(Re,Im) |  | B12(Re,Im) |  | A3Re,Im) |  | B3(Re,Im) |  | A23(Re,Im) |  | B23(Re,Im) |  | A4(Re,Im) |  | B4Re,Im) |  | A34(Re,Im) |  | B34(Re,Im) |  | A5Re,Im) |  | B5(Re,Im) |  | A45(Re,Im) |  | B45(Re,Im) |  | 減衰量(dB) | ABS(Zin)
| 5 | 1 | 0 | 0 | -0.13787 | 1 | 0 | 0 | 0 | 0.97294 | 0 | 0 | -0.13787 | 1 | 0 | 0 | -0.3059 | 0.97294 | 0 | 0 | -0.4355 | 1 | 0 | 0 | 0 | 0.86476 | 0 | 0 | -0.4355 | 1 | 0 | 0 | -0.17487 | 0.86476 | 0 | 0 | -0.58672 | -0.026665 | 2.0122
|  | C1(Re,Im) |  | D1(Re,Im) |  | C2(Re,Im) |  | D2(Re,Im) |  | C12(Re,Im) |  | D12(Re,Im) |  | C3(Re,Im) |  | D3(Re,Im) |  | C23(Re,Im) |  | D23(Re,Im) |  | C4(Re,Im) |  | D4(Re,Im) |  | C34(Re,Im) |  | D34(Re,Im) |  | C5Re,Im) |  | D5(Re,Im) |  | C45(Re,Im) |  | D45(Re,Im) |  | 位相(deg) | RL(dB)
|  | 0 | 0 | 1 | 0 | 0 | -0.19629 | 1 | 0 | 0 | -0.19629 | 1 | 0 | 0 | 0 | 1 | 0 | 0 | -0.19629 | 0.93995 | 0 | 0 | -0.24839 | 1 | 0 | 0 | -0.42977 | 0.93995 | 0 | 0 | 0 | 1 | 0 | 0 | -0.42977 | 0.8648 | 0 | 30.4433 | -22.1317
|  |  | 第1複素マトリックス |  |  |  | 第2複素マトリックス |  |  |  | 掛け算結果1 |  |  |  | 第3複素マトリックス |  |  |  | 掛け算結果2 |  |  |  | 第4複素マトリックス |  |  |  | 掛け算結果3 |  |  |  | 第5複素マトリックス |  |  |  | 掛け算結果4
|  | A1(Re,Im) |  | B1(Re,Im) |  | A2(Re,Im) |  | B2(Re,Im) |  | A12(Re,Im) |  | B12(Re,Im) |  | A3Re,Im) |  | B3(Re,Im) |  | A23(Re,Im) |  | B23(Re,Im) |  | A4(Re,Im) |  | B4Re,Im) |  | A34(Re,Im) |  | B34(Re,Im) |  | A5Re,Im) |  | B5(Re,Im) |  | A45(Re,Im) |  | B45(Re,Im) |  | 減衰量(dB) | ABS(Zin)
| 5.02 | 1 | 0 | 0 | -0.13732 | 1 | 0 | 0 | 0 | 0.97315 | 0 | 0 | -0.13732 | 1 | 0 | 0 | -0.30469 | 0.97315 | 0 | 0 | -0.43383 | 1 | 0 | 0 | 0 | 0.86583 | 0 | 0 | -0.43383 | 1 | 0 | 0 | -0.17417 | 0.86583 | 0 | 0 | -0.58464 | -0.02651 | 2.0223
|  | C1(Re,Im) |  | D1(Re,Im) |  | C2(Re,Im) |  | D2(Re,Im) |  | C12(Re,Im) |  | D12(Re,Im) |  | C3(Re,Im) |  | D3(Re,Im) |  | C23(Re,Im) |  | D23(Re,Im) |  | C4(Re,Im) |  | D4(Re,Im) |  | C34(Re,Im) |  | D34(Re,Im) |  | C5Re,Im) |  | D5(Re,Im) |  | C45(Re,Im) |  | D45(Re,Im) |  | 位相(deg) | RL(dB)
|  | 0 | 0 | 1 | 0 | 0 | -0.19549 | 1 | 0 | 0 | -0.19549 | 1 | 0 | 0 | 0 | 1 | 0 | 0 | -0.19549 | 0.94044 | 0 | 0 | -0.24738 | 1 | 0 | 0 | -0.42814 | 0.94044 | 0 | 0 | 0 | 1 | 0 | 0 | -0.42814 | 0.86587 | 0 | 30.321 | -22.1569
|  |  | 第1複素マトリックス |  |  |  | 第2複素マトリックス |  |  |  | 掛け算結果1 |  |  |  | 第3複素マトリックス |  |  |  | 掛け算結果2 |  |  |  | 第4複素マトリックス |  |  |  | 掛け算結果3 |  |  |  | 第5複素マトリックス |  |  |  | 掛け算結果4
|  | A1(Re,Im) |  | B1(Re,Im) |  | A2(Re,Im) |  | B2(Re,Im) |  | A12(Re,Im) |  | B12(Re,Im) |  | A3Re,Im) |  | B3(Re,Im) |  | A23(Re,Im) |  | B23(Re,Im) |  | A4(Re,Im) |  | B4Re,Im) |  | A34(Re,Im) |  | B34(Re,Im) |  | A5Re,Im) |  | B5(Re,Im) |  | A45(Re,Im) |  | B45(Re,Im) |  | 減衰量(dB) | ABS(Zin)
| 5.04 | 1 | 0 | 0 | -0.13678 | 1 | 0 | 0 | 0 | 0.97337 | 0 | 0 | -0.13678 | 1 | 0 | 0 | -0.30348 | 0.97337 | 0 | 0 | -0.43217 | 1 | 0 | 0 | 0 | 0.86689 | 0 | 0 | -0.43217 | 1 | 0 | 0 | -0.17348 | 0.86689 | 0 | 0 | -0.58256 | -0.026356 | 2.0324
|  | C1(Re,Im) |  | D1(Re,Im) |  | C2(Re,Im) |  | D2(Re,Im) |  | C12(Re,Im) |  | D12(Re,Im) |  | C3(Re,Im) |  | D3(Re,Im) |  | C23(Re,Im) |  | D23(Re,Im) |  | C4(Re,Im) |  | D4(Re,Im) |  | C34(Re,Im) |  | D34(Re,Im) |  | C5Re,Im) |  | D5(Re,Im) |  | C45(Re,Im) |  | D45(Re,Im) |  | 位相(deg) | RL(dB)
|  | 0 | 0 | 1 | 0 | 0 | -0.19469 | 1 | 0 | 0 | -0.19469 | 1 | 0 | 0 | 0 | 1 | 0 | 0 | -0.19469 | 0.94092 | 0 | 0 | -0.24639 | 1 | 0 | 0 | -0.42652 | 0.94092 | 0 | 0 | 0 | 1 | 0 | 0 | -0.42652 | 0.86692 | 0 | 30.1997 | -22.1822
|  |  | 第1複素マトリックス |  |  |  | 第2複素マトリックス |  |  |  | 掛け算結果1 |  |  |  | 第3複素マトリックス |  |  |  | 掛け算結果2 |  |  |  | 第4複素マトリックス |  |  |  | 掛け算結果3 |  |  |  | 第5複素マトリックス |  |  |  | 掛け算結果4
|  | A1(Re,Im) |  | B1(Re,Im) |  | A2(Re,Im) |  | B2(Re,Im) |  | A12(Re,Im) |  | B12(Re,Im) |  | A3Re,Im) |  | B3(Re,Im) |  | A23(Re,Im) |  | B23(Re,Im) |  | A4(Re,Im) |  | B4Re,Im) |  | A34(Re,Im) |  | B34(Re,Im) |  | A5Re,Im) |  | B5(Re,Im) |  | A45(Re,Im) |  | B45(Re,Im) |  | 減衰量(dB) | ABS(Zin)
| 5.06 | 1 | 0 | 0 | -0.13624 | 1 | 0 | 0 | 0 | 0.97358 | 0 | 0 | -0.13624 | 1 | 0 | 0 | -0.30228 | 0.97358 | 0 | 0 | -0.43053 | 1 | 0 | 0 | 0 | 0.86793 | 0 | 0 | -0.43053 | 1 | 0 | 0 | -0.1728 | 0.86793 | 0 | 0 | -0.58051 | -0.026203 | 2.0426
|  | C1(Re,Im) |  | D1(Re,Im) |  | C2(Re,Im) |  | D2(Re,Im) |  | C12(Re,Im) |  | D12(Re,Im) |  | C3(Re,Im) |  | D3(Re,Im) |  | C23(Re,Im) |  | D23(Re,Im) |  | C4(Re,Im) |  | D4(Re,Im) |  | C34(Re,Im) |  | D34(Re,Im) |  | C5Re,Im) |  | D5(Re,Im) |  | C45(Re,Im) |  | D45(Re,Im) |  | 位相(deg) | RL(dB)
|  | 0 | 0 | 1 | 0 | 0 | -0.1939 | 1 | 0 | 0 | -0.1939 | 1 | 0 | 0 | 0 | 1 | 0 | 0 | -0.1939 | 0.94139 | 0 | 0 | -0.2454 | 1 | 0 | 0 | -0.42492 | 0.94139 | 0 | 0 | 0 | 1 | 0 | 0 | -0.42492 | 0.86796 | 0 | 30.0794 | -22.2074
|  |  | 第1複素マトリックス |  |  |  | 第2複素マトリックス |  |  |  | 掛け算結果1 |  |  |  | 第3複素マトリックス |  |  |  | 掛け算結果2 |  |  |  | 第4複素マトリックス |  |  |  | 掛け算結果3 |  |  |  | 第5複素マトリックス |  |  |  | 掛け算結果4
|  | A1(Re,Im) |  | B1(Re,Im) |  | A2(Re,Im) |  | B2(Re,Im) |  | A12(Re,Im) |  | B12(Re,Im) |  | A3Re,Im) |  | B3(Re,Im) |  | A23(Re,Im) |  | B23(Re,Im) |  | A4(Re,Im) |  | B4Re,Im) |  | A34(Re,Im) |  | B34(Re,Im) |  | A5Re,Im) |  | B5(Re,Im) |  | A45(Re,Im) |  | B45(Re,Im) |  | 減衰量(dB) | ABS(Zin)
| 5.08 | 1 | 0 | 0 | -0.1357 | 1 | 0 | 0 | 0 | 0.97379 | 0 | 0 | -0.1357 | 1 | 0 | 0 | -0.30109 | 0.97379 | 0 | 0 | -0.4289 | 1 | 0 | 0 | 0 | 0.86896 | 0 | 0 | -0.4289 | 1 | 0 | 0 | -0.17212 | 0.86896 | 0 | 0 | -0.57846 | -0.026051 | 2.0527
|  | C1(Re,Im) |  | D1(Re,Im) |  | C2(Re,Im) |  | D2(Re,Im) |  | C12(Re,Im) |  | D12(Re,Im) |  | C3(Re,Im) |  | D3(Re,Im) |  | C23(Re,Im) |  | D23(Re,Im) |  | C4(Re,Im) |  | D4(Re,Im) |  | C34(Re,Im) |  | D34(Re,Im) |  | C5Re,Im) |  | D5(Re,Im) |  | C45(Re,Im) |  | D45(Re,Im) |  | 位相(deg) | RL(dB)
|  | 0 | 0 | 1 | 0 | 0 | -0.19311 | 1 | 0 | 0 | -0.19311 | 1 | 0 | 0 | 0 | 1 | 0 | 0 | -0.19311 | 0.94186 | 0 | 0 | -0.24443 | 1 | 0 | 0 | -0.42333 | 0.94186 | 0 | 0 | 0 | 1 | 0 | 0 | -0.42333 | 0.86899 | 0 | 29.96 | -22.2325
|  |  | 第1複素マトリックス |  |  |  | 第2複素マトリックス |  |  |  | 掛け算結果1 |  |  |  | 第3複素マトリックス |  |  |  | 掛け算結果2 |  |  |  | 第4複素マトリックス |  |  |  | 掛け算結果3 |  |  |  | 第5複素マトリックス |  |  |  | 掛け算結果4
|  | A1(Re,Im) |  | B1(Re,Im) |  | A2(Re,Im) |  | B2(Re,Im) |  | A12(Re,Im) |  | B12(Re,Im) |  | A3Re,Im) |  | B3(Re,Im) |  | A23(Re,Im) |  | B23(Re,Im) |  | A4(Re,Im) |  | B4Re,Im) |  | A34(Re,Im) |  | B34(Re,Im) |  | A5Re,Im) |  | B5(Re,Im) |  | A45(Re,Im) |  | B45(Re,Im) |  | 減衰量(dB) | ABS(Zin)
| 5.1 | 1 | 0 | 0 | -0.13517 | 1 | 0 | 0 | 0 | 0.974 | 0 | 0 | -0.13517 | 1 | 0 | 0 | -0.29991 | 0.974 | 0 | 0 | -0.42728 | 1 | 0 | 0 | 0 | 0.86998 | 0 | 0 | -0.42728 | 1 | 0 | 0 | -0.17144 | 0.86998 | 0 | 0 | -0.57643 | -0.0259 | 2.0628
|  | C1(Re,Im) |  | D1(Re,Im) |  | C2(Re,Im) |  | D2(Re,Im) |  | C12(Re,Im) |  | D12(Re,Im) |  | C3(Re,Im) |  | D3(Re,Im) |  | C23(Re,Im) |  | D23(Re,Im) |  | C4(Re,Im) |  | D4(Re,Im) |  | C34(Re,Im) |  | D34(Re,Im) |  | C5Re,Im) |  | D5(Re,Im) |  | C45(Re,Im) |  | D45(Re,Im) |  | 位相(deg) | RL(dB)
|  | 0 | 0 | 1 | 0 | 0 | -0.19234 | 1 | 0 | 0 | -0.19234 | 1 | 0 | 0 | 0 | 1 | 0 | 0 | -0.19234 | 0.94232 | 0 | 0 | -0.24346 | 1 | 0 | 0 | -0.42175 | 0.94232 | 0 | 0 | 0 | 1 | 0 | 0 | -0.42175 | 0.87001 | 0 | 29.8416 | -22.2577
|  |  | 第1複素マトリックス |  |  |  | 第2複素マトリックス |  |  |  | 掛け算結果1 |  |  |  | 第3複素マトリックス |  |  |  | 掛け算結果2 |  |  |  | 第4複素マトリックス |  |  |  | 掛け算結果3 |  |  |  | 第5複素マトリックス |  |  |  | 掛け算結果4
|  | A1(Re,Im) |  | B1(Re,Im) |  | A2(Re,Im) |  | B2(Re,Im) |  | A12(Re,Im) |  | B12(Re,Im) |  | A3Re,Im) |  | B3(Re,Im) |  | A23(Re,Im) |  | B23(Re,Im) |  | A4(Re,Im) |  | B4Re,Im) |  | A34(Re,Im) |  | B34(Re,Im) |  | A5Re,Im) |  | B5(Re,Im) |  | A45(Re,Im) |  | B45(Re,Im) |  | 減衰量(dB) | ABS(Zin)
| 5.12 | 1 | 0 | 0 | -0.13464 | 1 | 0 | 0 | 0 | 0.97421 | 0 | 0 | -0.13464 | 1 | 0 | 0 | -0.29873 | 0.97421 | 0 | 0 | -0.42567 | 1 | 0 | 0 | 0 | 0.87098 | 0 | 0 | -0.42567 | 1 | 0 | 0 | -0.17077 | 0.87098 | 0 | 0 | -0.57441 | -0.025751 | 2.0729
|  | C1(Re,Im) |  | D1(Re,Im) |  | C2(Re,Im) |  | D2(Re,Im) |  | C12(Re,Im) |  | D12(Re,Im) |  | C3(Re,Im) |  | D3(Re,Im) |  | C23(Re,Im) |  | D23(Re,Im) |  | C4(Re,Im) |  | D4(Re,Im) |  | C34(Re,Im) |  | D34(Re,Im) |  | C5Re,Im) |  | D5(Re,Im) |  | C45(Re,Im) |  | D45(Re,Im) |  | 位相(deg) | RL(dB)
|  | 0 | 0 | 1 | 0 | 0 | -0.19156 | 1 | 0 | 0 | -0.19156 | 1 | 0 | 0 | 0 | 1 | 0 | 0 | -0.19156 | 0.94277 | 0 | 0 | -0.24249 | 1 | 0 | 0 | -0.42018 | 0.94277 | 0 | 0 | 0 | 1 | 0 | 0 | -0.42018 | 0.87102 | 0 | 29.7241 | -22.2828
|  |  | 第1複素マトリックス |  |  |  | 第2複素マトリックス |  |  |  | 掛け算結果1 |  |  |  | 第3複素マトリックス |  |  |  | 掛け算結果2 |  |  |  | 第4複素マトリックス |  |  |  | 掛け算結果3 |  |  |  | 第5複素マトリックス |  |  |  | 掛け算結果4
|  | A1(Re,Im) |  | B1(Re,Im) |  | A2(Re,Im) |  | B2(Re,Im) |  | A12(Re,Im) |  | B12(Re,Im) |  | A3Re,Im) |  | B3(Re,Im) |  | A23(Re,Im) |  | B23(Re,Im) |  | A4(Re,Im) |  | B4Re,Im) |  | A34(Re,Im) |  | B34(Re,Im) |  | A5Re,Im) |  | B5(Re,Im) |  | A45(Re,Im) |  | B45(Re,Im) |  | 減衰量(dB) | ABS(Zin)
| 5.14 | 1 | 0 | 0 | -0.13412 | 1 | 0 | 0 | 0 | 0.97441 | 0 | 0 | -0.13412 | 1 | 0 | 0 | -0.29757 | 0.97441 | 0 | 0 | -0.42408 | 1 | 0 | 0 | 0 | 0.87198 | 0 | 0 | -0.42408 | 1 | 0 | 0 | -0.17011 | 0.87198 | 0 | 0 | -0.57241 | -0.025602 | 2.083
|  | C1(Re,Im) |  | D1(Re,Im) |  | C2(Re,Im) |  | D2(Re,Im) |  | C12(Re,Im) |  | D12(Re,Im) |  | C3(Re,Im) |  | D3(Re,Im) |  | C23(Re,Im) |  | D23(Re,Im) |  | C4(Re,Im) |  | D4(Re,Im) |  | C34(Re,Im) |  | D34(Re,Im) |  | C5Re,Im) |  | D5(Re,Im) |  | C45(Re,Im) |  | D45(Re,Im) |  | 位相(deg) | RL(dB)
|  | 0 | 0 | 1 | 0 | 0 | -0.1908 | 1 | 0 | 0 | -0.1908 | 1 | 0 | 0 | 0 | 1 | 0 | 0 | -0.1908 | 0.94322 | 0 | 0 | -0.24154 | 1 | 0 | 0 | -0.41862 | 0.94322 | 0 | 0 | 0 | 1 | 0 | 0 | -0.41862 | 0.87201 | 0 | 29.6075 | -22.308
|  |  | 第1複素マトリックス |  |  |  | 第2複素マトリックス |  |  |  | 掛け算結果1 |  |  |  | 第3複素マトリックス |  |  |  | 掛け算結果2 |  |  |  | 第4複素マトリックス |  |  |  | 掛け算結果3 |  |  |  | 第5複素マトリックス |  |  |  | 掛け算結果4
|  | A1(Re,Im) |  | B1(Re,Im) |  | A2(Re,Im) |  | B2(Re,Im) |  | A12(Re,Im) |  | B12(Re,Im) |  | A3Re,Im) |  | B3(Re,Im) |  | A23(Re,Im) |  | B23(Re,Im) |  | A4(Re,Im) |  | B4Re,Im) |  | A34(Re,Im) |  | B34(Re,Im) |  | A5Re,Im) |  | B5(Re,Im) |  | A45(Re,Im) |  | B45(Re,Im) |  | 減衰量(dB) | ABS(Zin)
| 5.16 | 1 | 0 | 0 | -0.1336 | 1 | 0 | 0 | 0 | 0.97461 | 0 | 0 | -0.1336 | 1 | 0 | 0 | -0.29642 | 0.97461 | 0 | 0 | -0.42249 | 1 | 0 | 0 | 0 | 0.87296 | 0 | 0 | -0.42249 | 1 | 0 | 0 | -0.16945 | 0.87296 | 0 | 0 | -0.57041 | -0.025454 | 2.0931
|  | C1(Re,Im) |  | D1(Re,Im) |  | C2(Re,Im) |  | D2(Re,Im) |  | C12(Re,Im) |  | D12(Re,Im) |  | C3(Re,Im) |  | D3(Re,Im) |  | C23(Re,Im) |  | D23(Re,Im) |  | C4(Re,Im) |  | D4(Re,Im) |  | C34(Re,Im) |  | D34(Re,Im) |  | C5Re,Im) |  | D5(Re,Im) |  | C45(Re,Im) |  | D45(Re,Im) |  | 位相(deg) | RL(dB)
|  | 0 | 0 | 1 | 0 | 0 | -0.19004 | 1 | 0 | 0 | -0.19004 | 1 | 0 | 0 | 0 | 1 | 0 | 0 | -0.19004 | 0.94367 | 0 | 0 | -0.24059 | 1 | 0 | 0 | -0.41708 | 0.94367 | 0 | 0 | 0 | 1 | 0 | 0 | -0.41708 | 0.873 | 0 | 29.4919 | -22.333
|  |  | 第1複素マトリックス |  |  |  | 第2複素マトリックス |  |  |  | 掛け算結果1 |  |  |  | 第3複素マトリックス |  |  |  | 掛け算結果2 |  |  |  | 第4複素マトリックス |  |  |  | 掛け算結果3 |  |  |  | 第5複素マトリックス |  |  |  | 掛け算結果4
|  | A1(Re,Im) |  | B1(Re,Im) |  | A2(Re,Im) |  | B2(Re,Im) |  | A12(Re,Im) |  | B12(Re,Im) |  | A3Re,Im) |  | B3(Re,Im) |  | A23(Re,Im) |  | B23(Re,Im) |  | A4(Re,Im) |  | B4Re,Im) |  | A34(Re,Im) |  | B34(Re,Im) |  | A5Re,Im) |  | B5(Re,Im) |  | A45(Re,Im) |  | B45(Re,Im) |  | 減衰量(dB) | ABS(Zin)
| 5.18 | 1 | 0 | 0 | -0.13308 | 1 | 0 | 0 | 0 | 0.97481 | 0 | 0 | -0.13308 | 1 | 0 | 0 | -0.29527 | 0.97481 | 0 | 0 | -0.42092 | 1 | 0 | 0 | 0 | 0.87394 | 0 | 0 | -0.42092 | 1 | 0 | 0 | -0.16879 | 0.87394 | 0 | 0 | -0.56843 | -0.025307 | 2.1031
|  | C1(Re,Im) |  | D1(Re,Im) |  | C2(Re,Im) |  | D2(Re,Im) |  | C12(Re,Im) |  | D12(Re,Im) |  | C3(Re,Im) |  | D3(Re,Im) |  | C23(Re,Im) |  | D23(Re,Im) |  | C4(Re,Im) |  | D4(Re,Im) |  | C34(Re,Im) |  | D34(Re,Im) |  | C5Re,Im) |  | D5(Re,Im) |  | C45(Re,Im) |  | D45(Re,Im) |  | 位相(deg) | RL(dB)
|  | 0 | 0 | 1 | 0 | 0 | -0.18928 | 1 | 0 | 0 | -0.18928 | 1 | 0 | 0 | 0 | 1 | 0 | 0 | -0.18928 | 0.94411 | 0 | 0 | -0.23965 | 1 | 0 | 0 | -0.41554 | 0.94411 | 0 | 0 | 0 | 1 | 0 | 0 | -0.41554 | 0.87397 | 0 | 29.3771 | -22.3581
|  |  | 第1複素マトリックス |  |  |  | 第2複素マトリックス |  |  |  | 掛け算結果1 |  |  |  | 第3複素マトリックス |  |  |  | 掛け算結果2 |  |  |  | 第4複素マトリックス |  |  |  | 掛け算結果3 |  |  |  | 第5複素マトリックス |  |  |  | 掛け算結果4
|  | A1(Re,Im) |  | B1(Re,Im) |  | A2(Re,Im) |  | B2(Re,Im) |  | A12(Re,Im) |  | B12(Re,Im) |  | A3Re,Im) |  | B3(Re,Im) |  | A23(Re,Im) |  | B23(Re,Im) |  | A4(Re,Im) |  | B4Re,Im) |  | A34(Re,Im) |  | B34(Re,Im) |  | A5Re,Im) |  | B5(Re,Im) |  | A45(Re,Im) |  | B45(Re,Im) |  | 減衰量(dB) | ABS(Zin)
| 5.2 | 1 | 0 | 0 | -0.13257 | 1 | 0 | 0 | 0 | 0.97501 | 0 | 0 | -0.13257 | 1 | 0 | 0 | -0.29414 | 0.97501 | 0 | 0 | -0.41936 | 1 | 0 | 0 | 0 | 0.8749 | 0 | 0 | -0.41936 | 1 | 0 | 0 | -0.16815 | 0.8749 | 0 | 0 | -0.56647 | -0.025161 | 2.1132
|  | C1(Re,Im) |  | D1(Re,Im) |  | C2(Re,Im) |  | D2(Re,Im) |  | C12(Re,Im) |  | D12(Re,Im) |  | C3(Re,Im) |  | D3(Re,Im) |  | C23(Re,Im) |  | D23(Re,Im) |  | C4(Re,Im) |  | D4(Re,Im) |  | C34(Re,Im) |  | D34(Re,Im) |  | C5Re,Im) |  | D5(Re,Im) |  | C45(Re,Im) |  | D45(Re,Im) |  | 位相(deg) | RL(dB)
|  | 0 | 0 | 1 | 0 | 0 | -0.18854 | 1 | 0 | 0 | -0.18854 | 1 | 0 | 0 | 0 | 1 | 0 | 0 | -0.18854 | 0.94454 | 0 | 0 | -0.23872 | 1 | 0 | 0 | -0.41402 | 0.94454 | 0 | 0 | 0 | 1 | 0 | 0 | -0.41402 | 0.87493 | 0 | 29.2633 | -22.3831
|  |  | 第1複素マトリックス |  |  |  | 第2複素マトリックス |  |  |  | 掛け算結果1 |  |  |  | 第3複素マトリックス |  |  |  | 掛け算結果2 |  |  |  | 第4複素マトリックス |  |  |  | 掛け算結果3 |  |  |  | 第5複素マトリックス |  |  |  | 掛け算結果4
|  | A1(Re,Im) |  | B1(Re,Im) |  | A2(Re,Im) |  | B2(Re,Im) |  | A12(Re,Im) |  | B12(Re,Im) |  | A3Re,Im) |  | B3(Re,Im) |  | A23(Re,Im) |  | B23(Re,Im) |  | A4(Re,Im) |  | B4Re,Im) |  | A34(Re,Im) |  | B34(Re,Im) |  | A5Re,Im) |  | B5(Re,Im) |  | A45(Re,Im) |  | B45(Re,Im) |  | 減衰量(dB) | ABS(Zin)
| 5.22 | 1 | 0 | 0 | -0.13206 | 1 | 0 | 0 | 0 | 0.9752 | 0 | 0 | -0.13206 | 1 | 0 | 0 | -0.29301 | 0.9752 | 0 | 0 | -0.41781 | 1 | 0 | 0 | 0 | 0.87585 | 0 | 0 | -0.41781 | 1 | 0 | 0 | -0.1675 | 0.87585 | 0 | 0 | -0.56451 | -0.025016 | 2.1233
|  | C1(Re,Im) |  | D1(Re,Im) |  | C2(Re,Im) |  | D2(Re,Im) |  | C12(Re,Im) |  | D12(Re,Im) |  | C3(Re,Im) |  | D3(Re,Im) |  | C23(Re,Im) |  | D23(Re,Im) |  | C4(Re,Im) |  | D4(Re,Im) |  | C34(Re,Im) |  | D34(Re,Im) |  | C5Re,Im) |  | D5(Re,Im) |  | C45(Re,Im) |  | D45(Re,Im) |  | 位相(deg) | RL(dB)
|  | 0 | 0 | 1 | 0 | 0 | -0.18779 | 1 | 0 | 0 | -0.18779 | 1 | 0 | 0 | 0 | 1 | 0 | 0 | -0.18779 | 0.94497 | 0 | 0 | -0.23779 | 1 | 0 | 0 | -0.4125 | 0.94497 | 0 | 0 | 0 | 1 | 0 | 0 | -0.4125 | 0.87588 | 0 | 29.1503 | -22.4082
|  |  | 第1複素マトリックス |  |  |  | 第2複素マトリックス |  |  |  | 掛け算結果1 |  |  |  | 第3複素マトリックス |  |  |  | 掛け算結果2 |  |  |  | 第4複素マトリックス |  |  |  | 掛け算結果3 |  |  |  | 第5複素マトリックス |  |  |  | 掛け算結果4
|  | A1(Re,Im) |  | B1(Re,Im) |  | A2(Re,Im) |  | B2(Re,Im) |  | A12(Re,Im) |  | B12(Re,Im) |  | A3Re,Im) |  | B3(Re,Im) |  | A23(Re,Im) |  | B23(Re,Im) |  | A4(Re,Im) |  | B4Re,Im) |  | A34(Re,Im) |  | B34(Re,Im) |  | A5Re,Im) |  | B5(Re,Im) |  | A45(Re,Im) |  | B45(Re,Im) |  | 減衰量(dB) | ABS(Zin)
| 5.24 | 1 | 0 | 0 | -0.13156 | 1 | 0 | 0 | 0 | 0.97539 | 0 | 0 | -0.13156 | 1 | 0 | 0 | -0.29189 | 0.97539 | 0 | 0 | -0.41627 | 1 | 0 | 0 | 0 | 0.87679 | 0 | 0 | -0.41627 | 1 | 0 | 0 | -0.16686 | 0.87679 | 0 | 0 | -0.56257 | -0.024872 | 2.1333
|  | C1(Re,Im) |  | D1(Re,Im) |  | C2(Re,Im) |  | D2(Re,Im) |  | C12(Re,Im) |  | D12(Re,Im) |  | C3(Re,Im) |  | D3(Re,Im) |  | C23(Re,Im) |  | D23(Re,Im) |  | C4(Re,Im) |  | D4(Re,Im) |  | C34(Re,Im) |  | D34(Re,Im) |  | C5Re,Im) |  | D5(Re,Im) |  | C45(Re,Im) |  | D45(Re,Im) |  | 位相(deg) | RL(dB)
|  | 0 | 0 | 1 | 0 | 0 | -0.18706 | 1 | 0 | 0 | -0.18706 | 1 | 0 | 0 | 0 | 1 | 0 | 0 | -0.18706 | 0.9454 | 0 | 0 | -0.23687 | 1 | 0 | 0 | -0.411 | 0.9454 | 0 | 0 | 0 | 1 | 0 | 0 | -0.411 | 0.87682 | 0 | 29.0383 | -22.4331
|  |  | 第1複素マトリックス |  |  |  | 第2複素マトリックス |  |  |  | 掛け算結果1 |  |  |  | 第3複素マトリックス |  |  |  | 掛け算結果2 |  |  |  | 第4複素マトリックス |  |  |  | 掛け算結果3 |  |  |  | 第5複素マトリックス |  |  |  | 掛け算結果4
|  | A1(Re,Im) |  | B1(Re,Im) |  | A2(Re,Im) |  | B2(Re,Im) |  | A12(Re,Im) |  | B12(Re,Im) |  | A3Re,Im) |  | B3(Re,Im) |  | A23(Re,Im) |  | B23(Re,Im) |  | A4(Re,Im) |  | B4Re,Im) |  | A34(Re,Im) |  | B34(Re,Im) |  | A5Re,Im) |  | B5(Re,Im) |  | A45(Re,Im) |  | B45(Re,Im) |  | 減衰量(dB) | ABS(Zin)
| 5.26 | 1 | 0 | 0 | -0.13106 | 1 | 0 | 0 | 0 | 0.97558 | 0 | 0 | -0.13106 | 1 | 0 | 0 | -0.29078 | 0.97558 | 0 | 0 | -0.41474 | 1 | 0 | 0 | 0 | 0.87772 | 0 | 0 | -0.41474 | 1 | 0 | 0 | -0.16623 | 0.87772 | 0 | 0 | -0.56064 | -0.024729 | 2.1433
|  | C1(Re,Im) |  | D1(Re,Im) |  | C2(Re,Im) |  | D2(Re,Im) |  | C12(Re,Im) |  | D12(Re,Im) |  | C3(Re,Im) |  | D3(Re,Im) |  | C23(Re,Im) |  | D23(Re,Im) |  | C4(Re,Im) |  | D4(Re,Im) |  | C34(Re,Im) |  | D34(Re,Im) |  | C5Re,Im) |  | D5(Re,Im) |  | C45(Re,Im) |  | D45(Re,Im) |  | 位相(deg) | RL(dB)
|  | 0 | 0 | 1 | 0 | 0 | -0.18633 | 1 | 0 | 0 | -0.18633 | 1 | 0 | 0 | 0 | 1 | 0 | 0 | -0.18633 | 0.94582 | 0 | 0 | -0.23596 | 1 | 0 | 0 | -0.40951 | 0.94582 | 0 | 0 | 0 | 1 | 0 | 0 | -0.40951 | 0.87775 | 0 | 28.927 | -22.4581
|  |  | 第1複素マトリックス |  |  |  | 第2複素マトリックス |  |  |  | 掛け算結果1 |  |  |  | 第3複素マトリックス |  |  |  | 掛け算結果2 |  |  |  | 第4複素マトリックス |  |  |  | 掛け算結果3 |  |  |  | 第5複素マトリックス |  |  |  | 掛け算結果4
|  | A1(Re,Im) |  | B1(Re,Im) |  | A2(Re,Im) |  | B2(Re,Im) |  | A12(Re,Im) |  | B12(Re,Im) |  | A3Re,Im) |  | B3(Re,Im) |  | A23(Re,Im) |  | B23(Re,Im) |  | A4(Re,Im) |  | B4Re,Im) |  | A34(Re,Im) |  | B34(Re,Im) |  | A5Re,Im) |  | B5(Re,Im) |  | A45(Re,Im) |  | B45(Re,Im) |  | 減衰量(dB) | ABS(Zin)
| 5.28 | 1 | 0 | 0 | -0.13056 | 1 | 0 | 0 | 0 | 0.97577 | 0 | 0 | -0.13056 | 1 | 0 | 0 | -0.28968 | 0.97577 | 0 | 0 | -0.41322 | 1 | 0 | 0 | 0 | 0.87863 | 0 | 0 | -0.41322 | 1 | 0 | 0 | -0.1656 | 0.87863 | 0 | 0 | -0.55872 | -0.024587 | 2.1534
|  | C1(Re,Im) |  | D1(Re,Im) |  | C2(Re,Im) |  | D2(Re,Im) |  | C12(Re,Im) |  | D12(Re,Im) |  | C3(Re,Im) |  | D3(Re,Im) |  | C23(Re,Im) |  | D23(Re,Im) |  | C4(Re,Im) |  | D4(Re,Im) |  | C34(Re,Im) |  | D34(Re,Im) |  | C5Re,Im) |  | D5(Re,Im) |  | C45(Re,Im) |  | D45(Re,Im) |  | 位相(deg) | RL(dB)
|  | 0 | 0 | 1 | 0 | 0 | -0.1856 | 1 | 0 | 0 | -0.1856 | 1 | 0 | 0 | 0 | 1 | 0 | 0 | -0.1856 | 0.94623 | 0 | 0 | -0.23506 | 1 | 0 | 0 | -0.40803 | 0.94623 | 0 | 0 | 0 | 1 | 0 | 0 | -0.40803 | 0.87867 | 0 | 28.8167 | -22.483
|  |  | 第1複素マトリックス |  |  |  | 第2複素マトリックス |  |  |  | 掛け算結果1 |  |  |  | 第3複素マトリックス |  |  |  | 掛け算結果2 |  |  |  | 第4複素マトリックス |  |  |  | 掛け算結果3 |  |  |  | 第5複素マトリックス |  |  |  | 掛け算結果4
|  | A1(Re,Im) |  | B1(Re,Im) |  | A2(Re,Im) |  | B2(Re,Im) |  | A12(Re,Im) |  | B12(Re,Im) |  | A3Re,Im) |  | B3(Re,Im) |  | A23(Re,Im) |  | B23(Re,Im) |  | A4(Re,Im) |  | B4Re,Im) |  | A34(Re,Im) |  | B34(Re,Im) |  | A5Re,Im) |  | B5(Re,Im) |  | A45(Re,Im) |  | B45(Re,Im) |  | 減衰量(dB) | ABS(Zin)
| 5.3 | 1 | 0 | 0 | -0.13007 | 1 | 0 | 0 | 0 | 0.97595 | 0 | 0 | -0.13007 | 1 | 0 | 0 | -0.28859 | 0.97595 | 0 | 0 | -0.41172 | 1 | 0 | 0 | 0 | 0.87954 | 0 | 0 | -0.41172 | 1 | 0 | 0 | -0.16497 | 0.87954 | 0 | 0 | -0.55682 | -0.024446 | 2.1634
|  | C1(Re,Im) |  | D1(Re,Im) |  | C2(Re,Im) |  | D2(Re,Im) |  | C12(Re,Im) |  | D12(Re,Im) |  | C3(Re,Im) |  | D3(Re,Im) |  | C23(Re,Im) |  | D23(Re,Im) |  | C4(Re,Im) |  | D4(Re,Im) |  | C34(Re,Im) |  | D34(Re,Im) |  | C5Re,Im) |  | D5(Re,Im) |  | C45(Re,Im) |  | D45(Re,Im) |  | 位相(deg) | RL(dB)
|  | 0 | 0 | 1 | 0 | 0 | -0.18489 | 1 | 0 | 0 | -0.18489 | 1 | 0 | 0 | 0 | 1 | 0 | 0 | -0.18489 | 0.94664 | 0 | 0 | -0.23416 | 1 | 0 | 0 | -0.40655 | 0.94664 | 0 | 0 | 0 | 1 | 0 | 0 | -0.40655 | 0.87957 | 0 | 28.7071 | -22.5079
|  |  | 第1複素マトリックス |  |  |  | 第2複素マトリックス |  |  |  | 掛け算結果1 |  |  |  | 第3複素マトリックス |  |  |  | 掛け算結果2 |  |  |  | 第4複素マトリックス |  |  |  | 掛け算結果3 |  |  |  | 第5複素マトリックス |  |  |  | 掛け算結果4
|  | A1(Re,Im) |  | B1(Re,Im) |  | A2(Re,Im) |  | B2(Re,Im) |  | A12(Re,Im) |  | B12(Re,Im) |  | A3Re,Im) |  | B3(Re,Im) |  | A23(Re,Im) |  | B23(Re,Im) |  | A4(Re,Im) |  | B4Re,Im) |  | A34(Re,Im) |  | B34(Re,Im) |  | A5Re,Im) |  | B5(Re,Im) |  | A45(Re,Im) |  | B45(Re,Im) |  | 減衰量(dB) | ABS(Zin)
| 5.32 | 1 | 0 | 0 | -0.12958 | 1 | 0 | 0 | 0 | 0.97613 | 0 | 0 | -0.12958 | 1 | 0 | 0 | -0.2875 | 0.97613 | 0 | 0 | -0.41022 | 1 | 0 | 0 | 0 | 0.88044 | 0 | 0 | -0.41022 | 1 | 0 | 0 | -0.16435 | 0.88044 | 0 | 0 | -0.55493 | -0.024306 | 2.1734
|  | C1(Re,Im) |  | D1(Re,Im) |  | C2(Re,Im) |  | D2(Re,Im) |  | C12(Re,Im) |  | D12(Re,Im) |  | C3(Re,Im) |  | D3(Re,Im) |  | C23(Re,Im) |  | D23(Re,Im) |  | C4(Re,Im) |  | D4(Re,Im) |  | C34(Re,Im) |  | D34(Re,Im) |  | C5Re,Im) |  | D5(Re,Im) |  | C45(Re,Im) |  | D45(Re,Im) |  | 位相(deg) | RL(dB)
|  | 0 | 0 | 1 | 0 | 0 | -0.18417 | 1 | 0 | 0 | -0.18417 | 1 | 0 | 0 | 0 | 1 | 0 | 0 | -0.18417 | 0.94705 | 0 | 0 | -0.23327 | 1 | 0 | 0 | -0.40509 | 0.94705 | 0 | 0 | 0 | 1 | 0 | 0 | -0.40509 | 0.88047 | 0 | 28.5985 | -22.5328
|  |  | 第1複素マトリックス |  |  |  | 第2複素マトリックス |  |  |  | 掛け算結果1 |  |  |  | 第3複素マトリックス |  |  |  | 掛け算結果2 |  |  |  | 第4複素マトリックス |  |  |  | 掛け算結果3 |  |  |  | 第5複素マトリックス |  |  |  | 掛け算結果4
|  | A1(Re,Im) |  | B1(Re,Im) |  | A2(Re,Im) |  | B2(Re,Im) |  | A12(Re,Im) |  | B12(Re,Im) |  | A3Re,Im) |  | B3(Re,Im) |  | A23(Re,Im) |  | B23(Re,Im) |  | A4(Re,Im) |  | B4Re,Im) |  | A34(Re,Im) |  | B34(Re,Im) |  | A5Re,Im) |  | B5(Re,Im) |  | A45(Re,Im) |  | B45(Re,Im) |  | 減衰量(dB) | ABS(Zin)
| 5.34 | 1 | 0 | 0 | -0.1291 | 1 | 0 | 0 | 0 | 0.97632 | 0 | 0 | -0.1291 | 1 | 0 | 0 | -0.28643 | 0.97632 | 0 | 0 | -0.40874 | 1 | 0 | 0 | 0 | 0.88133 | 0 | 0 | -0.40874 | 1 | 0 | 0 | -0.16374 | 0.88133 | 0 | 0 | -0.55304 | -0.024167 | 2.1834
|  | C1(Re,Im) |  | D1(Re,Im) |  | C2(Re,Im) |  | D2(Re,Im) |  | C12(Re,Im) |  | D12(Re,Im) |  | C3(Re,Im) |  | D3(Re,Im) |  | C23(Re,Im) |  | D23(Re,Im) |  | C4(Re,Im) |  | D4(Re,Im) |  | C34(Re,Im) |  | D34(Re,Im) |  | C5Re,Im) |  | D5(Re,Im) |  | C45(Re,Im) |  | D45(Re,Im) |  | 位相(deg) | RL(dB)
|  | 0 | 0 | 1 | 0 | 0 | -0.18347 | 1 | 0 | 0 | -0.18347 | 1 | 0 | 0 | 0 | 1 | 0 | 0 | -0.18347 | 0.94745 | 0 | 0 | -0.23239 | 1 | 0 | 0 | -0.40364 | 0.94745 | 0 | 0 | 0 | 1 | 0 | 0 | -0.40364 | 0.88136 | 0 | 28.4906 | -22.5576
|  |  | 第1複素マトリックス |  |  |  | 第2複素マトリックス |  |  |  | 掛け算結果1 |  |  |  | 第3複素マトリックス |  |  |  | 掛け算結果2 |  |  |  | 第4複素マトリックス |  |  |  | 掛け算結果3 |  |  |  | 第5複素マトリックス |  |  |  | 掛け算結果4
|  | A1(Re,Im) |  | B1(Re,Im) |  | A2(Re,Im) |  | B2(Re,Im) |  | A12(Re,Im) |  | B12(Re,Im) |  | A3Re,Im) |  | B3(Re,Im) |  | A23(Re,Im) |  | B23(Re,Im) |  | A4(Re,Im) |  | B4Re,Im) |  | A34(Re,Im) |  | B34(Re,Im) |  | A5Re,Im) |  | B5(Re,Im) |  | A45(Re,Im) |  | B45(Re,Im) |  | 減衰量(dB) | ABS(Zin)
| 5.36 | 1 | 0 | 0 | -0.12861 | 1 | 0 | 0 | 0 | 0.97649 | 0 | 0 | -0.12861 | 1 | 0 | 0 | -0.28536 | 0.97649 | 0 | 0 | -0.40726 | 1 | 0 | 0 | 0 | 0.88221 | 0 | 0 | -0.40726 | 1 | 0 | 0 | -0.16313 | 0.88221 | 0 | 0 | -0.55118 | -0.024029 | 2.1934
|  | C1(Re,Im) |  | D1(Re,Im) |  | C2(Re,Im) |  | D2(Re,Im) |  | C12(Re,Im) |  | D12(Re,Im) |  | C3(Re,Im) |  | D3(Re,Im) |  | C23(Re,Im) |  | D23(Re,Im) |  | C4(Re,Im) |  | D4(Re,Im) |  | C34(Re,Im) |  | D34(Re,Im) |  | C5Re,Im) |  | D5(Re,Im) |  | C45(Re,Im) |  | D45(Re,Im) |  | 位相(deg) | RL(dB)
|  | 0 | 0 | 1 | 0 | 0 | -0.18276 | 1 | 0 | 0 | -0.18276 | 1 | 0 | 0 | 0 | 1 | 0 | 0 | -0.18276 | 0.94785 | 0 | 0 | -0.23151 | 1 | 0 | 0 | -0.4022 | 0.94785 | 0 | 0 | 0 | 1 | 0 | 0 | -0.4022 | 0.88224 | 0 | 28.3835 | -22.5824
|  |  | 第1複素マトリックス |  |  |  | 第2複素マトリックス |  |  |  | 掛け算結果1 |  |  |  | 第3複素マトリックス |  |  |  | 掛け算結果2 |  |  |  | 第4複素マトリックス |  |  |  | 掛け算結果3 |  |  |  | 第5複素マトリックス |  |  |  | 掛け算結果4
|  | A1(Re,Im) |  | B1(Re,Im) |  | A2(Re,Im) |  | B2(Re,Im) |  | A12(Re,Im) |  | B12(Re,Im) |  | A3Re,Im) |  | B3(Re,Im) |  | A23(Re,Im) |  | B23(Re,Im) |  | A4(Re,Im) |  | B4Re,Im) |  | A34(Re,Im) |  | B34(Re,Im) |  | A5Re,Im) |  | B5(Re,Im) |  | A45(Re,Im) |  | B45(Re,Im) |  | 減衰量(dB) | ABS(Zin)
| 5.38 | 1 | 0 | 0 | -0.12814 | 1 | 0 | 0 | 0 | 0.97667 | 0 | 0 | -0.12814 | 1 | 0 | 0 | -0.2843 | 0.97667 | 0 | 0 | -0.4058 | 1 | 0 | 0 | 0 | 0.88308 | 0 | 0 | -0.4058 | 1 | 0 | 0 | -0.16252 | 0.88308 | 0 | 0 | -0.54932 | -0.023892 | 2.2034
|  | C1(Re,Im) |  | D1(Re,Im) |  | C2(Re,Im) |  | D2(Re,Im) |  | C12(Re,Im) |  | D12(Re,Im) |  | C3(Re,Im) |  | D3(Re,Im) |  | C23(Re,Im) |  | D23(Re,Im) |  | C4(Re,Im) |  | D4(Re,Im) |  | C34(Re,Im) |  | D34(Re,Im) |  | C5Re,Im) |  | D5(Re,Im) |  | C45(Re,Im) |  | D45(Re,Im) |  | 位相(deg) | RL(dB)
|  | 0 | 0 | 1 | 0 | 0 | -0.18207 | 1 | 0 | 0 | -0.18207 | 1 | 0 | 0 | 0 | 1 | 0 | 0 | -0.18207 | 0.94824 | 0 | 0 | -0.23064 | 1 | 0 | 0 | -0.40077 | 0.94824 | 0 | 0 | 0 | 1 | 0 | 0 | -0.40077 | 0.88311 | 0 | 28.2773 | -22.6072
|  |  | 第1複素マトリックス |  |  |  | 第2複素マトリックス |  |  |  | 掛け算結果1 |  |  |  | 第3複素マトリックス |  |  |  | 掛け算結果2 |  |  |  | 第4複素マトリックス |  |  |  | 掛け算結果3 |  |  |  | 第5複素マトリックス |  |  |  | 掛け算結果4
|  | A1(Re,Im) |  | B1(Re,Im) |  | A2(Re,Im) |  | B2(Re,Im) |  | A12(Re,Im) |  | B12(Re,Im) |  | A3Re,Im) |  | B3(Re,Im) |  | A23(Re,Im) |  | B23(Re,Im) |  | A4(Re,Im) |  | B4Re,Im) |  | A34(Re,Im) |  | B34(Re,Im) |  | A5Re,Im) |  | B5(Re,Im) |  | A45(Re,Im) |  | B45(Re,Im) |  | 減衰量(dB) | ABS(Zin)
| 5.4 | 1 | 0 | 0 | -0.12766 | 1 | 0 | 0 | 0 | 0.97685 | 0 | 0 | -0.12766 | 1 | 0 | 0 | -0.28324 | 0.97685 | 0 | 0 | -0.40435 | 1 | 0 | 0 | 0 | 0.88393 | 0 | 0 | -0.40435 | 1 | 0 | 0 | -0.16192 | 0.88393 | 0 | 0 | -0.54747 | -0.023756 | 2.2134
|  | C1(Re,Im) |  | D1(Re,Im) |  | C2(Re,Im) |  | D2(Re,Im) |  | C12(Re,Im) |  | D12(Re,Im) |  | C3(Re,Im) |  | D3(Re,Im) |  | C23(Re,Im) |  | D23(Re,Im) |  | C4(Re,Im) |  | D4(Re,Im) |  | C34(Re,Im) |  | D34(Re,Im) |  | C5Re,Im) |  | D5(Re,Im) |  | C45(Re,Im) |  | D45(Re,Im) |  | 位相(deg) | RL(dB)
|  | 0 | 0 | 1 | 0 | 0 | -0.18138 | 1 | 0 | 0 | -0.18138 | 1 | 0 | 0 | 0 | 1 | 0 | 0 | -0.18138 | 0.94863 | 0 | 0 | -0.22978 | 1 | 0 | 0 | -0.39935 | 0.94863 | 0 | 0 | 0 | 1 | 0 | 0 | -0.39935 | 0.88396 | 0 | 28.1718 | -22.632
|  |  | 第1複素マトリックス |  |  |  | 第2複素マトリックス |  |  |  | 掛け算結果1 |  |  |  | 第3複素マトリックス |  |  |  | 掛け算結果2 |  |  |  | 第4複素マトリックス |  |  |  | 掛け算結果3 |  |  |  | 第5複素マトリックス |  |  |  | 掛け算結果4
|  | A1(Re,Im) |  | B1(Re,Im) |  | A2(Re,Im) |  | B2(Re,Im) |  | A12(Re,Im) |  | B12(Re,Im) |  | A3Re,Im) |  | B3(Re,Im) |  | A23(Re,Im) |  | B23(Re,Im) |  | A4(Re,Im) |  | B4Re,Im) |  | A34(Re,Im) |  | B34(Re,Im) |  | A5Re,Im) |  | B5(Re,Im) |  | A45(Re,Im) |  | B45(Re,Im) |  | 減衰量(dB) | ABS(Zin)
| 5.42 | 1 | 0 | 0 | -0.12719 | 1 | 0 | 0 | 0 | 0.97702 | 0 | 0 | -0.12719 | 1 | 0 | 0 | -0.2822 | 0.97702 | 0 | 0 | -0.4029 | 1 | 0 | 0 | 0 | 0.88478 | 0 | 0 | -0.4029 | 1 | 0 | 0 | -0.16132 | 0.88478 | 0 | 0 | -0.54564 | -0.023621 | 2.2234
|  | C1(Re,Im) |  | D1(Re,Im) |  | C2(Re,Im) |  | D2(Re,Im) |  | C12(Re,Im) |  | D12(Re,Im) |  | C3(Re,Im) |  | D3(Re,Im) |  | C23(Re,Im) |  | D23(Re,Im) |  | C4(Re,Im) |  | D4(Re,Im) |  | C34(Re,Im) |  | D34(Re,Im) |  | C5Re,Im) |  | D5(Re,Im) |  | C45(Re,Im) |  | D45(Re,Im) |  | 位相(deg) | RL(dB)
|  | 0 | 0 | 1 | 0 | 0 | -0.18069 | 1 | 0 | 0 | -0.18069 | 1 | 0 | 0 | 0 | 1 | 0 | 0 | -0.18069 | 0.94901 | 0 | 0 | -0.22892 | 1 | 0 | 0 | -0.39794 | 0.94901 | 0 | 0 | 0 | 1 | 0 | 0 | -0.39794 | 0.88481 | 0 | 28.0672 | -22.6567
|  |  | 第1複素マトリックス |  |  |  | 第2複素マトリックス |  |  |  | 掛け算結果1 |  |  |  | 第3複素マトリックス |  |  |  | 掛け算結果2 |  |  |  | 第4複素マトリックス |  |  |  | 掛け算結果3 |  |  |  | 第5複素マトリックス |  |  |  | 掛け算結果4
|  | A1(Re,Im) |  | B1(Re,Im) |  | A2(Re,Im) |  | B2(Re,Im) |  | A12(Re,Im) |  | B12(Re,Im) |  | A3Re,Im) |  | B3(Re,Im) |  | A23(Re,Im) |  | B23(Re,Im) |  | A4(Re,Im) |  | B4Re,Im) |  | A34(Re,Im) |  | B34(Re,Im) |  | A5Re,Im) |  | B5(Re,Im) |  | A45(Re,Im) |  | B45(Re,Im) |  | 減衰量(dB) | ABS(Zin)
| 5.44 | 1 | 0 | 0 | -0.12672 | 1 | 0 | 0 | 0 | 0.97719 | 0 | 0 | -0.12672 | 1 | 0 | 0 | -0.28116 | 0.97719 | 0 | 0 | -0.40147 | 1 | 0 | 0 | 0 | 0.88562 | 0 | 0 | -0.40147 | 1 | 0 | 0 | -0.16073 | 0.88562 | 0 | 0 | -0.54381 | -0.023487 | 2.2334
|  | C1(Re,Im) |  | D1(Re,Im) |  | C2(Re,Im) |  | D2(Re,Im) |  | C12(Re,Im) |  | D12(Re,Im) |  | C3(Re,Im) |  | D3(Re,Im) |  | C23(Re,Im) |  | D23(Re,Im) |  | C4(Re,Im) |  | D4(Re,Im) |  | C34(Re,Im) |  | D34(Re,Im) |  | C5Re,Im) |  | D5(Re,Im) |  | C45(Re,Im) |  | D45(Re,Im) |  | 位相(deg) | RL(dB)
|  | 0 | 0 | 1 | 0 | 0 | -0.18001 | 1 | 0 | 0 | -0.18001 | 1 | 0 | 0 | 0 | 1 | 0 | 0 | -0.18001 | 0.94939 | 0 | 0 | -0.22807 | 1 | 0 | 0 | -0.39654 | 0.94939 | 0 | 0 | 0 | 1 | 0 | 0 | -0.39654 | 0.88565 | 0 | 27.9633 | -22.6814
|  |  | 第1複素マトリックス |  |  |  | 第2複素マトリックス |  |  |  | 掛け算結果1 |  |  |  | 第3複素マトリックス |  |  |  | 掛け算結果2 |  |  |  | 第4複素マトリックス |  |  |  | 掛け算結果3 |  |  |  | 第5複素マトリックス |  |  |  | 掛け算結果4
|  | A1(Re,Im) |  | B1(Re,Im) |  | A2(Re,Im) |  | B2(Re,Im) |  | A12(Re,Im) |  | B12(Re,Im) |  | A3Re,Im) |  | B3(Re,Im) |  | A23(Re,Im) |  | B23(Re,Im) |  | A4(Re,Im) |  | B4Re,Im) |  | A34(Re,Im) |  | B34(Re,Im) |  | A5Re,Im) |  | B5(Re,Im) |  | A45(Re,Im) |  | B45(Re,Im) |  | 減衰量(dB) | ABS(Zin)
| 5.46 | 1 | 0 | 0 | -0.12626 | 1 | 0 | 0 | 0 | 0.97736 | 0 | 0 | -0.12626 | 1 | 0 | 0 | -0.28013 | 0.97736 | 0 | 0 | -0.40005 | 1 | 0 | 0 | 0 | 0.88646 | 0 | 0 | -0.40005 | 1 | 0 | 0 | -0.16014 | 0.88646 | 0 | 0 | -0.542 | -0.023353 | 2.2434
|  | C1(Re,Im) |  | D1(Re,Im) |  | C2(Re,Im) |  | D2(Re,Im) |  | C12(Re,Im) |  | D12(Re,Im) |  | C3(Re,Im) |  | D3(Re,Im) |  | C23(Re,Im) |  | D23(Re,Im) |  | C4(Re,Im) |  | D4(Re,Im) |  | C34(Re,Im) |  | D34(Re,Im) |  | C5Re,Im) |  | D5(Re,Im) |  | C45(Re,Im) |  | D45(Re,Im) |  | 位相(deg) | RL(dB)
|  | 0 | 0 | 1 | 0 | 0 | -0.17933 | 1 | 0 | 0 | -0.17933 | 1 | 0 | 0 | 0 | 1 | 0 | 0 | -0.17933 | 0.94976 | 0 | 0 | -0.22723 | 1 | 0 | 0 | -0.39514 | 0.94976 | 0 | 0 | 0 | 1 | 0 | 0 | -0.39514 | 0.88649 | 0 | 27.8602 | -22.706
|  |  | 第1複素マトリックス |  |  |  | 第2複素マトリックス |  |  |  | 掛け算結果1 |  |  |  | 第3複素マトリックス |  |  |  | 掛け算結果2 |  |  |  | 第4複素マトリックス |  |  |  | 掛け算結果3 |  |  |  | 第5複素マトリックス |  |  |  | 掛け算結果4
|  | A1(Re,Im) |  | B1(Re,Im) |  | A2(Re,Im) |  | B2(Re,Im) |  | A12(Re,Im) |  | B12(Re,Im) |  | A3Re,Im) |  | B3(Re,Im) |  | A23(Re,Im) |  | B23(Re,Im) |  | A4(Re,Im) |  | B4Re,Im) |  | A34(Re,Im) |  | B34(Re,Im) |  | A5Re,Im) |  | B5(Re,Im) |  | A45(Re,Im) |  | B45(Re,Im) |  | 減衰量(dB) | ABS(Zin)
| 5.48 | 1 | 0 | 0 | -0.1258 | 1 | 0 | 0 | 0 | 0.97752 | 0 | 0 | -0.1258 | 1 | 0 | 0 | -0.27911 | 0.97752 | 0 | 0 | -0.39863 | 1 | 0 | 0 | 0 | 0.88728 | 0 | 0 | -0.39863 | 1 | 0 | 0 | -0.15955 | 0.88728 | 0 | 0 | -0.5402 | -0.023221 | 2.2533
|  | C1(Re,Im) |  | D1(Re,Im) |  | C2(Re,Im) |  | D2(Re,Im) |  | C12(Re,Im) |  | D12(Re,Im) |  | C3(Re,Im) |  | D3(Re,Im) |  | C23(Re,Im) |  | D23(Re,Im) |  | C4(Re,Im) |  | D4(Re,Im) |  | C34(Re,Im) |  | D34(Re,Im) |  | C5Re,Im) |  | D5(Re,Im) |  | C45(Re,Im) |  | D45(Re,Im) |  | 位相(deg) | RL(dB)
|  | 0 | 0 | 1 | 0 | 0 | -0.17866 | 1 | 0 | 0 | -0.17866 | 1 | 0 | 0 | 0 | 1 | 0 | 0 | -0.17866 | 0.95013 | 0 | 0 | -0.22639 | 1 | 0 | 0 | -0.39376 | 0.95013 | 0 | 0 | 0 | 1 | 0 | 0 | -0.39376 | 0.88731 | 0 | 27.7578 | -22.7306
|  |  | 第1複素マトリックス |  |  |  | 第2複素マトリックス |  |  |  | 掛け算結果1 |  |  |  | 第3複素マトリックス |  |  |  | 掛け算結果2 |  |  |  | 第4複素マトリックス |  |  |  | 掛け算結果3 |  |  |  | 第5複素マトリックス |  |  |  | 掛け算結果4
|  | A1(Re,Im) |  | B1(Re,Im) |  | A2(Re,Im) |  | B2(Re,Im) |  | A12(Re,Im) |  | B12(Re,Im) |  | A3Re,Im) |  | B3(Re,Im) |  | A23(Re,Im) |  | B23(Re,Im) |  | A4(Re,Im) |  | B4Re,Im) |  | A34(Re,Im) |  | B34(Re,Im) |  | A5Re,Im) |  | B5(Re,Im) |  | A45(Re,Im) |  | B45(Re,Im) |  | 減衰量(dB) | ABS(Zin)
| 5.5 | 1 | 0 | 0 | -0.12534 | 1 | 0 | 0 | 0 | 0.97769 | 0 | 0 | -0.12534 | 1 | 0 | 0 | -0.27809 | 0.97769 | 0 | 0 | -0.39723 | 1 | 0 | 0 | 0 | 0.88809 | 0 | 0 | -0.39723 | 1 | 0 | 0 | -0.15897 | 0.88809 | 0 | 0 | -0.53841 | -0.02309 | 2.2633
|  | C1(Re,Im) |  | D1(Re,Im) |  | C2(Re,Im) |  | D2(Re,Im) |  | C12(Re,Im) |  | D12(Re,Im) |  | C3(Re,Im) |  | D3(Re,Im) |  | C23(Re,Im) |  | D23(Re,Im) |  | C4(Re,Im) |  | D4(Re,Im) |  | C34(Re,Im) |  | D34(Re,Im) |  | C5Re,Im) |  | D5(Re,Im) |  | C45(Re,Im) |  | D45(Re,Im) |  | 位相(deg) | RL(dB)
|  | 0 | 0 | 1 | 0 | 0 | -0.178 | 1 | 0 | 0 | -0.178 | 1 | 0 | 0 | 0 | 1 | 0 | 0 | -0.178 | 0.9505 | 0 | 0 | -0.22556 | 1 | 0 | 0 | -0.39239 | 0.9505 | 0 | 0 | 0 | 1 | 0 | 0 | -0.39239 | 0.88812 | 0 | 27.6562 | -22.7552
|  |  | 第1複素マトリックス |  |  |  | 第2複素マトリックス |  |  |  | 掛け算結果1 |  |  |  | 第3複素マトリックス |  |  |  | 掛け算結果2 |  |  |  | 第4複素マトリックス |  |  |  | 掛け算結果3 |  |  |  | 第5複素マトリックス |  |  |  | 掛け算結果4
|  | A1(Re,Im) |  | B1(Re,Im) |  | A2(Re,Im) |  | B2(Re,Im) |  | A12(Re,Im) |  | B12(Re,Im) |  | A3Re,Im) |  | B3(Re,Im) |  | A23(Re,Im) |  | B23(Re,Im) |  | A4(Re,Im) |  | B4Re,Im) |  | A34(Re,Im) |  | B34(Re,Im) |  | A5Re,Im) |  | B5(Re,Im) |  | A45(Re,Im) |  | B45(Re,Im) |  | 減衰量(dB) | ABS(Zin)
| 5.52 | 1 | 0 | 0 | -0.12489 | 1 | 0 | 0 | 0 | 0.97785 | 0 | 0 | -0.12489 | 1 | 0 | 0 | -0.27709 | 0.97785 | 0 | 0 | -0.39584 | 1 | 0 | 0 | 0 | 0.8889 | 0 | 0 | -0.39584 | 1 | 0 | 0 | -0.1584 | 0.8889 | 0 | 0 | -0.53664 | -0.022959 | 2.2732
|  | C1(Re,Im) |  | D1(Re,Im) |  | C2(Re,Im) |  | D2(Re,Im) |  | C12(Re,Im) |  | D12(Re,Im) |  | C3(Re,Im) |  | D3(Re,Im) |  | C23(Re,Im) |  | D23(Re,Im) |  | C4(Re,Im) |  | D4(Re,Im) |  | C34(Re,Im) |  | D34(Re,Im) |  | C5Re,Im) |  | D5(Re,Im) |  | C45(Re,Im) |  | D45(Re,Im) |  | 位相(deg) | RL(dB)
|  | 0 | 0 | 1 | 0 | 0 | -0.17734 | 1 | 0 | 0 | -0.17734 | 1 | 0 | 0 | 0 | 1 | 0 | 0 | -0.17734 | 0.95086 | 0 | 0 | -0.22473 | 1 | 0 | 0 | -0.39103 | 0.95086 | 0 | 0 | 0 | 1 | 0 | 0 | -0.39103 | 0.88892 | 0 | 27.5554 | -22.7797
|  |  | 第1複素マトリックス |  |  |  | 第2複素マトリックス |  |  |  | 掛け算結果1 |  |  |  | 第3複素マトリックス |  |  |  | 掛け算結果2 |  |  |  | 第4複素マトリックス |  |  |  | 掛け算結果3 |  |  |  | 第5複素マトリックス |  |  |  | 掛け算結果4
|  | A1(Re,Im) |  | B1(Re,Im) |  | A2(Re,Im) |  | B2(Re,Im) |  | A12(Re,Im) |  | B12(Re,Im) |  | A3Re,Im) |  | B3(Re,Im) |  | A23(Re,Im) |  | B23(Re,Im) |  | A4(Re,Im) |  | B4Re,Im) |  | A34(Re,Im) |  | B34(Re,Im) |  | A5Re,Im) |  | B5(Re,Im) |  | A45(Re,Im) |  | B45(Re,Im) |  | 減衰量(dB) | ABS(Zin)
| 5.54 | 1 | 0 | 0 | -0.12444 | 1 | 0 | 0 | 0 | 0.97801 | 0 | 0 | -0.12444 | 1 | 0 | 0 | -0.27609 | 0.97801 | 0 | 0 | -0.39445 | 1 | 0 | 0 | 0 | 0.88969 | 0 | 0 | -0.39445 | 1 | 0 | 0 | -0.15783 | 0.88969 | 0 | 0 | -0.53487 | -0.02283 | 2.2832
|  | C1(Re,Im) |  | D1(Re,Im) |  | C2(Re,Im) |  | D2(Re,Im) |  | C12(Re,Im) |  | D12(Re,Im) |  | C3(Re,Im) |  | D3(Re,Im) |  | C23(Re,Im) |  | D23(Re,Im) |  | C4(Re,Im) |  | D4(Re,Im) |  | C34(Re,Im) |  | D34(Re,Im) |  | C5Re,Im) |  | D5(Re,Im) |  | C45(Re,Im) |  | D45(Re,Im) |  | 位相(deg) | RL(dB)
|  | 0 | 0 | 1 | 0 | 0 | -0.17668 | 1 | 0 | 0 | -0.17668 | 1 | 0 | 0 | 0 | 1 | 0 | 0 | -0.17668 | 0.95122 | 0 | 0 | -0.22391 | 1 | 0 | 0 | -0.38967 | 0.95122 | 0 | 0 | 0 | 1 | 0 | 0 | -0.38967 | 0.88972 | 0 | 27.4553 | -22.8042
|  |  | 第1複素マトリックス |  |  |  | 第2複素マトリックス |  |  |  | 掛け算結果1 |  |  |  | 第3複素マトリックス |  |  |  | 掛け算結果2 |  |  |  | 第4複素マトリックス |  |  |  | 掛け算結果3 |  |  |  | 第5複素マトリックス |  |  |  | 掛け算結果4
|  | A1(Re,Im) |  | B1(Re,Im) |  | A2(Re,Im) |  | B2(Re,Im) |  | A12(Re,Im) |  | B12(Re,Im) |  | A3Re,Im) |  | B3(Re,Im) |  | A23(Re,Im) |  | B23(Re,Im) |  | A4(Re,Im) |  | B4Re,Im) |  | A34(Re,Im) |  | B34(Re,Im) |  | A5Re,Im) |  | B5(Re,Im) |  | A45(Re,Im) |  | B45(Re,Im) |  | 減衰量(dB) | ABS(Zin)
| 5.56 | 1 | 0 | 0 | -0.12399 | 1 | 0 | 0 | 0 | 0.97817 | 0 | 0 | -0.12399 | 1 | 0 | 0 | -0.27509 | 0.97817 | 0 | 0 | -0.39308 | 1 | 0 | 0 | 0 | 0.89048 | 0 | 0 | -0.39308 | 1 | 0 | 0 | -0.15726 | 0.89048 | 0 | 0 | -0.53311 | -0.022701 | 2.2931
|  | C1(Re,Im) |  | D1(Re,Im) |  | C2(Re,Im) |  | D2(Re,Im) |  | C12(Re,Im) |  | D12(Re,Im) |  | C3(Re,Im) |  | D3(Re,Im) |  | C23(Re,Im) |  | D23(Re,Im) |  | C4(Re,Im) |  | D4(Re,Im) |  | C34(Re,Im) |  | D34(Re,Im) |  | C5Re,Im) |  | D5(Re,Im) |  | C45(Re,Im) |  | D45(Re,Im) |  | 位相(deg) | RL(dB)
|  | 0 | 0 | 1 | 0 | 0 | -0.17603 | 1 | 0 | 0 | -0.17603 | 1 | 0 | 0 | 0 | 1 | 0 | 0 | -0.17603 | 0.95158 | 0 | 0 | -0.2231 | 1 | 0 | 0 | -0.38833 | 0.95158 | 0 | 0 | 0 | 1 | 0 | 0 | -0.38833 | 0.89051 | 0 | 27.3559 | -22.8287
|  |  | 第1複素マトリックス |  |  |  | 第2複素マトリックス |  |  |  | 掛け算結果1 |  |  |  | 第3複素マトリックス |  |  |  | 掛け算結果2 |  |  |  | 第4複素マトリックス |  |  |  | 掛け算結果3 |  |  |  | 第5複素マトリックス |  |  |  | 掛け算結果4
|  | A1(Re,Im) |  | B1(Re,Im) |  | A2(Re,Im) |  | B2(Re,Im) |  | A12(Re,Im) |  | B12(Re,Im) |  | A3Re,Im) |  | B3(Re,Im) |  | A23(Re,Im) |  | B23(Re,Im) |  | A4(Re,Im) |  | B4Re,Im) |  | A34(Re,Im) |  | B34(Re,Im) |  | A5Re,Im) |  | B5(Re,Im) |  | A45(Re,Im) |  | B45(Re,Im) |  | 減衰量(dB) | ABS(Zin)
| 5.58 | 1 | 0 | 0 | -0.12354 | 1 | 0 | 0 | 0 | 0.97833 | 0 | 0 | -0.12354 | 1 | 0 | 0 | -0.27411 | 0.97833 | 0 | 0 | -0.39171 | 1 | 0 | 0 | 0 | 0.89126 | 0 | 0 | -0.39171 | 1 | 0 | 0 | -0.15669 | 0.89126 | 0 | 0 | -0.53137 | -0.022573 | 2.3031
|  | C1(Re,Im) |  | D1(Re,Im) |  | C2(Re,Im) |  | D2(Re,Im) |  | C12(Re,Im) |  | D12(Re,Im) |  | C3(Re,Im) |  | D3(Re,Im) |  | C23(Re,Im) |  | D23(Re,Im) |  | C4(Re,Im) |  | D4(Re,Im) |  | C34(Re,Im) |  | D34(Re,Im) |  | C5Re,Im) |  | D5(Re,Im) |  | C45(Re,Im) |  | D45(Re,Im) |  | 位相(deg) | RL(dB)
|  | 0 | 0 | 1 | 0 | 0 | -0.17538 | 1 | 0 | 0 | -0.17538 | 1 | 0 | 0 | 0 | 1 | 0 | 0 | -0.17538 | 0.95193 | 0 | 0 | -0.22229 | 1 | 0 | 0 | -0.38699 | 0.95193 | 0 | 0 | 0 | 1 | 0 | 0 | -0.38699 | 0.89129 | 0 | 27.2572 | -22.8532
|  |  | 第1複素マトリックス |  |  |  | 第2複素マトリックス |  |  |  | 掛け算結果1 |  |  |  | 第3複素マトリックス |  |  |  | 掛け算結果2 |  |  |  | 第4複素マトリックス |  |  |  | 掛け算結果3 |  |  |  | 第5複素マトリックス |  |  |  | 掛け算結果4
|  | A1(Re,Im) |  | B1(Re,Im) |  | A2(Re,Im) |  | B2(Re,Im) |  | A12(Re,Im) |  | B12(Re,Im) |  | A3Re,Im) |  | B3(Re,Im) |  | A23(Re,Im) |  | B23(Re,Im) |  | A4(Re,Im) |  | B4Re,Im) |  | A34(Re,Im) |  | B34(Re,Im) |  | A5Re,Im) |  | B5(Re,Im) |  | A45(Re,Im) |  | B45(Re,Im) |  | 減衰量(dB) | ABS(Zin)
| 5.6 | 1 | 0 | 0 | -0.1231 | 1 | 0 | 0 | 0 | 0.97849 | 0 | 0 | -0.1231 | 1 | 0 | 0 | -0.27313 | 0.97849 | 0 | 0 | -0.39035 | 1 | 0 | 0 | 0 | 0.89203 | 0 | 0 | -0.39035 | 1 | 0 | 0 | -0.15613 | 0.89203 | 0 | 0 | -0.52963 | -0.022447 | 2.313
|  | C1(Re,Im) |  | D1(Re,Im) |  | C2(Re,Im) |  | D2(Re,Im) |  | C12(Re,Im) |  | D12(Re,Im) |  | C3(Re,Im) |  | D3(Re,Im) |  | C23(Re,Im) |  | D23(Re,Im) |  | C4(Re,Im) |  | D4(Re,Im) |  | C34(Re,Im) |  | D34(Re,Im) |  | C5Re,Im) |  | D5(Re,Im) |  | C45(Re,Im) |  | D45(Re,Im) |  | 位相(deg) | RL(dB)
|  | 0 | 0 | 1 | 0 | 0 | -0.17474 | 1 | 0 | 0 | -0.17474 | 1 | 0 | 0 | 0 | 1 | 0 | 0 | -0.17474 | 0.95227 | 0 | 0 | -0.22149 | 1 | 0 | 0 | -0.38566 | 0.95227 | 0 | 0 | 0 | 1 | 0 | 0 | -0.38566 | 0.89206 | 0 | 27.1593 | -22.8776
|  |  | 第1複素マトリックス |  |  |  | 第2複素マトリックス |  |  |  | 掛け算結果1 |  |  |  | 第3複素マトリックス |  |  |  | 掛け算結果2 |  |  |  | 第4複素マトリックス |  |  |  | 掛け算結果3 |  |  |  | 第5複素マトリックス |  |  |  | 掛け算結果4
|  | A1(Re,Im) |  | B1(Re,Im) |  | A2(Re,Im) |  | B2(Re,Im) |  | A12(Re,Im) |  | B12(Re,Im) |  | A3Re,Im) |  | B3(Re,Im) |  | A23(Re,Im) |  | B23(Re,Im) |  | A4(Re,Im) |  | B4Re,Im) |  | A34(Re,Im) |  | B34(Re,Im) |  | A5Re,Im) |  | B5(Re,Im) |  | A45(Re,Im) |  | B45(Re,Im) |  | 減衰量(dB) | ABS(Zin)
| 5.62 | 1 | 0 | 0 | -0.12266 | 1 | 0 | 0 | 0 | 0.97864 | 0 | 0 | -0.12266 | 1 | 0 | 0 | -0.27216 | 0.97864 | 0 | 0 | -0.38901 | 1 | 0 | 0 | 0 | 0.89279 | 0 | 0 | -0.38901 | 1 | 0 | 0 | -0.15558 | 0.89279 | 0 | 0 | -0.52791 | -0.022321 | 2.3229
|  | C1(Re,Im) |  | D1(Re,Im) |  | C2(Re,Im) |  | D2(Re,Im) |  | C12(Re,Im) |  | D12(Re,Im) |  | C3(Re,Im) |  | D3(Re,Im) |  | C23(Re,Im) |  | D23(Re,Im) |  | C4(Re,Im) |  | D4(Re,Im) |  | C34(Re,Im) |  | D34(Re,Im) |  | C5Re,Im) |  | D5(Re,Im) |  | C45(Re,Im) |  | D45(Re,Im) |  | 位相(deg) | RL(dB)
|  | 0 | 0 | 1 | 0 | 0 | -0.17411 | 1 | 0 | 0 | -0.17411 | 1 | 0 | 0 | 0 | 1 | 0 | 0 | -0.17411 | 0.95262 | 0 | 0 | -0.22069 | 1 | 0 | 0 | -0.38434 | 0.95262 | 0 | 0 | 0 | 1 | 0 | 0 | -0.38434 | 0.89282 | 0 | 27.062 | -22.9019
|  |  | 第1複素マトリックス |  |  |  | 第2複素マトリックス |  |  |  | 掛け算結果1 |  |  |  | 第3複素マトリックス |  |  |  | 掛け算結果2 |  |  |  | 第4複素マトリックス |  |  |  | 掛け算結果3 |  |  |  | 第5複素マトリックス |  |  |  | 掛け算結果4
|  | A1(Re,Im) |  | B1(Re,Im) |  | A2(Re,Im) |  | B2(Re,Im) |  | A12(Re,Im) |  | B12(Re,Im) |  | A3Re,Im) |  | B3(Re,Im) |  | A23(Re,Im) |  | B23(Re,Im) |  | A4(Re,Im) |  | B4Re,Im) |  | A34(Re,Im) |  | B34(Re,Im) |  | A5Re,Im) |  | B5(Re,Im) |  | A45(Re,Im) |  | B45(Re,Im) |  | 減衰量(dB) | ABS(Zin)
| 5.64 | 1 | 0 | 0 | -0.12223 | 1 | 0 | 0 | 0 | 0.9788 | 0 | 0 | -0.12223 | 1 | 0 | 0 | -0.27119 | 0.9788 | 0 | 0 | -0.38767 | 1 | 0 | 0 | 0 | 0.89355 | 0 | 0 | -0.38767 | 1 | 0 | 0 | -0.15503 | 0.89355 | 0 | 0 | -0.52619 | -0.022196 | 2.3328
|  | C1(Re,Im) |  | D1(Re,Im) |  | C2(Re,Im) |  | D2(Re,Im) |  | C12(Re,Im) |  | D12(Re,Im) |  | C3(Re,Im) |  | D3(Re,Im) |  | C23(Re,Im) |  | D23(Re,Im) |  | C4(Re,Im) |  | D4(Re,Im) |  | C34(Re,Im) |  | D34(Re,Im) |  | C5Re,Im) |  | D5(Re,Im) |  | C45(Re,Im) |  | D45(Re,Im) |  | 位相(deg) | RL(dB)
|  | 0 | 0 | 1 | 0 | 0 | -0.17348 | 1 | 0 | 0 | -0.17348 | 1 | 0 | 0 | 0 | 1 | 0 | 0 | -0.17348 | 0.95295 | 0 | 0 | -0.2199 | 1 | 0 | 0 | -0.38303 | 0.95295 | 0 | 0 | 0 | 1 | 0 | 0 | -0.38303 | 0.89357 | 0 | 26.9655 | -22.9263
|  |  | 第1複素マトリックス |  |  |  | 第2複素マトリックス |  |  |  | 掛け算結果1 |  |  |  | 第3複素マトリックス |  |  |  | 掛け算結果2 |  |  |  | 第4複素マトリックス |  |  |  | 掛け算結果3 |  |  |  | 第5複素マトリックス |  |  |  | 掛け算結果4
|  | A1(Re,Im) |  | B1(Re,Im) |  | A2(Re,Im) |  | B2(Re,Im) |  | A12(Re,Im) |  | B12(Re,Im) |  | A3Re,Im) |  | B3(Re,Im) |  | A23(Re,Im) |  | B23(Re,Im) |  | A4(Re,Im) |  | B4Re,Im) |  | A34(Re,Im) |  | B34(Re,Im) |  | A5Re,Im) |  | B5(Re,Im) |  | A45(Re,Im) |  | B45(Re,Im) |  | 減衰量(dB) | ABS(Zin)
| 5.66 | 1 | 0 | 0 | -0.1218 | 1 | 0 | 0 | 0 | 0.97895 | 0 | 0 | -0.1218 | 1 | 0 | 0 | -0.27023 | 0.97895 | 0 | 0 | -0.38634 | 1 | 0 | 0 | 0 | 0.89429 | 0 | 0 | -0.38634 | 1 | 0 | 0 | -0.15448 | 0.89429 | 0 | 0 | -0.52449 | -0.022072 | 2.3427
|  | C1(Re,Im) |  | D1(Re,Im) |  | C2(Re,Im) |  | D2(Re,Im) |  | C12(Re,Im) |  | D12(Re,Im) |  | C3(Re,Im) |  | D3(Re,Im) |  | C23(Re,Im) |  | D23(Re,Im) |  | C4(Re,Im) |  | D4(Re,Im) |  | C34(Re,Im) |  | D34(Re,Im) |  | C5Re,Im) |  | D5(Re,Im) |  | C45(Re,Im) |  | D45(Re,Im) |  | 位相(deg) | RL(dB)
|  | 0 | 0 | 1 | 0 | 0 | -0.17285 | 1 | 0 | 0 | -0.17285 | 1 | 0 | 0 | 0 | 1 | 0 | 0 | -0.17285 | 0.95329 | 0 | 0 | -0.21912 | 1 | 0 | 0 | -0.38173 | 0.95329 | 0 | 0 | 0 | 1 | 0 | 0 | -0.38173 | 0.89432 | 0 | 26.8696 | -22.9505
|  |  | 第1複素マトリックス |  |  |  | 第2複素マトリックス |  |  |  | 掛け算結果1 |  |  |  | 第3複素マトリックス |  |  |  | 掛け算結果2 |  |  |  | 第4複素マトリックス |  |  |  | 掛け算結果3 |  |  |  | 第5複素マトリックス |  |  |  | 掛け算結果4
|  | A1(Re,Im) |  | B1(Re,Im) |  | A2(Re,Im) |  | B2(Re,Im) |  | A12(Re,Im) |  | B12(Re,Im) |  | A3Re,Im) |  | B3(Re,Im) |  | A23(Re,Im) |  | B23(Re,Im) |  | A4(Re,Im) |  | B4Re,Im) |  | A34(Re,Im) |  | B34(Re,Im) |  | A5Re,Im) |  | B5(Re,Im) |  | A45(Re,Im) |  | B45(Re,Im) |  | 減衰量(dB) | ABS(Zin)
| 5.68 | 1 | 0 | 0 | -0.12137 | 1 | 0 | 0 | 0 | 0.9791 | 0 | 0 | -0.12137 | 1 | 0 | 0 | -0.26928 | 0.9791 | 0 | 0 | -0.38502 | 1 | 0 | 0 | 0 | 0.89503 | 0 | 0 | -0.38502 | 1 | 0 | 0 | -0.15394 | 0.89503 | 0 | 0 | -0.5228 | -0.021948 | 2.3526
|  | C1(Re,Im) |  | D1(Re,Im) |  | C2(Re,Im) |  | D2(Re,Im) |  | C12(Re,Im) |  | D12(Re,Im) |  | C3(Re,Im) |  | D3(Re,Im) |  | C23(Re,Im) |  | D23(Re,Im) |  | C4(Re,Im) |  | D4(Re,Im) |  | C34(Re,Im) |  | D34(Re,Im) |  | C5Re,Im) |  | D5(Re,Im) |  | C45(Re,Im) |  | D45(Re,Im) |  | 位相(deg) | RL(dB)
|  | 0 | 0 | 1 | 0 | 0 | -0.17223 | 1 | 0 | 0 | -0.17223 | 1 | 0 | 0 | 0 | 1 | 0 | 0 | -0.17223 | 0.95362 | 0 | 0 | -0.21834 | 1 | 0 | 0 | -0.38044 | 0.95362 | 0 | 0 | 0 | 1 | 0 | 0 | -0.38044 | 0.89506 | 0 | 26.7744 | -22.9748
|  |  | 第1複素マトリックス |  |  |  | 第2複素マトリックス |  |  |  | 掛け算結果1 |  |  |  | 第3複素マトリックス |  |  |  | 掛け算結果2 |  |  |  | 第4複素マトリックス |  |  |  | 掛け算結果3 |  |  |  | 第5複素マトリックス |  |  |  | 掛け算結果4
|  | A1(Re,Im) |  | B1(Re,Im) |  | A2(Re,Im) |  | B2(Re,Im) |  | A12(Re,Im) |  | B12(Re,Im) |  | A3Re,Im) |  | B3(Re,Im) |  | A23(Re,Im) |  | B23(Re,Im) |  | A4(Re,Im) |  | B4Re,Im) |  | A34(Re,Im) |  | B34(Re,Im) |  | A5Re,Im) |  | B5(Re,Im) |  | A45(Re,Im) |  | B45(Re,Im) |  | 減衰量(dB) | ABS(Zin)
| 5.7 | 1 | 0 | 0 | -0.12094 | 1 | 0 | 0 | 0 | 0.97925 | 0 | 0 | -0.12094 | 1 | 0 | 0 | -0.26834 | 0.97925 | 0 | 0 | -0.38371 | 1 | 0 | 0 | 0 | 0.89576 | 0 | 0 | -0.38371 | 1 | 0 | 0 | -0.1534 | 0.89576 | 0 | 0 | -0.52112 | -0.021826 | 2.3625
|  | C1(Re,Im) |  | D1(Re,Im) |  | C2(Re,Im) |  | D2(Re,Im) |  | C12(Re,Im) |  | D12(Re,Im) |  | C3(Re,Im) |  | D3(Re,Im) |  | C23(Re,Im) |  | D23(Re,Im) |  | C4(Re,Im) |  | D4(Re,Im) |  | C34(Re,Im) |  | D34(Re,Im) |  | C5Re,Im) |  | D5(Re,Im) |  | C45(Re,Im) |  | D45(Re,Im) |  | 位相(deg) | RL(dB)
|  | 0 | 0 | 1 | 0 | 0 | -0.17161 | 1 | 0 | 0 | -0.17161 | 1 | 0 | 0 | 0 | 1 | 0 | 0 | -0.17161 | 0.95395 | 0 | 0 | -0.21756 | 1 | 0 | 0 | -0.37915 | 0.95395 | 0 | 0 | 0 | 1 | 0 | 0 | -0.37915 | 0.89579 | 0 | 26.6799 | -22.999
|  |  | 第1複素マトリックス |  |  |  | 第2複素マトリックス |  |  |  | 掛け算結果1 |  |  |  | 第3複素マトリックス |  |  |  | 掛け算結果2 |  |  |  | 第4複素マトリックス |  |  |  | 掛け算結果3 |  |  |  | 第5複素マトリックス |  |  |  | 掛け算結果4
|  | A1(Re,Im) |  | B1(Re,Im) |  | A2(Re,Im) |  | B2(Re,Im) |  | A12(Re,Im) |  | B12(Re,Im) |  | A3Re,Im) |  | B3(Re,Im) |  | A23(Re,Im) |  | B23(Re,Im) |  | A4(Re,Im) |  | B4Re,Im) |  | A34(Re,Im) |  | B34(Re,Im) |  | A5Re,Im) |  | B5(Re,Im) |  | A45(Re,Im) |  | B45(Re,Im) |  | 減衰量(dB) | ABS(Zin)
| 5.72 | 1 | 0 | 0 | -0.12052 | 1 | 0 | 0 | 0 | 0.97939 | 0 | 0 | -0.12052 | 1 | 0 | 0 | -0.2674 | 0.97939 | 0 | 0 | -0.38241 | 1 | 0 | 0 | 0 | 0.89649 | 0 | 0 | -0.38241 | 1 | 0 | 0 | -0.15286 | 0.89649 | 0 | 0 | -0.51944 | -0.021704 | 2.3724
|  | C1(Re,Im) |  | D1(Re,Im) |  | C2(Re,Im) |  | D2(Re,Im) |  | C12(Re,Im) |  | D12(Re,Im) |  | C3(Re,Im) |  | D3(Re,Im) |  | C23(Re,Im) |  | D23(Re,Im) |  | C4(Re,Im) |  | D4(Re,Im) |  | C34(Re,Im) |  | D34(Re,Im) |  | C5Re,Im) |  | D5(Re,Im) |  | C45(Re,Im) |  | D45(Re,Im) |  | 位相(deg) | RL(dB)
|  | 0 | 0 | 1 | 0 | 0 | -0.171 | 1 | 0 | 0 | -0.171 | 1 | 0 | 0 | 0 | 1 | 0 | 0 | -0.171 | 0.95428 | 0 | 0 | -0.2168 | 1 | 0 | 0 | -0.37788 | 0.95428 | 0 | 0 | 0 | 1 | 0 | 0 | -0.37788 | 0.89651 | 0 | 26.5861 | -23.0232
|  |  | 第1複素マトリックス |  |  |  | 第2複素マトリックス |  |  |  | 掛け算結果1 |  |  |  | 第3複素マトリックス |  |  |  | 掛け算結果2 |  |  |  | 第4複素マトリックス |  |  |  | 掛け算結果3 |  |  |  | 第5複素マトリックス |  |  |  | 掛け算結果4
|  | A1(Re,Im) |  | B1(Re,Im) |  | A2(Re,Im) |  | B2(Re,Im) |  | A12(Re,Im) |  | B12(Re,Im) |  | A3Re,Im) |  | B3(Re,Im) |  | A23(Re,Im) |  | B23(Re,Im) |  | A4(Re,Im) |  | B4Re,Im) |  | A34(Re,Im) |  | B34(Re,Im) |  | A5Re,Im) |  | B5(Re,Im) |  | A45(Re,Im) |  | B45(Re,Im) |  | 減衰量(dB) | ABS(Zin)
| 5.74 | 1 | 0 | 0 | -0.1201 | 1 | 0 | 0 | 0 | 0.97954 | 0 | 0 | -0.1201 | 1 | 0 | 0 | -0.26647 | 0.97954 | 0 | 0 | -0.38111 | 1 | 0 | 0 | 0 | 0.8972 | 0 | 0 | -0.38111 | 1 | 0 | 0 | -0.15233 | 0.8972 | 0 | 0 | -0.51778 | -0.021584 | 2.3823
|  | C1(Re,Im) |  | D1(Re,Im) |  | C2(Re,Im) |  | D2(Re,Im) |  | C12(Re,Im) |  | D12(Re,Im) |  | C3(Re,Im) |  | D3(Re,Im) |  | C23(Re,Im) |  | D23(Re,Im) |  | C4(Re,Im) |  | D4(Re,Im) |  | C34(Re,Im) |  | D34(Re,Im) |  | C5Re,Im) |  | D5(Re,Im) |  | C45(Re,Im) |  | D45(Re,Im) |  | 位相(deg) | RL(dB)
|  | 0 | 0 | 1 | 0 | 0 | -0.17039 | 1 | 0 | 0 | -0.17039 | 1 | 0 | 0 | 0 | 1 | 0 | 0 | -0.17039 | 0.9546 | 0 | 0 | -0.21603 | 1 | 0 | 0 | -0.37661 | 0.9546 | 0 | 0 | 0 | 1 | 0 | 0 | -0.37661 | 0.89723 | 0 | 26.4929 | -23.0473
|  |  | 第1複素マトリックス |  |  |  | 第2複素マトリックス |  |  |  | 掛け算結果1 |  |  |  | 第3複素マトリックス |  |  |  | 掛け算結果2 |  |  |  | 第4複素マトリックス |  |  |  | 掛け算結果3 |  |  |  | 第5複素マトリックス |  |  |  | 掛け算結果4
|  | A1(Re,Im) |  | B1(Re,Im) |  | A2(Re,Im) |  | B2(Re,Im) |  | A12(Re,Im) |  | B12(Re,Im) |  | A3Re,Im) |  | B3(Re,Im) |  | A23(Re,Im) |  | B23(Re,Im) |  | A4(Re,Im) |  | B4Re,Im) |  | A34(Re,Im) |  | B34(Re,Im) |  | A5Re,Im) |  | B5(Re,Im) |  | A45(Re,Im) |  | B45(Re,Im) |  | 減衰量(dB) | ABS(Zin)
| 5.76 | 1 | 0 | 0 | -0.11968 | 1 | 0 | 0 | 0 | 0.97968 | 0 | 0 | -0.11968 | 1 | 0 | 0 | -0.26554 | 0.97968 | 0 | 0 | -0.37983 | 1 | 0 | 0 | 0 | 0.89791 | 0 | 0 | -0.37983 | 1 | 0 | 0 | -0.1518 | 0.89791 | 0 | 0 | -0.51613 | -0.021464 | 2.3922
|  | C1(Re,Im) |  | D1(Re,Im) |  | C2(Re,Im) |  | D2(Re,Im) |  | C12(Re,Im) |  | D12(Re,Im) |  | C3(Re,Im) |  | D3(Re,Im) |  | C23(Re,Im) |  | D23(Re,Im) |  | C4(Re,Im) |  | D4(Re,Im) |  | C34(Re,Im) |  | D34(Re,Im) |  | C5Re,Im) |  | D5(Re,Im) |  | C45(Re,Im) |  | D45(Re,Im) |  | 位相(deg) | RL(dB)
|  | 0 | 0 | 1 | 0 | 0 | -0.16978 | 1 | 0 | 0 | -0.16978 | 1 | 0 | 0 | 0 | 1 | 0 | 0 | -0.16978 | 0.95492 | 0 | 0 | -0.21528 | 1 | 0 | 0 | -0.37535 | 0.95492 | 0 | 0 | 0 | 1 | 0 | 0 | -0.37535 | 0.89794 | 0 | 26.4004 | -23.0714
|  |  | 第1複素マトリックス |  |  |  | 第2複素マトリックス |  |  |  | 掛け算結果1 |  |  |  | 第3複素マトリックス |  |  |  | 掛け算結果2 |  |  |  | 第4複素マトリックス |  |  |  | 掛け算結果3 |  |  |  | 第5複素マトリックス |  |  |  | 掛け算結果4
|  | A1(Re,Im) |  | B1(Re,Im) |  | A2(Re,Im) |  | B2(Re,Im) |  | A12(Re,Im) |  | B12(Re,Im) |  | A3Re,Im) |  | B3(Re,Im) |  | A23(Re,Im) |  | B23(Re,Im) |  | A4(Re,Im) |  | B4Re,Im) |  | A34(Re,Im) |  | B34(Re,Im) |  | A5Re,Im) |  | B5(Re,Im) |  | A45(Re,Im) |  | B45(Re,Im) |  | 減衰量(dB) | ABS(Zin)
| 5.78 | 1 | 0 | 0 | -0.11927 | 1 | 0 | 0 | 0 | 0.97982 | 0 | 0 | -0.11927 | 1 | 0 | 0 | -0.26462 | 0.97982 | 0 | 0 | -0.37855 | 1 | 0 | 0 | 0 | 0.89861 | 0 | 0 | -0.37855 | 1 | 0 | 0 | -0.15127 | 0.89861 | 0 | 0 | -0.51449 | -0.021345 | 2.4021
|  | C1(Re,Im) |  | D1(Re,Im) |  | C2(Re,Im) |  | D2(Re,Im) |  | C12(Re,Im) |  | D12(Re,Im) |  | C3(Re,Im) |  | D3(Re,Im) |  | C23(Re,Im) |  | D23(Re,Im) |  | C4(Re,Im) |  | D4(Re,Im) |  | C34(Re,Im) |  | D34(Re,Im) |  | C5Re,Im) |  | D5(Re,Im) |  | C45(Re,Im) |  | D45(Re,Im) |  | 位相(deg) | RL(dB)
|  | 0 | 0 | 1 | 0 | 0 | -0.16918 | 1 | 0 | 0 | -0.16918 | 1 | 0 | 0 | 0 | 1 | 0 | 0 | -0.16918 | 0.95523 | 0 | 0 | -0.21452 | 1 | 0 | 0 | -0.3741 | 0.95523 | 0 | 0 | 0 | 1 | 0 | 0 | -0.3741 | 0.89864 | 0 | 26.3085 | -23.0955
|  |  | 第1複素マトリックス |  |  |  | 第2複素マトリックス |  |  |  | 掛け算結果1 |  |  |  | 第3複素マトリックス |  |  |  | 掛け算結果2 |  |  |  | 第4複素マトリックス |  |  |  | 掛け算結果3 |  |  |  | 第5複素マトリックス |  |  |  | 掛け算結果4
|  | A1(Re,Im) |  | B1(Re,Im) |  | A2(Re,Im) |  | B2(Re,Im) |  | A12(Re,Im) |  | B12(Re,Im) |  | A3Re,Im) |  | B3(Re,Im) |  | A23(Re,Im) |  | B23(Re,Im) |  | A4(Re,Im) |  | B4Re,Im) |  | A34(Re,Im) |  | B34(Re,Im) |  | A5Re,Im) |  | B5(Re,Im) |  | A45(Re,Im) |  | B45(Re,Im) |  | 減衰量(dB) | ABS(Zin)
| 5.8 | 1 | 0 | 0 | -0.11886 | 1 | 0 | 0 | 0 | 0.97996 | 0 | 0 | -0.11886 | 1 | 0 | 0 | -0.26371 | 0.97996 | 0 | 0 | -0.37728 | 1 | 0 | 0 | 0 | 0.89931 | 0 | 0 | -0.37728 | 1 | 0 | 0 | -0.15075 | 0.89931 | 0 | 0 | -0.51285 | -0.021227 | 2.4119
|  | C1(Re,Im) |  | D1(Re,Im) |  | C2(Re,Im) |  | D2(Re,Im) |  | C12(Re,Im) |  | D12(Re,Im) |  | C3(Re,Im) |  | D3(Re,Im) |  | C23(Re,Im) |  | D23(Re,Im) |  | C4(Re,Im) |  | D4(Re,Im) |  | C34(Re,Im) |  | D34(Re,Im) |  | C5Re,Im) |  | D5(Re,Im) |  | C45(Re,Im) |  | D45(Re,Im) |  | 位相(deg) | RL(dB)
|  | 0 | 0 | 1 | 0 | 0 | -0.16859 | 1 | 0 | 0 | -0.16859 | 1 | 0 | 0 | 0 | 1 | 0 | 0 | -0.16859 | 0.95554 | 0 | 0 | -0.21378 | 1 | 0 | 0 | -0.37286 | 0.95554 | 0 | 0 | 0 | 1 | 0 | 0 | -0.37286 | 0.89933 | 0 | 26.2172 | -23.1195
|  |  | 第1複素マトリックス |  |  |  | 第2複素マトリックス |  |  |  | 掛け算結果1 |  |  |  | 第3複素マトリックス |  |  |  | 掛け算結果2 |  |  |  | 第4複素マトリックス |  |  |  | 掛け算結果3 |  |  |  | 第5複素マトリックス |  |  |  | 掛け算結果4
|  | A1(Re,Im) |  | B1(Re,Im) |  | A2(Re,Im) |  | B2(Re,Im) |  | A12(Re,Im) |  | B12(Re,Im) |  | A3Re,Im) |  | B3(Re,Im) |  | A23(Re,Im) |  | B23(Re,Im) |  | A4(Re,Im) |  | B4Re,Im) |  | A34(Re,Im) |  | B34(Re,Im) |  | A5Re,Im) |  | B5(Re,Im) |  | A45(Re,Im) |  | B45(Re,Im) |  | 減衰量(dB) | ABS(Zin)
| 5.82 | 1 | 0 | 0 | -0.11845 | 1 | 0 | 0 | 0 | 0.9801 | 0 | 0 | -0.11845 | 1 | 0 | 0 | -0.2628 | 0.9801 | 0 | 0 | -0.37602 | 1 | 0 | 0 | 0 | 0.89999 | 0 | 0 | -0.37602 | 1 | 0 | 0 | -0.15023 | 0.89999 | 0 | 0 | -0.51123 | -0.02111 | 2.4218
|  | C1(Re,Im) |  | D1(Re,Im) |  | C2(Re,Im) |  | D2(Re,Im) |  | C12(Re,Im) |  | D12(Re,Im) |  | C3(Re,Im) |  | D3(Re,Im) |  | C23(Re,Im) |  | D23(Re,Im) |  | C4(Re,Im) |  | D4(Re,Im) |  | C34(Re,Im) |  | D34(Re,Im) |  | C5Re,Im) |  | D5(Re,Im) |  | C45(Re,Im) |  | D45(Re,Im) |  | 位相(deg) | RL(dB)
|  | 0 | 0 | 1 | 0 | 0 | -0.16799 | 1 | 0 | 0 | -0.16799 | 1 | 0 | 0 | 0 | 1 | 0 | 0 | -0.16799 | 0.95585 | 0 | 0 | -0.21304 | 1 | 0 | 0 | -0.37162 | 0.95585 | 0 | 0 | 0 | 1 | 0 | 0 | -0.37162 | 0.90002 | 0 | 26.1266 | -23.1435
|  |  | 第1複素マトリックス |  |  |  | 第2複素マトリックス |  |  |  | 掛け算結果1 |  |  |  | 第3複素マトリックス |  |  |  | 掛け算結果2 |  |  |  | 第4複素マトリックス |  |  |  | 掛け算結果3 |  |  |  | 第5複素マトリックス |  |  |  | 掛け算結果4
|  | A1(Re,Im) |  | B1(Re,Im) |  | A2(Re,Im) |  | B2(Re,Im) |  | A12(Re,Im) |  | B12(Re,Im) |  | A3Re,Im) |  | B3(Re,Im) |  | A23(Re,Im) |  | B23(Re,Im) |  | A4(Re,Im) |  | B4Re,Im) |  | A34(Re,Im) |  | B34(Re,Im) |  | A5Re,Im) |  | B5(Re,Im) |  | A45(Re,Im) |  | B45(Re,Im) |  | 減衰量(dB) | ABS(Zin)
| 5.84 | 1 | 0 | 0 | -0.11804 | 1 | 0 | 0 | 0 | 0.98024 | 0 | 0 | -0.11804 | 1 | 0 | 0 | -0.2619 | 0.98024 | 0 | 0 | -0.37477 | 1 | 0 | 0 | 0 | 0.90068 | 0 | 0 | -0.37477 | 1 | 0 | 0 | -0.14972 | 0.90068 | 0 | 0 | -0.50962 | -0.020994 | 2.4316
|  | C1(Re,Im) |  | D1(Re,Im) |  | C2(Re,Im) |  | D2(Re,Im) |  | C12(Re,Im) |  | D12(Re,Im) |  | C3(Re,Im) |  | D3(Re,Im) |  | C23(Re,Im) |  | D23(Re,Im) |  | C4(Re,Im) |  | D4(Re,Im) |  | C34(Re,Im) |  | D34(Re,Im) |  | C5Re,Im) |  | D5(Re,Im) |  | C45(Re,Im) |  | D45(Re,Im) |  | 位相(deg) | RL(dB)
|  | 0 | 0 | 1 | 0 | 0 | -0.16741 | 1 | 0 | 0 | -0.16741 | 1 | 0 | 0 | 0 | 1 | 0 | 0 | -0.16741 | 0.95616 | 0 | 0 | -0.2123 | 1 | 0 | 0 | -0.3704 | 0.95616 | 0 | 0 | 0 | 1 | 0 | 0 | -0.3704 | 0.9007 | 0 | 26.0367 | -23.1675
|  |  | 第1複素マトリックス |  |  |  | 第2複素マトリックス |  |  |  | 掛け算結果1 |  |  |  | 第3複素マトリックス |  |  |  | 掛け算結果2 |  |  |  | 第4複素マトリックス |  |  |  | 掛け算結果3 |  |  |  | 第5複素マトリックス |  |  |  | 掛け算結果4
|  | A1(Re,Im) |  | B1(Re,Im) |  | A2(Re,Im) |  | B2(Re,Im) |  | A12(Re,Im) |  | B12(Re,Im) |  | A3Re,Im) |  | B3(Re,Im) |  | A23(Re,Im) |  | B23(Re,Im) |  | A4(Re,Im) |  | B4Re,Im) |  | A34(Re,Im) |  | B34(Re,Im) |  | A5Re,Im) |  | B5(Re,Im) |  | A45(Re,Im) |  | B45(Re,Im) |  | 減衰量(dB) | ABS(Zin)
| 5.86 | 1 | 0 | 0 | -0.11764 | 1 | 0 | 0 | 0 | 0.98038 | 0 | 0 | -0.11764 | 1 | 0 | 0 | -0.26101 | 0.98038 | 0 | 0 | -0.37353 | 1 | 0 | 0 | 0 | 0.90135 | 0 | 0 | -0.37353 | 1 | 0 | 0 | -0.14921 | 0.90135 | 0 | 0 | -0.50802 | -0.020878 | 2.4415
|  | C1(Re,Im) |  | D1(Re,Im) |  | C2(Re,Im) |  | D2(Re,Im) |  | C12(Re,Im) |  | D12(Re,Im) |  | C3(Re,Im) |  | D3(Re,Im) |  | C23(Re,Im) |  | D23(Re,Im) |  | C4(Re,Im) |  | D4(Re,Im) |  | C34(Re,Im) |  | D34(Re,Im) |  | C5Re,Im) |  | D5(Re,Im) |  | C45(Re,Im) |  | D45(Re,Im) |  | 位相(deg) | RL(dB)
|  | 0 | 0 | 1 | 0 | 0 | -0.16682 | 1 | 0 | 0 | -0.16682 | 1 | 0 | 0 | 0 | 1 | 0 | 0 | -0.16682 | 0.95646 | 0 | 0 | -0.21157 | 1 | 0 | 0 | -0.36918 | 0.95646 | 0 | 0 | 0 | 1 | 0 | 0 | -0.36918 | 0.90137 | 0 | 25.9473 | -23.1914
|  |  | 第1複素マトリックス |  |  |  | 第2複素マトリックス |  |  |  | 掛け算結果1 |  |  |  | 第3複素マトリックス |  |  |  | 掛け算結果2 |  |  |  | 第4複素マトリックス |  |  |  | 掛け算結果3 |  |  |  | 第5複素マトリックス |  |  |  | 掛け算結果4
|  | A1(Re,Im) |  | B1(Re,Im) |  | A2(Re,Im) |  | B2(Re,Im) |  | A12(Re,Im) |  | B12(Re,Im) |  | A3Re,Im) |  | B3(Re,Im) |  | A23(Re,Im) |  | B23(Re,Im) |  | A4(Re,Im) |  | B4Re,Im) |  | A34(Re,Im) |  | B34(Re,Im) |  | A5Re,Im) |  | B5(Re,Im) |  | A45(Re,Im) |  | B45(Re,Im) |  | 減衰量(dB) | ABS(Zin)
| 5.88 | 1 | 0 | 0 | -0.11724 | 1 | 0 | 0 | 0 | 0.98051 | 0 | 0 | -0.11724 | 1 | 0 | 0 | -0.26012 | 0.98051 | 0 | 0 | -0.37229 | 1 | 0 | 0 | 0 | 0.90201 | 0 | 0 | -0.37229 | 1 | 0 | 0 | -0.1487 | 0.90201 | 0 | 0 | -0.50642 | -0.020763 | 2.4513
|  | C1(Re,Im) |  | D1(Re,Im) |  | C2(Re,Im) |  | D2(Re,Im) |  | C12(Re,Im) |  | D12(Re,Im) |  | C3(Re,Im) |  | D3(Re,Im) |  | C23(Re,Im) |  | D23(Re,Im) |  | C4(Re,Im) |  | D4(Re,Im) |  | C34(Re,Im) |  | D34(Re,Im) |  | C5Re,Im) |  | D5(Re,Im) |  | C45(Re,Im) |  | D45(Re,Im) |  | 位相(deg) | RL(dB)
|  | 0 | 0 | 1 | 0 | 0 | -0.16624 | 1 | 0 | 0 | -0.16624 | 1 | 0 | 0 | 0 | 1 | 0 | 0 | -0.16624 | 0.95676 | 0 | 0 | -0.21084 | 1 | 0 | 0 | -0.36797 | 0.95676 | 0 | 0 | 0 | 1 | 0 | 0 | -0.36797 | 0.90204 | 0 | 25.8585 | -23.2152
|  |  | 第1複素マトリックス |  |  |  | 第2複素マトリックス |  |  |  | 掛け算結果1 |  |  |  | 第3複素マトリックス |  |  |  | 掛け算結果2 |  |  |  | 第4複素マトリックス |  |  |  | 掛け算結果3 |  |  |  | 第5複素マトリックス |  |  |  | 掛け算結果4
|  | A1(Re,Im) |  | B1(Re,Im) |  | A2(Re,Im) |  | B2(Re,Im) |  | A12(Re,Im) |  | B12(Re,Im) |  | A3Re,Im) |  | B3(Re,Im) |  | A23(Re,Im) |  | B23(Re,Im) |  | A4(Re,Im) |  | B4Re,Im) |  | A34(Re,Im) |  | B34(Re,Im) |  | A5Re,Im) |  | B5(Re,Im) |  | A45(Re,Im) |  | B45(Re,Im) |  | 減衰量(dB) | ABS(Zin)
| 5.9 | 1 | 0 | 0 | -0.11684 | 1 | 0 | 0 | 0 | 0.98064 | 0 | 0 | -0.11684 | 1 | 0 | 0 | -0.25924 | 0.98064 | 0 | 0 | -0.37106 | 1 | 0 | 0 | 0 | 0.90267 | 0 | 0 | -0.37106 | 1 | 0 | 0 | -0.1482 | 0.90267 | 0 | 0 | -0.50484 | -0.020649 | 2.4612
|  | C1(Re,Im) |  | D1(Re,Im) |  | C2(Re,Im) |  | D2(Re,Im) |  | C12(Re,Im) |  | D12(Re,Im) |  | C3(Re,Im) |  | D3(Re,Im) |  | C23(Re,Im) |  | D23(Re,Im) |  | C4(Re,Im) |  | D4(Re,Im) |  | C34(Re,Im) |  | D34(Re,Im) |  | C5Re,Im) |  | D5(Re,Im) |  | C45(Re,Im) |  | D45(Re,Im) |  | 位相(deg) | RL(dB)
|  | 0 | 0 | 1 | 0 | 0 | -0.16567 | 1 | 0 | 0 | -0.16567 | 1 | 0 | 0 | 0 | 1 | 0 | 0 | -0.16567 | 0.95705 | 0 | 0 | -0.21012 | 1 | 0 | 0 | -0.36676 | 0.95705 | 0 | 0 | 0 | 1 | 0 | 0 | -0.36676 | 0.9027 | 0 | 25.7704 | -23.2391
|  |  | 第1複素マトリックス |  |  |  | 第2複素マトリックス |  |  |  | 掛け算結果1 |  |  |  | 第3複素マトリックス |  |  |  | 掛け算結果2 |  |  |  | 第4複素マトリックス |  |  |  | 掛け算結果3 |  |  |  | 第5複素マトリックス |  |  |  | 掛け算結果4
|  | A1(Re,Im) |  | B1(Re,Im) |  | A2(Re,Im) |  | B2(Re,Im) |  | A12(Re,Im) |  | B12(Re,Im) |  | A3Re,Im) |  | B3(Re,Im) |  | A23(Re,Im) |  | B23(Re,Im) |  | A4(Re,Im) |  | B4Re,Im) |  | A34(Re,Im) |  | B34(Re,Im) |  | A5Re,Im) |  | B5(Re,Im) |  | A45(Re,Im) |  | B45(Re,Im) |  | 減衰量(dB) | ABS(Zin)
| 5.92 | 1 | 0 | 0 | -0.11645 | 1 | 0 | 0 | 0 | 0.98077 | 0 | 0 | -0.11645 | 1 | 0 | 0 | -0.25836 | 0.98077 | 0 | 0 | -0.36985 | 1 | 0 | 0 | 0 | 0.90333 | 0 | 0 | -0.36985 | 1 | 0 | 0 | -0.1477 | 0.90333 | 0 | 0 | -0.50326 | -0.020536 | 2.471
|  | C1(Re,Im) |  | D1(Re,Im) |  | C2(Re,Im) |  | D2(Re,Im) |  | C12(Re,Im) |  | D12(Re,Im) |  | C3(Re,Im) |  | D3(Re,Im) |  | C23(Re,Im) |  | D23(Re,Im) |  | C4(Re,Im) |  | D4(Re,Im) |  | C34(Re,Im) |  | D34(Re,Im) |  | C5Re,Im) |  | D5(Re,Im) |  | C45(Re,Im) |  | D45(Re,Im) |  | 位相(deg) | RL(dB)
|  | 0 | 0 | 1 | 0 | 0 | -0.1651 | 1 | 0 | 0 | -0.1651 | 1 | 0 | 0 | 0 | 1 | 0 | 0 | -0.1651 | 0.95734 | 0 | 0 | -0.2094 | 1 | 0 | 0 | -0.36557 | 0.95734 | 0 | 0 | 0 | 1 | 0 | 0 | -0.36557 | 0.90335 | 0 | 25.6829 | -23.2629
|  |  | 第1複素マトリックス |  |  |  | 第2複素マトリックス |  |  |  | 掛け算結果1 |  |  |  | 第3複素マトリックス |  |  |  | 掛け算結果2 |  |  |  | 第4複素マトリックス |  |  |  | 掛け算結果3 |  |  |  | 第5複素マトリックス |  |  |  | 掛け算結果4
|  | A1(Re,Im) |  | B1(Re,Im) |  | A2(Re,Im) |  | B2(Re,Im) |  | A12(Re,Im) |  | B12(Re,Im) |  | A3Re,Im) |  | B3(Re,Im) |  | A23(Re,Im) |  | B23(Re,Im) |  | A4(Re,Im) |  | B4Re,Im) |  | A34(Re,Im) |  | B34(Re,Im) |  | A5Re,Im) |  | B5(Re,Im) |  | A45(Re,Im) |  | B45(Re,Im) |  | 減衰量(dB) | ABS(Zin)
| 5.94 | 1 | 0 | 0 | -0.11606 | 1 | 0 | 0 | 0 | 0.98091 | 0 | 0 | -0.11606 | 1 | 0 | 0 | -0.25749 | 0.98091 | 0 | 0 | -0.36863 | 1 | 0 | 0 | 0 | 0.90397 | 0 | 0 | -0.36863 | 1 | 0 | 0 | -0.1472 | 0.90397 | 0 | 0 | -0.5017 | -0.020424 | 2.4808
|  | C1(Re,Im) |  | D1(Re,Im) |  | C2(Re,Im) |  | D2(Re,Im) |  | C12(Re,Im) |  | D12(Re,Im) |  | C3(Re,Im) |  | D3(Re,Im) |  | C23(Re,Im) |  | D23(Re,Im) |  | C4(Re,Im) |  | D4(Re,Im) |  | C34(Re,Im) |  | D34(Re,Im) |  | C5Re,Im) |  | D5(Re,Im) |  | C45(Re,Im) |  | D45(Re,Im) |  | 位相(deg) | RL(dB)
|  | 0 | 0 | 1 | 0 | 0 | -0.16453 | 1 | 0 | 0 | -0.16453 | 1 | 0 | 0 | 0 | 1 | 0 | 0 | -0.16453 | 0.95763 | 0 | 0 | -0.20869 | 1 | 0 | 0 | -0.36438 | 0.95763 | 0 | 0 | 0 | 1 | 0 | 0 | -0.36438 | 0.904 | 0 | 25.5959 | -23.2866
|  |  | 第1複素マトリックス |  |  |  | 第2複素マトリックス |  |  |  | 掛け算結果1 |  |  |  | 第3複素マトリックス |  |  |  | 掛け算結果2 |  |  |  | 第4複素マトリックス |  |  |  | 掛け算結果3 |  |  |  | 第5複素マトリックス |  |  |  | 掛け算結果4
|  | A1(Re,Im) |  | B1(Re,Im) |  | A2(Re,Im) |  | B2(Re,Im) |  | A12(Re,Im) |  | B12(Re,Im) |  | A3Re,Im) |  | B3(Re,Im) |  | A23(Re,Im) |  | B23(Re,Im) |  | A4(Re,Im) |  | B4Re,Im) |  | A34(Re,Im) |  | B34(Re,Im) |  | A5Re,Im) |  | B5(Re,Im) |  | A45(Re,Im) |  | B45(Re,Im) |  | 減衰量(dB) | ABS(Zin)
| 5.96 | 1 | 0 | 0 | -0.11567 | 1 | 0 | 0 | 0 | 0.98103 | 0 | 0 | -0.11567 | 1 | 0 | 0 | -0.25663 | 0.98103 | 0 | 0 | -0.36743 | 1 | 0 | 0 | 0 | 0.90461 | 0 | 0 | -0.36743 | 1 | 0 | 0 | -0.1467 | 0.90461 | 0 | 0 | -0.50014 | -0.020313 | 2.4907
|  | C1(Re,Im) |  | D1(Re,Im) |  | C2(Re,Im) |  | D2(Re,Im) |  | C12(Re,Im) |  | D12(Re,Im) |  | C3(Re,Im) |  | D3(Re,Im) |  | C23(Re,Im) |  | D23(Re,Im) |  | C4(Re,Im) |  | D4(Re,Im) |  | C34(Re,Im) |  | D34(Re,Im) |  | C5Re,Im) |  | D5(Re,Im) |  | C45(Re,Im) |  | D45(Re,Im) |  | 位相(deg) | RL(dB)
|  | 0 | 0 | 1 | 0 | 0 | -0.16397 | 1 | 0 | 0 | -0.16397 | 1 | 0 | 0 | 0 | 1 | 0 | 0 | -0.16397 | 0.95792 | 0 | 0 | -0.20799 | 1 | 0 | 0 | -0.3632 | 0.95792 | 0 | 0 | 0 | 1 | 0 | 0 | -0.3632 | 0.90464 | 0 | 25.5096 | -23.3103
|  |  | 第1複素マトリックス |  |  |  | 第2複素マトリックス |  |  |  | 掛け算結果1 |  |  |  | 第3複素マトリックス |  |  |  | 掛け算結果2 |  |  |  | 第4複素マトリックス |  |  |  | 掛け算結果3 |  |  |  | 第5複素マトリックス |  |  |  | 掛け算結果4
|  | A1(Re,Im) |  | B1(Re,Im) |  | A2(Re,Im) |  | B2(Re,Im) |  | A12(Re,Im) |  | B12(Re,Im) |  | A3Re,Im) |  | B3(Re,Im) |  | A23(Re,Im) |  | B23(Re,Im) |  | A4(Re,Im) |  | B4Re,Im) |  | A34(Re,Im) |  | B34(Re,Im) |  | A5Re,Im) |  | B5(Re,Im) |  | A45(Re,Im) |  | B45(Re,Im) |  | 減衰量(dB) | ABS(Zin)
| 5.98 | 1 | 0 | 0 | -0.11528 | 1 | 0 | 0 | 0 | 0.98116 | 0 | 0 | -0.11528 | 1 | 0 | 0 | -0.25577 | 0.98116 | 0 | 0 | -0.36623 | 1 | 0 | 0 | 0 | 0.90525 | 0 | 0 | -0.36623 | 1 | 0 | 0 | -0.14621 | 0.90525 | 0 | 0 | -0.49859 | -0.020202 | 2.5005
|  | C1(Re,Im) |  | D1(Re,Im) |  | C2(Re,Im) |  | D2(Re,Im) |  | C12(Re,Im) |  | D12(Re,Im) |  | C3(Re,Im) |  | D3(Re,Im) |  | C23(Re,Im) |  | D23(Re,Im) |  | C4(Re,Im) |  | D4(Re,Im) |  | C34(Re,Im) |  | D34(Re,Im) |  | C5Re,Im) |  | D5(Re,Im) |  | C45(Re,Im) |  | D45(Re,Im) |  | 位相(deg) | RL(dB)
|  | 0 | 0 | 1 | 0 | 0 | -0.16341 | 1 | 0 | 0 | -0.16341 | 1 | 0 | 0 | 0 | 1 | 0 | 0 | -0.16341 | 0.95821 | 0 | 0 | -0.20729 | 1 | 0 | 0 | -0.36203 | 0.95821 | 0 | 0 | 0 | 1 | 0 | 0 | -0.36203 | 0.90527 | 0 | 25.4238 | -23.334
|  |  | 第1複素マトリックス |  |  |  | 第2複素マトリックス |  |  |  | 掛け算結果1 |  |  |  | 第3複素マトリックス |  |  |  | 掛け算結果2 |  |  |  | 第4複素マトリックス |  |  |  | 掛け算結果3 |  |  |  | 第5複素マトリックス |  |  |  | 掛け算結果4
|  | A1(Re,Im) |  | B1(Re,Im) |  | A2(Re,Im) |  | B2(Re,Im) |  | A12(Re,Im) |  | B12(Re,Im) |  | A3Re,Im) |  | B3(Re,Im) |  | A23(Re,Im) |  | B23(Re,Im) |  | A4(Re,Im) |  | B4Re,Im) |  | A34(Re,Im) |  | B34(Re,Im) |  | A5Re,Im) |  | B5(Re,Im) |  | A45(Re,Im) |  | B45(Re,Im) |  | 減衰量(dB) | ABS(Zin)
| 6 | 1 | 0 | 0 | -0.11489 | 1 | 0 | 0 | 0 | 0.98129 | 0 | 0 | -0.11489 | 1 | 0 | 0 | -0.25492 | 0.98129 | 0 | 0 | -0.36505 | 1 | 0 | 0 | 0 | 0.90588 | 0 | 0 | -0.36505 | 1 | 0 | 0 | -0.14573 | 0.90588 | 0 | 0 | -0.49705 | -0.020092 | 2.5103
|  | C1(Re,Im) |  | D1(Re,Im) |  | C2(Re,Im) |  | D2(Re,Im) |  | C12(Re,Im) |  | D12(Re,Im) |  | C3(Re,Im) |  | D3(Re,Im) |  | C23(Re,Im) |  | D23(Re,Im) |  | C4(Re,Im) |  | D4(Re,Im) |  | C34(Re,Im) |  | D34(Re,Im) |  | C5Re,Im) |  | D5(Re,Im) |  | C45(Re,Im) |  | D45(Re,Im) |  | 位相(deg) | RL(dB)
|  | 0 | 0 | 1 | 0 | 0 | -0.16285 | 1 | 0 | 0 | -0.16285 | 1 | 0 | 0 | 0 | 1 | 0 | 0 | -0.16285 | 0.95849 | 0 | 0 | -0.20659 | 1 | 0 | 0 | -0.36086 | 0.95849 | 0 | 0 | 0 | 1 | 0 | 0 | -0.36086 | 0.9059 | 0 | 25.3386 | -23.3576
|  |  | 第1複素マトリックス |  |  |  | 第2複素マトリックス |  |  |  | 掛け算結果1 |  |  |  | 第3複素マトリックス |  |  |  | 掛け算結果2 |  |  |  | 第4複素マトリックス |  |  |  | 掛け算結果3 |  |  |  | 第5複素マトリックス |  |  |  | 掛け算結果4
|  | A1(Re,Im) |  | B1(Re,Im) |  | A2(Re,Im) |  | B2(Re,Im) |  | A12(Re,Im) |  | B12(Re,Im) |  | A3Re,Im) |  | B3(Re,Im) |  | A23(Re,Im) |  | B23(Re,Im) |  | A4(Re,Im) |  | B4Re,Im) |  | A34(Re,Im) |  | B34(Re,Im) |  | A5Re,Im) |  | B5(Re,Im) |  | A45(Re,Im) |  | B45(Re,Im) |  | 減衰量(dB) | ABS(Zin)
| 6.02 | 1 | 0 | 0 | -0.11451 | 1 | 0 | 0 | 0 | 0.98141 | 0 | 0 | -0.11451 | 1 | 0 | 0 | -0.25407 | 0.98141 | 0 | 0 | -0.36386 | 1 | 0 | 0 | 0 | 0.9065 | 0 | 0 | -0.36386 | 1 | 0 | 0 | -0.14524 | 0.9065 | 0 | 0 | -0.49553 | -0.019983 | 2.5201
|  | C1(Re,Im) |  | D1(Re,Im) |  | C2(Re,Im) |  | D2(Re,Im) |  | C12(Re,Im) |  | D12(Re,Im) |  | C3(Re,Im) |  | D3(Re,Im) |  | C23(Re,Im) |  | D23(Re,Im) |  | C4(Re,Im) |  | D4(Re,Im) |  | C34(Re,Im) |  | D34(Re,Im) |  | C5Re,Im) |  | D5(Re,Im) |  | C45(Re,Im) |  | D45(Re,Im) |  | 位相(deg) | RL(dB)
|  | 0 | 0 | 1 | 0 | 0 | -0.1623 | 1 | 0 | 0 | -0.1623 | 1 | 0 | 0 | 0 | 1 | 0 | 0 | -0.1623 | 0.95876 | 0 | 0 | -0.2059 | 1 | 0 | 0 | -0.3597 | 0.95876 | 0 | 0 | 0 | 1 | 0 | 0 | -0.3597 | 0.90652 | 0 | 25.254 | -23.3812
|  |  | 第1複素マトリックス |  |  |  | 第2複素マトリックス |  |  |  | 掛け算結果1 |  |  |  | 第3複素マトリックス |  |  |  | 掛け算結果2 |  |  |  | 第4複素マトリックス |  |  |  | 掛け算結果3 |  |  |  | 第5複素マトリックス |  |  |  | 掛け算結果4
|  | A1(Re,Im) |  | B1(Re,Im) |  | A2(Re,Im) |  | B2(Re,Im) |  | A12(Re,Im) |  | B12(Re,Im) |  | A3Re,Im) |  | B3(Re,Im) |  | A23(Re,Im) |  | B23(Re,Im) |  | A4(Re,Im) |  | B4Re,Im) |  | A34(Re,Im) |  | B34(Re,Im) |  | A5Re,Im) |  | B5(Re,Im) |  | A45(Re,Im) |  | B45(Re,Im) |  | 減衰量(dB) | ABS(Zin)
| 6.04 | 1 | 0 | 0 | -0.11413 | 1 | 0 | 0 | 0 | 0.98154 | 0 | 0 | -0.11413 | 1 | 0 | 0 | -0.25323 | 0.98154 | 0 | 0 | -0.36269 | 1 | 0 | 0 | 0 | 0.90711 | 0 | 0 | -0.36269 | 1 | 0 | 0 | -0.14476 | 0.90711 | 0 | 0 | -0.49401 | -0.019875 | 2.5299
|  | C1(Re,Im) |  | D1(Re,Im) |  | C2(Re,Im) |  | D2(Re,Im) |  | C12(Re,Im) |  | D12(Re,Im) |  | C3(Re,Im) |  | D3(Re,Im) |  | C23(Re,Im) |  | D23(Re,Im) |  | C4(Re,Im) |  | D4(Re,Im) |  | C34(Re,Im) |  | D34(Re,Im) |  | C5Re,Im) |  | D5(Re,Im) |  | C45(Re,Im) |  | D45(Re,Im) |  | 位相(deg) | RL(dB)
|  | 0 | 0 | 1 | 0 | 0 | -0.16175 | 1 | 0 | 0 | -0.16175 | 1 | 0 | 0 | 0 | 1 | 0 | 0 | -0.16175 | 0.95904 | 0 | 0 | -0.20521 | 1 | 0 | 0 | -0.35855 | 0.95904 | 0 | 0 | 0 | 1 | 0 | 0 | -0.35855 | 0.90714 | 0 | 25.1699 | -23.4047
|  |  | 第1複素マトリックス |  |  |  | 第2複素マトリックス |  |  |  | 掛け算結果1 |  |  |  | 第3複素マトリックス |  |  |  | 掛け算結果2 |  |  |  | 第4複素マトリックス |  |  |  | 掛け算結果3 |  |  |  | 第5複素マトリックス |  |  |  | 掛け算結果4
|  | A1(Re,Im) |  | B1(Re,Im) |  | A2(Re,Im) |  | B2(Re,Im) |  | A12(Re,Im) |  | B12(Re,Im) |  | A3Re,Im) |  | B3(Re,Im) |  | A23(Re,Im) |  | B23(Re,Im) |  | A4(Re,Im) |  | B4Re,Im) |  | A34(Re,Im) |  | B34(Re,Im) |  | A5Re,Im) |  | B5(Re,Im) |  | A45(Re,Im) |  | B45(Re,Im) |  | 減衰量(dB) | ABS(Zin)
| 6.06 | 1 | 0 | 0 | -0.11376 | 1 | 0 | 0 | 0 | 0.98166 | 0 | 0 | -0.11376 | 1 | 0 | 0 | -0.2524 | 0.98166 | 0 | 0 | -0.36152 | 1 | 0 | 0 | 0 | 0.90772 | 0 | 0 | -0.36152 | 1 | 0 | 0 | -0.14428 | 0.90772 | 0 | 0 | -0.49249 | -0.019767 | 2.5397
|  | C1(Re,Im) |  | D1(Re,Im) |  | C2(Re,Im) |  | D2(Re,Im) |  | C12(Re,Im) |  | D12(Re,Im) |  | C3(Re,Im) |  | D3(Re,Im) |  | C23(Re,Im) |  | D23(Re,Im) |  | C4(Re,Im) |  | D4(Re,Im) |  | C34(Re,Im) |  | D34(Re,Im) |  | C5Re,Im) |  | D5(Re,Im) |  | C45(Re,Im) |  | D45(Re,Im) |  | 位相(deg) | RL(dB)
|  | 0 | 0 | 1 | 0 | 0 | -0.16121 | 1 | 0 | 0 | -0.16121 | 1 | 0 | 0 | 0 | 1 | 0 | 0 | -0.16121 | 0.95931 | 0 | 0 | -0.20453 | 1 | 0 | 0 | -0.35741 | 0.95931 | 0 | 0 | 0 | 1 | 0 | 0 | -0.35741 | 0.90774 | 0 | 25.0864 | -23.4282
|  |  | 第1複素マトリックス |  |  |  | 第2複素マトリックス |  |  |  | 掛け算結果1 |  |  |  | 第3複素マトリックス |  |  |  | 掛け算結果2 |  |  |  | 第4複素マトリックス |  |  |  | 掛け算結果3 |  |  |  | 第5複素マトリックス |  |  |  | 掛け算結果4
|  | A1(Re,Im) |  | B1(Re,Im) |  | A2(Re,Im) |  | B2(Re,Im) |  | A12(Re,Im) |  | B12(Re,Im) |  | A3Re,Im) |  | B3(Re,Im) |  | A23(Re,Im) |  | B23(Re,Im) |  | A4(Re,Im) |  | B4Re,Im) |  | A34(Re,Im) |  | B34(Re,Im) |  | A5Re,Im) |  | B5(Re,Im) |  | A45(Re,Im) |  | B45(Re,Im) |  | 減衰量(dB) | ABS(Zin)
| 6.08 | 1 | 0 | 0 | -0.11338 | 1 | 0 | 0 | 0 | 0.98178 | 0 | 0 | -0.11338 | 1 | 0 | 0 | -0.25157 | 0.98178 | 0 | 0 | -0.36037 | 1 | 0 | 0 | 0 | 0.90832 | 0 | 0 | -0.36037 | 1 | 0 | 0 | -0.14381 | 0.90832 | 0 | 0 | -0.49099 | -0.019661 | 2.5495
|  | C1(Re,Im) |  | D1(Re,Im) |  | C2(Re,Im) |  | D2(Re,Im) |  | C12(Re,Im) |  | D12(Re,Im) |  | C3(Re,Im) |  | D3(Re,Im) |  | C23(Re,Im) |  | D23(Re,Im) |  | C4(Re,Im) |  | D4(Re,Im) |  | C34(Re,Im) |  | D34(Re,Im) |  | C5Re,Im) |  | D5(Re,Im) |  | C45(Re,Im) |  | D45(Re,Im) |  | 位相(deg) | RL(dB)
|  | 0 | 0 | 1 | 0 | 0 | -0.16066 | 1 | 0 | 0 | -0.16066 | 1 | 0 | 0 | 0 | 1 | 0 | 0 | -0.16066 | 0.95958 | 0 | 0 | -0.20385 | 1 | 0 | 0 | -0.35627 | 0.95958 | 0 | 0 | 0 | 1 | 0 | 0 | -0.35627 | 0.90835 | 0 | 25.0035 | -23.4517
|  |  | 第1複素マトリックス |  |  |  | 第2複素マトリックス |  |  |  | 掛け算結果1 |  |  |  | 第3複素マトリックス |  |  |  | 掛け算結果2 |  |  |  | 第4複素マトリックス |  |  |  | 掛け算結果3 |  |  |  | 第5複素マトリックス |  |  |  | 掛け算結果4
|  | A1(Re,Im) |  | B1(Re,Im) |  | A2(Re,Im) |  | B2(Re,Im) |  | A12(Re,Im) |  | B12(Re,Im) |  | A3Re,Im) |  | B3(Re,Im) |  | A23(Re,Im) |  | B23(Re,Im) |  | A4(Re,Im) |  | B4Re,Im) |  | A34(Re,Im) |  | B34(Re,Im) |  | A5Re,Im) |  | B5(Re,Im) |  | A45(Re,Im) |  | B45(Re,Im) |  | 減衰量(dB) | ABS(Zin)
| 6.1 | 1 | 0 | 0 | -0.11301 | 1 | 0 | 0 | 0 | 0.9819 | 0 | 0 | -0.11301 | 1 | 0 | 0 | -0.25074 | 0.9819 | 0 | 0 | -0.35921 | 1 | 0 | 0 | 0 | 0.90892 | 0 | 0 | -0.35921 | 1 | 0 | 0 | -0.14334 | 0.90892 | 0 | 0 | -0.4895 | -0.019555 | 2.5593
|  | C1(Re,Im) |  | D1(Re,Im) |  | C2(Re,Im) |  | D2(Re,Im) |  | C12(Re,Im) |  | D12(Re,Im) |  | C3(Re,Im) |  | D3(Re,Im) |  | C23(Re,Im) |  | D23(Re,Im) |  | C4(Re,Im) |  | D4(Re,Im) |  | C34(Re,Im) |  | D34(Re,Im) |  | C5Re,Im) |  | D5(Re,Im) |  | C45(Re,Im) |  | D45(Re,Im) |  | 位相(deg) | RL(dB)
|  | 0 | 0 | 1 | 0 | 0 | -0.16013 | 1 | 0 | 0 | -0.16013 | 1 | 0 | 0 | 0 | 1 | 0 | 0 | -0.16013 | 0.95985 | 0 | 0 | -0.20317 | 1 | 0 | 0 | -0.35514 | 0.95985 | 0 | 0 | 0 | 1 | 0 | 0 | -0.35514 | 0.90894 | 0 | 24.9211 | -23.4751
|  |  | 第1複素マトリックス |  |  |  | 第2複素マトリックス |  |  |  | 掛け算結果1 |  |  |  | 第3複素マトリックス |  |  |  | 掛け算結果2 |  |  |  | 第4複素マトリックス |  |  |  | 掛け算結果3 |  |  |  | 第5複素マトリックス |  |  |  | 掛け算結果4
|  | A1(Re,Im) |  | B1(Re,Im) |  | A2(Re,Im) |  | B2(Re,Im) |  | A12(Re,Im) |  | B12(Re,Im) |  | A3Re,Im) |  | B3(Re,Im) |  | A23(Re,Im) |  | B23(Re,Im) |  | A4(Re,Im) |  | B4Re,Im) |  | A34(Re,Im) |  | B34(Re,Im) |  | A5Re,Im) |  | B5(Re,Im) |  | A45(Re,Im) |  | B45(Re,Im) |  | 減衰量(dB) | ABS(Zin)
| 6.12 | 1 | 0 | 0 | -0.11264 | 1 | 0 | 0 | 0 | 0.98202 | 0 | 0 | -0.11264 | 1 | 0 | 0 | -0.24992 | 0.98202 | 0 | 0 | -0.35807 | 1 | 0 | 0 | 0 | 0.90951 | 0 | 0 | -0.35807 | 1 | 0 | 0 | -0.14287 | 0.90951 | 0 | 0 | -0.48801 | -0.019449 | 2.5691
|  | C1(Re,Im) |  | D1(Re,Im) |  | C2(Re,Im) |  | D2(Re,Im) |  | C12(Re,Im) |  | D12(Re,Im) |  | C3(Re,Im) |  | D3(Re,Im) |  | C23(Re,Im) |  | D23(Re,Im) |  | C4(Re,Im) |  | D4(Re,Im) |  | C34(Re,Im) |  | D34(Re,Im) |  | C5Re,Im) |  | D5(Re,Im) |  | C45(Re,Im) |  | D45(Re,Im) |  | 位相(deg) | RL(dB)
|  | 0 | 0 | 1 | 0 | 0 | -0.15959 | 1 | 0 | 0 | -0.15959 | 1 | 0 | 0 | 0 | 1 | 0 | 0 | -0.15959 | 0.96011 | 0 | 0 | -0.2025 | 1 | 0 | 0 | -0.35402 | 0.96011 | 0 | 0 | 0 | 1 | 0 | 0 | -0.35402 | 0.90954 | 0 | 24.8393 | -23.4985
|  |  | 第1複素マトリックス |  |  |  | 第2複素マトリックス |  |  |  | 掛け算結果1 |  |  |  | 第3複素マトリックス |  |  |  | 掛け算結果2 |  |  |  | 第4複素マトリックス |  |  |  | 掛け算結果3 |  |  |  | 第5複素マトリックス |  |  |  | 掛け算結果4
|  | A1(Re,Im) |  | B1(Re,Im) |  | A2(Re,Im) |  | B2(Re,Im) |  | A12(Re,Im) |  | B12(Re,Im) |  | A3Re,Im) |  | B3(Re,Im) |  | A23(Re,Im) |  | B23(Re,Im) |  | A4(Re,Im) |  | B4Re,Im) |  | A34(Re,Im) |  | B34(Re,Im) |  | A5Re,Im) |  | B5(Re,Im) |  | A45(Re,Im) |  | B45(Re,Im) |  | 減衰量(dB) | ABS(Zin)
| 6.14 | 1 | 0 | 0 | -0.11228 | 1 | 0 | 0 | 0 | 0.98214 | 0 | 0 | -0.11228 | 1 | 0 | 0 | -0.24911 | 0.98214 | 0 | 0 | -0.35693 | 1 | 0 | 0 | 0 | 0.9101 | 0 | 0 | -0.35693 | 1 | 0 | 0 | -0.1424 | 0.9101 | 0 | 0 | -0.48653 | -0.019345 | 2.5789
|  | C1(Re,Im) |  | D1(Re,Im) |  | C2(Re,Im) |  | D2(Re,Im) |  | C12(Re,Im) |  | D12(Re,Im) |  | C3(Re,Im) |  | D3(Re,Im) |  | C23(Re,Im) |  | D23(Re,Im) |  | C4(Re,Im) |  | D4(Re,Im) |  | C34(Re,Im) |  | D34(Re,Im) |  | C5Re,Im) |  | D5(Re,Im) |  | C45(Re,Im) |  | D45(Re,Im) |  | 位相(deg) | RL(dB)
|  | 0 | 0 | 1 | 0 | 0 | -0.15906 | 1 | 0 | 0 | -0.15906 | 1 | 0 | 0 | 0 | 1 | 0 | 0 | -0.15906 | 0.96038 | 0 | 0 | -0.20184 | 1 | 0 | 0 | -0.3529 | 0.96038 | 0 | 0 | 0 | 1 | 0 | 0 | -0.3529 | 0.91012 | 0 | 24.7579 | -23.5218
|  |  | 第1複素マトリックス |  |  |  | 第2複素マトリックス |  |  |  | 掛け算結果1 |  |  |  | 第3複素マトリックス |  |  |  | 掛け算結果2 |  |  |  | 第4複素マトリックス |  |  |  | 掛け算結果3 |  |  |  | 第5複素マトリックス |  |  |  | 掛け算結果4
|  | A1(Re,Im) |  | B1(Re,Im) |  | A2(Re,Im) |  | B2(Re,Im) |  | A12(Re,Im) |  | B12(Re,Im) |  | A3Re,Im) |  | B3(Re,Im) |  | A23(Re,Im) |  | B23(Re,Im) |  | A4(Re,Im) |  | B4Re,Im) |  | A34(Re,Im) |  | B34(Re,Im) |  | A5Re,Im) |  | B5(Re,Im) |  | A45(Re,Im) |  | B45(Re,Im) |  | 減衰量(dB) | ABS(Zin)
| 6.16 | 1 | 0 | 0 | -0.11191 | 1 | 0 | 0 | 0 | 0.98226 | 0 | 0 | -0.11191 | 1 | 0 | 0 | -0.2483 | 0.98226 | 0 | 0 | -0.3558 | 1 | 0 | 0 | 0 | 0.91068 | 0 | 0 | -0.3558 | 1 | 0 | 0 | -0.14194 | 0.91068 | 0 | 0 | -0.48507 | -0.019241 | 2.5887
|  | C1(Re,Im) |  | D1(Re,Im) |  | C2(Re,Im) |  | D2(Re,Im) |  | C12(Re,Im) |  | D12(Re,Im) |  | C3(Re,Im) |  | D3(Re,Im) |  | C23(Re,Im) |  | D23(Re,Im) |  | C4(Re,Im) |  | D4(Re,Im) |  | C34(Re,Im) |  | D34(Re,Im) |  | C5Re,Im) |  | D5(Re,Im) |  | C45(Re,Im) |  | D45(Re,Im) |  | 位相(deg) | RL(dB)
|  | 0 | 0 | 1 | 0 | 0 | -0.15854 | 1 | 0 | 0 | -0.15854 | 1 | 0 | 0 | 0 | 1 | 0 | 0 | -0.15854 | 0.96064 | 0 | 0 | -0.20118 | 1 | 0 | 0 | -0.3518 | 0.96064 | 0 | 0 | 0 | 1 | 0 | 0 | -0.3518 | 0.9107 | 0 | 24.6772 | -23.5451
|  |  | 第1複素マトリックス |  |  |  | 第2複素マトリックス |  |  |  | 掛け算結果1 |  |  |  | 第3複素マトリックス |  |  |  | 掛け算結果2 |  |  |  | 第4複素マトリックス |  |  |  | 掛け算結果3 |  |  |  | 第5複素マトリックス |  |  |  | 掛け算結果4
|  | A1(Re,Im) |  | B1(Re,Im) |  | A2(Re,Im) |  | B2(Re,Im) |  | A12(Re,Im) |  | B12(Re,Im) |  | A3Re,Im) |  | B3(Re,Im) |  | A23(Re,Im) |  | B23(Re,Im) |  | A4(Re,Im) |  | B4Re,Im) |  | A34(Re,Im) |  | B34(Re,Im) |  | A5Re,Im) |  | B5(Re,Im) |  | A45(Re,Im) |  | B45(Re,Im) |  | 減衰量(dB) | ABS(Zin)
| 6.18 | 1 | 0 | 0 | -0.11155 | 1 | 0 | 0 | 0 | 0.98237 | 0 | 0 | -0.11155 | 1 | 0 | 0 | -0.2475 | 0.98237 | 0 | 0 | -0.35468 | 1 | 0 | 0 | 0 | 0.91125 | 0 | 0 | -0.35468 | 1 | 0 | 0 | -0.14148 | 0.91125 | 0 | 0 | -0.48361 | -0.019138 | 2.5984
|  | C1(Re,Im) |  | D1(Re,Im) |  | C2(Re,Im) |  | D2(Re,Im) |  | C12(Re,Im) |  | D12(Re,Im) |  | C3(Re,Im) |  | D3(Re,Im) |  | C23(Re,Im) |  | D23(Re,Im) |  | C4(Re,Im) |  | D4(Re,Im) |  | C34(Re,Im) |  | D34(Re,Im) |  | C5Re,Im) |  | D5(Re,Im) |  | C45(Re,Im) |  | D45(Re,Im) |  | 位相(deg) | RL(dB)
|  | 0 | 0 | 1 | 0 | 0 | -0.15801 | 1 | 0 | 0 | -0.15801 | 1 | 0 | 0 | 0 | 1 | 0 | 0 | -0.15801 | 0.96089 | 0 | 0 | -0.20052 | 1 | 0 | 0 | -0.35069 | 0.96089 | 0 | 0 | 0 | 1 | 0 | 0 | -0.35069 | 0.91128 | 0 | 24.5969 | -23.5684
|  |  | 第1複素マトリックス |  |  |  | 第2複素マトリックス |  |  |  | 掛け算結果1 |  |  |  | 第3複素マトリックス |  |  |  | 掛け算結果2 |  |  |  | 第4複素マトリックス |  |  |  | 掛け算結果3 |  |  |  | 第5複素マトリックス |  |  |  | 掛け算結果4
|  | A1(Re,Im) |  | B1(Re,Im) |  | A2(Re,Im) |  | B2(Re,Im) |  | A12(Re,Im) |  | B12(Re,Im) |  | A3Re,Im) |  | B3(Re,Im) |  | A23(Re,Im) |  | B23(Re,Im) |  | A4(Re,Im) |  | B4Re,Im) |  | A34(Re,Im) |  | B34(Re,Im) |  | A5Re,Im) |  | B5(Re,Im) |  | A45(Re,Im) |  | B45(Re,Im) |  | 減衰量(dB) | ABS(Zin)
| 6.2 | 1 | 0 | 0 | -0.11119 | 1 | 0 | 0 | 0 | 0.98249 | 0 | 0 | -0.11119 | 1 | 0 | 0 | -0.2467 | 0.98249 | 0 | 0 | -0.35357 | 1 | 0 | 0 | 0 | 0.91182 | 0 | 0 | -0.35357 | 1 | 0 | 0 | -0.14103 | 0.91182 | 0 | 0 | -0.48216 | -0.019036 | 2.6082
|  | C1(Re,Im) |  | D1(Re,Im) |  | C2(Re,Im) |  | D2(Re,Im) |  | C12(Re,Im) |  | D12(Re,Im) |  | C3(Re,Im) |  | D3(Re,Im) |  | C23(Re,Im) |  | D23(Re,Im) |  | C4(Re,Im) |  | D4(Re,Im) |  | C34(Re,Im) |  | D34(Re,Im) |  | C5Re,Im) |  | D5(Re,Im) |  | C45(Re,Im) |  | D45(Re,Im) |  | 位相(deg) | RL(dB)
|  | 0 | 0 | 1 | 0 | 0 | -0.1575 | 1 | 0 | 0 | -0.1575 | 1 | 0 | 0 | 0 | 1 | 0 | 0 | -0.1575 | 0.96115 | 0 | 0 | -0.19987 | 1 | 0 | 0 | -0.3496 | 0.96115 | 0 | 0 | 0 | 1 | 0 | 0 | -0.3496 | 0.91184 | 0 | 24.5172 | -23.5916
|  |  | 第1複素マトリックス |  |  |  | 第2複素マトリックス |  |  |  | 掛け算結果1 |  |  |  | 第3複素マトリックス |  |  |  | 掛け算結果2 |  |  |  | 第4複素マトリックス |  |  |  | 掛け算結果3 |  |  |  | 第5複素マトリックス |  |  |  | 掛け算結果4
|  | A1(Re,Im) |  | B1(Re,Im) |  | A2(Re,Im) |  | B2(Re,Im) |  | A12(Re,Im) |  | B12(Re,Im) |  | A3Re,Im) |  | B3(Re,Im) |  | A23(Re,Im) |  | B23(Re,Im) |  | A4(Re,Im) |  | B4Re,Im) |  | A34(Re,Im) |  | B34(Re,Im) |  | A5Re,Im) |  | B5(Re,Im) |  | A45(Re,Im) |  | B45(Re,Im) |  | 減衰量(dB) | ABS(Zin)
| 6.22 | 1 | 0 | 0 | -0.11083 | 1 | 0 | 0 | 0 | 0.9826 | 0 | 0 | -0.11083 | 1 | 0 | 0 | -0.2459 | 0.9826 | 0 | 0 | -0.35246 | 1 | 0 | 0 | 0 | 0.91239 | 0 | 0 | -0.35246 | 1 | 0 | 0 | -0.14057 | 0.91239 | 0 | 0 | -0.48071 | -0.018935 | 2.618
|  | C1(Re,Im) |  | D1(Re,Im) |  | C2(Re,Im) |  | D2(Re,Im) |  | C12(Re,Im) |  | D12(Re,Im) |  | C3(Re,Im) |  | D3(Re,Im) |  | C23(Re,Im) |  | D23(Re,Im) |  | C4(Re,Im) |  | D4(Re,Im) |  | C34(Re,Im) |  | D34(Re,Im) |  | C5Re,Im) |  | D5(Re,Im) |  | C45(Re,Im) |  | D45(Re,Im) |  | 位相(deg) | RL(dB)
|  | 0 | 0 | 1 | 0 | 0 | -0.15698 | 1 | 0 | 0 | -0.15698 | 1 | 0 | 0 | 0 | 1 | 0 | 0 | -0.15698 | 0.9614 | 0 | 0 | -0.19922 | 1 | 0 | 0 | -0.34851 | 0.9614 | 0 | 0 | 0 | 1 | 0 | 0 | -0.34851 | 0.91241 | 0 | 24.438 | -23.6148
|  |  | 第1複素マトリックス |  |  |  | 第2複素マトリックス |  |  |  | 掛け算結果1 |  |  |  | 第3複素マトリックス |  |  |  | 掛け算結果2 |  |  |  | 第4複素マトリックス |  |  |  | 掛け算結果3 |  |  |  | 第5複素マトリックス |  |  |  | 掛け算結果4
|  | A1(Re,Im) |  | B1(Re,Im) |  | A2(Re,Im) |  | B2(Re,Im) |  | A12(Re,Im) |  | B12(Re,Im) |  | A3Re,Im) |  | B3(Re,Im) |  | A23(Re,Im) |  | B23(Re,Im) |  | A4(Re,Im) |  | B4Re,Im) |  | A34(Re,Im) |  | B34(Re,Im) |  | A5Re,Im) |  | B5(Re,Im) |  | A45(Re,Im) |  | B45(Re,Im) |  | 減衰量(dB) | ABS(Zin)
| 6.24 | 1 | 0 | 0 | -0.11048 | 1 | 0 | 0 | 0 | 0.98271 | 0 | 0 | -0.11048 | 1 | 0 | 0 | -0.24512 | 0.98271 | 0 | 0 | -0.35135 | 1 | 0 | 0 | 0 | 0.91294 | 0 | 0 | -0.35135 | 1 | 0 | 0 | -0.14012 | 0.91294 | 0 | 0 | -0.47928 | -0.018834 | 2.6277
|  | C1(Re,Im) |  | D1(Re,Im) |  | C2(Re,Im) |  | D2(Re,Im) |  | C12(Re,Im) |  | D12(Re,Im) |  | C3(Re,Im) |  | D3(Re,Im) |  | C23(Re,Im) |  | D23(Re,Im) |  | C4(Re,Im) |  | D4(Re,Im) |  | C34(Re,Im) |  | D34(Re,Im) |  | C5Re,Im) |  | D5(Re,Im) |  | C45(Re,Im) |  | D45(Re,Im) |  | 位相(deg) | RL(dB)
|  | 0 | 0 | 1 | 0 | 0 | -0.15647 | 1 | 0 | 0 | -0.15647 | 1 | 0 | 0 | 0 | 1 | 0 | 0 | -0.15647 | 0.96165 | 0 | 0 | -0.19858 | 1 | 0 | 0 | -0.34743 | 0.96165 | 0 | 0 | 0 | 1 | 0 | 0 | -0.34743 | 0.91297 | 0 | 24.3593 | -23.6379
|  |  | 第1複素マトリックス |  |  |  | 第2複素マトリックス |  |  |  | 掛け算結果1 |  |  |  | 第3複素マトリックス |  |  |  | 掛け算結果2 |  |  |  | 第4複素マトリックス |  |  |  | 掛け算結果3 |  |  |  | 第5複素マトリックス |  |  |  | 掛け算結果4
|  | A1(Re,Im) |  | B1(Re,Im) |  | A2(Re,Im) |  | B2(Re,Im) |  | A12(Re,Im) |  | B12(Re,Im) |  | A3Re,Im) |  | B3(Re,Im) |  | A23(Re,Im) |  | B23(Re,Im) |  | A4(Re,Im) |  | B4Re,Im) |  | A34(Re,Im) |  | B34(Re,Im) |  | A5Re,Im) |  | B5(Re,Im) |  | A45(Re,Im) |  | B45(Re,Im) |  | 減衰量(dB) | ABS(Zin)
| 6.26 | 1 | 0 | 0 | -0.11012 | 1 | 0 | 0 | 0 | 0.98283 | 0 | 0 | -0.11012 | 1 | 0 | 0 | -0.24433 | 0.98283 | 0 | 0 | -0.35026 | 1 | 0 | 0 | 0 | 0.9135 | 0 | 0 | -0.35026 | 1 | 0 | 0 | -0.13967 | 0.9135 | 0 | 0 | -0.47785 | -0.018734 | 2.6375
|  | C1(Re,Im) |  | D1(Re,Im) |  | C2(Re,Im) |  | D2(Re,Im) |  | C12(Re,Im) |  | D12(Re,Im) |  | C3(Re,Im) |  | D3(Re,Im) |  | C23(Re,Im) |  | D23(Re,Im) |  | C4(Re,Im) |  | D4(Re,Im) |  | C34(Re,Im) |  | D34(Re,Im) |  | C5Re,Im) |  | D5(Re,Im) |  | C45(Re,Im) |  | D45(Re,Im) |  | 位相(deg) | RL(dB)
|  | 0 | 0 | 1 | 0 | 0 | -0.15596 | 1 | 0 | 0 | -0.15596 | 1 | 0 | 0 | 0 | 1 | 0 | 0 | -0.15596 | 0.96189 | 0 | 0 | -0.19794 | 1 | 0 | 0 | -0.34635 | 0.96189 | 0 | 0 | 0 | 1 | 0 | 0 | -0.34635 | 0.91352 | 0 | 24.2811 | -23.661
|  |  | 第1複素マトリックス |  |  |  | 第2複素マトリックス |  |  |  | 掛け算結果1 |  |  |  | 第3複素マトリックス |  |  |  | 掛け算結果2 |  |  |  | 第4複素マトリックス |  |  |  | 掛け算結果3 |  |  |  | 第5複素マトリックス |  |  |  | 掛け算結果4
|  | A1(Re,Im) |  | B1(Re,Im) |  | A2(Re,Im) |  | B2(Re,Im) |  | A12(Re,Im) |  | B12(Re,Im) |  | A3Re,Im) |  | B3(Re,Im) |  | A23(Re,Im) |  | B23(Re,Im) |  | A4(Re,Im) |  | B4Re,Im) |  | A34(Re,Im) |  | B34(Re,Im) |  | A5Re,Im) |  | B5(Re,Im) |  | A45(Re,Im) |  | B45(Re,Im) |  | 減衰量(dB) | ABS(Zin)
| 6.28 | 1 | 0 | 0 | -0.10977 | 1 | 0 | 0 | 0 | 0.98294 | 0 | 0 | -0.10977 | 1 | 0 | 0 | -0.24355 | 0.98294 | 0 | 0 | -0.34917 | 1 | 0 | 0 | 0 | 0.91404 | 0 | 0 | -0.34917 | 1 | 0 | 0 | -0.13923 | 0.91404 | 0 | 0 | -0.47643 | -0.018634 | 2.6472
|  | C1(Re,Im) |  | D1(Re,Im) |  | C2(Re,Im) |  | D2(Re,Im) |  | C12(Re,Im) |  | D12(Re,Im) |  | C3(Re,Im) |  | D3(Re,Im) |  | C23(Re,Im) |  | D23(Re,Im) |  | C4(Re,Im) |  | D4(Re,Im) |  | C34(Re,Im) |  | D34(Re,Im) |  | C5Re,Im) |  | D5(Re,Im) |  | C45(Re,Im) |  | D45(Re,Im) |  | 位相(deg) | RL(dB)
|  | 0 | 0 | 1 | 0 | 0 | -0.15545 | 1 | 0 | 0 | -0.15545 | 1 | 0 | 0 | 0 | 1 | 0 | 0 | -0.15545 | 0.96214 | 0 | 0 | -0.1973 | 1 | 0 | 0 | -0.34528 | 0.96214 | 0 | 0 | 0 | 1 | 0 | 0 | -0.34528 | 0.91407 | 0 | 24.2034 | -23.684
|  |  | 第1複素マトリックス |  |  |  | 第2複素マトリックス |  |  |  | 掛け算結果1 |  |  |  | 第3複素マトリックス |  |  |  | 掛け算結果2 |  |  |  | 第4複素マトリックス |  |  |  | 掛け算結果3 |  |  |  | 第5複素マトリックス |  |  |  | 掛け算結果4
|  | A1(Re,Im) |  | B1(Re,Im) |  | A2(Re,Im) |  | B2(Re,Im) |  | A12(Re,Im) |  | B12(Re,Im) |  | A3Re,Im) |  | B3(Re,Im) |  | A23(Re,Im) |  | B23(Re,Im) |  | A4(Re,Im) |  | B4Re,Im) |  | A34(Re,Im) |  | B34(Re,Im) |  | A5Re,Im) |  | B5(Re,Im) |  | A45(Re,Im) |  | B45(Re,Im) |  | 減衰量(dB) | ABS(Zin)
| 6.3 | 1 | 0 | 0 | -0.10942 | 1 | 0 | 0 | 0 | 0.98304 | 0 | 0 | -0.10942 | 1 | 0 | 0 | -0.24278 | 0.98304 | 0 | 0 | -0.34809 | 1 | 0 | 0 | 0 | 0.91459 | 0 | 0 | -0.34809 | 1 | 0 | 0 | -0.13879 | 0.91459 | 0 | 0 | -0.47502 | -0.018536 | 2.657
|  | C1(Re,Im) |  | D1(Re,Im) |  | C2(Re,Im) |  | D2(Re,Im) |  | C12(Re,Im) |  | D12(Re,Im) |  | C3(Re,Im) |  | D3(Re,Im) |  | C23(Re,Im) |  | D23(Re,Im) |  | C4(Re,Im) |  | D4(Re,Im) |  | C34(Re,Im) |  | D34(Re,Im) |  | C5Re,Im) |  | D5(Re,Im) |  | C45(Re,Im) |  | D45(Re,Im) |  | 位相(deg) | RL(dB)
|  | 0 | 0 | 1 | 0 | 0 | -0.15495 | 1 | 0 | 0 | -0.15495 | 1 | 0 | 0 | 0 | 1 | 0 | 0 | -0.15495 | 0.96238 | 0 | 0 | -0.19667 | 1 | 0 | 0 | -0.34422 | 0.96238 | 0 | 0 | 0 | 1 | 0 | 0 | -0.34422 | 0.91461 | 0 | 24.1262 | -23.707
|  |  | 第1複素マトリックス |  |  |  | 第2複素マトリックス |  |  |  | 掛け算結果1 |  |  |  | 第3複素マトリックス |  |  |  | 掛け算結果2 |  |  |  | 第4複素マトリックス |  |  |  | 掛け算結果3 |  |  |  | 第5複素マトリックス |  |  |  | 掛け算結果4
|  | A1(Re,Im) |  | B1(Re,Im) |  | A2(Re,Im) |  | B2(Re,Im) |  | A12(Re,Im) |  | B12(Re,Im) |  | A3Re,Im) |  | B3(Re,Im) |  | A23(Re,Im) |  | B23(Re,Im) |  | A4(Re,Im) |  | B4Re,Im) |  | A34(Re,Im) |  | B34(Re,Im) |  | A5Re,Im) |  | B5(Re,Im) |  | A45(Re,Im) |  | B45(Re,Im) |  | 減衰量(dB) | ABS(Zin)
| 6.32 | 1 | 0 | 0 | -0.10908 | 1 | 0 | 0 | 0 | 0.98315 | 0 | 0 | -0.10908 | 1 | 0 | 0 | -0.24201 | 0.98315 | 0 | 0 | -0.34701 | 1 | 0 | 0 | 0 | 0.91512 | 0 | 0 | -0.34701 | 1 | 0 | 0 | -0.13835 | 0.91512 | 0 | 0 | -0.47362 | -0.018438 | 2.6667
|  | C1(Re,Im) |  | D1(Re,Im) |  | C2(Re,Im) |  | D2(Re,Im) |  | C12(Re,Im) |  | D12(Re,Im) |  | C3(Re,Im) |  | D3(Re,Im) |  | C23(Re,Im) |  | D23(Re,Im) |  | C4(Re,Im) |  | D4(Re,Im) |  | C34(Re,Im) |  | D34(Re,Im) |  | C5Re,Im) |  | D5(Re,Im) |  | C45(Re,Im) |  | D45(Re,Im) |  | 位相(deg) | RL(dB)
|  | 0 | 0 | 1 | 0 | 0 | -0.15445 | 1 | 0 | 0 | -0.15445 | 1 | 0 | 0 | 0 | 1 | 0 | 0 | -0.15445 | 0.96262 | 0 | 0 | -0.19604 | 1 | 0 | 0 | -0.34317 | 0.96262 | 0 | 0 | 0 | 1 | 0 | 0 | -0.34317 | 0.91515 | 0 | 24.0495 | -23.73
|  |  | 第1複素マトリックス |  |  |  | 第2複素マトリックス |  |  |  | 掛け算結果1 |  |  |  | 第3複素マトリックス |  |  |  | 掛け算結果2 |  |  |  | 第4複素マトリックス |  |  |  | 掛け算結果3 |  |  |  | 第5複素マトリックス |  |  |  | 掛け算結果4
|  | A1(Re,Im) |  | B1(Re,Im) |  | A2(Re,Im) |  | B2(Re,Im) |  | A12(Re,Im) |  | B12(Re,Im) |  | A3Re,Im) |  | B3(Re,Im) |  | A23(Re,Im) |  | B23(Re,Im) |  | A4(Re,Im) |  | B4Re,Im) |  | A34(Re,Im) |  | B34(Re,Im) |  | A5Re,Im) |  | B5(Re,Im) |  | A45(Re,Im) |  | B45(Re,Im) |  | 減衰量(dB) | ABS(Zin)
| 6.34 | 1 | 0 | 0 | -0.10873 | 1 | 0 | 0 | 0 | 0.98326 | 0 | 0 | -0.10873 | 1 | 0 | 0 | -0.24125 | 0.98326 | 0 | 0 | -0.34594 | 1 | 0 | 0 | 0 | 0.91566 | 0 | 0 | -0.34594 | 1 | 0 | 0 | -0.13791 | 0.91566 | 0 | 0 | -0.47222 | -0.018341 | 2.6765
|  | C1(Re,Im) |  | D1(Re,Im) |  | C2(Re,Im) |  | D2(Re,Im) |  | C12(Re,Im) |  | D12(Re,Im) |  | C3(Re,Im) |  | D3(Re,Im) |  | C23(Re,Im) |  | D23(Re,Im) |  | C4(Re,Im) |  | D4(Re,Im) |  | C34(Re,Im) |  | D34(Re,Im) |  | C5Re,Im) |  | D5(Re,Im) |  | C45(Re,Im) |  | D45(Re,Im) |  | 位相(deg) | RL(dB)
|  | 0 | 0 | 1 | 0 | 0 | -0.15395 | 1 | 0 | 0 | -0.15395 | 1 | 0 | 0 | 0 | 1 | 0 | 0 | -0.15395 | 0.96286 | 0 | 0 | -0.19542 | 1 | 0 | 0 | -0.34212 | 0.96286 | 0 | 0 | 0 | 1 | 0 | 0 | -0.34212 | 0.91568 | 0 | 23.9733 | -23.7529
|  |  | 第1複素マトリックス |  |  |  | 第2複素マトリックス |  |  |  | 掛け算結果1 |  |  |  | 第3複素マトリックス |  |  |  | 掛け算結果2 |  |  |  | 第4複素マトリックス |  |  |  | 掛け算結果3 |  |  |  | 第5複素マトリックス |  |  |  | 掛け算結果4
|  | A1(Re,Im) |  | B1(Re,Im) |  | A2(Re,Im) |  | B2(Re,Im) |  | A12(Re,Im) |  | B12(Re,Im) |  | A3Re,Im) |  | B3(Re,Im) |  | A23(Re,Im) |  | B23(Re,Im) |  | A4(Re,Im) |  | B4Re,Im) |  | A34(Re,Im) |  | B34(Re,Im) |  | A5Re,Im) |  | B5(Re,Im) |  | A45(Re,Im) |  | B45(Re,Im) |  | 減衰量(dB) | ABS(Zin)
| 6.36 | 1 | 0 | 0 | -0.10839 | 1 | 0 | 0 | 0 | 0.98337 | 0 | 0 | -0.10839 | 1 | 0 | 0 | -0.24049 | 0.98337 | 0 | 0 | -0.34488 | 1 | 0 | 0 | 0 | 0.91618 | 0 | 0 | -0.34488 | 1 | 0 | 0 | -0.13748 | 0.91618 | 0 | 0 | -0.47084 | -0.018244 | 2.6862
|  | C1(Re,Im) |  | D1(Re,Im) |  | C2(Re,Im) |  | D2(Re,Im) |  | C12(Re,Im) |  | D12(Re,Im) |  | C3(Re,Im) |  | D3(Re,Im) |  | C23(Re,Im) |  | D23(Re,Im) |  | C4(Re,Im) |  | D4(Re,Im) |  | C34(Re,Im) |  | D34(Re,Im) |  | C5Re,Im) |  | D5(Re,Im) |  | C45(Re,Im) |  | D45(Re,Im) |  | 位相(deg) | RL(dB)
|  | 0 | 0 | 1 | 0 | 0 | -0.15346 | 1 | 0 | 0 | -0.15346 | 1 | 0 | 0 | 0 | 1 | 0 | 0 | -0.15346 | 0.96309 | 0 | 0 | -0.1948 | 1 | 0 | 0 | -0.34107 | 0.96309 | 0 | 0 | 0 | 1 | 0 | 0 | -0.34107 | 0.9162 | 0 | 23.8975 | -23.7758
|  |  | 第1複素マトリックス |  |  |  | 第2複素マトリックス |  |  |  | 掛け算結果1 |  |  |  | 第3複素マトリックス |  |  |  | 掛け算結果2 |  |  |  | 第4複素マトリックス |  |  |  | 掛け算結果3 |  |  |  | 第5複素マトリックス |  |  |  | 掛け算結果4
|  | A1(Re,Im) |  | B1(Re,Im) |  | A2(Re,Im) |  | B2(Re,Im) |  | A12(Re,Im) |  | B12(Re,Im) |  | A3Re,Im) |  | B3(Re,Im) |  | A23(Re,Im) |  | B23(Re,Im) |  | A4(Re,Im) |  | B4Re,Im) |  | A34(Re,Im) |  | B34(Re,Im) |  | A5Re,Im) |  | B5(Re,Im) |  | A45(Re,Im) |  | B45(Re,Im) |  | 減衰量(dB) | ABS(Zin)
| 6.38 | 1 | 0 | 0 | -0.10805 | 1 | 0 | 0 | 0 | 0.98347 | 0 | 0 | -0.10805 | 1 | 0 | 0 | -0.23974 | 0.98347 | 0 | 0 | -0.34383 | 1 | 0 | 0 | 0 | 0.91671 | 0 | 0 | -0.34383 | 1 | 0 | 0 | -0.13705 | 0.91671 | 0 | 0 | -0.46946 | -0.018148 | 2.6959
|  | C1(Re,Im) |  | D1(Re,Im) |  | C2(Re,Im) |  | D2(Re,Im) |  | C12(Re,Im) |  | D12(Re,Im) |  | C3(Re,Im) |  | D3(Re,Im) |  | C23(Re,Im) |  | D23(Re,Im) |  | C4(Re,Im) |  | D4(Re,Im) |  | C34(Re,Im) |  | D34(Re,Im) |  | C5Re,Im) |  | D5(Re,Im) |  | C45(Re,Im) |  | D45(Re,Im) |  | 位相(deg) | RL(dB)
|  | 0 | 0 | 1 | 0 | 0 | -0.15297 | 1 | 0 | 0 | -0.15297 | 1 | 0 | 0 | 0 | 1 | 0 | 0 | -0.15297 | 0.96333 | 0 | 0 | -0.19419 | 1 | 0 | 0 | -0.34004 | 0.96333 | 0 | 0 | 0 | 1 | 0 | 0 | -0.34004 | 0.91673 | 0 | 23.8223 | -23.7986
|  |  | 第1複素マトリックス |  |  |  | 第2複素マトリックス |  |  |  | 掛け算結果1 |  |  |  | 第3複素マトリックス |  |  |  | 掛け算結果2 |  |  |  | 第4複素マトリックス |  |  |  | 掛け算結果3 |  |  |  | 第5複素マトリックス |  |  |  | 掛け算結果4
|  | A1(Re,Im) |  | B1(Re,Im) |  | A2(Re,Im) |  | B2(Re,Im) |  | A12(Re,Im) |  | B12(Re,Im) |  | A3Re,Im) |  | B3(Re,Im) |  | A23(Re,Im) |  | B23(Re,Im) |  | A4(Re,Im) |  | B4Re,Im) |  | A34(Re,Im) |  | B34(Re,Im) |  | A5Re,Im) |  | B5(Re,Im) |  | A45(Re,Im) |  | B45(Re,Im) |  | 減衰量(dB) | ABS(Zin)
| 6.4 | 1 | 0 | 0 | -0.10771 | 1 | 0 | 0 | 0 | 0.98358 | 0 | 0 | -0.10771 | 1 | 0 | 0 | -0.23899 | 0.98358 | 0 | 0 | -0.34278 | 1 | 0 | 0 | 0 | 0.91722 | 0 | 0 | -0.34278 | 1 | 0 | 0 | -0.13662 | 0.91722 | 0 | 0 | -0.46809 | -0.018053 | 2.7056
|  | C1(Re,Im) |  | D1(Re,Im) |  | C2(Re,Im) |  | D2(Re,Im) |  | C12(Re,Im) |  | D12(Re,Im) |  | C3(Re,Im) |  | D3(Re,Im) |  | C23(Re,Im) |  | D23(Re,Im) |  | C4(Re,Im) |  | D4(Re,Im) |  | C34(Re,Im) |  | D34(Re,Im) |  | C5Re,Im) |  | D5(Re,Im) |  | C45(Re,Im) |  | D45(Re,Im) |  | 位相(deg) | RL(dB)
|  | 0 | 0 | 1 | 0 | 0 | -0.15248 | 1 | 0 | 0 | -0.15248 | 1 | 0 | 0 | 0 | 1 | 0 | 0 | -0.15248 | 0.96356 | 0 | 0 | -0.19357 | 1 | 0 | 0 | -0.339 | 0.96356 | 0 | 0 | 0 | 1 | 0 | 0 | -0.339 | 0.91724 | 0 | 23.7475 | -23.8214
|  |  | 第1複素マトリックス |  |  |  | 第2複素マトリックス |  |  |  | 掛け算結果1 |  |  |  | 第3複素マトリックス |  |  |  | 掛け算結果2 |  |  |  | 第4複素マトリックス |  |  |  | 掛け算結果3 |  |  |  | 第5複素マトリックス |  |  |  | 掛け算結果4
|  | A1(Re,Im) |  | B1(Re,Im) |  | A2(Re,Im) |  | B2(Re,Im) |  | A12(Re,Im) |  | B12(Re,Im) |  | A3Re,Im) |  | B3(Re,Im) |  | A23(Re,Im) |  | B23(Re,Im) |  | A4(Re,Im) |  | B4Re,Im) |  | A34(Re,Im) |  | B34(Re,Im) |  | A5Re,Im) |  | B5(Re,Im) |  | A45(Re,Im) |  | B45(Re,Im) |  | 減衰量(dB) | ABS(Zin)
| 6.42 | 1 | 0 | 0 | -0.10738 | 1 | 0 | 0 | 0 | 0.98368 | 0 | 0 | -0.10738 | 1 | 0 | 0 | -0.23824 | 0.98368 | 0 | 0 | -0.34173 | 1 | 0 | 0 | 0 | 0.91774 | 0 | 0 | -0.34173 | 1 | 0 | 0 | -0.13619 | 0.91774 | 0 | 0 | -0.46672 | -0.017958 | 2.7154
|  | C1(Re,Im) |  | D1(Re,Im) |  | C2(Re,Im) |  | D2(Re,Im) |  | C12(Re,Im) |  | D12(Re,Im) |  | C3(Re,Im) |  | D3(Re,Im) |  | C23(Re,Im) |  | D23(Re,Im) |  | C4(Re,Im) |  | D4(Re,Im) |  | C34(Re,Im) |  | D34(Re,Im) |  | C5Re,Im) |  | D5(Re,Im) |  | C45(Re,Im) |  | D45(Re,Im) |  | 位相(deg) | RL(dB)
|  | 0 | 0 | 1 | 0 | 0 | -0.152 | 1 | 0 | 0 | -0.152 | 1 | 0 | 0 | 0 | 1 | 0 | 0 | -0.152 | 0.96379 | 0 | 0 | -0.19297 | 1 | 0 | 0 | -0.33798 | 0.96379 | 0 | 0 | 0 | 1 | 0 | 0 | -0.33798 | 0.91776 | 0 | 23.6732 | -23.8441
|  |  | 第1複素マトリックス |  |  |  | 第2複素マトリックス |  |  |  | 掛け算結果1 |  |  |  | 第3複素マトリックス |  |  |  | 掛け算結果2 |  |  |  | 第4複素マトリックス |  |  |  | 掛け算結果3 |  |  |  | 第5複素マトリックス |  |  |  | 掛け算結果4
|  | A1(Re,Im) |  | B1(Re,Im) |  | A2(Re,Im) |  | B2(Re,Im) |  | A12(Re,Im) |  | B12(Re,Im) |  | A3Re,Im) |  | B3(Re,Im) |  | A23(Re,Im) |  | B23(Re,Im) |  | A4(Re,Im) |  | B4Re,Im) |  | A34(Re,Im) |  | B34(Re,Im) |  | A5Re,Im) |  | B5(Re,Im) |  | A45(Re,Im) |  | B45(Re,Im) |  | 減衰量(dB) | ABS(Zin)
| 6.44 | 1 | 0 | 0 | -0.10705 | 1 | 0 | 0 | 0 | 0.98378 | 0 | 0 | -0.10705 | 1 | 0 | 0 | -0.2375 | 0.98378 | 0 | 0 | -0.3407 | 1 | 0 | 0 | 0 | 0.91824 | 0 | 0 | -0.3407 | 1 | 0 | 0 | -0.13577 | 0.91824 | 0 | 0 | -0.46537 | -0.017865 | 2.7251
|  | C1(Re,Im) |  | D1(Re,Im) |  | C2(Re,Im) |  | D2(Re,Im) |  | C12(Re,Im) |  | D12(Re,Im) |  | C3(Re,Im) |  | D3(Re,Im) |  | C23(Re,Im) |  | D23(Re,Im) |  | C4(Re,Im) |  | D4(Re,Im) |  | C34(Re,Im) |  | D34(Re,Im) |  | C5Re,Im) |  | D5(Re,Im) |  | C45(Re,Im) |  | D45(Re,Im) |  | 位相(deg) | RL(dB)
|  | 0 | 0 | 1 | 0 | 0 | -0.15152 | 1 | 0 | 0 | -0.15152 | 1 | 0 | 0 | 0 | 1 | 0 | 0 | -0.15152 | 0.96401 | 0 | 0 | -0.19236 | 1 | 0 | 0 | -0.33696 | 0.96401 | 0 | 0 | 0 | 1 | 0 | 0 | -0.33696 | 0.91826 | 0 | 23.5994 | -23.8668
|  |  | 第1複素マトリックス |  |  |  | 第2複素マトリックス |  |  |  | 掛け算結果1 |  |  |  | 第3複素マトリックス |  |  |  | 掛け算結果2 |  |  |  | 第4複素マトリックス |  |  |  | 掛け算結果3 |  |  |  | 第5複素マトリックス |  |  |  | 掛け算結果4
|  | A1(Re,Im) |  | B1(Re,Im) |  | A2(Re,Im) |  | B2(Re,Im) |  | A12(Re,Im) |  | B12(Re,Im) |  | A3Re,Im) |  | B3(Re,Im) |  | A23(Re,Im) |  | B23(Re,Im) |  | A4(Re,Im) |  | B4Re,Im) |  | A34(Re,Im) |  | B34(Re,Im) |  | A5Re,Im) |  | B5(Re,Im) |  | A45(Re,Im) |  | B45(Re,Im) |  | 減衰量(dB) | ABS(Zin)
| 6.46 | 1 | 0 | 0 | -0.10671 | 1 | 0 | 0 | 0 | 0.98388 | 0 | 0 | -0.10671 | 1 | 0 | 0 | -0.23677 | 0.98388 | 0 | 0 | -0.33967 | 1 | 0 | 0 | 0 | 0.91875 | 0 | 0 | -0.33967 | 1 | 0 | 0 | -0.13535 | 0.91875 | 0 | 0 | -0.46402 | -0.017771 | 2.7348
|  | C1(Re,Im) |  | D1(Re,Im) |  | C2(Re,Im) |  | D2(Re,Im) |  | C12(Re,Im) |  | D12(Re,Im) |  | C3(Re,Im) |  | D3(Re,Im) |  | C23(Re,Im) |  | D23(Re,Im) |  | C4(Re,Im) |  | D4(Re,Im) |  | C34(Re,Im) |  | D34(Re,Im) |  | C5Re,Im) |  | D5(Re,Im) |  | C45(Re,Im) |  | D45(Re,Im) |  | 位相(deg) | RL(dB)
|  | 0 | 0 | 1 | 0 | 0 | -0.15104 | 1 | 0 | 0 | -0.15104 | 1 | 0 | 0 | 0 | 1 | 0 | 0 | -0.15104 | 0.96424 | 0 | 0 | -0.19176 | 1 | 0 | 0 | -0.33595 | 0.96424 | 0 | 0 | 0 | 1 | 0 | 0 | -0.33595 | 0.91877 | 0 | 23.526 | -23.8895
|  |  | 第1複素マトリックス |  |  |  | 第2複素マトリックス |  |  |  | 掛け算結果1 |  |  |  | 第3複素マトリックス |  |  |  | 掛け算結果2 |  |  |  | 第4複素マトリックス |  |  |  | 掛け算結果3 |  |  |  | 第5複素マトリックス |  |  |  | 掛け算結果4
|  | A1(Re,Im) |  | B1(Re,Im) |  | A2(Re,Im) |  | B2(Re,Im) |  | A12(Re,Im) |  | B12(Re,Im) |  | A3Re,Im) |  | B3(Re,Im) |  | A23(Re,Im) |  | B23(Re,Im) |  | A4(Re,Im) |  | B4Re,Im) |  | A34(Re,Im) |  | B34(Re,Im) |  | A5Re,Im) |  | B5(Re,Im) |  | A45(Re,Im) |  | B45(Re,Im) |  | 減衰量(dB) | ABS(Zin)
| 6.48 | 1 | 0 | 0 | -0.10638 | 1 | 0 | 0 | 0 | 0.98398 | 0 | 0 | -0.10638 | 1 | 0 | 0 | -0.23604 | 0.98398 | 0 | 0 | -0.33864 | 1 | 0 | 0 | 0 | 0.91925 | 0 | 0 | -0.33864 | 1 | 0 | 0 | -0.13493 | 0.91925 | 0 | 0 | -0.46268 | -0.017679 | 2.7445
|  | C1(Re,Im) |  | D1(Re,Im) |  | C2(Re,Im) |  | D2(Re,Im) |  | C12(Re,Im) |  | D12(Re,Im) |  | C3(Re,Im) |  | D3(Re,Im) |  | C23(Re,Im) |  | D23(Re,Im) |  | C4(Re,Im) |  | D4(Re,Im) |  | C34(Re,Im) |  | D34(Re,Im) |  | C5Re,Im) |  | D5(Re,Im) |  | C45(Re,Im) |  | D45(Re,Im) |  | 位相(deg) | RL(dB)
|  | 0 | 0 | 1 | 0 | 0 | -0.15057 | 1 | 0 | 0 | -0.15057 | 1 | 0 | 0 | 0 | 1 | 0 | 0 | -0.15057 | 0.96446 | 0 | 0 | -0.19117 | 1 | 0 | 0 | -0.33494 | 0.96446 | 0 | 0 | 0 | 1 | 0 | 0 | -0.33494 | 0.91927 | 0 | 23.453 | -23.9121
|  |  | 第1複素マトリックス |  |  |  | 第2複素マトリックス |  |  |  | 掛け算結果1 |  |  |  | 第3複素マトリックス |  |  |  | 掛け算結果2 |  |  |  | 第4複素マトリックス |  |  |  | 掛け算結果3 |  |  |  | 第5複素マトリックス |  |  |  | 掛け算結果4
|  | A1(Re,Im) |  | B1(Re,Im) |  | A2(Re,Im) |  | B2(Re,Im) |  | A12(Re,Im) |  | B12(Re,Im) |  | A3Re,Im) |  | B3(Re,Im) |  | A23(Re,Im) |  | B23(Re,Im) |  | A4(Re,Im) |  | B4Re,Im) |  | A34(Re,Im) |  | B34(Re,Im) |  | A5Re,Im) |  | B5(Re,Im) |  | A45(Re,Im) |  | B45(Re,Im) |  | 減衰量(dB) | ABS(Zin)
| 6.5 | 1 | 0 | 0 | -0.10606 | 1 | 0 | 0 | 0 | 0.98408 | 0 | 0 | -0.10606 | 1 | 0 | 0 | -0.23531 | 0.98408 | 0 | 0 | -0.33762 | 1 | 0 | 0 | 0 | 0.91974 | 0 | 0 | -0.33762 | 1 | 0 | 0 | -0.13452 | 0.91974 | 0 | 0 | -0.46134 | -0.017587 | 2.7542
|  | C1(Re,Im) |  | D1(Re,Im) |  | C2(Re,Im) |  | D2(Re,Im) |  | C12(Re,Im) |  | D12(Re,Im) |  | C3(Re,Im) |  | D3(Re,Im) |  | C23(Re,Im) |  | D23(Re,Im) |  | C4(Re,Im) |  | D4(Re,Im) |  | C34(Re,Im) |  | D34(Re,Im) |  | C5Re,Im) |  | D5(Re,Im) |  | C45(Re,Im) |  | D45(Re,Im) |  | 位相(deg) | RL(dB)
|  | 0 | 0 | 1 | 0 | 0 | -0.1501 | 1 | 0 | 0 | -0.1501 | 1 | 0 | 0 | 0 | 1 | 0 | 0 | -0.1501 | 0.96468 | 0 | 0 | -0.19057 | 1 | 0 | 0 | -0.33394 | 0.96468 | 0 | 0 | 0 | 1 | 0 | 0 | -0.33394 | 0.91976 | 0 | 23.3806 | -23.9347
|  |  | 第1複素マトリックス |  |  |  | 第2複素マトリックス |  |  |  | 掛け算結果1 |  |  |  | 第3複素マトリックス |  |  |  | 掛け算結果2 |  |  |  | 第4複素マトリックス |  |  |  | 掛け算結果3 |  |  |  | 第5複素マトリックス |  |  |  | 掛け算結果4
|  | A1(Re,Im) |  | B1(Re,Im) |  | A2(Re,Im) |  | B2(Re,Im) |  | A12(Re,Im) |  | B12(Re,Im) |  | A3Re,Im) |  | B3(Re,Im) |  | A23(Re,Im) |  | B23(Re,Im) |  | A4(Re,Im) |  | B4Re,Im) |  | A34(Re,Im) |  | B34(Re,Im) |  | A5Re,Im) |  | B5(Re,Im) |  | A45(Re,Im) |  | B45(Re,Im) |  | 減衰量(dB) | ABS(Zin)
| 6.52 | 1 | 0 | 0 | -0.10573 | 1 | 0 | 0 | 0 | 0.98418 | 0 | 0 | -0.10573 | 1 | 0 | 0 | -0.23459 | 0.98418 | 0 | 0 | -0.33661 | 1 | 0 | 0 | 0 | 0.92023 | 0 | 0 | -0.33661 | 1 | 0 | 0 | -0.1341 | 0.92023 | 0 | 0 | -0.46002 | -0.017496 | 2.7639
|  | C1(Re,Im) |  | D1(Re,Im) |  | C2(Re,Im) |  | D2(Re,Im) |  | C12(Re,Im) |  | D12(Re,Im) |  | C3(Re,Im) |  | D3(Re,Im) |  | C23(Re,Im) |  | D23(Re,Im) |  | C4(Re,Im) |  | D4(Re,Im) |  | C34(Re,Im) |  | D34(Re,Im) |  | C5Re,Im) |  | D5(Re,Im) |  | C45(Re,Im) |  | D45(Re,Im) |  | 位相(deg) | RL(dB)
|  | 0 | 0 | 1 | 0 | 0 | -0.14963 | 1 | 0 | 0 | -0.14963 | 1 | 0 | 0 | 0 | 1 | 0 | 0 | -0.14963 | 0.9649 | 0 | 0 | -0.18998 | 1 | 0 | 0 | -0.33295 | 0.9649 | 0 | 0 | 0 | 1 | 0 | 0 | -0.33295 | 0.92025 | 0 | 23.3085 | -23.9572
|  |  | 第1複素マトリックス |  |  |  | 第2複素マトリックス |  |  |  | 掛け算結果1 |  |  |  | 第3複素マトリックス |  |  |  | 掛け算結果2 |  |  |  | 第4複素マトリックス |  |  |  | 掛け算結果3 |  |  |  | 第5複素マトリックス |  |  |  | 掛け算結果4
|  | A1(Re,Im) |  | B1(Re,Im) |  | A2(Re,Im) |  | B2(Re,Im) |  | A12(Re,Im) |  | B12(Re,Im) |  | A3Re,Im) |  | B3(Re,Im) |  | A23(Re,Im) |  | B23(Re,Im) |  | A4(Re,Im) |  | B4Re,Im) |  | A34(Re,Im) |  | B34(Re,Im) |  | A5Re,Im) |  | B5(Re,Im) |  | A45(Re,Im) |  | B45(Re,Im) |  | 減衰量(dB) | ABS(Zin)
| 6.54 | 1 | 0 | 0 | -0.10541 | 1 | 0 | 0 | 0 | 0.98428 | 0 | 0 | -0.10541 | 1 | 0 | 0 | -0.23387 | 0.98428 | 0 | 0 | -0.3356 | 1 | 0 | 0 | 0 | 0.92071 | 0 | 0 | -0.3356 | 1 | 0 | 0 | -0.13369 | 0.92071 | 0 | 0 | -0.4587 | -0.017405 | 2.7736
|  | C1(Re,Im) |  | D1(Re,Im) |  | C2(Re,Im) |  | D2(Re,Im) |  | C12(Re,Im) |  | D12(Re,Im) |  | C3(Re,Im) |  | D3(Re,Im) |  | C23(Re,Im) |  | D23(Re,Im) |  | C4(Re,Im) |  | D4(Re,Im) |  | C34(Re,Im) |  | D34(Re,Im) |  | C5Re,Im) |  | D5(Re,Im) |  | C45(Re,Im) |  | D45(Re,Im) |  | 位相(deg) | RL(dB)
|  | 0 | 0 | 1 | 0 | 0 | -0.14916 | 1 | 0 | 0 | -0.14916 | 1 | 0 | 0 | 0 | 1 | 0 | 0 | -0.14916 | 0.96511 | 0 | 0 | -0.1894 | 1 | 0 | 0 | -0.33196 | 0.96511 | 0 | 0 | 0 | 1 | 0 | 0 | -0.33196 | 0.92073 | 0 | 23.237 | -23.9797
|  |  | 第1複素マトリックス |  |  |  | 第2複素マトリックス |  |  |  | 掛け算結果1 |  |  |  | 第3複素マトリックス |  |  |  | 掛け算結果2 |  |  |  | 第4複素マトリックス |  |  |  | 掛け算結果3 |  |  |  | 第5複素マトリックス |  |  |  | 掛け算結果4
|  | A1(Re,Im) |  | B1(Re,Im) |  | A2(Re,Im) |  | B2(Re,Im) |  | A12(Re,Im) |  | B12(Re,Im) |  | A3Re,Im) |  | B3(Re,Im) |  | A23(Re,Im) |  | B23(Re,Im) |  | A4(Re,Im) |  | B4Re,Im) |  | A34(Re,Im) |  | B34(Re,Im) |  | A5Re,Im) |  | B5(Re,Im) |  | A45(Re,Im) |  | B45(Re,Im) |  | 減衰量(dB) | ABS(Zin)
| 6.56 | 1 | 0 | 0 | -0.10509 | 1 | 0 | 0 | 0 | 0.98437 | 0 | 0 | -0.10509 | 1 | 0 | 0 | -0.23316 | 0.98437 | 0 | 0 | -0.3346 | 1 | 0 | 0 | 0 | 0.92119 | 0 | 0 | -0.3346 | 1 | 0 | 0 | -0.13329 | 0.92119 | 0 | 0 | -0.45738 | -0.017315 | 2.7833
|  | C1(Re,Im) |  | D1(Re,Im) |  | C2(Re,Im) |  | D2(Re,Im) |  | C12(Re,Im) |  | D12(Re,Im) |  | C3(Re,Im) |  | D3(Re,Im) |  | C23(Re,Im) |  | D23(Re,Im) |  | C4(Re,Im) |  | D4(Re,Im) |  | C34(Re,Im) |  | D34(Re,Im) |  | C5Re,Im) |  | D5(Re,Im) |  | C45(Re,Im) |  | D45(Re,Im) |  | 位相(deg) | RL(dB)
|  | 0 | 0 | 1 | 0 | 0 | -0.1487 | 1 | 0 | 0 | -0.1487 | 1 | 0 | 0 | 0 | 1 | 0 | 0 | -0.1487 | 0.96533 | 0 | 0 | -0.18882 | 1 | 0 | 0 | -0.33097 | 0.96533 | 0 | 0 | 0 | 1 | 0 | 0 | -0.33097 | 0.92121 | 0 | 23.1658 | -24.0022
|  |  | 第1複素マトリックス |  |  |  | 第2複素マトリックス |  |  |  | 掛け算結果1 |  |  |  | 第3複素マトリックス |  |  |  | 掛け算結果2 |  |  |  | 第4複素マトリックス |  |  |  | 掛け算結果3 |  |  |  | 第5複素マトリックス |  |  |  | 掛け算結果4
|  | A1(Re,Im) |  | B1(Re,Im) |  | A2(Re,Im) |  | B2(Re,Im) |  | A12(Re,Im) |  | B12(Re,Im) |  | A3Re,Im) |  | B3(Re,Im) |  | A23(Re,Im) |  | B23(Re,Im) |  | A4(Re,Im) |  | B4Re,Im) |  | A34(Re,Im) |  | B34(Re,Im) |  | A5Re,Im) |  | B5(Re,Im) |  | A45(Re,Im) |  | B45(Re,Im) |  | 減衰量(dB) | ABS(Zin)
| 6.58 | 1 | 0 | 0 | -0.10477 | 1 | 0 | 0 | 0 | 0.98447 | 0 | 0 | -0.10477 | 1 | 0 | 0 | -0.23245 | 0.98447 | 0 | 0 | -0.33361 | 1 | 0 | 0 | 0 | 0.92167 | 0 | 0 | -0.33361 | 1 | 0 | 0 | -0.13288 | 0.92167 | 0 | 0 | -0.45608 | -0.017226 | 2.793
|  | C1(Re,Im) |  | D1(Re,Im) |  | C2(Re,Im) |  | D2(Re,Im) |  | C12(Re,Im) |  | D12(Re,Im) |  | C3(Re,Im) |  | D3(Re,Im) |  | C23(Re,Im) |  | D23(Re,Im) |  | C4(Re,Im) |  | D4(Re,Im) |  | C34(Re,Im) |  | D34(Re,Im) |  | C5Re,Im) |  | D5(Re,Im) |  | C45(Re,Im) |  | D45(Re,Im) |  | 位相(deg) | RL(dB)
|  | 0 | 0 | 1 | 0 | 0 | -0.14824 | 1 | 0 | 0 | -0.14824 | 1 | 0 | 0 | 0 | 1 | 0 | 0 | -0.14824 | 0.96554 | 0 | 0 | -0.18824 | 1 | 0 | 0 | -0.32999 | 0.96554 | 0 | 0 | 0 | 1 | 0 | 0 | -0.32999 | 0.92169 | 0 | 23.0951 | -24.0246
|  |  | 第1複素マトリックス |  |  |  | 第2複素マトリックス |  |  |  | 掛け算結果1 |  |  |  | 第3複素マトリックス |  |  |  | 掛け算結果2 |  |  |  | 第4複素マトリックス |  |  |  | 掛け算結果3 |  |  |  | 第5複素マトリックス |  |  |  | 掛け算結果4
|  | A1(Re,Im) |  | B1(Re,Im) |  | A2(Re,Im) |  | B2(Re,Im) |  | A12(Re,Im) |  | B12(Re,Im) |  | A3Re,Im) |  | B3(Re,Im) |  | A23(Re,Im) |  | B23(Re,Im) |  | A4(Re,Im) |  | B4Re,Im) |  | A34(Re,Im) |  | B34(Re,Im) |  | A5Re,Im) |  | B5(Re,Im) |  | A45(Re,Im) |  | B45(Re,Im) |  | 減衰量(dB) | ABS(Zin)
| 6.6 | 1 | 0 | 0 | -0.10445 | 1 | 0 | 0 | 0 | 0.98456 | 0 | 0 | -0.10445 | 1 | 0 | 0 | -0.23175 | 0.98456 | 0 | 0 | -0.33262 | 1 | 0 | 0 | 0 | 0.92214 | 0 | 0 | -0.33262 | 1 | 0 | 0 | -0.13248 | 0.92214 | 0 | 0 | -0.45478 | -0.017137 | 2.8027
|  | C1(Re,Im) |  | D1(Re,Im) |  | C2(Re,Im) |  | D2(Re,Im) |  | C12(Re,Im) |  | D12(Re,Im) |  | C3(Re,Im) |  | D3(Re,Im) |  | C23(Re,Im) |  | D23(Re,Im) |  | C4(Re,Im) |  | D4(Re,Im) |  | C34(Re,Im) |  | D34(Re,Im) |  | C5Re,Im) |  | D5(Re,Im) |  | C45(Re,Im) |  | D45(Re,Im) |  | 位相(deg) | RL(dB)
|  | 0 | 0 | 1 | 0 | 0 | -0.14779 | 1 | 0 | 0 | -0.14779 | 1 | 0 | 0 | 0 | 1 | 0 | 0 | -0.14779 | 0.96575 | 0 | 0 | -0.18766 | 1 | 0 | 0 | -0.32902 | 0.96575 | 0 | 0 | 0 | 1 | 0 | 0 | -0.32902 | 0.92216 | 0 | 23.0248 | -24.047
|  |  | 第1複素マトリックス |  |  |  | 第2複素マトリックス |  |  |  | 掛け算結果1 |  |  |  | 第3複素マトリックス |  |  |  | 掛け算結果2 |  |  |  | 第4複素マトリックス |  |  |  | 掛け算結果3 |  |  |  | 第5複素マトリックス |  |  |  | 掛け算結果4
|  | A1(Re,Im) |  | B1(Re,Im) |  | A2(Re,Im) |  | B2(Re,Im) |  | A12(Re,Im) |  | B12(Re,Im) |  | A3Re,Im) |  | B3(Re,Im) |  | A23(Re,Im) |  | B23(Re,Im) |  | A4(Re,Im) |  | B4Re,Im) |  | A34(Re,Im) |  | B34(Re,Im) |  | A5Re,Im) |  | B5(Re,Im) |  | A45(Re,Im) |  | B45(Re,Im) |  | 減衰量(dB) | ABS(Zin)
| 6.62 | 1 | 0 | 0 | -0.10413 | 1 | 0 | 0 | 0 | 0.98466 | 0 | 0 | -0.10413 | 1 | 0 | 0 | -0.23105 | 0.98466 | 0 | 0 | -0.33163 | 1 | 0 | 0 | 0 | 0.92261 | 0 | 0 | -0.33163 | 1 | 0 | 0 | -0.13208 | 0.92261 | 0 | 0 | -0.45349 | -0.017049 | 2.8124
|  | C1(Re,Im) |  | D1(Re,Im) |  | C2(Re,Im) |  | D2(Re,Im) |  | C12(Re,Im) |  | D12(Re,Im) |  | C3(Re,Im) |  | D3(Re,Im) |  | C23(Re,Im) |  | D23(Re,Im) |  | C4(Re,Im) |  | D4(Re,Im) |  | C34(Re,Im) |  | D34(Re,Im) |  | C5Re,Im) |  | D5(Re,Im) |  | C45(Re,Im) |  | D45(Re,Im) |  | 位相(deg) | RL(dB)
|  | 0 | 0 | 1 | 0 | 0 | -0.14733 | 1 | 0 | 0 | -0.14733 | 1 | 0 | 0 | 0 | 1 | 0 | 0 | -0.14733 | 0.96596 | 0 | 0 | -0.18709 | 1 | 0 | 0 | -0.32806 | 0.96596 | 0 | 0 | 0 | 1 | 0 | 0 | -0.32806 | 0.92263 | 0 | 22.955 | -24.0693
|  |  | 第1複素マトリックス |  |  |  | 第2複素マトリックス |  |  |  | 掛け算結果1 |  |  |  | 第3複素マトリックス |  |  |  | 掛け算結果2 |  |  |  | 第4複素マトリックス |  |  |  | 掛け算結果3 |  |  |  | 第5複素マトリックス |  |  |  | 掛け算結果4
|  | A1(Re,Im) |  | B1(Re,Im) |  | A2(Re,Im) |  | B2(Re,Im) |  | A12(Re,Im) |  | B12(Re,Im) |  | A3Re,Im) |  | B3(Re,Im) |  | A23(Re,Im) |  | B23(Re,Im) |  | A4(Re,Im) |  | B4Re,Im) |  | A34(Re,Im) |  | B34(Re,Im) |  | A5Re,Im) |  | B5(Re,Im) |  | A45(Re,Im) |  | B45(Re,Im) |  | 減衰量(dB) | ABS(Zin)
| 6.64 | 1 | 0 | 0 | -0.10382 | 1 | 0 | 0 | 0 | 0.98475 | 0 | 0 | -0.10382 | 1 | 0 | 0 | -0.23035 | 0.98475 | 0 | 0 | -0.33066 | 1 | 0 | 0 | 0 | 0.92307 | 0 | 0 | -0.33066 | 1 | 0 | 0 | -0.13168 | 0.92307 | 0 | 0 | -0.45221 | -0.016962 | 2.822
|  | C1(Re,Im) |  | D1(Re,Im) |  | C2(Re,Im) |  | D2(Re,Im) |  | C12(Re,Im) |  | D12(Re,Im) |  | C3(Re,Im) |  | D3(Re,Im) |  | C23(Re,Im) |  | D23(Re,Im) |  | C4(Re,Im) |  | D4(Re,Im) |  | C34(Re,Im) |  | D34(Re,Im) |  | C5Re,Im) |  | D5(Re,Im) |  | C45(Re,Im) |  | D45(Re,Im) |  | 位相(deg) | RL(dB)
|  | 0 | 0 | 1 | 0 | 0 | -0.14688 | 1 | 0 | 0 | -0.14688 | 1 | 0 | 0 | 0 | 1 | 0 | 0 | -0.14688 | 0.96617 | 0 | 0 | -0.18653 | 1 | 0 | 0 | -0.3271 | 0.96617 | 0 | 0 | 0 | 1 | 0 | 0 | -0.3271 | 0.92309 | 0 | 22.8855 | -24.0916
|  |  | 第1複素マトリックス |  |  |  | 第2複素マトリックス |  |  |  | 掛け算結果1 |  |  |  | 第3複素マトリックス |  |  |  | 掛け算結果2 |  |  |  | 第4複素マトリックス |  |  |  | 掛け算結果3 |  |  |  | 第5複素マトリックス |  |  |  | 掛け算結果4
|  | A1(Re,Im) |  | B1(Re,Im) |  | A2(Re,Im) |  | B2(Re,Im) |  | A12(Re,Im) |  | B12(Re,Im) |  | A3Re,Im) |  | B3(Re,Im) |  | A23(Re,Im) |  | B23(Re,Im) |  | A4(Re,Im) |  | B4Re,Im) |  | A34(Re,Im) |  | B34(Re,Im) |  | A5Re,Im) |  | B5(Re,Im) |  | A45(Re,Im) |  | B45(Re,Im) |  | 減衰量(dB) | ABS(Zin)
| 6.66 | 1 | 0 | 0 | -0.10351 | 1 | 0 | 0 | 0 | 0.98484 | 0 | 0 | -0.10351 | 1 | 0 | 0 | -0.22966 | 0.98484 | 0 | 0 | -0.32969 | 1 | 0 | 0 | 0 | 0.92353 | 0 | 0 | -0.32969 | 1 | 0 | 0 | -0.13128 | 0.92353 | 0 | 0 | -0.45093 | -0.016875 | 2.8317
|  | C1(Re,Im) |  | D1(Re,Im) |  | C2(Re,Im) |  | D2(Re,Im) |  | C12(Re,Im) |  | D12(Re,Im) |  | C3(Re,Im) |  | D3(Re,Im) |  | C23(Re,Im) |  | D23(Re,Im) |  | C4(Re,Im) |  | D4(Re,Im) |  | C34(Re,Im) |  | D34(Re,Im) |  | C5Re,Im) |  | D5(Re,Im) |  | C45(Re,Im) |  | D45(Re,Im) |  | 位相(deg) | RL(dB)
|  | 0 | 0 | 1 | 0 | 0 | -0.14643 | 1 | 0 | 0 | -0.14643 | 1 | 0 | 0 | 0 | 1 | 0 | 0 | -0.14643 | 0.96637 | 0 | 0 | -0.18596 | 1 | 0 | 0 | -0.32614 | 0.96637 | 0 | 0 | 0 | 1 | 0 | 0 | -0.32614 | 0.92355 | 0 | 22.8165 | -24.1138
|  |  | 第1複素マトリックス |  |  |  | 第2複素マトリックス |  |  |  | 掛け算結果1 |  |  |  | 第3複素マトリックス |  |  |  | 掛け算結果2 |  |  |  | 第4複素マトリックス |  |  |  | 掛け算結果3 |  |  |  | 第5複素マトリックス |  |  |  | 掛け算結果4
|  | A1(Re,Im) |  | B1(Re,Im) |  | A2(Re,Im) |  | B2(Re,Im) |  | A12(Re,Im) |  | B12(Re,Im) |  | A3Re,Im) |  | B3(Re,Im) |  | A23(Re,Im) |  | B23(Re,Im) |  | A4(Re,Im) |  | B4Re,Im) |  | A34(Re,Im) |  | B34(Re,Im) |  | A5Re,Im) |  | B5(Re,Im) |  | A45(Re,Im) |  | B45(Re,Im) |  | 減衰量(dB) | ABS(Zin)
| 6.68 | 1 | 0 | 0 | -0.1032 | 1 | 0 | 0 | 0 | 0.98493 | 0 | 0 | -0.1032 | 1 | 0 | 0 | -0.22897 | 0.98493 | 0 | 0 | -0.32872 | 1 | 0 | 0 | 0 | 0.92399 | 0 | 0 | -0.32872 | 1 | 0 | 0 | -0.13089 | 0.92399 | 0 | 0 | -0.44966 | -0.016789 | 2.8414
|  | C1(Re,Im) |  | D1(Re,Im) |  | C2(Re,Im) |  | D2(Re,Im) |  | C12(Re,Im) |  | D12(Re,Im) |  | C3(Re,Im) |  | D3(Re,Im) |  | C23(Re,Im) |  | D23(Re,Im) |  | C4(Re,Im) |  | D4(Re,Im) |  | C34(Re,Im) |  | D34(Re,Im) |  | C5Re,Im) |  | D5(Re,Im) |  | C45(Re,Im) |  | D45(Re,Im) |  | 位相(deg) | RL(dB)
|  | 0 | 0 | 1 | 0 | 0 | -0.14599 | 1 | 0 | 0 | -0.14599 | 1 | 0 | 0 | 0 | 1 | 0 | 0 | -0.14599 | 0.96657 | 0 | 0 | -0.1854 | 1 | 0 | 0 | -0.32519 | 0.96657 | 0 | 0 | 0 | 1 | 0 | 0 | -0.32519 | 0.92401 | 0 | 22.748 | -24.136
|  |  | 第1複素マトリックス |  |  |  | 第2複素マトリックス |  |  |  | 掛け算結果1 |  |  |  | 第3複素マトリックス |  |  |  | 掛け算結果2 |  |  |  | 第4複素マトリックス |  |  |  | 掛け算結果3 |  |  |  | 第5複素マトリックス |  |  |  | 掛け算結果4
|  | A1(Re,Im) |  | B1(Re,Im) |  | A2(Re,Im) |  | B2(Re,Im) |  | A12(Re,Im) |  | B12(Re,Im) |  | A3Re,Im) |  | B3(Re,Im) |  | A23(Re,Im) |  | B23(Re,Im) |  | A4(Re,Im) |  | B4Re,Im) |  | A34(Re,Im) |  | B34(Re,Im) |  | A5Re,Im) |  | B5(Re,Im) |  | A45(Re,Im) |  | B45(Re,Im) |  | 減衰量(dB) | ABS(Zin)
| 6.7 | 1 | 0 | 0 | -0.10289 | 1 | 0 | 0 | 0 | 0.98502 | 0 | 0 | -0.10289 | 1 | 0 | 0 | -0.22829 | 0.98502 | 0 | 0 | -0.32776 | 1 | 0 | 0 | 0 | 0.92444 | 0 | 0 | -0.32776 | 1 | 0 | 0 | -0.1305 | 0.92444 | 0 | 0 | -0.4484 | -0.016703 | 2.851
|  | C1(Re,Im) |  | D1(Re,Im) |  | C2(Re,Im) |  | D2(Re,Im) |  | C12(Re,Im) |  | D12(Re,Im) |  | C3(Re,Im) |  | D3(Re,Im) |  | C23(Re,Im) |  | D23(Re,Im) |  | C4(Re,Im) |  | D4(Re,Im) |  | C34(Re,Im) |  | D34(Re,Im) |  | C5Re,Im) |  | D5(Re,Im) |  | C45(Re,Im) |  | D45(Re,Im) |  | 位相(deg) | RL(dB)
|  | 0 | 0 | 1 | 0 | 0 | -0.14554 | 1 | 0 | 0 | -0.14554 | 1 | 0 | 0 | 0 | 1 | 0 | 0 | -0.14554 | 0.96677 | 0 | 0 | -0.18484 | 1 | 0 | 0 | -0.32425 | 0.96677 | 0 | 0 | 0 | 1 | 0 | 0 | -0.32425 | 0.92446 | 0 | 22.6798 | -24.1581
|  |  | 第1複素マトリックス |  |  |  | 第2複素マトリックス |  |  |  | 掛け算結果1 |  |  |  | 第3複素マトリックス |  |  |  | 掛け算結果2 |  |  |  | 第4複素マトリックス |  |  |  | 掛け算結果3 |  |  |  | 第5複素マトリックス |  |  |  | 掛け算結果4
|  | A1(Re,Im) |  | B1(Re,Im) |  | A2(Re,Im) |  | B2(Re,Im) |  | A12(Re,Im) |  | B12(Re,Im) |  | A3Re,Im) |  | B3(Re,Im) |  | A23(Re,Im) |  | B23(Re,Im) |  | A4(Re,Im) |  | B4Re,Im) |  | A34(Re,Im) |  | B34(Re,Im) |  | A5Re,Im) |  | B5(Re,Im) |  | A45(Re,Im) |  | B45(Re,Im) |  | 減衰量(dB) | ABS(Zin)
| 6.72 | 1 | 0 | 0 | -0.10258 | 1 | 0 | 0 | 0 | 0.98511 | 0 | 0 | -0.10258 | 1 | 0 | 0 | -0.22761 | 0.98511 | 0 | 0 | -0.3268 | 1 | 0 | 0 | 0 | 0.92489 | 0 | 0 | -0.3268 | 1 | 0 | 0 | -0.13011 | 0.92489 | 0 | 0 | -0.44714 | -0.016618 | 2.8607
|  | C1(Re,Im) |  | D1(Re,Im) |  | C2(Re,Im) |  | D2(Re,Im) |  | C12(Re,Im) |  | D12(Re,Im) |  | C3(Re,Im) |  | D3(Re,Im) |  | C23(Re,Im) |  | D23(Re,Im) |  | C4(Re,Im) |  | D4(Re,Im) |  | C34(Re,Im) |  | D34(Re,Im) |  | C5Re,Im) |  | D5(Re,Im) |  | C45(Re,Im) |  | D45(Re,Im) |  | 位相(deg) | RL(dB)
|  | 0 | 0 | 1 | 0 | 0 | -0.1451 | 1 | 0 | 0 | -0.1451 | 1 | 0 | 0 | 0 | 1 | 0 | 0 | -0.1451 | 0.96697 | 0 | 0 | -0.18429 | 1 | 0 | 0 | -0.32331 | 0.96697 | 0 | 0 | 0 | 1 | 0 | 0 | -0.32331 | 0.92491 | 0 | 22.612 | -24.1803
|  |  | 第1複素マトリックス |  |  |  | 第2複素マトリックス |  |  |  | 掛け算結果1 |  |  |  | 第3複素マトリックス |  |  |  | 掛け算結果2 |  |  |  | 第4複素マトリックス |  |  |  | 掛け算結果3 |  |  |  | 第5複素マトリックス |  |  |  | 掛け算結果4
|  | A1(Re,Im) |  | B1(Re,Im) |  | A2(Re,Im) |  | B2(Re,Im) |  | A12(Re,Im) |  | B12(Re,Im) |  | A3Re,Im) |  | B3(Re,Im) |  | A23(Re,Im) |  | B23(Re,Im) |  | A4(Re,Im) |  | B4Re,Im) |  | A34(Re,Im) |  | B34(Re,Im) |  | A5Re,Im) |  | B5(Re,Im) |  | A45(Re,Im) |  | B45(Re,Im) |  | 減衰量(dB) | ABS(Zin)
| 6.74 | 1 | 0 | 0 | -0.10228 | 1 | 0 | 0 | 0 | 0.9852 | 0 | 0 | -0.10228 | 1 | 0 | 0 | -0.22693 | 0.9852 | 0 | 0 | -0.32585 | 1 | 0 | 0 | 0 | 0.92533 | 0 | 0 | -0.32585 | 1 | 0 | 0 | -0.12973 | 0.92533 | 0 | 0 | -0.44589 | -0.016534 | 2.8704
|  | C1(Re,Im) |  | D1(Re,Im) |  | C2(Re,Im) |  | D2(Re,Im) |  | C12(Re,Im) |  | D12(Re,Im) |  | C3(Re,Im) |  | D3(Re,Im) |  | C23(Re,Im) |  | D23(Re,Im) |  | C4(Re,Im) |  | D4(Re,Im) |  | C34(Re,Im) |  | D34(Re,Im) |  | C5Re,Im) |  | D5(Re,Im) |  | C45(Re,Im) |  | D45(Re,Im) |  | 位相(deg) | RL(dB)
|  | 0 | 0 | 1 | 0 | 0 | -0.14467 | 1 | 0 | 0 | -0.14467 | 1 | 0 | 0 | 0 | 1 | 0 | 0 | -0.14467 | 0.96717 | 0 | 0 | -0.18374 | 1 | 0 | 0 | -0.32237 | 0.96717 | 0 | 0 | 0 | 1 | 0 | 0 | -0.32237 | 0.92535 | 0 | 22.5446 | -24.2023
|  |  | 第1複素マトリックス |  |  |  | 第2複素マトリックス |  |  |  | 掛け算結果1 |  |  |  | 第3複素マトリックス |  |  |  | 掛け算結果2 |  |  |  | 第4複素マトリックス |  |  |  | 掛け算結果3 |  |  |  | 第5複素マトリックス |  |  |  | 掛け算結果4
|  | A1(Re,Im) |  | B1(Re,Im) |  | A2(Re,Im) |  | B2(Re,Im) |  | A12(Re,Im) |  | B12(Re,Im) |  | A3Re,Im) |  | B3(Re,Im) |  | A23(Re,Im) |  | B23(Re,Im) |  | A4(Re,Im) |  | B4Re,Im) |  | A34(Re,Im) |  | B34(Re,Im) |  | A5Re,Im) |  | B5(Re,Im) |  | A45(Re,Im) |  | B45(Re,Im) |  | 減衰量(dB) | ABS(Zin)
| 6.76 | 1 | 0 | 0 | -0.10198 | 1 | 0 | 0 | 0 | 0.98529 | 0 | 0 | -0.10198 | 1 | 0 | 0 | -0.22626 | 0.98529 | 0 | 0 | -0.32491 | 1 | 0 | 0 | 0 | 0.92577 | 0 | 0 | -0.32491 | 1 | 0 | 0 | -0.12934 | 0.92577 | 0 | 0 | -0.44465 | -0.01645 | 2.88
|  | C1(Re,Im) |  | D1(Re,Im) |  | C2(Re,Im) |  | D2(Re,Im) |  | C12(Re,Im) |  | D12(Re,Im) |  | C3(Re,Im) |  | D3(Re,Im) |  | C23(Re,Im) |  | D23(Re,Im) |  | C4(Re,Im) |  | D4(Re,Im) |  | C34(Re,Im) |  | D34(Re,Im) |  | C5Re,Im) |  | D5(Re,Im) |  | C45(Re,Im) |  | D45(Re,Im) |  | 位相(deg) | RL(dB)
|  | 0 | 0 | 1 | 0 | 0 | -0.14423 | 1 | 0 | 0 | -0.14423 | 1 | 0 | 0 | 0 | 1 | 0 | 0 | -0.14423 | 0.96737 | 0 | 0 | -0.18319 | 1 | 0 | 0 | -0.32144 | 0.96737 | 0 | 0 | 0 | 1 | 0 | 0 | -0.32144 | 0.92579 | 0 | 22.4777 | -24.2244
|  |  | 第1複素マトリックス |  |  |  | 第2複素マトリックス |  |  |  | 掛け算結果1 |  |  |  | 第3複素マトリックス |  |  |  | 掛け算結果2 |  |  |  | 第4複素マトリックス |  |  |  | 掛け算結果3 |  |  |  | 第5複素マトリックス |  |  |  | 掛け算結果4
|  | A1(Re,Im) |  | B1(Re,Im) |  | A2(Re,Im) |  | B2(Re,Im) |  | A12(Re,Im) |  | B12(Re,Im) |  | A3Re,Im) |  | B3(Re,Im) |  | A23(Re,Im) |  | B23(Re,Im) |  | A4(Re,Im) |  | B4Re,Im) |  | A34(Re,Im) |  | B34(Re,Im) |  | A5Re,Im) |  | B5(Re,Im) |  | A45(Re,Im) |  | B45(Re,Im) |  | 減衰量(dB) | ABS(Zin)
| 6.78 | 1 | 0 | 0 | -0.10168 | 1 | 0 | 0 | 0 | 0.98538 | 0 | 0 | -0.10168 | 1 | 0 | 0 | -0.22559 | 0.98538 | 0 | 0 | -0.32397 | 1 | 0 | 0 | 0 | 0.92621 | 0 | 0 | -0.32397 | 1 | 0 | 0 | -0.12896 | 0.92621 | 0 | 0 | -0.44342 | -0.016367 | 2.8897
|  | C1(Re,Im) |  | D1(Re,Im) |  | C2(Re,Im) |  | D2(Re,Im) |  | C12(Re,Im) |  | D12(Re,Im) |  | C3(Re,Im) |  | D3(Re,Im) |  | C23(Re,Im) |  | D23(Re,Im) |  | C4(Re,Im) |  | D4(Re,Im) |  | C34(Re,Im) |  | D34(Re,Im) |  | C5Re,Im) |  | D5(Re,Im) |  | C45(Re,Im) |  | D45(Re,Im) |  | 位相(deg) | RL(dB)
|  | 0 | 0 | 1 | 0 | 0 | -0.1438 | 1 | 0 | 0 | -0.1438 | 1 | 0 | 0 | 0 | 1 | 0 | 0 | -0.1438 | 0.96756 | 0 | 0 | -0.18265 | 1 | 0 | 0 | -0.32052 | 0.96756 | 0 | 0 | 0 | 1 | 0 | 0 | -0.32052 | 0.92623 | 0 | 22.4111 | -24.2463
|  |  | 第1複素マトリックス |  |  |  | 第2複素マトリックス |  |  |  | 掛け算結果1 |  |  |  | 第3複素マトリックス |  |  |  | 掛け算結果2 |  |  |  | 第4複素マトリックス |  |  |  | 掛け算結果3 |  |  |  | 第5複素マトリックス |  |  |  | 掛け算結果4
|  | A1(Re,Im) |  | B1(Re,Im) |  | A2(Re,Im) |  | B2(Re,Im) |  | A12(Re,Im) |  | B12(Re,Im) |  | A3Re,Im) |  | B3(Re,Im) |  | A23(Re,Im) |  | B23(Re,Im) |  | A4(Re,Im) |  | B4Re,Im) |  | A34(Re,Im) |  | B34(Re,Im) |  | A5Re,Im) |  | B5(Re,Im) |  | A45(Re,Im) |  | B45(Re,Im) |  | 減衰量(dB) | ABS(Zin)
| 6.8 | 1 | 0 | 0 | -0.10138 | 1 | 0 | 0 | 0 | 0.98547 | 0 | 0 | -0.10138 | 1 | 0 | 0 | -0.22493 | 0.98547 | 0 | 0 | -0.32304 | 1 | 0 | 0 | 0 | 0.92664 | 0 | 0 | -0.32304 | 1 | 0 | 0 | -0.12858 | 0.92664 | 0 | 0 | -0.44219 | -0.016284 | 2.8993
|  | C1(Re,Im) |  | D1(Re,Im) |  | C2(Re,Im) |  | D2(Re,Im) |  | C12(Re,Im) |  | D12(Re,Im) |  | C3(Re,Im) |  | D3(Re,Im) |  | C23(Re,Im) |  | D23(Re,Im) |  | C4(Re,Im) |  | D4(Re,Im) |  | C34(Re,Im) |  | D34(Re,Im) |  | C5Re,Im) |  | D5(Re,Im) |  | C45(Re,Im) |  | D45(Re,Im) |  | 位相(deg) | RL(dB)
|  | 0 | 0 | 1 | 0 | 0 | -0.14337 | 1 | 0 | 0 | -0.14337 | 1 | 0 | 0 | 0 | 1 | 0 | 0 | -0.14337 | 0.96775 | 0 | 0 | -0.18211 | 1 | 0 | 0 | -0.3196 | 0.96775 | 0 | 0 | 0 | 1 | 0 | 0 | -0.3196 | 0.92666 | 0 | 22.3449 | -24.2683
|  |  | 第1複素マトリックス |  |  |  | 第2複素マトリックス |  |  |  | 掛け算結果1 |  |  |  | 第3複素マトリックス |  |  |  | 掛け算結果2 |  |  |  | 第4複素マトリックス |  |  |  | 掛け算結果3 |  |  |  | 第5複素マトリックス |  |  |  | 掛け算結果4
|  | A1(Re,Im) |  | B1(Re,Im) |  | A2(Re,Im) |  | B2(Re,Im) |  | A12(Re,Im) |  | B12(Re,Im) |  | A3Re,Im) |  | B3(Re,Im) |  | A23(Re,Im) |  | B23(Re,Im) |  | A4(Re,Im) |  | B4Re,Im) |  | A34(Re,Im) |  | B34(Re,Im) |  | A5Re,Im) |  | B5(Re,Im) |  | A45(Re,Im) |  | B45(Re,Im) |  | 減衰量(dB) | ABS(Zin)
| 6.82 | 1 | 0 | 0 | -0.10108 | 1 | 0 | 0 | 0 | 0.98555 | 0 | 0 | -0.10108 | 1 | 0 | 0 | -0.22427 | 0.98555 | 0 | 0 | -0.32211 | 1 | 0 | 0 | 0 | 0.92707 | 0 | 0 | -0.32211 | 1 | 0 | 0 | -0.1282 | 0.92707 | 0 | 0 | -0.44096 | -0.016202 | 2.909
|  | C1(Re,Im) |  | D1(Re,Im) |  | C2(Re,Im) |  | D2(Re,Im) |  | C12(Re,Im) |  | D12(Re,Im) |  | C3(Re,Im) |  | D3(Re,Im) |  | C23(Re,Im) |  | D23(Re,Im) |  | C4(Re,Im) |  | D4(Re,Im) |  | C34(Re,Im) |  | D34(Re,Im) |  | C5Re,Im) |  | D5(Re,Im) |  | C45(Re,Im) |  | D45(Re,Im) |  | 位相(deg) | RL(dB)
|  | 0 | 0 | 1 | 0 | 0 | -0.14294 | 1 | 0 | 0 | -0.14294 | 1 | 0 | 0 | 0 | 1 | 0 | 0 | -0.14294 | 0.96794 | 0 | 0 | -0.18157 | 1 | 0 | 0 | -0.31869 | 0.96794 | 0 | 0 | 0 | 1 | 0 | 0 | -0.31869 | 0.92708 | 0 | 22.2792 | -24.2902
|  |  | 第1複素マトリックス |  |  |  | 第2複素マトリックス |  |  |  | 掛け算結果1 |  |  |  | 第3複素マトリックス |  |  |  | 掛け算結果2 |  |  |  | 第4複素マトリックス |  |  |  | 掛け算結果3 |  |  |  | 第5複素マトリックス |  |  |  | 掛け算結果4
|  | A1(Re,Im) |  | B1(Re,Im) |  | A2(Re,Im) |  | B2(Re,Im) |  | A12(Re,Im) |  | B12(Re,Im) |  | A3Re,Im) |  | B3(Re,Im) |  | A23(Re,Im) |  | B23(Re,Im) |  | A4(Re,Im) |  | B4Re,Im) |  | A34(Re,Im) |  | B34(Re,Im) |  | A5Re,Im) |  | B5(Re,Im) |  | A45(Re,Im) |  | B45(Re,Im) |  | 減衰量(dB) | ABS(Zin)
| 6.84 | 1 | 0 | 0 | -0.10079 | 1 | 0 | 0 | 0 | 0.98564 | 0 | 0 | -0.10079 | 1 | 0 | 0 | -0.22361 | 0.98564 | 0 | 0 | -0.32119 | 1 | 0 | 0 | 0 | 0.92749 | 0 | 0 | -0.32119 | 1 | 0 | 0 | -0.12783 | 0.92749 | 0 | 0 | -0.43975 | -0.016121 | 2.9186
|  | C1(Re,Im) |  | D1(Re,Im) |  | C2(Re,Im) |  | D2(Re,Im) |  | C12(Re,Im) |  | D12(Re,Im) |  | C3(Re,Im) |  | D3(Re,Im) |  | C23(Re,Im) |  | D23(Re,Im) |  | C4(Re,Im) |  | D4(Re,Im) |  | C34(Re,Im) |  | D34(Re,Im) |  | C5Re,Im) |  | D5(Re,Im) |  | C45(Re,Im) |  | D45(Re,Im) |  | 位相(deg) | RL(dB)
|  | 0 | 0 | 1 | 0 | 0 | -0.14252 | 1 | 0 | 0 | -0.14252 | 1 | 0 | 0 | 0 | 1 | 0 | 0 | -0.14252 | 0.96813 | 0 | 0 | -0.18103 | 1 | 0 | 0 | -0.31778 | 0.96813 | 0 | 0 | 0 | 1 | 0 | 0 | -0.31778 | 0.92751 | 0 | 22.2138 | -24.312
|  |  | 第1複素マトリックス |  |  |  | 第2複素マトリックス |  |  |  | 掛け算結果1 |  |  |  | 第3複素マトリックス |  |  |  | 掛け算結果2 |  |  |  | 第4複素マトリックス |  |  |  | 掛け算結果3 |  |  |  | 第5複素マトリックス |  |  |  | 掛け算結果4
|  | A1(Re,Im) |  | B1(Re,Im) |  | A2(Re,Im) |  | B2(Re,Im) |  | A12(Re,Im) |  | B12(Re,Im) |  | A3Re,Im) |  | B3(Re,Im) |  | A23(Re,Im) |  | B23(Re,Im) |  | A4(Re,Im) |  | B4Re,Im) |  | A34(Re,Im) |  | B34(Re,Im) |  | A5Re,Im) |  | B5(Re,Im) |  | A45(Re,Im) |  | B45(Re,Im) |  | 減衰量(dB) | ABS(Zin)
| 6.86 | 1 | 0 | 0 | -0.10049 | 1 | 0 | 0 | 0 | 0.98572 | 0 | 0 | -0.10049 | 1 | 0 | 0 | -0.22296 | 0.98572 | 0 | 0 | -0.32027 | 1 | 0 | 0 | 0 | 0.92791 | 0 | 0 | -0.32027 | 1 | 0 | 0 | -0.12746 | 0.92791 | 0 | 0 | -0.43854 | -0.01604 | 2.9283
|  | C1(Re,Im) |  | D1(Re,Im) |  | C2(Re,Im) |  | D2(Re,Im) |  | C12(Re,Im) |  | D12(Re,Im) |  | C3(Re,Im) |  | D3(Re,Im) |  | C23(Re,Im) |  | D23(Re,Im) |  | C4(Re,Im) |  | D4(Re,Im) |  | C34(Re,Im) |  | D34(Re,Im) |  | C5Re,Im) |  | D5(Re,Im) |  | C45(Re,Im) |  | D45(Re,Im) |  | 位相(deg) | RL(dB)
|  | 0 | 0 | 1 | 0 | 0 | -0.1421 | 1 | 0 | 0 | -0.1421 | 1 | 0 | 0 | 0 | 1 | 0 | 0 | -0.1421 | 0.96832 | 0 | 0 | -0.1805 | 1 | 0 | 0 | -0.31688 | 0.96832 | 0 | 0 | 0 | 1 | 0 | 0 | -0.31688 | 0.92793 | 0 | 22.1488 | -24.3338
|  |  | 第1複素マトリックス |  |  |  | 第2複素マトリックス |  |  |  | 掛け算結果1 |  |  |  | 第3複素マトリックス |  |  |  | 掛け算結果2 |  |  |  | 第4複素マトリックス |  |  |  | 掛け算結果3 |  |  |  | 第5複素マトリックス |  |  |  | 掛け算結果4
|  | A1(Re,Im) |  | B1(Re,Im) |  | A2(Re,Im) |  | B2(Re,Im) |  | A12(Re,Im) |  | B12(Re,Im) |  | A3Re,Im) |  | B3(Re,Im) |  | A23(Re,Im) |  | B23(Re,Im) |  | A4(Re,Im) |  | B4Re,Im) |  | A34(Re,Im) |  | B34(Re,Im) |  | A5Re,Im) |  | B5(Re,Im) |  | A45(Re,Im) |  | B45(Re,Im) |  | 減衰量(dB) | ABS(Zin)
| 6.88 | 1 | 0 | 0 | -0.1002 | 1 | 0 | 0 | 0 | 0.9858 | 0 | 0 | -0.1002 | 1 | 0 | 0 | -0.22231 | 0.9858 | 0 | 0 | -0.31936 | 1 | 0 | 0 | 0 | 0.92833 | 0 | 0 | -0.31936 | 1 | 0 | 0 | -0.12709 | 0.92833 | 0 | 0 | -0.43734 | -0.01596 | 2.9379
|  | C1(Re,Im) |  | D1(Re,Im) |  | C2(Re,Im) |  | D2(Re,Im) |  | C12(Re,Im) |  | D12(Re,Im) |  | C3(Re,Im) |  | D3(Re,Im) |  | C23(Re,Im) |  | D23(Re,Im) |  | C4(Re,Im) |  | D4(Re,Im) |  | C34(Re,Im) |  | D34(Re,Im) |  | C5Re,Im) |  | D5(Re,Im) |  | C45(Re,Im) |  | D45(Re,Im) |  | 位相(deg) | RL(dB)
|  | 0 | 0 | 1 | 0 | 0 | -0.14168 | 1 | 0 | 0 | -0.14168 | 1 | 0 | 0 | 0 | 1 | 0 | 0 | -0.14168 | 0.9685 | 0 | 0 | -0.17997 | 1 | 0 | 0 | -0.31598 | 0.9685 | 0 | 0 | 0 | 1 | 0 | 0 | -0.31598 | 0.92835 | 0 | 22.0841 | -24.3556
|  |  | 第1複素マトリックス |  |  |  | 第2複素マトリックス |  |  |  | 掛け算結果1 |  |  |  | 第3複素マトリックス |  |  |  | 掛け算結果2 |  |  |  | 第4複素マトリックス |  |  |  | 掛け算結果3 |  |  |  | 第5複素マトリックス |  |  |  | 掛け算結果4
|  | A1(Re,Im) |  | B1(Re,Im) |  | A2(Re,Im) |  | B2(Re,Im) |  | A12(Re,Im) |  | B12(Re,Im) |  | A3Re,Im) |  | B3(Re,Im) |  | A23(Re,Im) |  | B23(Re,Im) |  | A4(Re,Im) |  | B4Re,Im) |  | A34(Re,Im) |  | B34(Re,Im) |  | A5Re,Im) |  | B5(Re,Im) |  | A45(Re,Im) |  | B45(Re,Im) |  | 減衰量(dB) | ABS(Zin)
| 6.9 | 1 | 0 | 0 | -0.099909 | 1 | 0 | 0 | 0 | 0.98589 | 0 | 0 | -0.099909 | 1 | 0 | 0 | -0.22167 | 0.98589 | 0 | 0 | -0.31845 | 1 | 0 | 0 | 0 | 0.92874 | 0 | 0 | -0.31845 | 1 | 0 | 0 | -0.12672 | 0.92874 | 0 | 0 | -0.43614 | -0.01588 | 2.9475
|  | C1(Re,Im) |  | D1(Re,Im) |  | C2(Re,Im) |  | D2(Re,Im) |  | C12(Re,Im) |  | D12(Re,Im) |  | C3(Re,Im) |  | D3(Re,Im) |  | C23(Re,Im) |  | D23(Re,Im) |  | C4(Re,Im) |  | D4(Re,Im) |  | C34(Re,Im) |  | D34(Re,Im) |  | C5Re,Im) |  | D5(Re,Im) |  | C45(Re,Im) |  | D45(Re,Im) |  | 位相(deg) | RL(dB)
|  | 0 | 0 | 1 | 0 | 0 | -0.14126 | 1 | 0 | 0 | -0.14126 | 1 | 0 | 0 | 0 | 1 | 0 | 0 | -0.14126 | 0.96869 | 0 | 0 | -0.17945 | 1 | 0 | 0 | -0.31509 | 0.96869 | 0 | 0 | 0 | 1 | 0 | 0 | -0.31509 | 0.92876 | 0 | 22.0199 | -24.3774
|  |  | 第1複素マトリックス |  |  |  | 第2複素マトリックス |  |  |  | 掛け算結果1 |  |  |  | 第3複素マトリックス |  |  |  | 掛け算結果2 |  |  |  | 第4複素マトリックス |  |  |  | 掛け算結果3 |  |  |  | 第5複素マトリックス |  |  |  | 掛け算結果4
|  | A1(Re,Im) |  | B1(Re,Im) |  | A2(Re,Im) |  | B2(Re,Im) |  | A12(Re,Im) |  | B12(Re,Im) |  | A3Re,Im) |  | B3(Re,Im) |  | A23(Re,Im) |  | B23(Re,Im) |  | A4(Re,Im) |  | B4Re,Im) |  | A34(Re,Im) |  | B34(Re,Im) |  | A5Re,Im) |  | B5(Re,Im) |  | A45(Re,Im) |  | B45(Re,Im) |  | 減衰量(dB) | ABS(Zin)
| 6.92 | 1 | 0 | 0 | -0.09962 | 1 | 0 | 0 | 0 | 0.98597 | 0 | 0 | -0.09962 | 1 | 0 | 0 | -0.22103 | 0.98597 | 0 | 0 | -0.31755 | 1 | 0 | 0 | 0 | 0.92915 | 0 | 0 | -0.31755 | 1 | 0 | 0 | -0.12635 | 0.92915 | 0 | 0 | -0.43495 | -0.0158 | 2.9572
|  | C1(Re,Im) |  | D1(Re,Im) |  | C2(Re,Im) |  | D2(Re,Im) |  | C12(Re,Im) |  | D12(Re,Im) |  | C3(Re,Im) |  | D3(Re,Im) |  | C23(Re,Im) |  | D23(Re,Im) |  | C4(Re,Im) |  | D4(Re,Im) |  | C34(Re,Im) |  | D34(Re,Im) |  | C5Re,Im) |  | D5(Re,Im) |  | C45(Re,Im) |  | D45(Re,Im) |  | 位相(deg) | RL(dB)
|  | 0 | 0 | 1 | 0 | 0 | -0.14085 | 1 | 0 | 0 | -0.14085 | 1 | 0 | 0 | 0 | 1 | 0 | 0 | -0.14085 | 0.96887 | 0 | 0 | -0.17893 | 1 | 0 | 0 | -0.3142 | 0.96887 | 0 | 0 | 0 | 1 | 0 | 0 | -0.3142 | 0.92917 | 0 | 21.956 | -24.399
|  |  | 第1複素マトリックス |  |  |  | 第2複素マトリックス |  |  |  | 掛け算結果1 |  |  |  | 第3複素マトリックス |  |  |  | 掛け算結果2 |  |  |  | 第4複素マトリックス |  |  |  | 掛け算結果3 |  |  |  | 第5複素マトリックス |  |  |  | 掛け算結果4
|  | A1(Re,Im) |  | B1(Re,Im) |  | A2(Re,Im) |  | B2(Re,Im) |  | A12(Re,Im) |  | B12(Re,Im) |  | A3Re,Im) |  | B3(Re,Im) |  | A23(Re,Im) |  | B23(Re,Im) |  | A4(Re,Im) |  | B4Re,Im) |  | A34(Re,Im) |  | B34(Re,Im) |  | A5Re,Im) |  | B5(Re,Im) |  | A45(Re,Im) |  | B45(Re,Im) |  | 減衰量(dB) | ABS(Zin)
| 6.94 | 1 | 0 | 0 | -0.099333 | 1 | 0 | 0 | 0 | 0.98605 | 0 | 0 | -0.099333 | 1 | 0 | 0 | -0.22039 | 0.98605 | 0 | 0 | -0.31665 | 1 | 0 | 0 | 0 | 0.92956 | 0 | 0 | -0.31665 | 1 | 0 | 0 | -0.12599 | 0.92956 | 0 | 0 | -0.43376 | -0.015722 | 2.9668
|  | C1(Re,Im) |  | D1(Re,Im) |  | C2(Re,Im) |  | D2(Re,Im) |  | C12(Re,Im) |  | D12(Re,Im) |  | C3(Re,Im) |  | D3(Re,Im) |  | C23(Re,Im) |  | D23(Re,Im) |  | C4(Re,Im) |  | D4(Re,Im) |  | C34(Re,Im) |  | D34(Re,Im) |  | C5Re,Im) |  | D5(Re,Im) |  | C45(Re,Im) |  | D45(Re,Im) |  | 位相(deg) | RL(dB)
|  | 0 | 0 | 1 | 0 | 0 | -0.14043 | 1 | 0 | 0 | -0.14043 | 1 | 0 | 0 | 0 | 1 | 0 | 0 | -0.14043 | 0.96905 | 0 | 0 | -0.17841 | 1 | 0 | 0 | -0.31332 | 0.96905 | 0 | 0 | 0 | 1 | 0 | 0 | -0.31332 | 0.92958 | 0 | 21.8925 | -24.4207
|  |  | 第1複素マトリックス |  |  |  | 第2複素マトリックス |  |  |  | 掛け算結果1 |  |  |  | 第3複素マトリックス |  |  |  | 掛け算結果2 |  |  |  | 第4複素マトリックス |  |  |  | 掛け算結果3 |  |  |  | 第5複素マトリックス |  |  |  | 掛け算結果4
|  | A1(Re,Im) |  | B1(Re,Im) |  | A2(Re,Im) |  | B2(Re,Im) |  | A12(Re,Im) |  | B12(Re,Im) |  | A3Re,Im) |  | B3(Re,Im) |  | A23(Re,Im) |  | B23(Re,Im) |  | A4(Re,Im) |  | B4Re,Im) |  | A34(Re,Im) |  | B34(Re,Im) |  | A5Re,Im) |  | B5(Re,Im) |  | A45(Re,Im) |  | B45(Re,Im) |  | 減衰量(dB) | ABS(Zin)
| 6.96 | 1 | 0 | 0 | -0.099047 | 1 | 0 | 0 | 0 | 0.98613 | 0 | 0 | -0.099047 | 1 | 0 | 0 | -0.21976 | 0.98613 | 0 | 0 | -0.31576 | 1 | 0 | 0 | 0 | 0.92996 | 0 | 0 | -0.31576 | 1 | 0 | 0 | -0.12563 | 0.92996 | 0 | 0 | -0.43259 | -0.015644 | 2.9764
|  | C1(Re,Im) |  | D1(Re,Im) |  | C2(Re,Im) |  | D2(Re,Im) |  | C12(Re,Im) |  | D12(Re,Im) |  | C3(Re,Im) |  | D3(Re,Im) |  | C23(Re,Im) |  | D23(Re,Im) |  | C4(Re,Im) |  | D4(Re,Im) |  | C34(Re,Im) |  | D34(Re,Im) |  | C5Re,Im) |  | D5(Re,Im) |  | C45(Re,Im) |  | D45(Re,Im) |  | 位相(deg) | RL(dB)
|  | 0 | 0 | 1 | 0 | 0 | -0.14002 | 1 | 0 | 0 | -0.14002 | 1 | 0 | 0 | 0 | 1 | 0 | 0 | -0.14002 | 0.96923 | 0 | 0 | -0.17789 | 1 | 0 | 0 | -0.31244 | 0.96923 | 0 | 0 | 0 | 1 | 0 | 0 | -0.31244 | 0.92998 | 0 | 21.8294 | -24.4423
|  |  | 第1複素マトリックス |  |  |  | 第2複素マトリックス |  |  |  | 掛け算結果1 |  |  |  | 第3複素マトリックス |  |  |  | 掛け算結果2 |  |  |  | 第4複素マトリックス |  |  |  | 掛け算結果3 |  |  |  | 第5複素マトリックス |  |  |  | 掛け算結果4
|  | A1(Re,Im) |  | B1(Re,Im) |  | A2(Re,Im) |  | B2(Re,Im) |  | A12(Re,Im) |  | B12(Re,Im) |  | A3Re,Im) |  | B3(Re,Im) |  | A23(Re,Im) |  | B23(Re,Im) |  | A4(Re,Im) |  | B4Re,Im) |  | A34(Re,Im) |  | B34(Re,Im) |  | A5Re,Im) |  | B5(Re,Im) |  | A45(Re,Im) |  | B45(Re,Im) |  | 減衰量(dB) | ABS(Zin)
| 6.98 | 1 | 0 | 0 | -0.098764 | 1 | 0 | 0 | 0 | 0.98621 | 0 | 0 | -0.098764 | 1 | 0 | 0 | -0.21913 | 0.98621 | 0 | 0 | -0.31487 | 1 | 0 | 0 | 0 | 0.93036 | 0 | 0 | -0.31487 | 1 | 0 | 0 | -0.12527 | 0.93036 | 0 | 0 | -0.43141 | -0.015566 | 2.986
|  | C1(Re,Im) |  | D1(Re,Im) |  | C2(Re,Im) |  | D2(Re,Im) |  | C12(Re,Im) |  | D12(Re,Im) |  | C3(Re,Im) |  | D3(Re,Im) |  | C23(Re,Im) |  | D23(Re,Im) |  | C4(Re,Im) |  | D4(Re,Im) |  | C34(Re,Im) |  | D34(Re,Im) |  | C5Re,Im) |  | D5(Re,Im) |  | C45(Re,Im) |  | D45(Re,Im) |  | 位相(deg) | RL(dB)
|  | 0 | 0 | 1 | 0 | 0 | -0.13962 | 1 | 0 | 0 | -0.13962 | 1 | 0 | 0 | 0 | 1 | 0 | 0 | -0.13962 | 0.96941 | 0 | 0 | -0.17738 | 1 | 0 | 0 | -0.31157 | 0.96941 | 0 | 0 | 0 | 1 | 0 | 0 | -0.31157 | 0.93038 | 0 | 21.7666 | -24.4639
|  |  | 第1複素マトリックス |  |  |  | 第2複素マトリックス |  |  |  | 掛け算結果1 |  |  |  | 第3複素マトリックス |  |  |  | 掛け算結果2 |  |  |  | 第4複素マトリックス |  |  |  | 掛け算結果3 |  |  |  | 第5複素マトリックス |  |  |  | 掛け算結果4
|  | A1(Re,Im) |  | B1(Re,Im) |  | A2(Re,Im) |  | B2(Re,Im) |  | A12(Re,Im) |  | B12(Re,Im) |  | A3Re,Im) |  | B3(Re,Im) |  | A23(Re,Im) |  | B23(Re,Im) |  | A4(Re,Im) |  | B4Re,Im) |  | A34(Re,Im) |  | B34(Re,Im) |  | A5Re,Im) |  | B5(Re,Im) |  | A45(Re,Im) |  | B45(Re,Im) |  | 減衰量(dB) | ABS(Zin)
| 7 | 1 | 0 | 0 | -0.098481 | 1 | 0 | 0 | 0 | 0.98629 | 0 | 0 | -0.098481 | 1 | 0 | 0 | -0.2185 | 0.98629 | 0 | 0 | -0.31399 | 1 | 0 | 0 | 0 | 0.93076 | 0 | 0 | -0.31399 | 1 | 0 | 0 | -0.12491 | 0.93076 | 0 | 0 | -0.43025 | -0.015489 | 2.9957
|  | C1(Re,Im) |  | D1(Re,Im) |  | C2(Re,Im) |  | D2(Re,Im) |  | C12(Re,Im) |  | D12(Re,Im) |  | C3(Re,Im) |  | D3(Re,Im) |  | C23(Re,Im) |  | D23(Re,Im) |  | C4(Re,Im) |  | D4(Re,Im) |  | C34(Re,Im) |  | D34(Re,Im) |  | C5Re,Im) |  | D5(Re,Im) |  | C45(Re,Im) |  | D45(Re,Im) |  | 位相(deg) | RL(dB)
|  | 0 | 0 | 1 | 0 | 0 | -0.13921 | 1 | 0 | 0 | -0.13921 | 1 | 0 | 0 | 0 | 1 | 0 | 0 | -0.13921 | 0.96958 | 0 | 0 | -0.17687 | 1 | 0 | 0 | -0.3107 | 0.96958 | 0 | 0 | 0 | 1 | 0 | 0 | -0.3107 | 0.93077 | 0 | 21.7042 | -24.4854
|  |  | 第1複素マトリックス |  |  |  | 第2複素マトリックス |  |  |  | 掛け算結果1 |  |  |  | 第3複素マトリックス |  |  |  | 掛け算結果2 |  |  |  | 第4複素マトリックス |  |  |  | 掛け算結果3 |  |  |  | 第5複素マトリックス |  |  |  | 掛け算結果4
|  | A1(Re,Im) |  | B1(Re,Im) |  | A2(Re,Im) |  | B2(Re,Im) |  | A12(Re,Im) |  | B12(Re,Im) |  | A3Re,Im) |  | B3(Re,Im) |  | A23(Re,Im) |  | B23(Re,Im) |  | A4(Re,Im) |  | B4Re,Im) |  | A34(Re,Im) |  | B34(Re,Im) |  | A5Re,Im) |  | B5(Re,Im) |  | A45(Re,Im) |  | B45(Re,Im) |  | 減衰量(dB) | ABS(Zin)
| 7.02 | 1 | 0 | 0 | -0.098201 | 1 | 0 | 0 | 0 | 0.98637 | 0 | 0 | -0.098201 | 1 | 0 | 0 | -0.21788 | 0.98637 | 0 | 0 | -0.31311 | 1 | 0 | 0 | 0 | 0.93115 | 0 | 0 | -0.31311 | 1 | 0 | 0 | -0.12455 | 0.93115 | 0 | 0 | -0.42909 | -0.015412 | 3.0053
|  | C1(Re,Im) |  | D1(Re,Im) |  | C2(Re,Im) |  | D2(Re,Im) |  | C12(Re,Im) |  | D12(Re,Im) |  | C3(Re,Im) |  | D3(Re,Im) |  | C23(Re,Im) |  | D23(Re,Im) |  | C4(Re,Im) |  | D4(Re,Im) |  | C34(Re,Im) |  | D34(Re,Im) |  | C5Re,Im) |  | D5(Re,Im) |  | C45(Re,Im) |  | D45(Re,Im) |  | 位相(deg) | RL(dB)
|  | 0 | 0 | 1 | 0 | 0 | -0.13881 | 1 | 0 | 0 | -0.13881 | 1 | 0 | 0 | 0 | 1 | 0 | 0 | -0.13881 | 0.96976 | 0 | 0 | -0.17636 | 1 | 0 | 0 | -0.30984 | 0.96976 | 0 | 0 | 0 | 1 | 0 | 0 | -0.30984 | 0.93117 | 0 | 21.6421 | -24.5069
|  |  | 第1複素マトリックス |  |  |  | 第2複素マトリックス |  |  |  | 掛け算結果1 |  |  |  | 第3複素マトリックス |  |  |  | 掛け算結果2 |  |  |  | 第4複素マトリックス |  |  |  | 掛け算結果3 |  |  |  | 第5複素マトリックス |  |  |  | 掛け算結果4
|  | A1(Re,Im) |  | B1(Re,Im) |  | A2(Re,Im) |  | B2(Re,Im) |  | A12(Re,Im) |  | B12(Re,Im) |  | A3Re,Im) |  | B3(Re,Im) |  | A23(Re,Im) |  | B23(Re,Im) |  | A4(Re,Im) |  | B4Re,Im) |  | A34(Re,Im) |  | B34(Re,Im) |  | A5Re,Im) |  | B5(Re,Im) |  | A45(Re,Im) |  | B45(Re,Im) |  | 減衰量(dB) | ABS(Zin)
| 7.04 | 1 | 0 | 0 | -0.097922 | 1 | 0 | 0 | 0 | 0.98645 | 0 | 0 | -0.097922 | 1 | 0 | 0 | -0.21726 | 0.98645 | 0 | 0 | -0.31224 | 1 | 0 | 0 | 0 | 0.93154 | 0 | 0 | -0.31224 | 1 | 0 | 0 | -0.1242 | 0.93154 | 0 | 0 | -0.42793 | -0.015336 | 3.0149
|  | C1(Re,Im) |  | D1(Re,Im) |  | C2(Re,Im) |  | D2(Re,Im) |  | C12(Re,Im) |  | D12(Re,Im) |  | C3(Re,Im) |  | D3(Re,Im) |  | C23(Re,Im) |  | D23(Re,Im) |  | C4(Re,Im) |  | D4(Re,Im) |  | C34(Re,Im) |  | D34(Re,Im) |  | C5Re,Im) |  | D5(Re,Im) |  | C45(Re,Im) |  | D45(Re,Im) |  | 位相(deg) | RL(dB)
|  | 0 | 0 | 1 | 0 | 0 | -0.13841 | 1 | 0 | 0 | -0.13841 | 1 | 0 | 0 | 0 | 1 | 0 | 0 | -0.13841 | 0.96993 | 0 | 0 | -0.17586 | 1 | 0 | 0 | -0.30898 | 0.96993 | 0 | 0 | 0 | 1 | 0 | 0 | -0.30898 | 0.93155 | 0 | 21.5804 | -24.5283
|  |  | 第1複素マトリックス |  |  |  | 第2複素マトリックス |  |  |  | 掛け算結果1 |  |  |  | 第3複素マトリックス |  |  |  | 掛け算結果2 |  |  |  | 第4複素マトリックス |  |  |  | 掛け算結果3 |  |  |  | 第5複素マトリックス |  |  |  | 掛け算結果4
|  | A1(Re,Im) |  | B1(Re,Im) |  | A2(Re,Im) |  | B2(Re,Im) |  | A12(Re,Im) |  | B12(Re,Im) |  | A3Re,Im) |  | B3(Re,Im) |  | A23(Re,Im) |  | B23(Re,Im) |  | A4(Re,Im) |  | B4Re,Im) |  | A34(Re,Im) |  | B34(Re,Im) |  | A5Re,Im) |  | B5(Re,Im) |  | A45(Re,Im) |  | B45(Re,Im) |  | 減衰量(dB) | ABS(Zin)
| 7.06 | 1 | 0 | 0 | -0.097644 | 1 | 0 | 0 | 0 | 0.98652 | 0 | 0 | -0.097644 | 1 | 0 | 0 | -0.21665 | 0.98652 | 0 | 0 | -0.31137 | 1 | 0 | 0 | 0 | 0.93192 | 0 | 0 | -0.31137 | 1 | 0 | 0 | -0.12385 | 0.93192 | 0 | 0 | -0.42679 | -0.015261 | 3.0245
|  | C1(Re,Im) |  | D1(Re,Im) |  | C2(Re,Im) |  | D2(Re,Im) |  | C12(Re,Im) |  | D12(Re,Im) |  | C3(Re,Im) |  | D3(Re,Im) |  | C23(Re,Im) |  | D23(Re,Im) |  | C4(Re,Im) |  | D4(Re,Im) |  | C34(Re,Im) |  | D34(Re,Im) |  | C5Re,Im) |  | D5(Re,Im) |  | C45(Re,Im) |  | D45(Re,Im) |  | 位相(deg) | RL(dB)
|  | 0 | 0 | 1 | 0 | 0 | -0.13801 | 1 | 0 | 0 | -0.13801 | 1 | 0 | 0 | 0 | 1 | 0 | 0 | -0.13801 | 0.9701 | 0 | 0 | -0.17536 | 1 | 0 | 0 | -0.30813 | 0.9701 | 0 | 0 | 0 | 1 | 0 | 0 | -0.30813 | 0.93194 | 0 | 21.519 | -24.5497
|  |  | 第1複素マトリックス |  |  |  | 第2複素マトリックス |  |  |  | 掛け算結果1 |  |  |  | 第3複素マトリックス |  |  |  | 掛け算結果2 |  |  |  | 第4複素マトリックス |  |  |  | 掛け算結果3 |  |  |  | 第5複素マトリックス |  |  |  | 掛け算結果4
|  | A1(Re,Im) |  | B1(Re,Im) |  | A2(Re,Im) |  | B2(Re,Im) |  | A12(Re,Im) |  | B12(Re,Im) |  | A3Re,Im) |  | B3(Re,Im) |  | A23(Re,Im) |  | B23(Re,Im) |  | A4(Re,Im) |  | B4Re,Im) |  | A34(Re,Im) |  | B34(Re,Im) |  | A5Re,Im) |  | B5(Re,Im) |  | A45(Re,Im) |  | B45(Re,Im) |  | 減衰量(dB) | ABS(Zin)
| 7.08 | 1 | 0 | 0 | -0.097369 | 1 | 0 | 0 | 0 | 0.9866 | 0 | 0 | -0.097369 | 1 | 0 | 0 | -0.21603 | 0.9866 | 0 | 0 | -0.31051 | 1 | 0 | 0 | 0 | 0.93231 | 0 | 0 | -0.31051 | 1 | 0 | 0 | -0.1235 | 0.93231 | 0 | 0 | -0.42564 | -0.015186 | 3.0341
|  | C1(Re,Im) |  | D1(Re,Im) |  | C2(Re,Im) |  | D2(Re,Im) |  | C12(Re,Im) |  | D12(Re,Im) |  | C3(Re,Im) |  | D3(Re,Im) |  | C23(Re,Im) |  | D23(Re,Im) |  | C4(Re,Im) |  | D4(Re,Im) |  | C34(Re,Im) |  | D34(Re,Im) |  | C5Re,Im) |  | D5(Re,Im) |  | C45(Re,Im) |  | D45(Re,Im) |  | 位相(deg) | RL(dB)
|  | 0 | 0 | 1 | 0 | 0 | -0.13762 | 1 | 0 | 0 | -0.13762 | 1 | 0 | 0 | 0 | 1 | 0 | 0 | -0.13762 | 0.97027 | 0 | 0 | -0.17486 | 1 | 0 | 0 | -0.30728 | 0.97027 | 0 | 0 | 0 | 1 | 0 | 0 | -0.30728 | 0.93232 | 0 | 21.458 | -24.5711
|  |  | 第1複素マトリックス |  |  |  | 第2複素マトリックス |  |  |  | 掛け算結果1 |  |  |  | 第3複素マトリックス |  |  |  | 掛け算結果2 |  |  |  | 第4複素マトリックス |  |  |  | 掛け算結果3 |  |  |  | 第5複素マトリックス |  |  |  | 掛け算結果4
|  | A1(Re,Im) |  | B1(Re,Im) |  | A2(Re,Im) |  | B2(Re,Im) |  | A12(Re,Im) |  | B12(Re,Im) |  | A3Re,Im) |  | B3(Re,Im) |  | A23(Re,Im) |  | B23(Re,Im) |  | A4(Re,Im) |  | B4Re,Im) |  | A34(Re,Im) |  | B34(Re,Im) |  | A5Re,Im) |  | B5(Re,Im) |  | A45(Re,Im) |  | B45(Re,Im) |  | 減衰量(dB) | ABS(Zin)
| 7.1 | 1 | 0 | 0 | -0.097094 | 1 | 0 | 0 | 0 | 0.98668 | 0 | 0 | -0.097094 | 1 | 0 | 0 | -0.21543 | 0.98668 | 0 | 0 | -0.30965 | 1 | 0 | 0 | 0 | 0.93269 | 0 | 0 | -0.30965 | 1 | 0 | 0 | -0.12315 | 0.93269 | 0 | 0 | -0.42451 | -0.015111 | 3.0437
|  | C1(Re,Im) |  | D1(Re,Im) |  | C2(Re,Im) |  | D2(Re,Im) |  | C12(Re,Im) |  | D12(Re,Im) |  | C3(Re,Im) |  | D3(Re,Im) |  | C23(Re,Im) |  | D23(Re,Im) |  | C4(Re,Im) |  | D4(Re,Im) |  | C34(Re,Im) |  | D34(Re,Im) |  | C5Re,Im) |  | D5(Re,Im) |  | C45(Re,Im) |  | D45(Re,Im) |  | 位相(deg) | RL(dB)
|  | 0 | 0 | 1 | 0 | 0 | -0.13722 | 1 | 0 | 0 | -0.13722 | 1 | 0 | 0 | 0 | 1 | 0 | 0 | -0.13722 | 0.97044 | 0 | 0 | -0.17436 | 1 | 0 | 0 | -0.30643 | 0.97044 | 0 | 0 | 0 | 1 | 0 | 0 | -0.30643 | 0.9327 | 0 | 21.3974 | -24.5924
|  |  | 第1複素マトリックス |  |  |  | 第2複素マトリックス |  |  |  | 掛け算結果1 |  |  |  | 第3複素マトリックス |  |  |  | 掛け算結果2 |  |  |  | 第4複素マトリックス |  |  |  | 掛け算結果3 |  |  |  | 第5複素マトリックス |  |  |  | 掛け算結果4
|  | A1(Re,Im) |  | B1(Re,Im) |  | A2(Re,Im) |  | B2(Re,Im) |  | A12(Re,Im) |  | B12(Re,Im) |  | A3Re,Im) |  | B3(Re,Im) |  | A23(Re,Im) |  | B23(Re,Im) |  | A4(Re,Im) |  | B4Re,Im) |  | A34(Re,Im) |  | B34(Re,Im) |  | A5Re,Im) |  | B5(Re,Im) |  | A45(Re,Im) |  | B45(Re,Im) |  | 減衰量(dB) | ABS(Zin)
| 7.12 | 1 | 0 | 0 | -0.096822 | 1 | 0 | 0 | 0 | 0.98675 | 0 | 0 | -0.096822 | 1 | 0 | 0 | -0.21482 | 0.98675 | 0 | 0 | -0.3088 | 1 | 0 | 0 | 0 | 0.93306 | 0 | 0 | -0.3088 | 1 | 0 | 0 | -0.1228 | 0.93306 | 0 | 0 | -0.42338 | -0.015037 | 3.0533
|  | C1(Re,Im) |  | D1(Re,Im) |  | C2(Re,Im) |  | D2(Re,Im) |  | C12(Re,Im) |  | D12(Re,Im) |  | C3(Re,Im) |  | D3(Re,Im) |  | C23(Re,Im) |  | D23(Re,Im) |  | C4(Re,Im) |  | D4(Re,Im) |  | C34(Re,Im) |  | D34(Re,Im) |  | C5Re,Im) |  | D5(Re,Im) |  | C45(Re,Im) |  | D45(Re,Im) |  | 位相(deg) | RL(dB)
|  | 0 | 0 | 1 | 0 | 0 | -0.13683 | 1 | 0 | 0 | -0.13683 | 1 | 0 | 0 | 0 | 1 | 0 | 0 | -0.13683 | 0.97061 | 0 | 0 | -0.17387 | 1 | 0 | 0 | -0.30559 | 0.97061 | 0 | 0 | 0 | 1 | 0 | 0 | -0.30559 | 0.93308 | 0 | 21.3371 | -24.6136
|  |  | 第1複素マトリックス |  |  |  | 第2複素マトリックス |  |  |  | 掛け算結果1 |  |  |  | 第3複素マトリックス |  |  |  | 掛け算結果2 |  |  |  | 第4複素マトリックス |  |  |  | 掛け算結果3 |  |  |  | 第5複素マトリックス |  |  |  | 掛け算結果4
|  | A1(Re,Im) |  | B1(Re,Im) |  | A2(Re,Im) |  | B2(Re,Im) |  | A12(Re,Im) |  | B12(Re,Im) |  | A3Re,Im) |  | B3(Re,Im) |  | A23(Re,Im) |  | B23(Re,Im) |  | A4(Re,Im) |  | B4Re,Im) |  | A34(Re,Im) |  | B34(Re,Im) |  | A5Re,Im) |  | B5(Re,Im) |  | A45(Re,Im) |  | B45(Re,Im) |  | 減衰量(dB) | ABS(Zin)
| 7.14 | 1 | 0 | 0 | -0.09655 | 1 | 0 | 0 | 0 | 0.98683 | 0 | 0 | -0.09655 | 1 | 0 | 0 | -0.21422 | 0.98683 | 0 | 0 | -0.30795 | 1 | 0 | 0 | 0 | 0.93343 | 0 | 0 | -0.30795 | 1 | 0 | 0 | -0.12246 | 0.93343 | 0 | 0 | -0.42225 | -0.014964 | 3.0629
|  | C1(Re,Im) |  | D1(Re,Im) |  | C2(Re,Im) |  | D2(Re,Im) |  | C12(Re,Im) |  | D12(Re,Im) |  | C3(Re,Im) |  | D3(Re,Im) |  | C23(Re,Im) |  | D23(Re,Im) |  | C4(Re,Im) |  | D4(Re,Im) |  | C34(Re,Im) |  | D34(Re,Im) |  | C5Re,Im) |  | D5(Re,Im) |  | C45(Re,Im) |  | D45(Re,Im) |  | 位相(deg) | RL(dB)
|  | 0 | 0 | 1 | 0 | 0 | -0.13644 | 1 | 0 | 0 | -0.13644 | 1 | 0 | 0 | 0 | 1 | 0 | 0 | -0.13644 | 0.97077 | 0 | 0 | -0.17338 | 1 | 0 | 0 | -0.30475 | 0.97077 | 0 | 0 | 0 | 1 | 0 | 0 | -0.30475 | 0.93345 | 0 | 21.2771 | -24.6349
|  |  | 第1複素マトリックス |  |  |  | 第2複素マトリックス |  |  |  | 掛け算結果1 |  |  |  | 第3複素マトリックス |  |  |  | 掛け算結果2 |  |  |  | 第4複素マトリックス |  |  |  | 掛け算結果3 |  |  |  | 第5複素マトリックス |  |  |  | 掛け算結果4
|  | A1(Re,Im) |  | B1(Re,Im) |  | A2(Re,Im) |  | B2(Re,Im) |  | A12(Re,Im) |  | B12(Re,Im) |  | A3Re,Im) |  | B3(Re,Im) |  | A23(Re,Im) |  | B23(Re,Im) |  | A4(Re,Im) |  | B4Re,Im) |  | A34(Re,Im) |  | B34(Re,Im) |  | A5Re,Im) |  | B5(Re,Im) |  | A45(Re,Im) |  | B45(Re,Im) |  | 減衰量(dB) | ABS(Zin)
| 7.16 | 1 | 0 | 0 | -0.096281 | 1 | 0 | 0 | 0 | 0.9869 | 0 | 0 | -0.096281 | 1 | 0 | 0 | -0.21362 | 0.9869 | 0 | 0 | -0.3071 | 1 | 0 | 0 | 0 | 0.9338 | 0 | 0 | -0.3071 | 1 | 0 | 0 | -0.12212 | 0.9338 | 0 | 0 | -0.42114 | -0.014891 | 3.0725
|  | C1(Re,Im) |  | D1(Re,Im) |  | C2(Re,Im) |  | D2(Re,Im) |  | C12(Re,Im) |  | D12(Re,Im) |  | C3(Re,Im) |  | D3(Re,Im) |  | C23(Re,Im) |  | D23(Re,Im) |  | C4(Re,Im) |  | D4(Re,Im) |  | C34(Re,Im) |  | D34(Re,Im) |  | C5Re,Im) |  | D5(Re,Im) |  | C45(Re,Im) |  | D45(Re,Im) |  | 位相(deg) | RL(dB)
|  | 0 | 0 | 1 | 0 | 0 | -0.13606 | 1 | 0 | 0 | -0.13606 | 1 | 0 | 0 | 0 | 1 | 0 | 0 | -0.13606 | 0.97094 | 0 | 0 | -0.17289 | 1 | 0 | 0 | -0.30392 | 0.97094 | 0 | 0 | 0 | 1 | 0 | 0 | -0.30392 | 0.93382 | 0 | 21.2175 | -24.6561
|  |  | 第1複素マトリックス |  |  |  | 第2複素マトリックス |  |  |  | 掛け算結果1 |  |  |  | 第3複素マトリックス |  |  |  | 掛け算結果2 |  |  |  | 第4複素マトリックス |  |  |  | 掛け算結果3 |  |  |  | 第5複素マトリックス |  |  |  | 掛け算結果4
|  | A1(Re,Im) |  | B1(Re,Im) |  | A2(Re,Im) |  | B2(Re,Im) |  | A12(Re,Im) |  | B12(Re,Im) |  | A3Re,Im) |  | B3(Re,Im) |  | A23(Re,Im) |  | B23(Re,Im) |  | A4(Re,Im) |  | B4Re,Im) |  | A34(Re,Im) |  | B34(Re,Im) |  | A5Re,Im) |  | B5(Re,Im) |  | A45(Re,Im) |  | B45(Re,Im) |  | 減衰量(dB) | ABS(Zin)
| 7.18 | 1 | 0 | 0 | -0.096013 | 1 | 0 | 0 | 0 | 0.98697 | 0 | 0 | -0.096013 | 1 | 0 | 0 | -0.21303 | 0.98697 | 0 | 0 | -0.30626 | 1 | 0 | 0 | 0 | 0.93417 | 0 | 0 | -0.30626 | 1 | 0 | 0 | -0.12178 | 0.93417 | 0 | 0 | -0.42002 | -0.014818 | 3.0821
|  | C1(Re,Im) |  | D1(Re,Im) |  | C2(Re,Im) |  | D2(Re,Im) |  | C12(Re,Im) |  | D12(Re,Im) |  | C3(Re,Im) |  | D3(Re,Im) |  | C23(Re,Im) |  | D23(Re,Im) |  | C4(Re,Im) |  | D4(Re,Im) |  | C34(Re,Im) |  | D34(Re,Im) |  | C5Re,Im) |  | D5(Re,Im) |  | C45(Re,Im) |  | D45(Re,Im) |  | 位相(deg) | RL(dB)
|  | 0 | 0 | 1 | 0 | 0 | -0.13567 | 1 | 0 | 0 | -0.13567 | 1 | 0 | 0 | 0 | 1 | 0 | 0 | -0.13567 | 0.9711 | 0 | 0 | -0.17241 | 1 | 0 | 0 | -0.3031 | 0.9711 | 0 | 0 | 0 | 1 | 0 | 0 | -0.3031 | 0.93419 | 0 | 21.1582 | -24.6772
|  |  | 第1複素マトリックス |  |  |  | 第2複素マトリックス |  |  |  | 掛け算結果1 |  |  |  | 第3複素マトリックス |  |  |  | 掛け算結果2 |  |  |  | 第4複素マトリックス |  |  |  | 掛け算結果3 |  |  |  | 第5複素マトリックス |  |  |  | 掛け算結果4
|  | A1(Re,Im) |  | B1(Re,Im) |  | A2(Re,Im) |  | B2(Re,Im) |  | A12(Re,Im) |  | B12(Re,Im) |  | A3Re,Im) |  | B3(Re,Im) |  | A23(Re,Im) |  | B23(Re,Im) |  | A4(Re,Im) |  | B4Re,Im) |  | A34(Re,Im) |  | B34(Re,Im) |  | A5Re,Im) |  | B5(Re,Im) |  | A45(Re,Im) |  | B45(Re,Im) |  | 減衰量(dB) | ABS(Zin)
| 7.2 | 1 | 0 | 0 | -0.095746 | 1 | 0 | 0 | 0 | 0.98705 | 0 | 0 | -0.095746 | 1 | 0 | 0 | -0.21243 | 0.98705 | 0 | 0 | -0.30543 | 1 | 0 | 0 | 0 | 0.93454 | 0 | 0 | -0.30543 | 1 | 0 | 0 | -0.12144 | 0.93454 | 0 | 0 | -0.41892 | -0.014747 | 3.0917
|  | C1(Re,Im) |  | D1(Re,Im) |  | C2(Re,Im) |  | D2(Re,Im) |  | C12(Re,Im) |  | D12(Re,Im) |  | C3(Re,Im) |  | D3(Re,Im) |  | C23(Re,Im) |  | D23(Re,Im) |  | C4(Re,Im) |  | D4(Re,Im) |  | C34(Re,Im) |  | D34(Re,Im) |  | C5Re,Im) |  | D5(Re,Im) |  | C45(Re,Im) |  | D45(Re,Im) |  | 位相(deg) | RL(dB)
|  | 0 | 0 | 1 | 0 | 0 | -0.13529 | 1 | 0 | 0 | -0.13529 | 1 | 0 | 0 | 0 | 1 | 0 | 0 | -0.13529 | 0.97126 | 0 | 0 | -0.17193 | 1 | 0 | 0 | -0.30227 | 0.97126 | 0 | 0 | 0 | 1 | 0 | 0 | -0.30227 | 0.93455 | 0 | 21.0992 | -24.6983
|  |  | 第1複素マトリックス |  |  |  | 第2複素マトリックス |  |  |  | 掛け算結果1 |  |  |  | 第3複素マトリックス |  |  |  | 掛け算結果2 |  |  |  | 第4複素マトリックス |  |  |  | 掛け算結果3 |  |  |  | 第5複素マトリックス |  |  |  | 掛け算結果4
|  | A1(Re,Im) |  | B1(Re,Im) |  | A2(Re,Im) |  | B2(Re,Im) |  | A12(Re,Im) |  | B12(Re,Im) |  | A3Re,Im) |  | B3(Re,Im) |  | A23(Re,Im) |  | B23(Re,Im) |  | A4(Re,Im) |  | B4Re,Im) |  | A34(Re,Im) |  | B34(Re,Im) |  | A5Re,Im) |  | B5(Re,Im) |  | A45(Re,Im) |  | B45(Re,Im) |  | 減衰量(dB) | ABS(Zin)
| 7.22 | 1 | 0 | 0 | -0.095481 | 1 | 0 | 0 | 0 | 0.98712 | 0 | 0 | -0.095481 | 1 | 0 | 0 | -0.21184 | 0.98712 | 0 | 0 | -0.3046 | 1 | 0 | 0 | 0 | 0.9349 | 0 | 0 | -0.3046 | 1 | 0 | 0 | -0.1211 | 0.9349 | 0 | 0 | -0.41781 | -0.014675 | 3.1013
|  | C1(Re,Im) |  | D1(Re,Im) |  | C2(Re,Im) |  | D2(Re,Im) |  | C12(Re,Im) |  | D12(Re,Im) |  | C3(Re,Im) |  | D3(Re,Im) |  | C23(Re,Im) |  | D23(Re,Im) |  | C4(Re,Im) |  | D4(Re,Im) |  | C34(Re,Im) |  | D34(Re,Im) |  | C5Re,Im) |  | D5(Re,Im) |  | C45(Re,Im) |  | D45(Re,Im) |  | 位相(deg) | RL(dB)
|  | 0 | 0 | 1 | 0 | 0 | -0.13491 | 1 | 0 | 0 | -0.13491 | 1 | 0 | 0 | 0 | 1 | 0 | 0 | -0.13491 | 0.97142 | 0 | 0 | -0.17145 | 1 | 0 | 0 | -0.30146 | 0.97142 | 0 | 0 | 0 | 1 | 0 | 0 | -0.30146 | 0.93491 | 0 | 21.0405 | -24.7194
|  |  | 第1複素マトリックス |  |  |  | 第2複素マトリックス |  |  |  | 掛け算結果1 |  |  |  | 第3複素マトリックス |  |  |  | 掛け算結果2 |  |  |  | 第4複素マトリックス |  |  |  | 掛け算結果3 |  |  |  | 第5複素マトリックス |  |  |  | 掛け算結果4
|  | A1(Re,Im) |  | B1(Re,Im) |  | A2(Re,Im) |  | B2(Re,Im) |  | A12(Re,Im) |  | B12(Re,Im) |  | A3Re,Im) |  | B3(Re,Im) |  | A23(Re,Im) |  | B23(Re,Im) |  | A4(Re,Im) |  | B4Re,Im) |  | A34(Re,Im) |  | B34(Re,Im) |  | A5Re,Im) |  | B5(Re,Im) |  | A45(Re,Im) |  | B45(Re,Im) |  | 減衰量(dB) | ABS(Zin)
| 7.24 | 1 | 0 | 0 | -0.095217 | 1 | 0 | 0 | 0 | 0.98719 | 0 | 0 | -0.095217 | 1 | 0 | 0 | -0.21126 | 0.98719 | 0 | 0 | -0.30377 | 1 | 0 | 0 | 0 | 0.93525 | 0 | 0 | -0.30377 | 1 | 0 | 0 | -0.12077 | 0.93525 | 0 | 0 | -0.41672 | -0.014604 | 3.1108
|  | C1(Re,Im) |  | D1(Re,Im) |  | C2(Re,Im) |  | D2(Re,Im) |  | C12(Re,Im) |  | D12(Re,Im) |  | C3(Re,Im) |  | D3(Re,Im) |  | C23(Re,Im) |  | D23(Re,Im) |  | C4(Re,Im) |  | D4(Re,Im) |  | C34(Re,Im) |  | D34(Re,Im) |  | C5Re,Im) |  | D5(Re,Im) |  | C45(Re,Im) |  | D45(Re,Im) |  | 位相(deg) | RL(dB)
|  | 0 | 0 | 1 | 0 | 0 | -0.13453 | 1 | 0 | 0 | -0.13453 | 1 | 0 | 0 | 0 | 1 | 0 | 0 | -0.13453 | 0.97158 | 0 | 0 | -0.17097 | 1 | 0 | 0 | -0.30064 | 0.97158 | 0 | 0 | 0 | 1 | 0 | 0 | -0.30064 | 0.93527 | 0 | 20.9822 | -24.7404
|  |  | 第1複素マトリックス |  |  |  | 第2複素マトリックス |  |  |  | 掛け算結果1 |  |  |  | 第3複素マトリックス |  |  |  | 掛け算結果2 |  |  |  | 第4複素マトリックス |  |  |  | 掛け算結果3 |  |  |  | 第5複素マトリックス |  |  |  | 掛け算結果4
|  | A1(Re,Im) |  | B1(Re,Im) |  | A2(Re,Im) |  | B2(Re,Im) |  | A12(Re,Im) |  | B12(Re,Im) |  | A3Re,Im) |  | B3(Re,Im) |  | A23(Re,Im) |  | B23(Re,Im) |  | A4(Re,Im) |  | B4Re,Im) |  | A34(Re,Im) |  | B34(Re,Im) |  | A5Re,Im) |  | B5(Re,Im) |  | A45(Re,Im) |  | B45(Re,Im) |  | 減衰量(dB) | ABS(Zin)
| 7.26 | 1 | 0 | 0 | -0.094955 | 1 | 0 | 0 | 0 | 0.98726 | 0 | 0 | -0.094955 | 1 | 0 | 0 | -0.21068 | 0.98726 | 0 | 0 | -0.30295 | 1 | 0 | 0 | 0 | 0.93561 | 0 | 0 | -0.30295 | 1 | 0 | 0 | -0.12043 | 0.93561 | 0 | 0 | -0.41563 | -0.014534 | 3.1204
|  | C1(Re,Im) |  | D1(Re,Im) |  | C2(Re,Im) |  | D2(Re,Im) |  | C12(Re,Im) |  | D12(Re,Im) |  | C3(Re,Im) |  | D3(Re,Im) |  | C23(Re,Im) |  | D23(Re,Im) |  | C4(Re,Im) |  | D4(Re,Im) |  | C34(Re,Im) |  | D34(Re,Im) |  | C5Re,Im) |  | D5(Re,Im) |  | C45(Re,Im) |  | D45(Re,Im) |  | 位相(deg) | RL(dB)
|  | 0 | 0 | 1 | 0 | 0 | -0.13416 | 1 | 0 | 0 | -0.13416 | 1 | 0 | 0 | 0 | 1 | 0 | 0 | -0.13416 | 0.97174 | 0 | 0 | -0.1705 | 1 | 0 | 0 | -0.29983 | 0.97174 | 0 | 0 | 0 | 1 | 0 | 0 | -0.29983 | 0.93563 | 0 | 20.9242 | -24.7614
|  |  | 第1複素マトリックス |  |  |  | 第2複素マトリックス |  |  |  | 掛け算結果1 |  |  |  | 第3複素マトリックス |  |  |  | 掛け算結果2 |  |  |  | 第4複素マトリックス |  |  |  | 掛け算結果3 |  |  |  | 第5複素マトリックス |  |  |  | 掛け算結果4
|  | A1(Re,Im) |  | B1(Re,Im) |  | A2(Re,Im) |  | B2(Re,Im) |  | A12(Re,Im) |  | B12(Re,Im) |  | A3Re,Im) |  | B3(Re,Im) |  | A23(Re,Im) |  | B23(Re,Im) |  | A4(Re,Im) |  | B4Re,Im) |  | A34(Re,Im) |  | B34(Re,Im) |  | A5Re,Im) |  | B5(Re,Im) |  | A45(Re,Im) |  | B45(Re,Im) |  | 減衰量(dB) | ABS(Zin)
| 7.28 | 1 | 0 | 0 | -0.094694 | 1 | 0 | 0 | 0 | 0.98733 | 0 | 0 | -0.094694 | 1 | 0 | 0 | -0.2101 | 0.98733 | 0 | 0 | -0.30213 | 1 | 0 | 0 | 0 | 0.93596 | 0 | 0 | -0.30213 | 1 | 0 | 0 | -0.1201 | 0.93596 | 0 | 0 | -0.41454 | -0.014463 | 3.13
|  | C1(Re,Im) |  | D1(Re,Im) |  | C2(Re,Im) |  | D2(Re,Im) |  | C12(Re,Im) |  | D12(Re,Im) |  | C3(Re,Im) |  | D3(Re,Im) |  | C23(Re,Im) |  | D23(Re,Im) |  | C4(Re,Im) |  | D4(Re,Im) |  | C34(Re,Im) |  | D34(Re,Im) |  | C5Re,Im) |  | D5(Re,Im) |  | C45(Re,Im) |  | D45(Re,Im) |  | 位相(deg) | RL(dB)
|  | 0 | 0 | 1 | 0 | 0 | -0.13378 | 1 | 0 | 0 | -0.13378 | 1 | 0 | 0 | 0 | 1 | 0 | 0 | -0.13378 | 0.97189 | 0 | 0 | -0.17003 | 1 | 0 | 0 | -0.29903 | 0.97189 | 0 | 0 | 0 | 1 | 0 | 0 | -0.29903 | 0.93598 | 0 | 20.8666 | -24.7823
|  |  | 第1複素マトリックス |  |  |  | 第2複素マトリックス |  |  |  | 掛け算結果1 |  |  |  | 第3複素マトリックス |  |  |  | 掛け算結果2 |  |  |  | 第4複素マトリックス |  |  |  | 掛け算結果3 |  |  |  | 第5複素マトリックス |  |  |  | 掛け算結果4
|  | A1(Re,Im) |  | B1(Re,Im) |  | A2(Re,Im) |  | B2(Re,Im) |  | A12(Re,Im) |  | B12(Re,Im) |  | A3Re,Im) |  | B3(Re,Im) |  | A23(Re,Im) |  | B23(Re,Im) |  | A4(Re,Im) |  | B4Re,Im) |  | A34(Re,Im) |  | B34(Re,Im) |  | A5Re,Im) |  | B5(Re,Im) |  | A45(Re,Im) |  | B45(Re,Im) |  | 減衰量(dB) | ABS(Zin)
| 7.3 | 1 | 0 | 0 | -0.094434 | 1 | 0 | 0 | 0 | 0.9874 | 0 | 0 | -0.094434 | 1 | 0 | 0 | -0.20952 | 0.9874 | 0 | 0 | -0.30132 | 1 | 0 | 0 | 0 | 0.93631 | 0 | 0 | -0.30132 | 1 | 0 | 0 | -0.11977 | 0.93631 | 0 | 0 | -0.41346 | -0.014394 | 3.1396
|  | C1(Re,Im) |  | D1(Re,Im) |  | C2(Re,Im) |  | D2(Re,Im) |  | C12(Re,Im) |  | D12(Re,Im) |  | C3(Re,Im) |  | D3(Re,Im) |  | C23(Re,Im) |  | D23(Re,Im) |  | C4(Re,Im) |  | D4(Re,Im) |  | C34(Re,Im) |  | D34(Re,Im) |  | C5Re,Im) |  | D5(Re,Im) |  | C45(Re,Im) |  | D45(Re,Im) |  | 位相(deg) | RL(dB)
|  | 0 | 0 | 1 | 0 | 0 | -0.13341 | 1 | 0 | 0 | -0.13341 | 1 | 0 | 0 | 0 | 1 | 0 | 0 | -0.13341 | 0.97205 | 0 | 0 | -0.16956 | 1 | 0 | 0 | -0.29823 | 0.97205 | 0 | 0 | 0 | 1 | 0 | 0 | -0.29823 | 0.93633 | 0 | 20.8092 | -24.8032
|  |  | 第1複素マトリックス |  |  |  | 第2複素マトリックス |  |  |  | 掛け算結果1 |  |  |  | 第3複素マトリックス |  |  |  | 掛け算結果2 |  |  |  | 第4複素マトリックス |  |  |  | 掛け算結果3 |  |  |  | 第5複素マトリックス |  |  |  | 掛け算結果4
|  | A1(Re,Im) |  | B1(Re,Im) |  | A2(Re,Im) |  | B2(Re,Im) |  | A12(Re,Im) |  | B12(Re,Im) |  | A3Re,Im) |  | B3(Re,Im) |  | A23(Re,Im) |  | B23(Re,Im) |  | A4(Re,Im) |  | B4Re,Im) |  | A34(Re,Im) |  | B34(Re,Im) |  | A5Re,Im) |  | B5(Re,Im) |  | A45(Re,Im) |  | B45(Re,Im) |  | 減衰量(dB) | ABS(Zin)
| 7.32 | 1 | 0 | 0 | -0.094176 | 1 | 0 | 0 | 0 | 0.98747 | 0 | 0 | -0.094176 | 1 | 0 | 0 | -0.20895 | 0.98747 | 0 | 0 | -0.30051 | 1 | 0 | 0 | 0 | 0.93666 | 0 | 0 | -0.30051 | 1 | 0 | 0 | -0.11945 | 0.93666 | 0 | 0 | -0.41239 | -0.014325 | 3.1491
|  | C1(Re,Im) |  | D1(Re,Im) |  | C2(Re,Im) |  | D2(Re,Im) |  | C12(Re,Im) |  | D12(Re,Im) |  | C3(Re,Im) |  | D3(Re,Im) |  | C23(Re,Im) |  | D23(Re,Im) |  | C4(Re,Im) |  | D4(Re,Im) |  | C34(Re,Im) |  | D34(Re,Im) |  | C5Re,Im) |  | D5(Re,Im) |  | C45(Re,Im) |  | D45(Re,Im) |  | 位相(deg) | RL(dB)
|  | 0 | 0 | 1 | 0 | 0 | -0.13304 | 1 | 0 | 0 | -0.13304 | 1 | 0 | 0 | 0 | 1 | 0 | 0 | -0.13304 | 0.9722 | 0 | 0 | -0.16909 | 1 | 0 | 0 | -0.29743 | 0.9722 | 0 | 0 | 0 | 1 | 0 | 0 | -0.29743 | 0.93667 | 0 | 20.7522 | -24.8241
|  |  | 第1複素マトリックス |  |  |  | 第2複素マトリックス |  |  |  | 掛け算結果1 |  |  |  | 第3複素マトリックス |  |  |  | 掛け算結果2 |  |  |  | 第4複素マトリックス |  |  |  | 掛け算結果3 |  |  |  | 第5複素マトリックス |  |  |  | 掛け算結果4
|  | A1(Re,Im) |  | B1(Re,Im) |  | A2(Re,Im) |  | B2(Re,Im) |  | A12(Re,Im) |  | B12(Re,Im) |  | A3Re,Im) |  | B3(Re,Im) |  | A23(Re,Im) |  | B23(Re,Im) |  | A4(Re,Im) |  | B4Re,Im) |  | A34(Re,Im) |  | B34(Re,Im) |  | A5Re,Im) |  | B5(Re,Im) |  | A45(Re,Im) |  | B45(Re,Im) |  | 減衰量(dB) | ABS(Zin)
| 7.34 | 1 | 0 | 0 | -0.09392 | 1 | 0 | 0 | 0 | 0.98754 | 0 | 0 | -0.09392 | 1 | 0 | 0 | -0.20838 | 0.98754 | 0 | 0 | -0.2997 | 1 | 0 | 0 | 0 | 0.937 | 0 | 0 | -0.2997 | 1 | 0 | 0 | -0.11912 | 0.937 | 0 | 0 | -0.41132 | -0.014256 | 3.1587
|  | C1(Re,Im) |  | D1(Re,Im) |  | C2(Re,Im) |  | D2(Re,Im) |  | C12(Re,Im) |  | D12(Re,Im) |  | C3(Re,Im) |  | D3(Re,Im) |  | C23(Re,Im) |  | D23(Re,Im) |  | C4(Re,Im) |  | D4(Re,Im) |  | C34(Re,Im) |  | D34(Re,Im) |  | C5Re,Im) |  | D5(Re,Im) |  | C45(Re,Im) |  | D45(Re,Im) |  | 位相(deg) | RL(dB)
|  | 0 | 0 | 1 | 0 | 0 | -0.13267 | 1 | 0 | 0 | -0.13267 | 1 | 0 | 0 | 0 | 1 | 0 | 0 | -0.13267 | 0.97235 | 0 | 0 | -0.16863 | 1 | 0 | 0 | -0.29664 | 0.97235 | 0 | 0 | 0 | 1 | 0 | 0 | -0.29664 | 0.93702 | 0 | 20.6954 | -24.8449
|  |  | 第1複素マトリックス |  |  |  | 第2複素マトリックス |  |  |  | 掛け算結果1 |  |  |  | 第3複素マトリックス |  |  |  | 掛け算結果2 |  |  |  | 第4複素マトリックス |  |  |  | 掛け算結果3 |  |  |  | 第5複素マトリックス |  |  |  | 掛け算結果4
|  | A1(Re,Im) |  | B1(Re,Im) |  | A2(Re,Im) |  | B2(Re,Im) |  | A12(Re,Im) |  | B12(Re,Im) |  | A3Re,Im) |  | B3(Re,Im) |  | A23(Re,Im) |  | B23(Re,Im) |  | A4(Re,Im) |  | B4Re,Im) |  | A34(Re,Im) |  | B34(Re,Im) |  | A5Re,Im) |  | B5(Re,Im) |  | A45(Re,Im) |  | B45(Re,Im) |  | 減衰量(dB) | ABS(Zin)
| 7.36 | 1 | 0 | 0 | -0.093664 | 1 | 0 | 0 | 0 | 0.98761 | 0 | 0 | -0.093664 | 1 | 0 | 0 | -0.20782 | 0.98761 | 0 | 0 | -0.2989 | 1 | 0 | 0 | 0 | 0.93734 | 0 | 0 | -0.2989 | 1 | 0 | 0 | -0.1188 | 0.93734 | 0 | 0 | -0.41026 | -0.014188 | 3.1683
|  | C1(Re,Im) |  | D1(Re,Im) |  | C2(Re,Im) |  | D2(Re,Im) |  | C12(Re,Im) |  | D12(Re,Im) |  | C3(Re,Im) |  | D3(Re,Im) |  | C23(Re,Im) |  | D23(Re,Im) |  | C4(Re,Im) |  | D4(Re,Im) |  | C34(Re,Im) |  | D34(Re,Im) |  | C5Re,Im) |  | D5(Re,Im) |  | C45(Re,Im) |  | D45(Re,Im) |  | 位相(deg) | RL(dB)
|  | 0 | 0 | 1 | 0 | 0 | -0.13231 | 1 | 0 | 0 | -0.13231 | 1 | 0 | 0 | 0 | 1 | 0 | 0 | -0.13231 | 0.9725 | 0 | 0 | -0.16817 | 1 | 0 | 0 | -0.29585 | 0.9725 | 0 | 0 | 0 | 1 | 0 | 0 | -0.29585 | 0.93736 | 0 | 20.639 | -24.8657
|  |  | 第1複素マトリックス |  |  |  | 第2複素マトリックス |  |  |  | 掛け算結果1 |  |  |  | 第3複素マトリックス |  |  |  | 掛け算結果2 |  |  |  | 第4複素マトリックス |  |  |  | 掛け算結果3 |  |  |  | 第5複素マトリックス |  |  |  | 掛け算結果4
|  | A1(Re,Im) |  | B1(Re,Im) |  | A2(Re,Im) |  | B2(Re,Im) |  | A12(Re,Im) |  | B12(Re,Im) |  | A3Re,Im) |  | B3(Re,Im) |  | A23(Re,Im) |  | B23(Re,Im) |  | A4(Re,Im) |  | B4Re,Im) |  | A34(Re,Im) |  | B34(Re,Im) |  | A5Re,Im) |  | B5(Re,Im) |  | A45(Re,Im) |  | B45(Re,Im) |  | 減衰量(dB) | ABS(Zin)
| 7.38 | 1 | 0 | 0 | -0.093411 | 1 | 0 | 0 | 0 | 0.98767 | 0 | 0 | -0.093411 | 1 | 0 | 0 | -0.20725 | 0.98767 | 0 | 0 | -0.29811 | 1 | 0 | 0 | 0 | 0.93768 | 0 | 0 | -0.29811 | 1 | 0 | 0 | -0.11848 | 0.93768 | 0 | 0 | -0.4092 | -0.01412 | 3.1778
|  | C1(Re,Im) |  | D1(Re,Im) |  | C2(Re,Im) |  | D2(Re,Im) |  | C12(Re,Im) |  | D12(Re,Im) |  | C3(Re,Im) |  | D3(Re,Im) |  | C23(Re,Im) |  | D23(Re,Im) |  | C4(Re,Im) |  | D4(Re,Im) |  | C34(Re,Im) |  | D34(Re,Im) |  | C5Re,Im) |  | D5(Re,Im) |  | C45(Re,Im) |  | D45(Re,Im) |  | 位相(deg) | RL(dB)
|  | 0 | 0 | 1 | 0 | 0 | -0.13195 | 1 | 0 | 0 | -0.13195 | 1 | 0 | 0 | 0 | 1 | 0 | 0 | -0.13195 | 0.97265 | 0 | 0 | -0.16771 | 1 | 0 | 0 | -0.29507 | 0.97265 | 0 | 0 | 0 | 1 | 0 | 0 | -0.29507 | 0.9377 | 0 | 20.5829 | -24.8865
|  |  | 第1複素マトリックス |  |  |  | 第2複素マトリックス |  |  |  | 掛け算結果1 |  |  |  | 第3複素マトリックス |  |  |  | 掛け算結果2 |  |  |  | 第4複素マトリックス |  |  |  | 掛け算結果3 |  |  |  | 第5複素マトリックス |  |  |  | 掛け算結果4
|  | A1(Re,Im) |  | B1(Re,Im) |  | A2(Re,Im) |  | B2(Re,Im) |  | A12(Re,Im) |  | B12(Re,Im) |  | A3Re,Im) |  | B3(Re,Im) |  | A23(Re,Im) |  | B23(Re,Im) |  | A4(Re,Im) |  | B4Re,Im) |  | A34(Re,Im) |  | B34(Re,Im) |  | A5Re,Im) |  | B5(Re,Im) |  | A45(Re,Im) |  | B45(Re,Im) |  | 減衰量(dB) | ABS(Zin)
| 7.4 | 1 | 0 | 0 | -0.093158 | 1 | 0 | 0 | 0 | 0.98774 | 0 | 0 | -0.093158 | 1 | 0 | 0 | -0.20669 | 0.98774 | 0 | 0 | -0.29732 | 1 | 0 | 0 | 0 | 0.93802 | 0 | 0 | -0.29732 | 1 | 0 | 0 | -0.11816 | 0.93802 | 0 | 0 | -0.40815 | -0.014053 | 3.1874
|  | C1(Re,Im) |  | D1(Re,Im) |  | C2(Re,Im) |  | D2(Re,Im) |  | C12(Re,Im) |  | D12(Re,Im) |  | C3(Re,Im) |  | D3(Re,Im) |  | C23(Re,Im) |  | D23(Re,Im) |  | C4(Re,Im) |  | D4(Re,Im) |  | C34(Re,Im) |  | D34(Re,Im) |  | C5Re,Im) |  | D5(Re,Im) |  | C45(Re,Im) |  | D45(Re,Im) |  | 位相(deg) | RL(dB)
|  | 0 | 0 | 1 | 0 | 0 | -0.13158 | 1 | 0 | 0 | -0.13158 | 1 | 0 | 0 | 0 | 1 | 0 | 0 | -0.13158 | 0.9728 | 0 | 0 | -0.16725 | 1 | 0 | 0 | -0.29429 | 0.9728 | 0 | 0 | 0 | 1 | 0 | 0 | -0.29429 | 0.93803 | 0 | 20.5271 | -24.9072
|  |  | 第1複素マトリックス |  |  |  | 第2複素マトリックス |  |  |  | 掛け算結果1 |  |  |  | 第3複素マトリックス |  |  |  | 掛け算結果2 |  |  |  | 第4複素マトリックス |  |  |  | 掛け算結果3 |  |  |  | 第5複素マトリックス |  |  |  | 掛け算結果4
|  | A1(Re,Im) |  | B1(Re,Im) |  | A2(Re,Im) |  | B2(Re,Im) |  | A12(Re,Im) |  | B12(Re,Im) |  | A3Re,Im) |  | B3(Re,Im) |  | A23(Re,Im) |  | B23(Re,Im) |  | A4(Re,Im) |  | B4Re,Im) |  | A34(Re,Im) |  | B34(Re,Im) |  | A5Re,Im) |  | B5(Re,Im) |  | A45(Re,Im) |  | B45(Re,Im) |  | 減衰量(dB) | ABS(Zin)
| 7.42 | 1 | 0 | 0 | -0.092907 | 1 | 0 | 0 | 0 | 0.98781 | 0 | 0 | -0.092907 | 1 | 0 | 0 | -0.20613 | 0.98781 | 0 | 0 | -0.29653 | 1 | 0 | 0 | 0 | 0.93835 | 0 | 0 | -0.29653 | 1 | 0 | 0 | -0.11784 | 0.93835 | 0 | 0 | -0.4071 | -0.013986 | 3.197
|  | C1(Re,Im) |  | D1(Re,Im) |  | C2(Re,Im) |  | D2(Re,Im) |  | C12(Re,Im) |  | D12(Re,Im) |  | C3(Re,Im) |  | D3(Re,Im) |  | C23(Re,Im) |  | D23(Re,Im) |  | C4(Re,Im) |  | D4(Re,Im) |  | C34(Re,Im) |  | D34(Re,Im) |  | C5Re,Im) |  | D5(Re,Im) |  | C45(Re,Im) |  | D45(Re,Im) |  | 位相(deg) | RL(dB)
|  | 0 | 0 | 1 | 0 | 0 | -0.13122 | 1 | 0 | 0 | -0.13122 | 1 | 0 | 0 | 0 | 1 | 0 | 0 | -0.13122 | 0.97295 | 0 | 0 | -0.1668 | 1 | 0 | 0 | -0.29351 | 0.97295 | 0 | 0 | 0 | 1 | 0 | 0 | -0.29351 | 0.93836 | 0 | 20.4716 | -24.9278
|  |  | 第1複素マトリックス |  |  |  | 第2複素マトリックス |  |  |  | 掛け算結果1 |  |  |  | 第3複素マトリックス |  |  |  | 掛け算結果2 |  |  |  | 第4複素マトリックス |  |  |  | 掛け算結果3 |  |  |  | 第5複素マトリックス |  |  |  | 掛け算結果4
|  | A1(Re,Im) |  | B1(Re,Im) |  | A2(Re,Im) |  | B2(Re,Im) |  | A12(Re,Im) |  | B12(Re,Im) |  | A3Re,Im) |  | B3(Re,Im) |  | A23(Re,Im) |  | B23(Re,Im) |  | A4(Re,Im) |  | B4Re,Im) |  | A34(Re,Im) |  | B34(Re,Im) |  | A5Re,Im) |  | B5(Re,Im) |  | A45(Re,Im) |  | B45(Re,Im) |  | 減衰量(dB) | ABS(Zin)
| 7.44 | 1 | 0 | 0 | -0.092657 | 1 | 0 | 0 | 0 | 0.98787 | 0 | 0 | -0.092657 | 1 | 0 | 0 | -0.20558 | 0.98787 | 0 | 0 | -0.29575 | 1 | 0 | 0 | 0 | 0.93868 | 0 | 0 | -0.29575 | 1 | 0 | 0 | -0.11752 | 0.93868 | 0 | 0 | -0.40606 | -0.01392 | 3.2065
|  | C1(Re,Im) |  | D1(Re,Im) |  | C2(Re,Im) |  | D2(Re,Im) |  | C12(Re,Im) |  | D12(Re,Im) |  | C3(Re,Im) |  | D3(Re,Im) |  | C23(Re,Im) |  | D23(Re,Im) |  | C4(Re,Im) |  | D4(Re,Im) |  | C34(Re,Im) |  | D34(Re,Im) |  | C5Re,Im) |  | D5(Re,Im) |  | C45(Re,Im) |  | D45(Re,Im) |  | 位相(deg) | RL(dB)
|  | 0 | 0 | 1 | 0 | 0 | -0.13087 | 1 | 0 | 0 | -0.13087 | 1 | 0 | 0 | 0 | 1 | 0 | 0 | -0.13087 | 0.9731 | 0 | 0 | -0.16635 | 1 | 0 | 0 | -0.29274 | 0.9731 | 0 | 0 | 0 | 1 | 0 | 0 | -0.29274 | 0.93869 | 0 | 20.4164 | -24.9484
|  |  | 第1複素マトリックス |  |  |  | 第2複素マトリックス |  |  |  | 掛け算結果1 |  |  |  | 第3複素マトリックス |  |  |  | 掛け算結果2 |  |  |  | 第4複素マトリックス |  |  |  | 掛け算結果3 |  |  |  | 第5複素マトリックス |  |  |  | 掛け算結果4
|  | A1(Re,Im) |  | B1(Re,Im) |  | A2(Re,Im) |  | B2(Re,Im) |  | A12(Re,Im) |  | B12(Re,Im) |  | A3Re,Im) |  | B3(Re,Im) |  | A23(Re,Im) |  | B23(Re,Im) |  | A4(Re,Im) |  | B4Re,Im) |  | A34(Re,Im) |  | B34(Re,Im) |  | A5Re,Im) |  | B5(Re,Im) |  | A45(Re,Im) |  | B45(Re,Im) |  | 減衰量(dB) | ABS(Zin)
| 7.46 | 1 | 0 | 0 | -0.092409 | 1 | 0 | 0 | 0 | 0.98794 | 0 | 0 | -0.092409 | 1 | 0 | 0 | -0.20503 | 0.98794 | 0 | 0 | -0.29497 | 1 | 0 | 0 | 0 | 0.939 | 0 | 0 | -0.29497 | 1 | 0 | 0 | -0.11721 | 0.939 | 0 | 0 | -0.40502 | -0.013854 | 3.2161
|  | C1(Re,Im) |  | D1(Re,Im) |  | C2(Re,Im) |  | D2(Re,Im) |  | C12(Re,Im) |  | D12(Re,Im) |  | C3(Re,Im) |  | D3(Re,Im) |  | C23(Re,Im) |  | D23(Re,Im) |  | C4(Re,Im) |  | D4(Re,Im) |  | C34(Re,Im) |  | D34(Re,Im) |  | C5Re,Im) |  | D5(Re,Im) |  | C45(Re,Im) |  | D45(Re,Im) |  | 位相(deg) | RL(dB)
|  | 0 | 0 | 1 | 0 | 0 | -0.13051 | 1 | 0 | 0 | -0.13051 | 1 | 0 | 0 | 0 | 1 | 0 | 0 | -0.13051 | 0.97324 | 0 | 0 | -0.1659 | 1 | 0 | 0 | -0.29197 | 0.97324 | 0 | 0 | 0 | 1 | 0 | 0 | -0.29197 | 0.93902 | 0 | 20.3615 | -24.969
|  |  | 第1複素マトリックス |  |  |  | 第2複素マトリックス |  |  |  | 掛け算結果1 |  |  |  | 第3複素マトリックス |  |  |  | 掛け算結果2 |  |  |  | 第4複素マトリックス |  |  |  | 掛け算結果3 |  |  |  | 第5複素マトリックス |  |  |  | 掛け算結果4
|  | A1(Re,Im) |  | B1(Re,Im) |  | A2(Re,Im) |  | B2(Re,Im) |  | A12(Re,Im) |  | B12(Re,Im) |  | A3Re,Im) |  | B3(Re,Im) |  | A23(Re,Im) |  | B23(Re,Im) |  | A4(Re,Im) |  | B4Re,Im) |  | A34(Re,Im) |  | B34(Re,Im) |  | A5Re,Im) |  | B5(Re,Im) |  | A45(Re,Im) |  | B45(Re,Im) |  | 減衰量(dB) | ABS(Zin)
| 7.48 | 1 | 0 | 0 | -0.092162 | 1 | 0 | 0 | 0 | 0.988 | 0 | 0 | -0.092162 | 1 | 0 | 0 | -0.20448 | 0.988 | 0 | 0 | -0.29419 | 1 | 0 | 0 | 0 | 0.93933 | 0 | 0 | -0.29419 | 1 | 0 | 0 | -0.11689 | 0.93933 | 0 | 0 | -0.40399 | -0.013789 | 3.2256
|  | C1(Re,Im) |  | D1(Re,Im) |  | C2(Re,Im) |  | D2(Re,Im) |  | C12(Re,Im) |  | D12(Re,Im) |  | C3(Re,Im) |  | D3(Re,Im) |  | C23(Re,Im) |  | D23(Re,Im) |  | C4(Re,Im) |  | D4(Re,Im) |  | C34(Re,Im) |  | D34(Re,Im) |  | C5Re,Im) |  | D5(Re,Im) |  | C45(Re,Im) |  | D45(Re,Im) |  | 位相(deg) | RL(dB)
|  | 0 | 0 | 1 | 0 | 0 | -0.13016 | 1 | 0 | 0 | -0.13016 | 1 | 0 | 0 | 0 | 1 | 0 | 0 | -0.13016 | 0.97339 | 0 | 0 | -0.16545 | 1 | 0 | 0 | -0.29121 | 0.97339 | 0 | 0 | 0 | 1 | 0 | 0 | -0.29121 | 0.93935 | 0 | 20.3069 | -24.9896
|  |  | 第1複素マトリックス |  |  |  | 第2複素マトリックス |  |  |  | 掛け算結果1 |  |  |  | 第3複素マトリックス |  |  |  | 掛け算結果2 |  |  |  | 第4複素マトリックス |  |  |  | 掛け算結果3 |  |  |  | 第5複素マトリックス |  |  |  | 掛け算結果4
|  | A1(Re,Im) |  | B1(Re,Im) |  | A2(Re,Im) |  | B2(Re,Im) |  | A12(Re,Im) |  | B12(Re,Im) |  | A3Re,Im) |  | B3(Re,Im) |  | A23(Re,Im) |  | B23(Re,Im) |  | A4(Re,Im) |  | B4Re,Im) |  | A34(Re,Im) |  | B34(Re,Im) |  | A5Re,Im) |  | B5(Re,Im) |  | A45(Re,Im) |  | B45(Re,Im) |  | 減衰量(dB) | ABS(Zin)
| 7.5 | 1 | 0 | 0 | -0.091916 | 1 | 0 | 0 | 0 | 0.98807 | 0 | 0 | -0.091916 | 1 | 0 | 0 | -0.20394 | 0.98807 | 0 | 0 | -0.29342 | 1 | 0 | 0 | 0 | 0.93965 | 0 | 0 | -0.29342 | 1 | 0 | 0 | -0.11658 | 0.93965 | 0 | 0 | -0.40296 | -0.013723 | 3.2352
|  | C1(Re,Im) |  | D1(Re,Im) |  | C2(Re,Im) |  | D2(Re,Im) |  | C12(Re,Im) |  | D12(Re,Im) |  | C3(Re,Im) |  | D3(Re,Im) |  | C23(Re,Im) |  | D23(Re,Im) |  | C4(Re,Im) |  | D4(Re,Im) |  | C34(Re,Im) |  | D34(Re,Im) |  | C5Re,Im) |  | D5(Re,Im) |  | C45(Re,Im) |  | D45(Re,Im) |  | 位相(deg) | RL(dB)
|  | 0 | 0 | 1 | 0 | 0 | -0.12981 | 1 | 0 | 0 | -0.12981 | 1 | 0 | 0 | 0 | 1 | 0 | 0 | -0.12981 | 0.97353 | 0 | 0 | -0.16501 | 1 | 0 | 0 | -0.29045 | 0.97353 | 0 | 0 | 0 | 1 | 0 | 0 | -0.29045 | 0.93967 | 0 | 20.2525 | -25.0101
|  |  | 第1複素マトリックス |  |  |  | 第2複素マトリックス |  |  |  | 掛け算結果1 |  |  |  | 第3複素マトリックス |  |  |  | 掛け算結果2 |  |  |  | 第4複素マトリックス |  |  |  | 掛け算結果3 |  |  |  | 第5複素マトリックス |  |  |  | 掛け算結果4
|  | A1(Re,Im) |  | B1(Re,Im) |  | A2(Re,Im) |  | B2(Re,Im) |  | A12(Re,Im) |  | B12(Re,Im) |  | A3Re,Im) |  | B3(Re,Im) |  | A23(Re,Im) |  | B23(Re,Im) |  | A4(Re,Im) |  | B4Re,Im) |  | A34(Re,Im) |  | B34(Re,Im) |  | A5Re,Im) |  | B5(Re,Im) |  | A45(Re,Im) |  | B45(Re,Im) |  | 減衰量(dB) | ABS(Zin)
| 7.52 | 1 | 0 | 0 | -0.091672 | 1 | 0 | 0 | 0 | 0.98813 | 0 | 0 | -0.091672 | 1 | 0 | 0 | -0.20339 | 0.98813 | 0 | 0 | -0.29265 | 1 | 0 | 0 | 0 | 0.93997 | 0 | 0 | -0.29265 | 1 | 0 | 0 | -0.11627 | 0.93997 | 0 | 0 | -0.40194 | -0.013659 | 3.2447
|  | C1(Re,Im) |  | D1(Re,Im) |  | C2(Re,Im) |  | D2(Re,Im) |  | C12(Re,Im) |  | D12(Re,Im) |  | C3(Re,Im) |  | D3(Re,Im) |  | C23(Re,Im) |  | D23(Re,Im) |  | C4(Re,Im) |  | D4(Re,Im) |  | C34(Re,Im) |  | D34(Re,Im) |  | C5Re,Im) |  | D5(Re,Im) |  | C45(Re,Im) |  | D45(Re,Im) |  | 位相(deg) | RL(dB)
|  | 0 | 0 | 1 | 0 | 0 | -0.12946 | 1 | 0 | 0 | -0.12946 | 1 | 0 | 0 | 0 | 1 | 0 | 0 | -0.12946 | 0.97367 | 0 | 0 | -0.16457 | 1 | 0 | 0 | -0.28969 | 0.97367 | 0 | 0 | 0 | 1 | 0 | 0 | -0.28969 | 0.93999 | 0 | 20.1985 | -25.0305
|  |  | 第1複素マトリックス |  |  |  | 第2複素マトリックス |  |  |  | 掛け算結果1 |  |  |  | 第3複素マトリックス |  |  |  | 掛け算結果2 |  |  |  | 第4複素マトリックス |  |  |  | 掛け算結果3 |  |  |  | 第5複素マトリックス |  |  |  | 掛け算結果4
|  | A1(Re,Im) |  | B1(Re,Im) |  | A2(Re,Im) |  | B2(Re,Im) |  | A12(Re,Im) |  | B12(Re,Im) |  | A3Re,Im) |  | B3(Re,Im) |  | A23(Re,Im) |  | B23(Re,Im) |  | A4(Re,Im) |  | B4Re,Im) |  | A34(Re,Im) |  | B34(Re,Im) |  | A5Re,Im) |  | B5(Re,Im) |  | A45(Re,Im) |  | B45(Re,Im) |  | 減衰量(dB) | ABS(Zin)
| 7.54 | 1 | 0 | 0 | -0.091428 | 1 | 0 | 0 | 0 | 0.9882 | 0 | 0 | -0.091428 | 1 | 0 | 0 | -0.20285 | 0.9882 | 0 | 0 | -0.29189 | 1 | 0 | 0 | 0 | 0.94029 | 0 | 0 | -0.29189 | 1 | 0 | 0 | -0.11596 | 0.94029 | 0 | 0 | -0.40093 | -0.013595 | 3.2543
|  | C1(Re,Im) |  | D1(Re,Im) |  | C2(Re,Im) |  | D2(Re,Im) |  | C12(Re,Im) |  | D12(Re,Im) |  | C3(Re,Im) |  | D3(Re,Im) |  | C23(Re,Im) |  | D23(Re,Im) |  | C4(Re,Im) |  | D4(Re,Im) |  | C34(Re,Im) |  | D34(Re,Im) |  | C5Re,Im) |  | D5(Re,Im) |  | C45(Re,Im) |  | D45(Re,Im) |  | 位相(deg) | RL(dB)
|  | 0 | 0 | 1 | 0 | 0 | -0.12911 | 1 | 0 | 0 | -0.12911 | 1 | 0 | 0 | 0 | 1 | 0 | 0 | -0.12911 | 0.97381 | 0 | 0 | -0.16413 | 1 | 0 | 0 | -0.28894 | 0.97381 | 0 | 0 | 0 | 1 | 0 | 0 | -0.28894 | 0.9403 | 0 | 20.1448 | -25.0509
|  |  | 第1複素マトリックス |  |  |  | 第2複素マトリックス |  |  |  | 掛け算結果1 |  |  |  | 第3複素マトリックス |  |  |  | 掛け算結果2 |  |  |  | 第4複素マトリックス |  |  |  | 掛け算結果3 |  |  |  | 第5複素マトリックス |  |  |  | 掛け算結果4
|  | A1(Re,Im) |  | B1(Re,Im) |  | A2(Re,Im) |  | B2(Re,Im) |  | A12(Re,Im) |  | B12(Re,Im) |  | A3Re,Im) |  | B3(Re,Im) |  | A23(Re,Im) |  | B23(Re,Im) |  | A4(Re,Im) |  | B4Re,Im) |  | A34(Re,Im) |  | B34(Re,Im) |  | A5Re,Im) |  | B5(Re,Im) |  | A45(Re,Im) |  | B45(Re,Im) |  | 減衰量(dB) | ABS(Zin)
| 7.56 | 1 | 0 | 0 | -0.091186 | 1 | 0 | 0 | 0 | 0.98826 | 0 | 0 | -0.091186 | 1 | 0 | 0 | -0.20232 | 0.98826 | 0 | 0 | -0.29113 | 1 | 0 | 0 | 0 | 0.9406 | 0 | 0 | -0.29113 | 1 | 0 | 0 | -0.11566 | 0.9406 | 0 | 0 | -0.39991 | -0.013531 | 3.2638
|  | C1(Re,Im) |  | D1(Re,Im) |  | C2(Re,Im) |  | D2(Re,Im) |  | C12(Re,Im) |  | D12(Re,Im) |  | C3(Re,Im) |  | D3(Re,Im) |  | C23(Re,Im) |  | D23(Re,Im) |  | C4(Re,Im) |  | D4(Re,Im) |  | C34(Re,Im) |  | D34(Re,Im) |  | C5Re,Im) |  | D5(Re,Im) |  | C45(Re,Im) |  | D45(Re,Im) |  | 位相(deg) | RL(dB)
|  | 0 | 0 | 1 | 0 | 0 | -0.12876 | 1 | 0 | 0 | -0.12876 | 1 | 0 | 0 | 0 | 1 | 0 | 0 | -0.12876 | 0.97395 | 0 | 0 | -0.16369 | 1 | 0 | 0 | -0.28819 | 0.97395 | 0 | 0 | 0 | 1 | 0 | 0 | -0.28819 | 0.94062 | 0 | 20.0913 | -25.0713
|  |  | 第1複素マトリックス |  |  |  | 第2複素マトリックス |  |  |  | 掛け算結果1 |  |  |  | 第3複素マトリックス |  |  |  | 掛け算結果2 |  |  |  | 第4複素マトリックス |  |  |  | 掛け算結果3 |  |  |  | 第5複素マトリックス |  |  |  | 掛け算結果4
|  | A1(Re,Im) |  | B1(Re,Im) |  | A2(Re,Im) |  | B2(Re,Im) |  | A12(Re,Im) |  | B12(Re,Im) |  | A3Re,Im) |  | B3(Re,Im) |  | A23(Re,Im) |  | B23(Re,Im) |  | A4(Re,Im) |  | B4Re,Im) |  | A34(Re,Im) |  | B34(Re,Im) |  | A5Re,Im) |  | B5(Re,Im) |  | A45(Re,Im) |  | B45(Re,Im) |  | 減衰量(dB) | ABS(Zin)
| 7.58 | 1 | 0 | 0 | -0.090946 | 1 | 0 | 0 | 0 | 0.98832 | 0 | 0 | -0.090946 | 1 | 0 | 0 | -0.20178 | 0.98832 | 0 | 0 | -0.29037 | 1 | 0 | 0 | 0 | 0.94091 | 0 | 0 | -0.29037 | 1 | 0 | 0 | -0.11535 | 0.94091 | 0 | 0 | -0.39891 | -0.013468 | 3.2733
|  | C1(Re,Im) |  | D1(Re,Im) |  | C2(Re,Im) |  | D2(Re,Im) |  | C12(Re,Im) |  | D12(Re,Im) |  | C3(Re,Im) |  | D3(Re,Im) |  | C23(Re,Im) |  | D23(Re,Im) |  | C4(Re,Im) |  | D4(Re,Im) |  | C34(Re,Im) |  | D34(Re,Im) |  | C5Re,Im) |  | D5(Re,Im) |  | C45(Re,Im) |  | D45(Re,Im) |  | 位相(deg) | RL(dB)
|  | 0 | 0 | 1 | 0 | 0 | -0.12842 | 1 | 0 | 0 | -0.12842 | 1 | 0 | 0 | 0 | 1 | 0 | 0 | -0.12842 | 0.97409 | 0 | 0 | -0.16326 | 1 | 0 | 0 | -0.28745 | 0.97409 | 0 | 0 | 0 | 1 | 0 | 0 | -0.28745 | 0.94093 | 0 | 20.0382 | -25.0917
|  |  | 第1複素マトリックス |  |  |  | 第2複素マトリックス |  |  |  | 掛け算結果1 |  |  |  | 第3複素マトリックス |  |  |  | 掛け算結果2 |  |  |  | 第4複素マトリックス |  |  |  | 掛け算結果3 |  |  |  | 第5複素マトリックス |  |  |  | 掛け算結果4
|  | A1(Re,Im) |  | B1(Re,Im) |  | A2(Re,Im) |  | B2(Re,Im) |  | A12(Re,Im) |  | B12(Re,Im) |  | A3Re,Im) |  | B3(Re,Im) |  | A23(Re,Im) |  | B23(Re,Im) |  | A4(Re,Im) |  | B4Re,Im) |  | A34(Re,Im) |  | B34(Re,Im) |  | A5Re,Im) |  | B5(Re,Im) |  | A45(Re,Im) |  | B45(Re,Im) |  | 減衰量(dB) | ABS(Zin)
| 7.6 | 1 | 0 | 0 | -0.090707 | 1 | 0 | 0 | 0 | 0.98838 | 0 | 0 | -0.090707 | 1 | 0 | 0 | -0.20125 | 0.98838 | 0 | 0 | -0.28962 | 1 | 0 | 0 | 0 | 0.94122 | 0 | 0 | -0.28962 | 1 | 0 | 0 | -0.11505 | 0.94122 | 0 | 0 | -0.39791 | -0.013405 | 3.2829
|  | C1(Re,Im) |  | D1(Re,Im) |  | C2(Re,Im) |  | D2(Re,Im) |  | C12(Re,Im) |  | D12(Re,Im) |  | C3(Re,Im) |  | D3(Re,Im) |  | C23(Re,Im) |  | D23(Re,Im) |  | C4(Re,Im) |  | D4(Re,Im) |  | C34(Re,Im) |  | D34(Re,Im) |  | C5Re,Im) |  | D5(Re,Im) |  | C45(Re,Im) |  | D45(Re,Im) |  | 位相(deg) | RL(dB)
|  | 0 | 0 | 1 | 0 | 0 | -0.12808 | 1 | 0 | 0 | -0.12808 | 1 | 0 | 0 | 0 | 1 | 0 | 0 | -0.12808 | 0.97422 | 0 | 0 | -0.16283 | 1 | 0 | 0 | -0.28671 | 0.97422 | 0 | 0 | 0 | 1 | 0 | 0 | -0.28671 | 0.94124 | 0 | 19.9853 | -25.112
0 |  |  | 第1複素マトリックス |  |  |  | 第2複素マトリックス |  |  |  | 掛け算結果1 |  |  |  | 第3複素マトリックス |  |  |  | 掛け算結果2 |  |  |  | 第4複素マトリックス |  |  |  | 掛け算結果3 |  |  |  | 第5複素マトリックス |  |  |  | 掛け算結果4
|  | A1(Re,Im) |  | B1(Re,Im) |  | A2(Re,Im) |  | B2(Re,Im) |  | A12(Re,Im) |  | B12(Re,Im) |  | A3Re,Im) |  | B3(Re,Im) |  | A23(Re,Im) |  | B23(Re,Im) |  | A4(Re,Im) |  | B4Re,Im) |  | A34(Re,Im) |  | B34(Re,Im) |  | A5Re,Im) |  | B5(Re,Im) |  | A45(Re,Im) |  | B45(Re,Im) |  | 減衰量(dB) | ABS(Zin)
| 7.62 | 1 | 0 | 0 | -0.090468 | 1 | 0 | 0 | 0 | 0.98844 | 0 | 0 | -0.090468 | 1 | 0 | 0 | -0.20072 | 0.98844 | 0 | 0 | -0.28887 | 1 | 0 | 0 | 0 | 0.94153 | 0 | 0 | -0.28887 | 1 | 0 | 0 | -0.11474 | 0.94153 | 0 | 0 | -0.39691 | -0.013342 | 3.2924
|  | C1(Re,Im) |  | D1(Re,Im) |  | C2(Re,Im) |  | D2(Re,Im) |  | C12(Re,Im) |  | D12(Re,Im) |  | C3(Re,Im) |  | D3(Re,Im) |  | C23(Re,Im) |  | D23(Re,Im) |  | C4(Re,Im) |  | D4(Re,Im) |  | C34(Re,Im) |  | D34(Re,Im) |  | C5Re,Im) |  | D5(Re,Im) |  | C45(Re,Im) |  | D45(Re,Im) |  | 位相(deg) | RL(dB)
|  | 0 | 0 | 1 | 0 | 0 | -0.12774 | 1 | 0 | 0 | -0.12774 | 1 | 0 | 0 | 0 | 1 | 0 | 0 | -0.12774 | 0.97436 | 0 | 0 | -0.1624 | 1 | 0 | 0 | -0.28597 | 0.97436 | 0 | 0 | 0 | 1 | 0 | 0 | -0.28597 | 0.94155 | 0 | 19.9327 | -25.1322
|  |  | 第1複素マトリックス |  |  |  | 第2複素マトリックス |  |  |  | 掛け算結果1 |  |  |  | 第3複素マトリックス |  |  |  | 掛け算結果2 |  |  |  | 第4複素マトリックス |  |  |  | 掛け算結果3 |  |  |  | 第5複素マトリックス |  |  |  | 掛け算結果4
|  | A1(Re,Im) |  | B1(Re,Im) |  | A2(Re,Im) |  | B2(Re,Im) |  | A12(Re,Im) |  | B12(Re,Im) |  | A3Re,Im) |  | B3(Re,Im) |  | A23(Re,Im) |  | B23(Re,Im) |  | A4(Re,Im) |  | B4Re,Im) |  | A34(Re,Im) |  | B34(Re,Im) |  | A5Re,Im) |  | B5(Re,Im) |  | A45(Re,Im) |  | B45(Re,Im) |  | 減衰量(dB) | ABS(Zin)
| 7.64 | 1 | 0 | 0 | -0.090232 | 1 | 0 | 0 | 0 | 0.9885 | 0 | 0 | -0.090232 | 1 | 0 | 0 | -0.2002 | 0.9885 | 0 | 0 | -0.28813 | 1 | 0 | 0 | 0 | 0.94184 | 0 | 0 | -0.28813 | 1 | 0 | 0 | -0.11444 | 0.94184 | 0 | 0 | -0.39592 | -0.01328 | 3.3019
|  | C1(Re,Im) |  | D1(Re,Im) |  | C2(Re,Im) |  | D2(Re,Im) |  | C12(Re,Im) |  | D12(Re,Im) |  | C3(Re,Im) |  | D3(Re,Im) |  | C23(Re,Im) |  | D23(Re,Im) |  | C4(Re,Im) |  | D4(Re,Im) |  | C34(Re,Im) |  | D34(Re,Im) |  | C5Re,Im) |  | D5(Re,Im) |  | C45(Re,Im) |  | D45(Re,Im) |  | 位相(deg) | RL(dB)
|  | 0 | 0 | 1 | 0 | 0 | -0.1274 | 1 | 0 | 0 | -0.1274 | 1 | 0 | 0 | 0 | 1 | 0 | 0 | -0.1274 | 0.9745 | 0 | 0 | -0.16197 | 1 | 0 | 0 | -0.28524 | 0.9745 | 0 | 0 | 0 | 1 | 0 | 0 | -0.28524 | 0.94185 | 0 | 19.8803 | -25.1525
|  |  | 第1複素マトリックス |  |  |  | 第2複素マトリックス |  |  |  | 掛け算結果1 |  |  |  | 第3複素マトリックス |  |  |  | 掛け算結果2 |  |  |  | 第4複素マトリックス |  |  |  | 掛け算結果3 |  |  |  | 第5複素マトリックス |  |  |  | 掛け算結果4
|  | A1(Re,Im) |  | B1(Re,Im) |  | A2(Re,Im) |  | B2(Re,Im) |  | A12(Re,Im) |  | B12(Re,Im) |  | A3Re,Im) |  | B3(Re,Im) |  | A23(Re,Im) |  | B23(Re,Im) |  | A4(Re,Im) |  | B4Re,Im) |  | A34(Re,Im) |  | B34(Re,Im) |  | A5Re,Im) |  | B5(Re,Im) |  | A45(Re,Im) |  | B45(Re,Im) |  | 減衰量(dB) | ABS(Zin)
| 7.66 | 1 | 0 | 0 | -0.089996 | 1 | 0 | 0 | 0 | 0.98856 | 0 | 0 | -0.089996 | 1 | 0 | 0 | -0.19968 | 0.98856 | 0 | 0 | -0.28739 | 1 | 0 | 0 | 0 | 0.94214 | 0 | 0 | -0.28739 | 1 | 0 | 0 | -0.11415 | 0.94214 | 0 | 0 | -0.39493 | -0.013218 | 3.3115
|  | C1(Re,Im) |  | D1(Re,Im) |  | C2(Re,Im) |  | D2(Re,Im) |  | C12(Re,Im) |  | D12(Re,Im) |  | C3(Re,Im) |  | D3(Re,Im) |  | C23(Re,Im) |  | D23(Re,Im) |  | C4(Re,Im) |  | D4(Re,Im) |  | C34(Re,Im) |  | D34(Re,Im) |  | C5Re,Im) |  | D5(Re,Im) |  | C45(Re,Im) |  | D45(Re,Im) |  | 位相(deg) | RL(dB)
|  | 0 | 0 | 1 | 0 | 0 | -0.12706 | 1 | 0 | 0 | -0.12706 | 1 | 0 | 0 | 0 | 1 | 0 | 0 | -0.12706 | 0.97463 | 0 | 0 | -0.16154 | 1 | 0 | 0 | -0.28451 | 0.97463 | 0 | 0 | 0 | 1 | 0 | 0 | -0.28451 | 0.94215 | 0 | 19.8283 | -25.1726
|  |  | 第1複素マトリックス |  |  |  | 第2複素マトリックス |  |  |  | 掛け算結果1 |  |  |  | 第3複素マトリックス |  |  |  | 掛け算結果2 |  |  |  | 第4複素マトリックス |  |  |  | 掛け算結果3 |  |  |  | 第5複素マトリックス |  |  |  | 掛け算結果4
|  | A1(Re,Im) |  | B1(Re,Im) |  | A2(Re,Im) |  | B2(Re,Im) |  | A12(Re,Im) |  | B12(Re,Im) |  | A3Re,Im) |  | B3(Re,Im) |  | A23(Re,Im) |  | B23(Re,Im) |  | A4(Re,Im) |  | B4Re,Im) |  | A34(Re,Im) |  | B34(Re,Im) |  | A5Re,Im) |  | B5(Re,Im) |  | A45(Re,Im) |  | B45(Re,Im) |  | 減衰量(dB) | ABS(Zin)
| 7.68 | 1 | 0 | 0 | -0.089762 | 1 | 0 | 0 | 0 | 0.98862 | 0 | 0 | -0.089762 | 1 | 0 | 0 | -0.19916 | 0.98862 | 0 | 0 | -0.28665 | 1 | 0 | 0 | 0 | 0.94244 | 0 | 0 | -0.28665 | 1 | 0 | 0 | -0.11385 | 0.94244 | 0 | 0 | -0.39395 | -0.013157 | 3.321
|  | C1(Re,Im) |  | D1(Re,Im) |  | C2(Re,Im) |  | D2(Re,Im) |  | C12(Re,Im) |  | D12(Re,Im) |  | C3(Re,Im) |  | D3(Re,Im) |  | C23(Re,Im) |  | D23(Re,Im) |  | C4(Re,Im) |  | D4(Re,Im) |  | C34(Re,Im) |  | D34(Re,Im) |  | C5Re,Im) |  | D5(Re,Im) |  | C45(Re,Im) |  | D45(Re,Im) |  | 位相(deg) | RL(dB)
|  | 0 | 0 | 1 | 0 | 0 | -0.12673 | 1 | 0 | 0 | -0.12673 | 1 | 0 | 0 | 0 | 1 | 0 | 0 | -0.12673 | 0.97476 | 0 | 0 | -0.16112 | 1 | 0 | 0 | -0.28378 | 0.97476 | 0 | 0 | 0 | 1 | 0 | 0 | -0.28378 | 0.94245 | 0 | 19.7765 | -25.1928
|  |  | 第1複素マトリックス |  |  |  | 第2複素マトリックス |  |  |  | 掛け算結果1 |  |  |  | 第3複素マトリックス |  |  |  | 掛け算結果2 |  |  |  | 第4複素マトリックス |  |  |  | 掛け算結果3 |  |  |  | 第5複素マトリックス |  |  |  | 掛け算結果4
|  | A1(Re,Im) |  | B1(Re,Im) |  | A2(Re,Im) |  | B2(Re,Im) |  | A12(Re,Im) |  | B12(Re,Im) |  | A3Re,Im) |  | B3(Re,Im) |  | A23(Re,Im) |  | B23(Re,Im) |  | A4(Re,Im) |  | B4Re,Im) |  | A34(Re,Im) |  | B34(Re,Im) |  | A5Re,Im) |  | B5(Re,Im) |  | A45(Re,Im) |  | B45(Re,Im) |  | 減衰量(dB) | ABS(Zin)
| 7.7 | 1 | 0 | 0 | -0.089529 | 1 | 0 | 0 | 0 | 0.98868 | 0 | 0 | -0.089529 | 1 | 0 | 0 | -0.19864 | 0.98868 | 0 | 0 | -0.28592 | 1 | 0 | 0 | 0 | 0.94274 | 0 | 0 | -0.28592 | 1 | 0 | 0 | -0.11355 | 0.94274 | 0 | 0 | -0.39297 | -0.013096 | 3.3305
|  | C1(Re,Im) |  | D1(Re,Im) |  | C2(Re,Im) |  | D2(Re,Im) |  | C12(Re,Im) |  | D12(Re,Im) |  | C3(Re,Im) |  | D3(Re,Im) |  | C23(Re,Im) |  | D23(Re,Im) |  | C4(Re,Im) |  | D4(Re,Im) |  | C34(Re,Im) |  | D34(Re,Im) |  | C5Re,Im) |  | D5(Re,Im) |  | C45(Re,Im) |  | D45(Re,Im) |  | 位相(deg) | RL(dB)
|  | 0 | 0 | 1 | 0 | 0 | -0.12639 | 1 | 0 | 0 | -0.12639 | 1 | 0 | 0 | 0 | 1 | 0 | 0 | -0.12639 | 0.97489 | 0 | 0 | -0.1607 | 1 | 0 | 0 | -0.28306 | 0.97489 | 0 | 0 | 0 | 1 | 0 | 0 | -0.28306 | 0.94275 | 0 | 19.725 | -25.2129
|  |  | 第1複素マトリックス |  |  |  | 第2複素マトリックス |  |  |  | 掛け算結果1 |  |  |  | 第3複素マトリックス |  |  |  | 掛け算結果2 |  |  |  | 第4複素マトリックス |  |  |  | 掛け算結果3 |  |  |  | 第5複素マトリックス |  |  |  | 掛け算結果4
|  | A1(Re,Im) |  | B1(Re,Im) |  | A2(Re,Im) |  | B2(Re,Im) |  | A12(Re,Im) |  | B12(Re,Im) |  | A3Re,Im) |  | B3(Re,Im) |  | A23(Re,Im) |  | B23(Re,Im) |  | A4(Re,Im) |  | B4Re,Im) |  | A34(Re,Im) |  | B34(Re,Im) |  | A5Re,Im) |  | B5(Re,Im) |  | A45(Re,Im) |  | B45(Re,Im) |  | 減衰量(dB) | ABS(Zin)
| 7.72 | 1 | 0 | 0 | -0.089297 | 1 | 0 | 0 | 0 | 0.98874 | 0 | 0 | -0.089297 | 1 | 0 | 0 | -0.19812 | 0.98874 | 0 | 0 | -0.28519 | 1 | 0 | 0 | 0 | 0.94303 | 0 | 0 | -0.28519 | 1 | 0 | 0 | -0.11326 | 0.94303 | 0 | 0 | -0.392 | -0.013036 | 3.34
|  | C1(Re,Im) |  | D1(Re,Im) |  | C2(Re,Im) |  | D2(Re,Im) |  | C12(Re,Im) |  | D12(Re,Im) |  | C3(Re,Im) |  | D3(Re,Im) |  | C23(Re,Im) |  | D23(Re,Im) |  | C4(Re,Im) |  | D4(Re,Im) |  | C34(Re,Im) |  | D34(Re,Im) |  | C5Re,Im) |  | D5(Re,Im) |  | C45(Re,Im) |  | D45(Re,Im) |  | 位相(deg) | RL(dB)
|  | 0 | 0 | 1 | 0 | 0 | -0.12606 | 1 | 0 | 0 | -0.12606 | 1 | 0 | 0 | 0 | 1 | 0 | 0 | -0.12606 | 0.97502 | 0 | 0 | -0.16028 | 1 | 0 | 0 | -0.28234 | 0.97502 | 0 | 0 | 0 | 1 | 0 | 0 | -0.28234 | 0.94305 | 0 | 19.6737 | -25.233
|  |  | 第1複素マトリックス |  |  |  | 第2複素マトリックス |  |  |  | 掛け算結果1 |  |  |  | 第3複素マトリックス |  |  |  | 掛け算結果2 |  |  |  | 第4複素マトリックス |  |  |  | 掛け算結果3 |  |  |  | 第5複素マトリックス |  |  |  | 掛け算結果4
|  | A1(Re,Im) |  | B1(Re,Im) |  | A2(Re,Im) |  | B2(Re,Im) |  | A12(Re,Im) |  | B12(Re,Im) |  | A3Re,Im) |  | B3(Re,Im) |  | A23(Re,Im) |  | B23(Re,Im) |  | A4(Re,Im) |  | B4Re,Im) |  | A34(Re,Im) |  | B34(Re,Im) |  | A5Re,Im) |  | B5(Re,Im) |  | A45(Re,Im) |  | B45(Re,Im) |  | 減衰量(dB) | ABS(Zin)
| 7.74 | 1 | 0 | 0 | -0.089066 | 1 | 0 | 0 | 0 | 0.9888 | 0 | 0 | -0.089066 | 1 | 0 | 0 | -0.19761 | 0.9888 | 0 | 0 | -0.28447 | 1 | 0 | 0 | 0 | 0.94333 | 0 | 0 | -0.28447 | 1 | 0 | 0 | -0.11297 | 0.94333 | 0 | 0 | -0.39103 | -0.012976 | 3.3496
|  | C1(Re,Im) |  | D1(Re,Im) |  | C2(Re,Im) |  | D2(Re,Im) |  | C12(Re,Im) |  | D12(Re,Im) |  | C3(Re,Im) |  | D3(Re,Im) |  | C23(Re,Im) |  | D23(Re,Im) |  | C4(Re,Im) |  | D4(Re,Im) |  | C34(Re,Im) |  | D34(Re,Im) |  | C5Re,Im) |  | D5(Re,Im) |  | C45(Re,Im) |  | D45(Re,Im) |  | 位相(deg) | RL(dB)
|  | 0 | 0 | 1 | 0 | 0 | -0.12573 | 1 | 0 | 0 | -0.12573 | 1 | 0 | 0 | 0 | 1 | 0 | 0 | -0.12573 | 0.97515 | 0 | 0 | -0.15987 | 1 | 0 | 0 | -0.28163 | 0.97515 | 0 | 0 | 0 | 1 | 0 | 0 | -0.28163 | 0.94334 | 0 | 19.6227 | -25.253
|  |  | 第1複素マトリックス |  |  |  | 第2複素マトリックス |  |  |  | 掛け算結果1 |  |  |  | 第3複素マトリックス |  |  |  | 掛け算結果2 |  |  |  | 第4複素マトリックス |  |  |  | 掛け算結果3 |  |  |  | 第5複素マトリックス |  |  |  | 掛け算結果4
|  | A1(Re,Im) |  | B1(Re,Im) |  | A2(Re,Im) |  | B2(Re,Im) |  | A12(Re,Im) |  | B12(Re,Im) |  | A3Re,Im) |  | B3(Re,Im) |  | A23(Re,Im) |  | B23(Re,Im) |  | A4(Re,Im) |  | B4Re,Im) |  | A34(Re,Im) |  | B34(Re,Im) |  | A5Re,Im) |  | B5(Re,Im) |  | A45(Re,Im) |  | B45(Re,Im) |  | 減衰量(dB) | ABS(Zin)
| 7.76 | 1 | 0 | 0 | -0.088836 | 1 | 0 | 0 | 0 | 0.98886 | 0 | 0 | -0.088836 | 1 | 0 | 0 | -0.1971 | 0.98886 | 0 | 0 | -0.28374 | 1 | 0 | 0 | 0 | 0.94362 | 0 | 0 | -0.28374 | 1 | 0 | 0 | -0.11267 | 0.94362 | 0 | 0 | -0.39007 | -0.012916 | 3.3591
|  | C1(Re,Im) |  | D1(Re,Im) |  | C2(Re,Im) |  | D2(Re,Im) |  | C12(Re,Im) |  | D12(Re,Im) |  | C3(Re,Im) |  | D3(Re,Im) |  | C23(Re,Im) |  | D23(Re,Im) |  | C4(Re,Im) |  | D4(Re,Im) |  | C34(Re,Im) |  | D34(Re,Im) |  | C5Re,Im) |  | D5(Re,Im) |  | C45(Re,Im) |  | D45(Re,Im) |  | 位相(deg) | RL(dB)
|  | 0 | 0 | 1 | 0 | 0 | -0.1254 | 1 | 0 | 0 | -0.1254 | 1 | 0 | 0 | 0 | 1 | 0 | 0 | -0.1254 | 0.97528 | 0 | 0 | -0.15945 | 1 | 0 | 0 | -0.28091 | 0.97528 | 0 | 0 | 0 | 1 | 0 | 0 | -0.28091 | 0.94363 | 0 | 19.572 | -25.273
|  |  | 第1複素マトリックス |  |  |  | 第2複素マトリックス |  |  |  | 掛け算結果1 |  |  |  | 第3複素マトリックス |  |  |  | 掛け算結果2 |  |  |  | 第4複素マトリックス |  |  |  | 掛け算結果3 |  |  |  | 第5複素マトリックス |  |  |  | 掛け算結果4
|  | A1(Re,Im) |  | B1(Re,Im) |  | A2(Re,Im) |  | B2(Re,Im) |  | A12(Re,Im) |  | B12(Re,Im) |  | A3Re,Im) |  | B3(Re,Im) |  | A23(Re,Im) |  | B23(Re,Im) |  | A4(Re,Im) |  | B4Re,Im) |  | A34(Re,Im) |  | B34(Re,Im) |  | A5Re,Im) |  | B5(Re,Im) |  | A45(Re,Im) |  | B45(Re,Im) |  | 減衰量(dB) | ABS(Zin)
| 7.78 | 1 | 0 | 0 | -0.088608 | 1 | 0 | 0 | 0 | 0.98892 | 0 | 0 | -0.088608 | 1 | 0 | 0 | -0.1966 | 0.98892 | 0 | 0 | -0.28303 | 1 | 0 | 0 | 0 | 0.9439 | 0 | 0 | -0.28303 | 1 | 0 | 0 | -0.11238 | 0.9439 | 0 | 0 | -0.38911 | -0.012857 | 3.3686
|  | C1(Re,Im) |  | D1(Re,Im) |  | C2(Re,Im) |  | D2(Re,Im) |  | C12(Re,Im) |  | D12(Re,Im) |  | C3(Re,Im) |  | D3(Re,Im) |  | C23(Re,Im) |  | D23(Re,Im) |  | C4(Re,Im) |  | D4(Re,Im) |  | C34(Re,Im) |  | D34(Re,Im) |  | C5Re,Im) |  | D5(Re,Im) |  | C45(Re,Im) |  | D45(Re,Im) |  | 位相(deg) | RL(dB)
|  | 0 | 0 | 1 | 0 | 0 | -0.12508 | 1 | 0 | 0 | -0.12508 | 1 | 0 | 0 | 0 | 1 | 0 | 0 | -0.12508 | 0.97541 | 0 | 0 | -0.15904 | 1 | 0 | 0 | -0.28021 | 0.97541 | 0 | 0 | 0 | 1 | 0 | 0 | -0.28021 | 0.94392 | 0 | 19.5216 | -25.2929
|  |  | 第1複素マトリックス |  |  |  | 第2複素マトリックス |  |  |  | 掛け算結果1 |  |  |  | 第3複素マトリックス |  |  |  | 掛け算結果2 |  |  |  | 第4複素マトリックス |  |  |  | 掛け算結果3 |  |  |  | 第5複素マトリックス |  |  |  | 掛け算結果4
|  | A1(Re,Im) |  | B1(Re,Im) |  | A2(Re,Im) |  | B2(Re,Im) |  | A12(Re,Im) |  | B12(Re,Im) |  | A3Re,Im) |  | B3(Re,Im) |  | A23(Re,Im) |  | B23(Re,Im) |  | A4(Re,Im) |  | B4Re,Im) |  | A34(Re,Im) |  | B34(Re,Im) |  | A5Re,Im) |  | B5(Re,Im) |  | A45(Re,Im) |  | B45(Re,Im) |  | 減衰量(dB) | ABS(Zin)
| 7.8 | 1 | 0 | 0 | -0.088381 | 1 | 0 | 0 | 0 | 0.98897 | 0 | 0 | -0.088381 | 1 | 0 | 0 | -0.19609 | 0.98897 | 0 | 0 | -0.28231 | 1 | 0 | 0 | 0 | 0.94419 | 0 | 0 | -0.28231 | 1 | 0 | 0 | -0.1121 | 0.94419 | 0 | 0 | -0.38815 | -0.012798 | 3.3781
|  | C1(Re,Im) |  | D1(Re,Im) |  | C2(Re,Im) |  | D2(Re,Im) |  | C12(Re,Im) |  | D12(Re,Im) |  | C3(Re,Im) |  | D3(Re,Im) |  | C23(Re,Im) |  | D23(Re,Im) |  | C4(Re,Im) |  | D4(Re,Im) |  | C34(Re,Im) |  | D34(Re,Im) |  | C5Re,Im) |  | D5(Re,Im) |  | C45(Re,Im) |  | D45(Re,Im) |  | 位相(deg) | RL(dB)
|  | 0 | 0 | 1 | 0 | 0 | -0.12475 | 1 | 0 | 0 | -0.12475 | 1 | 0 | 0 | 0 | 1 | 0 | 0 | -0.12475 | 0.97554 | 0 | 0 | -0.15863 | 1 | 0 | 0 | -0.2795 | 0.97554 | 0 | 0 | 0 | 1 | 0 | 0 | -0.2795 | 0.94421 | 0 | 19.4714 | -25.3129
|  |  | 第1複素マトリックス |  |  |  | 第2複素マトリックス |  |  |  | 掛け算結果1 |  |  |  | 第3複素マトリックス |  |  |  | 掛け算結果2 |  |  |  | 第4複素マトリックス |  |  |  | 掛け算結果3 |  |  |  | 第5複素マトリックス |  |  |  | 掛け算結果4
|  | A1(Re,Im) |  | B1(Re,Im) |  | A2(Re,Im) |  | B2(Re,Im) |  | A12(Re,Im) |  | B12(Re,Im) |  | A3Re,Im) |  | B3(Re,Im) |  | A23(Re,Im) |  | B23(Re,Im) |  | A4(Re,Im) |  | B4Re,Im) |  | A34(Re,Im) |  | B34(Re,Im) |  | A5Re,Im) |  | B5(Re,Im) |  | A45(Re,Im) |  | B45(Re,Im) |  | 減衰量(dB) | ABS(Zin)
| 7.82 | 1 | 0 | 0 | -0.088155 | 1 | 0 | 0 | 0 | 0.98903 | 0 | 0 | -0.088155 | 1 | 0 | 0 | -0.19559 | 0.98903 | 0 | 0 | -0.2816 | 1 | 0 | 0 | 0 | 0.94448 | 0 | 0 | -0.2816 | 1 | 0 | 0 | -0.11181 | 0.94448 | 0 | 0 | -0.3872 | -0.012739 | 3.3876
|  | C1(Re,Im) |  | D1(Re,Im) |  | C2(Re,Im) |  | D2(Re,Im) |  | C12(Re,Im) |  | D12(Re,Im) |  | C3(Re,Im) |  | D3(Re,Im) |  | C23(Re,Im) |  | D23(Re,Im) |  | C4(Re,Im) |  | D4(Re,Im) |  | C34(Re,Im) |  | D34(Re,Im) |  | C5Re,Im) |  | D5(Re,Im) |  | C45(Re,Im) |  | D45(Re,Im) |  | 位相(deg) | RL(dB)
|  | 0 | 0 | 1 | 0 | 0 | -0.12443 | 1 | 0 | 0 | -0.12443 | 1 | 0 | 0 | 0 | 1 | 0 | 0 | -0.12443 | 0.97566 | 0 | 0 | -0.15822 | 1 | 0 | 0 | -0.2788 | 0.97566 | 0 | 0 | 0 | 1 | 0 | 0 | -0.2788 | 0.94449 | 0 | 19.4214 | -25.3327
|  |  | 第1複素マトリックス |  |  |  | 第2複素マトリックス |  |  |  | 掛け算結果1 |  |  |  | 第3複素マトリックス |  |  |  | 掛け算結果2 |  |  |  | 第4複素マトリックス |  |  |  | 掛け算結果3 |  |  |  | 第5複素マトリックス |  |  |  | 掛け算結果4
|  | A1(Re,Im) |  | B1(Re,Im) |  | A2(Re,Im) |  | B2(Re,Im) |  | A12(Re,Im) |  | B12(Re,Im) |  | A3Re,Im) |  | B3(Re,Im) |  | A23(Re,Im) |  | B23(Re,Im) |  | A4(Re,Im) |  | B4Re,Im) |  | A34(Re,Im) |  | B34(Re,Im) |  | A5Re,Im) |  | B5(Re,Im) |  | A45(Re,Im) |  | B45(Re,Im) |  | 減衰量(dB) | ABS(Zin)
| 7.84 | 1 | 0 | 0 | -0.08793 | 1 | 0 | 0 | 0 | 0.98909 | 0 | 0 | -0.08793 | 1 | 0 | 0 | -0.19509 | 0.98909 | 0 | 0 | -0.28089 | 1 | 0 | 0 | 0 | 0.94476 | 0 | 0 | -0.28089 | 1 | 0 | 0 | -0.11152 | 0.94476 | 0 | 0 | -0.38626 | -0.012681 | 3.3971
|  | C1(Re,Im) |  | D1(Re,Im) |  | C2(Re,Im) |  | D2(Re,Im) |  | C12(Re,Im) |  | D12(Re,Im) |  | C3(Re,Im) |  | D3(Re,Im) |  | C23(Re,Im) |  | D23(Re,Im) |  | C4(Re,Im) |  | D4(Re,Im) |  | C34(Re,Im) |  | D34(Re,Im) |  | C5Re,Im) |  | D5(Re,Im) |  | C45(Re,Im) |  | D45(Re,Im) |  | 位相(deg) | RL(dB)
|  | 0 | 0 | 1 | 0 | 0 | -0.12411 | 1 | 0 | 0 | -0.12411 | 1 | 0 | 0 | 0 | 1 | 0 | 0 | -0.12411 | 0.97579 | 0 | 0 | -0.15782 | 1 | 0 | 0 | -0.2781 | 0.97579 | 0 | 0 | 0 | 1 | 0 | 0 | -0.2781 | 0.94477 | 0 | 19.3717 | -25.3526
|  |  | 第1複素マトリックス |  |  |  | 第2複素マトリックス |  |  |  | 掛け算結果1 |  |  |  | 第3複素マトリックス |  |  |  | 掛け算結果2 |  |  |  | 第4複素マトリックス |  |  |  | 掛け算結果3 |  |  |  | 第5複素マトリックス |  |  |  | 掛け算結果4
|  | A1(Re,Im) |  | B1(Re,Im) |  | A2(Re,Im) |  | B2(Re,Im) |  | A12(Re,Im) |  | B12(Re,Im) |  | A3Re,Im) |  | B3(Re,Im) |  | A23(Re,Im) |  | B23(Re,Im) |  | A4(Re,Im) |  | B4Re,Im) |  | A34(Re,Im) |  | B34(Re,Im) |  | A5Re,Im) |  | B5(Re,Im) |  | A45(Re,Im) |  | B45(Re,Im) |  | 減衰量(dB) | ABS(Zin)
| 7.86 | 1 | 0 | 0 | -0.087706 | 1 | 0 | 0 | 0 | 0.98914 | 0 | 0 | -0.087706 | 1 | 0 | 0 | -0.1946 | 0.98914 | 0 | 0 | -0.28019 | 1 | 0 | 0 | 0 | 0.94504 | 0 | 0 | -0.28019 | 1 | 0 | 0 | -0.11124 | 0.94504 | 0 | 0 | -0.38532 | -0.012623 | 3.4066
|  | C1(Re,Im) |  | D1(Re,Im) |  | C2(Re,Im) |  | D2(Re,Im) |  | C12(Re,Im) |  | D12(Re,Im) |  | C3(Re,Im) |  | D3(Re,Im) |  | C23(Re,Im) |  | D23(Re,Im) |  | C4(Re,Im) |  | D4(Re,Im) |  | C34(Re,Im) |  | D34(Re,Im) |  | C5Re,Im) |  | D5(Re,Im) |  | C45(Re,Im) |  | D45(Re,Im) |  | 位相(deg) | RL(dB)
|  | 0 | 0 | 1 | 0 | 0 | -0.12379 | 1 | 0 | 0 | -0.12379 | 1 | 0 | 0 | 0 | 1 | 0 | 0 | -0.12379 | 0.97591 | 0 | 0 | -0.15741 | 1 | 0 | 0 | -0.27741 | 0.97591 | 0 | 0 | 0 | 1 | 0 | 0 | -0.27741 | 0.94505 | 0 | 19.3223 | -25.3724
|  |  | 第1複素マトリックス |  |  |  | 第2複素マトリックス |  |  |  | 掛け算結果1 |  |  |  | 第3複素マトリックス |  |  |  | 掛け算結果2 |  |  |  | 第4複素マトリックス |  |  |  | 掛け算結果3 |  |  |  | 第5複素マトリックス |  |  |  | 掛け算結果4
|  | A1(Re,Im) |  | B1(Re,Im) |  | A2(Re,Im) |  | B2(Re,Im) |  | A12(Re,Im) |  | B12(Re,Im) |  | A3Re,Im) |  | B3(Re,Im) |  | A23(Re,Im) |  | B23(Re,Im) |  | A4(Re,Im) |  | B4Re,Im) |  | A34(Re,Im) |  | B34(Re,Im) |  | A5Re,Im) |  | B5(Re,Im) |  | A45(Re,Im) |  | B45(Re,Im) |  | 減衰量(dB) | ABS(Zin)
| 7.88 | 1 | 0 | 0 | -0.087483 | 1 | 0 | 0 | 0 | 0.9892 | 0 | 0 | -0.087483 | 1 | 0 | 0 | -0.1941 | 0.9892 | 0 | 0 | -0.27949 | 1 | 0 | 0 | 0 | 0.94532 | 0 | 0 | -0.27949 | 1 | 0 | 0 | -0.11096 | 0.94532 | 0 | 0 | -0.38438 | -0.012566 | 3.4161
|  | C1(Re,Im) |  | D1(Re,Im) |  | C2(Re,Im) |  | D2(Re,Im) |  | C12(Re,Im) |  | D12(Re,Im) |  | C3(Re,Im) |  | D3(Re,Im) |  | C23(Re,Im) |  | D23(Re,Im) |  | C4(Re,Im) |  | D4(Re,Im) |  | C34(Re,Im) |  | D34(Re,Im) |  | C5Re,Im) |  | D5(Re,Im) |  | C45(Re,Im) |  | D45(Re,Im) |  | 位相(deg) | RL(dB)
|  | 0 | 0 | 1 | 0 | 0 | -0.12347 | 1 | 0 | 0 | -0.12347 | 1 | 0 | 0 | 0 | 1 | 0 | 0 | -0.12347 | 0.97603 | 0 | 0 | -0.15701 | 1 | 0 | 0 | -0.27672 | 0.97603 | 0 | 0 | 0 | 1 | 0 | 0 | -0.27672 | 0.94533 | 0 | 19.2731 | -25.3921
|  |  | 第1複素マトリックス |  |  |  | 第2複素マトリックス |  |  |  | 掛け算結果1 |  |  |  | 第3複素マトリックス |  |  |  | 掛け算結果2 |  |  |  | 第4複素マトリックス |  |  |  | 掛け算結果3 |  |  |  | 第5複素マトリックス |  |  |  | 掛け算結果4
|  | A1(Re,Im) |  | B1(Re,Im) |  | A2(Re,Im) |  | B2(Re,Im) |  | A12(Re,Im) |  | B12(Re,Im) |  | A3Re,Im) |  | B3(Re,Im) |  | A23(Re,Im) |  | B23(Re,Im) |  | A4(Re,Im) |  | B4Re,Im) |  | A34(Re,Im) |  | B34(Re,Im) |  | A5Re,Im) |  | B5(Re,Im) |  | A45(Re,Im) |  | B45(Re,Im) |  | 減衰量(dB) | ABS(Zin)
| 7.9 | 1 | 0 | 0 | -0.087262 | 1 | 0 | 0 | 0 | 0.98925 | 0 | 0 | -0.087262 | 1 | 0 | 0 | -0.19361 | 0.98925 | 0 | 0 | -0.27879 | 1 | 0 | 0 | 0 | 0.94559 | 0 | 0 | -0.27879 | 1 | 0 | 0 | -0.11068 | 0.94559 | 0 | 0 | -0.38345 | -0.012509 | 3.4256
|  | C1(Re,Im) |  | D1(Re,Im) |  | C2(Re,Im) |  | D2(Re,Im) |  | C12(Re,Im) |  | D12(Re,Im) |  | C3(Re,Im) |  | D3(Re,Im) |  | C23(Re,Im) |  | D23(Re,Im) |  | C4(Re,Im) |  | D4(Re,Im) |  | C34(Re,Im) |  | D34(Re,Im) |  | C5Re,Im) |  | D5(Re,Im) |  | C45(Re,Im) |  | D45(Re,Im) |  | 位相(deg) | RL(dB)
|  | 0 | 0 | 1 | 0 | 0 | -0.12316 | 1 | 0 | 0 | -0.12316 | 1 | 0 | 0 | 0 | 1 | 0 | 0 | -0.12316 | 0.97616 | 0 | 0 | -0.15661 | 1 | 0 | 0 | -0.27603 | 0.97616 | 0 | 0 | 0 | 1 | 0 | 0 | -0.27603 | 0.94561 | 0 | 19.2242 | -25.4119
|  |  | 第1複素マトリックス |  |  |  | 第2複素マトリックス |  |  |  | 掛け算結果1 |  |  |  | 第3複素マトリックス |  |  |  | 掛け算結果2 |  |  |  | 第4複素マトリックス |  |  |  | 掛け算結果3 |  |  |  | 第5複素マトリックス |  |  |  | 掛け算結果4
|  | A1(Re,Im) |  | B1(Re,Im) |  | A2(Re,Im) |  | B2(Re,Im) |  | A12(Re,Im) |  | B12(Re,Im) |  | A3Re,Im) |  | B3(Re,Im) |  | A23(Re,Im) |  | B23(Re,Im) |  | A4(Re,Im) |  | B4Re,Im) |  | A34(Re,Im) |  | B34(Re,Im) |  | A5Re,Im) |  | B5(Re,Im) |  | A45(Re,Im) |  | B45(Re,Im) |  | 減衰量(dB) | ABS(Zin)
| 7.92 | 1 | 0 | 0 | -0.087042 | 1 | 0 | 0 | 0 | 0.98931 | 0 | 0 | -0.087042 | 1 | 0 | 0 | -0.19312 | 0.98931 | 0 | 0 | -0.2781 | 1 | 0 | 0 | 0 | 0.94586 | 0 | 0 | -0.2781 | 1 | 0 | 0 | -0.1104 | 0.94586 | 0 | 0 | -0.38252 | -0.012452 | 3.4351
|  | C1(Re,Im) |  | D1(Re,Im) |  | C2(Re,Im) |  | D2(Re,Im) |  | C12(Re,Im) |  | D12(Re,Im) |  | C3(Re,Im) |  | D3(Re,Im) |  | C23(Re,Im) |  | D23(Re,Im) |  | C4(Re,Im) |  | D4(Re,Im) |  | C34(Re,Im) |  | D34(Re,Im) |  | C5Re,Im) |  | D5(Re,Im) |  | C45(Re,Im) |  | D45(Re,Im) |  | 位相(deg) | RL(dB)
|  | 0 | 0 | 1 | 0 | 0 | -0.12284 | 1 | 0 | 0 | -0.12284 | 1 | 0 | 0 | 0 | 1 | 0 | 0 | -0.12284 | 0.97628 | 0 | 0 | -0.15621 | 1 | 0 | 0 | -0.27535 | 0.97628 | 0 | 0 | 0 | 1 | 0 | 0 | -0.27535 | 0.94588 | 0 | 19.1755 | -25.4315
|  |  | 第1複素マトリックス |  |  |  | 第2複素マトリックス |  |  |  | 掛け算結果1 |  |  |  | 第3複素マトリックス |  |  |  | 掛け算結果2 |  |  |  | 第4複素マトリックス |  |  |  | 掛け算結果3 |  |  |  | 第5複素マトリックス |  |  |  | 掛け算結果4
|  | A1(Re,Im) |  | B1(Re,Im) |  | A2(Re,Im) |  | B2(Re,Im) |  | A12(Re,Im) |  | B12(Re,Im) |  | A3Re,Im) |  | B3(Re,Im) |  | A23(Re,Im) |  | B23(Re,Im) |  | A4(Re,Im) |  | B4Re,Im) |  | A34(Re,Im) |  | B34(Re,Im) |  | A5Re,Im) |  | B5(Re,Im) |  | A45(Re,Im) |  | B45(Re,Im) |  | 減衰量(dB) | ABS(Zin)
| 7.94 | 1 | 0 | 0 | -0.086822 | 1 | 0 | 0 | 0 | 0.98936 | 0 | 0 | -0.086822 | 1 | 0 | 0 | -0.19263 | 0.98936 | 0 | 0 | -0.27741 | 1 | 0 | 0 | 0 | 0.94614 | 0 | 0 | -0.27741 | 1 | 0 | 0 | -0.11012 | 0.94614 | 0 | 0 | -0.3816 | -0.012396 | 3.4446
|  | C1(Re,Im) |  | D1(Re,Im) |  | C2(Re,Im) |  | D2(Re,Im) |  | C12(Re,Im) |  | D12(Re,Im) |  | C3(Re,Im) |  | D3(Re,Im) |  | C23(Re,Im) |  | D23(Re,Im) |  | C4(Re,Im) |  | D4(Re,Im) |  | C34(Re,Im) |  | D34(Re,Im) |  | C5Re,Im) |  | D5(Re,Im) |  | C45(Re,Im) |  | D45(Re,Im) |  | 位相(deg) | RL(dB)
|  | 0 | 0 | 1 | 0 | 0 | -0.12253 | 1 | 0 | 0 | -0.12253 | 1 | 0 | 0 | 0 | 1 | 0 | 0 | -0.12253 | 0.9764 | 0 | 0 | -0.15582 | 1 | 0 | 0 | -0.27467 | 0.9764 | 0 | 0 | 0 | 1 | 0 | 0 | -0.27467 | 0.94615 | 0 | 19.1271 | -25.4512
|  |  | 第1複素マトリックス |  |  |  | 第2複素マトリックス |  |  |  | 掛け算結果1 |  |  |  | 第3複素マトリックス |  |  |  | 掛け算結果2 |  |  |  | 第4複素マトリックス |  |  |  | 掛け算結果3 |  |  |  | 第5複素マトリックス |  |  |  | 掛け算結果4
|  | A1(Re,Im) |  | B1(Re,Im) |  | A2(Re,Im) |  | B2(Re,Im) |  | A12(Re,Im) |  | B12(Re,Im) |  | A3Re,Im) |  | B3(Re,Im) |  | A23(Re,Im) |  | B23(Re,Im) |  | A4(Re,Im) |  | B4Re,Im) |  | A34(Re,Im) |  | B34(Re,Im) |  | A5Re,Im) |  | B5(Re,Im) |  | A45(Re,Im) |  | B45(Re,Im) |  | 減衰量(dB) | ABS(Zin)
| 7.96 | 1 | 0 | 0 | -0.086604 | 1 | 0 | 0 | 0 | 0.98942 | 0 | 0 | -0.086604 | 1 | 0 | 0 | -0.19215 | 0.98942 | 0 | 0 | -0.27672 | 1 | 0 | 0 | 0 | 0.94641 | 0 | 0 | -0.27672 | 1 | 0 | 0 | -0.10984 | 0.94641 | 0 | 0 | -0.38068 | -0.01234 | 3.4541
|  | C1(Re,Im) |  | D1(Re,Im) |  | C2(Re,Im) |  | D2(Re,Im) |  | C12(Re,Im) |  | D12(Re,Im) |  | C3(Re,Im) |  | D3(Re,Im) |  | C23(Re,Im) |  | D23(Re,Im) |  | C4(Re,Im) |  | D4(Re,Im) |  | C34(Re,Im) |  | D34(Re,Im) |  | C5Re,Im) |  | D5(Re,Im) |  | C45(Re,Im) |  | D45(Re,Im) |  | 位相(deg) | RL(dB)
|  | 0 | 0 | 1 | 0 | 0 | -0.12222 | 1 | 0 | 0 | -0.12222 | 1 | 0 | 0 | 0 | 1 | 0 | 0 | -0.12222 | 0.97652 | 0 | 0 | -0.15543 | 1 | 0 | 0 | -0.27399 | 0.97652 | 0 | 0 | 0 | 1 | 0 | 0 | -0.27399 | 0.94642 | 0 | 19.0789 | -25.4708
|  |  | 第1複素マトリックス |  |  |  | 第2複素マトリックス |  |  |  | 掛け算結果1 |  |  |  | 第3複素マトリックス |  |  |  | 掛け算結果2 |  |  |  | 第4複素マトリックス |  |  |  | 掛け算結果3 |  |  |  | 第5複素マトリックス |  |  |  | 掛け算結果4
|  | A1(Re,Im) |  | B1(Re,Im) |  | A2(Re,Im) |  | B2(Re,Im) |  | A12(Re,Im) |  | B12(Re,Im) |  | A3Re,Im) |  | B3(Re,Im) |  | A23(Re,Im) |  | B23(Re,Im) |  | A4(Re,Im) |  | B4Re,Im) |  | A34(Re,Im) |  | B34(Re,Im) |  | A5Re,Im) |  | B5(Re,Im) |  | A45(Re,Im) |  | B45(Re,Im) |  | 減衰量(dB) | ABS(Zin)
| 7.98 | 1 | 0 | 0 | -0.086387 | 1 | 0 | 0 | 0 | 0.98947 | 0 | 0 | -0.086387 | 1 | 0 | 0 | -0.19167 | 0.98947 | 0 | 0 | -0.27604 | 1 | 0 | 0 | 0 | 0.94667 | 0 | 0 | -0.27604 | 1 | 0 | 0 | -0.10957 | 0.94667 | 0 | 0 | -0.37976 | -0.012285 | 3.4636
|  | C1(Re,Im) |  | D1(Re,Im) |  | C2(Re,Im) |  | D2(Re,Im) |  | C12(Re,Im) |  | D12(Re,Im) |  | C3(Re,Im) |  | D3(Re,Im) |  | C23(Re,Im) |  | D23(Re,Im) |  | C4(Re,Im) |  | D4(Re,Im) |  | C34(Re,Im) |  | D34(Re,Im) |  | C5Re,Im) |  | D5(Re,Im) |  | C45(Re,Im) |  | D45(Re,Im) |  | 位相(deg) | RL(dB)
|  | 0 | 0 | 1 | 0 | 0 | -0.12191 | 1 | 0 | 0 | -0.12191 | 1 | 0 | 0 | 0 | 1 | 0 | 0 | -0.12191 | 0.97663 | 0 | 0 | -0.15503 | 1 | 0 | 0 | -0.27332 | 0.97663 | 0 | 0 | 0 | 1 | 0 | 0 | -0.27332 | 0.94669 | 0 | 19.031 | -25.4904
|  |  | 第1複素マトリックス |  |  |  | 第2複素マトリックス |  |  |  | 掛け算結果1 |  |  |  | 第3複素マトリックス |  |  |  | 掛け算結果2 |  |  |  | 第4複素マトリックス |  |  |  | 掛け算結果3 |  |  |  | 第5複素マトリックス |  |  |  | 掛け算結果4
|  | A1(Re,Im) |  | B1(Re,Im) |  | A2(Re,Im) |  | B2(Re,Im) |  | A12(Re,Im) |  | B12(Re,Im) |  | A3Re,Im) |  | B3(Re,Im) |  | A23(Re,Im) |  | B23(Re,Im) |  | A4(Re,Im) |  | B4Re,Im) |  | A34(Re,Im) |  | B34(Re,Im) |  | A5Re,Im) |  | B5(Re,Im) |  | A45(Re,Im) |  | B45(Re,Im) |  | 減衰量(dB) | ABS(Zin)
| 8 | 1 | 0 | 0 | -0.086171 | 1 | 0 | 0 | 0 | 0.98952 | 0 | 0 | -0.086171 | 1 | 0 | 0 | -0.19119 | 0.98952 | 0 | 0 | -0.27536 | 1 | 0 | 0 | 0 | 0.94694 | 0 | 0 | -0.27536 | 1 | 0 | 0 | -0.10929 | 0.94694 | 0 | 0 | -0.37885 | -0.012229 | 3.4731
|  | C1(Re,Im) |  | D1(Re,Im) |  | C2(Re,Im) |  | D2(Re,Im) |  | C12(Re,Im) |  | D12(Re,Im) |  | C3(Re,Im) |  | D3(Re,Im) |  | C23(Re,Im) |  | D23(Re,Im) |  | C4(Re,Im) |  | D4(Re,Im) |  | C34(Re,Im) |  | D34(Re,Im) |  | C5Re,Im) |  | D5(Re,Im) |  | C45(Re,Im) |  | D45(Re,Im) |  | 位相(deg) | RL(dB)
|  | 0 | 0 | 1 | 0 | 0 | -0.1216 | 1 | 0 | 0 | -0.1216 | 1 | 0 | 0 | 0 | 1 | 0 | 0 | -0.1216 | 0.97675 | 0 | 0 | -0.15464 | 1 | 0 | 0 | -0.27265 | 0.97675 | 0 | 0 | 0 | 1 | 0 | 0 | -0.27265 | 0.94695 | 0 | 18.9833 | -25.5099
|  |  | 第1複素マトリックス |  |  |  | 第2複素マトリックス |  |  |  | 掛け算結果1 |  |  |  | 第3複素マトリックス |  |  |  | 掛け算結果2 |  |  |  | 第4複素マトリックス |  |  |  | 掛け算結果3 |  |  |  | 第5複素マトリックス |  |  |  | 掛け算結果4
|  | A1(Re,Im) |  | B1(Re,Im) |  | A2(Re,Im) |  | B2(Re,Im) |  | A12(Re,Im) |  | B12(Re,Im) |  | A3Re,Im) |  | B3(Re,Im) |  | A23(Re,Im) |  | B23(Re,Im) |  | A4(Re,Im) |  | B4Re,Im) |  | A34(Re,Im) |  | B34(Re,Im) |  | A5Re,Im) |  | B5(Re,Im) |  | A45(Re,Im) |  | B45(Re,Im) |  | 減衰量(dB) | ABS(Zin)
| 8.02 | 1 | 0 | 0 | -0.085956 | 1 | 0 | 0 | 0 | 0.98957 | 0 | 0 | -0.085956 | 1 | 0 | 0 | -0.19071 | 0.98957 | 0 | 0 | -0.27468 | 1 | 0 | 0 | 0 | 0.9472 | 0 | 0 | -0.27468 | 1 | 0 | 0 | -0.10902 | 0.9472 | 0 | 0 | -0.37795 | -0.012175 | 3.4826
|  | C1(Re,Im) |  | D1(Re,Im) |  | C2(Re,Im) |  | D2(Re,Im) |  | C12(Re,Im) |  | D12(Re,Im) |  | C3(Re,Im) |  | D3(Re,Im) |  | C23(Re,Im) |  | D23(Re,Im) |  | C4(Re,Im) |  | D4(Re,Im) |  | C34(Re,Im) |  | D34(Re,Im) |  | C5Re,Im) |  | D5(Re,Im) |  | C45(Re,Im) |  | D45(Re,Im) |  | 位相(deg) | RL(dB)
|  | 0 | 0 | 1 | 0 | 0 | -0.12129 | 1 | 0 | 0 | -0.12129 | 1 | 0 | 0 | 0 | 1 | 0 | 0 | -0.12129 | 0.97687 | 0 | 0 | -0.15426 | 1 | 0 | 0 | -0.27198 | 0.97687 | 0 | 0 | 0 | 1 | 0 | 0 | -0.27198 | 0.94722 | 0 | 18.9358 | -25.5294
|  |  | 第1複素マトリックス |  |  |  | 第2複素マトリックス |  |  |  | 掛け算結果1 |  |  |  | 第3複素マトリックス |  |  |  | 掛け算結果2 |  |  |  | 第4複素マトリックス |  |  |  | 掛け算結果3 |  |  |  | 第5複素マトリックス |  |  |  | 掛け算結果4
|  | A1(Re,Im) |  | B1(Re,Im) |  | A2(Re,Im) |  | B2(Re,Im) |  | A12(Re,Im) |  | B12(Re,Im) |  | A3Re,Im) |  | B3(Re,Im) |  | A23(Re,Im) |  | B23(Re,Im) |  | A4(Re,Im) |  | B4Re,Im) |  | A34(Re,Im) |  | B34(Re,Im) |  | A5Re,Im) |  | B5(Re,Im) |  | A45(Re,Im) |  | B45(Re,Im) |  | 減衰量(dB) | ABS(Zin)
| 8.04 | 1 | 0 | 0 | -0.085743 | 1 | 0 | 0 | 0 | 0.98963 | 0 | 0 | -0.085743 | 1 | 0 | 0 | -0.19024 | 0.98963 | 0 | 0 | -0.27401 | 1 | 0 | 0 | 0 | 0.94746 | 0 | 0 | -0.27401 | 1 | 0 | 0 | -0.10875 | 0.94746 | 0 | 0 | -0.37705 | -0.01212 | 3.4921
|  | C1(Re,Im) |  | D1(Re,Im) |  | C2(Re,Im) |  | D2(Re,Im) |  | C12(Re,Im) |  | D12(Re,Im) |  | C3(Re,Im) |  | D3(Re,Im) |  | C23(Re,Im) |  | D23(Re,Im) |  | C4(Re,Im) |  | D4(Re,Im) |  | C34(Re,Im) |  | D34(Re,Im) |  | C5Re,Im) |  | D5(Re,Im) |  | C45(Re,Im) |  | D45(Re,Im) |  | 位相(deg) | RL(dB)
|  | 0 | 0 | 1 | 0 | 0 | -0.12099 | 1 | 0 | 0 | -0.12099 | 1 | 0 | 0 | 0 | 1 | 0 | 0 | -0.12099 | 0.97698 | 0 | 0 | -0.15387 | 1 | 0 | 0 | -0.27132 | 0.97698 | 0 | 0 | 0 | 1 | 0 | 0 | -0.27132 | 0.94748 | 0 | 18.8886 | -25.5489
|  |  | 第1複素マトリックス |  |  |  | 第2複素マトリックス |  |  |  | 掛け算結果1 |  |  |  | 第3複素マトリックス |  |  |  | 掛け算結果2 |  |  |  | 第4複素マトリックス |  |  |  | 掛け算結果3 |  |  |  | 第5複素マトリックス |  |  |  | 掛け算結果4
|  | A1(Re,Im) |  | B1(Re,Im) |  | A2(Re,Im) |  | B2(Re,Im) |  | A12(Re,Im) |  | B12(Re,Im) |  | A3Re,Im) |  | B3(Re,Im) |  | A23(Re,Im) |  | B23(Re,Im) |  | A4(Re,Im) |  | B4Re,Im) |  | A34(Re,Im) |  | B34(Re,Im) |  | A5Re,Im) |  | B5(Re,Im) |  | A45(Re,Im) |  | B45(Re,Im) |  | 減衰量(dB) | ABS(Zin)
| 8.06 | 1 | 0 | 0 | -0.08553 | 1 | 0 | 0 | 0 | 0.98968 | 0 | 0 | -0.08553 | 1 | 0 | 0 | -0.18977 | 0.98968 | 0 | 0 | -0.27334 | 1 | 0 | 0 | 0 | 0.94772 | 0 | 0 | -0.27334 | 1 | 0 | 0 | -0.10848 | 0.94772 | 0 | 0 | -0.37615 | -0.012066 | 3.5016
|  | C1(Re,Im) |  | D1(Re,Im) |  | C2(Re,Im) |  | D2(Re,Im) |  | C12(Re,Im) |  | D12(Re,Im) |  | C3(Re,Im) |  | D3(Re,Im) |  | C23(Re,Im) |  | D23(Re,Im) |  | C4(Re,Im) |  | D4(Re,Im) |  | C34(Re,Im) |  | D34(Re,Im) |  | C5Re,Im) |  | D5(Re,Im) |  | C45(Re,Im) |  | D45(Re,Im) |  | 位相(deg) | RL(dB)
|  | 0 | 0 | 1 | 0 | 0 | -0.12068 | 1 | 0 | 0 | -0.12068 | 1 | 0 | 0 | 0 | 1 | 0 | 0 | -0.12068 | 0.9771 | 0 | 0 | -0.15349 | 1 | 0 | 0 | -0.27066 | 0.9771 | 0 | 0 | 0 | 1 | 0 | 0 | -0.27066 | 0.94774 | 0 | 18.8416 | -25.5683
|  |  | 第1複素マトリックス |  |  |  | 第2複素マトリックス |  |  |  | 掛け算結果1 |  |  |  | 第3複素マトリックス |  |  |  | 掛け算結果2 |  |  |  | 第4複素マトリックス |  |  |  | 掛け算結果3 |  |  |  | 第5複素マトリックス |  |  |  | 掛け算結果4
|  | A1(Re,Im) |  | B1(Re,Im) |  | A2(Re,Im) |  | B2(Re,Im) |  | A12(Re,Im) |  | B12(Re,Im) |  | A3Re,Im) |  | B3(Re,Im) |  | A23(Re,Im) |  | B23(Re,Im) |  | A4(Re,Im) |  | B4Re,Im) |  | A34(Re,Im) |  | B34(Re,Im) |  | A5Re,Im) |  | B5(Re,Im) |  | A45(Re,Im) |  | B45(Re,Im) |  | 減衰量(dB) | ABS(Zin)
| 8.08 | 1 | 0 | 0 | -0.085318 | 1 | 0 | 0 | 0 | 0.98973 | 0 | 0 | -0.085318 | 1 | 0 | 0 | -0.1893 | 0.98973 | 0 | 0 | -0.27267 | 1 | 0 | 0 | 0 | 0.94798 | 0 | 0 | -0.27267 | 1 | 0 | 0 | -0.10821 | 0.94798 | 0 | 0 | -0.37525 | -0.012012 | 3.5111
|  | C1(Re,Im) |  | D1(Re,Im) |  | C2(Re,Im) |  | D2(Re,Im) |  | C12(Re,Im) |  | D12(Re,Im) |  | C3(Re,Im) |  | D3(Re,Im) |  | C23(Re,Im) |  | D23(Re,Im) |  | C4(Re,Im) |  | D4(Re,Im) |  | C34(Re,Im) |  | D34(Re,Im) |  | C5Re,Im) |  | D5(Re,Im) |  | C45(Re,Im) |  | D45(Re,Im) |  | 位相(deg) | RL(dB)
|  | 0 | 0 | 1 | 0 | 0 | -0.12038 | 1 | 0 | 0 | -0.12038 | 1 | 0 | 0 | 0 | 1 | 0 | 0 | -0.12038 | 0.97721 | 0 | 0 | -0.15311 | 1 | 0 | 0 | -0.27 | 0.97721 | 0 | 0 | 0 | 1 | 0 | 0 | -0.27 | 0.948 | 0 | 18.7948 | -25.5877
|  |  | 第1複素マトリックス |  |  |  | 第2複素マトリックス |  |  |  | 掛け算結果1 |  |  |  | 第3複素マトリックス |  |  |  | 掛け算結果2 |  |  |  | 第4複素マトリックス |  |  |  | 掛け算結果3 |  |  |  | 第5複素マトリックス |  |  |  | 掛け算結果4
|  | A1(Re,Im) |  | B1(Re,Im) |  | A2(Re,Im) |  | B2(Re,Im) |  | A12(Re,Im) |  | B12(Re,Im) |  | A3Re,Im) |  | B3(Re,Im) |  | A23(Re,Im) |  | B23(Re,Im) |  | A4(Re,Im) |  | B4Re,Im) |  | A34(Re,Im) |  | B34(Re,Im) |  | A5Re,Im) |  | B5(Re,Im) |  | A45(Re,Im) |  | B45(Re,Im) |  | 減衰量(dB) | ABS(Zin)
| 8.1 | 1 | 0 | 0 | -0.085107 | 1 | 0 | 0 | 0 | 0.98978 | 0 | 0 | -0.085107 | 1 | 0 | 0 | -0.18883 | 0.98978 | 0 | 0 | -0.27201 | 1 | 0 | 0 | 0 | 0.94824 | 0 | 0 | -0.27201 | 1 | 0 | 0 | -0.10795 | 0.94824 | 0 | 0 | -0.37436 | -0.011959 | 3.5206
|  | C1(Re,Im) |  | D1(Re,Im) |  | C2(Re,Im) |  | D2(Re,Im) |  | C12(Re,Im) |  | D12(Re,Im) |  | C3(Re,Im) |  | D3(Re,Im) |  | C23(Re,Im) |  | D23(Re,Im) |  | C4(Re,Im) |  | D4(Re,Im) |  | C34(Re,Im) |  | D34(Re,Im) |  | C5Re,Im) |  | D5(Re,Im) |  | C45(Re,Im) |  | D45(Re,Im) |  | 位相(deg) | RL(dB)
|  | 0 | 0 | 1 | 0 | 0 | -0.12008 | 1 | 0 | 0 | -0.12008 | 1 | 0 | 0 | 0 | 1 | 0 | 0 | -0.12008 | 0.97733 | 0 | 0 | -0.15273 | 1 | 0 | 0 | -0.26934 | 0.97733 | 0 | 0 | 0 | 1 | 0 | 0 | -0.26934 | 0.94825 | 0 | 18.7483 | -25.607
|  |  | 第1複素マトリックス |  |  |  | 第2複素マトリックス |  |  |  | 掛け算結果1 |  |  |  | 第3複素マトリックス |  |  |  | 掛け算結果2 |  |  |  | 第4複素マトリックス |  |  |  | 掛け算結果3 |  |  |  | 第5複素マトリックス |  |  |  | 掛け算結果4
|  | A1(Re,Im) |  | B1(Re,Im) |  | A2(Re,Im) |  | B2(Re,Im) |  | A12(Re,Im) |  | B12(Re,Im) |  | A3Re,Im) |  | B3(Re,Im) |  | A23(Re,Im) |  | B23(Re,Im) |  | A4(Re,Im) |  | B4Re,Im) |  | A34(Re,Im) |  | B34(Re,Im) |  | A5Re,Im) |  | B5(Re,Im) |  | A45(Re,Im) |  | B45(Re,Im) |  | 減衰量(dB) | ABS(Zin)
| 8.12 | 1 | 0 | 0 | -0.084898 | 1 | 0 | 0 | 0 | 0.98983 | 0 | 0 | -0.084898 | 1 | 0 | 0 | -0.18836 | 0.98983 | 0 | 0 | -0.27135 | 1 | 0 | 0 | 0 | 0.94849 | 0 | 0 | -0.27135 | 1 | 0 | 0 | -0.10768 | 0.94849 | 0 | 0 | -0.37348 | -0.011905 | 3.53
|  | C1(Re,Im) |  | D1(Re,Im) |  | C2(Re,Im) |  | D2(Re,Im) |  | C12(Re,Im) |  | D12(Re,Im) |  | C3(Re,Im) |  | D3(Re,Im) |  | C23(Re,Im) |  | D23(Re,Im) |  | C4(Re,Im) |  | D4(Re,Im) |  | C34(Re,Im) |  | D34(Re,Im) |  | C5Re,Im) |  | D5(Re,Im) |  | C45(Re,Im) |  | D45(Re,Im) |  | 位相(deg) | RL(dB)
|  | 0 | 0 | 1 | 0 | 0 | -0.11978 | 1 | 0 | 0 | -0.11978 | 1 | 0 | 0 | 0 | 1 | 0 | 0 | -0.11978 | 0.97744 | 0 | 0 | -0.15235 | 1 | 0 | 0 | -0.26869 | 0.97744 | 0 | 0 | 0 | 1 | 0 | 0 | -0.26869 | 0.9485 | 0 | 18.702 | -25.6263
|  |  | 第1複素マトリックス |  |  |  | 第2複素マトリックス |  |  |  | 掛け算結果1 |  |  |  | 第3複素マトリックス |  |  |  | 掛け算結果2 |  |  |  | 第4複素マトリックス |  |  |  | 掛け算結果3 |  |  |  | 第5複素マトリックス |  |  |  | 掛け算結果4
|  | A1(Re,Im) |  | B1(Re,Im) |  | A2(Re,Im) |  | B2(Re,Im) |  | A12(Re,Im) |  | B12(Re,Im) |  | A3Re,Im) |  | B3(Re,Im) |  | A23(Re,Im) |  | B23(Re,Im) |  | A4(Re,Im) |  | B4Re,Im) |  | A34(Re,Im) |  | B34(Re,Im) |  | A5Re,Im) |  | B5(Re,Im) |  | A45(Re,Im) |  | B45(Re,Im) |  | 減衰量(dB) | ABS(Zin)
| 8.14 | 1 | 0 | 0 | -0.084689 | 1 | 0 | 0 | 0 | 0.98988 | 0 | 0 | -0.084689 | 1 | 0 | 0 | -0.1879 | 0.98988 | 0 | 0 | -0.27069 | 1 | 0 | 0 | 0 | 0.94874 | 0 | 0 | -0.27069 | 1 | 0 | 0 | -0.10741 | 0.94874 | 0 | 0 | -0.3726 | -0.011853 | 3.5395
|  | C1(Re,Im) |  | D1(Re,Im) |  | C2(Re,Im) |  | D2(Re,Im) |  | C12(Re,Im) |  | D12(Re,Im) |  | C3(Re,Im) |  | D3(Re,Im) |  | C23(Re,Im) |  | D23(Re,Im) |  | C4(Re,Im) |  | D4(Re,Im) |  | C34(Re,Im) |  | D34(Re,Im) |  | C5Re,Im) |  | D5(Re,Im) |  | C45(Re,Im) |  | D45(Re,Im) |  | 位相(deg) | RL(dB)
|  | 0 | 0 | 1 | 0 | 0 | -0.11948 | 1 | 0 | 0 | -0.11948 | 1 | 0 | 0 | 0 | 1 | 0 | 0 | -0.11948 | 0.97755 | 0 | 0 | -0.15197 | 1 | 0 | 0 | -0.26804 | 0.97755 | 0 | 0 | 0 | 1 | 0 | 0 | -0.26804 | 0.94876 | 0 | 18.6559 | -25.6456
|  |  | 第1複素マトリックス |  |  |  | 第2複素マトリックス |  |  |  | 掛け算結果1 |  |  |  | 第3複素マトリックス |  |  |  | 掛け算結果2 |  |  |  | 第4複素マトリックス |  |  |  | 掛け算結果3 |  |  |  | 第5複素マトリックス |  |  |  | 掛け算結果4
|  | A1(Re,Im) |  | B1(Re,Im) |  | A2(Re,Im) |  | B2(Re,Im) |  | A12(Re,Im) |  | B12(Re,Im) |  | A3Re,Im) |  | B3(Re,Im) |  | A23(Re,Im) |  | B23(Re,Im) |  | A4(Re,Im) |  | B4Re,Im) |  | A34(Re,Im) |  | B34(Re,Im) |  | A5Re,Im) |  | B5(Re,Im) |  | A45(Re,Im) |  | B45(Re,Im) |  | 減衰量(dB) | ABS(Zin)
| 8.16 | 1 | 0 | 0 | -0.084482 | 1 | 0 | 0 | 0 | 0.98993 | 0 | 0 | -0.084482 | 1 | 0 | 0 | -0.18744 | 0.98993 | 0 | 0 | -0.27004 | 1 | 0 | 0 | 0 | 0.94899 | 0 | 0 | -0.27004 | 1 | 0 | 0 | -0.10715 | 0.94899 | 0 | 0 | -0.37172 | -0.0118 | 3.549
|  | C1(Re,Im) |  | D1(Re,Im) |  | C2(Re,Im) |  | D2(Re,Im) |  | C12(Re,Im) |  | D12(Re,Im) |  | C3(Re,Im) |  | D3(Re,Im) |  | C23(Re,Im) |  | D23(Re,Im) |  | C4(Re,Im) |  | D4(Re,Im) |  | C34(Re,Im) |  | D34(Re,Im) |  | C5Re,Im) |  | D5(Re,Im) |  | C45(Re,Im) |  | D45(Re,Im) |  | 位相(deg) | RL(dB)
|  | 0 | 0 | 1 | 0 | 0 | -0.11919 | 1 | 0 | 0 | -0.11919 | 1 | 0 | 0 | 0 | 1 | 0 | 0 | -0.11919 | 0.97766 | 0 | 0 | -0.1516 | 1 | 0 | 0 | -0.2674 | 0.97766 | 0 | 0 | 0 | 1 | 0 | 0 | -0.2674 | 0.94901 | 0 | 18.6101 | -25.6648
|  |  | 第1複素マトリックス |  |  |  | 第2複素マトリックス |  |  |  | 掛け算結果1 |  |  |  | 第3複素マトリックス |  |  |  | 掛け算結果2 |  |  |  | 第4複素マトリックス |  |  |  | 掛け算結果3 |  |  |  | 第5複素マトリックス |  |  |  | 掛け算結果4
|  | A1(Re,Im) |  | B1(Re,Im) |  | A2(Re,Im) |  | B2(Re,Im) |  | A12(Re,Im) |  | B12(Re,Im) |  | A3Re,Im) |  | B3(Re,Im) |  | A23(Re,Im) |  | B23(Re,Im) |  | A4(Re,Im) |  | B4Re,Im) |  | A34(Re,Im) |  | B34(Re,Im) |  | A5Re,Im) |  | B5(Re,Im) |  | A45(Re,Im) |  | B45(Re,Im) |  | 減衰量(dB) | ABS(Zin)
| 8.18 | 1 | 0 | 0 | -0.084275 | 1 | 0 | 0 | 0 | 0.98998 | 0 | 0 | -0.084275 | 1 | 0 | 0 | -0.18698 | 0.98998 | 0 | 0 | -0.26938 | 1 | 0 | 0 | 0 | 0.94924 | 0 | 0 | -0.26938 | 1 | 0 | 0 | -0.10689 | 0.94924 | 0 | 0 | -0.37085 | -0.011748 | 3.5585
|  | C1(Re,Im) |  | D1(Re,Im) |  | C2(Re,Im) |  | D2(Re,Im) |  | C12(Re,Im) |  | D12(Re,Im) |  | C3(Re,Im) |  | D3(Re,Im) |  | C23(Re,Im) |  | D23(Re,Im) |  | C4(Re,Im) |  | D4(Re,Im) |  | C34(Re,Im) |  | D34(Re,Im) |  | C5Re,Im) |  | D5(Re,Im) |  | C45(Re,Im) |  | D45(Re,Im) |  | 位相(deg) | RL(dB)
|  | 0 | 0 | 1 | 0 | 0 | -0.11889 | 1 | 0 | 0 | -0.11889 | 1 | 0 | 0 | 0 | 1 | 0 | 0 | -0.11889 | 0.97777 | 0 | 0 | -0.15122 | 1 | 0 | 0 | -0.26676 | 0.97777 | 0 | 0 | 0 | 1 | 0 | 0 | -0.26676 | 0.94926 | 0 | 18.5645 | -25.684
|  |  | 第1複素マトリックス |  |  |  | 第2複素マトリックス |  |  |  | 掛け算結果1 |  |  |  | 第3複素マトリックス |  |  |  | 掛け算結果2 |  |  |  | 第4複素マトリックス |  |  |  | 掛け算結果3 |  |  |  | 第5複素マトリックス |  |  |  | 掛け算結果4
|  | A1(Re,Im) |  | B1(Re,Im) |  | A2(Re,Im) |  | B2(Re,Im) |  | A12(Re,Im) |  | B12(Re,Im) |  | A3Re,Im) |  | B3(Re,Im) |  | A23(Re,Im) |  | B23(Re,Im) |  | A4(Re,Im) |  | B4Re,Im) |  | A34(Re,Im) |  | B34(Re,Im) |  | A5Re,Im) |  | B5(Re,Im) |  | A45(Re,Im) |  | B45(Re,Im) |  | 減衰量(dB) | ABS(Zin)
| 8.2 | 1 | 0 | 0 | -0.08407 | 1 | 0 | 0 | 0 | 0.99003 | 0 | 0 | -0.08407 | 1 | 0 | 0 | -0.18653 | 0.99003 | 0 | 0 | -0.26874 | 1 | 0 | 0 | 0 | 0.94949 | 0 | 0 | -0.26874 | 1 | 0 | 0 | -0.10663 | 0.94949 | 0 | 0 | -0.36998 | -0.011696 | 3.5679
|  | C1(Re,Im) |  | D1(Re,Im) |  | C2(Re,Im) |  | D2(Re,Im) |  | C12(Re,Im) |  | D12(Re,Im) |  | C3(Re,Im) |  | D3(Re,Im) |  | C23(Re,Im) |  | D23(Re,Im) |  | C4(Re,Im) |  | D4(Re,Im) |  | C34(Re,Im) |  | D34(Re,Im) |  | C5Re,Im) |  | D5(Re,Im) |  | C45(Re,Im) |  | D45(Re,Im) |  | 位相(deg) | RL(dB)
|  | 0 | 0 | 1 | 0 | 0 | -0.1186 | 1 | 0 | 0 | -0.1186 | 1 | 0 | 0 | 0 | 1 | 0 | 0 | -0.1186 | 0.97788 | 0 | 0 | -0.15085 | 1 | 0 | 0 | -0.26612 | 0.97788 | 0 | 0 | 0 | 1 | 0 | 0 | -0.26612 | 0.9495 | 0 | 18.5191 | -25.7032
|  |  | 第1複素マトリックス |  |  |  | 第2複素マトリックス |  |  |  | 掛け算結果1 |  |  |  | 第3複素マトリックス |  |  |  | 掛け算結果2 |  |  |  | 第4複素マトリックス |  |  |  | 掛け算結果3 |  |  |  | 第5複素マトリックス |  |  |  | 掛け算結果4
|  | A1(Re,Im) |  | B1(Re,Im) |  | A2(Re,Im) |  | B2(Re,Im) |  | A12(Re,Im) |  | B12(Re,Im) |  | A3Re,Im) |  | B3(Re,Im) |  | A23(Re,Im) |  | B23(Re,Im) |  | A4(Re,Im) |  | B4Re,Im) |  | A34(Re,Im) |  | B34(Re,Im) |  | A5Re,Im) |  | B5(Re,Im) |  | A45(Re,Im) |  | B45(Re,Im) |  | 減衰量(dB) | ABS(Zin)
| 8.22 | 1 | 0 | 0 | -0.083865 | 1 | 0 | 0 | 0 | 0.99008 | 0 | 0 | -0.083865 | 1 | 0 | 0 | -0.18607 | 0.99008 | 0 | 0 | -0.26809 | 1 | 0 | 0 | 0 | 0.94973 | 0 | 0 | -0.26809 | 1 | 0 | 0 | -0.10637 | 0.94973 | 0 | 0 | -0.36911 | -0.011645 | 3.5774
|  | C1(Re,Im) |  | D1(Re,Im) |  | C2(Re,Im) |  | D2(Re,Im) |  | C12(Re,Im) |  | D12(Re,Im) |  | C3(Re,Im) |  | D3(Re,Im) |  | C23(Re,Im) |  | D23(Re,Im) |  | C4(Re,Im) |  | D4(Re,Im) |  | C34(Re,Im) |  | D34(Re,Im) |  | C5Re,Im) |  | D5(Re,Im) |  | C45(Re,Im) |  | D45(Re,Im) |  | 位相(deg) | RL(dB)
|  | 0 | 0 | 1 | 0 | 0 | -0.11831 | 1 | 0 | 0 | -0.11831 | 1 | 0 | 0 | 0 | 1 | 0 | 0 | -0.11831 | 0.97799 | 0 | 0 | -0.15049 | 1 | 0 | 0 | -0.26548 | 0.97799 | 0 | 0 | 0 | 1 | 0 | 0 | -0.26548 | 0.94975 | 0 | 18.4739 | -25.7223
0 |  |  | 第1複素マトリックス |  |  |  | 第2複素マトリックス |  |  |  | 掛け算結果1 |  |  |  | 第3複素マトリックス |  |  |  | 掛け算結果2 |  |  |  | 第4複素マトリックス |  |  |  | 掛け算結果3 |  |  |  | 第5複素マトリックス |  |  |  | 掛け算結果4
|  | A1(Re,Im) |  | B1(Re,Im) |  | A2(Re,Im) |  | B2(Re,Im) |  | A12(Re,Im) |  | B12(Re,Im) |  | A3Re,Im) |  | B3(Re,Im) |  | A23(Re,Im) |  | B23(Re,Im) |  | A4(Re,Im) |  | B4Re,Im) |  | A34(Re,Im) |  | B34(Re,Im) |  | A5Re,Im) |  | B5(Re,Im) |  | A45(Re,Im) |  | B45(Re,Im) |  | 減衰量(dB) | ABS(Zin)
| 8.24 | 1 | 0 | 0 | -0.083661 | 1 | 0 | 0 | 0 | 0.99013 | 0 | 0 | -0.083661 | 1 | 0 | 0 | -0.18562 | 0.99013 | 0 | 0 | -0.26745 | 1 | 0 | 0 | 0 | 0.94998 | 0 | 0 | -0.26745 | 1 | 0 | 0 | -0.10611 | 0.94998 | 0 | 0 | -0.36825 | -0.011594 | 3.5869
|  | C1(Re,Im) |  | D1(Re,Im) |  | C2(Re,Im) |  | D2(Re,Im) |  | C12(Re,Im) |  | D12(Re,Im) |  | C3(Re,Im) |  | D3(Re,Im) |  | C23(Re,Im) |  | D23(Re,Im) |  | C4(Re,Im) |  | D4(Re,Im) |  | C34(Re,Im) |  | D34(Re,Im) |  | C5Re,Im) |  | D5(Re,Im) |  | C45(Re,Im) |  | D45(Re,Im) |  | 位相(deg) | RL(dB)
|  | 0 | 0 | 1 | 0 | 0 | -0.11802 | 1 | 0 | 0 | -0.11802 | 1 | 0 | 0 | 0 | 1 | 0 | 0 | -0.11802 | 0.97809 | 0 | 0 | -0.15012 | 1 | 0 | 0 | -0.26485 | 0.97809 | 0 | 0 | 0 | 1 | 0 | 0 | -0.26485 | 0.94999 | 0 | 18.429 | -25.7414
|  |  | 第1複素マトリックス |  |  |  | 第2複素マトリックス |  |  |  | 掛け算結果1 |  |  |  | 第3複素マトリックス |  |  |  | 掛け算結果2 |  |  |  | 第4複素マトリックス |  |  |  | 掛け算結果3 |  |  |  | 第5複素マトリックス |  |  |  | 掛け算結果4
|  | A1(Re,Im) |  | B1(Re,Im) |  | A2(Re,Im) |  | B2(Re,Im) |  | A12(Re,Im) |  | B12(Re,Im) |  | A3Re,Im) |  | B3(Re,Im) |  | A23(Re,Im) |  | B23(Re,Im) |  | A4(Re,Im) |  | B4Re,Im) |  | A34(Re,Im) |  | B34(Re,Im) |  | A5Re,Im) |  | B5(Re,Im) |  | A45(Re,Im) |  | B45(Re,Im) |  | 減衰量(dB) | ABS(Zin)
| 8.26 | 1 | 0 | 0 | -0.083459 | 1 | 0 | 0 | 0 | 0.99017 | 0 | 0 | -0.083459 | 1 | 0 | 0 | -0.18517 | 0.99017 | 0 | 0 | -0.26681 | 1 | 0 | 0 | 0 | 0.95022 | 0 | 0 | -0.26681 | 1 | 0 | 0 | -0.10585 | 0.95022 | 0 | 0 | -0.3674 | -0.011543 | 3.5963
|  | C1(Re,Im) |  | D1(Re,Im) |  | C2(Re,Im) |  | D2(Re,Im) |  | C12(Re,Im) |  | D12(Re,Im) |  | C3(Re,Im) |  | D3(Re,Im) |  | C23(Re,Im) |  | D23(Re,Im) |  | C4(Re,Im) |  | D4(Re,Im) |  | C34(Re,Im) |  | D34(Re,Im) |  | C5Re,Im) |  | D5(Re,Im) |  | C45(Re,Im) |  | D45(Re,Im) |  | 位相(deg) | RL(dB)
|  | 0 | 0 | 1 | 0 | 0 | -0.11773 | 1 | 0 | 0 | -0.11773 | 1 | 0 | 0 | 0 | 1 | 0 | 0 | -0.11773 | 0.9782 | 0 | 0 | -0.14975 | 1 | 0 | 0 | -0.26422 | 0.9782 | 0 | 0 | 0 | 1 | 0 | 0 | -0.26422 | 0.95023 | 0 | 18.3842 | -25.7605
|  |  | 第1複素マトリックス |  |  |  | 第2複素マトリックス |  |  |  | 掛け算結果1 |  |  |  | 第3複素マトリックス |  |  |  | 掛け算結果2 |  |  |  | 第4複素マトリックス |  |  |  | 掛け算結果3 |  |  |  | 第5複素マトリックス |  |  |  | 掛け算結果4
|  | A1(Re,Im) |  | B1(Re,Im) |  | A2(Re,Im) |  | B2(Re,Im) |  | A12(Re,Im) |  | B12(Re,Im) |  | A3Re,Im) |  | B3(Re,Im) |  | A23(Re,Im) |  | B23(Re,Im) |  | A4(Re,Im) |  | B4Re,Im) |  | A34(Re,Im) |  | B34(Re,Im) |  | A5Re,Im) |  | B5(Re,Im) |  | A45(Re,Im) |  | B45(Re,Im) |  | 減衰量(dB) | ABS(Zin)
| 8.28 | 1 | 0 | 0 | -0.083257 | 1 | 0 | 0 | 0 | 0.99022 | 0 | 0 | -0.083257 | 1 | 0 | 0 | -0.18472 | 0.99022 | 0 | 0 | -0.26618 | 1 | 0 | 0 | 0 | 0.95046 | 0 | 0 | -0.26618 | 1 | 0 | 0 | -0.1056 | 0.95046 | 0 | 0 | -0.36654 | -0.011492 | 3.6058
|  | C1(Re,Im) |  | D1(Re,Im) |  | C2(Re,Im) |  | D2(Re,Im) |  | C12(Re,Im) |  | D12(Re,Im) |  | C3(Re,Im) |  | D3(Re,Im) |  | C23(Re,Im) |  | D23(Re,Im) |  | C4(Re,Im) |  | D4(Re,Im) |  | C34(Re,Im) |  | D34(Re,Im) |  | C5Re,Im) |  | D5(Re,Im) |  | C45(Re,Im) |  | D45(Re,Im) |  | 位相(deg) | RL(dB)
|  | 0 | 0 | 1 | 0 | 0 | -0.11744 | 1 | 0 | 0 | -0.11744 | 1 | 0 | 0 | 0 | 1 | 0 | 0 | -0.11744 | 0.97831 | 0 | 0 | -0.14939 | 1 | 0 | 0 | -0.26359 | 0.97831 | 0 | 0 | 0 | 1 | 0 | 0 | -0.26359 | 0.95047 | 0 | 18.3397 | -25.7795
|  |  | 第1複素マトリックス |  |  |  | 第2複素マトリックス |  |  |  | 掛け算結果1 |  |  |  | 第3複素マトリックス |  |  |  | 掛け算結果2 |  |  |  | 第4複素マトリックス |  |  |  | 掛け算結果3 |  |  |  | 第5複素マトリックス |  |  |  | 掛け算結果4
|  | A1(Re,Im) |  | B1(Re,Im) |  | A2(Re,Im) |  | B2(Re,Im) |  | A12(Re,Im) |  | B12(Re,Im) |  | A3Re,Im) |  | B3(Re,Im) |  | A23(Re,Im) |  | B23(Re,Im) |  | A4(Re,Im) |  | B4Re,Im) |  | A34(Re,Im) |  | B34(Re,Im) |  | A5Re,Im) |  | B5(Re,Im) |  | A45(Re,Im) |  | B45(Re,Im) |  | 減衰量(dB) | ABS(Zin)
| 8.3 | 1 | 0 | 0 | -0.083057 | 1 | 0 | 0 | 0 | 0.99027 | 0 | 0 | -0.083057 | 1 | 0 | 0 | -0.18428 | 0.99027 | 0 | 0 | -0.26554 | 1 | 0 | 0 | 0 | 0.9507 | 0 | 0 | -0.26554 | 1 | 0 | 0 | -0.10534 | 0.9507 | 0 | 0 | -0.36569 | -0.011442 | 3.6153
|  | C1(Re,Im) |  | D1(Re,Im) |  | C2(Re,Im) |  | D2(Re,Im) |  | C12(Re,Im) |  | D12(Re,Im) |  | C3(Re,Im) |  | D3(Re,Im) |  | C23(Re,Im) |  | D23(Re,Im) |  | C4(Re,Im) |  | D4(Re,Im) |  | C34(Re,Im) |  | D34(Re,Im) |  | C5Re,Im) |  | D5(Re,Im) |  | C45(Re,Im) |  | D45(Re,Im) |  | 位相(deg) | RL(dB)
|  | 0 | 0 | 1 | 0 | 0 | -0.11716 | 1 | 0 | 0 | -0.11716 | 1 | 0 | 0 | 0 | 1 | 0 | 0 | -0.11716 | 0.97841 | 0 | 0 | -0.14903 | 1 | 0 | 0 | -0.26297 | 0.97841 | 0 | 0 | 0 | 1 | 0 | 0 | -0.26297 | 0.95071 | 0 | 18.2954 | -25.7985
|  |  | 第1複素マトリックス |  |  |  | 第2複素マトリックス |  |  |  | 掛け算結果1 |  |  |  | 第3複素マトリックス |  |  |  | 掛け算結果2 |  |  |  | 第4複素マトリックス |  |  |  | 掛け算結果3 |  |  |  | 第5複素マトリックス |  |  |  | 掛け算結果4
|  | A1(Re,Im) |  | B1(Re,Im) |  | A2(Re,Im) |  | B2(Re,Im) |  | A12(Re,Im) |  | B12(Re,Im) |  | A3Re,Im) |  | B3(Re,Im) |  | A23(Re,Im) |  | B23(Re,Im) |  | A4(Re,Im) |  | B4Re,Im) |  | A34(Re,Im) |  | B34(Re,Im) |  | A5Re,Im) |  | B5(Re,Im) |  | A45(Re,Im) |  | B45(Re,Im) |  | 減衰量(dB) | ABS(Zin)
| 8.32 | 1 | 0 | 0 | -0.082857 | 1 | 0 | 0 | 0 | 0.99032 | 0 | 0 | -0.082857 | 1 | 0 | 0 | -0.18384 | 0.99032 | 0 | 0 | -0.26491 | 1 | 0 | 0 | 0 | 0.95093 | 0 | 0 | -0.26491 | 1 | 0 | 0 | -0.10509 | 0.95093 | 0 | 0 | -0.36485 | -0.011392 | 3.6247
|  | C1(Re,Im) |  | D1(Re,Im) |  | C2(Re,Im) |  | D2(Re,Im) |  | C12(Re,Im) |  | D12(Re,Im) |  | C3(Re,Im) |  | D3(Re,Im) |  | C23(Re,Im) |  | D23(Re,Im) |  | C4(Re,Im) |  | D4(Re,Im) |  | C34(Re,Im) |  | D34(Re,Im) |  | C5Re,Im) |  | D5(Re,Im) |  | C45(Re,Im) |  | D45(Re,Im) |  | 位相(deg) | RL(dB)
|  | 0 | 0 | 1 | 0 | 0 | -0.11687 | 1 | 0 | 0 | -0.11687 | 1 | 0 | 0 | 0 | 1 | 0 | 0 | -0.11687 | 0.97851 | 0 | 0 | -0.14867 | 1 | 0 | 0 | -0.26235 | 0.97851 | 0 | 0 | 0 | 1 | 0 | 0 | -0.26235 | 0.95094 | 0 | 18.2513 | -25.8174
|  |  | 第1複素マトリックス |  |  |  | 第2複素マトリックス |  |  |  | 掛け算結果1 |  |  |  | 第3複素マトリックス |  |  |  | 掛け算結果2 |  |  |  | 第4複素マトリックス |  |  |  | 掛け算結果3 |  |  |  | 第5複素マトリックス |  |  |  | 掛け算結果4
|  | A1(Re,Im) |  | B1(Re,Im) |  | A2(Re,Im) |  | B2(Re,Im) |  | A12(Re,Im) |  | B12(Re,Im) |  | A3Re,Im) |  | B3(Re,Im) |  | A23(Re,Im) |  | B23(Re,Im) |  | A4(Re,Im) |  | B4Re,Im) |  | A34(Re,Im) |  | B34(Re,Im) |  | A5Re,Im) |  | B5(Re,Im) |  | A45(Re,Im) |  | B45(Re,Im) |  | 減衰量(dB) | ABS(Zin)
| 8.34 | 1 | 0 | 0 | -0.082658 | 1 | 0 | 0 | 0 | 0.99036 | 0 | 0 | -0.082658 | 1 | 0 | 0 | -0.1834 | 0.99036 | 0 | 0 | -0.26429 | 1 | 0 | 0 | 0 | 0.95117 | 0 | 0 | -0.26429 | 1 | 0 | 0 | -0.10484 | 0.95117 | 0 | 0 | -0.36401 | -0.011343 | 3.6342
|  | C1(Re,Im) |  | D1(Re,Im) |  | C2(Re,Im) |  | D2(Re,Im) |  | C12(Re,Im) |  | D12(Re,Im) |  | C3(Re,Im) |  | D3(Re,Im) |  | C23(Re,Im) |  | D23(Re,Im) |  | C4(Re,Im) |  | D4(Re,Im) |  | C34(Re,Im) |  | D34(Re,Im) |  | C5Re,Im) |  | D5(Re,Im) |  | C45(Re,Im) |  | D45(Re,Im) |  | 位相(deg) | RL(dB)
|  | 0 | 0 | 1 | 0 | 0 | -0.11659 | 1 | 0 | 0 | -0.11659 | 1 | 0 | 0 | 0 | 1 | 0 | 0 | -0.11659 | 0.97862 | 0 | 0 | -0.14831 | 1 | 0 | 0 | -0.26173 | 0.97862 | 0 | 0 | 0 | 1 | 0 | 0 | -0.26173 | 0.95118 | 0 | 18.2075 | -25.8363
|  |  | 第1複素マトリックス |  |  |  | 第2複素マトリックス |  |  |  | 掛け算結果1 |  |  |  | 第3複素マトリックス |  |  |  | 掛け算結果2 |  |  |  | 第4複素マトリックス |  |  |  | 掛け算結果3 |  |  |  | 第5複素マトリックス |  |  |  | 掛け算結果4
|  | A1(Re,Im) |  | B1(Re,Im) |  | A2(Re,Im) |  | B2(Re,Im) |  | A12(Re,Im) |  | B12(Re,Im) |  | A3Re,Im) |  | B3(Re,Im) |  | A23(Re,Im) |  | B23(Re,Im) |  | A4(Re,Im) |  | B4Re,Im) |  | A34(Re,Im) |  | B34(Re,Im) |  | A5Re,Im) |  | B5(Re,Im) |  | A45(Re,Im) |  | B45(Re,Im) |  | 減衰量(dB) | ABS(Zin)
| 8.36 | 1 | 0 | 0 | -0.082461 | 1 | 0 | 0 | 0 | 0.99041 | 0 | 0 | -0.082461 | 1 | 0 | 0 | -0.18296 | 0.99041 | 0 | 0 | -0.26366 | 1 | 0 | 0 | 0 | 0.9514 | 0 | 0 | -0.26366 | 1 | 0 | 0 | -0.10459 | 0.9514 | 0 | 0 | -0.36317 | -0.011293 | 3.6436
|  | C1(Re,Im) |  | D1(Re,Im) |  | C2(Re,Im) |  | D2(Re,Im) |  | C12(Re,Im) |  | D12(Re,Im) |  | C3(Re,Im) |  | D3(Re,Im) |  | C23(Re,Im) |  | D23(Re,Im) |  | C4(Re,Im) |  | D4(Re,Im) |  | C34(Re,Im) |  | D34(Re,Im) |  | C5Re,Im) |  | D5(Re,Im) |  | C45(Re,Im) |  | D45(Re,Im) |  | 位相(deg) | RL(dB)
|  | 0 | 0 | 1 | 0 | 0 | -0.11631 | 1 | 0 | 0 | -0.11631 | 1 | 0 | 0 | 0 | 1 | 0 | 0 | -0.11631 | 0.97872 | 0 | 0 | -0.14795 | 1 | 0 | 0 | -0.26111 | 0.97872 | 0 | 0 | 0 | 1 | 0 | 0 | -0.26111 | 0.95141 | 0 | 18.1638 | -25.8552
|  |  | 第1複素マトリックス |  |  |  | 第2複素マトリックス |  |  |  | 掛け算結果1 |  |  |  | 第3複素マトリックス |  |  |  | 掛け算結果2 |  |  |  | 第4複素マトリックス |  |  |  | 掛け算結果3 |  |  |  | 第5複素マトリックス |  |  |  | 掛け算結果4
|  | A1(Re,Im) |  | B1(Re,Im) |  | A2(Re,Im) |  | B2(Re,Im) |  | A12(Re,Im) |  | B12(Re,Im) |  | A3Re,Im) |  | B3(Re,Im) |  | A23(Re,Im) |  | B23(Re,Im) |  | A4(Re,Im) |  | B4Re,Im) |  | A34(Re,Im) |  | B34(Re,Im) |  | A5Re,Im) |  | B5(Re,Im) |  | A45(Re,Im) |  | B45(Re,Im) |  | 減衰量(dB) | ABS(Zin)
| 8.38 | 1 | 0 | 0 | -0.082264 | 1 | 0 | 0 | 0 | 0.99046 | 0 | 0 | -0.082264 | 1 | 0 | 0 | -0.18252 | 0.99046 | 0 | 0 | -0.26304 | 1 | 0 | 0 | 0 | 0.95163 | 0 | 0 | -0.26304 | 1 | 0 | 0 | -0.10434 | 0.95163 | 0 | 0 | -0.36233 | -0.011245 | 3.6531
|  | C1(Re,Im) |  | D1(Re,Im) |  | C2(Re,Im) |  | D2(Re,Im) |  | C12(Re,Im) |  | D12(Re,Im) |  | C3(Re,Im) |  | D3(Re,Im) |  | C23(Re,Im) |  | D23(Re,Im) |  | C4(Re,Im) |  | D4(Re,Im) |  | C34(Re,Im) |  | D34(Re,Im) |  | C5Re,Im) |  | D5(Re,Im) |  | C45(Re,Im) |  | D45(Re,Im) |  | 位相(deg) | RL(dB)
|  | 0 | 0 | 1 | 0 | 0 | -0.11603 | 1 | 0 | 0 | -0.11603 | 1 | 0 | 0 | 0 | 1 | 0 | 0 | -0.11603 | 0.97882 | 0 | 0 | -0.1476 | 1 | 0 | 0 | -0.2605 | 0.97882 | 0 | 0 | 0 | 1 | 0 | 0 | -0.2605 | 0.95164 | 0 | 18.1203 | -25.874
|  |  | 第1複素マトリックス |  |  |  | 第2複素マトリックス |  |  |  | 掛け算結果1 |  |  |  | 第3複素マトリックス |  |  |  | 掛け算結果2 |  |  |  | 第4複素マトリックス |  |  |  | 掛け算結果3 |  |  |  | 第5複素マトリックス |  |  |  | 掛け算結果4
|  | A1(Re,Im) |  | B1(Re,Im) |  | A2(Re,Im) |  | B2(Re,Im) |  | A12(Re,Im) |  | B12(Re,Im) |  | A3Re,Im) |  | B3(Re,Im) |  | A23(Re,Im) |  | B23(Re,Im) |  | A4(Re,Im) |  | B4Re,Im) |  | A34(Re,Im) |  | B34(Re,Im) |  | A5Re,Im) |  | B5(Re,Im) |  | A45(Re,Im) |  | B45(Re,Im) |  | 減衰量(dB) | ABS(Zin)
| 8.4 | 1 | 0 | 0 | -0.082068 | 1 | 0 | 0 | 0 | 0.9905 | 0 | 0 | -0.082068 | 1 | 0 | 0 | -0.18209 | 0.9905 | 0 | 0 | -0.26242 | 1 | 0 | 0 | 0 | 0.95186 | 0 | 0 | -0.26242 | 1 | 0 | 0 | -0.10409 | 0.95186 | 0 | 0 | -0.3615 | -0.011196 | 3.6625
|  | C1(Re,Im) |  | D1(Re,Im) |  | C2(Re,Im) |  | D2(Re,Im) |  | C12(Re,Im) |  | D12(Re,Im) |  | C3(Re,Im) |  | D3(Re,Im) |  | C23(Re,Im) |  | D23(Re,Im) |  | C4(Re,Im) |  | D4(Re,Im) |  | C34(Re,Im) |  | D34(Re,Im) |  | C5Re,Im) |  | D5(Re,Im) |  | C45(Re,Im) |  | D45(Re,Im) |  | 位相(deg) | RL(dB)
|  | 0 | 0 | 1 | 0 | 0 | -0.11575 | 1 | 0 | 0 | -0.11575 | 1 | 0 | 0 | 0 | 1 | 0 | 0 | -0.11575 | 0.97892 | 0 | 0 | -0.14725 | 1 | 0 | 0 | -0.25989 | 0.97892 | 0 | 0 | 0 | 1 | 0 | 0 | -0.25989 | 0.95187 | 0 | 18.0771 | -25.8928
|  |  | 第1複素マトリックス |  |  |  | 第2複素マトリックス |  |  |  | 掛け算結果1 |  |  |  | 第3複素マトリックス |  |  |  | 掛け算結果2 |  |  |  | 第4複素マトリックス |  |  |  | 掛け算結果3 |  |  |  | 第5複素マトリックス |  |  |  | 掛け算結果4
|  | A1(Re,Im) |  | B1(Re,Im) |  | A2(Re,Im) |  | B2(Re,Im) |  | A12(Re,Im) |  | B12(Re,Im) |  | A3Re,Im) |  | B3(Re,Im) |  | A23(Re,Im) |  | B23(Re,Im) |  | A4(Re,Im) |  | B4Re,Im) |  | A34(Re,Im) |  | B34(Re,Im) |  | A5Re,Im) |  | B5(Re,Im) |  | A45(Re,Im) |  | B45(Re,Im) |  | 減衰量(dB) | ABS(Zin)
| 8.42 | 1 | 0 | 0 | -0.081873 | 1 | 0 | 0 | 0 | 0.99055 | 0 | 0 | -0.081873 | 1 | 0 | 0 | -0.18165 | 0.99055 | 0 | 0 | -0.26181 | 1 | 0 | 0 | 0 | 0.95209 | 0 | 0 | -0.26181 | 1 | 0 | 0 | -0.10384 | 0.95209 | 0 | 0 | -0.36068 | -0.011148 | 3.672
|  | C1(Re,Im) |  | D1(Re,Im) |  | C2(Re,Im) |  | D2(Re,Im) |  | C12(Re,Im) |  | D12(Re,Im) |  | C3(Re,Im) |  | D3(Re,Im) |  | C23(Re,Im) |  | D23(Re,Im) |  | C4(Re,Im) |  | D4(Re,Im) |  | C34(Re,Im) |  | D34(Re,Im) |  | C5Re,Im) |  | D5(Re,Im) |  | C45(Re,Im) |  | D45(Re,Im) |  | 位相(deg) | RL(dB)
|  | 0 | 0 | 1 | 0 | 0 | -0.11547 | 1 | 0 | 0 | -0.11547 | 1 | 0 | 0 | 0 | 1 | 0 | 0 | -0.11547 | 0.97902 | 0 | 0 | -0.1469 | 1 | 0 | 0 | -0.25928 | 0.97902 | 0 | 0 | 0 | 1 | 0 | 0 | -0.25928 | 0.9521 | 0 | 18.0341 | -25.9116
|  |  | 第1複素マトリックス |  |  |  | 第2複素マトリックス |  |  |  | 掛け算結果1 |  |  |  | 第3複素マトリックス |  |  |  | 掛け算結果2 |  |  |  | 第4複素マトリックス |  |  |  | 掛け算結果3 |  |  |  | 第5複素マトリックス |  |  |  | 掛け算結果4
|  | A1(Re,Im) |  | B1(Re,Im) |  | A2(Re,Im) |  | B2(Re,Im) |  | A12(Re,Im) |  | B12(Re,Im) |  | A3Re,Im) |  | B3(Re,Im) |  | A23(Re,Im) |  | B23(Re,Im) |  | A4(Re,Im) |  | B4Re,Im) |  | A34(Re,Im) |  | B34(Re,Im) |  | A5Re,Im) |  | B5(Re,Im) |  | A45(Re,Im) |  | B45(Re,Im) |  | 減衰量(dB) | ABS(Zin)
| 8.44 | 1 | 0 | 0 | -0.081679 | 1 | 0 | 0 | 0 | 0.99059 | 0 | 0 | -0.081679 | 1 | 0 | 0 | -0.18122 | 0.99059 | 0 | 0 | -0.2612 | 1 | 0 | 0 | 0 | 0.95231 | 0 | 0 | -0.2612 | 1 | 0 | 0 | -0.1036 | 0.95231 | 0 | 0 | -0.35985 | -0.0111 | 3.6814
|  | C1(Re,Im) |  | D1(Re,Im) |  | C2(Re,Im) |  | D2(Re,Im) |  | C12(Re,Im) |  | D12(Re,Im) |  | C3(Re,Im) |  | D3(Re,Im) |  | C23(Re,Im) |  | D23(Re,Im) |  | C4(Re,Im) |  | D4(Re,Im) |  | C34(Re,Im) |  | D34(Re,Im) |  | C5Re,Im) |  | D5(Re,Im) |  | C45(Re,Im) |  | D45(Re,Im) |  | 位相(deg) | RL(dB)
|  | 0 | 0 | 1 | 0 | 0 | -0.11519 | 1 | 0 | 0 | -0.11519 | 1 | 0 | 0 | 0 | 1 | 0 | 0 | -0.11519 | 0.97912 | 0 | 0 | -0.14655 | 1 | 0 | 0 | -0.25868 | 0.97912 | 0 | 0 | 0 | 1 | 0 | 0 | -0.25868 | 0.95233 | 0 | 17.9912 | -25.9304
|  |  | 第1複素マトリックス |  |  |  | 第2複素マトリックス |  |  |  | 掛け算結果1 |  |  |  | 第3複素マトリックス |  |  |  | 掛け算結果2 |  |  |  | 第4複素マトリックス |  |  |  | 掛け算結果3 |  |  |  | 第5複素マトリックス |  |  |  | 掛け算結果4
|  | A1(Re,Im) |  | B1(Re,Im) |  | A2(Re,Im) |  | B2(Re,Im) |  | A12(Re,Im) |  | B12(Re,Im) |  | A3Re,Im) |  | B3(Re,Im) |  | A23(Re,Im) |  | B23(Re,Im) |  | A4(Re,Im) |  | B4Re,Im) |  | A34(Re,Im) |  | B34(Re,Im) |  | A5Re,Im) |  | B5(Re,Im) |  | A45(Re,Im) |  | B45(Re,Im) |  | 減衰量(dB) | ABS(Zin)
| 8.46 | 1 | 0 | 0 | -0.081486 | 1 | 0 | 0 | 0 | 0.99064 | 0 | 0 | -0.081486 | 1 | 0 | 0 | -0.18079 | 0.99064 | 0 | 0 | -0.26059 | 1 | 0 | 0 | 0 | 0.95254 | 0 | 0 | -0.26059 | 1 | 0 | 0 | -0.10335 | 0.95254 | 0 | 0 | -0.35903 | -0.011052 | 3.6909
|  | C1(Re,Im) |  | D1(Re,Im) |  | C2(Re,Im) |  | D2(Re,Im) |  | C12(Re,Im) |  | D12(Re,Im) |  | C3(Re,Im) |  | D3(Re,Im) |  | C23(Re,Im) |  | D23(Re,Im) |  | C4(Re,Im) |  | D4(Re,Im) |  | C34(Re,Im) |  | D34(Re,Im) |  | C5Re,Im) |  | D5(Re,Im) |  | C45(Re,Im) |  | D45(Re,Im) |  | 位相(deg) | RL(dB)
|  | 0 | 0 | 1 | 0 | 0 | -0.11492 | 1 | 0 | 0 | -0.11492 | 1 | 0 | 0 | 0 | 1 | 0 | 0 | -0.11492 | 0.97922 | 0 | 0 | -0.1462 | 1 | 0 | 0 | -0.25808 | 0.97922 | 0 | 0 | 0 | 1 | 0 | 0 | -0.25808 | 0.95255 | 0 | 17.9486 | -25.949
|  |  | 第1複素マトリックス |  |  |  | 第2複素マトリックス |  |  |  | 掛け算結果1 |  |  |  | 第3複素マトリックス |  |  |  | 掛け算結果2 |  |  |  | 第4複素マトリックス |  |  |  | 掛け算結果3 |  |  |  | 第5複素マトリックス |  |  |  | 掛け算結果4
|  | A1(Re,Im) |  | B1(Re,Im) |  | A2(Re,Im) |  | B2(Re,Im) |  | A12(Re,Im) |  | B12(Re,Im) |  | A3Re,Im) |  | B3(Re,Im) |  | A23(Re,Im) |  | B23(Re,Im) |  | A4(Re,Im) |  | B4Re,Im) |  | A34(Re,Im) |  | B34(Re,Im) |  | A5Re,Im) |  | B5(Re,Im) |  | A45(Re,Im) |  | B45(Re,Im) |  | 減衰量(dB) | ABS(Zin)
| 8.48 | 1 | 0 | 0 | -0.081294 | 1 | 0 | 0 | 0 | 0.99068 | 0 | 0 | -0.081294 | 1 | 0 | 0 | -0.18037 | 0.99068 | 0 | 0 | -0.25998 | 1 | 0 | 0 | 0 | 0.95276 | 0 | 0 | -0.25998 | 1 | 0 | 0 | -0.10311 | 0.95276 | 0 | 0 | -0.35822 | -0.011004 | 3.7003
|  | C1(Re,Im) |  | D1(Re,Im) |  | C2(Re,Im) |  | D2(Re,Im) |  | C12(Re,Im) |  | D12(Re,Im) |  | C3(Re,Im) |  | D3(Re,Im) |  | C23(Re,Im) |  | D23(Re,Im) |  | C4(Re,Im) |  | D4(Re,Im) |  | C34(Re,Im) |  | D34(Re,Im) |  | C5Re,Im) |  | D5(Re,Im) |  | C45(Re,Im) |  | D45(Re,Im) |  | 位相(deg) | RL(dB)
|  | 0 | 0 | 1 | 0 | 0 | -0.11464 | 1 | 0 | 0 | -0.11464 | 1 | 0 | 0 | 0 | 1 | 0 | 0 | -0.11464 | 0.97932 | 0 | 0 | -0.14585 | 1 | 0 | 0 | -0.25748 | 0.97932 | 0 | 0 | 0 | 1 | 0 | 0 | -0.25748 | 0.95277 | 0 | 17.9062 | -25.9677
|  |  | 第1複素マトリックス |  |  |  | 第2複素マトリックス |  |  |  | 掛け算結果1 |  |  |  | 第3複素マトリックス |  |  |  | 掛け算結果2 |  |  |  | 第4複素マトリックス |  |  |  | 掛け算結果3 |  |  |  | 第5複素マトリックス |  |  |  | 掛け算結果4
|  | A1(Re,Im) |  | B1(Re,Im) |  | A2(Re,Im) |  | B2(Re,Im) |  | A12(Re,Im) |  | B12(Re,Im) |  | A3Re,Im) |  | B3(Re,Im) |  | A23(Re,Im) |  | B23(Re,Im) |  | A4(Re,Im) |  | B4Re,Im) |  | A34(Re,Im) |  | B34(Re,Im) |  | A5Re,Im) |  | B5(Re,Im) |  | A45(Re,Im) |  | B45(Re,Im) |  | 減衰量(dB) | ABS(Zin)
| 8.5 | 1 | 0 | 0 | -0.081102 | 1 | 0 | 0 | 0 | 0.99072 | 0 | 0 | -0.081102 | 1 | 0 | 0 | -0.17994 | 0.99072 | 0 | 0 | -0.25938 | 1 | 0 | 0 | 0 | 0.95298 | 0 | 0 | -0.25938 | 1 | 0 | 0 | -0.10287 | 0.95298 | 0 | 0 | -0.35741 | -0.010957 | 3.7098
|  | C1(Re,Im) |  | D1(Re,Im) |  | C2(Re,Im) |  | D2(Re,Im) |  | C12(Re,Im) |  | D12(Re,Im) |  | C3(Re,Im) |  | D3(Re,Im) |  | C23(Re,Im) |  | D23(Re,Im) |  | C4(Re,Im) |  | D4(Re,Im) |  | C34(Re,Im) |  | D34(Re,Im) |  | C5Re,Im) |  | D5(Re,Im) |  | C45(Re,Im) |  | D45(Re,Im) |  | 位相(deg) | RL(dB)
|  | 0 | 0 | 1 | 0 | 0 | -0.11437 | 1 | 0 | 0 | -0.11437 | 1 | 0 | 0 | 0 | 1 | 0 | 0 | -0.11437 | 0.97942 | 0 | 0 | -0.14551 | 1 | 0 | 0 | -0.25688 | 0.97942 | 0 | 0 | 0 | 1 | 0 | 0 | -0.25688 | 0.953 | 0 | 17.8639 | -25.9863
|  |  | 第1複素マトリックス |  |  |  | 第2複素マトリックス |  |  |  | 掛け算結果1 |  |  |  | 第3複素マトリックス |  |  |  | 掛け算結果2 |  |  |  | 第4複素マトリックス |  |  |  | 掛け算結果3 |  |  |  | 第5複素マトリックス |  |  |  | 掛け算結果4
|  | A1(Re,Im) |  | B1(Re,Im) |  | A2(Re,Im) |  | B2(Re,Im) |  | A12(Re,Im) |  | B12(Re,Im) |  | A3Re,Im) |  | B3(Re,Im) |  | A23(Re,Im) |  | B23(Re,Im) |  | A4(Re,Im) |  | B4Re,Im) |  | A34(Re,Im) |  | B34(Re,Im) |  | A5Re,Im) |  | B5(Re,Im) |  | A45(Re,Im) |  | B45(Re,Im) |  | 減衰量(dB) | ABS(Zin)
| 8.52 | 1 | 0 | 0 | -0.080912 | 1 | 0 | 0 | 0 | 0.99077 | 0 | 0 | -0.080912 | 1 | 0 | 0 | -0.17952 | 0.99077 | 0 | 0 | -0.25878 | 1 | 0 | 0 | 0 | 0.9532 | 0 | 0 | -0.25878 | 1 | 0 | 0 | -0.10262 | 0.9532 | 0 | 0 | -0.3566 | -0.01091 | 3.7192
|  | C1(Re,Im) |  | D1(Re,Im) |  | C2(Re,Im) |  | D2(Re,Im) |  | C12(Re,Im) |  | D12(Re,Im) |  | C3(Re,Im) |  | D3(Re,Im) |  | C23(Re,Im) |  | D23(Re,Im) |  | C4(Re,Im) |  | D4(Re,Im) |  | C34(Re,Im) |  | D34(Re,Im) |  | C5Re,Im) |  | D5(Re,Im) |  | C45(Re,Im) |  | D45(Re,Im) |  | 位相(deg) | RL(dB)
|  | 0 | 0 | 1 | 0 | 0 | -0.1141 | 1 | 0 | 0 | -0.1141 | 1 | 0 | 0 | 0 | 1 | 0 | 0 | -0.1141 | 0.97952 | 0 | 0 | -0.14516 | 1 | 0 | 0 | -0.25629 | 0.97952 | 0 | 0 | 0 | 1 | 0 | 0 | -0.25629 | 0.95321 | 0 | 17.8219 | -26.0049
|  |  | 第1複素マトリックス |  |  |  | 第2複素マトリックス |  |  |  | 掛け算結果1 |  |  |  | 第3複素マトリックス |  |  |  | 掛け算結果2 |  |  |  | 第4複素マトリックス |  |  |  | 掛け算結果3 |  |  |  | 第5複素マトリックス |  |  |  | 掛け算結果4
|  | A1(Re,Im) |  | B1(Re,Im) |  | A2(Re,Im) |  | B2(Re,Im) |  | A12(Re,Im) |  | B12(Re,Im) |  | A3Re,Im) |  | B3(Re,Im) |  | A23(Re,Im) |  | B23(Re,Im) |  | A4(Re,Im) |  | B4Re,Im) |  | A34(Re,Im) |  | B34(Re,Im) |  | A5Re,Im) |  | B5(Re,Im) |  | A45(Re,Im) |  | B45(Re,Im) |  | 減衰量(dB) | ABS(Zin)
| 8.54 | 1 | 0 | 0 | -0.080722 | 1 | 0 | 0 | 0 | 0.99081 | 0 | 0 | -0.080722 | 1 | 0 | 0 | -0.1791 | 0.99081 | 0 | 0 | -0.25818 | 1 | 0 | 0 | 0 | 0.95342 | 0 | 0 | -0.25818 | 1 | 0 | 0 | -0.10238 | 0.95342 | 0 | 0 | -0.35579 | -0.010864 | 3.7287
|  | C1(Re,Im) |  | D1(Re,Im) |  | C2(Re,Im) |  | D2(Re,Im) |  | C12(Re,Im) |  | D12(Re,Im) |  | C3(Re,Im) |  | D3(Re,Im) |  | C23(Re,Im) |  | D23(Re,Im) |  | C4(Re,Im) |  | D4(Re,Im) |  | C34(Re,Im) |  | D34(Re,Im) |  | C5Re,Im) |  | D5(Re,Im) |  | C45(Re,Im) |  | D45(Re,Im) |  | 位相(deg) | RL(dB)
|  | 0 | 0 | 1 | 0 | 0 | -0.11383 | 1 | 0 | 0 | -0.11383 | 1 | 0 | 0 | 0 | 1 | 0 | 0 | -0.11383 | 0.97961 | 0 | 0 | -0.14482 | 1 | 0 | 0 | -0.2557 | 0.97961 | 0 | 0 | 0 | 1 | 0 | 0 | -0.2557 | 0.95343 | 0 | 17.7801 | -26.0235
|  |  | 第1複素マトリックス |  |  |  | 第2複素マトリックス |  |  |  | 掛け算結果1 |  |  |  | 第3複素マトリックス |  |  |  | 掛け算結果2 |  |  |  | 第4複素マトリックス |  |  |  | 掛け算結果3 |  |  |  | 第5複素マトリックス |  |  |  | 掛け算結果4
|  | A1(Re,Im) |  | B1(Re,Im) |  | A2(Re,Im) |  | B2(Re,Im) |  | A12(Re,Im) |  | B12(Re,Im) |  | A3Re,Im) |  | B3(Re,Im) |  | A23(Re,Im) |  | B23(Re,Im) |  | A4(Re,Im) |  | B4Re,Im) |  | A34(Re,Im) |  | B34(Re,Im) |  | A5Re,Im) |  | B5(Re,Im) |  | A45(Re,Im) |  | B45(Re,Im) |  | 減衰量(dB) | ABS(Zin)
| 8.56 | 1 | 0 | 0 | -0.080534 | 1 | 0 | 0 | 0 | 0.99085 | 0 | 0 | -0.080534 | 1 | 0 | 0 | -0.17868 | 0.99085 | 0 | 0 | -0.25758 | 1 | 0 | 0 | 0 | 0.95364 | 0 | 0 | -0.25758 | 1 | 0 | 0 | -0.10214 | 0.95364 | 0 | 0 | -0.35499 | -0.010817 | 3.7381
|  | C1(Re,Im) |  | D1(Re,Im) |  | C2(Re,Im) |  | D2(Re,Im) |  | C12(Re,Im) |  | D12(Re,Im) |  | C3(Re,Im) |  | D3(Re,Im) |  | C23(Re,Im) |  | D23(Re,Im) |  | C4(Re,Im) |  | D4(Re,Im) |  | C34(Re,Im) |  | D34(Re,Im) |  | C5Re,Im) |  | D5(Re,Im) |  | C45(Re,Im) |  | D45(Re,Im) |  | 位相(deg) | RL(dB)
|  | 0 | 0 | 1 | 0 | 0 | -0.11356 | 1 | 0 | 0 | -0.11356 | 1 | 0 | 0 | 0 | 1 | 0 | 0 | -0.11356 | 0.97971 | 0 | 0 | -0.14448 | 1 | 0 | 0 | -0.25511 | 0.97971 | 0 | 0 | 0 | 1 | 0 | 0 | -0.25511 | 0.95365 | 0 | 17.7384 | -26.042
|  |  | 第1複素マトリックス |  |  |  | 第2複素マトリックス |  |  |  | 掛け算結果1 |  |  |  | 第3複素マトリックス |  |  |  | 掛け算結果2 |  |  |  | 第4複素マトリックス |  |  |  | 掛け算結果3 |  |  |  | 第5複素マトリックス |  |  |  | 掛け算結果4
|  | A1(Re,Im) |  | B1(Re,Im) |  | A2(Re,Im) |  | B2(Re,Im) |  | A12(Re,Im) |  | B12(Re,Im) |  | A3Re,Im) |  | B3(Re,Im) |  | A23(Re,Im) |  | B23(Re,Im) |  | A4(Re,Im) |  | B4Re,Im) |  | A34(Re,Im) |  | B34(Re,Im) |  | A5Re,Im) |  | B5(Re,Im) |  | A45(Re,Im) |  | B45(Re,Im) |  | 減衰量(dB) | ABS(Zin)
| 8.58 | 1 | 0 | 0 | -0.080346 | 1 | 0 | 0 | 0 | 0.9909 | 0 | 0 | -0.080346 | 1 | 0 | 0 | -0.17827 | 0.9909 | 0 | 0 | -0.25699 | 1 | 0 | 0 | 0 | 0.95385 | 0 | 0 | -0.25699 | 1 | 0 | 0 | -0.10191 | 0.95385 | 0 | 0 | -0.35419 | -0.010771 | 3.7475
|  | C1(Re,Im) |  | D1(Re,Im) |  | C2(Re,Im) |  | D2(Re,Im) |  | C12(Re,Im) |  | D12(Re,Im) |  | C3(Re,Im) |  | D3(Re,Im) |  | C23(Re,Im) |  | D23(Re,Im) |  | C4(Re,Im) |  | D4(Re,Im) |  | C34(Re,Im) |  | D34(Re,Im) |  | C5Re,Im) |  | D5(Re,Im) |  | C45(Re,Im) |  | D45(Re,Im) |  | 位相(deg) | RL(dB)
|  | 0 | 0 | 1 | 0 | 0 | -0.11329 | 1 | 0 | 0 | -0.11329 | 1 | 0 | 0 | 0 | 1 | 0 | 0 | -0.11329 | 0.9798 | 0 | 0 | -0.14414 | 1 | 0 | 0 | -0.25453 | 0.9798 | 0 | 0 | 0 | 1 | 0 | 0 | -0.25453 | 0.95387 | 0 | 17.697 | -26.0605
|  |  | 第1複素マトリックス |  |  |  | 第2複素マトリックス |  |  |  | 掛け算結果1 |  |  |  | 第3複素マトリックス |  |  |  | 掛け算結果2 |  |  |  | 第4複素マトリックス |  |  |  | 掛け算結果3 |  |  |  | 第5複素マトリックス |  |  |  | 掛け算結果4
|  | A1(Re,Im) |  | B1(Re,Im) |  | A2(Re,Im) |  | B2(Re,Im) |  | A12(Re,Im) |  | B12(Re,Im) |  | A3Re,Im) |  | B3(Re,Im) |  | A23(Re,Im) |  | B23(Re,Im) |  | A4(Re,Im) |  | B4Re,Im) |  | A34(Re,Im) |  | B34(Re,Im) |  | A5Re,Im) |  | B5(Re,Im) |  | A45(Re,Im) |  | B45(Re,Im) |  | 減衰量(dB) | ABS(Zin)
| 8.6 | 1 | 0 | 0 | -0.080159 | 1 | 0 | 0 | 0 | 0.99094 | 0 | 0 | -0.080159 | 1 | 0 | 0 | -0.17785 | 0.99094 | 0 | 0 | -0.2564 | 1 | 0 | 0 | 0 | 0.95407 | 0 | 0 | -0.2564 | 1 | 0 | 0 | -0.10167 | 0.95407 | 0 | 0 | -0.3534 | -0.010726 | 3.757
|  | C1(Re,Im) |  | D1(Re,Im) |  | C2(Re,Im) |  | D2(Re,Im) |  | C12(Re,Im) |  | D12(Re,Im) |  | C3(Re,Im) |  | D3(Re,Im) |  | C23(Re,Im) |  | D23(Re,Im) |  | C4(Re,Im) |  | D4(Re,Im) |  | C34(Re,Im) |  | D34(Re,Im) |  | C5Re,Im) |  | D5(Re,Im) |  | C45(Re,Im) |  | D45(Re,Im) |  | 位相(deg) | RL(dB)
|  | 0 | 0 | 1 | 0 | 0 | -0.11303 | 1 | 0 | 0 | -0.11303 | 1 | 0 | 0 | 0 | 1 | 0 | 0 | -0.11303 | 0.9799 | 0 | 0 | -0.14381 | 1 | 0 | 0 | -0.25395 | 0.9799 | 0 | 0 | 0 | 1 | 0 | 0 | -0.25395 | 0.95408 | 0 | 17.6557 | -26.079
|  |  | 第1複素マトリックス |  |  |  | 第2複素マトリックス |  |  |  | 掛け算結果1 |  |  |  | 第3複素マトリックス |  |  |  | 掛け算結果2 |  |  |  | 第4複素マトリックス |  |  |  | 掛け算結果3 |  |  |  | 第5複素マトリックス |  |  |  | 掛け算結果4
|  | A1(Re,Im) |  | B1(Re,Im) |  | A2(Re,Im) |  | B2(Re,Im) |  | A12(Re,Im) |  | B12(Re,Im) |  | A3Re,Im) |  | B3(Re,Im) |  | A23(Re,Im) |  | B23(Re,Im) |  | A4(Re,Im) |  | B4Re,Im) |  | A34(Re,Im) |  | B34(Re,Im) |  | A5Re,Im) |  | B5(Re,Im) |  | A45(Re,Im) |  | B45(Re,Im) |  | 減衰量(dB) | ABS(Zin)
| 8.62 | 1 | 0 | 0 | -0.079973 | 1 | 0 | 0 | 0 | 0.99098 | 0 | 0 | -0.079973 | 1 | 0 | 0 | -0.17744 | 0.99098 | 0 | 0 | -0.25581 | 1 | 0 | 0 | 0 | 0.95428 | 0 | 0 | -0.25581 | 1 | 0 | 0 | -0.10143 | 0.95428 | 0 | 0 | -0.35261 | -0.01068 | 3.7664
|  | C1(Re,Im) |  | D1(Re,Im) |  | C2(Re,Im) |  | D2(Re,Im) |  | C12(Re,Im) |  | D12(Re,Im) |  | C3(Re,Im) |  | D3(Re,Im) |  | C23(Re,Im) |  | D23(Re,Im) |  | C4(Re,Im) |  | D4(Re,Im) |  | C34(Re,Im) |  | D34(Re,Im) |  | C5Re,Im) |  | D5(Re,Im) |  | C45(Re,Im) |  | D45(Re,Im) |  | 位相(deg) | RL(dB)
|  | 0 | 0 | 1 | 0 | 0 | -0.11276 | 1 | 0 | 0 | -0.11276 | 1 | 0 | 0 | 0 | 1 | 0 | 0 | -0.11276 | 0.97999 | 0 | 0 | -0.14347 | 1 | 0 | 0 | -0.25337 | 0.97999 | 0 | 0 | 0 | 1 | 0 | 0 | -0.25337 | 0.95429 | 0 | 17.6147 | -26.0974
|  |  | 第1複素マトリックス |  |  |  | 第2複素マトリックス |  |  |  | 掛け算結果1 |  |  |  | 第3複素マトリックス |  |  |  | 掛け算結果2 |  |  |  | 第4複素マトリックス |  |  |  | 掛け算結果3 |  |  |  | 第5複素マトリックス |  |  |  | 掛け算結果4
|  | A1(Re,Im) |  | B1(Re,Im) |  | A2(Re,Im) |  | B2(Re,Im) |  | A12(Re,Im) |  | B12(Re,Im) |  | A3Re,Im) |  | B3(Re,Im) |  | A23(Re,Im) |  | B23(Re,Im) |  | A4(Re,Im) |  | B4Re,Im) |  | A34(Re,Im) |  | B34(Re,Im) |  | A5Re,Im) |  | B5(Re,Im) |  | A45(Re,Im) |  | B45(Re,Im) |  | 減衰量(dB) | ABS(Zin)
| 8.64 | 1 | 0 | 0 | -0.079788 | 1 | 0 | 0 | 0 | 0.99102 | 0 | 0 | -0.079788 | 1 | 0 | 0 | -0.17703 | 0.99102 | 0 | 0 | -0.25523 | 1 | 0 | 0 | 0 | 0.95449 | 0 | 0 | -0.25523 | 1 | 0 | 0 | -0.1012 | 0.95449 | 0 | 0 | -0.35182 | -0.010635 | 3.7758
|  | C1(Re,Im) |  | D1(Re,Im) |  | C2(Re,Im) |  | D2(Re,Im) |  | C12(Re,Im) |  | D12(Re,Im) |  | C3(Re,Im) |  | D3(Re,Im) |  | C23(Re,Im) |  | D23(Re,Im) |  | C4(Re,Im) |  | D4(Re,Im) |  | C34(Re,Im) |  | D34(Re,Im) |  | C5Re,Im) |  | D5(Re,Im) |  | C45(Re,Im) |  | D45(Re,Im) |  | 位相(deg) | RL(dB)
|  | 0 | 0 | 1 | 0 | 0 | -0.1125 | 1 | 0 | 0 | -0.1125 | 1 | 0 | 0 | 0 | 1 | 0 | 0 | -0.1125 | 0.98008 | 0 | 0 | -0.14314 | 1 | 0 | 0 | -0.25279 | 0.98008 | 0 | 0 | 0 | 1 | 0 | 0 | -0.25279 | 0.9545 | 0 | 17.5738 | -26.1158
|  |  | 第1複素マトリックス |  |  |  | 第2複素マトリックス |  |  |  | 掛け算結果1 |  |  |  | 第3複素マトリックス |  |  |  | 掛け算結果2 |  |  |  | 第4複素マトリックス |  |  |  | 掛け算結果3 |  |  |  | 第5複素マトリックス |  |  |  | 掛け算結果4
|  | A1(Re,Im) |  | B1(Re,Im) |  | A2(Re,Im) |  | B2(Re,Im) |  | A12(Re,Im) |  | B12(Re,Im) |  | A3Re,Im) |  | B3(Re,Im) |  | A23(Re,Im) |  | B23(Re,Im) |  | A4(Re,Im) |  | B4Re,Im) |  | A34(Re,Im) |  | B34(Re,Im) |  | A5Re,Im) |  | B5(Re,Im) |  | A45(Re,Im) |  | B45(Re,Im) |  | 減衰量(dB) | ABS(Zin)
| 8.66 | 1 | 0 | 0 | -0.079604 | 1 | 0 | 0 | 0 | 0.99107 | 0 | 0 | -0.079604 | 1 | 0 | 0 | -0.17662 | 0.99107 | 0 | 0 | -0.25464 | 1 | 0 | 0 | 0 | 0.9547 | 0 | 0 | -0.25464 | 1 | 0 | 0 | -0.10096 | 0.9547 | 0 | 0 | -0.35104 | -0.01059 | 3.7853
|  | C1(Re,Im) |  | D1(Re,Im) |  | C2(Re,Im) |  | D2(Re,Im) |  | C12(Re,Im) |  | D12(Re,Im) |  | C3(Re,Im) |  | D3(Re,Im) |  | C23(Re,Im) |  | D23(Re,Im) |  | C4(Re,Im) |  | D4(Re,Im) |  | C34(Re,Im) |  | D34(Re,Im) |  | C5Re,Im) |  | D5(Re,Im) |  | C45(Re,Im) |  | D45(Re,Im) |  | 位相(deg) | RL(dB)
|  | 0 | 0 | 1 | 0 | 0 | -0.11224 | 1 | 0 | 0 | -0.11224 | 1 | 0 | 0 | 0 | 1 | 0 | 0 | -0.11224 | 0.98018 | 0 | 0 | -0.14281 | 1 | 0 | 0 | -0.25221 | 0.98018 | 0 | 0 | 0 | 1 | 0 | 0 | -0.25221 | 0.95471 | 0 | 17.5331 | -26.1341
|  |  | 第1複素マトリックス |  |  |  | 第2複素マトリックス |  |  |  | 掛け算結果1 |  |  |  | 第3複素マトリックス |  |  |  | 掛け算結果2 |  |  |  | 第4複素マトリックス |  |  |  | 掛け算結果3 |  |  |  | 第5複素マトリックス |  |  |  | 掛け算結果4
|  | A1(Re,Im) |  | B1(Re,Im) |  | A2(Re,Im) |  | B2(Re,Im) |  | A12(Re,Im) |  | B12(Re,Im) |  | A3Re,Im) |  | B3(Re,Im) |  | A23(Re,Im) |  | B23(Re,Im) |  | A4(Re,Im) |  | B4Re,Im) |  | A34(Re,Im) |  | B34(Re,Im) |  | A5Re,Im) |  | B5(Re,Im) |  | A45(Re,Im) |  | B45(Re,Im) |  | 減衰量(dB) | ABS(Zin)
| 8.68 | 1 | 0 | 0 | -0.07942 | 1 | 0 | 0 | 0 | 0.99111 | 0 | 0 | -0.07942 | 1 | 0 | 0 | -0.17621 | 0.99111 | 0 | 0 | -0.25407 | 1 | 0 | 0 | 0 | 0.95491 | 0 | 0 | -0.25407 | 1 | 0 | 0 | -0.10073 | 0.95491 | 0 | 0 | -0.35026 | -0.010546 | 3.7947
|  | C1(Re,Im) |  | D1(Re,Im) |  | C2(Re,Im) |  | D2(Re,Im) |  | C12(Re,Im) |  | D12(Re,Im) |  | C3(Re,Im) |  | D3(Re,Im) |  | C23(Re,Im) |  | D23(Re,Im) |  | C4(Re,Im) |  | D4(Re,Im) |  | C34(Re,Im) |  | D34(Re,Im) |  | C5Re,Im) |  | D5(Re,Im) |  | C45(Re,Im) |  | D45(Re,Im) |  | 位相(deg) | RL(dB)
|  | 0 | 0 | 1 | 0 | 0 | -0.11198 | 1 | 0 | 0 | -0.11198 | 1 | 0 | 0 | 0 | 1 | 0 | 0 | -0.11198 | 0.98027 | 0 | 0 | -0.14248 | 1 | 0 | 0 | -0.25164 | 0.98027 | 0 | 0 | 0 | 1 | 0 | 0 | -0.25164 | 0.95492 | 0 | 17.4927 | -26.1524
|  |  | 第1複素マトリックス |  |  |  | 第2複素マトリックス |  |  |  | 掛け算結果1 |  |  |  | 第3複素マトリックス |  |  |  | 掛け算結果2 |  |  |  | 第4複素マトリックス |  |  |  | 掛け算結果3 |  |  |  | 第5複素マトリックス |  |  |  | 掛け算結果4
|  | A1(Re,Im) |  | B1(Re,Im) |  | A2(Re,Im) |  | B2(Re,Im) |  | A12(Re,Im) |  | B12(Re,Im) |  | A3Re,Im) |  | B3(Re,Im) |  | A23(Re,Im) |  | B23(Re,Im) |  | A4(Re,Im) |  | B4Re,Im) |  | A34(Re,Im) |  | B34(Re,Im) |  | A5Re,Im) |  | B5(Re,Im) |  | A45(Re,Im) |  | B45(Re,Im) |  | 減衰量(dB) | ABS(Zin)
| 8.7 | 1 | 0 | 0 | -0.079238 | 1 | 0 | 0 | 0 | 0.99115 | 0 | 0 | -0.079238 | 1 | 0 | 0 | -0.17581 | 0.99115 | 0 | 0 | -0.25349 | 1 | 0 | 0 | 0 | 0.95512 | 0 | 0 | -0.25349 | 1 | 0 | 0 | -0.1005 | 0.95512 | 0 | 0 | -0.34948 | -0.010501 | 3.8041
|  | C1(Re,Im) |  | D1(Re,Im) |  | C2(Re,Im) |  | D2(Re,Im) |  | C12(Re,Im) |  | D12(Re,Im) |  | C3(Re,Im) |  | D3(Re,Im) |  | C23(Re,Im) |  | D23(Re,Im) |  | C4(Re,Im) |  | D4(Re,Im) |  | C34(Re,Im) |  | D34(Re,Im) |  | C5Re,Im) |  | D5(Re,Im) |  | C45(Re,Im) |  | D45(Re,Im) |  | 位相(deg) | RL(dB)
|  | 0 | 0 | 1 | 0 | 0 | -0.11172 | 1 | 0 | 0 | -0.11172 | 1 | 0 | 0 | 0 | 1 | 0 | 0 | -0.11172 | 0.98036 | 0 | 0 | -0.14215 | 1 | 0 | 0 | -0.25107 | 0.98036 | 0 | 0 | 0 | 1 | 0 | 0 | -0.25107 | 0.95513 | 0 | 17.4524 | -26.1707
|  |  | 第1複素マトリックス |  |  |  | 第2複素マトリックス |  |  |  | 掛け算結果1 |  |  |  | 第3複素マトリックス |  |  |  | 掛け算結果2 |  |  |  | 第4複素マトリックス |  |  |  | 掛け算結果3 |  |  |  | 第5複素マトリックス |  |  |  | 掛け算結果4
|  | A1(Re,Im) |  | B1(Re,Im) |  | A2(Re,Im) |  | B2(Re,Im) |  | A12(Re,Im) |  | B12(Re,Im) |  | A3Re,Im) |  | B3(Re,Im) |  | A23(Re,Im) |  | B23(Re,Im) |  | A4(Re,Im) |  | B4Re,Im) |  | A34(Re,Im) |  | B34(Re,Im) |  | A5Re,Im) |  | B5(Re,Im) |  | A45(Re,Im) |  | B45(Re,Im) |  | 減衰量(dB) | ABS(Zin)
| 8.72 | 1 | 0 | 0 | -0.079056 | 1 | 0 | 0 | 0 | 0.99119 | 0 | 0 | -0.079056 | 1 | 0 | 0 | -0.1754 | 0.99119 | 0 | 0 | -0.25291 | 1 | 0 | 0 | 0 | 0.95532 | 0 | 0 | -0.25291 | 1 | 0 | 0 | -0.10027 | 0.95532 | 0 | 0 | -0.3487 | -0.010457 | 3.8136
|  | C1(Re,Im) |  | D1(Re,Im) |  | C2(Re,Im) |  | D2(Re,Im) |  | C12(Re,Im) |  | D12(Re,Im) |  | C3(Re,Im) |  | D3(Re,Im) |  | C23(Re,Im) |  | D23(Re,Im) |  | C4(Re,Im) |  | D4(Re,Im) |  | C34(Re,Im) |  | D34(Re,Im) |  | C5Re,Im) |  | D5(Re,Im) |  | C45(Re,Im) |  | D45(Re,Im) |  | 位相(deg) | RL(dB)
|  | 0 | 0 | 1 | 0 | 0 | -0.11146 | 1 | 0 | 0 | -0.11146 | 1 | 0 | 0 | 0 | 1 | 0 | 0 | -0.11146 | 0.98045 | 0 | 0 | -0.14182 | 1 | 0 | 0 | -0.25051 | 0.98045 | 0 | 0 | 0 | 1 | 0 | 0 | -0.25051 | 0.95533 | 0 | 17.4122 | -26.189
|  |  | 第1複素マトリックス |  |  |  | 第2複素マトリックス |  |  |  | 掛け算結果1 |  |  |  | 第3複素マトリックス |  |  |  | 掛け算結果2 |  |  |  | 第4複素マトリックス |  |  |  | 掛け算結果3 |  |  |  | 第5複素マトリックス |  |  |  | 掛け算結果4
|  | A1(Re,Im) |  | B1(Re,Im) |  | A2(Re,Im) |  | B2(Re,Im) |  | A12(Re,Im) |  | B12(Re,Im) |  | A3Re,Im) |  | B3(Re,Im) |  | A23(Re,Im) |  | B23(Re,Im) |  | A4(Re,Im) |  | B4Re,Im) |  | A34(Re,Im) |  | B34(Re,Im) |  | A5Re,Im) |  | B5(Re,Im) |  | A45(Re,Im) |  | B45(Re,Im) |  | 減衰量(dB) | ABS(Zin)
| 8.74 | 1 | 0 | 0 | -0.078875 | 1 | 0 | 0 | 0 | 0.99123 | 0 | 0 | -0.078875 | 1 | 0 | 0 | -0.175 | 0.99123 | 0 | 0 | -0.25234 | 1 | 0 | 0 | 0 | 0.95552 | 0 | 0 | -0.25234 | 1 | 0 | 0 | -0.10004 | 0.95552 | 0 | 0 | -0.34793 | -0.010413 | 3.823
|  | C1(Re,Im) |  | D1(Re,Im) |  | C2(Re,Im) |  | D2(Re,Im) |  | C12(Re,Im) |  | D12(Re,Im) |  | C3(Re,Im) |  | D3(Re,Im) |  | C23(Re,Im) |  | D23(Re,Im) |  | C4(Re,Im) |  | D4(Re,Im) |  | C34(Re,Im) |  | D34(Re,Im) |  | C5Re,Im) |  | D5(Re,Im) |  | C45(Re,Im) |  | D45(Re,Im) |  | 位相(deg) | RL(dB)
|  | 0 | 0 | 1 | 0 | 0 | -0.1112 | 1 | 0 | 0 | -0.1112 | 1 | 0 | 0 | 0 | 1 | 0 | 0 | -0.1112 | 0.98054 | 0 | 0 | -0.14149 | 1 | 0 | 0 | -0.24994 | 0.98054 | 0 | 0 | 0 | 1 | 0 | 0 | -0.24994 | 0.95554 | 0 | 17.3723 | -26.2072
|  |  | 第1複素マトリックス |  |  |  | 第2複素マトリックス |  |  |  | 掛け算結果1 |  |  |  | 第3複素マトリックス |  |  |  | 掛け算結果2 |  |  |  | 第4複素マトリックス |  |  |  | 掛け算結果3 |  |  |  | 第5複素マトリックス |  |  |  | 掛け算結果4
|  | A1(Re,Im) |  | B1(Re,Im) |  | A2(Re,Im) |  | B2(Re,Im) |  | A12(Re,Im) |  | B12(Re,Im) |  | A3Re,Im) |  | B3(Re,Im) |  | A23(Re,Im) |  | B23(Re,Im) |  | A4(Re,Im) |  | B4Re,Im) |  | A34(Re,Im) |  | B34(Re,Im) |  | A5Re,Im) |  | B5(Re,Im) |  | A45(Re,Im) |  | B45(Re,Im) |  | 減衰量(dB) | ABS(Zin)
| 8.76 | 1 | 0 | 0 | -0.078695 | 1 | 0 | 0 | 0 | 0.99127 | 0 | 0 | -0.078695 | 1 | 0 | 0 | -0.1746 | 0.99127 | 0 | 0 | -0.25177 | 1 | 0 | 0 | 0 | 0.95573 | 0 | 0 | -0.25177 | 1 | 0 | 0 | -0.099812 | 0.95573 | 0 | 0 | -0.34717 | -0.01037 | 3.8324
|  | C1(Re,Im) |  | D1(Re,Im) |  | C2(Re,Im) |  | D2(Re,Im) |  | C12(Re,Im) |  | D12(Re,Im) |  | C3(Re,Im) |  | D3(Re,Im) |  | C23(Re,Im) |  | D23(Re,Im) |  | C4(Re,Im) |  | D4(Re,Im) |  | C34(Re,Im) |  | D34(Re,Im) |  | C5Re,Im) |  | D5(Re,Im) |  | C45(Re,Im) |  | D45(Re,Im) |  | 位相(deg) | RL(dB)
|  | 0 | 0 | 1 | 0 | 0 | -0.11094 | 1 | 0 | 0 | -0.11094 | 1 | 0 | 0 | 0 | 1 | 0 | 0 | -0.11094 | 0.98063 | 0 | 0 | -0.14117 | 1 | 0 | 0 | -0.24938 | 0.98063 | 0 | 0 | 0 | 1 | 0 | 0 | -0.24938 | 0.95574 | 0 | 17.3326 | -26.2254
|  |  | 第1複素マトリックス |  |  |  | 第2複素マトリックス |  |  |  | 掛け算結果1 |  |  |  | 第3複素マトリックス |  |  |  | 掛け算結果2 |  |  |  | 第4複素マトリックス |  |  |  | 掛け算結果3 |  |  |  | 第5複素マトリックス |  |  |  | 掛け算結果4
|  | A1(Re,Im) |  | B1(Re,Im) |  | A2(Re,Im) |  | B2(Re,Im) |  | A12(Re,Im) |  | B12(Re,Im) |  | A3Re,Im) |  | B3(Re,Im) |  | A23(Re,Im) |  | B23(Re,Im) |  | A4(Re,Im) |  | B4Re,Im) |  | A34(Re,Im) |  | B34(Re,Im) |  | A5Re,Im) |  | B5(Re,Im) |  | A45(Re,Im) |  | B45(Re,Im) |  | 減衰量(dB) | ABS(Zin)
| 8.78 | 1 | 0 | 0 | -0.078516 | 1 | 0 | 0 | 0 | 0.99131 | 0 | 0 | -0.078516 | 1 | 0 | 0 | -0.1742 | 0.99131 | 0 | 0 | -0.25121 | 1 | 0 | 0 | 0 | 0.95593 | 0 | 0 | -0.25121 | 1 | 0 | 0 | -0.099585 | 0.95593 | 0 | 0 | -0.3464 | -0.010326 | 3.8418
|  | C1(Re,Im) |  | D1(Re,Im) |  | C2(Re,Im) |  | D2(Re,Im) |  | C12(Re,Im) |  | D12(Re,Im) |  | C3(Re,Im) |  | D3(Re,Im) |  | C23(Re,Im) |  | D23(Re,Im) |  | C4(Re,Im) |  | D4(Re,Im) |  | C34(Re,Im) |  | D34(Re,Im) |  | C5Re,Im) |  | D5(Re,Im) |  | C45(Re,Im) |  | D45(Re,Im) |  | 位相(deg) | RL(dB)
|  | 0 | 0 | 1 | 0 | 0 | -0.11069 | 1 | 0 | 0 | -0.11069 | 1 | 0 | 0 | 0 | 1 | 0 | 0 | -0.11069 | 0.98072 | 0 | 0 | -0.14085 | 1 | 0 | 0 | -0.24882 | 0.98072 | 0 | 0 | 0 | 1 | 0 | 0 | -0.24882 | 0.95594 | 0 | 17.293 | -26.2435
|  |  | 第1複素マトリックス |  |  |  | 第2複素マトリックス |  |  |  | 掛け算結果1 |  |  |  | 第3複素マトリックス |  |  |  | 掛け算結果2 |  |  |  | 第4複素マトリックス |  |  |  | 掛け算結果3 |  |  |  | 第5複素マトリックス |  |  |  | 掛け算結果4
|  | A1(Re,Im) |  | B1(Re,Im) |  | A2(Re,Im) |  | B2(Re,Im) |  | A12(Re,Im) |  | B12(Re,Im) |  | A3Re,Im) |  | B3(Re,Im) |  | A23(Re,Im) |  | B23(Re,Im) |  | A4(Re,Im) |  | B4Re,Im) |  | A34(Re,Im) |  | B34(Re,Im) |  | A5Re,Im) |  | B5(Re,Im) |  | A45(Re,Im) |  | B45(Re,Im) |  | 減衰量(dB) | ABS(Zin)
| 8.8 | 1 | 0 | 0 | -0.078337 | 1 | 0 | 0 | 0 | 0.99135 | 0 | 0 | -0.078337 | 1 | 0 | 0 | -0.17381 | 0.99135 | 0 | 0 | -0.25064 | 1 | 0 | 0 | 0 | 0.95613 | 0 | 0 | -0.25064 | 1 | 0 | 0 | -0.099359 | 0.95613 | 0 | 0 | -0.34564 | -0.010283 | 3.8513
|  | C1(Re,Im) |  | D1(Re,Im) |  | C2(Re,Im) |  | D2(Re,Im) |  | C12(Re,Im) |  | D12(Re,Im) |  | C3(Re,Im) |  | D3(Re,Im) |  | C23(Re,Im) |  | D23(Re,Im) |  | C4(Re,Im) |  | D4(Re,Im) |  | C34(Re,Im) |  | D34(Re,Im) |  | C5Re,Im) |  | D5(Re,Im) |  | C45(Re,Im) |  | D45(Re,Im) |  | 位相(deg) | RL(dB)
|  | 0 | 0 | 1 | 0 | 0 | -0.11044 | 1 | 0 | 0 | -0.11044 | 1 | 0 | 0 | 0 | 1 | 0 | 0 | -0.11044 | 0.98081 | 0 | 0 | -0.14053 | 1 | 0 | 0 | -0.24826 | 0.98081 | 0 | 0 | 0 | 1 | 0 | 0 | -0.24826 | 0.95614 | 0 | 17.2536 | -26.2616
|  |  | 第1複素マトリックス |  |  |  | 第2複素マトリックス |  |  |  | 掛け算結果1 |  |  |  | 第3複素マトリックス |  |  |  | 掛け算結果2 |  |  |  | 第4複素マトリックス |  |  |  | 掛け算結果3 |  |  |  | 第5複素マトリックス |  |  |  | 掛け算結果4
|  | A1(Re,Im) |  | B1(Re,Im) |  | A2(Re,Im) |  | B2(Re,Im) |  | A12(Re,Im) |  | B12(Re,Im) |  | A3Re,Im) |  | B3(Re,Im) |  | A23(Re,Im) |  | B23(Re,Im) |  | A4(Re,Im) |  | B4Re,Im) |  | A34(Re,Im) |  | B34(Re,Im) |  | A5Re,Im) |  | B5(Re,Im) |  | A45(Re,Im) |  | B45(Re,Im) |  | 減衰量(dB) | ABS(Zin)
| 8.82 | 1 | 0 | 0 | -0.07816 | 1 | 0 | 0 | 0 | 0.99139 | 0 | 0 | -0.07816 | 1 | 0 | 0 | -0.17341 | 0.99139 | 0 | 0 | -0.25008 | 1 | 0 | 0 | 0 | 0.95633 | 0 | 0 | -0.25008 | 1 | 0 | 0 | -0.099133 | 0.95633 | 0 | 0 | -0.34488 | -0.010241 | 3.8607
|  | C1(Re,Im) |  | D1(Re,Im) |  | C2(Re,Im) |  | D2(Re,Im) |  | C12(Re,Im) |  | D12(Re,Im) |  | C3(Re,Im) |  | D3(Re,Im) |  | C23(Re,Im) |  | D23(Re,Im) |  | C4(Re,Im) |  | D4(Re,Im) |  | C34(Re,Im) |  | D34(Re,Im) |  | C5Re,Im) |  | D5(Re,Im) |  | C45(Re,Im) |  | D45(Re,Im) |  | 位相(deg) | RL(dB)
|  | 0 | 0 | 1 | 0 | 0 | -0.11018 | 1 | 0 | 0 | -0.11018 | 1 | 0 | 0 | 0 | 1 | 0 | 0 | -0.11018 | 0.98089 | 0 | 0 | -0.14021 | 1 | 0 | 0 | -0.24771 | 0.98089 | 0 | 0 | 0 | 1 | 0 | 0 | -0.24771 | 0.95634 | 0 | 17.2144 | -26.2797
|  |  | 第1複素マトリックス |  |  |  | 第2複素マトリックス |  |  |  | 掛け算結果1 |  |  |  | 第3複素マトリックス |  |  |  | 掛け算結果2 |  |  |  | 第4複素マトリックス |  |  |  | 掛け算結果3 |  |  |  | 第5複素マトリックス |  |  |  | 掛け算結果4
|  | A1(Re,Im) |  | B1(Re,Im) |  | A2(Re,Im) |  | B2(Re,Im) |  | A12(Re,Im) |  | B12(Re,Im) |  | A3Re,Im) |  | B3(Re,Im) |  | A23(Re,Im) |  | B23(Re,Im) |  | A4(Re,Im) |  | B4Re,Im) |  | A34(Re,Im) |  | B34(Re,Im) |  | A5Re,Im) |  | B5(Re,Im) |  | A45(Re,Im) |  | B45(Re,Im) |  | 減衰量(dB) | ABS(Zin)
| 8.84 | 1 | 0 | 0 | -0.077983 | 1 | 0 | 0 | 0 | 0.99143 | 0 | 0 | -0.077983 | 1 | 0 | 0 | -0.17302 | 0.99143 | 0 | 0 | -0.24952 | 1 | 0 | 0 | 0 | 0.95652 | 0 | 0 | -0.24952 | 1 | 0 | 0 | -0.098909 | 0.95652 | 0 | 0 | -0.34413 | -0.010198 | 3.8701
|  | C1(Re,Im) |  | D1(Re,Im) |  | C2(Re,Im) |  | D2(Re,Im) |  | C12(Re,Im) |  | D12(Re,Im) |  | C3(Re,Im) |  | D3(Re,Im) |  | C23(Re,Im) |  | D23(Re,Im) |  | C4(Re,Im) |  | D4(Re,Im) |  | C34(Re,Im) |  | D34(Re,Im) |  | C5Re,Im) |  | D5(Re,Im) |  | C45(Re,Im) |  | D45(Re,Im) |  | 位相(deg) | RL(dB)
|  | 0 | 0 | 1 | 0 | 0 | -0.10993 | 1 | 0 | 0 | -0.10993 | 1 | 0 | 0 | 0 | 1 | 0 | 0 | -0.10993 | 0.98098 | 0 | 0 | -0.13989 | 1 | 0 | 0 | -0.24716 | 0.98098 | 0 | 0 | 0 | 1 | 0 | 0 | -0.24716 | 0.95653 | 0 | 17.1754 | -26.2977
0 |  |  | 第1複素マトリックス |  |  |  | 第2複素マトリックス |  |  |  | 掛け算結果1 |  |  |  | 第3複素マトリックス |  |  |  | 掛け算結果2 |  |  |  | 第4複素マトリックス |  |  |  | 掛け算結果3 |  |  |  | 第5複素マトリックス |  |  |  | 掛け算結果4
|  | A1(Re,Im) |  | B1(Re,Im) |  | A2(Re,Im) |  | B2(Re,Im) |  | A12(Re,Im) |  | B12(Re,Im) |  | A3Re,Im) |  | B3(Re,Im) |  | A23(Re,Im) |  | B23(Re,Im) |  | A4(Re,Im) |  | B4Re,Im) |  | A34(Re,Im) |  | B34(Re,Im) |  | A5Re,Im) |  | B5(Re,Im) |  | A45(Re,Im) |  | B45(Re,Im) |  | 減衰量(dB) | ABS(Zin)
| 8.86 | 1 | 0 | 0 | -0.077807 | 1 | 0 | 0 | 0 | 0.99147 | 0 | 0 | -0.077807 | 1 | 0 | 0 | -0.17263 | 0.99147 | 0 | 0 | -0.24897 | 1 | 0 | 0 | 0 | 0.95672 | 0 | 0 | -0.24897 | 1 | 0 | 0 | -0.098686 | 0.95672 | 0 | 0 | -0.34338 | -0.010156 | 3.8795
|  | C1(Re,Im) |  | D1(Re,Im) |  | C2(Re,Im) |  | D2(Re,Im) |  | C12(Re,Im) |  | D12(Re,Im) |  | C3(Re,Im) |  | D3(Re,Im) |  | C23(Re,Im) |  | D23(Re,Im) |  | C4(Re,Im) |  | D4(Re,Im) |  | C34(Re,Im) |  | D34(Re,Im) |  | C5Re,Im) |  | D5(Re,Im) |  | C45(Re,Im) |  | D45(Re,Im) |  | 位相(deg) | RL(dB)
|  | 0 | 0 | 1 | 0 | 0 | -0.10968 | 1 | 0 | 0 | -0.10968 | 1 | 0 | 0 | 0 | 1 | 0 | 0 | -0.10968 | 0.98107 | 0 | 0 | -0.13957 | 1 | 0 | 0 | -0.24661 | 0.98107 | 0 | 0 | 0 | 1 | 0 | 0 | -0.24661 | 0.95673 | 0 | 17.1365 | -26.3158
|  |  | 第1複素マトリックス |  |  |  | 第2複素マトリックス |  |  |  | 掛け算結果1 |  |  |  | 第3複素マトリックス |  |  |  | 掛け算結果2 |  |  |  | 第4複素マトリックス |  |  |  | 掛け算結果3 |  |  |  | 第5複素マトリックス |  |  |  | 掛け算結果4
|  | A1(Re,Im) |  | B1(Re,Im) |  | A2(Re,Im) |  | B2(Re,Im) |  | A12(Re,Im) |  | B12(Re,Im) |  | A3Re,Im) |  | B3(Re,Im) |  | A23(Re,Im) |  | B23(Re,Im) |  | A4(Re,Im) |  | B4Re,Im) |  | A34(Re,Im) |  | B34(Re,Im) |  | A5Re,Im) |  | B5(Re,Im) |  | A45(Re,Im) |  | B45(Re,Im) |  | 減衰量(dB) | ABS(Zin)
| 8.88 | 1 | 0 | 0 | -0.077632 | 1 | 0 | 0 | 0 | 0.9915 | 0 | 0 | -0.077632 | 1 | 0 | 0 | -0.17224 | 0.9915 | 0 | 0 | -0.24841 | 1 | 0 | 0 | 0 | 0.95691 | 0 | 0 | -0.24841 | 1 | 0 | 0 | -0.098463 | 0.95691 | 0 | 0 | -0.34263 | -0.010114 | 3.8889
|  | C1(Re,Im) |  | D1(Re,Im) |  | C2(Re,Im) |  | D2(Re,Im) |  | C12(Re,Im) |  | D12(Re,Im) |  | C3(Re,Im) |  | D3(Re,Im) |  | C23(Re,Im) |  | D23(Re,Im) |  | C4(Re,Im) |  | D4(Re,Im) |  | C34(Re,Im) |  | D34(Re,Im) |  | C5Re,Im) |  | D5(Re,Im) |  | C45(Re,Im) |  | D45(Re,Im) |  | 位相(deg) | RL(dB)
|  | 0 | 0 | 1 | 0 | 0 | -0.10943 | 1 | 0 | 0 | -0.10943 | 1 | 0 | 0 | 0 | 1 | 0 | 0 | -0.10943 | 0.98115 | 0 | 0 | -0.13925 | 1 | 0 | 0 | -0.24606 | 0.98115 | 0 | 0 | 0 | 1 | 0 | 0 | -0.24606 | 0.95692 | 0 | 17.0978 | -26.3337
|  |  | 第1複素マトリックス |  |  |  | 第2複素マトリックス |  |  |  | 掛け算結果1 |  |  |  | 第3複素マトリックス |  |  |  | 掛け算結果2 |  |  |  | 第4複素マトリックス |  |  |  | 掛け算結果3 |  |  |  | 第5複素マトリックス |  |  |  | 掛け算結果4
|  | A1(Re,Im) |  | B1(Re,Im) |  | A2(Re,Im) |  | B2(Re,Im) |  | A12(Re,Im) |  | B12(Re,Im) |  | A3Re,Im) |  | B3(Re,Im) |  | A23(Re,Im) |  | B23(Re,Im) |  | A4(Re,Im) |  | B4Re,Im) |  | A34(Re,Im) |  | B34(Re,Im) |  | A5Re,Im) |  | B5(Re,Im) |  | A45(Re,Im) |  | B45(Re,Im) |  | 減衰量(dB) | ABS(Zin)
| 8.9 | 1 | 0 | 0 | -0.077457 | 1 | 0 | 0 | 0 | 0.99154 | 0 | 0 | -0.077457 | 1 | 0 | 0 | -0.17186 | 0.99154 | 0 | 0 | -0.24786 | 1 | 0 | 0 | 0 | 0.95711 | 0 | 0 | -0.24786 | 1 | 0 | 0 | -0.098242 | 0.95711 | 0 | 0 | -0.34189 | -0.010072 | 3.8983
|  | C1(Re,Im) |  | D1(Re,Im) |  | C2(Re,Im) |  | D2(Re,Im) |  | C12(Re,Im) |  | D12(Re,Im) |  | C3(Re,Im) |  | D3(Re,Im) |  | C23(Re,Im) |  | D23(Re,Im) |  | C4(Re,Im) |  | D4(Re,Im) |  | C34(Re,Im) |  | D34(Re,Im) |  | C5Re,Im) |  | D5(Re,Im) |  | C45(Re,Im) |  | D45(Re,Im) |  | 位相(deg) | RL(dB)
|  | 0 | 0 | 1 | 0 | 0 | -0.10918 | 1 | 0 | 0 | -0.10918 | 1 | 0 | 0 | 0 | 1 | 0 | 0 | -0.10918 | 0.98124 | 0 | 0 | -0.13894 | 1 | 0 | 0 | -0.24552 | 0.98124 | 0 | 0 | 0 | 1 | 0 | 0 | -0.24552 | 0.95712 | 0 | 17.0593 | -26.3517
|  |  | 第1複素マトリックス |  |  |  | 第2複素マトリックス |  |  |  | 掛け算結果1 |  |  |  | 第3複素マトリックス |  |  |  | 掛け算結果2 |  |  |  | 第4複素マトリックス |  |  |  | 掛け算結果3 |  |  |  | 第5複素マトリックス |  |  |  | 掛け算結果4
|  | A1(Re,Im) |  | B1(Re,Im) |  | A2(Re,Im) |  | B2(Re,Im) |  | A12(Re,Im) |  | B12(Re,Im) |  | A3Re,Im) |  | B3(Re,Im) |  | A23(Re,Im) |  | B23(Re,Im) |  | A4(Re,Im) |  | B4Re,Im) |  | A34(Re,Im) |  | B34(Re,Im) |  | A5Re,Im) |  | B5(Re,Im) |  | A45(Re,Im) |  | B45(Re,Im) |  | 減衰量(dB) | ABS(Zin)
| 8.92 | 1 | 0 | 0 | -0.077284 | 1 | 0 | 0 | 0 | 0.99158 | 0 | 0 | -0.077284 | 1 | 0 | 0 | -0.17147 | 0.99158 | 0 | 0 | -0.24731 | 1 | 0 | 0 | 0 | 0.9573 | 0 | 0 | -0.24731 | 1 | 0 | 0 | -0.098022 | 0.9573 | 0 | 0 | -0.34115 | -0.010031 | 3.9077
|  | C1(Re,Im) |  | D1(Re,Im) |  | C2(Re,Im) |  | D2(Re,Im) |  | C12(Re,Im) |  | D12(Re,Im) |  | C3(Re,Im) |  | D3(Re,Im) |  | C23(Re,Im) |  | D23(Re,Im) |  | C4(Re,Im) |  | D4(Re,Im) |  | C34(Re,Im) |  | D34(Re,Im) |  | C5Re,Im) |  | D5(Re,Im) |  | C45(Re,Im) |  | D45(Re,Im) |  | 位相(deg) | RL(dB)
|  | 0 | 0 | 1 | 0 | 0 | -0.10894 | 1 | 0 | 0 | -0.10894 | 1 | 0 | 0 | 0 | 1 | 0 | 0 | -0.10894 | 0.98132 | 0 | 0 | -0.13863 | 1 | 0 | 0 | -0.24497 | 0.98132 | 0 | 0 | 0 | 1 | 0 | 0 | -0.24497 | 0.95731 | 0 | 17.021 | -26.3696
|  |  | 第1複素マトリックス |  |  |  | 第2複素マトリックス |  |  |  | 掛け算結果1 |  |  |  | 第3複素マトリックス |  |  |  | 掛け算結果2 |  |  |  | 第4複素マトリックス |  |  |  | 掛け算結果3 |  |  |  | 第5複素マトリックス |  |  |  | 掛け算結果4
|  | A1(Re,Im) |  | B1(Re,Im) |  | A2(Re,Im) |  | B2(Re,Im) |  | A12(Re,Im) |  | B12(Re,Im) |  | A3Re,Im) |  | B3(Re,Im) |  | A23(Re,Im) |  | B23(Re,Im) |  | A4(Re,Im) |  | B4Re,Im) |  | A34(Re,Im) |  | B34(Re,Im) |  | A5Re,Im) |  | B5(Re,Im) |  | A45(Re,Im) |  | B45(Re,Im) |  | 減衰量(dB) | ABS(Zin)
| 8.94 | 1 | 0 | 0 | -0.077111 | 1 | 0 | 0 | 0 | 0.99162 | 0 | 0 | -0.077111 | 1 | 0 | 0 | -0.17109 | 0.99162 | 0 | 0 | -0.24676 | 1 | 0 | 0 | 0 | 0.95749 | 0 | 0 | -0.24676 | 1 | 0 | 0 | -0.097803 | 0.95749 | 0 | 0 | -0.34041 | -0.0099893 | 3.9172
|  | C1(Re,Im) |  | D1(Re,Im) |  | C2(Re,Im) |  | D2(Re,Im) |  | C12(Re,Im) |  | D12(Re,Im) |  | C3(Re,Im) |  | D3(Re,Im) |  | C23(Re,Im) |  | D23(Re,Im) |  | C4(Re,Im) |  | D4(Re,Im) |  | C34(Re,Im) |  | D34(Re,Im) |  | C5Re,Im) |  | D5(Re,Im) |  | C45(Re,Im) |  | D45(Re,Im) |  | 位相(deg) | RL(dB)
|  | 0 | 0 | 1 | 0 | 0 | -0.10869 | 1 | 0 | 0 | -0.10869 | 1 | 0 | 0 | 0 | 1 | 0 | 0 | -0.10869 | 0.9814 | 0 | 0 | -0.13832 | 1 | 0 | 0 | -0.24443 | 0.9814 | 0 | 0 | 0 | 1 | 0 | 0 | -0.24443 | 0.9575 | 0 | 16.9829 | -26.3875
|  |  | 第1複素マトリックス |  |  |  | 第2複素マトリックス |  |  |  | 掛け算結果1 |  |  |  | 第3複素マトリックス |  |  |  | 掛け算結果2 |  |  |  | 第4複素マトリックス |  |  |  | 掛け算結果3 |  |  |  | 第5複素マトリックス |  |  |  | 掛け算結果4
|  | A1(Re,Im) |  | B1(Re,Im) |  | A2(Re,Im) |  | B2(Re,Im) |  | A12(Re,Im) |  | B12(Re,Im) |  | A3Re,Im) |  | B3(Re,Im) |  | A23(Re,Im) |  | B23(Re,Im) |  | A4(Re,Im) |  | B4Re,Im) |  | A34(Re,Im) |  | B34(Re,Im) |  | A5Re,Im) |  | B5(Re,Im) |  | A45(Re,Im) |  | B45(Re,Im) |  | 減衰量(dB) | ABS(Zin)
| 8.96 | 1 | 0 | 0 | -0.076939 | 1 | 0 | 0 | 0 | 0.99166 | 0 | 0 | -0.076939 | 1 | 0 | 0 | -0.17071 | 0.99166 | 0 | 0 | -0.24622 | 1 | 0 | 0 | 0 | 0.95768 | 0 | 0 | -0.24622 | 1 | 0 | 0 | -0.097584 | 0.95768 | 0 | 0 | -0.33967 | -0.0099483 | 3.9266
|  | C1(Re,Im) |  | D1(Re,Im) |  | C2(Re,Im) |  | D2(Re,Im) |  | C12(Re,Im) |  | D12(Re,Im) |  | C3(Re,Im) |  | D3(Re,Im) |  | C23(Re,Im) |  | D23(Re,Im) |  | C4(Re,Im) |  | D4(Re,Im) |  | C34(Re,Im) |  | D34(Re,Im) |  | C5Re,Im) |  | D5(Re,Im) |  | C45(Re,Im) |  | D45(Re,Im) |  | 位相(deg) | RL(dB)
|  | 0 | 0 | 1 | 0 | 0 | -0.10845 | 1 | 0 | 0 | -0.10845 | 1 | 0 | 0 | 0 | 1 | 0 | 0 | -0.10845 | 0.98149 | 0 | 0 | -0.13801 | 1 | 0 | 0 | -0.2439 | 0.98149 | 0 | 0 | 0 | 1 | 0 | 0 | -0.2439 | 0.95769 | 0 | 16.9449 | -26.4053
|  |  | 第1複素マトリックス |  |  |  | 第2複素マトリックス |  |  |  | 掛け算結果1 |  |  |  | 第3複素マトリックス |  |  |  | 掛け算結果2 |  |  |  | 第4複素マトリックス |  |  |  | 掛け算結果3 |  |  |  | 第5複素マトリックス |  |  |  | 掛け算結果4
|  | A1(Re,Im) |  | B1(Re,Im) |  | A2(Re,Im) |  | B2(Re,Im) |  | A12(Re,Im) |  | B12(Re,Im) |  | A3Re,Im) |  | B3(Re,Im) |  | A23(Re,Im) |  | B23(Re,Im) |  | A4(Re,Im) |  | B4Re,Im) |  | A34(Re,Im) |  | B34(Re,Im) |  | A5Re,Im) |  | B5(Re,Im) |  | A45(Re,Im) |  | B45(Re,Im) |  | 減衰量(dB) | ABS(Zin)
| 8.98 | 1 | 0 | 0 | -0.076767 | 1 | 0 | 0 | 0 | 0.99169 | 0 | 0 | -0.076767 | 1 | 0 | 0 | -0.17033 | 0.99169 | 0 | 0 | -0.24568 | 1 | 0 | 0 | 0 | 0.95786 | 0 | 0 | -0.24568 | 1 | 0 | 0 | -0.097367 | 0.95786 | 0 | 0 | -0.33894 | -0.0099075 | 3.936
|  | C1(Re,Im) |  | D1(Re,Im) |  | C2(Re,Im) |  | D2(Re,Im) |  | C12(Re,Im) |  | D12(Re,Im) |  | C3(Re,Im) |  | D3(Re,Im) |  | C23(Re,Im) |  | D23(Re,Im) |  | C4(Re,Im) |  | D4(Re,Im) |  | C34(Re,Im) |  | D34(Re,Im) |  | C5Re,Im) |  | D5(Re,Im) |  | C45(Re,Im) |  | D45(Re,Im) |  | 位相(deg) | RL(dB)
|  | 0 | 0 | 1 | 0 | 0 | -0.1082 | 1 | 0 | 0 | -0.1082 | 1 | 0 | 0 | 0 | 1 | 0 | 0 | -0.1082 | 0.98157 | 0 | 0 | -0.1377 | 1 | 0 | 0 | -0.24336 | 0.98157 | 0 | 0 | 0 | 1 | 0 | 0 | -0.24336 | 0.95788 | 0 | 16.9071 | -26.4231
|  |  | 第1複素マトリックス |  |  |  | 第2複素マトリックス |  |  |  | 掛け算結果1 |  |  |  | 第3複素マトリックス |  |  |  | 掛け算結果2 |  |  |  | 第4複素マトリックス |  |  |  | 掛け算結果3 |  |  |  | 第5複素マトリックス |  |  |  | 掛け算結果4
|  | A1(Re,Im) |  | B1(Re,Im) |  | A2(Re,Im) |  | B2(Re,Im) |  | A12(Re,Im) |  | B12(Re,Im) |  | A3Re,Im) |  | B3(Re,Im) |  | A23(Re,Im) |  | B23(Re,Im) |  | A4(Re,Im) |  | B4Re,Im) |  | A34(Re,Im) |  | B34(Re,Im) |  | A5Re,Im) |  | B5(Re,Im) |  | A45(Re,Im) |  | B45(Re,Im) |  | 減衰量(dB) | ABS(Zin)
| 9 | 1 | 0 | 0 | -0.076597 | 1 | 0 | 0 | 0 | 0.99173 | 0 | 0 | -0.076597 | 1 | 0 | 0 | -0.16995 | 0.99173 | 0 | 0 | -0.24514 | 1 | 0 | 0 | 0 | 0.95805 | 0 | 0 | -0.24514 | 1 | 0 | 0 | -0.097151 | 0.95805 | 0 | 0 | -0.33821 | -0.009867 | 3.9454
|  | C1(Re,Im) |  | D1(Re,Im) |  | C2(Re,Im) |  | D2(Re,Im) |  | C12(Re,Im) |  | D12(Re,Im) |  | C3(Re,Im) |  | D3(Re,Im) |  | C23(Re,Im) |  | D23(Re,Im) |  | C4(Re,Im) |  | D4(Re,Im) |  | C34(Re,Im) |  | D34(Re,Im) |  | C5Re,Im) |  | D5(Re,Im) |  | C45(Re,Im) |  | D45(Re,Im) |  | 位相(deg) | RL(dB)
|  | 0 | 0 | 1 | 0 | 0 | -0.10796 | 1 | 0 | 0 | -0.10796 | 1 | 0 | 0 | 0 | 1 | 0 | 0 | -0.10796 | 0.98165 | 0 | 0 | -0.13739 | 1 | 0 | 0 | -0.24283 | 0.98165 | 0 | 0 | 0 | 1 | 0 | 0 | -0.24283 | 0.95806 | 0 | 16.8694 | -26.4409
|  |  | 第1複素マトリックス |  |  |  | 第2複素マトリックス |  |  |  | 掛け算結果1 |  |  |  | 第3複素マトリックス |  |  |  | 掛け算結果2 |  |  |  | 第4複素マトリックス |  |  |  | 掛け算結果3 |  |  |  | 第5複素マトリックス |  |  |  | 掛け算結果4
|  | A1(Re,Im) |  | B1(Re,Im) |  | A2(Re,Im) |  | B2(Re,Im) |  | A12(Re,Im) |  | B12(Re,Im) |  | A3Re,Im) |  | B3(Re,Im) |  | A23(Re,Im) |  | B23(Re,Im) |  | A4(Re,Im) |  | B4Re,Im) |  | A34(Re,Im) |  | B34(Re,Im) |  | A5Re,Im) |  | B5(Re,Im) |  | A45(Re,Im) |  | B45(Re,Im) |  | 減衰量(dB) | ABS(Zin)
| 9.02 | 1 | 0 | 0 | -0.076427 | 1 | 0 | 0 | 0 | 0.99177 | 0 | 0 | -0.076427 | 1 | 0 | 0 | -0.16957 | 0.99177 | 0 | 0 | -0.2446 | 1 | 0 | 0 | 0 | 0.95824 | 0 | 0 | -0.2446 | 1 | 0 | 0 | -0.096935 | 0.95824 | 0 | 0 | -0.33749 | -0.0098267 | 3.9548
|  | C1(Re,Im) |  | D1(Re,Im) |  | C2(Re,Im) |  | D2(Re,Im) |  | C12(Re,Im) |  | D12(Re,Im) |  | C3(Re,Im) |  | D3(Re,Im) |  | C23(Re,Im) |  | D23(Re,Im) |  | C4(Re,Im) |  | D4(Re,Im) |  | C34(Re,Im) |  | D34(Re,Im) |  | C5Re,Im) |  | D5(Re,Im) |  | C45(Re,Im) |  | D45(Re,Im) |  | 位相(deg) | RL(dB)
|  | 0 | 0 | 1 | 0 | 0 | -0.10772 | 1 | 0 | 0 | -0.10772 | 1 | 0 | 0 | 0 | 1 | 0 | 0 | -0.10772 | 0.98173 | 0 | 0 | -0.13708 | 1 | 0 | 0 | -0.2423 | 0.98173 | 0 | 0 | 0 | 1 | 0 | 0 | -0.2423 | 0.95825 | 0 | 16.8319 | -26.4587
|  |  | 第1複素マトリックス |  |  |  | 第2複素マトリックス |  |  |  | 掛け算結果1 |  |  |  | 第3複素マトリックス |  |  |  | 掛け算結果2 |  |  |  | 第4複素マトリックス |  |  |  | 掛け算結果3 |  |  |  | 第5複素マトリックス |  |  |  | 掛け算結果4
|  | A1(Re,Im) |  | B1(Re,Im) |  | A2(Re,Im) |  | B2(Re,Im) |  | A12(Re,Im) |  | B12(Re,Im) |  | A3Re,Im) |  | B3(Re,Im) |  | A23(Re,Im) |  | B23(Re,Im) |  | A4(Re,Im) |  | B4Re,Im) |  | A34(Re,Im) |  | B34(Re,Im) |  | A5Re,Im) |  | B5(Re,Im) |  | A45(Re,Im) |  | B45(Re,Im) |  | 減衰量(dB) | ABS(Zin)
| 9.04 | 1 | 0 | 0 | -0.076258 | 1 | 0 | 0 | 0 | 0.9918 | 0 | 0 | -0.076258 | 1 | 0 | 0 | -0.16919 | 0.9918 | 0 | 0 | -0.24407 | 1 | 0 | 0 | 0 | 0.95842 | 0 | 0 | -0.24407 | 1 | 0 | 0 | -0.096721 | 0.95842 | 0 | 0 | -0.33676 | -0.0097866 | 3.9642
|  | C1(Re,Im) |  | D1(Re,Im) |  | C2(Re,Im) |  | D2(Re,Im) |  | C12(Re,Im) |  | D12(Re,Im) |  | C3(Re,Im) |  | D3(Re,Im) |  | C23(Re,Im) |  | D23(Re,Im) |  | C4(Re,Im) |  | D4(Re,Im) |  | C34(Re,Im) |  | D34(Re,Im) |  | C5Re,Im) |  | D5(Re,Im) |  | C45(Re,Im) |  | D45(Re,Im) |  | 位相(deg) | RL(dB)
|  | 0 | 0 | 1 | 0 | 0 | -0.10748 | 1 | 0 | 0 | -0.10748 | 1 | 0 | 0 | 0 | 1 | 0 | 0 | -0.10748 | 0.98182 | 0 | 0 | -0.13678 | 1 | 0 | 0 | -0.24177 | 0.98182 | 0 | 0 | 0 | 1 | 0 | 0 | -0.24177 | 0.95843 | 0 | 16.7946 | -26.4764
0 |  |  | 第1複素マトリックス |  |  |  | 第2複素マトリックス |  |  |  | 掛け算結果1 |  |  |  | 第3複素マトリックス |  |  |  | 掛け算結果2 |  |  |  | 第4複素マトリックス |  |  |  | 掛け算結果3 |  |  |  | 第5複素マトリックス |  |  |  | 掛け算結果4
|  | A1(Re,Im) |  | B1(Re,Im) |  | A2(Re,Im) |  | B2(Re,Im) |  | A12(Re,Im) |  | B12(Re,Im) |  | A3Re,Im) |  | B3(Re,Im) |  | A23(Re,Im) |  | B23(Re,Im) |  | A4(Re,Im) |  | B4Re,Im) |  | A34(Re,Im) |  | B34(Re,Im) |  | A5Re,Im) |  | B5(Re,Im) |  | A45(Re,Im) |  | B45(Re,Im) |  | 減衰量(dB) | ABS(Zin)
| 9.06 | 1 | 0 | 0 | -0.076089 | 1 | 0 | 0 | 0 | 0.99184 | 0 | 0 | -0.076089 | 1 | 0 | 0 | -0.16882 | 0.99184 | 0 | 0 | -0.24353 | 1 | 0 | 0 | 0 | 0.9586 | 0 | 0 | -0.24353 | 1 | 0 | 0 | -0.096507 | 0.9586 | 0 | 0 | -0.33605 | -0.0097468 | 3.9736
|  | C1(Re,Im) |  | D1(Re,Im) |  | C2(Re,Im) |  | D2(Re,Im) |  | C12(Re,Im) |  | D12(Re,Im) |  | C3(Re,Im) |  | D3(Re,Im) |  | C23(Re,Im) |  | D23(Re,Im) |  | C4(Re,Im) |  | D4(Re,Im) |  | C34(Re,Im) |  | D34(Re,Im) |  | C5Re,Im) |  | D5(Re,Im) |  | C45(Re,Im) |  | D45(Re,Im) |  | 位相(deg) | RL(dB)
|  | 0 | 0 | 1 | 0 | 0 | -0.10724 | 1 | 0 | 0 | -0.10724 | 1 | 0 | 0 | 0 | 1 | 0 | 0 | -0.10724 | 0.9819 | 0 | 0 | -0.13648 | 1 | 0 | 0 | -0.24124 | 0.9819 | 0 | 0 | 0 | 1 | 0 | 0 | -0.24124 | 0.95861 | 0 | 16.7575 | -26.4941
|  |  | 第1複素マトリックス |  |  |  | 第2複素マトリックス |  |  |  | 掛け算結果1 |  |  |  | 第3複素マトリックス |  |  |  | 掛け算結果2 |  |  |  | 第4複素マトリックス |  |  |  | 掛け算結果3 |  |  |  | 第5複素マトリックス |  |  |  | 掛け算結果4
|  | A1(Re,Im) |  | B1(Re,Im) |  | A2(Re,Im) |  | B2(Re,Im) |  | A12(Re,Im) |  | B12(Re,Im) |  | A3Re,Im) |  | B3(Re,Im) |  | A23(Re,Im) |  | B23(Re,Im) |  | A4(Re,Im) |  | B4Re,Im) |  | A34(Re,Im) |  | B34(Re,Im) |  | A5Re,Im) |  | B5(Re,Im) |  | A45(Re,Im) |  | B45(Re,Im) |  | 減衰量(dB) | ABS(Zin)
| 9.08 | 1 | 0 | 0 | -0.075922 | 1 | 0 | 0 | 0 | 0.99188 | 0 | 0 | -0.075922 | 1 | 0 | 0 | -0.16845 | 0.99188 | 0 | 0 | -0.243 | 1 | 0 | 0 | 0 | 0.95879 | 0 | 0 | -0.243 | 1 | 0 | 0 | -0.096295 | 0.95879 | 0 | 0 | -0.33533 | -0.0097072 | 3.983
|  | C1(Re,Im) |  | D1(Re,Im) |  | C2(Re,Im) |  | D2(Re,Im) |  | C12(Re,Im) |  | D12(Re,Im) |  | C3(Re,Im) |  | D3(Re,Im) |  | C23(Re,Im) |  | D23(Re,Im) |  | C4(Re,Im) |  | D4(Re,Im) |  | C34(Re,Im) |  | D34(Re,Im) |  | C5Re,Im) |  | D5(Re,Im) |  | C45(Re,Im) |  | D45(Re,Im) |  | 位相(deg) | RL(dB)
|  | 0 | 0 | 1 | 0 | 0 | -0.107 | 1 | 0 | 0 | -0.107 | 1 | 0 | 0 | 0 | 1 | 0 | 0 | -0.107 | 0.98198 | 0 | 0 | -0.13618 | 1 | 0 | 0 | -0.24072 | 0.98198 | 0 | 0 | 0 | 1 | 0 | 0 | -0.24072 | 0.9588 | 0 | 16.7205 | -26.5117
|  |  | 第1複素マトリックス |  |  |  | 第2複素マトリックス |  |  |  | 掛け算結果1 |  |  |  | 第3複素マトリックス |  |  |  | 掛け算結果2 |  |  |  | 第4複素マトリックス |  |  |  | 掛け算結果3 |  |  |  | 第5複素マトリックス |  |  |  | 掛け算結果4
|  | A1(Re,Im) |  | B1(Re,Im) |  | A2(Re,Im) |  | B2(Re,Im) |  | A12(Re,Im) |  | B12(Re,Im) |  | A3Re,Im) |  | B3(Re,Im) |  | A23(Re,Im) |  | B23(Re,Im) |  | A4(Re,Im) |  | B4Re,Im) |  | A34(Re,Im) |  | B34(Re,Im) |  | A5Re,Im) |  | B5(Re,Im) |  | A45(Re,Im) |  | B45(Re,Im) |  | 減衰量(dB) | ABS(Zin)
| 9.1 | 1 | 0 | 0 | -0.075755 | 1 | 0 | 0 | 0 | 0.99191 | 0 | 0 | -0.075755 | 1 | 0 | 0 | -0.16808 | 0.99191 | 0 | 0 | -0.24247 | 1 | 0 | 0 | 0 | 0.95897 | 0 | 0 | -0.24247 | 1 | 0 | 0 | -0.096083 | 0.95897 | 0 | 0 | -0.33461 | -0.0096679 | 3.9924
|  | C1(Re,Im) |  | D1(Re,Im) |  | C2(Re,Im) |  | D2(Re,Im) |  | C12(Re,Im) |  | D12(Re,Im) |  | C3(Re,Im) |  | D3(Re,Im) |  | C23(Re,Im) |  | D23(Re,Im) |  | C4(Re,Im) |  | D4(Re,Im) |  | C34(Re,Im) |  | D34(Re,Im) |  | C5Re,Im) |  | D5(Re,Im) |  | C45(Re,Im) |  | D45(Re,Im) |  | 位相(deg) | RL(dB)
|  | 0 | 0 | 1 | 0 | 0 | -0.10676 | 1 | 0 | 0 | -0.10676 | 1 | 0 | 0 | 0 | 1 | 0 | 0 | -0.10676 | 0.98206 | 0 | 0 | -0.13587 | 1 | 0 | 0 | -0.2402 | 0.98206 | 0 | 0 | 0 | 1 | 0 | 0 | -0.2402 | 0.95898 | 0 | 16.6837 | -26.5294
|  |  | 第1複素マトリックス |  |  |  | 第2複素マトリックス |  |  |  | 掛け算結果1 |  |  |  | 第3複素マトリックス |  |  |  | 掛け算結果2 |  |  |  | 第4複素マトリックス |  |  |  | 掛け算結果3 |  |  |  | 第5複素マトリックス |  |  |  | 掛け算結果4
|  | A1(Re,Im) |  | B1(Re,Im) |  | A2(Re,Im) |  | B2(Re,Im) |  | A12(Re,Im) |  | B12(Re,Im) |  | A3Re,Im) |  | B3(Re,Im) |  | A23(Re,Im) |  | B23(Re,Im) |  | A4(Re,Im) |  | B4Re,Im) |  | A34(Re,Im) |  | B34(Re,Im) |  | A5Re,Im) |  | B5(Re,Im) |  | A45(Re,Im) |  | B45(Re,Im) |  | 減衰量(dB) | ABS(Zin)
| 9.12 | 1 | 0 | 0 | -0.075589 | 1 | 0 | 0 | 0 | 0.99195 | 0 | 0 | -0.075589 | 1 | 0 | 0 | -0.16771 | 0.99195 | 0 | 0 | -0.24195 | 1 | 0 | 0 | 0 | 0.95915 | 0 | 0 | -0.24195 | 1 | 0 | 0 | -0.095872 | 0.95915 | 0 | 0 | -0.3339 | -0.0096288 | 4.0018
|  | C1(Re,Im) |  | D1(Re,Im) |  | C2(Re,Im) |  | D2(Re,Im) |  | C12(Re,Im) |  | D12(Re,Im) |  | C3(Re,Im) |  | D3(Re,Im) |  | C23(Re,Im) |  | D23(Re,Im) |  | C4(Re,Im) |  | D4(Re,Im) |  | C34(Re,Im) |  | D34(Re,Im) |  | C5Re,Im) |  | D5(Re,Im) |  | C45(Re,Im) |  | D45(Re,Im) |  | 位相(deg) | RL(dB)
|  | 0 | 0 | 1 | 0 | 0 | -0.10653 | 1 | 0 | 0 | -0.10653 | 1 | 0 | 0 | 0 | 1 | 0 | 0 | -0.10653 | 0.98213 | 0 | 0 | -0.13558 | 1 | 0 | 0 | -0.23968 | 0.98213 | 0 | 0 | 0 | 1 | 0 | 0 | -0.23968 | 0.95916 | 0 | 16.647 | -26.547
|  |  | 第1複素マトリックス |  |  |  | 第2複素マトリックス |  |  |  | 掛け算結果1 |  |  |  | 第3複素マトリックス |  |  |  | 掛け算結果2 |  |  |  | 第4複素マトリックス |  |  |  | 掛け算結果3 |  |  |  | 第5複素マトリックス |  |  |  | 掛け算結果4
|  | A1(Re,Im) |  | B1(Re,Im) |  | A2(Re,Im) |  | B2(Re,Im) |  | A12(Re,Im) |  | B12(Re,Im) |  | A3Re,Im) |  | B3(Re,Im) |  | A23(Re,Im) |  | B23(Re,Im) |  | A4(Re,Im) |  | B4Re,Im) |  | A34(Re,Im) |  | B34(Re,Im) |  | A5Re,Im) |  | B5(Re,Im) |  | A45(Re,Im) |  | B45(Re,Im) |  | 減衰量(dB) | ABS(Zin)
| 9.14 | 1 | 0 | 0 | -0.075423 | 1 | 0 | 0 | 0 | 0.99198 | 0 | 0 | -0.075423 | 1 | 0 | 0 | -0.16734 | 0.99198 | 0 | 0 | -0.24143 | 1 | 0 | 0 | 0 | 0.95932 | 0 | 0 | -0.24143 | 1 | 0 | 0 | -0.095662 | 0.95932 | 0 | 0 | -0.3332 | -0.0095899 | 4.0112
|  | C1(Re,Im) |  | D1(Re,Im) |  | C2(Re,Im) |  | D2(Re,Im) |  | C12(Re,Im) |  | D12(Re,Im) |  | C3(Re,Im) |  | D3(Re,Im) |  | C23(Re,Im) |  | D23(Re,Im) |  | C4(Re,Im) |  | D4(Re,Im) |  | C34(Re,Im) |  | D34(Re,Im) |  | C5Re,Im) |  | D5(Re,Im) |  | C45(Re,Im) |  | D45(Re,Im) |  | 位相(deg) | RL(dB)
|  | 0 | 0 | 1 | 0 | 0 | -0.10629 | 1 | 0 | 0 | -0.10629 | 1 | 0 | 0 | 0 | 1 | 0 | 0 | -0.10629 | 0.98221 | 0 | 0 | -0.13528 | 1 | 0 | 0 | -0.23916 | 0.98221 | 0 | 0 | 0 | 1 | 0 | 0 | -0.23916 | 0.95933 | 0 | 16.6105 | -26.5645
|  |  | 第1複素マトリックス |  |  |  | 第2複素マトリックス |  |  |  | 掛け算結果1 |  |  |  | 第3複素マトリックス |  |  |  | 掛け算結果2 |  |  |  | 第4複素マトリックス |  |  |  | 掛け算結果3 |  |  |  | 第5複素マトリックス |  |  |  | 掛け算結果4
|  | A1(Re,Im) |  | B1(Re,Im) |  | A2(Re,Im) |  | B2(Re,Im) |  | A12(Re,Im) |  | B12(Re,Im) |  | A3Re,Im) |  | B3(Re,Im) |  | A23(Re,Im) |  | B23(Re,Im) |  | A4(Re,Im) |  | B4Re,Im) |  | A34(Re,Im) |  | B34(Re,Im) |  | A5Re,Im) |  | B5(Re,Im) |  | A45(Re,Im) |  | B45(Re,Im) |  | 減衰量(dB) | ABS(Zin)
| 9.16 | 1 | 0 | 0 | -0.075259 | 1 | 0 | 0 | 0 | 0.99202 | 0 | 0 | -0.075259 | 1 | 0 | 0 | -0.16698 | 0.99202 | 0 | 0 | -0.2409 | 1 | 0 | 0 | 0 | 0.9595 | 0 | 0 | -0.2409 | 1 | 0 | 0 | -0.095454 | 0.9595 | 0 | 0 | -0.33249 | -0.0095512 | 4.0206
|  | C1(Re,Im) |  | D1(Re,Im) |  | C2(Re,Im) |  | D2(Re,Im) |  | C12(Re,Im) |  | D12(Re,Im) |  | C3(Re,Im) |  | D3(Re,Im) |  | C23(Re,Im) |  | D23(Re,Im) |  | C4(Re,Im) |  | D4(Re,Im) |  | C34(Re,Im) |  | D34(Re,Im) |  | C5Re,Im) |  | D5(Re,Im) |  | C45(Re,Im) |  | D45(Re,Im) |  | 位相(deg) | RL(dB)
|  | 0 | 0 | 1 | 0 | 0 | -0.10606 | 1 | 0 | 0 | -0.10606 | 1 | 0 | 0 | 0 | 1 | 0 | 0 | -0.10606 | 0.98229 | 0 | 0 | -0.13498 | 1 | 0 | 0 | -0.23865 | 0.98229 | 0 | 0 | 0 | 1 | 0 | 0 | -0.23865 | 0.95951 | 0 | 16.5742 | -26.582
|  |  | 第1複素マトリックス |  |  |  | 第2複素マトリックス |  |  |  | 掛け算結果1 |  |  |  | 第3複素マトリックス |  |  |  | 掛け算結果2 |  |  |  | 第4複素マトリックス |  |  |  | 掛け算結果3 |  |  |  | 第5複素マトリックス |  |  |  | 掛け算結果4
|  | A1(Re,Im) |  | B1(Re,Im) |  | A2(Re,Im) |  | B2(Re,Im) |  | A12(Re,Im) |  | B12(Re,Im) |  | A3Re,Im) |  | B3(Re,Im) |  | A23(Re,Im) |  | B23(Re,Im) |  | A4(Re,Im) |  | B4Re,Im) |  | A34(Re,Im) |  | B34(Re,Im) |  | A5Re,Im) |  | B5(Re,Im) |  | A45(Re,Im) |  | B45(Re,Im) |  | 減衰量(dB) | ABS(Zin)
| 9.18 | 1 | 0 | 0 | -0.075095 | 1 | 0 | 0 | 0 | 0.99205 | 0 | 0 | -0.075095 | 1 | 0 | 0 | -0.16661 | 0.99205 | 0 | 0 | -0.24039 | 1 | 0 | 0 | 0 | 0.95968 | 0 | 0 | -0.24039 | 1 | 0 | 0 | -0.095246 | 0.95968 | 0 | 0 | -0.33179 | -0.0095128 | 4.03
|  | C1(Re,Im) |  | D1(Re,Im) |  | C2(Re,Im) |  | D2(Re,Im) |  | C12(Re,Im) |  | D12(Re,Im) |  | C3(Re,Im) |  | D3(Re,Im) |  | C23(Re,Im) |  | D23(Re,Im) |  | C4(Re,Im) |  | D4(Re,Im) |  | C34(Re,Im) |  | D34(Re,Im) |  | C5Re,Im) |  | D5(Re,Im) |  | C45(Re,Im) |  | D45(Re,Im) |  | 位相(deg) | RL(dB)
|  | 0 | 0 | 1 | 0 | 0 | -0.10582 | 1 | 0 | 0 | -0.10582 | 1 | 0 | 0 | 0 | 1 | 0 | 0 | -0.10582 | 0.98237 | 0 | 0 | -0.13469 | 1 | 0 | 0 | -0.23814 | 0.98237 | 0 | 0 | 0 | 1 | 0 | 0 | -0.23814 | 0.95969 | 0 | 16.538 | -26.5995
|  |  | 第1複素マトリックス |  |  |  | 第2複素マトリックス |  |  |  | 掛け算結果1 |  |  |  | 第3複素マトリックス |  |  |  | 掛け算結果2 |  |  |  | 第4複素マトリックス |  |  |  | 掛け算結果3 |  |  |  | 第5複素マトリックス |  |  |  | 掛け算結果4
|  | A1(Re,Im) |  | B1(Re,Im) |  | A2(Re,Im) |  | B2(Re,Im) |  | A12(Re,Im) |  | B12(Re,Im) |  | A3Re,Im) |  | B3(Re,Im) |  | A23(Re,Im) |  | B23(Re,Im) |  | A4(Re,Im) |  | B4Re,Im) |  | A34(Re,Im) |  | B34(Re,Im) |  | A5Re,Im) |  | B5(Re,Im) |  | A45(Re,Im) |  | B45(Re,Im) |  | 減衰量(dB) | ABS(Zin)
| 9.2 | 1 | 0 | 0 | -0.074932 | 1 | 0 | 0 | 0 | 0.99209 | 0 | 0 | -0.074932 | 1 | 0 | 0 | -0.16625 | 0.99209 | 0 | 0 | -0.23987 | 1 | 0 | 0 | 0 | 0.95985 | 0 | 0 | -0.23987 | 1 | 0 | 0 | -0.095039 | 0.95985 | 0 | 0 | -0.33109 | -0.0094745 | 4.0394
|  | C1(Re,Im) |  | D1(Re,Im) |  | C2(Re,Im) |  | D2(Re,Im) |  | C12(Re,Im) |  | D12(Re,Im) |  | C3(Re,Im) |  | D3(Re,Im) |  | C23(Re,Im) |  | D23(Re,Im) |  | C4(Re,Im) |  | D4(Re,Im) |  | C34(Re,Im) |  | D34(Re,Im) |  | C5Re,Im) |  | D5(Re,Im) |  | C45(Re,Im) |  | D45(Re,Im) |  | 位相(deg) | RL(dB)
|  | 0 | 0 | 1 | 0 | 0 | -0.10559 | 1 | 0 | 0 | -0.10559 | 1 | 0 | 0 | 0 | 1 | 0 | 0 | -0.10559 | 0.98245 | 0 | 0 | -0.13439 | 1 | 0 | 0 | -0.23763 | 0.98245 | 0 | 0 | 0 | 1 | 0 | 0 | -0.23763 | 0.95986 | 0 | 16.502 | -26.617
|  |  | 第1複素マトリックス |  |  |  | 第2複素マトリックス |  |  |  | 掛け算結果1 |  |  |  | 第3複素マトリックス |  |  |  | 掛け算結果2 |  |  |  | 第4複素マトリックス |  |  |  | 掛け算結果3 |  |  |  | 第5複素マトリックス |  |  |  | 掛け算結果4
|  | A1(Re,Im) |  | B1(Re,Im) |  | A2(Re,Im) |  | B2(Re,Im) |  | A12(Re,Im) |  | B12(Re,Im) |  | A3Re,Im) |  | B3(Re,Im) |  | A23(Re,Im) |  | B23(Re,Im) |  | A4(Re,Im) |  | B4Re,Im) |  | A34(Re,Im) |  | B34(Re,Im) |  | A5Re,Im) |  | B5(Re,Im) |  | A45(Re,Im) |  | B45(Re,Im) |  | 減衰量(dB) | ABS(Zin)
| 9.22 | 1 | 0 | 0 | -0.074769 | 1 | 0 | 0 | 0 | 0.99212 | 0 | 0 | -0.074769 | 1 | 0 | 0 | -0.16589 | 0.99212 | 0 | 0 | -0.23935 | 1 | 0 | 0 | 0 | 0.96003 | 0 | 0 | -0.23935 | 1 | 0 | 0 | -0.094832 | 0.96003 | 0 | 0 | -0.3304 | -0.0094365 | 4.0487
|  | C1(Re,Im) |  | D1(Re,Im) |  | C2(Re,Im) |  | D2(Re,Im) |  | C12(Re,Im) |  | D12(Re,Im) |  | C3(Re,Im) |  | D3(Re,Im) |  | C23(Re,Im) |  | D23(Re,Im) |  | C4(Re,Im) |  | D4(Re,Im) |  | C34(Re,Im) |  | D34(Re,Im) |  | C5Re,Im) |  | D5(Re,Im) |  | C45(Re,Im) |  | D45(Re,Im) |  | 位相(deg) | RL(dB)
|  | 0 | 0 | 1 | 0 | 0 | -0.10536 | 1 | 0 | 0 | -0.10536 | 1 | 0 | 0 | 0 | 1 | 0 | 0 | -0.10536 | 0.98252 | 0 | 0 | -0.1341 | 1 | 0 | 0 | -0.23712 | 0.98252 | 0 | 0 | 0 | 1 | 0 | 0 | -0.23712 | 0.96004 | 0 | 16.4661 | -26.6344
|  |  | 第1複素マトリックス |  |  |  | 第2複素マトリックス |  |  |  | 掛け算結果1 |  |  |  | 第3複素マトリックス |  |  |  | 掛け算結果2 |  |  |  | 第4複素マトリックス |  |  |  | 掛け算結果3 |  |  |  | 第5複素マトリックス |  |  |  | 掛け算結果4
|  | A1(Re,Im) |  | B1(Re,Im) |  | A2(Re,Im) |  | B2(Re,Im) |  | A12(Re,Im) |  | B12(Re,Im) |  | A3Re,Im) |  | B3(Re,Im) |  | A23(Re,Im) |  | B23(Re,Im) |  | A4(Re,Im) |  | B4Re,Im) |  | A34(Re,Im) |  | B34(Re,Im) |  | A5Re,Im) |  | B5(Re,Im) |  | A45(Re,Im) |  | B45(Re,Im) |  | 減衰量(dB) | ABS(Zin)
| 9.24 | 1 | 0 | 0 | -0.074607 | 1 | 0 | 0 | 0 | 0.99216 | 0 | 0 | -0.074607 | 1 | 0 | 0 | -0.16553 | 0.99216 | 0 | 0 | -0.23884 | 1 | 0 | 0 | 0 | 0.9602 | 0 | 0 | -0.23884 | 1 | 0 | 0 | -0.094627 | 0.9602 | 0 | 0 | -0.3297 | -0.0093988 | 4.0581
|  | C1(Re,Im) |  | D1(Re,Im) |  | C2(Re,Im) |  | D2(Re,Im) |  | C12(Re,Im) |  | D12(Re,Im) |  | C3(Re,Im) |  | D3(Re,Im) |  | C23(Re,Im) |  | D23(Re,Im) |  | C4(Re,Im) |  | D4(Re,Im) |  | C34(Re,Im) |  | D34(Re,Im) |  | C5Re,Im) |  | D5(Re,Im) |  | C45(Re,Im) |  | D45(Re,Im) |  | 位相(deg) | RL(dB)
|  | 0 | 0 | 1 | 0 | 0 | -0.10513 | 1 | 0 | 0 | -0.10513 | 1 | 0 | 0 | 0 | 1 | 0 | 0 | -0.10513 | 0.9826 | 0 | 0 | -0.13381 | 1 | 0 | 0 | -0.23661 | 0.9826 | 0 | 0 | 0 | 1 | 0 | 0 | -0.23661 | 0.96021 | 0 | 16.4304 | -26.6518
|  |  | 第1複素マトリックス |  |  |  | 第2複素マトリックス |  |  |  | 掛け算結果1 |  |  |  | 第3複素マトリックス |  |  |  | 掛け算結果2 |  |  |  | 第4複素マトリックス |  |  |  | 掛け算結果3 |  |  |  | 第5複素マトリックス |  |  |  | 掛け算結果4
|  | A1(Re,Im) |  | B1(Re,Im) |  | A2(Re,Im) |  | B2(Re,Im) |  | A12(Re,Im) |  | B12(Re,Im) |  | A3Re,Im) |  | B3(Re,Im) |  | A23(Re,Im) |  | B23(Re,Im) |  | A4(Re,Im) |  | B4Re,Im) |  | A34(Re,Im) |  | B34(Re,Im) |  | A5Re,Im) |  | B5(Re,Im) |  | A45(Re,Im) |  | B45(Re,Im) |  | 減衰量(dB) | ABS(Zin)
| 9.26 | 1 | 0 | 0 | -0.074446 | 1 | 0 | 0 | 0 | 0.99219 | 0 | 0 | -0.074446 | 1 | 0 | 0 | -0.16517 | 0.99219 | 0 | 0 | -0.23833 | 1 | 0 | 0 | 0 | 0.96037 | 0 | 0 | -0.23833 | 1 | 0 | 0 | -0.094423 | 0.96037 | 0 | 0 | -0.32901 | -0.0093612 | 4.0675
|  | C1(Re,Im) |  | D1(Re,Im) |  | C2(Re,Im) |  | D2(Re,Im) |  | C12(Re,Im) |  | D12(Re,Im) |  | C3(Re,Im) |  | D3(Re,Im) |  | C23(Re,Im) |  | D23(Re,Im) |  | C4(Re,Im) |  | D4(Re,Im) |  | C34(Re,Im) |  | D34(Re,Im) |  | C5Re,Im) |  | D5(Re,Im) |  | C45(Re,Im) |  | D45(Re,Im) |  | 位相(deg) | RL(dB)
|  | 0 | 0 | 1 | 0 | 0 | -0.1049 | 1 | 0 | 0 | -0.1049 | 1 | 0 | 0 | 0 | 1 | 0 | 0 | -0.1049 | 0.98267 | 0 | 0 | -0.13352 | 1 | 0 | 0 | -0.23611 | 0.98267 | 0 | 0 | 0 | 1 | 0 | 0 | -0.23611 | 0.96038 | 0 | 16.3948 | -26.6692
|  |  | 第1複素マトリックス |  |  |  | 第2複素マトリックス |  |  |  | 掛け算結果1 |  |  |  | 第3複素マトリックス |  |  |  | 掛け算結果2 |  |  |  | 第4複素マトリックス |  |  |  | 掛け算結果3 |  |  |  | 第5複素マトリックス |  |  |  | 掛け算結果4
|  | A1(Re,Im) |  | B1(Re,Im) |  | A2(Re,Im) |  | B2(Re,Im) |  | A12(Re,Im) |  | B12(Re,Im) |  | A3Re,Im) |  | B3(Re,Im) |  | A23(Re,Im) |  | B23(Re,Im) |  | A4(Re,Im) |  | B4Re,Im) |  | A34(Re,Im) |  | B34(Re,Im) |  | A5Re,Im) |  | B5(Re,Im) |  | A45(Re,Im) |  | B45(Re,Im) |  | 減衰量(dB) | ABS(Zin)
| 9.28 | 1 | 0 | 0 | -0.074286 | 1 | 0 | 0 | 0 | 0.99222 | 0 | 0 | -0.074286 | 1 | 0 | 0 | -0.16482 | 0.99222 | 0 | 0 | -0.23782 | 1 | 0 | 0 | 0 | 0.96054 | 0 | 0 | -0.23782 | 1 | 0 | 0 | -0.094219 | 0.96054 | 0 | 0 | -0.32832 | -0.0093239 | 4.0769
|  | C1(Re,Im) |  | D1(Re,Im) |  | C2(Re,Im) |  | D2(Re,Im) |  | C12(Re,Im) |  | D12(Re,Im) |  | C3(Re,Im) |  | D3(Re,Im) |  | C23(Re,Im) |  | D23(Re,Im) |  | C4(Re,Im) |  | D4(Re,Im) |  | C34(Re,Im) |  | D34(Re,Im) |  | C5Re,Im) |  | D5(Re,Im) |  | C45(Re,Im) |  | D45(Re,Im) |  | 位相(deg) | RL(dB)
|  | 0 | 0 | 1 | 0 | 0 | -0.10467 | 1 | 0 | 0 | -0.10467 | 1 | 0 | 0 | 0 | 1 | 0 | 0 | -0.10467 | 0.98275 | 0 | 0 | -0.13323 | 1 | 0 | 0 | -0.23561 | 0.98275 | 0 | 0 | 0 | 1 | 0 | 0 | -0.23561 | 0.96055 | 0 | 16.3594 | -26.6865
|  |  | 第1複素マトリックス |  |  |  | 第2複素マトリックス |  |  |  | 掛け算結果1 |  |  |  | 第3複素マトリックス |  |  |  | 掛け算結果2 |  |  |  | 第4複素マトリックス |  |  |  | 掛け算結果3 |  |  |  | 第5複素マトリックス |  |  |  | 掛け算結果4
|  | A1(Re,Im) |  | B1(Re,Im) |  | A2(Re,Im) |  | B2(Re,Im) |  | A12(Re,Im) |  | B12(Re,Im) |  | A3Re,Im) |  | B3(Re,Im) |  | A23(Re,Im) |  | B23(Re,Im) |  | A4(Re,Im) |  | B4Re,Im) |  | A34(Re,Im) |  | B34(Re,Im) |  | A5Re,Im) |  | B5(Re,Im) |  | A45(Re,Im) |  | B45(Re,Im) |  | 減衰量(dB) | ABS(Zin)
| 9.3 | 1 | 0 | 0 | -0.074126 | 1 | 0 | 0 | 0 | 0.99226 | 0 | 0 | -0.074126 | 1 | 0 | 0 | -0.16446 | 0.99226 | 0 | 0 | -0.23732 | 1 | 0 | 0 | 0 | 0.96071 | 0 | 0 | -0.23732 | 1 | 0 | 0 | -0.094017 | 0.96071 | 0 | 0 | -0.32764 | -0.0092868 | 4.0863
|  | C1(Re,Im) |  | D1(Re,Im) |  | C2(Re,Im) |  | D2(Re,Im) |  | C12(Re,Im) |  | D12(Re,Im) |  | C3(Re,Im) |  | D3(Re,Im) |  | C23(Re,Im) |  | D23(Re,Im) |  | C4(Re,Im) |  | D4(Re,Im) |  | C34(Re,Im) |  | D34(Re,Im) |  | C5Re,Im) |  | D5(Re,Im) |  | C45(Re,Im) |  | D45(Re,Im) |  | 位相(deg) | RL(dB)
|  | 0 | 0 | 1 | 0 | 0 | -0.10445 | 1 | 0 | 0 | -0.10445 | 1 | 0 | 0 | 0 | 1 | 0 | 0 | -0.10445 | 0.98282 | 0 | 0 | -0.13294 | 1 | 0 | 0 | -0.23511 | 0.98282 | 0 | 0 | 0 | 1 | 0 | 0 | -0.23511 | 0.96072 | 0 | 16.3242 | -26.7038
|  |  | 第1複素マトリックス |  |  |  | 第2複素マトリックス |  |  |  | 掛け算結果1 |  |  |  | 第3複素マトリックス |  |  |  | 掛け算結果2 |  |  |  | 第4複素マトリックス |  |  |  | 掛け算結果3 |  |  |  | 第5複素マトリックス |  |  |  | 掛け算結果4
|  | A1(Re,Im) |  | B1(Re,Im) |  | A2(Re,Im) |  | B2(Re,Im) |  | A12(Re,Im) |  | B12(Re,Im) |  | A3Re,Im) |  | B3(Re,Im) |  | A23(Re,Im) |  | B23(Re,Im) |  | A4(Re,Im) |  | B4Re,Im) |  | A34(Re,Im) |  | B34(Re,Im) |  | A5Re,Im) |  | B5(Re,Im) |  | A45(Re,Im) |  | B45(Re,Im) |  | 減衰量(dB) | ABS(Zin)
| 9.32 | 1 | 0 | 0 | -0.073967 | 1 | 0 | 0 | 0 | 0.99229 | 0 | 0 | -0.073967 | 1 | 0 | 0 | -0.16411 | 0.99229 | 0 | 0 | -0.23681 | 1 | 0 | 0 | 0 | 0.96088 | 0 | 0 | -0.23681 | 1 | 0 | 0 | -0.093815 | 0.96088 | 0 | 0 | -0.32696 | -0.0092499 | 4.0957
|  | C1(Re,Im) |  | D1(Re,Im) |  | C2(Re,Im) |  | D2(Re,Im) |  | C12(Re,Im) |  | D12(Re,Im) |  | C3(Re,Im) |  | D3(Re,Im) |  | C23(Re,Im) |  | D23(Re,Im) |  | C4(Re,Im) |  | D4(Re,Im) |  | C34(Re,Im) |  | D34(Re,Im) |  | C5Re,Im) |  | D5(Re,Im) |  | C45(Re,Im) |  | D45(Re,Im) |  | 位相(deg) | RL(dB)
|  | 0 | 0 | 1 | 0 | 0 | -0.10422 | 1 | 0 | 0 | -0.10422 | 1 | 0 | 0 | 0 | 1 | 0 | 0 | -0.10422 | 0.9829 | 0 | 0 | -0.13266 | 1 | 0 | 0 | -0.23461 | 0.9829 | 0 | 0 | 0 | 1 | 0 | 0 | -0.23461 | 0.96089 | 0 | 16.2891 | -26.7211
|  |  | 第1複素マトリックス |  |  |  | 第2複素マトリックス |  |  |  | 掛け算結果1 |  |  |  | 第3複素マトリックス |  |  |  | 掛け算結果2 |  |  |  | 第4複素マトリックス |  |  |  | 掛け算結果3 |  |  |  | 第5複素マトリックス |  |  |  | 掛け算結果4
|  | A1(Re,Im) |  | B1(Re,Im) |  | A2(Re,Im) |  | B2(Re,Im) |  | A12(Re,Im) |  | B12(Re,Im) |  | A3Re,Im) |  | B3(Re,Im) |  | A23(Re,Im) |  | B23(Re,Im) |  | A4(Re,Im) |  | B4Re,Im) |  | A34(Re,Im) |  | B34(Re,Im) |  | A5Re,Im) |  | B5(Re,Im) |  | A45(Re,Im) |  | B45(Re,Im) |  | 減衰量(dB) | ABS(Zin)
| 9.34 | 1 | 0 | 0 | -0.073808 | 1 | 0 | 0 | 0 | 0.99232 | 0 | 0 | -0.073808 | 1 | 0 | 0 | -0.16376 | 0.99232 | 0 | 0 | -0.23631 | 1 | 0 | 0 | 0 | 0.96104 | 0 | 0 | -0.23631 | 1 | 0 | 0 | -0.093614 | 0.96104 | 0 | 0 | -0.32628 | -0.0092132 | 4.1051
|  | C1(Re,Im) |  | D1(Re,Im) |  | C2(Re,Im) |  | D2(Re,Im) |  | C12(Re,Im) |  | D12(Re,Im) |  | C3(Re,Im) |  | D3(Re,Im) |  | C23(Re,Im) |  | D23(Re,Im) |  | C4(Re,Im) |  | D4(Re,Im) |  | C34(Re,Im) |  | D34(Re,Im) |  | C5Re,Im) |  | D5(Re,Im) |  | C45(Re,Im) |  | D45(Re,Im) |  | 位相(deg) | RL(dB)
|  | 0 | 0 | 1 | 0 | 0 | -0.104 | 1 | 0 | 0 | -0.104 | 1 | 0 | 0 | 0 | 1 | 0 | 0 | -0.104 | 0.98297 | 0 | 0 | -0.13237 | 1 | 0 | 0 | -0.23411 | 0.98297 | 0 | 0 | 0 | 1 | 0 | 0 | -0.23411 | 0.96105 | 0 | 16.2541 | -26.7384
|  |  | 第1複素マトリックス |  |  |  | 第2複素マトリックス |  |  |  | 掛け算結果1 |  |  |  | 第3複素マトリックス |  |  |  | 掛け算結果2 |  |  |  | 第4複素マトリックス |  |  |  | 掛け算結果3 |  |  |  | 第5複素マトリックス |  |  |  | 掛け算結果4
|  | A1(Re,Im) |  | B1(Re,Im) |  | A2(Re,Im) |  | B2(Re,Im) |  | A12(Re,Im) |  | B12(Re,Im) |  | A3Re,Im) |  | B3(Re,Im) |  | A23(Re,Im) |  | B23(Re,Im) |  | A4(Re,Im) |  | B4Re,Im) |  | A34(Re,Im) |  | B34(Re,Im) |  | A5Re,Im) |  | B5(Re,Im) |  | A45(Re,Im) |  | B45(Re,Im) |  | 減衰量(dB) | ABS(Zin)
| 9.36 | 1 | 0 | 0 | -0.073651 | 1 | 0 | 0 | 0 | 0.99236 | 0 | 0 | -0.073651 | 1 | 0 | 0 | -0.16341 | 0.99236 | 0 | 0 | -0.23581 | 1 | 0 | 0 | 0 | 0.96121 | 0 | 0 | -0.23581 | 1 | 0 | 0 | -0.093414 | 0.96121 | 0 | 0 | -0.3256 | -0.0091767 | 4.1144
|  | C1(Re,Im) |  | D1(Re,Im) |  | C2(Re,Im) |  | D2(Re,Im) |  | C12(Re,Im) |  | D12(Re,Im) |  | C3(Re,Im) |  | D3(Re,Im) |  | C23(Re,Im) |  | D23(Re,Im) |  | C4(Re,Im) |  | D4(Re,Im) |  | C34(Re,Im) |  | D34(Re,Im) |  | C5Re,Im) |  | D5(Re,Im) |  | C45(Re,Im) |  | D45(Re,Im) |  | 位相(deg) | RL(dB)
|  | 0 | 0 | 1 | 0 | 0 | -0.10377 | 1 | 0 | 0 | -0.10377 | 1 | 0 | 0 | 0 | 1 | 0 | 0 | -0.10377 | 0.98304 | 0 | 0 | -0.13209 | 1 | 0 | 0 | -0.23362 | 0.98304 | 0 | 0 | 0 | 1 | 0 | 0 | -0.23362 | 0.96122 | 0 | 16.2193 | -26.7556
|  |  | 第1複素マトリックス |  |  |  | 第2複素マトリックス |  |  |  | 掛け算結果1 |  |  |  | 第3複素マトリックス |  |  |  | 掛け算結果2 |  |  |  | 第4複素マトリックス |  |  |  | 掛け算結果3 |  |  |  | 第5複素マトリックス |  |  |  | 掛け算結果4
|  | A1(Re,Im) |  | B1(Re,Im) |  | A2(Re,Im) |  | B2(Re,Im) |  | A12(Re,Im) |  | B12(Re,Im) |  | A3Re,Im) |  | B3(Re,Im) |  | A23(Re,Im) |  | B23(Re,Im) |  | A4(Re,Im) |  | B4Re,Im) |  | A34(Re,Im) |  | B34(Re,Im) |  | A5Re,Im) |  | B5(Re,Im) |  | A45(Re,Im) |  | B45(Re,Im) |  | 減衰量(dB) | ABS(Zin)
| 9.38 | 1 | 0 | 0 | -0.073494 | 1 | 0 | 0 | 0 | 0.99239 | 0 | 0 | -0.073494 | 1 | 0 | 0 | -0.16306 | 0.99239 | 0 | 0 | -0.23531 | 1 | 0 | 0 | 0 | 0.96137 | 0 | 0 | -0.23531 | 1 | 0 | 0 | -0.093215 | 0.96137 | 0 | 0 | -0.32493 | -0.0091404 | 4.1238
|  | C1(Re,Im) |  | D1(Re,Im) |  | C2(Re,Im) |  | D2(Re,Im) |  | C12(Re,Im) |  | D12(Re,Im) |  | C3(Re,Im) |  | D3(Re,Im) |  | C23(Re,Im) |  | D23(Re,Im) |  | C4(Re,Im) |  | D4(Re,Im) |  | C34(Re,Im) |  | D34(Re,Im) |  | C5Re,Im) |  | D5(Re,Im) |  | C45(Re,Im) |  | D45(Re,Im) |  | 位相(deg) | RL(dB)
|  | 0 | 0 | 1 | 0 | 0 | -0.10355 | 1 | 0 | 0 | -0.10355 | 1 | 0 | 0 | 0 | 1 | 0 | 0 | -0.10355 | 0.98312 | 0 | 0 | -0.1318 | 1 | 0 | 0 | -0.23313 | 0.98312 | 0 | 0 | 0 | 1 | 0 | 0 | -0.23313 | 0.96138 | 0 | 16.1847 | -26.7728
|  |  | 第1複素マトリックス |  |  |  | 第2複素マトリックス |  |  |  | 掛け算結果1 |  |  |  | 第3複素マトリックス |  |  |  | 掛け算結果2 |  |  |  | 第4複素マトリックス |  |  |  | 掛け算結果3 |  |  |  | 第5複素マトリックス |  |  |  | 掛け算結果4
|  | A1(Re,Im) |  | B1(Re,Im) |  | A2(Re,Im) |  | B2(Re,Im) |  | A12(Re,Im) |  | B12(Re,Im) |  | A3Re,Im) |  | B3(Re,Im) |  | A23(Re,Im) |  | B23(Re,Im) |  | A4(Re,Im) |  | B4Re,Im) |  | A34(Re,Im) |  | B34(Re,Im) |  | A5Re,Im) |  | B5(Re,Im) |  | A45(Re,Im) |  | B45(Re,Im) |  | 減衰量(dB) | ABS(Zin)
| 9.4 | 1 | 0 | 0 | -0.073337 | 1 | 0 | 0 | 0 | 0.99242 | 0 | 0 | -0.073337 | 1 | 0 | 0 | -0.16271 | 0.99242 | 0 | 0 | -0.23482 | 1 | 0 | 0 | 0 | 0.96154 | 0 | 0 | -0.23482 | 1 | 0 | 0 | -0.093017 | 0.96154 | 0 | 0 | -0.32426 | -0.0091043 | 4.1332
|  | C1(Re,Im) |  | D1(Re,Im) |  | C2(Re,Im) |  | D2(Re,Im) |  | C12(Re,Im) |  | D12(Re,Im) |  | C3(Re,Im) |  | D3(Re,Im) |  | C23(Re,Im) |  | D23(Re,Im) |  | C4(Re,Im) |  | D4(Re,Im) |  | C34(Re,Im) |  | D34(Re,Im) |  | C5Re,Im) |  | D5(Re,Im) |  | C45(Re,Im) |  | D45(Re,Im) |  | 位相(deg) | RL(dB)
|  | 0 | 0 | 1 | 0 | 0 | -0.10333 | 1 | 0 | 0 | -0.10333 | 1 | 0 | 0 | 0 | 1 | 0 | 0 | -0.10333 | 0.98319 | 0 | 0 | -0.13152 | 1 | 0 | 0 | -0.23264 | 0.98319 | 0 | 0 | 0 | 1 | 0 | 0 | -0.23264 | 0.96155 | 0 | 16.1502 | -26.7899
|  |  | 第1複素マトリックス |  |  |  | 第2複素マトリックス |  |  |  | 掛け算結果1 |  |  |  | 第3複素マトリックス |  |  |  | 掛け算結果2 |  |  |  | 第4複素マトリックス |  |  |  | 掛け算結果3 |  |  |  | 第5複素マトリックス |  |  |  | 掛け算結果4
|  | A1(Re,Im) |  | B1(Re,Im) |  | A2(Re,Im) |  | B2(Re,Im) |  | A12(Re,Im) |  | B12(Re,Im) |  | A3Re,Im) |  | B3(Re,Im) |  | A23(Re,Im) |  | B23(Re,Im) |  | A4(Re,Im) |  | B4Re,Im) |  | A34(Re,Im) |  | B34(Re,Im) |  | A5Re,Im) |  | B5(Re,Im) |  | A45(Re,Im) |  | B45(Re,Im) |  | 減衰量(dB) | ABS(Zin)
| 9.42 | 1 | 0 | 0 | -0.073182 | 1 | 0 | 0 | 0 | 0.99245 | 0 | 0 | -0.073182 | 1 | 0 | 0 | -0.16237 | 0.99245 | 0 | 0 | -0.23433 | 1 | 0 | 0 | 0 | 0.9617 | 0 | 0 | -0.23433 | 1 | 0 | 0 | -0.092819 | 0.9617 | 0 | 0 | -0.32359 | -0.0090685 | 4.1426
|  | C1(Re,Im) |  | D1(Re,Im) |  | C2(Re,Im) |  | D2(Re,Im) |  | C12(Re,Im) |  | D12(Re,Im) |  | C3(Re,Im) |  | D3(Re,Im) |  | C23(Re,Im) |  | D23(Re,Im) |  | C4(Re,Im) |  | D4(Re,Im) |  | C34(Re,Im) |  | D34(Re,Im) |  | C5Re,Im) |  | D5(Re,Im) |  | C45(Re,Im) |  | D45(Re,Im) |  | 位相(deg) | RL(dB)
|  | 0 | 0 | 1 | 0 | 0 | -0.10311 | 1 | 0 | 0 | -0.10311 | 1 | 0 | 0 | 0 | 1 | 0 | 0 | -0.10311 | 0.98326 | 0 | 0 | -0.13124 | 1 | 0 | 0 | -0.23215 | 0.98326 | 0 | 0 | 0 | 1 | 0 | 0 | -0.23215 | 0.96171 | 0 | 16.1158 | -26.807
|  |  | 第1複素マトリックス |  |  |  | 第2複素マトリックス |  |  |  | 掛け算結果1 |  |  |  | 第3複素マトリックス |  |  |  | 掛け算結果2 |  |  |  | 第4複素マトリックス |  |  |  | 掛け算結果3 |  |  |  | 第5複素マトリックス |  |  |  | 掛け算結果4
|  | A1(Re,Im) |  | B1(Re,Im) |  | A2(Re,Im) |  | B2(Re,Im) |  | A12(Re,Im) |  | B12(Re,Im) |  | A3Re,Im) |  | B3(Re,Im) |  | A23(Re,Im) |  | B23(Re,Im) |  | A4(Re,Im) |  | B4Re,Im) |  | A34(Re,Im) |  | B34(Re,Im) |  | A5Re,Im) |  | B5(Re,Im) |  | A45(Re,Im) |  | B45(Re,Im) |  | 減衰量(dB) | ABS(Zin)
| 9.44 | 1 | 0 | 0 | -0.073026 | 1 | 0 | 0 | 0 | 0.99249 | 0 | 0 | -0.073026 | 1 | 0 | 0 | -0.16203 | 0.99249 | 0 | 0 | -0.23383 | 1 | 0 | 0 | 0 | 0.96186 | 0 | 0 | -0.23383 | 1 | 0 | 0 | -0.092622 | 0.96186 | 0 | 0 | -0.32292 | -0.0090328 | 4.1519
|  | C1(Re,Im) |  | D1(Re,Im) |  | C2(Re,Im) |  | D2(Re,Im) |  | C12(Re,Im) |  | D12(Re,Im) |  | C3(Re,Im) |  | D3(Re,Im) |  | C23(Re,Im) |  | D23(Re,Im) |  | C4(Re,Im) |  | D4(Re,Im) |  | C34(Re,Im) |  | D34(Re,Im) |  | C5Re,Im) |  | D5(Re,Im) |  | C45(Re,Im) |  | D45(Re,Im) |  | 位相(deg) | RL(dB)
|  | 0 | 0 | 1 | 0 | 0 | -0.10289 | 1 | 0 | 0 | -0.10289 | 1 | 0 | 0 | 0 | 1 | 0 | 0 | -0.10289 | 0.98333 | 0 | 0 | -0.13096 | 1 | 0 | 0 | -0.23167 | 0.98333 | 0 | 0 | 0 | 1 | 0 | 0 | -0.23167 | 0.96187 | 0 | 16.0816 | -26.8241
|  |  | 第1複素マトリックス |  |  |  | 第2複素マトリックス |  |  |  | 掛け算結果1 |  |  |  | 第3複素マトリックス |  |  |  | 掛け算結果2 |  |  |  | 第4複素マトリックス |  |  |  | 掛け算結果3 |  |  |  | 第5複素マトリックス |  |  |  | 掛け算結果4
|  | A1(Re,Im) |  | B1(Re,Im) |  | A2(Re,Im) |  | B2(Re,Im) |  | A12(Re,Im) |  | B12(Re,Im) |  | A3Re,Im) |  | B3(Re,Im) |  | A23(Re,Im) |  | B23(Re,Im) |  | A4(Re,Im) |  | B4Re,Im) |  | A34(Re,Im) |  | B34(Re,Im) |  | A5Re,Im) |  | B5(Re,Im) |  | A45(Re,Im) |  | B45(Re,Im) |  | 減衰量(dB) | ABS(Zin)
| 9.46 | 1 | 0 | 0 | -0.072872 | 1 | 0 | 0 | 0 | 0.99252 | 0 | 0 | -0.072872 | 1 | 0 | 0 | -0.16168 | 0.99252 | 0 | 0 | -0.23335 | 1 | 0 | 0 | 0 | 0.96202 | 0 | 0 | -0.23335 | 1 | 0 | 0 | -0.092427 | 0.96202 | 0 | 0 | -0.32226 | -0.0089974 | 4.1613
|  | C1(Re,Im) |  | D1(Re,Im) |  | C2(Re,Im) |  | D2(Re,Im) |  | C12(Re,Im) |  | D12(Re,Im) |  | C3(Re,Im) |  | D3(Re,Im) |  | C23(Re,Im) |  | D23(Re,Im) |  | C4(Re,Im) |  | D4(Re,Im) |  | C34(Re,Im) |  | D34(Re,Im) |  | C5Re,Im) |  | D5(Re,Im) |  | C45(Re,Im) |  | D45(Re,Im) |  | 位相(deg) | RL(dB)
|  | 0 | 0 | 1 | 0 | 0 | -0.10267 | 1 | 0 | 0 | -0.10267 | 1 | 0 | 0 | 0 | 1 | 0 | 0 | -0.10267 | 0.9834 | 0 | 0 | -0.13069 | 1 | 0 | 0 | -0.23118 | 0.9834 | 0 | 0 | 0 | 1 | 0 | 0 | -0.23118 | 0.96203 | 0 | 16.0476 | -26.8412
|  |  | 第1複素マトリックス |  |  |  | 第2複素マトリックス |  |  |  | 掛け算結果1 |  |  |  | 第3複素マトリックス |  |  |  | 掛け算結果2 |  |  |  | 第4複素マトリックス |  |  |  | 掛け算結果3 |  |  |  | 第5複素マトリックス |  |  |  | 掛け算結果4
|  | A1(Re,Im) |  | B1(Re,Im) |  | A2(Re,Im) |  | B2(Re,Im) |  | A12(Re,Im) |  | B12(Re,Im) |  | A3Re,Im) |  | B3(Re,Im) |  | A23(Re,Im) |  | B23(Re,Im) |  | A4(Re,Im) |  | B4Re,Im) |  | A34(Re,Im) |  | B34(Re,Im) |  | A5Re,Im) |  | B5(Re,Im) |  | A45(Re,Im) |  | B45(Re,Im) |  | 減衰量(dB) | ABS(Zin)
| 9.48 | 1 | 0 | 0 | -0.072718 | 1 | 0 | 0 | 0 | 0.99255 | 0 | 0 | -0.072718 | 1 | 0 | 0 | -0.16134 | 0.99255 | 0 | 0 | -0.23286 | 1 | 0 | 0 | 0 | 0.96218 | 0 | 0 | -0.23286 | 1 | 0 | 0 | -0.092232 | 0.96218 | 0 | 0 | -0.3216 | -0.0089621 | 4.1707
|  | C1(Re,Im) |  | D1(Re,Im) |  | C2(Re,Im) |  | D2(Re,Im) |  | C12(Re,Im) |  | D12(Re,Im) |  | C3(Re,Im) |  | D3(Re,Im) |  | C23(Re,Im) |  | D23(Re,Im) |  | C4(Re,Im) |  | D4(Re,Im) |  | C34(Re,Im) |  | D34(Re,Im) |  | C5Re,Im) |  | D5(Re,Im) |  | C45(Re,Im) |  | D45(Re,Im) |  | 位相(deg) | RL(dB)
|  | 0 | 0 | 1 | 0 | 0 | -0.10245 | 1 | 0 | 0 | -0.10245 | 1 | 0 | 0 | 0 | 1 | 0 | 0 | -0.10245 | 0.98347 | 0 | 0 | -0.13041 | 1 | 0 | 0 | -0.2307 | 0.98347 | 0 | 0 | 0 | 1 | 0 | 0 | -0.2307 | 0.96219 | 0 | 16.0137 | -26.8582
|  |  | 第1複素マトリックス |  |  |  | 第2複素マトリックス |  |  |  | 掛け算結果1 |  |  |  | 第3複素マトリックス |  |  |  | 掛け算結果2 |  |  |  | 第4複素マトリックス |  |  |  | 掛け算結果3 |  |  |  | 第5複素マトリックス |  |  |  | 掛け算結果4
|  | A1(Re,Im) |  | B1(Re,Im) |  | A2(Re,Im) |  | B2(Re,Im) |  | A12(Re,Im) |  | B12(Re,Im) |  | A3Re,Im) |  | B3(Re,Im) |  | A23(Re,Im) |  | B23(Re,Im) |  | A4(Re,Im) |  | B4Re,Im) |  | A34(Re,Im) |  | B34(Re,Im) |  | A5Re,Im) |  | B5(Re,Im) |  | A45(Re,Im) |  | B45(Re,Im) |  | 減衰量(dB) | ABS(Zin)
| 9.5 | 1 | 0 | 0 | -0.072565 | 1 | 0 | 0 | 0 | 0.99258 | 0 | 0 | -0.072565 | 1 | 0 | 0 | -0.161 | 0.99258 | 0 | 0 | -0.23237 | 1 | 0 | 0 | 0 | 0.96234 | 0 | 0 | -0.23237 | 1 | 0 | 0 | -0.092037 | 0.96234 | 0 | 0 | -0.32094 | -0.0089271 | 4.1801
|  | C1(Re,Im) |  | D1(Re,Im) |  | C2(Re,Im) |  | D2(Re,Im) |  | C12(Re,Im) |  | D12(Re,Im) |  | C3(Re,Im) |  | D3(Re,Im) |  | C23(Re,Im) |  | D23(Re,Im) |  | C4(Re,Im) |  | D4(Re,Im) |  | C34(Re,Im) |  | D34(Re,Im) |  | C5Re,Im) |  | D5(Re,Im) |  | C45(Re,Im) |  | D45(Re,Im) |  | 位相(deg) | RL(dB)
|  | 0 | 0 | 1 | 0 | 0 | -0.10223 | 1 | 0 | 0 | -0.10223 | 1 | 0 | 0 | 0 | 1 | 0 | 0 | -0.10223 | 0.98354 | 0 | 0 | -0.13013 | 1 | 0 | 0 | -0.23022 | 0.98354 | 0 | 0 | 0 | 1 | 0 | 0 | -0.23022 | 0.96235 | 0 | 15.9799 | -26.8752
|  |  | 第1複素マトリックス |  |  |  | 第2複素マトリックス |  |  |  | 掛け算結果1 |  |  |  | 第3複素マトリックス |  |  |  | 掛け算結果2 |  |  |  | 第4複素マトリックス |  |  |  | 掛け算結果3 |  |  |  | 第5複素マトリックス |  |  |  | 掛け算結果4
|  | A1(Re,Im) |  | B1(Re,Im) |  | A2(Re,Im) |  | B2(Re,Im) |  | A12(Re,Im) |  | B12(Re,Im) |  | A3Re,Im) |  | B3(Re,Im) |  | A23(Re,Im) |  | B23(Re,Im) |  | A4(Re,Im) |  | B4Re,Im) |  | A34(Re,Im) |  | B34(Re,Im) |  | A5Re,Im) |  | B5(Re,Im) |  | A45(Re,Im) |  | B45(Re,Im) |  | 減衰量(dB) | ABS(Zin)
| 9.52 | 1 | 0 | 0 | -0.072413 | 1 | 0 | 0 | 0 | 0.99261 | 0 | 0 | -0.072413 | 1 | 0 | 0 | -0.16066 | 0.99261 | 0 | 0 | -0.23189 | 1 | 0 | 0 | 0 | 0.9625 | 0 | 0 | -0.23189 | 1 | 0 | 0 | -0.091844 | 0.9625 | 0 | 0 | -0.32029 | -0.0088922 | 4.1894
|  | C1(Re,Im) |  | D1(Re,Im) |  | C2(Re,Im) |  | D2(Re,Im) |  | C12(Re,Im) |  | D12(Re,Im) |  | C3(Re,Im) |  | D3(Re,Im) |  | C23(Re,Im) |  | D23(Re,Im) |  | C4(Re,Im) |  | D4(Re,Im) |  | C34(Re,Im) |  | D34(Re,Im) |  | C5Re,Im) |  | D5(Re,Im) |  | C45(Re,Im) |  | D45(Re,Im) |  | 位相(deg) | RL(dB)
|  | 0 | 0 | 1 | 0 | 0 | -0.10201 | 1 | 0 | 0 | -0.10201 | 1 | 0 | 0 | 0 | 1 | 0 | 0 | -0.10201 | 0.98361 | 0 | 0 | -0.12986 | 1 | 0 | 0 | -0.22974 | 0.98361 | 0 | 0 | 0 | 1 | 0 | 0 | -0.22974 | 0.96251 | 0 | 15.9463 | -26.8922
|  |  | 第1複素マトリックス |  |  |  | 第2複素マトリックス |  |  |  | 掛け算結果1 |  |  |  | 第3複素マトリックス |  |  |  | 掛け算結果2 |  |  |  | 第4複素マトリックス |  |  |  | 掛け算結果3 |  |  |  | 第5複素マトリックス |  |  |  | 掛け算結果4
|  | A1(Re,Im) |  | B1(Re,Im) |  | A2(Re,Im) |  | B2(Re,Im) |  | A12(Re,Im) |  | B12(Re,Im) |  | A3Re,Im) |  | B3(Re,Im) |  | A23(Re,Im) |  | B23(Re,Im) |  | A4(Re,Im) |  | B4Re,Im) |  | A34(Re,Im) |  | B34(Re,Im) |  | A5Re,Im) |  | B5(Re,Im) |  | A45(Re,Im) |  | B45(Re,Im) |  | 減衰量(dB) | ABS(Zin)
| 9.54 | 1 | 0 | 0 | -0.072261 | 1 | 0 | 0 | 0 | 0.99264 | 0 | 0 | -0.072261 | 1 | 0 | 0 | -0.16033 | 0.99264 | 0 | 0 | -0.23141 | 1 | 0 | 0 | 0 | 0.96266 | 0 | 0 | -0.23141 | 1 | 0 | 0 | -0.091651 | 0.96266 | 0 | 0 | -0.31964 | -0.0088576 | 4.1988
|  | C1(Re,Im) |  | D1(Re,Im) |  | C2(Re,Im) |  | D2(Re,Im) |  | C12(Re,Im) |  | D12(Re,Im) |  | C3(Re,Im) |  | D3(Re,Im) |  | C23(Re,Im) |  | D23(Re,Im) |  | C4(Re,Im) |  | D4(Re,Im) |  | C34(Re,Im) |  | D34(Re,Im) |  | C5Re,Im) |  | D5(Re,Im) |  | C45(Re,Im) |  | D45(Re,Im) |  | 位相(deg) | RL(dB)
|  | 0 | 0 | 1 | 0 | 0 | -0.1018 | 1 | 0 | 0 | -0.1018 | 1 | 0 | 0 | 0 | 1 | 0 | 0 | -0.1018 | 0.98368 | 0 | 0 | -0.12959 | 1 | 0 | 0 | -0.22927 | 0.98368 | 0 | 0 | 0 | 1 | 0 | 0 | -0.22927 | 0.96267 | 0 | 15.9128 | -26.9091
|  |  | 第1複素マトリックス |  |  |  | 第2複素マトリックス |  |  |  | 掛け算結果1 |  |  |  | 第3複素マトリックス |  |  |  | 掛け算結果2 |  |  |  | 第4複素マトリックス |  |  |  | 掛け算結果3 |  |  |  | 第5複素マトリックス |  |  |  | 掛け算結果4
|  | A1(Re,Im) |  | B1(Re,Im) |  | A2(Re,Im) |  | B2(Re,Im) |  | A12(Re,Im) |  | B12(Re,Im) |  | A3Re,Im) |  | B3(Re,Im) |  | A23(Re,Im) |  | B23(Re,Im) |  | A4(Re,Im) |  | B4Re,Im) |  | A34(Re,Im) |  | B34(Re,Im) |  | A5Re,Im) |  | B5(Re,Im) |  | A45(Re,Im) |  | B45(Re,Im) |  | 減衰量(dB) | ABS(Zin)
| 9.56 | 1 | 0 | 0 | -0.07211 | 1 | 0 | 0 | 0 | 0.99267 | 0 | 0 | -0.07211 | 1 | 0 | 0 | -0.15999 | 0.99267 | 0 | 0 | -0.23093 | 1 | 0 | 0 | 0 | 0.96281 | 0 | 0 | -0.23093 | 1 | 0 | 0 | -0.09146 | 0.96281 | 0 | 0 | -0.31899 | -0.0088231 | 4.2082
|  | C1(Re,Im) |  | D1(Re,Im) |  | C2(Re,Im) |  | D2(Re,Im) |  | C12(Re,Im) |  | D12(Re,Im) |  | C3(Re,Im) |  | D3(Re,Im) |  | C23(Re,Im) |  | D23(Re,Im) |  | C4(Re,Im) |  | D4(Re,Im) |  | C34(Re,Im) |  | D34(Re,Im) |  | C5Re,Im) |  | D5(Re,Im) |  | C45(Re,Im) |  | D45(Re,Im) |  | 位相(deg) | RL(dB)
|  | 0 | 0 | 1 | 0 | 0 | -0.10158 | 1 | 0 | 0 | -0.10158 | 1 | 0 | 0 | 0 | 1 | 0 | 0 | -0.10158 | 0.98375 | 0 | 0 | -0.12931 | 1 | 0 | 0 | -0.2288 | 0.98375 | 0 | 0 | 0 | 1 | 0 | 0 | -0.2288 | 0.96282 | 0 | 15.8794 | -26.926
|  |  | 第1複素マトリックス |  |  |  | 第2複素マトリックス |  |  |  | 掛け算結果1 |  |  |  | 第3複素マトリックス |  |  |  | 掛け算結果2 |  |  |  | 第4複素マトリックス |  |  |  | 掛け算結果3 |  |  |  | 第5複素マトリックス |  |  |  | 掛け算結果4
|  | A1(Re,Im) |  | B1(Re,Im) |  | A2(Re,Im) |  | B2(Re,Im) |  | A12(Re,Im) |  | B12(Re,Im) |  | A3Re,Im) |  | B3(Re,Im) |  | A23(Re,Im) |  | B23(Re,Im) |  | A4(Re,Im) |  | B4Re,Im) |  | A34(Re,Im) |  | B34(Re,Im) |  | A5Re,Im) |  | B5(Re,Im) |  | A45(Re,Im) |  | B45(Re,Im) |  | 減衰量(dB) | ABS(Zin)
| 9.58 | 1 | 0 | 0 | -0.071959 | 1 | 0 | 0 | 0 | 0.99271 | 0 | 0 | -0.071959 | 1 | 0 | 0 | -0.15966 | 0.99271 | 0 | 0 | -0.23045 | 1 | 0 | 0 | 0 | 0.96297 | 0 | 0 | -0.23045 | 1 | 0 | 0 | -0.091269 | 0.96297 | 0 | 0 | -0.31834 | -0.0087889 | 4.2175
|  | C1(Re,Im) |  | D1(Re,Im) |  | C2(Re,Im) |  | D2(Re,Im) |  | C12(Re,Im) |  | D12(Re,Im) |  | C3(Re,Im) |  | D3(Re,Im) |  | C23(Re,Im) |  | D23(Re,Im) |  | C4(Re,Im) |  | D4(Re,Im) |  | C34(Re,Im) |  | D34(Re,Im) |  | C5Re,Im) |  | D5(Re,Im) |  | C45(Re,Im) |  | D45(Re,Im) |  | 位相(deg) | RL(dB)
|  | 0 | 0 | 1 | 0 | 0 | -0.10137 | 1 | 0 | 0 | -0.10137 | 1 | 0 | 0 | 0 | 1 | 0 | 0 | -0.10137 | 0.98382 | 0 | 0 | -0.12904 | 1 | 0 | 0 | -0.22832 | 0.98382 | 0 | 0 | 0 | 1 | 0 | 0 | -0.22832 | 0.96298 | 0 | 15.8462 | -26.9429
|  |  | 第1複素マトリックス |  |  |  | 第2複素マトリックス |  |  |  | 掛け算結果1 |  |  |  | 第3複素マトリックス |  |  |  | 掛け算結果2 |  |  |  | 第4複素マトリックス |  |  |  | 掛け算結果3 |  |  |  | 第5複素マトリックス |  |  |  | 掛け算結果4
|  | A1(Re,Im) |  | B1(Re,Im) |  | A2(Re,Im) |  | B2(Re,Im) |  | A12(Re,Im) |  | B12(Re,Im) |  | A3Re,Im) |  | B3(Re,Im) |  | A23(Re,Im) |  | B23(Re,Im) |  | A4(Re,Im) |  | B4Re,Im) |  | A34(Re,Im) |  | B34(Re,Im) |  | A5Re,Im) |  | B5(Re,Im) |  | A45(Re,Im) |  | B45(Re,Im) |  | 減衰量(dB) | ABS(Zin)
| 9.6 | 1 | 0 | 0 | -0.071809 | 1 | 0 | 0 | 0 | 0.99274 | 0 | 0 | -0.071809 | 1 | 0 | 0 | -0.15932 | 0.99274 | 0 | 0 | -0.22998 | 1 | 0 | 0 | 0 | 0.96312 | 0 | 0 | -0.22998 | 1 | 0 | 0 | -0.091079 | 0.96312 | 0 | 0 | -0.3177 | -0.0087548 | 4.2269
|  | C1(Re,Im) |  | D1(Re,Im) |  | C2(Re,Im) |  | D2(Re,Im) |  | C12(Re,Im) |  | D12(Re,Im) |  | C3(Re,Im) |  | D3(Re,Im) |  | C23(Re,Im) |  | D23(Re,Im) |  | C4(Re,Im) |  | D4(Re,Im) |  | C34(Re,Im) |  | D34(Re,Im) |  | C5Re,Im) |  | D5(Re,Im) |  | C45(Re,Im) |  | D45(Re,Im) |  | 位相(deg) | RL(dB)
|  | 0 | 0 | 1 | 0 | 0 | -0.10116 | 1 | 0 | 0 | -0.10116 | 1 | 0 | 0 | 0 | 1 | 0 | 0 | -0.10116 | 0.98388 | 0 | 0 | -0.12877 | 1 | 0 | 0 | -0.22785 | 0.98388 | 0 | 0 | 0 | 1 | 0 | 0 | -0.22785 | 0.96313 | 0 | 15.8131 | -26.9598
|  |  | 第1複素マトリックス |  |  |  | 第2複素マトリックス |  |  |  | 掛け算結果1 |  |  |  | 第3複素マトリックス |  |  |  | 掛け算結果2 |  |  |  | 第4複素マトリックス |  |  |  | 掛け算結果3 |  |  |  | 第5複素マトリックス |  |  |  | 掛け算結果4
|  | A1(Re,Im) |  | B1(Re,Im) |  | A2(Re,Im) |  | B2(Re,Im) |  | A12(Re,Im) |  | B12(Re,Im) |  | A3Re,Im) |  | B3(Re,Im) |  | A23(Re,Im) |  | B23(Re,Im) |  | A4(Re,Im) |  | B4Re,Im) |  | A34(Re,Im) |  | B34(Re,Im) |  | A5Re,Im) |  | B5(Re,Im) |  | A45(Re,Im) |  | B45(Re,Im) |  | 減衰量(dB) | ABS(Zin)
| 9.62 | 1 | 0 | 0 | -0.07166 | 1 | 0 | 0 | 0 | 0.99277 | 0 | 0 | -0.07166 | 1 | 0 | 0 | -0.15899 | 0.99277 | 0 | 0 | -0.2295 | 1 | 0 | 0 | 0 | 0.96327 | 0 | 0 | -0.2295 | 1 | 0 | 0 | -0.090889 | 0.96327 | 0 | 0 | -0.31706 | -0.0087209 | 4.2363
|  | C1(Re,Im) |  | D1(Re,Im) |  | C2(Re,Im) |  | D2(Re,Im) |  | C12(Re,Im) |  | D12(Re,Im) |  | C3(Re,Im) |  | D3(Re,Im) |  | C23(Re,Im) |  | D23(Re,Im) |  | C4(Re,Im) |  | D4(Re,Im) |  | C34(Re,Im) |  | D34(Re,Im) |  | C5Re,Im) |  | D5(Re,Im) |  | C45(Re,Im) |  | D45(Re,Im) |  | 位相(deg) | RL(dB)
|  | 0 | 0 | 1 | 0 | 0 | -0.10095 | 1 | 0 | 0 | -0.10095 | 1 | 0 | 0 | 0 | 1 | 0 | 0 | -0.10095 | 0.98395 | 0 | 0 | -0.1285 | 1 | 0 | 0 | -0.22739 | 0.98395 | 0 | 0 | 0 | 1 | 0 | 0 | -0.22739 | 0.96328 | 0 | 15.7802 | -26.9766
|  |  | 第1複素マトリックス |  |  |  | 第2複素マトリックス |  |  |  | 掛け算結果1 |  |  |  | 第3複素マトリックス |  |  |  | 掛け算結果2 |  |  |  | 第4複素マトリックス |  |  |  | 掛け算結果3 |  |  |  | 第5複素マトリックス |  |  |  | 掛け算結果4
|  | A1(Re,Im) |  | B1(Re,Im) |  | A2(Re,Im) |  | B2(Re,Im) |  | A12(Re,Im) |  | B12(Re,Im) |  | A3Re,Im) |  | B3(Re,Im) |  | A23(Re,Im) |  | B23(Re,Im) |  | A4(Re,Im) |  | B4Re,Im) |  | A34(Re,Im) |  | B34(Re,Im) |  | A5Re,Im) |  | B5(Re,Im) |  | A45(Re,Im) |  | B45(Re,Im) |  | 減衰量(dB) | ABS(Zin)
| 9.64 | 1 | 0 | 0 | -0.071511 | 1 | 0 | 0 | 0 | 0.9928 | 0 | 0 | -0.071511 | 1 | 0 | 0 | -0.15866 | 0.9928 | 0 | 0 | -0.22903 | 1 | 0 | 0 | 0 | 0.96343 | 0 | 0 | -0.22903 | 1 | 0 | 0 | -0.090701 | 0.96343 | 0 | 0 | -0.31642 | -0.0086872 | 4.2456
|  | C1(Re,Im) |  | D1(Re,Im) |  | C2(Re,Im) |  | D2(Re,Im) |  | C12(Re,Im) |  | D12(Re,Im) |  | C3(Re,Im) |  | D3(Re,Im) |  | C23(Re,Im) |  | D23(Re,Im) |  | C4(Re,Im) |  | D4(Re,Im) |  | C34(Re,Im) |  | D34(Re,Im) |  | C5Re,Im) |  | D5(Re,Im) |  | C45(Re,Im) |  | D45(Re,Im) |  | 位相(deg) | RL(dB)
|  | 0 | 0 | 1 | 0 | 0 | -0.10073 | 1 | 0 | 0 | -0.10073 | 1 | 0 | 0 | 0 | 1 | 0 | 0 | -0.10073 | 0.98402 | 0 | 0 | -0.12824 | 1 | 0 | 0 | -0.22692 | 0.98402 | 0 | 0 | 0 | 1 | 0 | 0 | -0.22692 | 0.96344 | 0 | 15.7474 | -26.9934
|  |  | 第1複素マトリックス |  |  |  | 第2複素マトリックス |  |  |  | 掛け算結果1 |  |  |  | 第3複素マトリックス |  |  |  | 掛け算結果2 |  |  |  | 第4複素マトリックス |  |  |  | 掛け算結果3 |  |  |  | 第5複素マトリックス |  |  |  | 掛け算結果4
|  | A1(Re,Im) |  | B1(Re,Im) |  | A2(Re,Im) |  | B2(Re,Im) |  | A12(Re,Im) |  | B12(Re,Im) |  | A3Re,Im) |  | B3(Re,Im) |  | A23(Re,Im) |  | B23(Re,Im) |  | A4(Re,Im) |  | B4Re,Im) |  | A34(Re,Im) |  | B34(Re,Im) |  | A5Re,Im) |  | B5(Re,Im) |  | A45(Re,Im) |  | B45(Re,Im) |  | 減衰量(dB) | ABS(Zin)
| 9.66 | 1 | 0 | 0 | -0.071363 | 1 | 0 | 0 | 0 | 0.99283 | 0 | 0 | -0.071363 | 1 | 0 | 0 | -0.15834 | 0.99283 | 0 | 0 | -0.22856 | 1 | 0 | 0 | 0 | 0.96358 | 0 | 0 | -0.22856 | 1 | 0 | 0 | -0.090513 | 0.96358 | 0 | 0 | -0.31578 | -0.0086537 | 4.255
|  | C1(Re,Im) |  | D1(Re,Im) |  | C2(Re,Im) |  | D2(Re,Im) |  | C12(Re,Im) |  | D12(Re,Im) |  | C3(Re,Im) |  | D3(Re,Im) |  | C23(Re,Im) |  | D23(Re,Im) |  | C4(Re,Im) |  | D4(Re,Im) |  | C34(Re,Im) |  | D34(Re,Im) |  | C5Re,Im) |  | D5(Re,Im) |  | C45(Re,Im) |  | D45(Re,Im) |  | 位相(deg) | RL(dB)
|  | 0 | 0 | 1 | 0 | 0 | -0.10052 | 1 | 0 | 0 | -0.10052 | 1 | 0 | 0 | 0 | 1 | 0 | 0 | -0.10052 | 0.98408 | 0 | 0 | -0.12797 | 1 | 0 | 0 | -0.22646 | 0.98408 | 0 | 0 | 0 | 1 | 0 | 0 | -0.22646 | 0.96359 | 0 | 15.7148 | -27.0101
0 |  |  | 第1複素マトリックス |  |  |  | 第2複素マトリックス |  |  |  | 掛け算結果1 |  |  |  | 第3複素マトリックス |  |  |  | 掛け算結果2 |  |  |  | 第4複素マトリックス |  |  |  | 掛け算結果3 |  |  |  | 第5複素マトリックス |  |  |  | 掛け算結果4
|  | A1(Re,Im) |  | B1(Re,Im) |  | A2(Re,Im) |  | B2(Re,Im) |  | A12(Re,Im) |  | B12(Re,Im) |  | A3Re,Im) |  | B3(Re,Im) |  | A23(Re,Im) |  | B23(Re,Im) |  | A4(Re,Im) |  | B4Re,Im) |  | A34(Re,Im) |  | B34(Re,Im) |  | A5Re,Im) |  | B5(Re,Im) |  | A45(Re,Im) |  | B45(Re,Im) |  | 減衰量(dB) | ABS(Zin)
| 9.68 | 1 | 0 | 0 | -0.071216 | 1 | 0 | 0 | 0 | 0.99286 | 0 | 0 | -0.071216 | 1 | 0 | 0 | -0.15801 | 0.99286 | 0 | 0 | -0.2281 | 1 | 0 | 0 | 0 | 0.96373 | 0 | 0 | -0.2281 | 1 | 0 | 0 | -0.090326 | 0.96373 | 0 | 0 | -0.31514 | -0.0086204 | 4.2644
|  | C1(Re,Im) |  | D1(Re,Im) |  | C2(Re,Im) |  | D2(Re,Im) |  | C12(Re,Im) |  | D12(Re,Im) |  | C3(Re,Im) |  | D3(Re,Im) |  | C23(Re,Im) |  | D23(Re,Im) |  | C4(Re,Im) |  | D4(Re,Im) |  | C34(Re,Im) |  | D34(Re,Im) |  | C5Re,Im) |  | D5(Re,Im) |  | C45(Re,Im) |  | D45(Re,Im) |  | 位相(deg) | RL(dB)
|  | 0 | 0 | 1 | 0 | 0 | -0.10031 | 1 | 0 | 0 | -0.10031 | 1 | 0 | 0 | 0 | 1 | 0 | 0 | -0.10031 | 0.98415 | 0 | 0 | -0.12771 | 1 | 0 | 0 | -0.226 | 0.98415 | 0 | 0 | 0 | 1 | 0 | 0 | -0.226 | 0.96374 | 0 | 15.6822 | -27.0269
|  |  | 第1複素マトリックス |  |  |  | 第2複素マトリックス |  |  |  | 掛け算結果1 |  |  |  | 第3複素マトリックス |  |  |  | 掛け算結果2 |  |  |  | 第4複素マトリックス |  |  |  | 掛け算結果3 |  |  |  | 第5複素マトリックス |  |  |  | 掛け算結果4
|  | A1(Re,Im) |  | B1(Re,Im) |  | A2(Re,Im) |  | B2(Re,Im) |  | A12(Re,Im) |  | B12(Re,Im) |  | A3Re,Im) |  | B3(Re,Im) |  | A23(Re,Im) |  | B23(Re,Im) |  | A4(Re,Im) |  | B4Re,Im) |  | A34(Re,Im) |  | B34(Re,Im) |  | A5Re,Im) |  | B5(Re,Im) |  | A45(Re,Im) |  | B45(Re,Im) |  | 減衰量(dB) | ABS(Zin)
| 9.7 | 1 | 0 | 0 | -0.071069 | 1 | 0 | 0 | 0 | 0.99289 | 0 | 0 | -0.071069 | 1 | 0 | 0 | -0.15768 | 0.99289 | 0 | 0 | -0.22763 | 1 | 0 | 0 | 0 | 0.96388 | 0 | 0 | -0.22763 | 1 | 0 | 0 | -0.09014 | 0.96388 | 0 | 0 | -0.31451 | -0.0085873 | 4.2737
|  | C1(Re,Im) |  | D1(Re,Im) |  | C2(Re,Im) |  | D2(Re,Im) |  | C12(Re,Im) |  | D12(Re,Im) |  | C3(Re,Im) |  | D3(Re,Im) |  | C23(Re,Im) |  | D23(Re,Im) |  | C4(Re,Im) |  | D4(Re,Im) |  | C34(Re,Im) |  | D34(Re,Im) |  | C5Re,Im) |  | D5(Re,Im) |  | C45(Re,Im) |  | D45(Re,Im) |  | 位相(deg) | RL(dB)
|  | 0 | 0 | 1 | 0 | 0 | -0.10011 | 1 | 0 | 0 | -0.10011 | 1 | 0 | 0 | 0 | 1 | 0 | 0 | -0.10011 | 0.98422 | 0 | 0 | -0.12744 | 1 | 0 | 0 | -0.22554 | 0.98422 | 0 | 0 | 0 | 1 | 0 | 0 | -0.22554 | 0.96389 | 0 | 15.6498 | -27.0436
|  |  | 第1複素マトリックス |  |  |  | 第2複素マトリックス |  |  |  | 掛け算結果1 |  |  |  | 第3複素マトリックス |  |  |  | 掛け算結果2 |  |  |  | 第4複素マトリックス |  |  |  | 掛け算結果3 |  |  |  | 第5複素マトリックス |  |  |  | 掛け算結果4
|  | A1(Re,Im) |  | B1(Re,Im) |  | A2(Re,Im) |  | B2(Re,Im) |  | A12(Re,Im) |  | B12(Re,Im) |  | A3Re,Im) |  | B3(Re,Im) |  | A23(Re,Im) |  | B23(Re,Im) |  | A4(Re,Im) |  | B4Re,Im) |  | A34(Re,Im) |  | B34(Re,Im) |  | A5Re,Im) |  | B5(Re,Im) |  | A45(Re,Im) |  | B45(Re,Im) |  | 減衰量(dB) | ABS(Zin)
| 9.72 | 1 | 0 | 0 | -0.070923 | 1 | 0 | 0 | 0 | 0.99291 | 0 | 0 | -0.070923 | 1 | 0 | 0 | -0.15736 | 0.99291 | 0 | 0 | -0.22717 | 1 | 0 | 0 | 0 | 0.96402 | 0 | 0 | -0.22717 | 1 | 0 | 0 | -0.089954 | 0.96402 | 0 | 0 | -0.31388 | -0.0085544 | 4.2831
|  | C1(Re,Im) |  | D1(Re,Im) |  | C2(Re,Im) |  | D2(Re,Im) |  | C12(Re,Im) |  | D12(Re,Im) |  | C3(Re,Im) |  | D3(Re,Im) |  | C23(Re,Im) |  | D23(Re,Im) |  | C4(Re,Im) |  | D4(Re,Im) |  | C34(Re,Im) |  | D34(Re,Im) |  | C5Re,Im) |  | D5(Re,Im) |  | C45(Re,Im) |  | D45(Re,Im) |  | 位相(deg) | RL(dB)
|  | 0 | 0 | 1 | 0 | 0 | -0.099899 | 1 | 0 | 0 | -0.099899 | 1 | 0 | 0 | 0 | 1 | 0 | 0 | -0.099899 | 0.98428 | 0 | 0 | -0.12718 | 1 | 0 | 0 | -0.22508 | 0.98428 | 0 | 0 | 0 | 1 | 0 | 0 | -0.22508 | 0.96403 | 0 | 15.6176 | -27.0602
|  |  | 第1複素マトリックス |  |  |  | 第2複素マトリックス |  |  |  | 掛け算結果1 |  |  |  | 第3複素マトリックス |  |  |  | 掛け算結果2 |  |  |  | 第4複素マトリックス |  |  |  | 掛け算結果3 |  |  |  | 第5複素マトリックス |  |  |  | 掛け算結果4
|  | A1(Re,Im) |  | B1(Re,Im) |  | A2(Re,Im) |  | B2(Re,Im) |  | A12(Re,Im) |  | B12(Re,Im) |  | A3Re,Im) |  | B3(Re,Im) |  | A23(Re,Im) |  | B23(Re,Im) |  | A4(Re,Im) |  | B4Re,Im) |  | A34(Re,Im) |  | B34(Re,Im) |  | A5Re,Im) |  | B5(Re,Im) |  | A45(Re,Im) |  | B45(Re,Im) |  | 減衰量(dB) | ABS(Zin)
| 9.74 | 1 | 0 | 0 | -0.070777 | 1 | 0 | 0 | 0 | 0.99294 | 0 | 0 | -0.070777 | 1 | 0 | 0 | -0.15703 | 0.99294 | 0 | 0 | -0.2267 | 1 | 0 | 0 | 0 | 0.96417 | 0 | 0 | -0.2267 | 1 | 0 | 0 | -0.08977 | 0.96417 | 0 | 0 | -0.31326 | -0.0085216 | 4.2924
|  | C1(Re,Im) |  | D1(Re,Im) |  | C2(Re,Im) |  | D2(Re,Im) |  | C12(Re,Im) |  | D12(Re,Im) |  | C3(Re,Im) |  | D3(Re,Im) |  | C23(Re,Im) |  | D23(Re,Im) |  | C4(Re,Im) |  | D4(Re,Im) |  | C34(Re,Im) |  | D34(Re,Im) |  | C5Re,Im) |  | D5(Re,Im) |  | C45(Re,Im) |  | D45(Re,Im) |  | 位相(deg) | RL(dB)
|  | 0 | 0 | 1 | 0 | 0 | -0.099692 | 1 | 0 | 0 | -0.099692 | 1 | 0 | 0 | 0 | 1 | 0 | 0 | -0.099692 | 0.98434 | 0 | 0 | -0.12692 | 1 | 0 | 0 | -0.22462 | 0.98434 | 0 | 0 | 0 | 1 | 0 | 0 | -0.22462 | 0.96418 | 0 | 15.5855 | -27.0769
|  |  | 第1複素マトリックス |  |  |  | 第2複素マトリックス |  |  |  | 掛け算結果1 |  |  |  | 第3複素マトリックス |  |  |  | 掛け算結果2 |  |  |  | 第4複素マトリックス |  |  |  | 掛け算結果3 |  |  |  | 第5複素マトリックス |  |  |  | 掛け算結果4
|  | A1(Re,Im) |  | B1(Re,Im) |  | A2(Re,Im) |  | B2(Re,Im) |  | A12(Re,Im) |  | B12(Re,Im) |  | A3Re,Im) |  | B3(Re,Im) |  | A23(Re,Im) |  | B23(Re,Im) |  | A4(Re,Im) |  | B4Re,Im) |  | A34(Re,Im) |  | B34(Re,Im) |  | A5Re,Im) |  | B5(Re,Im) |  | A45(Re,Im) |  | B45(Re,Im) |  | 減衰量(dB) | ABS(Zin)
| 9.76 | 1 | 0 | 0 | -0.070632 | 1 | 0 | 0 | 0 | 0.99297 | 0 | 0 | -0.070632 | 1 | 0 | 0 | -0.15671 | 0.99297 | 0 | 0 | -0.22624 | 1 | 0 | 0 | 0 | 0.96432 | 0 | 0 | -0.22624 | 1 | 0 | 0 | -0.089586 | 0.96432 | 0 | 0 | -0.31263 | -0.008489 | 4.3018
|  | C1(Re,Im) |  | D1(Re,Im) |  | C2(Re,Im) |  | D2(Re,Im) |  | C12(Re,Im) |  | D12(Re,Im) |  | C3(Re,Im) |  | D3(Re,Im) |  | C23(Re,Im) |  | D23(Re,Im) |  | C4(Re,Im) |  | D4(Re,Im) |  | C34(Re,Im) |  | D34(Re,Im) |  | C5Re,Im) |  | D5(Re,Im) |  | C45(Re,Im) |  | D45(Re,Im) |  | 位相(deg) | RL(dB)
|  | 0 | 0 | 1 | 0 | 0 | -0.099486 | 1 | 0 | 0 | -0.099486 | 1 | 0 | 0 | 0 | 1 | 0 | 0 | -0.099486 | 0.98441 | 0 | 0 | -0.12666 | 1 | 0 | 0 | -0.22417 | 0.98441 | 0 | 0 | 0 | 1 | 0 | 0 | -0.22417 | 0.96433 | 0 | 15.5535 | -27.0935
|  |  | 第1複素マトリックス |  |  |  | 第2複素マトリックス |  |  |  | 掛け算結果1 |  |  |  | 第3複素マトリックス |  |  |  | 掛け算結果2 |  |  |  | 第4複素マトリックス |  |  |  | 掛け算結果3 |  |  |  | 第5複素マトリックス |  |  |  | 掛け算結果4
|  | A1(Re,Im) |  | B1(Re,Im) |  | A2(Re,Im) |  | B2(Re,Im) |  | A12(Re,Im) |  | B12(Re,Im) |  | A3Re,Im) |  | B3(Re,Im) |  | A23(Re,Im) |  | B23(Re,Im) |  | A4(Re,Im) |  | B4Re,Im) |  | A34(Re,Im) |  | B34(Re,Im) |  | A5Re,Im) |  | B5(Re,Im) |  | A45(Re,Im) |  | B45(Re,Im) |  | 減衰量(dB) | ABS(Zin)
| 9.78 | 1 | 0 | 0 | -0.070488 | 1 | 0 | 0 | 0 | 0.993 | 0 | 0 | -0.070488 | 1 | 0 | 0 | -0.15639 | 0.993 | 0 | 0 | -0.22579 | 1 | 0 | 0 | 0 | 0.96446 | 0 | 0 | -0.22579 | 1 | 0 | 0 | -0.089402 | 0.96446 | 0 | 0 | -0.31201 | -0.0084567 | 4.3112
|  | C1(Re,Im) |  | D1(Re,Im) |  | C2(Re,Im) |  | D2(Re,Im) |  | C12(Re,Im) |  | D12(Re,Im) |  | C3(Re,Im) |  | D3(Re,Im) |  | C23(Re,Im) |  | D23(Re,Im) |  | C4(Re,Im) |  | D4(Re,Im) |  | C34(Re,Im) |  | D34(Re,Im) |  | C5Re,Im) |  | D5(Re,Im) |  | C45(Re,Im) |  | D45(Re,Im) |  | 位相(deg) | RL(dB)
|  | 0 | 0 | 1 | 0 | 0 | -0.099281 | 1 | 0 | 0 | -0.099281 | 1 | 0 | 0 | 0 | 1 | 0 | 0 | -0.099281 | 0.98447 | 0 | 0 | -0.1264 | 1 | 0 | 0 | -0.22371 | 0.98447 | 0 | 0 | 0 | 1 | 0 | 0 | -0.22371 | 0.96447 | 0 | 15.5216 | -27.1101
|  |  | 第1複素マトリックス |  |  |  | 第2複素マトリックス |  |  |  | 掛け算結果1 |  |  |  | 第3複素マトリックス |  |  |  | 掛け算結果2 |  |  |  | 第4複素マトリックス |  |  |  | 掛け算結果3 |  |  |  | 第5複素マトリックス |  |  |  | 掛け算結果4
|  | A1(Re,Im) |  | B1(Re,Im) |  | A2(Re,Im) |  | B2(Re,Im) |  | A12(Re,Im) |  | B12(Re,Im) |  | A3Re,Im) |  | B3(Re,Im) |  | A23(Re,Im) |  | B23(Re,Im) |  | A4(Re,Im) |  | B4Re,Im) |  | A34(Re,Im) |  | B34(Re,Im) |  | A5Re,Im) |  | B5(Re,Im) |  | A45(Re,Im) |  | B45(Re,Im) |  | 減衰量(dB) | ABS(Zin)
| 9.8 | 1 | 0 | 0 | -0.070344 | 1 | 0 | 0 | 0 | 0.99303 | 0 | 0 | -0.070344 | 1 | 0 | 0 | -0.15607 | 0.99303 | 0 | 0 | -0.22533 | 1 | 0 | 0 | 0 | 0.96461 | 0 | 0 | -0.22533 | 1 | 0 | 0 | -0.08922 | 0.96461 | 0 | 0 | -0.31139 | -0.0084245 | 4.3205
|  | C1(Re,Im) |  | D1(Re,Im) |  | C2(Re,Im) |  | D2(Re,Im) |  | C12(Re,Im) |  | D12(Re,Im) |  | C3(Re,Im) |  | D3(Re,Im) |  | C23(Re,Im) |  | D23(Re,Im) |  | C4(Re,Im) |  | D4(Re,Im) |  | C34(Re,Im) |  | D34(Re,Im) |  | C5Re,Im) |  | D5(Re,Im) |  | C45(Re,Im) |  | D45(Re,Im) |  | 位相(deg) | RL(dB)
|  | 0 | 0 | 1 | 0 | 0 | -0.099077 | 1 | 0 | 0 | -0.099077 | 1 | 0 | 0 | 0 | 1 | 0 | 0 | -0.099077 | 0.98454 | 0 | 0 | -0.12614 | 1 | 0 | 0 | -0.22326 | 0.98454 | 0 | 0 | 0 | 1 | 0 | 0 | -0.22326 | 0.96462 | 0 | 15.4899 | -27.1266
|  |  | 第1複素マトリックス |  |  |  | 第2複素マトリックス |  |  |  | 掛け算結果1 |  |  |  | 第3複素マトリックス |  |  |  | 掛け算結果2 |  |  |  | 第4複素マトリックス |  |  |  | 掛け算結果3 |  |  |  | 第5複素マトリックス |  |  |  | 掛け算結果4
|  | A1(Re,Im) |  | B1(Re,Im) |  | A2(Re,Im) |  | B2(Re,Im) |  | A12(Re,Im) |  | B12(Re,Im) |  | A3Re,Im) |  | B3(Re,Im) |  | A23(Re,Im) |  | B23(Re,Im) |  | A4(Re,Im) |  | B4Re,Im) |  | A34(Re,Im) |  | B34(Re,Im) |  | A5Re,Im) |  | B5(Re,Im) |  | A45(Re,Im) |  | B45(Re,Im) |  | 減衰量(dB) | ABS(Zin)
| 9.82 | 1 | 0 | 0 | -0.070201 | 1 | 0 | 0 | 0 | 0.99306 | 0 | 0 | -0.070201 | 1 | 0 | 0 | -0.15576 | 0.99306 | 0 | 0 | -0.22488 | 1 | 0 | 0 | 0 | 0.96475 | 0 | 0 | -0.22488 | 1 | 0 | 0 | -0.089038 | 0.96475 | 0 | 0 | -0.31077 | -0.0083924 | 4.3299
|  | C1(Re,Im) |  | D1(Re,Im) |  | C2(Re,Im) |  | D2(Re,Im) |  | C12(Re,Im) |  | D12(Re,Im) |  | C3(Re,Im) |  | D3(Re,Im) |  | C23(Re,Im) |  | D23(Re,Im) |  | C4(Re,Im) |  | D4(Re,Im) |  | C34(Re,Im) |  | D34(Re,Im) |  | C5Re,Im) |  | D5(Re,Im) |  | C45(Re,Im) |  | D45(Re,Im) |  | 位相(deg) | RL(dB)
|  | 0 | 0 | 1 | 0 | 0 | -0.098874 | 1 | 0 | 0 | -0.098874 | 1 | 0 | 0 | 0 | 1 | 0 | 0 | -0.098874 | 0.9846 | 0 | 0 | -0.12588 | 1 | 0 | 0 | -0.22281 | 0.9846 | 0 | 0 | 0 | 1 | 0 | 0 | -0.22281 | 0.96476 | 0 | 15.4583 | -27.1432
|  |  | 第1複素マトリックス |  |  |  | 第2複素マトリックス |  |  |  | 掛け算結果1 |  |  |  | 第3複素マトリックス |  |  |  | 掛け算結果2 |  |  |  | 第4複素マトリックス |  |  |  | 掛け算結果3 |  |  |  | 第5複素マトリックス |  |  |  | 掛け算結果4
|  | A1(Re,Im) |  | B1(Re,Im) |  | A2(Re,Im) |  | B2(Re,Im) |  | A12(Re,Im) |  | B12(Re,Im) |  | A3Re,Im) |  | B3(Re,Im) |  | A23(Re,Im) |  | B23(Re,Im) |  | A4(Re,Im) |  | B4Re,Im) |  | A34(Re,Im) |  | B34(Re,Im) |  | A5Re,Im) |  | B5(Re,Im) |  | A45(Re,Im) |  | B45(Re,Im) |  | 減衰量(dB) | ABS(Zin)
| 9.84 | 1 | 0 | 0 | -0.070058 | 1 | 0 | 0 | 0 | 0.99309 | 0 | 0 | -0.070058 | 1 | 0 | 0 | -0.15544 | 0.99309 | 0 | 0 | -0.22442 | 1 | 0 | 0 | 0 | 0.96489 | 0 | 0 | -0.22442 | 1 | 0 | 0 | -0.088857 | 0.96489 | 0 | 0 | -0.31016 | -0.0083606 | 4.3392
|  | C1(Re,Im) |  | D1(Re,Im) |  | C2(Re,Im) |  | D2(Re,Im) |  | C12(Re,Im) |  | D12(Re,Im) |  | C3(Re,Im) |  | D3(Re,Im) |  | C23(Re,Im) |  | D23(Re,Im) |  | C4(Re,Im) |  | D4(Re,Im) |  | C34(Re,Im) |  | D34(Re,Im) |  | C5Re,Im) |  | D5(Re,Im) |  | C45(Re,Im) |  | D45(Re,Im) |  | 位相(deg) | RL(dB)
|  | 0 | 0 | 1 | 0 | 0 | -0.098671 | 1 | 0 | 0 | -0.098671 | 1 | 0 | 0 | 0 | 1 | 0 | 0 | -0.098671 | 0.98466 | 0 | 0 | -0.12562 | 1 | 0 | 0 | -0.22237 | 0.98466 | 0 | 0 | 0 | 1 | 0 | 0 | -0.22237 | 0.9649 | 0 | 15.4268 | -27.1597
|  |  | 第1複素マトリックス |  |  |  | 第2複素マトリックス |  |  |  | 掛け算結果1 |  |  |  | 第3複素マトリックス |  |  |  | 掛け算結果2 |  |  |  | 第4複素マトリックス |  |  |  | 掛け算結果3 |  |  |  | 第5複素マトリックス |  |  |  | 掛け算結果4
|  | A1(Re,Im) |  | B1(Re,Im) |  | A2(Re,Im) |  | B2(Re,Im) |  | A12(Re,Im) |  | B12(Re,Im) |  | A3Re,Im) |  | B3(Re,Im) |  | A23(Re,Im) |  | B23(Re,Im) |  | A4(Re,Im) |  | B4Re,Im) |  | A34(Re,Im) |  | B34(Re,Im) |  | A5Re,Im) |  | B5(Re,Im) |  | A45(Re,Im) |  | B45(Re,Im) |  | 減衰量(dB) | ABS(Zin)
| 9.86 | 1 | 0 | 0 | -0.069916 | 1 | 0 | 0 | 0 | 0.99312 | 0 | 0 | -0.069916 | 1 | 0 | 0 | -0.15512 | 0.99312 | 0 | 0 | -0.22397 | 1 | 0 | 0 | 0 | 0.96504 | 0 | 0 | -0.22397 | 1 | 0 | 0 | -0.088677 | 0.96504 | 0 | 0 | -0.30955 | -0.0083289 | 4.3486
|  | C1(Re,Im) |  | D1(Re,Im) |  | C2(Re,Im) |  | D2(Re,Im) |  | C12(Re,Im) |  | D12(Re,Im) |  | C3(Re,Im) |  | D3(Re,Im) |  | C23(Re,Im) |  | D23(Re,Im) |  | C4(Re,Im) |  | D4(Re,Im) |  | C34(Re,Im) |  | D34(Re,Im) |  | C5Re,Im) |  | D5(Re,Im) |  | C45(Re,Im) |  | D45(Re,Im) |  | 位相(deg) | RL(dB)
|  | 0 | 0 | 1 | 0 | 0 | -0.098469 | 1 | 0 | 0 | -0.098469 | 1 | 0 | 0 | 0 | 1 | 0 | 0 | -0.098469 | 0.98473 | 0 | 0 | -0.12537 | 1 | 0 | 0 | -0.22192 | 0.98473 | 0 | 0 | 0 | 1 | 0 | 0 | -0.22192 | 0.96505 | 0 | 15.3955 | -27.1761
|  |  | 第1複素マトリックス |  |  |  | 第2複素マトリックス |  |  |  | 掛け算結果1 |  |  |  | 第3複素マトリックス |  |  |  | 掛け算結果2 |  |  |  | 第4複素マトリックス |  |  |  | 掛け算結果3 |  |  |  | 第5複素マトリックス |  |  |  | 掛け算結果4
|  | A1(Re,Im) |  | B1(Re,Im) |  | A2(Re,Im) |  | B2(Re,Im) |  | A12(Re,Im) |  | B12(Re,Im) |  | A3Re,Im) |  | B3(Re,Im) |  | A23(Re,Im) |  | B23(Re,Im) |  | A4(Re,Im) |  | B4Re,Im) |  | A34(Re,Im) |  | B34(Re,Im) |  | A5Re,Im) |  | B5(Re,Im) |  | A45(Re,Im) |  | B45(Re,Im) |  | 減衰量(dB) | ABS(Zin)
| 9.88 | 1 | 0 | 0 | -0.069774 | 1 | 0 | 0 | 0 | 0.99314 | 0 | 0 | -0.069774 | 1 | 0 | 0 | -0.15481 | 0.99314 | 0 | 0 | -0.22352 | 1 | 0 | 0 | 0 | 0.96518 | 0 | 0 | -0.22352 | 1 | 0 | 0 | -0.088497 | 0.96518 | 0 | 0 | -0.30894 | -0.0082974 | 4.3579
|  | C1(Re,Im) |  | D1(Re,Im) |  | C2(Re,Im) |  | D2(Re,Im) |  | C12(Re,Im) |  | D12(Re,Im) |  | C3(Re,Im) |  | D3(Re,Im) |  | C23(Re,Im) |  | D23(Re,Im) |  | C4(Re,Im) |  | D4(Re,Im) |  | C34(Re,Im) |  | D34(Re,Im) |  | C5Re,Im) |  | D5(Re,Im) |  | C45(Re,Im) |  | D45(Re,Im) |  | 位相(deg) | RL(dB)
|  | 0 | 0 | 1 | 0 | 0 | -0.098269 | 1 | 0 | 0 | -0.098269 | 1 | 0 | 0 | 0 | 1 | 0 | 0 | -0.098269 | 0.98479 | 0 | 0 | -0.12511 | 1 | 0 | 0 | -0.22148 | 0.98479 | 0 | 0 | 0 | 1 | 0 | 0 | -0.22148 | 0.96519 | 0 | 15.3642 | -27.1926
|  |  | 第1複素マトリックス |  |  |  | 第2複素マトリックス |  |  |  | 掛け算結果1 |  |  |  | 第3複素マトリックス |  |  |  | 掛け算結果2 |  |  |  | 第4複素マトリックス |  |  |  | 掛け算結果3 |  |  |  | 第5複素マトリックス |  |  |  | 掛け算結果4
|  | A1(Re,Im) |  | B1(Re,Im) |  | A2(Re,Im) |  | B2(Re,Im) |  | A12(Re,Im) |  | B12(Re,Im) |  | A3Re,Im) |  | B3(Re,Im) |  | A23(Re,Im) |  | B23(Re,Im) |  | A4(Re,Im) |  | B4Re,Im) |  | A34(Re,Im) |  | B34(Re,Im) |  | A5Re,Im) |  | B5(Re,Im) |  | A45(Re,Im) |  | B45(Re,Im) |  | 減衰量(dB) | ABS(Zin)
| 9.9 | 1 | 0 | 0 | -0.069633 | 1 | 0 | 0 | 0 | 0.99317 | 0 | 0 | -0.069633 | 1 | 0 | 0 | -0.1545 | 0.99317 | 0 | 0 | -0.22308 | 1 | 0 | 0 | 0 | 0.96532 | 0 | 0 | -0.22308 | 1 | 0 | 0 | -0.088319 | 0.96532 | 0 | 0 | -0.30833 | -0.0082661 | 4.3673
|  | C1(Re,Im) |  | D1(Re,Im) |  | C2(Re,Im) |  | D2(Re,Im) |  | C12(Re,Im) |  | D12(Re,Im) |  | C3(Re,Im) |  | D3(Re,Im) |  | C23(Re,Im) |  | D23(Re,Im) |  | C4(Re,Im) |  | D4(Re,Im) |  | C34(Re,Im) |  | D34(Re,Im) |  | C5Re,Im) |  | D5(Re,Im) |  | C45(Re,Im) |  | D45(Re,Im) |  | 位相(deg) | RL(dB)
|  | 0 | 0 | 1 | 0 | 0 | -0.098069 | 1 | 0 | 0 | -0.098069 | 1 | 0 | 0 | 0 | 1 | 0 | 0 | -0.098069 | 0.98485 | 0 | 0 | -0.12486 | 1 | 0 | 0 | -0.22104 | 0.98485 | 0 | 0 | 0 | 1 | 0 | 0 | -0.22104 | 0.96533 | 0 | 15.3332 | -27.209
|  |  | 第1複素マトリックス |  |  |  | 第2複素マトリックス |  |  |  | 掛け算結果1 |  |  |  | 第3複素マトリックス |  |  |  | 掛け算結果2 |  |  |  | 第4複素マトリックス |  |  |  | 掛け算結果3 |  |  |  | 第5複素マトリックス |  |  |  | 掛け算結果4
|  | A1(Re,Im) |  | B1(Re,Im) |  | A2(Re,Im) |  | B2(Re,Im) |  | A12(Re,Im) |  | B12(Re,Im) |  | A3Re,Im) |  | B3(Re,Im) |  | A23(Re,Im) |  | B23(Re,Im) |  | A4(Re,Im) |  | B4Re,Im) |  | A34(Re,Im) |  | B34(Re,Im) |  | A5Re,Im) |  | B5(Re,Im) |  | A45(Re,Im) |  | B45(Re,Im) |  | 減衰量(dB) | ABS(Zin)
| 9.92 | 1 | 0 | 0 | -0.069493 | 1 | 0 | 0 | 0 | 0.9932 | 0 | 0 | -0.069493 | 1 | 0 | 0 | -0.15419 | 0.9932 | 0 | 0 | -0.22263 | 1 | 0 | 0 | 0 | 0.96546 | 0 | 0 | -0.22263 | 1 | 0 | 0 | -0.088141 | 0.96546 | 0 | 0 | -0.30773 | -0.0082349 | 4.3766
|  | C1(Re,Im) |  | D1(Re,Im) |  | C2(Re,Im) |  | D2(Re,Im) |  | C12(Re,Im) |  | D12(Re,Im) |  | C3(Re,Im) |  | D3(Re,Im) |  | C23(Re,Im) |  | D23(Re,Im) |  | C4(Re,Im) |  | D4(Re,Im) |  | C34(Re,Im) |  | D34(Re,Im) |  | C5Re,Im) |  | D5(Re,Im) |  | C45(Re,Im) |  | D45(Re,Im) |  | 位相(deg) | RL(dB)
|  | 0 | 0 | 1 | 0 | 0 | -0.097869 | 1 | 0 | 0 | -0.097869 | 1 | 0 | 0 | 0 | 1 | 0 | 0 | -0.097869 | 0.98491 | 0 | 0 | -0.12461 | 1 | 0 | 0 | -0.22059 | 0.98491 | 0 | 0 | 0 | 1 | 0 | 0 | -0.22059 | 0.96547 | 0 | 15.3022 | -27.2254
|  |  | 第1複素マトリックス |  |  |  | 第2複素マトリックス |  |  |  | 掛け算結果1 |  |  |  | 第3複素マトリックス |  |  |  | 掛け算結果2 |  |  |  | 第4複素マトリックス |  |  |  | 掛け算結果3 |  |  |  | 第5複素マトリックス |  |  |  | 掛け算結果4
|  | A1(Re,Im) |  | B1(Re,Im) |  | A2(Re,Im) |  | B2(Re,Im) |  | A12(Re,Im) |  | B12(Re,Im) |  | A3Re,Im) |  | B3(Re,Im) |  | A23(Re,Im) |  | B23(Re,Im) |  | A4(Re,Im) |  | B4Re,Im) |  | A34(Re,Im) |  | B34(Re,Im) |  | A5Re,Im) |  | B5(Re,Im) |  | A45(Re,Im) |  | B45(Re,Im) |  | 減衰量(dB) | ABS(Zin)
| 9.94 | 1 | 0 | 0 | -0.069353 | 1 | 0 | 0 | 0 | 0.99323 | 0 | 0 | -0.069353 | 1 | 0 | 0 | -0.15388 | 0.99323 | 0 | 0 | -0.22219 | 1 | 0 | 0 | 0 | 0.9656 | 0 | 0 | -0.22219 | 1 | 0 | 0 | -0.087963 | 0.9656 | 0 | 0 | -0.30712 | -0.0082039 | 4.386
|  | C1(Re,Im) |  | D1(Re,Im) |  | C2(Re,Im) |  | D2(Re,Im) |  | C12(Re,Im) |  | D12(Re,Im) |  | C3(Re,Im) |  | D3(Re,Im) |  | C23(Re,Im) |  | D23(Re,Im) |  | C4(Re,Im) |  | D4(Re,Im) |  | C34(Re,Im) |  | D34(Re,Im) |  | C5Re,Im) |  | D5(Re,Im) |  | C45(Re,Im) |  | D45(Re,Im) |  | 位相(deg) | RL(dB)
|  | 0 | 0 | 1 | 0 | 0 | -0.097671 | 1 | 0 | 0 | -0.097671 | 1 | 0 | 0 | 0 | 1 | 0 | 0 | -0.097671 | 0.98497 | 0 | 0 | -0.12435 | 1 | 0 | 0 | -0.22016 | 0.98497 | 0 | 0 | 0 | 1 | 0 | 0 | -0.22016 | 0.96561 | 0 | 15.2714 | -27.2417
|  |  | 第1複素マトリックス |  |  |  | 第2複素マトリックス |  |  |  | 掛け算結果1 |  |  |  | 第3複素マトリックス |  |  |  | 掛け算結果2 |  |  |  | 第4複素マトリックス |  |  |  | 掛け算結果3 |  |  |  | 第5複素マトリックス |  |  |  | 掛け算結果4
|  | A1(Re,Im) |  | B1(Re,Im) |  | A2(Re,Im) |  | B2(Re,Im) |  | A12(Re,Im) |  | B12(Re,Im) |  | A3Re,Im) |  | B3(Re,Im) |  | A23(Re,Im) |  | B23(Re,Im) |  | A4(Re,Im) |  | B4Re,Im) |  | A34(Re,Im) |  | B34(Re,Im) |  | A5Re,Im) |  | B5(Re,Im) |  | A45(Re,Im) |  | B45(Re,Im) |  | 減衰量(dB) | ABS(Zin)
| 9.96 | 1 | 0 | 0 | -0.069214 | 1 | 0 | 0 | 0 | 0.99325 | 0 | 0 | -0.069214 | 1 | 0 | 0 | -0.15357 | 0.99325 | 0 | 0 | -0.22174 | 1 | 0 | 0 | 0 | 0.96573 | 0 | 0 | -0.22174 | 1 | 0 | 0 | -0.087787 | 0.96573 | 0 | 0 | -0.30652 | -0.0081731 | 4.3953
|  | C1(Re,Im) |  | D1(Re,Im) |  | C2(Re,Im) |  | D2(Re,Im) |  | C12(Re,Im) |  | D12(Re,Im) |  | C3(Re,Im) |  | D3(Re,Im) |  | C23(Re,Im) |  | D23(Re,Im) |  | C4(Re,Im) |  | D4(Re,Im) |  | C34(Re,Im) |  | D34(Re,Im) |  | C5Re,Im) |  | D5(Re,Im) |  | C45(Re,Im) |  | D45(Re,Im) |  | 位相(deg) | RL(dB)
|  | 0 | 0 | 1 | 0 | 0 | -0.097474 | 1 | 0 | 0 | -0.097474 | 1 | 0 | 0 | 0 | 1 | 0 | 0 | -0.097474 | 0.98503 | 0 | 0 | -0.1241 | 1 | 0 | 0 | -0.21972 | 0.98503 | 0 | 0 | 0 | 1 | 0 | 0 | -0.21972 | 0.96574 | 0 | 15.2406 | -27.2581
|  |  | 第1複素マトリックス |  |  |  | 第2複素マトリックス |  |  |  | 掛け算結果1 |  |  |  | 第3複素マトリックス |  |  |  | 掛け算結果2 |  |  |  | 第4複素マトリックス |  |  |  | 掛け算結果3 |  |  |  | 第5複素マトリックス |  |  |  | 掛け算結果4
|  | A1(Re,Im) |  | B1(Re,Im) |  | A2(Re,Im) |  | B2(Re,Im) |  | A12(Re,Im) |  | B12(Re,Im) |  | A3Re,Im) |  | B3(Re,Im) |  | A23(Re,Im) |  | B23(Re,Im) |  | A4(Re,Im) |  | B4Re,Im) |  | A34(Re,Im) |  | B34(Re,Im) |  | A5Re,Im) |  | B5(Re,Im) |  | A45(Re,Im) |  | B45(Re,Im) |  | 減衰量(dB) | ABS(Zin)
| 9.98 | 1 | 0 | 0 | -0.069075 | 1 | 0 | 0 | 0 | 0.99328 | 0 | 0 | -0.069075 | 1 | 0 | 0 | -0.15326 | 0.99328 | 0 | 0 | -0.2213 | 1 | 0 | 0 | 0 | 0.96587 | 0 | 0 | -0.2213 | 1 | 0 | 0 | -0.087611 | 0.96587 | 0 | 0 | -0.30592 | -0.0081424 | 4.4047
|  | C1(Re,Im) |  | D1(Re,Im) |  | C2(Re,Im) |  | D2(Re,Im) |  | C12(Re,Im) |  | D12(Re,Im) |  | C3(Re,Im) |  | D3(Re,Im) |  | C23(Re,Im) |  | D23(Re,Im) |  | C4(Re,Im) |  | D4(Re,Im) |  | C34(Re,Im) |  | D34(Re,Im) |  | C5Re,Im) |  | D5(Re,Im) |  | C45(Re,Im) |  | D45(Re,Im) |  | 位相(deg) | RL(dB)
|  | 0 | 0 | 1 | 0 | 0 | -0.097277 | 1 | 0 | 0 | -0.097277 | 1 | 0 | 0 | 0 | 1 | 0 | 0 | -0.097277 | 0.98509 | 0 | 0 | -0.12385 | 1 | 0 | 0 | -0.21928 | 0.98509 | 0 | 0 | 0 | 1 | 0 | 0 | -0.21928 | 0.96588 | 0 | 15.21 | -27.2744
|  |  | 第1複素マトリックス |  |  |  | 第2複素マトリックス |  |  |  | 掛け算結果1 |  |  |  | 第3複素マトリックス |  |  |  | 掛け算結果2 |  |  |  | 第4複素マトリックス |  |  |  | 掛け算結果3 |  |  |  | 第5複素マトリックス |  |  |  | 掛け算結果4
|  | A1(Re,Im) |  | B1(Re,Im) |  | A2(Re,Im) |  | B2(Re,Im) |  | A12(Re,Im) |  | B12(Re,Im) |  | A3Re,Im) |  | B3(Re,Im) |  | A23(Re,Im) |  | B23(Re,Im) |  | A4(Re,Im) |  | B4Re,Im) |  | A34(Re,Im) |  | B34(Re,Im) |  | A5Re,Im) |  | B5(Re,Im) |  | A45(Re,Im) |  | B45(Re,Im) |  | 減衰量(dB) | ABS(Zin)
| 10 | 1 | 0 | 0 | -0.068937 | 1 | 0 | 0 | 0 | 0.99331 | 0 | 0 | -0.068937 | 1 | 0 | 0 | -0.15295 | 0.99331 | 0 | 0 | -0.22087 | 1 | 0 | 0 | 0 | 0.96601 | 0 | 0 | -0.22087 | 1 | 0 | 0 | -0.087436 | 0.96601 | 0 | 0 | -0.30533 | -0.008112 | 4.414
|  | C1(Re,Im) |  | D1(Re,Im) |  | C2(Re,Im) |  | D2(Re,Im) |  | C12(Re,Im) |  | D12(Re,Im) |  | C3(Re,Im) |  | D3(Re,Im) |  | C23(Re,Im) |  | D23(Re,Im) |  | C4(Re,Im) |  | D4(Re,Im) |  | C34(Re,Im) |  | D34(Re,Im) |  | C5Re,Im) |  | D5(Re,Im) |  | C45(Re,Im) |  | D45(Re,Im) |  | 位相(deg) | RL(dB)
|  | 0 | 0 | 1 | 0 | 0 | -0.097081 | 1 | 0 | 0 | -0.097081 | 1 | 0 | 0 | 0 | 1 | 0 | 0 | -0.097081 | 0.98515 | 0 | 0 | -0.12361 | 1 | 0 | 0 | -0.21885 | 0.98515 | 0 | 0 | 0 | 1 | 0 | 0 | -0.21885 | 0.96602 | 0 | 15.1796 | -27.2906
|  |  | 第1複素マトリックス |  |  |  | 第2複素マトリックス |  |  |  | 掛け算結果1 |  |  |  | 第3複素マトリックス |  |  |  | 掛け算結果2 |  |  |  | 第4複素マトリックス |  |  |  | 掛け算結果3 |  |  |  | 第5複素マトリックス |  |  |  | 掛け算結果4
|  | A1(Re,Im) |  | B1(Re,Im) |  | A2(Re,Im) |  | B2(Re,Im) |  | A12(Re,Im) |  | B12(Re,Im) |  | A3Re,Im) |  | B3(Re,Im) |  | A23(Re,Im) |  | B23(Re,Im) |  | A4(Re,Im) |  | B4Re,Im) |  | A34(Re,Im) |  | B34(Re,Im) |  | A5Re,Im) |  | B5(Re,Im) |  | A45(Re,Im) |  | B45(Re,Im) |  | 減衰量(dB) | ABS(Zin)
| 10.02 | 1 | 0 | 0 | -0.068799 | 1 | 0 | 0 | 0 | 0.99333 | 0 | 0 | -0.068799 | 1 | 0 | 0 | -0.15265 | 0.99333 | 0 | 0 | -0.22043 | 1 | 0 | 0 | 0 | 0.96614 | 0 | 0 | -0.22043 | 1 | 0 | 0 | -0.087261 | 0.96614 | 0 | 0 | -0.30474 | -0.0080817 | 4.4233
|  | C1(Re,Im) |  | D1(Re,Im) |  | C2(Re,Im) |  | D2(Re,Im) |  | C12(Re,Im) |  | D12(Re,Im) |  | C3(Re,Im) |  | D3(Re,Im) |  | C23(Re,Im) |  | D23(Re,Im) |  | C4(Re,Im) |  | D4(Re,Im) |  | C34(Re,Im) |  | D34(Re,Im) |  | C5Re,Im) |  | D5(Re,Im) |  | C45(Re,Im) |  | D45(Re,Im) |  | 位相(deg) | RL(dB)
|  | 0 | 0 | 1 | 0 | 0 | -0.096886 | 1 | 0 | 0 | -0.096886 | 1 | 0 | 0 | 0 | 1 | 0 | 0 | -0.096886 | 0.98521 | 0 | 0 | -0.12336 | 1 | 0 | 0 | -0.21842 | 0.98521 | 0 | 0 | 0 | 1 | 0 | 0 | -0.21842 | 0.96615 | 0 | 15.1492 | -27.3069
L2
C2
C1
C1
L4
C4
C5
Fig 5次連立チェビシェフ
C1
C3
C5
C2
C4
L2
L4

## E系列丸め
5次連立チェビシェフフィルタ_E系列丸め処理
規格化定数（LC値を図表から、または任意に入力する）
| Rs | C1 | C2 | L2 | C3 | C4 | L4 | C5 | Rl | 0dB基準
| 1 | 1.4506 | 2.6805 | 1.0338 | 0.6538 | 7.8425 | 0.8103 | 1.1437 | 1 | 0
実定数
Frec | Z0 | C1 | C2 | L2 | C3 | C4 | L4 | C5 | Rl
(MHz) | (Ω) | (PF) | (PF) | (nH) | (PF) | (PF) | (nH) | (PF) | (Ω)
100 | 50 | 46.174 | 85.323 | 82.2672 | 20.8111 | 249.6345 | 64.4816 | 36.4051 | 50
E系列変換
E系列に丸めた場合の規格化定数
| Rs | C1 | C2 | L2 | C3 | C4 | L4 | C5 | Rl
| 1 | 1.3509 | 3.1416 | 0.94248 | 0.62832 | 9.4248 | 0.77911 | 1.131 | 50
E系列に丸めた場合の実定数
Frec | Z0 | C1 | C2 | L2 | C3 | C4 | L4 | C5 | Rl
(MHz) | (Ω) | (PF) | (PF) | (nH) | (PF) | (PF) | (nH) | (PF) | (Ω)
100 | 50 | 43 | 100 | 75 | 20 | 300 | 62 | 36 | 50
E12系列
1 | 1.2 | 1.5 | 1.8 | 2.2 | 2.7 | 3.3 | 3.9 | 4.7 | 5.6 | 6.8 | 8.2
E24系列
1 | 1.1 | 1.2 | 1.3 | 1.5 | 1.6 | 1.8 | 2 | 2.2 | 2.4 | 2.7 | 3
3.6 | 3.6 | 3.9 | 4.3 | 4.7 | 5.1 | 5.6 | 6.2 | 6.8 | 7.5 | 8.2 | 9.1
あ実定数の値を参照し、E系列の中から近いものを挿入する。規格化 定数が自動的に計算される
ｃ
この値を設定部のLC値に挿入する