## 設定部
5次連立チェビシェフフィルタ_シミュレーション
規格化定数（LC値を図表から、または任意に入力する） | [11 empty] | 5次連立チェビシェフLPF |  |  | Ae=20dB（反射損失、VSWR*1.22） | [5 empty] | 5次連立チェビシェフフィルタ_2 |  |  |  | from H.HOWE Jr. Stropline Circuit Design
| Rs | C1 | C2 | L2 | C3 | C4 | L4 | C5 | Rl | 0dB基準 | ωs | As(dB) | L1 | L2 | C2 | L3 | L4 | C4 | L5 | VSWR | ωs | As(dB) | L1 | L2 | C2 | L3 | L4 | C4 | L5
| 1 | 0.68936 | 0.37306 | 0.96728 | 1.5296 | 0.12751 | 1.2342 | 0.87437 | 1 | 0 | 1.2 | 24.68 | 0.34208 | 1.2067 | 0.5442 | 1.2708 | 0.32107 | 1.0493 | 0.74422 | 1.02 | 1.56 | 21.9 | 0.3566 | 0.191 | 0.8809 | 1.0426 | 0.8135 | 0.4701 | 0.0396
|  |  | 1.6647 |  |  | 2.5208 |  |  |  |  | 1.3 | 30.69 | 0.48283 | 0.78872 | 0.7037 | 1.3631 | 0.23553 | 1.1269 | 0.79798 | RL:40dB | 2 | 35.3 | 0.4159 | 0.0985 | 0.9605 | 1.0979 | 0.3201 | 0.7156 | 0.2555
実定数（使用周波数と特性インピーダンスを入力すると自動計算する） | [9 empty] | S.Saito | 1.4 | 35.59 | 0.57465 | 0.58193 | 0.81715 | 1.433 | 0.18609 | 1.1755 | 0.83236 |  | 2.92 | 53.4 | 0.4559 | 0.0416 | 1.016 | 1.1629 | 0.1182 | 0.8999 | 0.3886
Frec | Z0 | C1 | C2 | L2 | C3 | C4 | L4 | C5 | Rl |  | 1.5 | 39.78 | 0.64014 | 0.45704 | 0.90207 | 1.487 | 0.15208 | 1.2092 | 0.85648 | 1.06 | 1.31 | 20.5 | 0.4709 | 0.2716 | 0.9699 | 1.1365 | 1.182 | 0.4654 | 0.0715
(MHz) | (Ω) | (PF) | (PF) | (nH) | (PF) | (PF) | (nH) | (PF) | (Ω) |  | 1.6 | 43.49 | 0.68936 | 0.37306 | 0.96728 | 1.5296 | 0.12751 | 1.2342 | 0.87437 | RL:30dB | 1.56 | 31.4 | 0.5428 | 0.156 | 1.0782 | 1.2241 | 0.5257 | 0.7274 | 0.3055
100 | 50 | 21.943 | 11.8749 | 76.9737 | 48.6896 | 4.0588 | 98.2105 | 27.8321 | 50 |  | 1.7 | 46.82 | 0.72767 | 0.31265 | 1.02 | 1.5639 | 0.10892 | 1.2533 | 0.88814 |  | 2 | 44.8 | 0.5942 | 0.0822 | 1.1502 | 1.3155 | 0.2422 | 0.9457 | 0.4659
|  |  | 166.4695 |  |  | 252.0832 |  |  |  |  | 1.8 | 49.86 | 0.75828 | 0.26715 | 1.0624 | 1.592 | 0.09441 | 1.2685 | 0.89904 |  | 2.92 | 63 | 0.629 | 0.0351 | 1.1985 | 1.3934 | 0.0962 | 1.1061 | 0.5731
[11 empty] | 1.9 | 52.67 | 0.78322 | 0.23171 | 1.0973 | 1.6152 | 0.08279 | 1.2808 | 0.90787 | 1.1 | 1.22 | 20 | 0.546 | 0.3242 | 0.9858 | 1.1656 | 1.4187 | 0.4467 | 0.1073
[11 empty] | 2 | 55.27 | 0.80388 | 0.20339 | 1.1264 | 1.6348 | 0.0733 | 1.2909 | 0.91514 | RL:26dB | 1.41 | 30.2 | 0.6265 | 0.192 | 1.1099 | 1.2706 | 0.6535 | 0.7125 | 0.3494
[11 empty] | 2.1 | 57.7 | 0.82122 | 0.1803 | 1.151 | 1.6514 | 0.06544 | 1.2994 | 0.92123 |  | 2 | 48.2 | 0.7072 | 0.07772 | 1.2257 | 1.4348 | 0.2206 | 1.0383 | 0.5884
[12 empty] | PI | C1 | C2 | L2 | C3 | C4 | L4 | C5 |  | 2.92 | 67.4 | 0.7406 | 0.033 | 1.2732 | 1.5182 | 0.0895 | 1.1884 | 0.6883
[20 empty] | 1.22 | 1.15 | 21.4 | 0.7083 | 0.3837 | 0.9948 | 1.2204 | 1.5864 | 0.4501 | 0.2483
[20 empty] | RL:20dB | 1.31 | 31 | 0.8003 | 0.2332 | 1.1301 | 1.3675 | 0.774 | 0.7108 | 0.4888
[14 empty] | Ripl(dB) | Ripple | Transmit | Γ | VSWR | RL |  | 1.74 | 48.2 | 0.8932 | 0.1022 | 1.2603 | 1.5768 | 0.2914 | 1.0395 | 0.7418
[14 empty] | 0.00095 | 0.00010937 | 0.99978 | 0.014789 | 1.03 | 36.6011 |  | 2 | 55.27 | 0.9151 | 0.0733 | 1.2909 | 1.6348 | 0.2034 | 1.1264 | 0.8089
[14 empty] | 0.00369 | 0.00042474 | 0.99915 | 0.029143 | 1.06 | 30.7094 |  | 2.92 | 73.5 | 0.9479 | 0.0315 | 1.3366 | 1.727 | 0.0843 | 1.2621 | 0.8983
[14 empty] | 0.00986 | 0.0011345 | 0.99773 | 0.047621 | 1.1 | 26.444 | 1.56 | 1.15 | 27.5 | 1.0247 | 0.3789 | 1.0076 | 1.4125 | 1.3297 | 0.537 | 0.5944
[14 empty] | 0.03604 | 0.0041407 | 0.99174 | 0.090908 | 1.2 | 20.828 | RL:14dB | 1.31 | 37.1 | 1.1203 | 0.2342 | 1.1251 | 1.6134 | 0.7148 | 0.7697 | 0.8177
[14 empty] | 0.04 | 0.0045946 | 0.99083 | 0.09575 | 1.2118 | 20.3772 |  | 1.74 | 54.3 | 1.2176 | 0.1036 | 1.2429 | 1.8677 | 0.2867 | 1.0565 | 1.0661
[14 empty] | 0.043648 | 0.0050126 | 0.99 | 0.1 | 1.2222 | 20 |  | 2 | 61.4 | 1.2407 | 0.07446 | 1.2709 | 1.9355 | 0.2024 | 1.132 | 1.1287
[14 empty] | 0.05 | 0.0057399 | 0.98855 | 0.10699 | 1.2396 | 19.4131 |  | 2.92 | 79.6 | 1.2751 | 0.0321 | 1.3129 | 2.0418 | 0.0852 | 1.2498 | 1.2249
[14 empty] | 0.06 | 0.006884 | 0.98628 | 0.11713 | 1.2654 | 18.6263 |  |  | Pie-Type | C1 | C2 | L2 | C3 | C4 | L4 | C5
[14 empty] | 0.07 | 0.0080267 | 0.98401 | 0.12645 | 1.2895 | 17.9618
[14 empty] | 0.08865 | 0.010154 | 0.97979 | 0.14215 | 1.3314 | 16.9453
[14 empty] | 0.1 | 0.011447 | 0.97724 | 0.15087 | 1.3554 | 16.4277
[14 empty] | 0.25 | 0.028372 | 0.94406 | 0.23651 | 1.6196 | 12.5228
[14 empty] | 0.25575 | 0.029015 | 0.94281 | 0.23914 | 1.6286 | 12.4269
[14 empty] | 0.3 | 0.033949 | 0.93325 | 0.25835 | 1.6967 | 11.7558
[14 empty] | 0.4 | 0.045007 | 0.91201 | 0.29663 | 1.8435 | 10.5557
[14 empty] | 0.5 | 0.055939 | 0.89125 | 0.32977 | 1.9841 | 9.6357
[14 empty] | 0.6 | 0.066746 | 0.87096 | 0.35922 | 2.1212 | 8.8929
[14 empty] | 0.7 | 0.077429 | 0.85114 | 0.38583 | 2.2564 | 8.2722
[14 empty] | 0.8 | 0.087989 | 0.83176 | 0.41017 | 2.3908 | 7.7408
[14 empty] | 0.9 | 0.098429 | 0.81283 | 0.43263 | 2.525 | 7.2776
[14 empty] | 1 | 0.10875 | 0.79433 | 0.45351 | 2.6597 | 6.8683
[14 empty] | 1.5 | 0.1586 | 0.70795 | 0.54042 | 3.3518 | 5.3454
[14 empty] | 2 | 0.20567 | 0.63096 | 0.60749 | 4.0954 | 4.3292
[14 empty] | 2.5 | 0.25011 | 0.56234 | 0.66156 | 4.9094 | 3.5886
[14 empty] | 3 | 0.29205 | 0.50119 | 0.70627 | 5.8089 | 3.0206
[14 empty] | T：電力透過率（最悪値） |  |  | Γ：反射率（最悪値）
L2
C2
C5
C1
L4
C3
Fig 5次連立チェビシェフ
C4

## 加工グラフ
自由に加工できます

## 演算処理
|  | S.Saito |  | 5次連立チェビシェフLPF4(数値計算法）_PI Type | [36 empty] | 5次連立チェビシェフLPF |  |  | Ae=20dB（反射損失、VSWR*1.22） | [5 empty] | 5次連立チェビシェフHPF |  |  | Ae=20dB（反射損失、VSWR*1.22）
[40 empty] | ωs | As(dB) | L1 | L2 | C2 | L3 | L4 | C4 | L5 | ωs | As(dB) | C1 | C2 | L2 | C3 | C4 | L4 | C5
[40 empty] | 1.2 | 24.68 | 0.34208 | 1.2067 | 0.5442 | 1.2708 | 0.32107 | 1.0493 | 0.74422 | 0.83333 | 24.68 | 2.9233 | 0.82874 | 1.8376 | 0.78691 | 3.1146 | 0.95305 | 1.3437
[40 empty] | 1.3 | 30.69 | 0.48283 | 0.78872 | 0.7037 | 1.3631 | 0.23553 | 1.1269 | 0.79798 | 0.76923 | 30.69 | 2.0711 | 1.2679 | 1.4211 | 0.7336 | 4.2457 | 0.88735 | 1.2532
[40 empty] | 1.4 | 35.59 | 0.57465 | 0.58193 | 0.81715 | 1.433 | 0.18609 | 1.1755 | 0.83236 | 0.71429 | 35.59 | 1.7402 | 1.7184 | 1.2238 | 0.69781 | 5.3737 | 0.85071 | 1.2014
[40 empty] | 1.5 | 39.78 | 0.64014 | 0.45704 | 0.90207 | 1.487 | 0.15208 | 1.2092 | 0.85648 | 0.66667 | 39.78 | 1.5622 | 2.188 | 1.1086 | 0.67248 | 6.5755 | 0.82697 | 1.1676
|  |  | C1 |  |  |  | C2 | L2 | [6 empty] | L3 | [7 empty] | C4 | L4 | [6 empty] | L5 |  | Rl | [6 empty] | 1.6 | 43.49 | 0.68936 | 0.37306 | 0.96728 | 1.5296 | 0.12751 | 1.2342 | 0.87437 | 0.625 | 43.49 | 1.4506 | 2.6805 | 1.0338 | 0.65375 | 7.8425 | 0.81027 | 1.1437
|  |  | 0.68936 |  |  |  | 0.37306 | 0.96728 | [6 empty] | 1.5296 | [7 empty] | 0.12751 | 1.2342 | [6 empty] | 0.87437 |  | 1 | [6 empty] | 1.7 | 46.82 | 0.72767 | 0.31265 | 1.02 | 1.5639 | 0.10892 | 1.2533 | 0.88814 | 0.58824 | 46.82 | 1.3742 | 3.1985 | 0.98034 | 0.63942 | 9.1811 | 0.79788 | 1.1259
[40 empty] | 1.8 | 49.86 | 0.75828 | 0.26715 | 1.0624 | 1.592 | 0.09441 | 1.2685 | 0.89904 | 0.55556 | 49.86 | 1.3188 | 3.7432 | 0.94127 | 0.62816 | 10.5921 | 0.78834 | 1.1123
[40 empty] | 1.9 | 52.67 | 0.78322 | 0.23171 | 1.0973 | 1.6152 | 0.08279 | 1.2808 | 0.90787 | 0.52632 | 52.67 | 1.2768 | 4.3157 | 0.91136 | 0.61911 | 12.0788 | 0.78077 | 1.1015
[40 empty] | 2 | 55.27 | 0.80388 | 0.20339 | 1.1264 | 1.6348 | 0.0733 | 1.2909 | 0.91514 | 0.5 | 55.27 | 1.244 | 4.9167 | 0.88779 | 0.6117 | 13.6426 | 0.77465 | 1.0927
[40 empty] | 2.1 | 57.7 | 0.82122 | 0.1803 | 1.151 | 1.6514 | 0.06544 | 1.2994 | 0.92123 | 0.47619 | 57.7 | 1.2177 | 5.5463 | 0.86881 | 0.60556 | 15.2812 | 0.76961 | 1.0855
[41 empty] | PI | C1 | C2 | L2 | C3 | C4 | L4 | C5 |  |  | L1 | L2 | C2 | L3 | L4 | C4 | L5
|  |  | 第1複素マトリックス |  |  |  | 第2複素マトリックス |  |  |  | 掛け算結果1 |  |  |  | 第3複素マトリックス |  |  |  | 掛け算結果2 |  |  |  | 第4複素マトリックス |  |  |  | 掛け算結果3 |  |  |  | 第5複素マトリックス |  |  |  | 掛け算結果4
| ω | A1(Re,Im) |  | B1(Re,Im) |  | A2(Re,Im) |  | B2(Re,Im) |  | A12(Re,Im) |  | B12(Re,Im) |  | A3Re,Im) |  | B3(Re,Im) |  | A23(Re,Im) |  | B23(Re,Im) |  | A4(Re,Im) |  | B4(Re,Im) |  | A34(Re,Im) |  | B34(Re,Im) |  | A5Re,Im) |  | B5(Re,Im) |  | A45(Re,Im) |  | B12(Re,Im) |  | 減衰量(dB) | ABS(Zin)
| 1 | 1 | 0 | 0 | 0 | 1 | 0 | 0 | 1.5134 | 1 | 0 | 0 | 1.5134 | 1 | 0 | 0 | 0 | -1.3149 | 0 | 0 | 1.5134 | 1 | 0 | 0 | 1.4646 | -1.3149 | 0 | 0 | -0.4125 | 1 | 0 | 0 |  | -0.95425 | 0 | 0 | -0.4125 | -0.043124 | 1.0615
|  | A1(Re,Im) |  | B1(Re,Im) |  | A2(Re,Im) |  | B2(Re,Im) |  | A12(Re,Im) |  | B12(Re,Im) |  | A3Re,Im) |  | B3(Re,Im) |  | A23(Re,Im) |  | B23(Re,Im) |  | A4(Re,Im) |  | B4(Re,Im) |  | A34(Re,Im) |  | B34(Re,Im) |  | A5Re,Im) |  | B5(Re,Im) |  | A45(Re,Im) |  | B12(Re,Im) |  | 位相(deg) | RL(Db)
|  | 0 | 0.68936 | 1 | 0 | 0 | 0 | 1 | 0 | 0 | 0.68936 | -0.043273 | 0 | 0 | 1.5296 | 1 | 0 | 0 | 0.62317 | -0.043273 | 0 | 0 | 0 | 1 | 0 | 0 | 0.62317 | -0.95599 | 0 | 0 | 0.87437 | 1 | 0 | 0 | -0.21272 | -0.95599 | 0 | -18.1232 | -20.0522
|  |  | 第1複素マトリックス |  |  |  | 第2複素マトリックス |  |  |  | 掛け算結果1 |  |  |  | 第3複素マトリックス |  |  |  | 掛け算結果2 |  |  |  | 第4複素マトリックス |  |  |  | 掛け算結果3 |  |  |  | 第5複素マトリックス |  |  |  | 掛け算結果4
|  | A1(Re,Im) |  | B1(Re,Im) |  | A2(Re,Im) |  | B2(Re,Im) |  | A12(Re,Im) |  | B12(Re,Im) |  | A3Re,Im) |  | B3(Re,Im) |  | A23(Re,Im) |  | B23(Re,Im) |  | A4(Re,Im) |  | B4(Re,Im) |  | A34(Re,Im) |  | B34(Re,Im) |  | A5Re,Im) |  | B5(Re,Im) |  | A45(Re,Im) |  | B12(Re,Im) |  | 減衰量(dB) | ABS(Zin)
| 0.0001 | 1 | 0 | 0 | 0 | 1 | 0 | 0 | 9.6728e-05 | 1 | 0 | 0 | 9.6728e-05 | 1 | 0 | 0 | 0 | 1 | 0 | 0 | 9.6728e-05 | 1 | 0 | 0 | 0.00012342 | 1 | 0 | 0 | 0.00022014 | 1 | 0 | 0 |  | 1 | 0 | 0 | 0.00022014 | -8.6375e-09 | 1
|  | A1(Re,Im) |  | B1(Re,Im) |  | A2(Re,Im) |  | B2(Re,Im) |  | A12(Re,Im) |  | B12(Re,Im) |  | A3Re,Im) |  | B3(Re,Im) |  | A23(Re,Im) |  | B23(Re,Im) |  | A4(Re,Im) |  | B4(Re,Im) |  | A34(Re,Im) |  | B34(Re,Im) |  | A5Re,Im) |  | B5(Re,Im) |  | A45(Re,Im) |  | B12(Re,Im) |  | 位相(deg) | RL(Db)
|  | 0 | 6.8936e-05 | 1 | 0 | 0 | 0 | 1 | 0 | 0 | 6.8936e-05 | 1 | 0 | 0 | 0.00015296 | 1 | 0 | 0 | 0.0002219 | 1 | 0 | 0 | 0 | 1 | 0 | 0 | 0.0002219 | 1 | 0 | 0 | 8.7437e-05 | 1 | 0 | 0 | 0.00030934 | 1 | 0 | -0.015168 | -87.014
|  |  | 第1複素マトリックス |  |  |  | 第2複素マトリックス |  |  |  | 掛け算結果1 |  |  |  | 第3複素マトリックス |  |  |  | 掛け算結果2 |  |  |  | 第4複素マトリックス |  |  |  | 掛け算結果3 |  |  |  | 第5複素マトリックス |  |  |  | 掛け算結果4
|  | A1(Re,Im) |  | B1(Re,Im) |  | A2(Re,Im) |  | B2(Re,Im) |  | A12(Re,Im) |  | B12(Re,Im) |  | A3Re,Im) |  | B3(Re,Im) |  | A23(Re,Im) |  | B23(Re,Im) |  | A4(Re,Im) |  | B4(Re,Im) |  | A34(Re,Im) |  | B34(Re,Im) |  | A5Re,Im) |  | B5(Re,Im) |  | A45(Re,Im) |  | B12(Re,Im) |  | 減衰量(dB) | ABS(Zin) | 5次連立チェビシェフ
| 0.1 | 1 | 0 | 0 | 0 | 1 | 0 | 0 | 0.097078 | 1 | 0 | 0 | 0.097078 | 1 | 0 | 0 | 0 | 0.98515 | 0 | 0 | 0.097078 | 1 | 0 | 0 | 0.12361 | 0.98515 | 0 | 0 | 0.21885 | 1 | 0 | 0 |  | 0.96601 | 0 | 0 | 0.21885 | -0.0081138 | 0.97767 | ω | ATT(dB) | φ | ATT(dB) | τ1 | τ1＿Trim | RL(dB)
[40 empty] | 0.0001 | -8.6375e-09 |  |  |  |  | -87.014
|  | A1(Re,Im) |  | B1(Re,Im) |  | A2(Re,Im) |  | B2(Re,Im) |  | A12(Re,Im) |  | B12(Re,Im) |  | A3Re,Im) |  | B3(Re,Im) |  | A23(Re,Im) |  | B23(Re,Im) |  | A4(Re,Im) |  | B4(Re,Im) |  | A34(Re,Im) |  | B34(Re,Im) |  | A5Re,Im) |  | B5(Re,Im) |  | A45(Re,Im) |  | B12(Re,Im) |  | 位相(deg) | RL(Db) | 0.1 | -0.0081138 | -15.1799 | -0.0081138 |  |  | -27.2896
|  | 0 | 0.068936 | 1 | 0 | 0 | 0 | 1 | 0 | 0 | 0.068936 | 0.99331 | 0 | 0 | 0.15296 | 1 | 0 | 0 | 0.22088 | 0.99331 | 0 | 0 | 0 | 1 | 0 | 0 | 0.22088 | 0.96601 | 0 | 0 | 0.087437 | 1 | 0 | 0 | 0.30534 | 0.96601 | 0 | -15.1799 | -27.2896 | 0.12 | -0.011362 | -18.2225 | -0.011362 | -152.3287 |  | -25.829
[40 empty] | 0.14 | -0.014957 | -21.2691 | -0.014957 | -152.5813 | -2.663 | -24.6369
|  |  | 第1複素マトリックス |  |  |  | 第2複素マトリックス |  |  |  | 掛け算結果1 |  |  |  | 第3複素マトリックス |  |  |  | 掛け算結果2 |  |  |  | 第4複素マトリックス |  |  |  | 掛け算結果3 |  |  |  | 第5複素マトリックス |  |  |  | 掛け算結果4 |  |  |  |  | 0.16 | -0.018788 | -24.3207 | -0.018788 | -152.8932 | -2.6685 | -23.6484
|  | A1(Re,Im) |  | B1(Re,Im) |  | A2(Re,Im) |  | B2(Re,Im) |  | A12(Re,Im) |  | B12(Re,Im) |  | A3Re,Im) |  | B3(Re,Im) |  | A23(Re,Im) |  | B23(Re,Im) |  | A4(Re,Im) |  | B4(Re,Im) |  | A34(Re,Im) |  | B34(Re,Im) |  | A5Re,Im) |  | B5(Re,Im) |  | A45(Re,Im) |  | B12(Re,Im) |  | 減衰量(dB) | ABS(Zin) | 0.18 | -0.022735 | -27.3786 | -0.022735 | -153.2729 | -2.6751 | -22.8222
| 0.12 | 1 | 0 | 0 | 0 | 1 | 0 | 0 | 0.11668 | 1 | 0 | 0 | 0.11668 | 1 | 0 | 0 | 0 | 0.97858 | 0 | 0 | 0.11668 | 1 | 0 | 0 | 0.14843 | 0.97858 | 0 | 0 | 0.26194 | 1 | 0 | 0 |  | 0.9511 | 0 | 0 | 0.26194 | -0.011362 | 0.96862 | 0.2 | -0.026672 | -30.444 | -0.026672 | -153.7293 | -2.6831 | -22.1306
[40 empty] | 0.22 | -0.03047 | -33.5186 | -0.03047 | -154.2719 | -2.6926 | -21.5544
|  | A1(Re,Im) |  | B1(Re,Im) |  | A2(Re,Im) |  | B2(Re,Im) |  | A12(Re,Im) |  | B12(Re,Im) |  | A3Re,Im) |  | B3(Re,Im) |  | A23(Re,Im) |  | B23(Re,Im) |  | A4(Re,Im) |  | B4(Re,Im) |  | A34(Re,Im) |  | B34(Re,Im) |  | A5Re,Im) |  | B5(Re,Im) |  | A45(Re,Im) |  | B12(Re,Im) |  | 位相(deg) | RL(Db) | 0.24 | -0.034001 | -36.604 | -0.034001 | -154.9106 | -2.7037 | -21.08
|  | 0 | 0.082723 | 1 | 0 | 0 | 0 | 1 | 0 | 0 | 0.082723 | 0.99035 | 0 | 0 | 0.18356 | 1 | 0 | 0 | 0.26451 | 0.99035 | 0 | 0 | 0 | 1 | 0 | 0 | 0.26451 | 0.95109 | 0 | 0 | 0.10492 | 1 | 0 | 0 | 0.3643 | 0.95109 | 0 | -18.2225 | -25.829 | 0.26 | -0.037141 | -39.7023 | -0.037141 | -155.6553 | -2.7167 | -20.6978
[40 empty] | 0.28 | -0.039777 | -42.8154 | -0.039777 | -156.5159 | -2.7317 | -20.4014
|  |  | 第1複素マトリックス |  |  |  | 第2複素マトリックス |  |  |  | 掛け算結果1 |  |  |  | 第3複素マトリックス |  |  |  | 掛け算結果2 |  |  |  | 第4複素マトリックス |  |  |  | 掛け算結果3 |  |  |  | 第5複素マトリックス |  |  |  | 掛け算結果4 |  |  |  |  | 0.3 | -0.041806 | -45.9457 | -0.041806 | -157.5019 | -2.7489 | -20.1864
|  | A1(Re,Im) |  | B1(Re,Im) |  | A2(Re,Im) |  | B2(Re,Im) |  | A12(Re,Im) |  | B12(Re,Im) |  | A3Re,Im) |  | B3(Re,Im) |  | A23(Re,Im) |  | B23(Re,Im) |  | A4(Re,Im) |  | B4(Re,Im) |  | A34(Re,Im) |  | B34(Re,Im) |  | A5Re,Im) |  | B5(Re,Im) |  | A45(Re,Im) |  | B12(Re,Im) |  | 減衰量(dB) | ABS(Zin) | 0.32 | -0.04314 | -49.0957 | -0.04314 | -158.6229 | -2.7685 | -20.0506
| 0.14 | 1 | 0 | 0 | 0 | 1 | 0 | 0 | 0.13638 | 1 | 0 | 0 | 0.13638 | 1 | 0 | 0 | 0 | 0.97079 | 0 | 0 | 0.13638 | 1 | 0 | 0 | 0.17332 | 0.97079 | 0 | 0 | 0.30464 | 1 | 0 | 0 |  | 0.9335 | 0 | 0 | 0.30464 | -0.014957 | 0.95848 | 0.34 | -0.043713 | -52.2682 | -0.043713 | -159.8874 | -2.7906 | -19.9936
[40 empty] | 0.36 | -0.043481 | -55.4659 | -0.043481 | -161.3036 | -2.8153 | -20.0166
|  | A1(Re,Im) |  | B1(Re,Im) |  | A2(Re,Im) |  | B2(Re,Im) |  | A12(Re,Im) |  | B12(Re,Im) |  | A3Re,Im) |  | B3(Re,Im) |  | A23(Re,Im) |  | B23(Re,Im) |  | A4(Re,Im) |  | B4(Re,Im) |  | A34(Re,Im) |  | B34(Re,Im) |  | A5Re,Im) |  | B5(Re,Im) |  | A45(Re,Im) |  | B12(Re,Im) |  | 位相(deg) | RL(Db) | 0.38 | -0.042426 | -58.692 | -0.042426 | -162.8785 | -2.8428 | -20.1228
|  | 0 | 0.09651 | 1 | 0 | 0 | 0 | 1 | 0 | 0 | 0.09651 | 0.98684 | 0 | 0 | 0.21415 | 1 | 0 | 0 | 0.30784 | 0.98684 | 0 | 0 | 0 | 1 | 0 | 0 | 0.30784 | 0.93348 | 0 | 0 | 0.12241 | 1 | 0 | 0 | 0.42211 | 0.93348 | 0 | -21.2691 | -24.6369 | 0.4 | -0.040558 | -61.9496 | -0.040558 | -164.6182 | -2.8731 | -20.3173
[40 empty] | 0.42 | -0.037921 | -65.2419 | -0.037921 | -166.5275 | -2.9065 | -20.608
|  |  | 第1複素マトリックス |  |  |  | 第2複素マトリックス |  |  |  | 掛け算結果1 |  |  |  | 第3複素マトリックス |  |  |  | 掛け算結果2 |  |  |  | 第4複素マトリックス |  |  |  | 掛け算結果3 |  |  |  | 第5複素マトリックス |  |  |  | 掛け算結果4 |  |  |  |  | 0.44 | -0.034589 | -68.5725 | -0.034589 | -168.6097 | -2.9428 | -21.0058
|  | A1(Re,Im) |  | B1(Re,Im) |  | A2(Re,Im) |  | B2(Re,Im) |  | A12(Re,Im) |  | B12(Re,Im) |  | A3Re,Im) |  | B3(Re,Im) |  | A23(Re,Im) |  | B23(Re,Im) |  | A4(Re,Im) |  | B4(Re,Im) |  | A34(Re,Im) |  | B34(Re,Im) |  | A5Re,Im) |  | B5(Re,Im) |  | A45(Re,Im) |  | B12(Re,Im) |  | 減衰量(dB) | ABS(Zin) | 0.46 | -0.03067 | -71.9447 | -0.03067 | -170.8667 | -2.9822 | -21.5261
| 0.16 | 1 | 0 | 0 | 0 | 1 | 0 | 0 | 0.15621 | 1 | 0 | 0 | 0.15621 | 1 | 0 | 0 | 0 | 0.96177 | 0 | 0 | 0.15621 | 1 | 0 | 0 | 0.19826 | 0.96177 | 0 | 0 | 0.34689 | 1 | 0 | 0 |  | 0.91324 | 0 | 0 | 0.34689 | -0.018788 | 0.94751 | 0.48 | -0.026304 | -75.362 | -0.026304 | -173.2989 | -3.0246 | -22.1907
[40 empty] | 0.5 | -0.021665 | -78.828 | -0.021665 | -175.9051 | -3.0701 | -23.0311
|  | A1(Re,Im) |  | B1(Re,Im) |  | A2(Re,Im) |  | B2(Re,Im) |  | A12(Re,Im) |  | B12(Re,Im) |  | A3Re,Im) |  | B3(Re,Im) |  | A23(Re,Im) |  | B23(Re,Im) |  | A4(Re,Im) |  | B4(Re,Im) |  | A34(Re,Im) |  | B34(Re,Im) |  | A5Re,Im) |  | B5(Re,Im) |  | A45(Re,Im) |  | B12(Re,Im) |  | 位相(deg) | RL(Db) | 0.52 | -0.016951 | -82.3461 | -0.016951 | -178.6826 | -3.1186 | -24.0943
|  | 0 | 0.1103 | 1 | 0 | 0 | 0 | 1 | 0 | 0 | 0.1103 | 0.98277 | 0 | 0 | 0.24474 | 1 | 0 | 0 | 0.35082 | 0.98277 | 0 | 0 | 0 | 1 | 0 | 0 | 0.35082 | 0.91322 | 0 | 0 | 0.1399 | 1 | 0 | 0 | 0.47858 | 0.91322 | 0 | -24.3207 | -23.6484 | 0.54 | -0.012385 | -85.9197 | -0.012385 | -181.6279 | -3.17 | -25.455
[40 empty] | 0.56 | -0.0082052 | -89.5523 | -0.0082052 | 8815.2634 | -3.2256 | -27.2411
|  |  | 第1複素マトリックス |  |  |  | 第2複素マトリックス |  |  |  | 掛け算結果1 |  |  |  | 第3複素マトリックス |  |  |  | 掛け算結果2 |  |  |  | 第4複素マトリックス |  |  |  | 掛け算結果3 |  |  |  | 第5複素マトリックス |  |  |  | 掛け算結果4 |  |  |  |  | 0.58 | -0.0046548 | 86.753 | -0.0046548 | -188.0043 | -3.2813 | -29.7012
|  | A1(Re,Im) |  | B1(Re,Im) |  | A2(Re,Im) |  | B2(Re,Im) |  | A12(Re,Im) |  | B12(Re,Im) |  | A3Re,Im) |  | B3(Re,Im) |  | A23(Re,Im) |  | B23(Re,Im) |  | A4(Re,Im) |  | B4(Re,Im) |  | A34(Re,Im) |  | B34(Re,Im) |  | A5Re,Im) |  | B5(Re,Im) |  | A45(Re,Im) |  | B12(Re,Im) |  | 減衰量(dB) | ABS(Zin) | 0.6 | -0.0019721 | 82.9929 | -0.0019721 | -191.4278 | -3.341 | -33.4295
| 0.18 | 1 | 0 | 0 | 0 | 1 | 0 | 0 | 0.17617 | 1 | 0 | 0 | 0.17617 | 1 | 0 | 0 | 0 | 0.95149 | 0 | 0 | 0.17617 | 1 | 0 | 0 | 0.22329 | 0.95149 | 0 | 0 | 0.38863 | 1 | 0 | 0 |  | 0.89033 | 0 | 0 | 0.38863 | -0.022735 | 0.93596 | 0.62 | -0.00037493 | 79.1643 | -0.00037493 | -195.0062 | -3.4035 | -40.6386
[40 empty] | 0.64 | -4.4344e-05 | 75.2642 | -4.4344e-05 | -198.743 | -3.4687 | -49.9095
|  | A1(Re,Im) |  | B1(Re,Im) |  | A2(Re,Im) |  | B2(Re,Im) |  | A12(Re,Im) |  | B12(Re,Im) |  | A3Re,Im) |  | B3(Re,Im) |  | A23(Re,Im) |  | B23(Re,Im) |  | A4(Re,Im) |  | B4(Re,Im) |  | A34(Re,Im) |  | B34(Re,Im) |  | A5Re,Im) |  | B5(Re,Im) |  | A45(Re,Im) |  | B12(Re,Im) |  | 位相(deg) | RL(Db) | 0.66 | -0.0011061 | 71.2893 | -0.0011061 | -202.6477 | -3.5369 | -35.9406
|  | 0 | 0.12408 | 1 | 0 | 0 | 0 | 1 | 0 | 0 | 0.12408 | 0.97814 | 0 | 0 | 0.27533 | 1 | 0 | 0 | 0.3934 | 0.97814 | 0 | 0 | 0 | 1 | 0 | 0 | 0.3934 | 0.8903 | 0 | 0 | 0.15739 | 1 | 0 | 0 | 0.53352 | 0.8903 | 0 | -27.3786 | -22.8222 | 0.68 | -0.0036105 | 67.2364 | -0.0036105 | -206.7391 | -3.6083 | -30.804
[40 empty] | 0.7 | -0.0075124 | 63.1016 | -0.0075124 | -211.0484 | -3.6835 | -27.6238
|  |  | 第1複素マトリックス |  |  |  | 第2複素マトリックス |  |  |  | 掛け算結果1 |  |  |  | 第3複素マトリックス |  |  |  | 掛け算結果2 |  |  |  | 第4複素マトリックス |  |  |  | 掛け算結果3 |  |  |  | 第5複素マトリックス |  |  |  | 掛け算結果4 |  |  |  |  | 0.72 | -0.012652 | 58.8806 | -0.012652 | -215.6234 | -3.7633 | -25.3627
|  | A1(Re,Im) |  | B1(Re,Im) |  | A2(Re,Im) |  | B2(Re,Im) |  | A12(Re,Im) |  | B12(Re,Im) |  | A3Re,Im) |  | B3(Re,Im) |  | A23(Re,Im) |  | B23(Re,Im) |  | A4(Re,Im) |  | B4(Re,Im) |  | A34(Re,Im) |  | B34(Re,Im) |  | A5Re,Im) |  | B5(Re,Im) |  | A45(Re,Im) |  | B12(Re,Im) |  | 減衰量(dB) | ABS(Zin) | 0.74 | -0.018737 | 54.5682 | -0.018737 | -220.5325 | -3.849 | -23.6602
| 0.2 | 1 | 0 | 0 | 0 | 1 | 0 | 0 | 0.19629 | 1 | 0 | 0 | 0.19629 | 1 | 0 | 0 | 0 | 0.93995 | 0 | 0 | 0.19629 | 1 | 0 | 0 | 0.24839 | 0.93995 | 0 | 0 | 0.42977 | 1 | 0 | 0 |  | 0.86479 | 0 | 0 | 0.42977 | -0.026672 | 0.92409 | 0.76 | -0.025336 | 50.1575 | -0.025336 | -225.871 | -3.9422 | -22.3531
[40 empty] | 0.78 | -0.031872 | 45.6401 | -0.031872 | -231.7667 | -4.0451 | -21.3597
|  | A1(Re,Im) |  | B1(Re,Im) |  | A2(Re,Im) |  | B2(Re,Im) |  | A12(Re,Im) |  | B12(Re,Im) |  | A3Re,Im) |  | B3(Re,Im) |  | A23(Re,Im) |  | B23(Re,Im) |  | A4(Re,Im) |  | B4(Re,Im) |  | A34(Re,Im) |  | B34(Re,Im) |  | A5Re,Im) |  | B5(Re,Im) |  | A45(Re,Im) |  | B12(Re,Im) |  | 位相(deg) | RL(Db) | 0.8 | -0.037638 | 41.0048 | -0.037638 | -238.3876 | -4.1606 | -20.6404
|  | 0 | 0.13787 | 1 | 0 | 0 | 0 | 1 | 0 | 0 | 0.13787 | 0.97294 | 0 | 0 | 0.30593 | 1 | 0 | 0 | 0.43552 | 0.97294 | 0 | 0 | 0 | 1 | 0 | 0 | 0.43552 | 0.86476 | 0 | 0 | 0.17487 | 1 | 0 | 0 | 0.58674 | 0.86476 | 0 | -30.444 | -22.1306 | 0.82 | -0.041833 | 36.237 | -0.041833 | -245.9495 | -4.2926 | -20.1836
[40 empty] | 0.84 | -0.043624 | 31.318 | -0.043624 | -254.7253 | -4.4458 | -20.0024
|  |  | 第1複素マトリックス |  |  |  | 第2複素マトリックス |  |  |  | 掛け算結果1 |  |  |  | 第3複素マトリックス |  |  |  | 掛け算結果2 |  |  |  | 第4複素マトリックス |  |  |  | 掛け算結果3 |  |  |  | 第5複素マトリックス |  |  |  | 掛け算結果4 |  |  |  |  | 0.86 | -0.042259 | 26.2235 | -0.042259 | -265.0534 | -4.6261 | -20.1397
|  | A1(Re,Im) |  | B1(Re,Im) |  | A2(Re,Im) |  | B2(Re,Im) |  | A12(Re,Im) |  | B12(Re,Im) |  | A3Re,Im) |  | B3(Re,Im) |  | A23(Re,Im) |  | B23(Re,Im) |  | A4(Re,Im) |  | B4(Re,Im) |  | A34(Re,Im) |  | B34(Re,Im) |  | A5Re,Im) |  | B5(Re,Im) |  | A45(Re,Im) |  | B12(Re,Im) |  | 減衰量(dB) | ABS(Zin) | 0.88 | -0.037248 | 20.9225 | -0.037248 | -277.3442 | -4.8406 | -20.6854
| 0.22 | 1 | 0 | 0 | 0 | 1 | 0 | 0 | 0.21658 | 1 | 0 | 0 | 0.21658 | 1 | 0 | 0 | 0 | 0.92712 | 0 | 0 | 0.21658 | 1 | 0 | 0 | 0.2736 | 0.92712 | 0 | 0 | 0.47024 | 1 | 0 | 0 |  | 0.83666 | 0 | 0 | 0.47024 | -0.03047 | 0.91217 | 0.9 | -0.028636 | 15.3756 | -0.028636 | -292.0804 | -5.0978 | -21.8231
[40 empty] | 0.92 | -0.017428 | 9.534 | -0.017428 | -309.8018 | -5.4071 | -23.9741
|  | A1(Re,Im) |  | B1(Re,Im) |  | A2(Re,Im) |  | B2(Re,Im) |  | A12(Re,Im) |  | B12(Re,Im) |  | A3Re,Im) |  | B3(Re,Im) |  | A23(Re,Im) |  | B23(Re,Im) |  | A4(Re,Im) |  | B4(Re,Im) |  | A34(Re,Im) |  | B34(Re,Im) |  | A5Re,Im) |  | B5(Re,Im) |  | A45(Re,Im) |  | B12(Re,Im) |  | 位相(deg) | RL(Db) | 0.94 | -0.0062104 | 3.3379 | -0.0062104 | -331.0584 | -5.7781 | -28.4498
|  | 0 | 0.15166 | 1 | 0 | 0 | 0 | 1 | 0 | 0 | 0.15166 | 0.96715 | 0 | 0 | 0.33652 | 1 | 0 | 0 | 0.47712 | 0.96715 | 0 | 0 | 0 | 1 | 0 | 0 | 0.47712 | 0.83661 | 0 | 0 | 0.19236 | 1 | 0 | 0 | 0.63806 | 0.83661 | 0 | -33.5186 | -21.5544 | 0.96 | -4.6557e-05 | -3.2832 | -4.6557e-05 | -356.3045 | -6.2187 | -49.698
[40 empty] | 0.98 | -0.0076943 | -10.4093 | -0.0076943 | -385.6926 | -6.7316 | -27.52
|  |  | 第1複素マトリックス |  |  |  | 第2複素マトリックス |  |  |  | 掛け算結果1 |  |  |  | 第3複素マトリックス |  |  |  | 掛け算結果2 |  |  |  | 第4複素マトリックス |  |  |  | 掛け算結果3 |  |  |  | 第5複素マトリックス |  |  |  | 掛け算結果4 |  |  |  |  | 1 | -0.043124 | -18.1232 | -0.043124 | -418.7272 | -7.3082 | -20.0522
|  | A1(Re,Im) |  | B1(Re,Im) |  | A2(Re,Im) |  | B2(Re,Im) |  | A12(Re,Im) |  | B12(Re,Im) |  | A3Re,Im) |  | B3(Re,Im) |  | A23(Re,Im) |  | B23(Re,Im) |  | A4(Re,Im) |  | B4(Re,Im) |  | A34(Re,Im) |  | B34(Re,Im) |  | A5Re,Im) |  | B5(Re,Im) |  | A45(Re,Im) |  | B12(Re,Im) |  | 減衰量(dB) | ABS(Zin) | 1.02 | -0.12708 | -26.4977 | -0.12708 | -453.7836 | -7.92 | -15.4004
| 0.24 | 1 | 0 | 0 | 0 | 1 | 0 | 0 | 0.23707 | 1 | 0 | 0 | 0.23707 | 1 | 0 | 0 | 0 | 0.91297 | 0 | 0 | 0.23707 | 1 | 0 | 0 | 0.29891 | 0.91297 | 0 | 0 | 0.50997 | 1 | 0 | 0 |  | 0.80595 | 0 | 0 | 0.50997 | -0.034001 | 0.90047 | 1.04 | -0.28802 | -35.5734 |  | -487.6444 | -8.511 | -11.9268
[40 empty] | 1.06 | -0.5611 | -45.3263 |  | -515.4591 | -8.9965 | -9.1649
|  | A1(Re,Im) |  | B1(Re,Im) |  | A2(Re,Im) |  | B2(Re,Im) |  | A12(Re,Im) |  | B12(Re,Im) |  | A3Re,Im) |  | B3(Re,Im) |  | A23(Re,Im) |  | B23(Re,Im) |  | A4(Re,Im) |  | B4(Re,Im) |  | A34(Re,Im) |  | B34(Re,Im) |  | A5Re,Im) |  | B5(Re,Im) |  | A45(Re,Im) |  | B12(Re,Im) |  | 位相(deg) | RL(Db) | 1.08 | -0.98376 | -55.6355 |  | -531.6705 | -9.2794 | -6.9315
|  | 0 | 0.16545 | 1 | 0 | 0 | 0 | 1 | 0 | 0 | 0.16545 | 0.96078 | 0 | 0 | 0.36711 | 1 | 0 | 0 | 0.51816 | 0.96078 | 0 | 0 | 0 | 1 | 0 | 0 | 0.51816 | 0.8059 | 0 | 0 | 0.20985 | 1 | 0 | 0 | 0.68727 | 0.8059 | 0 | -36.604 | -21.08 | 1.1 | -1.5874 | -66.2689 |  | -532.003 | -9.2852 | -5.1405
[40 empty] | 1.12 | -2.3879 | -76.9089 |  | -515.5048 | -8.9973 | -3.7371
|  |  | 第1複素マトリックス |  |  |  | 第2複素マトリックス |  |  |  | 掛け算結果1 |  |  |  | 第3複素マトリックス |  |  |  | 掛け算結果2 |  |  |  | 第4複素マトリックス |  |  |  | 掛け算結果3 |  |  |  | 第5複素マトリックス |  |  |  | 掛け算結果4 |  |  |  |  | 1.14 | -3.3797 | -87.219 |  | 8514.9378 | -8.3902 | -2.6699
|  | A1(Re,Im) |  | B1(Re,Im) |  | A2(Re,Im) |  | B2(Re,Im) |  | A12(Re,Im) |  | B12(Re,Im) |  | A3Re,Im) |  | B3(Re,Im) |  | A23(Re,Im) |  | B23(Re,Im) |  | A4(Re,Im) |  | B4(Re,Im) |  | A34(Re,Im) |  | B34(Re,Im) |  | A5Re,Im) |  | B5(Re,Im) |  | A45(Re,Im) |  | B12(Re,Im) |  | 減衰量(dB) | ABS(Zin) | 1.16 | -4.5382 | 83.0797 |  | -445.936 | -7.7831 | -1.8823
| 0.26 | 1 | 0 | 0 | 0 | 1 | 0 | 0 | 0.25778 | 1 | 0 | 0 | 0.25778 | 1 | 0 | 0 | 0 | 0.89748 | 0 | 0 | 0.25778 | 1 | 0 | 0 | 0.32433 | 0.89748 | 0 | 0 | 0.54886 | 1 | 0 | 0 |  | 0.7727 | 0 | 0 | 0.54886 | -0.037141 | 0.88924 | 1.18 | -5.828 | 74.161 |  | -403.5526 | -7.0433 | -1.3155
[40 empty] | 1.2 | -7.2124 | 66.0899 |  | -362.0099 | -6.3183 | -0.91516
|  | A1(Re,Im) |  | B1(Re,Im) |  | A2(Re,Im) |  | B2(Re,Im) |  | A12(Re,Im) |  | B12(Re,Im) |  | A3Re,Im) |  | B3(Re,Im) |  | A23(Re,Im) |  | B23(Re,Im) |  | A4(Re,Im) |  | B4(Re,Im) |  | A34(Re,Im) |  | B34(Re,Im) |  | A5Re,Im) |  | B5(Re,Im) |  | A45(Re,Im) |  | B12(Re,Im) |  | 位相(deg) | RL(Db) | 1.22 | -8.66 | 58.8497 |  | -323.706 | -5.6497 | -0.63558
|  | 0 | 0.17923 | 1 | 0 | 0 | 0 | 1 | 0 | 0 | 0.17923 | 0.9538 | 0 | 0 | 0.3977 | 1 | 0 | 0 | 0.55856 | 0.9538 | 0 | 0 | 0 | 1 | 0 | 0 | 0.55856 | 0.77264 | 0 | 0 | 0.22734 | 1 | 0 | 0 | 0.73421 | 0.77264 | 0 | -39.7023 | -20.6978 | 1.24 | -10.1471 | 52.3756 |  | -289.662 | -5.0556 | -0.44154
[40 empty] | 1.26 | -11.6574 | 46.5824 |  | -260.0277 | -4.5383 | -0.30712
|  |  | 第1複素マトリックス |  |  |  | 第2複素マトリックス |  |  |  | 掛け算結果1 |  |  |  | 第3複素マトリックス |  |  |  | 掛け算結果2 |  |  |  | 第4複素マトリックス |  |  |  | 掛け算結果3 |  |  |  | 第5複素マトリックス |  |  |  | 掛け算結果4 |  |  |  |  | 1.28 | -13.1812 | 41.3818 |  | -234.4993 | -4.0928 | -0.21395
|  | A1(Re,Im) |  | B1(Re,Im) |  | A2(Re,Im) |  | B2(Re,Im) |  | A12(Re,Im) |  | B12(Re,Im) |  | A3Re,Im) |  | B3(Re,Im) |  | A23(Re,Im) |  | B23(Re,Im) |  | A4(Re,Im) |  | B4(Re,Im) |  | A34(Re,Im) |  | B34(Re,Im) |  | A5Re,Im) |  | B5(Re,Im) |  | A45(Re,Im) |  | B12(Re,Im) |  | 減衰量(dB) | ABS(Zin) | 1.3 | -14.7134 | 36.6919 |  | -219.2261 | -3.8262 | -0.14924
| 0.28 | 1 | 0 | 0 | 0 | 1 | 0 | 0 | 0.27872 | 1 | 0 | 0 | 0.27872 | 1 | 0 | 0 | 0 | 0.88062 | 0 | 0 | 0.27872 | 1 | 0 | 0 | 0.34988 | 0.88062 | 0 | 0 | 0.58684 | 1 | 0 | 0 |  | 0.73695 | 0 | 0 | 0.58684 | -0.039777 | 0.87873 | 1.307 | -15.2513 | 35.1573 | 1.307 | -199.778 | -3.4868 | -0.13159
[40 empty] | 1.34 | -17.7993 | 28.5646 |  | -177.5645 | -3.0991 | -0.072691
|  | A1(Re,Im) |  | B1(Re,Im) |  | A2(Re,Im) |  | B2(Re,Im) |  | A12(Re,Im) |  | B12(Re,Im) |  | A3Re,Im) |  | B3(Re,Im) |  | A23(Re,Im) |  | B23(Re,Im) |  | A4(Re,Im) |  | B4(Re,Im) |  | A34(Re,Im) |  | B34(Re,Im) |  | A5Re,Im) |  | B5(Re,Im) |  | A45(Re,Im) |  | B12(Re,Im) |  | 位相(deg) | RL(Db) | 1.36 | -19.357 | 25.0133 |  | -163.534 | -2.8542 | -0.050654
|  | 0 | 0.19302 | 1 | 0 | 0 | 0 | 1 | 0 | 0 | 0.19302 | 0.9462 | 0 | 0 | 0.4283 | 1 | 0 | 0 | 0.59828 | 0.9462 | 0 | 0 | 0 | 1 | 0 | 0 | 0.59828 | 0.73688 | 0 | 0 | 0.24482 | 1 | 0 | 0 | 0.77868 | 0.73688 | 0 | -42.8154 | -20.4014 | 1.38 | -20.9301 | 21.7426 |  | -151.3217 | -2.6411 | -0.035199
[40 empty] | 1.4 | -22.5246 | 18.7162 |  | -140.6285 | -2.4544 | -0.024353
|  |  | 第1複素マトリックス |  |  |  | 第2複素マトリックス |  |  |  | 掛け算結果1 |  |  |  | 第3複素マトリックス |  |  |  | 掛け算結果2 |  |  |  | 第4複素マトリックス |  |  |  | 掛け算結果3 |  |  |  | 第5複素マトリックス |  |  |  | 掛け算結果4 |  |  |  |  | 1.42 | -24.1481 | 15.9036 |  | -131.2089 | -2.29 | -0.016742
|  | A1(Re,Im) |  | B1(Re,Im) |  | A2(Re,Im) |  | B2(Re,Im) |  | A12(Re,Im) |  | B12(Re,Im) |  | A3Re,Im) |  | B3(Re,Im) |  | A23(Re,Im) |  | B23(Re,Im) |  | A4(Re,Im) |  | B4(Re,Im) |  | A34(Re,Im) |  | B34(Re,Im) |  | A5Re,Im) |  | B5(Re,Im) |  | A45(Re,Im) |  | B12(Re,Im) |  | 減衰量(dB) | ABS(Zin) | 1.44 | -25.8102 | 13.2794 |  | -122.8619 | -2.1443 | -0.011411
| 0.3 | 1 | 0 | 0 | 0 | 1 | 0 | 0 | 0.29992 | 1 | 0 | 0 | 0.29992 | 1 | 0 | 0 | 0 | 0.86237 | 0 | 0 | 0.29992 | 1 | 0 | 0 | 0.37556 | 0.86237 | 0 | 0 | 0.6238 | 1 | 0 | 0 |  | 0.69874 | 0 | 0 | 0.6238 | -0.041806 | 0.86918 | 1.46 | -27.523 | 10.8222 |  | -115.4231 | -2.0145 | -0.007689
[40 empty] | 1.48 | -29.3017 | 8.5137 |  | -108.7578 | -1.8982 | -0.0051035
|  | A1(Re,Im) |  | B1(Re,Im) |  | A2(Re,Im) |  | B2(Re,Im) |  | A12(Re,Im) |  | B12(Re,Im) |  | A3Re,Im) |  | B3(Re,Im) |  | A23(Re,Im) |  | B23(Re,Im) |  | A4(Re,Im) |  | B4(Re,Im) |  | A34(Re,Im) |  | B34(Re,Im) |  | A5Re,Im) |  | B5(Re,Im) |  | A45(Re,Im) |  | B12(Re,Im) |  | 位相(deg) | RL(Db) | 1.5 | -31.1668 | 6.3386 |  | -102.7551 | -1.7934 | -0.003321
|  | 0 | 0.20681 | 1 | 0 | 0 | 0 | 1 | 0 | 0 | 0.20681 | 0.93797 | 0 | 0 | 0.45889 | 1 | 0 | 0 | 0.63723 | 0.93797 | 0 | 0 | 0 | 1 | 0 | 0 | 0.63723 | 0.69865 | 0 | 0 | 0.26231 | 1 | 0 | 0 | 0.8205 | 0.69865 | 0 | -45.9457 | -20.1864 | 1.52 | -33.1458 | 4.2835 |  | -97.3232 | -1.6986 | -0.0021053
[40 empty] | 1.54 | -35.2784 | 2.337 |  | -92.386 | -1.6124 | -0.0012883
|  |  | 第1複素マトリックス |  |  |  | 第2複素マトリックス |  |  |  | 掛け算結果1 |  |  |  | 第3複素マトリックス |  |  |  | 掛け算結果2 |  |  |  | 第4複素マトリックス |  |  |  | 掛け算結果3 |  |  |  | 第5複素マトリックス |  |  |  | 掛け算結果4 |  |  |  |  | 1.56 | -37.6244 | 0.4893 |  | -87.8799 | -1.5338 | -0.00075055
|  | A1(Re,Im) |  | B1(Re,Im) |  | A2(Re,Im) |  | B2(Re,Im) |  | A12(Re,Im) |  | B12(Re,Im) |  | A3Re,Im) |  | B3(Re,Im) |  | A23(Re,Im) |  | B23(Re,Im) |  | A4(Re,Im) |  | B4(Re,Im) |  | A34(Re,Im) |  | B34(Re,Im) |  | A5Re,Im) |  | B5(Re,Im) |  | A45(Re,Im) |  | B12(Re,Im) |  | 減衰量(dB) | ABS(Zin) | 1.58 | -40.2814 | -1.2683 |  | -83.7514 | -1.4617 | -0.00040707
| 0.32 | 1 | 0 | 0 | 0 | 1 | 0 | 0 | 0.32141 | 1 | 0 | 0 | 0.32141 | 1 | 0 | 0 | 0 | 0.84268 | 0 | 0 | 0.32141 | 1 | 0 | 0 | 0.4014 | 0.84268 | 0 | 0 | 0.65965 | 1 | 0 | 0 |  | 0.65811 | 0 | 0 | 0.65965 | -0.04314 | 0.86083 | 1.6 | -43.4257 | -2.9433 |  | -79.9555 | -1.3955 | -0.00019734
[40 empty] | 1.62 | -47.4324 | -4.5424 |  | -76.4538 | -1.3344 | -7.8441e-05
|  | A1(Re,Im) |  | B1(Re,Im) |  | A2(Re,Im) |  | B2(Re,Im) |  | A12(Re,Im) |  | B12(Re,Im) |  | A3Re,Im) |  | B3(Re,Im) |  | A23(Re,Im) |  | B23(Re,Im) |  | A4(Re,Im) |  | B4(Re,Im) |  | A34(Re,Im) |  | B34(Re,Im) |  | A5Re,Im) |  | B5(Re,Im) |  | A45(Re,Im) |  | B12(Re,Im) |  | 位相(deg) | RL(Db) | 1.64 | -53.3707 | -6.0715 |  | -73.2137 | -1.2778 | -1.9986e-05
|  | 0 | 0.2206 | 1 | 0 | 0 | 0 | 1 | 0 | 0 | 0.2206 | 0.9291 | 0 | 0 | 0.48948 | 1 | 0 | 0 | 0.67537 | 0.9291 | 0 | 0 | 0 | 1 | 0 | 0 | 0.67537 | 0.65801 | 0 | 0 | 0.2798 | 1 | 0 | 0 | 0.85948 | 0.65801 | 0 | -49.0957 | -20.0506 | 1.66 | -68.5676 | -7.5358 |  | -70.207 | -1.2253 | -6.0398e-07
[40 empty] | 1.68 | -59.0717 | -8.9399 |  | -67.4097 |  | -5.378e-06
|  |  | 第1複素マトリックス |  |  |  | 第2複素マトリックス |  |  |  | 掛け算結果1 |  |  |  | 第3複素マトリックス |  |  |  | 掛け算結果2 |  |  |  | 第4複素マトリックス |  |  |  | 掛け算結果3 |  |  |  | 第5複素マトリックス |  |  |  | 掛け算結果4 |  |  |  |  | 1.7 | -52.574 | -10.2881 |  | -64.8007 |  | -2.401e-05
|  | A1(Re,Im) |  | B1(Re,Im) |  | A2(Re,Im) |  | B2(Re,Im) |  | A12(Re,Im) |  | B12(Re,Im) |  | A3Re,Im) |  | B3(Re,Im) |  | A23(Re,Im) |  | B23(Re,Im) |  | A4(Re,Im) |  | B4(Re,Im) |  | A34(Re,Im) |  | B34(Re,Im) |  | A5Re,Im) |  | B5(Re,Im) |  | A45(Re,Im) |  | B12(Re,Im) |  | 減衰量(dB) | ABS(Zin) | 1.72 | -49.4317 | -11.5841 |  | -62.3618 |  | -4.9502e-05
| 0.34 | 1 | 0 | 0 | 0 | 1 | 0 | 0 | 0.34319 | 1 | 0 | 0 | 0.34319 | 1 | 0 | 0 | 0 | 0.82152 | 0 | 0 | 0.34319 | 1 | 0 | 0 | 0.42739 | 0.82152 | 0 | 0 | 0.6943 | 1 | 0 | 0 |  | 0.61511 | 0 | 0 | 0.6943 | -0.043713 | 0.85389 | 1.74 | -47.5013 | -12.8314 |  | -60.077 |  | -7.7207e-05
[40 empty] | 1.76 | -46.2017 | -14.0329 |  | -57.9323 |  | -0.00010414
|  | A1(Re,Im) |  | B1(Re,Im) |  | A2(Re,Im) |  | B2(Re,Im) |  | A12(Re,Im) |  | B12(Re,Im) |  | A3Re,Im) |  | B3(Re,Im) |  | A23(Re,Im) |  | B23(Re,Im) |  | A4(Re,Im) |  | B4(Re,Im) |  | A34(Re,Im) |  | B34(Re,Im) |  | A5Re,Im) |  | B5(Re,Im) |  | A45(Re,Im) |  | B12(Re,Im) |  | 位相(deg) | RL(Db) | 1.78 | -45.2893 | -15.1916 |  | -55.9155 |  | -0.00012849
|  | 0 | 0.23438 | 1 | 0 | 0 | 0 | 1 | 0 | 0 | 0.23438 | 0.91956 | 0 | 0 | 0.52007 | 1 | 0 | 0 | 0.71262 | 0.91956 | 0 | 0 | 0 | 1 | 0 | 0 | 0.71262 | 0.615 | 0 | 0 | 0.29729 | 1 | 0 | 0 | 0.89545 | 0.615 | 0 | -52.2682 | -19.9936 | 1.8 | -44.6391 | -16.3099 |  | -54.0154 |  | -0.00014924
[40 empty] | 1.82 | -44.1783 | -17.3902 |  | -52.2226 |  | -0.00016595
|  |  | 第1複素マトリックス |  |  |  | 第2複素マトリックス |  |  |  | 掛け算結果1 |  |  |  | 第3複素マトリックス |  |  |  | 掛け算結果2 |  |  |  | 第4複素マトリックス |  |  |  | 掛け算結果3 |  |  |  | 第5複素マトリックス |  |  |  | 掛け算結果4 |  |  |  |  | 1.84 | -43.861 | -18.4346 |  | -50.5281 |  | -0.00017852
|  | A1(Re,Im) |  | B1(Re,Im) |  | A2(Re,Im) |  | B2(Re,Im) |  | A12(Re,Im) |  | B12(Re,Im) |  | A3Re,Im) |  | B3(Re,Im) |  | A23(Re,Im) |  | B23(Re,Im) |  | A4(Re,Im) |  | B4(Re,Im) |  | A34(Re,Im) |  | B34(Re,Im) |  | A5Re,Im) |  | B5(Re,Im) |  | A45(Re,Im) |  | B12(Re,Im) |  | 減衰量(dB) | ABS(Zin) | 1.86 | -43.6565 | -19.4452 |  | -48.9245 |  | -0.00018713
| 0.36 | 1 | 0 | 0 | 0 | 1 | 0 | 0 | 0.3653 | 1 | 0 | 0 | 0.3653 | 1 | 0 | 0 | 0 | 0.79884 | 0 | 0 | 0.3653 | 1 | 0 | 0 | 0.45354 | 0.79884 | 0 | 0 | 0.72761 | 1 | 0 | 0 |  | 0.56981 | 0 | 0 | 0.72761 | -0.043481 | 0.84856 | 1.88 | -43.5435 | -20.4237 |  | -47.4046 |  | -0.00019206
[40 empty] | 1.9 | -43.5062 | -21.3718 |  | -45.9622 |  | -0.00019372
|  | A1(Re,Im) |  | B1(Re,Im) |  | A2(Re,Im) |  | B2(Re,Im) |  | A12(Re,Im) |  | B12(Re,Im) |  | A3Re,Im) |  | B3(Re,Im) |  | A23(Re,Im) |  | B23(Re,Im) |  | A4(Re,Im) |  | B4(Re,Im) |  | A34(Re,Im) |  | B34(Re,Im) |  | A5Re,Im) |  | B5(Re,Im) |  | A45(Re,Im) |  | B12(Re,Im) |  | 位相(deg) | RL(Db) | 1.92 | -43.5334 | -22.291 |  | -44.5918 |  | -0.00019251
|  | 0 | 0.24817 | 1 | 0 | 0 | 0 | 1 | 0 | 0 | 0.24817 | 0.90934 | 0 | 0 | 0.55067 | 1 | 0 | 0 | 0.74891 | 0.90934 | 0 | 0 | 0 | 1 | 0 | 0 | 0.74891 | 0.56968 | 0 | 0 | 0.31477 | 1 | 0 | 0 | 0.92823 | 0.56968 | 0 | -55.4659 | -20.0166 | 1.94 | -43.6164 | -23.1829 |  | -43.2881 |  | -0.00018887
[40 empty] | 1.96 | -43.7485 | -24.0486 |  | -42.0466 |  | -0.00018321
|  |  | 第1複素マトリックス |  |  |  | 第2複素マトリックス |  |  |  | 掛け算結果1 |  |  |  | 第3複素マトリックス |  |  |  | 掛け算結果2 |  |  |  | 第4複素マトリックス |  |  |  | 掛け算結果3 |  |  |  | 第5複素マトリックス |  |  |  | 掛け算結果4 |  |  |  |  | 1.98 | -43.9247 | -24.8895 |  | -40.8631 |  | -0.00017592
|  | A1(Re,Im) |  | B1(Re,Im) |  | A2(Re,Im) |  | B2(Re,Im) |  | A12(Re,Im) |  | B12(Re,Im) |  | A3Re,Im) |  | B3(Re,Im) |  | A23(Re,Im) |  | B23(Re,Im) |  | A4(Re,Im) |  | B4(Re,Im) |  | A34(Re,Im) |  | B34(Re,Im) |  | A5Re,Im) |  | B5(Re,Im) |  | A45(Re,Im) |  | B12(Re,Im) |  | 減衰量(dB) | ABS(Zin) | 2 | -44.1413 | -25.7068 |  | -39.7337 |  | -0.00016737
| 0.38 | 1 | 0 | 0 | 0 | 1 | 0 | 0 | 0.38777 | 1 | 0 | 0 | 0.38777 | 1 | 0 | 0 | 0 | 0.7746 | 0 | 0 | 0.38777 | 1 | 0 | 0 | 0.47988 | 0.7746 | 0 | 0 | 0.75949 | 1 | 0 | 0 |  | 0.52226 | 0 | 0 | 0.75949 | -0.042426 | 0.84505 | 2.02 | -44.3951 | -26.5015 |  | -38.6549 |  | -0.00015786
[40 empty] | 2.04 | -44.6842 | -27.2746 |  | -37.6235 |  | -0.0001477
|  | A1(Re,Im) |  | B1(Re,Im) |  | A2(Re,Im) |  | B2(Re,Im) |  | A12(Re,Im) |  | B12(Re,Im) |  | A3Re,Im) |  | B3(Re,Im) |  | A23(Re,Im) |  | B23(Re,Im) |  | A4(Re,Im) |  | B4(Re,Im) |  | A34(Re,Im) |  | B34(Re,Im) |  | A5Re,Im) |  | B5(Re,Im) |  | A45(Re,Im) |  | B12(Re,Im) |  | 位相(deg) | RL(Db) | 2.06 | -45.007 | -28.027 |  | -36.6365 |  | -0.00013712
|  | 0 | 0.26196 | 1 | 0 | 0 | 0 | 1 | 0 | 0 | 0.26196 | 0.89842 | 0 | 0 | 0.58126 | 1 | 0 | 0 | 0.78417 | 0.89842 | 0 | 0 | 0 | 1 | 0 | 0 | 0.78417 | 0.52211 | 0 | 0 | 0.33226 | 1 | 0 | 0 | 0.95765 | 0.52211 | 0 | -58.692 | -20.1228 | 2.08 | -45.3625 | -28.7598 |  | -35.6914 |  | -0.00012634
[40 empty] | 2.1 | -45.7505 | -29.4736 |  | -34.7855 |  | -0.00011554
|  |  | 第1複素マトリックス |  |  |  | 第2複素マトリックス |  |  |  | 掛け算結果1 |  |  |  | 第3複素マトリックス |  |  |  | 掛け算結果2 |  |  |  | 第4複素マトリックス |  |  |  | 掛け算結果3 |  |  |  | 第5複素マトリックス |  |  |  | 掛け算結果4 |  |  |  |  | 2.12 | -46.1709 | -30.1693 |  | -33.9165 |  | -0.00010488
|  | A1(Re,Im) |  | B1(Re,Im) |  | A2(Re,Im) |  | B2(Re,Im) |  | A12(Re,Im) |  | B12(Re,Im) |  | A3Re,Im) |  | B3(Re,Im) |  | A23(Re,Im) |  | B23(Re,Im) |  | A4(Re,Im) |  | B4(Re,Im) |  | A34(Re,Im) |  | B34(Re,Im) |  | A5Re,Im) |  | B5(Re,Im) |  | A45(Re,Im) |  | B12(Re,Im) |  | 減衰量(dB) | ABS(Zin) | 2.14 | -46.6244 | -30.8476 |  | -33.0824 |  | -9.4482e-05
| 0.4 | 1 | 0 | 0 | 0 | 1 | 0 | 0 | 0.41062 | 1 | 0 | 0 | 0.41062 | 1 | 0 | 0 | 0 | 0.74876 | 0 | 0 | 0.41062 | 1 | 0 | 0 | 0.50641 | 0.74876 | 0 | 0 | 0.7898 | 1 | 0 | 0 |  | 0.47253 | 0 | 0 | 0.7898 | -0.040558 | 0.84353 | 2.16 | -47.1121 | -31.5093 |  | -32.2812 |  | -8.4446e-05
[40 empty] | 2.18 | -47.6356 | -32.1549 |  | -31.5111 |  | -7.4857e-05
|  | A1(Re,Im) |  | B1(Re,Im) |  | A2(Re,Im) |  | B2(Re,Im) |  | A12(Re,Im) |  | B12(Re,Im) |  | A3Re,Im) |  | B3(Re,Im) |  | A23(Re,Im) |  | B23(Re,Im) |  | A4(Re,Im) |  | B4(Re,Im) |  | A34(Re,Im) |  | B34(Re,Im) |  | A5Re,Im) |  | B5(Re,Im) |  | A45(Re,Im) |  | B12(Re,Im) |  | 位相(deg) | RL(Db) | 2.2 | -48.1972 | -32.7851 |  | -30.7703 |  | -6.5776e-05
|  | 0 | 0.27574 | 1 | 0 | 0 | 0 | 1 | 0 | 0 | 0.27574 | 0.88677 | 0 | 0 | 0.61185 | 1 | 0 | 0 | 0.81832 | 0.88677 | 0 | 0 | 0 | 1 | 0 | 0 | 0.81832 | 0.47237 | 0 | 0 | 0.34975 | 1 | 0 | 0 | 0.98353 | 0.47237 | 0 | -61.9496 | -20.3173 | 2.22 | -48.8 | -33.4005 |  | -30.0574 |  | -5.7251e-05
[40 empty] | 2.24 | -49.4479 | -34.0017 |  | -29.3708 |  | -4.9317e-05
|  |  | 第1複素マトリックス |  |  |  | 第2複素マトリックス |  |  |  | 掛け算結果1 |  |  |  | 第3複素マトリックス |  |  |  | 掛け算結果2 |  |  |  | 第4複素マトリックス |  |  |  | 掛け算結果3 |  |  |  | 第5複素マトリックス |  |  |  | 掛け算結果4 |  |  |  |  | 2.26 | -50.1459 | -34.5891 |  | -28.7091 |  | -4.1995e-05
|  | A1(Re,Im) |  | B1(Re,Im) |  | A2(Re,Im) |  | B2(Re,Im) |  | A12(Re,Im) |  | B12(Re,Im) |  | A3Re,Im) |  | B3(Re,Im) |  | A23(Re,Im) |  | B23(Re,Im) |  | A4(Re,Im) |  | B4(Re,Im) |  | A34(Re,Im) |  | B34(Re,Im) |  | A5Re,Im) |  | B5(Re,Im) |  | A45(Re,Im) |  | B12(Re,Im) |  | 減衰量(dB) | ABS(Zin) | 2.28 | -50.9005 | -35.1633 |  | -28.0712 |  | -3.5297e-05
| 0.42 | 1 | 0 | 0 | 0 | 1 | 0 | 0 | 0.43388 | 1 | 0 | 0 | 0.43388 | 1 | 0 | 0 | 0 | 0.72126 | 0 | 0 | 0.43388 | 1 | 0 | 0 | 0.53314 | 0.72126 | 0 | 0 | 0.81841 | 1 | 0 | 0 |  | 0.42071 | 0 | 0 | 0.81841 | -0.037921 | 0.84416 | 2.3 | -51.7201 | -35.7247 |  | -27.4558 |  | -2.9227e-05
[40 empty] | 2.32 | -52.6156 | -36.2738 |  | -26.8619 |  | -2.3781e-05
|  | A1(Re,Im) |  | B1(Re,Im) |  | A2(Re,Im) |  | B2(Re,Im) |  | A12(Re,Im) |  | B12(Re,Im) |  | A3Re,Im) |  | B3(Re,Im) |  | A23(Re,Im) |  | B23(Re,Im) |  | A4(Re,Im) |  | B4(Re,Im) |  | A34(Re,Im) |  | B34(Re,Im) |  | A5Re,Im) |  | B5(Re,Im) |  | A45(Re,Im) |  | B12(Re,Im) |  | 位相(deg) | RL(Db) | 2.34 | -53.6017 | -36.8111 |  | -26.2883 |  | -1.895e-05
|  | 0 | 0.28953 | 1 | 0 | 0 | 0 | 1 | 0 | 0 | 0.28953 | 0.87438 | 0 | 0 | 0.64244 | 1 | 0 | 0 | 0.85127 | 0.87438 | 0 | 0 | 0 | 1 | 0 | 0 | 0.85127 | 0.42053 | 0 | 0 | 0.36724 | 1 | 0 | 0 | 1.0057 | 0.42053 | 0 | -65.2419 | -20.608 | 2.36 | -54.6983 | -37.3368 |  | -25.7341 |  | -1.4722e-05
[40 empty] | 2.38 | -55.9335 | -37.8515 |  | -25.1984 |  | -1.1077e-05
|  |  | 第1複素マトリックス |  |  |  | 第2複素マトリックス |  |  |  | 掛け算結果1 |  |  |  | 第3複素マトリックス |  |  |  | 掛け算結果2 |  |  |  | 第4複素マトリックス |  |  |  | 掛け算結果3 |  |  |  | 第5複素マトリックス |  |  |  | 掛け算結果4 |  |  |  |  | 2.4 | -57.3487 | -38.3555 |  | -24.6804 |  | -7.9968e-06
|  | A1(Re,Im) |  | B1(Re,Im) |  | A2(Re,Im) |  | B2(Re,Im) |  | A12(Re,Im) |  | B12(Re,Im) |  | A3Re,Im) |  | B3(Re,Im) |  | A23(Re,Im) |  | B23(Re,Im) |  | A4(Re,Im) |  | B4(Re,Im) |  | A34(Re,Im) |  | B34(Re,Im) |  | A5Re,Im) |  | B5(Re,Im) |  | A45(Re,Im) |  | B12(Re,Im) |  | 減衰量(dB) | ABS(Zin) | 2.42 | -59.0079 | -38.8491 |  | -24.1791 |  | -5.4575e-06
| 0.44 | 1 | 0 | 0 | 0 | 1 | 0 | 0 | 0.45757 | 1 | 0 | 0 | 0.45757 | 1 | 0 | 0 | 0 | 0.69204 | 0 | 0 | 0.45757 | 1 | 0 | 0 | 0.56009 | 0.69204 | 0 | 0 | 0.84517 | 1 | 0 | 0 |  | 0.36688 | 0 | 0 | 0.84517 | -0.034589 | 0.84709 | 2.44 | -61.0181 | -39.3327 |  | -23.694 |  | -3.4354e-06
[40 empty] | 2.46 | -63.5793 | -39.8066 |  | -23.2242 |  | -1.9048e-06
|  | A1(Re,Im) |  | B1(Re,Im) |  | A2(Re,Im) |  | B2(Re,Im) |  | A12(Re,Im) |  | B12(Re,Im) |  | A3Re,Im) |  | B3(Re,Im) |  | A23(Re,Im) |  | B23(Re,Im) |  | A4(Re,Im) |  | B4(Re,Im) |  | A34(Re,Im) |  | B34(Re,Im) |  | A5Re,Im) |  | B5(Re,Im) |  | A45(Re,Im) |  | B12(Re,Im) |  | 位相(deg) | RL(Db) | 2.48 | -67.1361 | -40.271 |  | -22.7691 |  | -8.3979e-07
|  | 0 | 0.30332 | 1 | 0 | 0 | 0 | 1 | 0 | 0 | 0.30332 | 0.86121 | 0 | 0 | 0.67304 | 1 | 0 | 0 | 0.88295 | 0.86121 | 0 | 0 | 0 | 1 | 0 | 0 | 0.88295 | 0.36668 | 0 | 0 | 0.38472 | 1 | 0 | 0 | 1.024 | 0.36668 | 0 | -68.5725 | -21.0058 | 2.5 | -73.0776 | -40.7264 |  | -22.328 |  | -2.1381e-07
[40 empty] | 2.52 | -101.1474 | -41.173 |  | -21.9003 |  | -3.3346e-10
|  |  | 第1複素マトリックス |  |  |  | 第2複素マトリックス |  |  |  | 掛け算結果1 |  |  |  | 第3複素マトリックス |  |  |  | 掛け算結果2 |  |  |  | 第4複素マトリックス |  |  |  | 掛け算結果3 |  |  |  | 第5複素マトリックス |  |  |  | 掛け算結果4 |  |  |  |  | 2.54 | -73.9975 | -41.611 |  | -21.4856 |  | -1.73e-07
|  | A1(Re,Im) |  | B1(Re,Im) |  | A2(Re,Im) |  | B2(Re,Im) |  | A12(Re,Im) |  | B12(Re,Im) |  | A3Re,Im) |  | B3(Re,Im) |  | A23(Re,Im) |  | B23(Re,Im) |  | A4(Re,Im) |  | B4(Re,Im) |  | A34(Re,Im) |  | B34(Re,Im) |  | A5Re,Im) |  | B5(Re,Im) |  | A45(Re,Im) |  | B12(Re,Im) |  | 減衰量(dB) | ABS(Zin) | 2.56 | -67.8909 | -42.0407 |  | -21.0831 |  | -7.0582e-07
| 0.46 | 1 | 0 | 0 | 0 | 1 | 0 | 0 | 0.48173 | 1 | 0 | 0 | 0.48173 | 1 | 0 | 0 | 0 | 0.66104 | 0 | 0 | 0.48173 | 1 | 0 | 0 | 0.58726 | 0.66104 | 0 | 0 | 0.86994 | 1 | 0 | 0 |  | 0.31114 | 0 | 0 | 0.86994 | -0.03067 | 0.85242 | 2.58 | -64.4095 | -42.4624 |  | -20.6925 |  | -1.5734e-06
[40 empty] | 2.6 | -61.9831 | -42.8762 |  | -20.3133 |  | -2.7509e-06
|  | A1(Re,Im) |  | B1(Re,Im) |  | A2(Re,Im) |  | B2(Re,Im) |  | A12(Re,Im) |  | B12(Re,Im) |  | A3Re,Im) |  | B3(Re,Im) |  | A23(Re,Im) |  | B23(Re,Im) |  | A4(Re,Im) |  | B4(Re,Im) |  | A34(Re,Im) |  | B34(Re,Im) |  | A5Re,Im) |  | B5(Re,Im) |  | A45(Re,Im) |  | B12(Re,Im) |  | 位相(deg) | RL(Db) | 2.62 | -60.1304 | -43.2825 |  | -19.9449 |  | -4.2144e-06
|  | 0 | 0.31711 | 1 | 0 | 0 | 0 | 1 | 0 | 0 | 0.31711 | 0.84724 | 0 | 0 | 0.70363 | 1 | 0 | 0 | 0.91325 | 0.84724 | 0 | 0 | 0 | 1 | 0 | 0 | 0.91325 | 0.31092 | 0 | 0 | 0.40221 | 1 | 0 | 0 | 1.0383 | 0.31092 | 0 | -71.9447 | -21.5261 | 2.64 | -58.6394 | -43.6814 |  | -19.5871 |  | -5.9409e-06
[40 empty] | 2.66 | -57.3972 | -44.0731 |  | -19.2392 |  | -7.9079e-06
|  |  | 第1複素マトリックス |  |  |  | 第2複素マトリックス |  |  |  | 掛け算結果1 |  |  |  | 第3複素マトリックス |  |  |  | 掛け算結果2 |  |  |  | 第4複素マトリックス |  |  |  | 掛け算結果3 |  |  |  | 第5複素マトリックス |  |  |  | 掛け算結果4 |  |  |  |  | 2.68 | -56.3371 | -44.4579 |  | -18.9011 |  | -1.0094e-05
|  | A1(Re,Im) |  | B1(Re,Im) |  | A2(Re,Im) |  | B2(Re,Im) |  | A12(Re,Im) |  | B12(Re,Im) |  | A3Re,Im) |  | B3(Re,Im) |  | A23(Re,Im) |  | B23(Re,Im) |  | A4(Re,Im) |  | B4(Re,Im) |  | A34(Re,Im) |  | B34(Re,Im) |  | A5Re,Im) |  | B5(Re,Im) |  | A45(Re,Im) |  | B12(Re,Im) |  | 減衰量(dB) | ABS(Zin) | 2.7 | -55.4158 | -44.8359 |  | -18.5722 |  | -1.248e-05
| 0.48 | 1 | 0 | 0 | 0 | 1 | 0 | 0 | 0.5064 | 1 | 0 | 0 | 0.5064 | 1 | 0 | 0 | 0 | 0.62819 | 0 | 0 | 0.5064 | 1 | 0 | 0 | 0.61468 | 0.62819 | 0 | 0 | 0.89253 | 1 | 0 | 0 |  | 0.2536 | 0 | 0 | 0.89253 | -0.026304 | 0.86025 | 2.72 | -54.6039 | -45.2074 |  | -18.2522 |  | -1.5045e-05
[40 empty] | 2.74 | -53.8805 | -45.5724 |  | -17.9409 |  | -1.7772e-05
|  | A1(Re,Im) |  | B1(Re,Im) |  | A2(Re,Im) |  | B2(Re,Im) |  | A12(Re,Im) |  | B12(Re,Im) |  | A3Re,Im) |  | B3(Re,Im) |  | A23(Re,Im) |  | B23(Re,Im) |  | A4(Re,Im) |  | B4(Re,Im) |  | A34(Re,Im) |  | B34(Re,Im) |  | A5Re,Im) |  | B5(Re,Im) |  | A45(Re,Im) |  | B12(Re,Im) |  | 位相(deg) | RL(Db) | 2.76 | -53.2302 | -45.9312 |  | -17.6378 |  | -2.0643e-05
|  | 0 | 0.33089 | 1 | 0 | 0 | 0 | 1 | 0 | 0 | 0.33089 | 0.83244 | 0 | 0 | 0.73422 | 1 | 0 | 0 | 0.94209 | 0.83244 | 0 | 0 | 0 | 1 | 0 | 0 | 0.94209 | 0.25336 | 0 | 0 | 0.4197 | 1 | 0 | 0 | 1.0484 | 0.25336 | 0 | -75.362 | -22.1907 | 2.78 | -52.6412 | -46.284 |  | -17.3428 |  | -2.3641e-05
[40 empty] | 2.8 | -52.1043 | -46.6308 |  | -17.0554 |  | -2.6752e-05
|  |  | 第1複素マトリックス |  |  |  | 第2複素マトリックス |  |  |  | 掛け算結果1 |  |  |  | 第3複素マトリックス |  |  |  | 掛け算結果2 |  |  |  | 第4複素マトリックス |  |  |  | 掛け算結果3 |  |  |  | 第5複素マトリックス |  |  |  | 掛け算結果4 |  |  |  |  | 2.82 | -51.6124 | -46.972 |  | -16.7755 |  | -2.996e-05
|  | A1(Re,Im) |  | B1(Re,Im) |  | A2(Re,Im) |  | B2(Re,Im) |  | A12(Re,Im) |  | B12(Re,Im) |  | A3Re,Im) |  | B3(Re,Im) |  | A23(Re,Im) |  | B23(Re,Im) |  | A4(Re,Im) |  | B4(Re,Im) |  | A34(Re,Im) |  | B34(Re,Im) |  | A5Re,Im) |  | B5(Re,Im) |  | A45(Re,Im) |  | B12(Re,Im) |  | 減衰量(dB) | ABS(Zin) | 2.84 | -51.1596 | -47.3075 |  | -16.5027 |  | -3.3253e-05
| 0.5 | 1 | 0 | 0 | 0 | 1 | 0 | 0 | 0.5316 | 1 | 0 | 0 | 0.5316 | 1 | 0 | 0 | 0 | 0.59343 | 0 | 0 | 0.5316 | 1 | 0 | 0 | 0.64235 | 0.59343 | 0 | 0 | 0.91278 | 1 | 0 | 0 |  | 0.19437 | 0 | 0 | 0.91278 | -0.021665 | 0.87062 | 2.86 | -50.7411 | -47.6375 |  | -16.2368 |  | -3.6617e-05
[40 empty] | 2.88 | -50.3529 | -47.9622 |  | -15.9775 |  | -4.004e-05
|  | A1(Re,Im) |  | B1(Re,Im) |  | A2(Re,Im) |  | B2(Re,Im) |  | A12(Re,Im) |  | B12(Re,Im) |  | A3Re,Im) |  | B3(Re,Im) |  | A23(Re,Im) |  | B23(Re,Im) |  | A4(Re,Im) |  | B4(Re,Im) |  | A34(Re,Im) |  | B34(Re,Im) |  | A5Re,Im) |  | B5(Re,Im) |  | A45(Re,Im) |  | B12(Re,Im) |  | 位相(deg) | RL(Db) | 2.9 | -49.9919 | -48.2818 |  | -15.7247 |  | -4.3511e-05
|  | 0 | 0.34468 | 1 | 0 | 0 | 0 | 1 | 0 | 0 | 0.34468 | 0.81677 | 0 | 0 | 0.76482 | 1 | 0 | 0 | 0.96936 | 0.81677 | 0 | 0 | 0 | 1 | 0 | 0 | 0.96936 | 0.19411 | 0 | 0 | 0.43718 | 1 | 0 | 0 | 1.0542 | 0.19411 | 0 | -78.828 | -23.0311 | 2.92 | -49.655 | -48.5963 |  | -15.4781 |  | -4.702e-05
[40 empty] | 2.94 | -49.34 | -48.9059 |  | -15.2376 |  | -5.0558e-05
|  |  | 第1複素マトリックス |  |  |  | 第2複素マトリックス |  |  |  | 掛け算結果1 |  |  |  | 第3複素マトリックス |  |  |  | 掛け算結果2 |  |  |  | 第4複素マトリックス |  |  |  | 掛け算結果3 |  |  |  | 第5複素マトリックス |  |  |  | 掛け算結果4 |  |  |  |  | 2.96 | -49.0448 | -49.2106 |  | -15.0028 |  | -5.4114e-05
|  | A1(Re,Im) |  | B1(Re,Im) |  | A2(Re,Im) |  | B2(Re,Im) |  | A12(Re,Im) |  | B12(Re,Im) |  | A3Re,Im) |  | B3(Re,Im) |  | A23(Re,Im) |  | B23(Re,Im) |  | A4(Re,Im) |  | B4(Re,Im) |  | A34(Re,Im) |  | B34(Re,Im) |  | A5Re,Im) |  | B5(Re,Im) |  | A45(Re,Im) |  | B12(Re,Im) |  | 減衰量(dB) | ABS(Zin) | 2.98 | -48.7675 | -49.5107 |  | -14.7736 |  | -5.7682e-05
| 0.52 | 1 | 0 | 0 | 0 | 1 | 0 | 0 | 0.55737 | 1 | 0 | 0 | 0.55737 | 1 | 0 | 0 | 0 | 0.55666 | 0 | 0 | 0.55737 | 1 | 0 | 0 | 0.67028 | 0.55666 | 0 | 0 | 0.93049 | 1 | 0 | 0 |  | 0.13359 | 0 | 0 | 0.93049 | -0.016951 | 0.88353 | 3 | -48.5066 | -49.8061 |  | -14.5499 |  | -6.1253e-05
[40 empty] | 3.02 | -48.2608 | -50.0971 |  | -14.3314 |  | -6.4819e-05
|  | A1(Re,Im) |  | B1(Re,Im) |  | A2(Re,Im) |  | B2(Re,Im) |  | A12(Re,Im) |  | B12(Re,Im) |  | A3Re,Im) |  | B3(Re,Im) |  | A23(Re,Im) |  | B23(Re,Im) |  | A4(Re,Im) |  | B4(Re,Im) |  | A34(Re,Im) |  | B34(Re,Im) |  | A5Re,Im) |  | B5(Re,Im) |  | A45(Re,Im) |  | B12(Re,Im) |  | 位相(deg) | RL(Db) | 3.04 | -48.0288 | -50.3838 |  | -14.118 |  | -6.8376e-05
|  | 0 | 0.35847 | 1 | 0 | 0 | 0 | 1 | 0 | 0 | 0.35847 | 0.8002 | 0 | 0 | 0.79541 | 1 | 0 | 0 | 0.99495 | 0.8002 | 0 | 0 | 0 | 1 | 0 | 0 | 0.99495 | 0.1333 | 0 | 0 | 0.45467 | 1 | 0 | 0 | 1.0556 | 0.1333 | 0 | -82.3461 | -24.0943 | 3.06 | -47.8096 | -50.6661 |  | -13.9095 |  | -7.1916e-05
[40 empty] | 3.08 | -47.6022 | -50.9443 |  | -13.7058 |  | -7.5435e-05
|  |  | 第1複素マトリックス |  |  |  | 第2複素マトリックス |  |  |  | 掛け算結果1 |  |  |  | 第3複素マトリックス |  |  |  | 掛け算結果2 |  |  |  | 第4複素マトリックス |  |  |  | 掛け算結果3 |  |  |  | 第5複素マトリックス |  |  |  | 掛け算結果4 |  |  |  |  | 3.1 | -47.4056 | -51.2184 |  | -13.5067 |  | -7.8927e-05
|  | A1(Re,Im) |  | B1(Re,Im) |  | A2(Re,Im) |  | B2(Re,Im) |  | A12(Re,Im) |  | B12(Re,Im) |  | A3Re,Im) |  | B3(Re,Im) |  | A23(Re,Im) |  | B23(Re,Im) |  | A4(Re,Im) |  | B4(Re,Im) |  | A34(Re,Im) |  | B34(Re,Im) |  | A5Re,Im) |  | B5(Re,Im) |  | A45(Re,Im) |  | B12(Re,Im) |  | 減衰量(dB) | ABS(Zin) | 3.12 | -47.2193 | -51.4886 |  | -13.3121 |  | -8.2387e-05
| 0.54 | 1 | 0 | 0 | 0 | 1 | 0 | 0 | 0.58376 | 1 | 0 | 0 | 0.58376 | 1 | 0 | 0 | 0 | 0.51782 | 0 | 0 | 0.58376 | 1 | 0 | 0 | 0.69849 | 0.51782 | 0 | 0 | 0.94545 | 1 | 0 | 0 |  | 0.071414 | 0 | 0 | 0.94545 | -0.012385 | 0.89894 | 3.14 | -47.0424 | -51.7548 |  | -13.1218 |  | -8.5812e-05
[40 empty] | 3.16 | -46.8744 | -52.0172 |  | -12.9357 |  | -8.9197e-05
|  | A1(Re,Im) |  | B1(Re,Im) |  | A2(Re,Im) |  | B2(Re,Im) |  | A12(Re,Im) |  | B12(Re,Im) |  | A3Re,Im) |  | B3(Re,Im) |  | A23(Re,Im) |  | B23(Re,Im) |  | A4(Re,Im) |  | B4(Re,Im) |  | A34(Re,Im) |  | B34(Re,Im) |  | A5Re,Im) |  | B5(Re,Im) |  | A45(Re,Im) |  | B12(Re,Im) |  | 位相(deg) | RL(Db) | 3.18 | -46.7146 | -52.276 |  | -12.7537 |  | -9.254e-05
|  | 0 | 0.37225 | 1 | 0 | 0 | 0 | 1 | 0 | 0 | 0.37225 | 0.78269 | 0 | 0 | 0.826 | 1 | 0 | 0 | 1.0188 | 0.78269 | 0 | 0 | 0 | 1 | 0 | 0 | 1.0188 | 0.071097 | 0 | 0 | 0.47216 | 1 | 0 | 0 | 1.0523 | 0.071097 | 0 | -85.9197 | -25.455 | 3.2 | -46.5625 | -52.531 |  | -12.5756 |  | -9.5838e-05
[40 empty] | 3.22 | -46.4177 | -52.7825 |  | -12.4014 |  | -9.9087e-05
|  |  | 第1複素マトリックス |  |  |  | 第2複素マトリックス |  |  |  | 掛け算結果1 |  |  |  | 第3複素マトリックス |  |  |  | 掛け算結果2 |  |  |  | 第4複素マトリックス |  |  |  | 掛け算結果3 |  |  |  | 第5複素マトリックス |  |  |  | 掛け算結果4 |  |  |  |  | 3.24 | -46.2798 | -53.0306 |  | -12.2309 |  | -0.00010228
|  | A1(Re,Im) |  | B1(Re,Im) |  | A2(Re,Im) |  | B2(Re,Im) |  | A12(Re,Im) |  | B12(Re,Im) |  | A3Re,Im) |  | B3(Re,Im) |  | A23(Re,Im) |  | B23(Re,Im) |  | A4(Re,Im) |  | B4(Re,Im) |  | A34(Re,Im) |  | B34(Re,Im) |  | A5Re,Im) |  | B5(Re,Im) |  | A45(Re,Im) |  | B12(Re,Im) |  | 減衰量(dB) | ABS(Zin) | 3.26 | -46.1483 | -53.2752 |  | -12.064 |  | -0.00010543
| 0.56 | 1 | 0 | 0 | 0 | 1 | 0 | 0 | 0.6108 | 1 | 0 | 0 | 0.6108 | 1 | 0 | 0 | 0 | 0.4768 | 0 | 0 | 0.6108 | 1 | 0 | 0 | 0.727 | 0.4768 | 0 | 0 | 0.95743 | 1 | 0 | 0 |  | 0.0079938 | 0 | 0 | 0.95743 | -0.0082052 | 0.91673 | 3.28 | -46.0228 | -53.5165 |  | -11.9007 |  | -0.00010852
[40 empty] | 3.3 | -45.9031 | -53.7545 |  | -11.7407 |  | -0.00011155
|  | A1(Re,Im) |  | B1(Re,Im) |  | A2(Re,Im) |  | B2(Re,Im) |  | A12(Re,Im) |  | B12(Re,Im) |  | A3Re,Im) |  | B3(Re,Im) |  | A23(Re,Im) |  | B23(Re,Im) |  | A4(Re,Im) |  | B4(Re,Im) |  | A34(Re,Im) |  | B34(Re,Im) |  | A5Re,Im) |  | B5(Re,Im) |  | A45(Re,Im) |  | B12(Re,Im) |  | 位相(deg) | RL(Db) | 3.32 | -45.7887 | -53.9893 |  | -11.5841 |  | -0.00011453
|  | 0 | 0.38604 | 1 | 0 | 0 | 0 | 1 | 0 | 0 | 0.38604 | 0.76421 | 0 | 0 | 0.85659 | 1 | 0 | 0 | 1.0407 | 0.76421 | 0 | 0 | 0 | 1 | 0 | 0 | 1.0407 | 0.0076485 | 0 | 0 | 0.48965 | 1 | 0 | 0 | 1.0444 | 0.0076485 | 0 | -89.5523 | -27.2411 | 3.34 | -45.6795 | -54.221 |  | -11.4307 |  | -0.00011745
[40 empty] | 3.36 | -45.5751 | -54.4496 |  | -11.2804 |  | -0.0001203
|  |  | 第1複素マトリックス |  |  |  | 第2複素マトリックス |  |  |  | 掛け算結果1 |  |  |  | 第3複素マトリックス |  |  |  | 掛け算結果2 |  |  |  | 第4複素マトリックス |  |  |  | 掛け算結果3 |  |  |  | 第5複素マトリックス |  |  |  | 掛け算結果4 |  |  |  |  | 3.38 | -45.4754 | -54.6752 |  | -11.1331 |  | -0.0001231
|  | A1(Re,Im) |  | B1(Re,Im) |  | A2(Re,Im) |  | B2(Re,Im) |  | A12(Re,Im) |  | B12(Re,Im) |  | A3Re,Im) |  | B3(Re,Im) |  | A23(Re,Im) |  | B23(Re,Im) |  | A4(Re,Im) |  | B4(Re,Im) |  | A34(Re,Im) |  | B34(Re,Im) |  | A5Re,Im) |  | B5(Re,Im) |  | A45(Re,Im) |  | B12(Re,Im) |  | 減衰量(dB) | ABS(Zin) | 3.4 | -45.38 | -54.8979 |  | -10.9888 |  | -0.00012583
| 0.58 | 1 | 0 | 0 | 0 | 1 | 0 | 0 | 0.63853 | 1 | 0 | 0 | 0.63853 | 1 | 0 | 0 | 0 | 0.4335 | 0 | 0 | 0.63853 | 1 | 0 | 0 | 0.75582 | 0.4335 | 0 | 0 | 0.96618 | 1 | 0 | 0 |  | -0.056484 | 0 | 0 | 0.96618 | -0.0046548 | 0.9367 | 3.42 | -45.2887 | -55.1176 |  | -10.8474 |  | -0.00012851
[40 empty] | 3.44 | -45.2014 | -55.3346 |  | -10.7088 |  | -0.00013111
|  | A1(Re,Im) |  | B1(Re,Im) |  | A2(Re,Im) |  | B2(Re,Im) |  | A12(Re,Im) |  | B12(Re,Im) |  | A3Re,Im) |  | B3(Re,Im) |  | A23(Re,Im) |  | B23(Re,Im) |  | A4(Re,Im) |  | B4(Re,Im) |  | A34(Re,Im) |  | B34(Re,Im) |  | A5Re,Im) |  | B5(Re,Im) |  | A45(Re,Im) |  | B12(Re,Im) |  | 位相(deg) | RL(Db) | 3.46 | -45.1178 | -55.5488 |  | -10.5729 |  | -0.00013366
|  | 0 | 0.39983 | 1 | 0 | 0 | 0 | 1 | 0 | 0 | 0.39983 | 0.7447 | 0 | 0 | 0.88719 | 1 | 0 | 0 | 1.0605 | 0.7447 | 0 | 0 | 0 | 1 | 0 | 0 | 1.0605 | -0.056859 | 0 | 0 | 0.50713 | 1 | 0 | 0 | 1.0317 | -0.056859 | 0 | 86.753 | -29.7012 | 3.48 | -45.0379 | -55.7602 |  | -10.4396 |  | -0.00013615
[40 empty] | 3.5 | -44.9613 | -55.969 |  | -10.309 |  | -0.00013857
|  |  | 第1複素マトリックス |  |  |  | 第2複素マトリックス |  |  |  | 掛け算結果1 |  |  |  | 第3複素マトリックス |  |  |  | 掛け算結果2 |  |  |  | 第4複素マトリックス |  |  |  | 掛け算結果3 |  |  |  | 第5複素マトリックス |  |  |  | 掛け算結果4 |  |  |  |  | 3.52 | -44.888 | -56.1752 |  | -10.1808 |  | -0.00014093
|  | A1(Re,Im) |  | B1(Re,Im) |  | A2(Re,Im) |  | B2(Re,Im) |  | A12(Re,Im) |  | B12(Re,Im) |  | A3Re,Im) |  | B3(Re,Im) |  | A23(Re,Im) |  | B23(Re,Im) |  | A4(Re,Im) |  | B4(Re,Im) |  | A34(Re,Im) |  | B34(Re,Im) |  | A5Re,Im) |  | B5(Re,Im) |  | A45(Re,Im) |  | B12(Re,Im) |  | 減衰量(dB) | ABS(Zin) | 3.54 | -44.8178 | -56.3788 |  | -10.0551 |  | -0.00014322
| 0.6 | 1 | 0 | 0 | 0 | 1 | 0 | 0 | 0.66702 | 1 | 0 | 0 | 0.66702 | 1 | 0 | 0 | 0 | 0.38783 | 0 | 0 | 0.66702 | 1 | 0 | 0 | 0.78496 | 0.38783 | 0 | 0 | 0.97145 | 1 | 0 | 0 |  | -0.12182 | 0 | 0 | 0.97145 | -0.0019721 | 0.95853 | 3.56 | -44.7506 | -56.5799 |  | -9.9318 |  | -0.00014546
[40 empty] | 3.58 | -44.6863 | -56.7785 |  | -9.8108 |  | -0.00014763
|  | A1(Re,Im) |  | B1(Re,Im) |  | A2(Re,Im) |  | B2(Re,Im) |  | A12(Re,Im) |  | B12(Re,Im) |  | A3Re,Im) |  | B3(Re,Im) |  | A23(Re,Im) |  | B23(Re,Im) |  | A4(Re,Im) |  | B4(Re,Im) |  | A34(Re,Im) |  | B34(Re,Im) |  | A5Re,Im) |  | B5(Re,Im) |  | A45(Re,Im) |  | B12(Re,Im) |  | 位相(deg) | RL(Db) | 3.6 | -44.6246 | -56.9748 |  | -9.692 |  | -0.00014974
|  | 0 | 0.41362 | 1 | 0 | 0 | 0 | 1 | 0 | 0 | 0.41362 | 0.72411 | 0 | 0 | 0.91778 | 1 | 0 | 0 | 1.0782 | 0.72411 | 0 | 0 | 0 | 1 | 0 | 0 | 1.0782 | -0.12222 | 0 | 0 | 0.52462 | 1 | 0 | 0 | 1.0141 | -0.12222 | 0 | 82.9929 | -33.4295 | 3.62 | -44.5656 | -57.1686 |  | -9.5755 |  | -0.00015179
[40 empty] | 3.64 | -44.509 | -57.3601 |  | -9.4611 |  | -0.00015378
|  |  | 第1複素マトリックス |  |  |  | 第2複素マトリックス |  |  |  | 掛け算結果1 |  |  |  | 第3複素マトリックス |  |  |  | 掛け算結果2 |  |  |  | 第4複素マトリックス |  |  |  | 掛け算結果3 |  |  |  | 第5複素マトリックス |  |  |  | 掛け算結果4 |  |  |  |  | 3.66 | -44.4549 | -57.5493 |  | -9.3488 |  | -0.00015571
|  | A1(Re,Im) |  | B1(Re,Im) |  | A2(Re,Im) |  | B2(Re,Im) |  | A12(Re,Im) |  | B12(Re,Im) |  | A3Re,Im) |  | B3(Re,Im) |  | A23(Re,Im) |  | B23(Re,Im) |  | A4(Re,Im) |  | B4(Re,Im) |  | A34(Re,Im) |  | B34(Re,Im) |  | A5Re,Im) |  | B5(Re,Im) |  | A45(Re,Im) |  | B12(Re,Im) |  | 減衰量(dB) | ABS(Zin) | 3.68 | -44.403 | -57.7363 |  | -9.2386 |  | -0.00015758
| 0.62 | 1 | 0 | 0 | 0 | 1 | 0 | 0 | 0.6963 | 1 | 0 | 0 | 0.6963 | 1 | 0 | 0 | 0 | 0.33965 | 0 | 0 | 0.6963 | 1 | 0 | 0 | 0.81444 | 0.33965 | 0 | 0 | 0.97292 | 1 | 0 | 0 |  | -0.18778 | 0 | 0 | 0.97292 | -0.00037493 | 0.98184 | 3.7 | -44.3534 | -57.9211 |  | -9.1303 |  | -0.00015939
[40 empty] | 3.72 | -44.3058 | -58.1037 |  | -9.024 |  | -0.00016114
|  | A1(Re,Im) |  | B1(Re,Im) |  | A2(Re,Im) |  | B2(Re,Im) |  | A12(Re,Im) |  | B12(Re,Im) |  | A3Re,Im) |  | B3(Re,Im) |  | A23(Re,Im) |  | B23(Re,Im) |  | A4(Re,Im) |  | B4(Re,Im) |  | A34(Re,Im) |  | B34(Re,Im) |  | A5Re,Im) |  | B5(Re,Im) |  | A45(Re,Im) |  | B12(Re,Im) |  | 位相(deg) | RL(Db) | 3.74 | -44.2603 | -58.2842 |  | -8.9196 |  | -0.00016284
|  | 0 | 0.4274 | 1 | 0 | 0 | 0 | 1 | 0 | 0 | 0.4274 | 0.7024 | 0 | 0 | 0.94837 | 1 | 0 | 0 | 1.0935 | 0.7024 | 0 | 0 | 0 | 1 | 0 | 0 | 1.0935 | -0.18822 | 0 | 0 | 0.54211 | 1 | 0 | 0 | 0.9915 | -0.18822 | 0 | 79.1643 | -40.6386 | 3.76 | -44.2168 | -58.4626 |  | -8.817 |  | -0.00016448
[40 empty] | 3.78 | -44.1751 | -58.6389 |  | -8.7162 |  | -0.00016607
|  |  | 第1複素マトリックス |  |  |  | 第2複素マトリックス |  |  |  | 掛け算結果1 |  |  |  | 第3複素マトリックス |  |  |  | 掛け算結果2 |  |  |  | 第4複素マトリックス |  |  |  | 掛け算結果3 |  |  |  | 第5複素マトリックス |  |  |  | 掛け算結果4 |  |  |  |  | 3.8 | -44.1353 | -58.8132 |  | -8.6172 |  | -0.0001676
|  | A1(Re,Im) |  | B1(Re,Im) |  | A2(Re,Im) |  | B2(Re,Im) |  | A12(Re,Im) |  | B12(Re,Im) |  | A3Re,Im) |  | B3(Re,Im) |  | A23(Re,Im) |  | B23(Re,Im) |  | A4(Re,Im) |  | B4(Re,Im) |  | A34(Re,Im) |  | B34(Re,Im) |  | A5Re,Im) |  | B5(Re,Im) |  | A45(Re,Im) |  | B12(Re,Im) |  | 減衰量(dB) | ABS(Zin) | 3.82 | -44.0972 | -58.9856 |  | -8.52 |  | -0.00016907
| 0.64 | 1 | 0 | 0 | 0 | 1 | 0 | 0 | 0.72643 | 1 | 0 | 0 | 0.72643 | 1 | 0 | 0 | 0 | 0.28885 | 0 | 0 | 0.72643 | 1 | 0 | 0 | 0.84428 | 0.28885 | 0 | 0 | 0.9703 | 1 | 0 | 0 |  | -0.25412 | 0 | 0 | 0.9703 | -4.4344e-05 | 1.0061 | 3.84 | -44.0607 | -59.156 |  | -8.4244 |  | -0.0001705
[40 empty] | 3.86 | -44.0259 | -59.3245 |  | -8.3304 |  | -0.00017187
|  | A1(Re,Im) |  | B1(Re,Im) |  | A2(Re,Im) |  | B2(Re,Im) |  | A12(Re,Im) |  | B12(Re,Im) |  | A3Re,Im) |  | B3(Re,Im) |  | A23(Re,Im) |  | B23(Re,Im) |  | A4(Re,Im) |  | B4(Re,Im) |  | A34(Re,Im) |  | B34(Re,Im) |  | A5Re,Im) |  | B5(Re,Im) |  | A45(Re,Im) |  | B12(Re,Im) |  | 位相(deg) | RL(Db) | 3.88 | -43.9926 | -59.4911 |  | -8.238 |  | -0.00017319
|  | 0 | 0.44119 | 1 | 0 | 0 | 0 | 1 | 0 | 0 | 0.44119 | 0.67951 | 0 | 0 | 0.97896 | 1 | 0 | 0 | 1.1064 | 0.67951 | 0 | 0 | 0 | 1 | 0 | 0 | 1.1064 | -0.2546 | 0 | 0 | 0.5596 | 1 | 0 | 0 | 0.96393 | -0.2546 | 0 | 75.2642 | -49.9095 | 3.9 | -43.9609 | -59.6558 |  | -8.1472 |  | -0.00017446
[40 empty] | 3.92 | -43.9305 | -59.8188 |  | -8.058 |  | -0.00017569
|  |  | 第1複素マトリックス |  |  |  | 第2複素マトリックス |  |  |  | 掛け算結果1 |  |  |  | 第3複素マトリックス |  |  |  | 掛け算結果2 |  |  |  | 第4複素マトリックス |  |  |  | 掛け算結果3 |  |  |  | 第5複素マトリックス |  |  |  | 掛け算結果4 |  |  |  |  | 3.94 | -43.9016 | -59.9799 |  | -7.9702 |  | -0.00017686
|  | A1(Re,Im) |  | B1(Re,Im) |  | A2(Re,Im) |  | B2(Re,Im) |  | A12(Re,Im) |  | B12(Re,Im) |  | A3Re,Im) |  | B3(Re,Im) |  | A23(Re,Im) |  | B23(Re,Im) |  | A4(Re,Im) |  | B4(Re,Im) |  | A34(Re,Im) |  | B34(Re,Im) |  | A5Re,Im) |  | B5(Re,Im) |  | A45(Re,Im) |  | B12(Re,Im) |  | 減衰量(dB) | ABS(Zin) | 3.96 | -43.874 | -60.1393 |  | -7.8839 |  | -0.00017799
| 0.66 | 1 | 0 | 0 | 0 | 1 | 0 | 0 | 0.75747 | 1 | 0 | 0 | 0.75747 | 1 | 0 | 0 | 0 | 0.23529 | 0 | 0 | 0.75747 | 1 | 0 | 0 | 0.87448 | 0.23529 | 0 | 0 | 0.96323 | 1 | 0 | 0 |  | -0.32057 | 0 | 0 | 0.96323 | -0.0011061 | 1.0305 | 3.98 | -43.8477 | -60.297 |  | -7.799 |  | -0.00017907
[40 empty] | 4 | -43.8227 | -60.453 |  | -7.7155 |  | -0.0001801
|  | A1(Re,Im) |  | B1(Re,Im) |  | A2(Re,Im) |  | B2(Re,Im) |  | A12(Re,Im) |  | B12(Re,Im) |  | A3Re,Im) |  | B3(Re,Im) |  | A23(Re,Im) |  | B23(Re,Im) |  | A4(Re,Im) |  | B4(Re,Im) |  | A34(Re,Im) |  | B34(Re,Im) |  | A5Re,Im) |  | B5(Re,Im) |  | A45(Re,Im) |  | B12(Re,Im) |  | 位相(deg) | RL(Db) | 4.02 | -43.7989 | -60.6073 |  | -7.6334 |  | -0.00018109
|  | 0 | 0.45498 | 1 | 0 | 0 | 0 | 1 | 0 | 0 | 0.45498 | 0.65537 | 0 | 0 | 1.0096 | 1 | 0 | 0 | 1.1166 | 0.65537 | 0 | 0 | 0 | 1 | 0 | 0 | 1.1166 | -0.32109 | 0 | 0 | 0.57708 | 1 | 0 | 0 | 0.93131 | -0.32109 | 0 | 71.2893 | -35.9406 | 4.04 | -43.7763 | -60.76 |  | -7.5526 |  | -0.00018204
[40 empty] | 4.06 | -43.7547 | -60.911 |  | -7.4732 |  | -0.00018294
|  |  | 第1複素マトリックス |  |  |  | 第2複素マトリックス |  |  |  | 掛け算結果1 |  |  |  | 第3複素マトリックス |  |  |  | 掛け算結果2 |  |  |  | 第4複素マトリックス |  |  |  | 掛け算結果3 |  |  |  | 第5複素マトリックス |  |  |  | 掛け算結果4 |  |  |  |  | 4.08 | -43.7343 | -61.0605 |  | -7.395 |  | -0.00018381
|  | A1(Re,Im) |  | B1(Re,Im) |  | A2(Re,Im) |  | B2(Re,Im) |  | A12(Re,Im) |  | B12(Re,Im) |  | A3Re,Im) |  | B3(Re,Im) |  | A23(Re,Im) |  | B23(Re,Im) |  | A4(Re,Im) |  | B4(Re,Im) |  | A34(Re,Im) |  | B34(Re,Im) |  | A5Re,Im) |  | B5(Re,Im) |  | A45(Re,Im) |  | B12(Re,Im) |  | 減衰量(dB) | ABS(Zin) | 4.1 | -43.715 | -61.2084 |  | -7.318 |  | -0.00018463
| 0.68 | 1 | 0 | 0 | 0 | 1 | 0 | 0 | 0.78948 | 1 | 0 | 0 | 0.78948 | 1 | 0 | 0 | 0 | 0.17882 | 0 | 0 | 0.78948 | 1 | 0 | 0 | 0.90508 | 0.17882 | 0 | 0 | 0.95133 | 1 | 0 | 0 |  | -0.38681 | 0 | 0 | 0.95133 | -0.0036105 | 1.0544 | 4.12 | -43.6966 | -61.3547 |  | -7.2423 |  | -0.00018541
[40 empty] | 4.14 | -43.6793 | -61.4996 |  | -7.1677 |  | -0.00018615
|  | A1(Re,Im) |  | B1(Re,Im) |  | A2(Re,Im) |  | B2(Re,Im) |  | A12(Re,Im) |  | B12(Re,Im) |  | A3Re,Im) |  | B3(Re,Im) |  | A23(Re,Im) |  | B23(Re,Im) |  | A4(Re,Im) |  | B4(Re,Im) |  | A34(Re,Im) |  | B34(Re,Im) |  | A5Re,Im) |  | B5(Re,Im) |  | A45(Re,Im) |  | B12(Re,Im) |  | 位相(deg) | RL(Db) | 4.16 | -43.6629 | -61.6429 |  | -7.0944 |  | -0.00018686
|  | 0 | 0.46876 | 1 | 0 | 0 | 0 | 1 | 0 | 0 | 0.46876 | 0.62992 | 0 | 0 | 1.0401 | 1 | 0 | 0 | 1.124 | 0.62992 | 0 | 0 | 0 | 1 | 0 | 0 | 1.124 | -0.38737 | 0 | 0 | 0.59457 | 1 | 0 | 0 | 0.89365 | -0.38737 | 0 | 67.2364 | -30.804 | 4.18 | -43.6474 | -61.7848 |  | -7.0221 |  | -0.00018752
[40 empty] | 4.2 | -43.6328 | -61.9253 |  | -6.951 |  | -0.00018815
|  |  | 第1複素マトリックス |  |  |  | 第2複素マトリックス |  |  |  | 掛け算結果1 |  |  |  | 第3複素マトリックス |  |  |  | 掛け算結果2 |  |  |  | 第4複素マトリックス |  |  |  | 掛け算結果3 |  |  |  | 第5複素マトリックス |  |  |  | 掛け算結果4 |  |  |  |  | 4.22 | -43.6192 | -62.0643 |  | -6.881 |  | -0.00018875
|  | A1(Re,Im) |  | B1(Re,Im) |  | A2(Re,Im) |  | B2(Re,Im) |  | A12(Re,Im) |  | B12(Re,Im) |  | A3Re,Im) |  | B3(Re,Im) |  | A23(Re,Im) |  | B23(Re,Im) |  | A4(Re,Im) |  | B4(Re,Im) |  | A34(Re,Im) |  | B34(Re,Im) |  | A5Re,Im) |  | B5(Re,Im) |  | A45(Re,Im) |  | B12(Re,Im) |  | 減衰量(dB) | ABS(Zin) | 4.24 | -43.6063 | -62.2019 |  | -6.8121 |  | -0.00018931
| 0.7 | 1 | 0 | 0 | 0 | 1 | 0 | 0 | 0.82254 | 1 | 0 | 0 | 0.82254 | 1 | 0 | 0 | 0 | 0.11928 | 0 | 0 | 0.82254 | 1 | 0 | 0 | 0.93609 | 0.11928 | 0 | 0 | 0.93419 | 1 | 0 | 0 |  | -0.4525 | 0 | 0 | 0.93419 | -0.0075124 | 1.0767 | 4.26 | -43.5943 | -62.3382 |  | -6.7442 |  | -0.00018983
[40 empty] | 4.28 | -43.583 | -62.473 |  | -6.6774 |  | -0.00019032
|  | A1(Re,Im) |  | B1(Re,Im) |  | A2(Re,Im) |  | B2(Re,Im) |  | A12(Re,Im) |  | B12(Re,Im) |  | A3Re,Im) |  | B3(Re,Im) |  | A23(Re,Im) |  | B23(Re,Im) |  | A4(Re,Im) |  | B4(Re,Im) |  | A34(Re,Im) |  | B34(Re,Im) |  | A5Re,Im) |  | B5(Re,Im) |  | A45(Re,Im) |  | B12(Re,Im) |  | 位相(deg) | RL(Db) | 4.3 | -43.5725 | -62.6066 |  | -6.6115 |  | -0.00019078
|  | 0 | 0.48255 | 1 | 0 | 0 | 0 | 1 | 0 | 0 | 0.48255 | 0.60308 | 0 | 0 | 1.0707 | 1 | 0 | 0 | 1.1283 | 0.60308 | 0 | 0 | 0 | 1 | 0 | 0 | 1.1283 | -0.4531 | 0 | 0 | 0.61206 | 1 | 0 | 0 | 0.85097 | -0.4531 | 0 | 63.1016 | -27.6238 | 4.32 | -43.5628 | -62.7388 |  | -6.5467 |  | -0.00019121
[40 empty] | 4.34 | -43.5538 | -62.8698 |  | -6.4828 |  | -0.00019161
|  |  | 第1複素マトリックス |  |  |  | 第2複素マトリックス |  |  |  | 掛け算結果1 |  |  |  | 第3複素マトリックス |  |  |  | 掛け算結果2 |  |  |  | 第4複素マトリックス |  |  |  | 掛け算結果3 |  |  |  | 第5複素マトリックス |  |  |  | 掛け算結果4 |  |  |  |  | 4.36 | -43.5455 | -62.9994 |  | -6.4199 |  | -0.00019197
|  | A1(Re,Im) |  | B1(Re,Im) |  | A2(Re,Im) |  | B2(Re,Im) |  | A12(Re,Im) |  | B12(Re,Im) |  | A3Re,Im) |  | B3(Re,Im) |  | A23(Re,Im) |  | B23(Re,Im) |  | A4(Re,Im) |  | B4(Re,Im) |  | A34(Re,Im) |  | B34(Re,Im) |  | A5Re,Im) |  | B5(Re,Im) |  | A45(Re,Im) |  | B12(Re,Im) |  | 減衰量(dB) | ABS(Zin) | 4.38 | -43.5379 | -63.1278 |  | -6.3579 |  | -0.00019231
| 0.72 | 1 | 0 | 0 | 0 | 1 | 0 | 0 | 0.8567 | 1 | 0 | 0 | 0.8567 | 1 | 0 | 0 | 0 | 0.056486 | 0 | 0 | 0.8567 | 1 | 0 | 0 | 0.96752 | 0.056486 | 0 | 0 | 0.91135 | 1 | 0 | 0 |  | -0.51725 | 0 | 0 | 0.91135 | -0.012652 | 1.0964 | 4.4 | -43.5309 | -63.255 |  | -6.2968 |  | -0.00019262
[40 empty] | 4.42 | -43.5246 | -63.3809 |  | -6.2366 |  | -0.0001929
|  | A1(Re,Im) |  | B1(Re,Im) |  | A2(Re,Im) |  | B2(Re,Im) |  | A12(Re,Im) |  | B12(Re,Im) |  | A3Re,Im) |  | B3(Re,Im) |  | A23(Re,Im) |  | B23(Re,Im) |  | A4(Re,Im) |  | B4(Re,Im) |  | A34(Re,Im) |  | B34(Re,Im) |  | A5Re,Im) |  | B5(Re,Im) |  | A45(Re,Im) |  | B12(Re,Im) |  | 位相(deg) | RL(Db) | 4.44 | -43.5188 | -63.5056 |  | -6.1772 |  | -0.00019316
|  | 0 | 0.49634 | 1 | 0 | 0 | 0 | 1 | 0 | 0 | 0.49634 | 0.57479 | 0 | 0 | 1.1013 | 1 | 0 | 0 | 1.1294 | 0.57479 | 0 | 0 | 0 | 1 | 0 | 0 | 1.1294 | -0.5179 | 0 | 0 | 0.62955 | 1 | 0 | 0 | 0.80333 | -0.5179 | 0 | 58.8806 | -25.3627 | 4.46 | -43.5137 | -63.6292 |  | -6.1188 |  | -0.00019338
[40 empty] | 4.48 | -43.5092 | -63.7515 |  | -6.0612 |  | -0.00019359
|  |  | 第1複素マトリックス |  |  |  | 第2複素マトリックス |  |  |  | 掛け算結果1 |  |  |  | 第3複素マトリックス |  |  |  | 掛け算結果2 |  |  |  | 第4複素マトリックス |  |  |  | 掛け算結果3 |  |  |  | 第5複素マトリックス |  |  |  | 掛け算結果4 |  |  |  |  | 4.5 | -43.5052 | -63.8728 |  | -6.0044 |  | -0.00019376
|  | A1(Re,Im) |  | B1(Re,Im) |  | A2(Re,Im) |  | B2(Re,Im) |  | A12(Re,Im) |  | B12(Re,Im) |  | A3Re,Im) |  | B3(Re,Im) |  | A23(Re,Im) |  | B23(Re,Im) |  | A4(Re,Im) |  | B4(Re,Im) |  | A34(Re,Im) |  | B34(Re,Im) |  | A5Re,Im) |  | B5(Re,Im) |  | A45(Re,Im) |  | B12(Re,Im) |  | 減衰量(dB) | ABS(Zin) | 4.52 | -43.5018 | -63.9929 |  | -5.9484 |  | -0.00019392
| 0.74 | 1 | 0 | 0 | 0 | 1 | 0 | 0 | 0.89206 | 1 | 0 | 0 | 0.89206 | 1 | 0 | 0 | 0 | -0.0097479 | 0 | 0 | 0.89206 | 1 | 0 | 0 | 0.99939 | -0.0097479 | 0 | 0 | 0.88232 | 1 | 0 | 0 |  | -0.58064 | 0 | 0 | 0.88232 | -0.018737 | 1.1123 | 4.54 | -43.499 | -64.1118 |  | -5.8932 |  | -0.00019404
[40 empty] | 4.56 | -43.4966 | -64.2297 |  | -5.8388 |  | -0.00019415
|  | A1(Re,Im) |  | B1(Re,Im) |  | A2(Re,Im) |  | B2(Re,Im) |  | A12(Re,Im) |  | B12(Re,Im) |  | A3Re,Im) |  | B3(Re,Im) |  | A23(Re,Im) |  | B23(Re,Im) |  | A4(Re,Im) |  | B4(Re,Im) |  | A34(Re,Im) |  | B34(Re,Im) |  | A5Re,Im) |  | B5(Re,Im) |  | A45(Re,Im) |  | B12(Re,Im) |  | 位相(deg) | RL(Db) | 4.58 | -43.4947 | -64.3465 |  | -5.7851 |  | -0.00019423
|  | 0 | 0.51013 | 1 | 0 | 0 | 0 | 1 | 0 | 0 | 0.51013 | 0.54494 | 0 | 0 | 1.1319 | 1 | 0 | 0 | 1.127 | 0.54494 | 0 | 0 | 0 | 1 | 0 | 0 | 1.127 | -0.58133 | 0 | 0 | 0.64703 | 1 | 0 | 0 | 0.75081 | -0.58133 | 0 | 54.5682 | -23.6602 | 4.6 | -43.4934 | -64.4622 |  | -5.7322 |  | -0.00019429
[40 empty] | 4.62 | -43.4925 | -64.5768 |  | -5.68 |  | -0.00019433
|  |  | 第1複素マトリックス |  |  |  | 第2複素マトリックス |  |  |  | 掛け算結果1 |  |  |  | 第3複素マトリックス |  |  |  | 掛け算結果2 |  |  |  | 第4複素マトリックス |  |  |  | 掛け算結果3 |  |  |  | 第5複素マトリックス |  |  |  | 掛け算結果4 |  |  |  |  | 4.64 | -43.4921 | -64.6904 |  | -5.6286 |  | -0.00019435
|  | A1(Re,Im) |  | B1(Re,Im) |  | A2(Re,Im) |  | B2(Re,Im) |  | A12(Re,Im) |  | B12(Re,Im) |  | A3Re,Im) |  | B3(Re,Im) |  | A23(Re,Im) |  | B23(Re,Im) |  | A4(Re,Im) |  | B4(Re,Im) |  | A34(Re,Im) |  | B34(Re,Im) |  | A5Re,Im) |  | B5(Re,Im) |  | A45(Re,Im) |  | B12(Re,Im) |  | 減衰量(dB) | ABS(Zin) | 4.66 | -43.4921 | -64.803 |  | -5.5779 |  | -0.00019435
| 0.76 | 1 | 0 | 0 | 0 | 1 | 0 | 0 | 0.9287 | 1 | 0 | 0 | 0.9287 | 1 | 0 | 0 | 0 | -0.079632 | 0 | 0 | 0.9287 | 1 | 0 | 0 | 1.0317 | -0.079632 | 0 | 0 | 0.84654 | 1 | 0 | 0 |  | -0.64218 | 0 | 0 | 0.84654 | -0.025336 | 1.1235 | 4.68 | -43.4926 | -64.9145 |  | -5.5278 |  | -0.00019433
[40 empty] | 4.7 | -43.4935 | -65.0251 |  | -5.4784 |  | -0.00019429
|  | A1(Re,Im) |  | B1(Re,Im) |  | A2(Re,Im) |  | B2(Re,Im) |  | A12(Re,Im) |  | B12(Re,Im) |  | A3Re,Im) |  | B3(Re,Im) |  | A23(Re,Im) |  | B23(Re,Im) |  | A4(Re,Im) |  | B4(Re,Im) |  | A34(Re,Im) |  | B34(Re,Im) |  | A5Re,Im) |  | B5(Re,Im) |  | A45(Re,Im) |  | B12(Re,Im) |  | 位相(deg) | RL(Db) | 4.72 | -43.4948 | -65.1347 |  | -5.4298 |  | -0.00019423
|  | 0 | 0.52391 | 1 | 0 | 0 | 0 | 1 | 0 | 0 | 0.52391 | 0.51344 | 0 | 0 | 1.1625 | 1 | 0 | 0 | 1.1208 | 0.51344 | 0 | 0 | 0 | 1 | 0 | 0 | 1.1208 | -0.64292 | 0 | 0 | 0.66452 | 1 | 0 | 0 | 0.69356 | -0.64292 | 0 | 50.1575 | -22.3531 | 4.74 | -43.4965 | -65.2433 |  | -5.3817 |  | -0.00019415
[40 empty] | 4.76 | -43.4986 | -65.3509 |  | -5.3343 |  | -0.00019406
|  |  | 第1複素マトリックス |  |  |  | 第2複素マトリックス |  |  |  | 掛け算結果1 |  |  |  | 第3複素マトリックス |  |  |  | 掛け算結果2 |  |  |  | 第4複素マトリックス |  |  |  | 掛け算結果3 |  |  |  | 第5複素マトリックス |  |  |  | 掛け算結果4 |  |  |  |  | 4.78 | -43.5011 | -65.4576 |  | -5.2876 |  | -0.00019395
|  | A1(Re,Im) |  | B1(Re,Im) |  | A2(Re,Im) |  | B2(Re,Im) |  | A12(Re,Im) |  | B12(Re,Im) |  | A3Re,Im) |  | B3(Re,Im) |  | A23(Re,Im) |  | B23(Re,Im) |  | A4(Re,Im) |  | B4(Re,Im) |  | A34(Re,Im) |  | B34(Re,Im) |  | A5Re,Im) |  | B5(Re,Im) |  | A45(Re,Im) |  | B12(Re,Im) |  | 減衰量(dB) | ABS(Zin) | 4.8 | -43.504 | -65.5633 |  | -5.2414 |  | -0.00019382
| 0.78 | 1 | 0 | 0 | 0 | 1 | 0 | 0 | 0.96671 | 1 | 0 | 0 | 0.96671 | 1 | 0 | 0 | 0 | -0.1534 | 0 | 0 | 0.96671 | 1 | 0 | 0 | 1.0646 | -0.1534 | 0 | 0 | 0.80341 | 1 | 0 | 0 |  | -0.70133 | 0 | 0 | 0.80341 | -0.031872 | 1.1291 | 4.82 | -43.5072 | -65.6682 |  | -5.1959 |  | -0.00019367
[40 empty] | 4.84 | -43.5108 | -65.7721 |  | -5.151 |  | -0.00019352
|  | A1(Re,Im) |  | B1(Re,Im) |  | A2(Re,Im) |  | B2(Re,Im) |  | A12(Re,Im) |  | B12(Re,Im) |  | A3Re,Im) |  | B3(Re,Im) |  | A23(Re,Im) |  | B23(Re,Im) |  | A4(Re,Im) |  | B4(Re,Im) |  | A34(Re,Im) |  | B34(Re,Im) |  | A5Re,Im) |  | B5(Re,Im) |  | A45(Re,Im) |  | B12(Re,Im) |  | 位相(deg) | RL(Db) | 4.86 | -43.5147 | -65.8751 |  | -5.1067 |  | -0.00019334
|  | 0 | 0.5377 | 1 | 0 | 0 | 0 | 1 | 0 | 0 | 0.5377 | 0.4802 | 0 | 0 | 1.1931 | 1 | 0 | 0 | 1.1106 | 0.4802 | 0 | 0 | 0 | 1 | 0 | 0 | 1.1106 | -0.70213 | 0 | 0 | 0.68201 | 1 | 0 | 0 | 0.63177 | -0.70213 | 0 | 45.6401 | -21.3597 | 4.88 | -43.5189 | -65.9772 |  | -5.0629 |  | -0.00019315
[40 empty] | 4.9 | -43.5235 | -66.0785 |  | -5.0197 |  | -0.00019295
|  |  | 第1複素マトリックス |  |  |  | 第2複素マトリックス |  |  |  | 掛け算結果1 |  |  |  | 第3複素マトリックス |  |  |  | 掛け算結果2 |  |  |  | 第4複素マトリックス |  |  |  | 掛け算結果3 |  |  |  | 第5複素マトリックス |  |  |  | 掛け算結果4 |  |  |  |  | 4.92 | -43.5284 | -66.1789 |  | -4.9771 |  | -0.00019273
|  | A1(Re,Im) |  | B1(Re,Im) |  | A2(Re,Im) |  | B2(Re,Im) |  | A12(Re,Im) |  | B12(Re,Im) |  | A3Re,Im) |  | B3(Re,Im) |  | A23(Re,Im) |  | B23(Re,Im) |  | A4(Re,Im) |  | B4(Re,Im) |  | A34(Re,Im) |  | B34(Re,Im) |  | A5Re,Im) |  | B5(Re,Im) |  | A45(Re,Im) |  | B12(Re,Im) |  | 減衰量(dB) | ABS(Zin) | 4.94 | -43.5336 | -66.2784 |  | -4.935 |  | -0.0001925
| 0.8 | 1 | 0 | 0 | 0 | 1 | 0 | 0 | 1.0062 | 1 | 0 | 0 | 1.0062 | 1 | 0 | 0 | 0 | -0.23129 | 0 | 0 | 1.0062 | 1 | 0 | 0 | 1.0979 | -0.23129 | 0 | 0 | 0.75227 | 1 | 0 | 0 |  | -0.7575 | 0 | 0 | 0.75227 | -0.037638 | 1.1284 | 4.96 | -43.5391 | -66.3771 |  | -4.8935 |  | -0.00019226
[40 empty] | 4.98 | -43.5449 | -66.475 |  | -4.8525 |  | -0.000192
|  | A1(Re,Im) |  | B1(Re,Im) |  | A2(Re,Im) |  | B2(Re,Im) |  | A12(Re,Im) |  | B12(Re,Im) |  | A3Re,Im) |  | B3(Re,Im) |  | A23(Re,Im) |  | B23(Re,Im) |  | A4(Re,Im) |  | B4(Re,Im) |  | A34(Re,Im) |  | B34(Re,Im) |  | A5Re,Im) |  | B5(Re,Im) |  | A45(Re,Im) |  | B12(Re,Im) |  | 位相(deg) | RL(Db) | 5 | -43.5509 | -66.572 |  | -4.812 |  | -0.00019173
|  | 0 | 0.55149 | 1 | 0 | 0 | 0 | 1 | 0 | 0 | 0.55149 | 0.44509 | 0 | 0 | 1.2237 | 1 | 0 | 0 | 1.0961 | 0.44509 | 0 | 0 | 0 | 1 | 0 | 0 | 1.0961 | -0.75836 | 0 | 0 | 0.6995 | 1 | 0 | 0 | 0.56568 | -0.75836 | 0 | 41.0048 | -20.6404 | 5.02 | -43.5573 | -66.6683 |  | -4.772 |  | -0.00019145
[40 empty] | 5.04 | -43.5639 | -66.7637 |  | -4.7325 |  | -0.00019116
|  |  | 第1複素マトリックス |  |  |  | 第2複素マトリックス |  |  |  | 掛け算結果1 |  |  |  | 第3複素マトリックス |  |  |  | 掛け算結果2 |  |  |  | 第4複素マトリックス |  |  |  | 掛け算結果3 |  |  |  | 第5複素マトリックス |  |  |  | 掛け算結果4 |  |  |  |  | 5.06 | -43.5708 | -66.8584 |  | -4.6935 |  | -0.00019086
|  | A1(Re,Im) |  | B1(Re,Im) |  | A2(Re,Im) |  | B2(Re,Im) |  | A12(Re,Im) |  | B12(Re,Im) |  | A3Re,Im) |  | B3(Re,Im) |  | A23(Re,Im) |  | B23(Re,Im) |  | A4(Re,Im) |  | B4(Re,Im) |  | A34(Re,Im) |  | B34(Re,Im) |  | A5Re,Im) |  | B5(Re,Im) |  | A45(Re,Im) |  | B12(Re,Im) |  | 減衰量(dB) | ABS(Zin) | 5.08 | -43.5779 | -66.9522 |  | -4.6551 |  | -0.00019055
| 0.82 | 1 | 0 | 0 | 0 | 1 | 0 | 0 | 1.0473 | 1 | 0 | 0 | 1.0473 | 1 | 0 | 0 | 0 | -0.3136 | 0 | 0 | 1.0473 | 1 | 0 | 0 | 1.1318 | -0.3136 | 0 | 0 | 0.69236 | 1 | 0 | 0 |  | -0.81001 | 0 | 0 | 0.69236 | -0.041833 | 1.1212 | 5.1 | -43.5853 | -67.0453 |  | -4.617 |  | -0.00019022
[40 empty] | 5.12 | -43.5929 | -67.1377 |  | -4.5795 |  | -0.00018989
|  | A1(Re,Im) |  | B1(Re,Im) |  | A2(Re,Im) |  | B2(Re,Im) |  | A12(Re,Im) |  | B12(Re,Im) |  | A3Re,Im) |  | B3(Re,Im) |  | A23(Re,Im) |  | B23(Re,Im) |  | A4(Re,Im) |  | B4(Re,Im) |  | A34(Re,Im) |  | B34(Re,Im) |  | A5Re,Im) |  | B5(Re,Im) |  | A45(Re,Im) |  | B12(Re,Im) |  | 位相(deg) | RL(Db) | 5.14 | -43.6007 | -67.2293 |  | -4.5424 |  | -0.00018955
|  | 0 | 0.56528 | 1 | 0 | 0 | 0 | 1 | 0 | 0 | 0.56528 | 0.408 | 0 | 0 | 1.2543 | 1 | 0 | 0 | 1.077 | 0.408 | 0 | 0 | 0 | 1 | 0 | 0 | 1.077 | -0.81093 | 0 | 0 | 0.71698 | 1 | 0 | 0 | 0.4956 | -0.81093 | 0 | 36.237 | -20.1836 | 5.16 | -43.6088 | -67.3201 |  | -4.5058 |  | -0.0001892
[40 empty] | 5.18 | -43.6171 | -67.4102 |  | -4.4696 |  | -0.00018883
|  |  | 第1複素マトリックス |  |  |  | 第2複素マトリックス |  |  |  | 掛け算結果1 |  |  |  | 第3複素マトリックス |  |  |  | 掛け算結果2 |  |  |  | 第4複素マトリックス |  |  |  | 掛け算結果3 |  |  |  | 第5複素マトリックス |  |  |  | 掛け算結果4 |  |  |  |  | 5.2 | -43.6257 | -67.4996 |  | -4.4339 |  | -0.00018846
|  | A1(Re,Im) |  | B1(Re,Im) |  | A2(Re,Im) |  | B2(Re,Im) |  | A12(Re,Im) |  | B12(Re,Im) |  | A3Re,Im) |  | B3(Re,Im) |  | A23(Re,Im) |  | B23(Re,Im) |  | A4(Re,Im) |  | B4(Re,Im) |  | A34(Re,Im) |  | B34(Re,Im) |  | A5Re,Im) |  | B5(Re,Im) |  | A45(Re,Im) |  | B12(Re,Im) |  | 減衰量(dB) | ABS(Zin) | 5.22 | -43.6344 | -67.5883 |  | -4.3986 |  | -0.00018809
| 0.84 | 1 | 0 | 0 | 0 | 1 | 0 | 0 | 1.0901 | 1 | 0 | 0 | 1.0901 | 1 | 0 | 0 | 0 | -0.40061 | 0 | 0 | 1.0901 | 1 | 0 | 0 | 1.1662 | -0.40061 | 0 | 0 | 0.62288 | 1 | 0 | 0 |  | -0.8581 | 0 | 0 | 0.62288 | -0.043624 | 1.1079 | 5.24 | -43.6433 | -67.6763 |  | -4.3637 |  | -0.0001877
[40 empty] | 5.26 | -43.6525 | -67.7636 |  | -4.3292 |  | -0.0001873
|  | A1(Re,Im) |  | B1(Re,Im) |  | A2(Re,Im) |  | B2(Re,Im) |  | A12(Re,Im) |  | B12(Re,Im) |  | A3Re,Im) |  | B3(Re,Im) |  | A23(Re,Im) |  | B23(Re,Im) |  | A4(Re,Im) |  | B4(Re,Im) |  | A34(Re,Im) |  | B34(Re,Im) |  | A5Re,Im) |  | B5(Re,Im) |  | A45(Re,Im) |  | B12(Re,Im) |  | 位相(deg) | RL(Db) | 5.28 | -43.6618 | -67.8501 |  | -4.2952 |  | -0.0001869
|  | 0 | 0.57906 | 1 | 0 | 0 | 0 | 1 | 0 | 0 | 0.57906 | 0.36878 | 0 | 0 | 1.2849 | 1 | 0 | 0 | 1.0529 | 0.36878 | 0 | 0 | 0 | 1 | 0 | 0 | 1.0529 | -0.85909 | 0 | 0 | 0.73447 | 1 | 0 | 0 | 0.42193 | -0.85909 | 0 | 31.318 | -20.0024 | 5.3 | -43.6713 | -67.936 |  | -4.2616 |  | -0.00018649
[40 empty] | 5.32 | -43.681 | -68.0213 |  | -4.2283 |  | -0.00018608
|  |  | 第1複素マトリックス |  |  |  | 第2複素マトリックス |  |  |  | 掛け算結果1 |  |  |  | 第3複素マトリックス |  |  |  | 掛け算結果2 |  |  |  | 第4複素マトリックス |  |  |  | 掛け算結果3 |  |  |  | 第5複素マトリックス |  |  |  | 掛け算結果4 |  |  |  |  | 5.34 | -43.6909 | -68.1058 |  | -4.1955 |  | -0.00018565
|  | A1(Re,Im) |  | B1(Re,Im) |  | A2(Re,Im) |  | B2(Re,Im) |  | A12(Re,Im) |  | B12(Re,Im) |  | A3Re,Im) |  | B3(Re,Im) |  | A23(Re,Im) |  | B23(Re,Im) |  | A4(Re,Im) |  | B4(Re,Im) |  | A34(Re,Im) |  | B34(Re,Im) |  | A5Re,Im) |  | B5(Re,Im) |  | A45(Re,Im) |  | B12(Re,Im) |  | 減衰量(dB) | ABS(Zin) | 5.36 | -43.701 | -68.1898 |  | -4.163 |  | -0.00018522
| 0.86 | 1 | 0 | 0 | 0 | 1 | 0 | 0 | 1.1347 | 1 | 0 | 0 | 1.1347 | 1 | 0 | 0 | 0 | -0.49267 | 0 | 0 | 1.1347 | 1 | 0 | 0 | 1.2012 | -0.49267 | 0 | 0 | 0.54291 | 1 | 0 | 0 |  | -0.90092 | 0 | 0 | 0.54291 | -0.042259 | 1.0891 | 5.38 | -43.7113 | -68.273 |  | -4.1309 |  | -0.00018479
[40 empty] | 5.4 | -43.7217 | -68.3556 |  | -4.0992 |  | -0.00018434
|  | A1(Re,Im) |  | B1(Re,Im) |  | A2(Re,Im) |  | B2(Re,Im) |  | A12(Re,Im) |  | B12(Re,Im) |  | A3Re,Im) |  | B3(Re,Im) |  | A23(Re,Im) |  | B23(Re,Im) |  | A4(Re,Im) |  | B4(Re,Im) |  | A34(Re,Im) |  | B34(Re,Im) |  | A5Re,Im) |  | B5(Re,Im) |  | A45(Re,Im) |  | B12(Re,Im) |  | 位相(deg) | RL(Db) | 5.42 | -43.7322 | -68.4376 |  | -4.0679 |  | -0.00018389
|  | 0 | 0.59285 | 1 | 0 | 0 | 0 | 1 | 0 | 0 | 0.59285 | 0.3273 | 0 | 0 | 1.3155 | 1 | 0 | 0 | 1.0234 | 0.3273 | 0 | 0 | 0 | 1 | 0 | 0 | 1.0234 | -0.90198 | 0 | 0 | 0.75196 | 1 | 0 | 0 | 0.34515 | -0.90198 | 0 | 26.2235 | -20.1397 | 5.44 | -43.743 | -68.519 |  | -4.0369 |  | -0.00018344
[40 empty] | 5.46 | -43.7539 | -68.5997 |  | -4.0063 |  | -0.00018298
|  |  | 第1複素マトリックス |  |  |  | 第2複素マトリックス |  |  |  | 掛け算結果1 |  |  |  | 第3複素マトリックス |  |  |  | 掛け算結果2 |  |  |  | 第4複素マトリックス |  |  |  | 掛け算結果3 |  |  |  | 第5複素マトリックス |  |  |  | 掛け算結果4 |  |  |  |  | 5.48 | -43.7649 | -68.6798 |  | -3.976 |  | -0.00018252
|  | A1(Re,Im) |  | B1(Re,Im) |  | A2(Re,Im) |  | B2(Re,Im) |  | A12(Re,Im) |  | B12(Re,Im) |  | A3Re,Im) |  | B3(Re,Im) |  | A23(Re,Im) |  | B23(Re,Im) |  | A4(Re,Im) |  | B4(Re,Im) |  | A34(Re,Im) |  | B34(Re,Im) |  | A5Re,Im) |  | B5(Re,Im) |  | A45(Re,Im) |  | B12(Re,Im) |  | 減衰量(dB) | ABS(Zin) | 5.5 | -43.7761 | -68.7594 |  | -3.9461 |  | -0.00018205
| 0.88 | 1 | 0 | 0 | 0 | 1 | 0 | 0 | 1.1813 | 1 | 0 | 0 | 1.1813 | 1 | 0 | 0 | 0 | -0.59015 | 0 | 0 | 1.1813 | 1 | 0 | 0 | 1.2368 | -0.59015 | 0 | 0 | 0.45145 | 1 | 0 | 0 |  | -0.93751 | 0 | 0 | 0.45145 | -0.037248 | 1.0666 | 5.52 | -43.7874 | -68.8383 |  | -3.9165 |  | -0.00018157
[40 empty] | 5.54 | -43.7989 | -68.9166 |  | -3.8872 |  | -0.00018109
|  | A1(Re,Im) |  | B1(Re,Im) |  | A2(Re,Im) |  | B2(Re,Im) |  | A12(Re,Im) |  | B12(Re,Im) |  | A3Re,Im) |  | B3(Re,Im) |  | A23(Re,Im) |  | B23(Re,Im) |  | A4(Re,Im) |  | B4(Re,Im) |  | A34(Re,Im) |  | B34(Re,Im) |  | A5Re,Im) |  | B5(Re,Im) |  | A45(Re,Im) |  | B12(Re,Im) |  | 位相(deg) | RL(Db) | 5.56 | -43.8105 | -68.9944 |  | -3.8583 |  | -0.00018061
|  | 0 | 0.60664 | 1 | 0 | 0 | 0 | 1 | 0 | 0 | 0.60664 | 0.28337 | 0 | 0 | 1.3461 | 1 | 0 | 0 | 0.98807 | 0.28337 | 0 | 0 | 0 | 1 | 0 | 0 | 0.98807 | -0.93865 | 0 | 0 | 0.76945 | 1 | 0 | 0 | 0.26583 | -0.93865 | 0 | 20.9225 | -20.6854 | 5.58 | -43.8222 | -69.0715 |  | -3.8297 |  | -0.00018012
[40 empty] | 5.6 | -43.8341 | -69.1481 |  | -3.8015 |  | -0.00017963
|  |  | 第1複素マトリックス |  |  |  | 第2複素マトリックス |  |  |  | 掛け算結果1 |  |  |  | 第3複素マトリックス |  |  |  | 掛け算結果2 |  |  |  | 第4複素マトリックス |  |  |  | 掛け算結果3 |  |  |  | 第5複素マトリックス |  |  |  | 掛け算結果4 |  |  |  |  | 5.62 | -43.8461 | -69.2241 |  | -3.7735 |  | -0.00017914
|  | A1(Re,Im) |  | B1(Re,Im) |  | A2(Re,Im) |  | B2(Re,Im) |  | A12(Re,Im) |  | B12(Re,Im) |  | A3Re,Im) |  | B3(Re,Im) |  | A23(Re,Im) |  | B23(Re,Im) |  | A4(Re,Im) |  | B4(Re,Im) |  | A34(Re,Im) |  | B34(Re,Im) |  | A5Re,Im) |  | B5(Re,Im) |  | A45(Re,Im) |  | B12(Re,Im) |  | 減衰量(dB) | ABS(Zin) | 5.64 | -43.8582 | -69.2996 |  | -3.7459 |  | -0.00017864
| 0.9 | 1 | 0 | 0 | 0 | 1 | 0 | 0 | 1.2301 | 1 | 0 | 0 | 1.2301 | 1 | 0 | 0 | 0 | -0.69344 | 0 | 0 | 1.2301 | 1 | 0 | 0 | 1.273 | -0.69344 | 0 | 0 | 0.34735 | 1 | 0 | 0 |  | -0.96678 | 0 | 0 | 0.34735 | -0.028636 | 1.0424 | 5.66 | -43.8705 | -69.3745 |  | -3.7185 |  | -0.00017813
[40 empty] | 5.68 | -43.8828 | -69.4489 |  | -3.6915 |  | -0.00017763
|  | A1(Re,Im) |  | B1(Re,Im) |  | A2(Re,Im) |  | B2(Re,Im) |  | A12(Re,Im) |  | B12(Re,Im) |  | A3Re,Im) |  | B3(Re,Im) |  | A23(Re,Im) |  | B23(Re,Im) |  | A4(Re,Im) |  | B4(Re,Im) |  | A34(Re,Im) |  | B34(Re,Im) |  | A5Re,Im) |  | B5(Re,Im) |  | A45(Re,Im) |  | B12(Re,Im) |  | 位相(deg) | RL(Db) | 5.7 | -43.8953 | -69.5227 |  | -3.6647 |  | -0.00017712
|  | 0 | 0.62042 | 1 | 0 | 0 | 0 | 1 | 0 | 0 | 0.62042 | 0.23682 | 0 | 0 | 1.3767 | 1 | 0 | 0 | 0.94644 | 0.23682 | 0 | 0 | 0 | 1 | 0 | 0 | 0.94644 | -0.968 | 0 | 0 | 0.78693 | 1 | 0 | 0 | 0.18469 | -0.968 | 0 | 15.3756 | -21.8231 | 5.72 | -43.9079 | -69.596 |  | -3.6383 |  | -0.00017661
[40 empty] | 5.74 | -43.9206 | -69.6688 |  | -3.6121 |  | -0.00017609
|  |  | 第1複素マトリックス |  |  |  | 第2複素マトリックス |  |  |  | 掛け算結果1 |  |  |  | 第3複素マトリックス |  |  |  | 掛け算結果2 |  |  |  | 第4複素マトリックス |  |  |  | 掛け算結果3 |  |  |  | 第5複素マトリックス |  |  |  | 掛け算結果4 |  |  |  |  | 5.76 | -43.9333 | -69.741 |  | -3.5863 |  | -0.00017557
|  | A1(Re,Im) |  | B1(Re,Im) |  | A2(Re,Im) |  | B2(Re,Im) |  | A12(Re,Im) |  | B12(Re,Im) |  | A3Re,Im) |  | B3(Re,Im) |  | A23(Re,Im) |  | B23(Re,Im) |  | A4(Re,Im) |  | B4(Re,Im) |  | A34(Re,Im) |  | B34(Re,Im) |  | A5Re,Im) |  | B5(Re,Im) |  | A45(Re,Im) |  | B12(Re,Im) |  | 減衰量(dB) | ABS(Zin) | 5.78 | -43.9462 | -69.8128 |  | -3.5607 |  | -0.00017505
| 0.92 | 1 | 0 | 0 | 0 | 1 | 0 | 0 | 1.2812 | 1 | 0 | 0 | 1.2812 | 1 | 0 | 0 | 0 | -0.803 | 0 | 0 | 1.2812 | 1 | 0 | 0 | 1.3099 | -0.803 | 0 | 0 | 0.22937 | 1 | 0 | 0 |  | -0.98751 | 0 | 0 | 0.22937 | -0.017428 | 1.0198 | 5.8 | -43.9592 | -69.884 |  | -3.5353 |  | -0.00017453
[40 empty] | 5.82 | -43.9723 | -69.9547 |  | -3.5103 |  | -0.000174
|  | A1(Re,Im) |  | B1(Re,Im) |  | A2(Re,Im) |  | B2(Re,Im) |  | A12(Re,Im) |  | B12(Re,Im) |  | A3Re,Im) |  | B3(Re,Im) |  | A23(Re,Im) |  | B23(Re,Im) |  | A4(Re,Im) |  | B4(Re,Im) |  | A34(Re,Im) |  | B34(Re,Im) |  | A5Re,Im) |  | B5(Re,Im) |  | A45(Re,Im) |  | B12(Re,Im) |  | 位相(deg) | RL(Db) | 5.84 | -43.9855 | -70.0249 |  | -3.4855 |  | -0.00017348
|  | 0 | 0.63421 | 1 | 0 | 0 | 0 | 1 | 0 | 0 | 0.63421 | 0.18744 | 0 | 0 | 1.4073 | 1 | 0 | 0 | 0.89799 | 0.18744 | 0 | 0 | 0 | 1 | 0 | 0 | 0.89799 | -0.98882 | 0 | 0 | 0.80442 | 1 | 0 | 0 | 0.10256 | -0.98882 | 0 | 9.534 | -23.9741 | 5.86 | -43.9988 | -70.0946 |  | -3.461 |  | -0.00017295
[40 empty] | 5.88 | -44.0121 | -70.1638 |  | -3.4368 |  | -0.00017242
|  |  | 第1複素マトリックス |  |  |  | 第2複素マトリックス |  |  |  | 掛け算結果1 |  |  |  | 第3複素マトリックス |  |  |  | 掛け算結果2 |  |  |  | 第4複素マトリックス |  |  |  | 掛け算結果3 |  |  |  | 第5複素マトリックス |  |  |  | 掛け算結果4 |  |  |  |  | 5.9 | -44.0256 | -70.2325 |  | -3.4128 |  | -0.00017188
|  | A1(Re,Im) |  | B1(Re,Im) |  | A2(Re,Im) |  | B2(Re,Im) |  | A12(Re,Im) |  | B12(Re,Im) |  | A3Re,Im) |  | B3(Re,Im) |  | A23(Re,Im) |  | B23(Re,Im) |  | A4(Re,Im) |  | B4(Re,Im) |  | A34(Re,Im) |  | B34(Re,Im) |  | A5Re,Im) |  | B5(Re,Im) |  | A45(Re,Im) |  | B12(Re,Im) |  | 減衰量(dB) | ABS(Zin) | 5.92 | -44.0391 | -70.3008 |  | -3.389 |  | -0.00017135
| 0.94 | 1 | 0 | 0 | 0 | 1 | 0 | 0 | 1.3349 | 1 | 0 | 0 | 1.3349 | 1 | 0 | 0 | 0 | -0.91934 | 0 | 0 | 1.3349 | 1 | 0 | 0 | 1.3475 | -0.91934 | 0 | 0 | 0.096089 | 1 | 0 | 0 |  | -0.99831 | 0 | 0 | 0.096089 | -0.0062104 | 1.003 | 5.94 | -44.0528 | -70.3686 |  | -3.3655 |  | -0.00017081
[40 empty] | 5.96 | -44.0665 | -70.4359 |  | -3.3423 |  | -0.00017027
|  | A1(Re,Im) |  | B1(Re,Im) |  | A2(Re,Im) |  | B2(Re,Im) |  | A12(Re,Im) |  | B12(Re,Im) |  | A3Re,Im) |  | B3(Re,Im) |  | A23(Re,Im) |  | B23(Re,Im) |  | A4(Re,Im) |  | B4(Re,Im) |  | A34(Re,Im) |  | B34(Re,Im) |  | A5Re,Im) |  | B5(Re,Im) |  | A45(Re,Im) |  | B12(Re,Im) |  | 位相(deg) | RL(Db) | 5.98 | -44.0802 | -70.5027 |  | -3.3193 |  | -0.00016973
|  | 0 | 0.648 | 1 | 0 | 0 | 0 | 1 | 0 | 0 | 0.648 | 0.13501 | 0 | 0 | 1.4379 | 1 | 0 | 0 | 0.84212 | 0.13501 | 0 | 0 | 0 | 1 | 0 | 0 | 0.84212 | -0.99972 | 0 | 0 | 0.82191 | 1 | 0 | 0 | 0.020444 | -0.99972 | 0 | 3.3379 | -28.4498 | 6 | -44.0941 | -70.5691 |  | -3.2965 |  | -0.00016919
[40 empty] | 6.02 | -44.108 | -70.6351 |  | -3.274 |  | -0.00016865
|  |  | 第1複素マトリックス |  |  |  | 第2複素マトリックス |  |  |  | 掛け算結果1 |  |  |  | 第3複素マトリックス |  |  |  | 掛け算結果2 |  |  |  | 第4複素マトリックス |  |  |  | 掛け算結果3 |  |  |  | 第5複素マトリックス |  |  |  | 掛け算結果4 |  |  |  |  | 6.04 | -44.122 | -70.7005 |  | -3.2517 |  | -0.00016811
|  | A1(Re,Im) |  | B1(Re,Im) |  | A2(Re,Im) |  | B2(Re,Im) |  | A12(Re,Im) |  | B12(Re,Im) |  | A3Re,Im) |  | B3(Re,Im) |  | A23(Re,Im) |  | B23(Re,Im) |  | A4(Re,Im) |  | B4(Re,Im) |  | A34(Re,Im) |  | B34(Re,Im) |  | A5Re,Im) |  | B5(Re,Im) |  | A45(Re,Im) |  | B12(Re,Im) |  | 減衰量(dB) | ABS(Zin) | 6.06 | -44.1361 | -70.7656 |  | -3.2296 |  | -0.00016756
| 0.96 | 1 | 0 | 0 | 0 | 1 | 0 | 0 | 1.3913 | 1 | 0 | 0 | 1.3913 | 1 | 0 | 0 | 0 | -1.043 | 0 | 0 | 1.3913 | 1 | 0 | 0 | 1.3858 | -1.043 | 0 | 0 | -0.054086 | 1 | 0 | 0 |  | -0.99761 | 0 | 0 | -0.054086 | -4.6557e-05 | 0.99813 | 6.08 | -44.1502 | -70.8302 |  | -3.2078 |  | -0.00016702
[40 empty] | 6.1 | -44.1644 | -70.8943 |  | -3.1861 |  | -0.00016647
|  | A1(Re,Im) |  | B1(Re,Im) |  | A2(Re,Im) |  | B2(Re,Im) |  | A12(Re,Im) |  | B12(Re,Im) |  | A3Re,Im) |  | B3(Re,Im) |  | A23(Re,Im) |  | B23(Re,Im) |  | A4(Re,Im) |  | B4(Re,Im) |  | A34(Re,Im) |  | B34(Re,Im) |  | A5Re,Im) |  | B5(Re,Im) |  | A45(Re,Im) |  | B12(Re,Im) |  | 位相(deg) | RL(Db) | 6.12 | -44.1787 | -70.958 |  | -3.1647 |  | -0.00016593
|  | 0 | 0.66179 | 1 | 0 | 0 | 0 | 1 | 0 | 0 | 0.66179 | 0.079274 | 0 | 0 | 1.4684 | 1 | 0 | 0 | 0.7782 | 0.079274 | 0 | 0 | 0 | 1 | 0 | 0 | 0.7782 | -0.99912 | 0 | 0 | 0.8394 | 1 | 0 | 0 | -0.060459 | -0.99912 | 0 | -3.2832 | -49.698 | 6.14 | -44.1931 | -71.0213 |  | -3.1436 |  | -0.00016538
[40 empty] | 6.16 | -44.2074 | -71.0842 |  | -3.1226 |  | -0.00016483
|  |  | 第1複素マトリックス |  |  |  | 第2複素マトリックス |  |  |  | 掛け算結果1 |  |  |  | 第3複素マトリックス |  |  |  | 掛け算結果2 |  |  |  | 第4複素マトリックス |  |  |  | 掛け算結果3 |  |  |  | 第5複素マトリックス |  |  |  | 掛け算結果4 |  |  |  |  | 6.18 | -44.2219 | -71.1467 |  | -3.1018 |  | -0.00016429
|  | A1(Re,Im) |  | B1(Re,Im) |  | A2(Re,Im) |  | B2(Re,Im) |  | A12(Re,Im) |  | B12(Re,Im) |  | A3Re,Im) |  | B3(Re,Im) |  | A23(Re,Im) |  | B23(Re,Im) |  | A4(Re,Im) |  | B4(Re,Im) |  | A34(Re,Im) |  | B34(Re,Im) |  | A5Re,Im) |  | B5(Re,Im) |  | A45(Re,Im) |  | B12(Re,Im) |  | 減衰量(dB) | ABS(Zin) | 6.2 | -44.2364 | -71.2087 |  | -3.0813 |  | -0.00016374
| 0.98 | 1 | 0 | 0 | 0 | 1 | 0 | 0 | 1.4507 | 1 | 0 | 0 | 1.4507 | 1 | 0 | 0 | 0 | -1.1746 | 0 | 0 | 1.4507 | 1 | 0 | 0 | 1.4248 | -1.1746 | 0 | 0 | -0.22294 | 1 | 0 | 0 |  | -0.98361 | 0 | 0 | -0.22294 | -0.0076943 | 1.0137 | 6.22 | -44.251 | -71.2703 |  | -3.061 |  | -0.00016319
[40 empty] | 6.24 | -44.2656 | -71.3315 |  | -3.0408 |  | -0.00016264
|  | A1(Re,Im) |  | B1(Re,Im) |  | A2(Re,Im) |  | B2(Re,Im) |  | A12(Re,Im) |  | B12(Re,Im) |  | A3Re,Im) |  | B3(Re,Im) |  | A23(Re,Im) |  | B23(Re,Im) |  | A4(Re,Im) |  | B4(Re,Im) |  | A34(Re,Im) |  | B34(Re,Im) |  | A5Re,Im) |  | B5(Re,Im) |  | A45(Re,Im) |  | B12(Re,Im) |  | 位相(deg) | RL(Db) | 6.26 | -44.2803 | -71.3924 |  | -3.0209 |  | -0.00016209
|  | 0 | 0.67557 | 1 | 0 | 0 | 0 | 1 | 0 | 0 | 0.67557 | 0.019952 | 0 | 0 | 1.499 | 1 | 0 | 0 | 0.70548 | 0.019952 | 0 | 0 | 0 | 1 | 0 | 0 | 0.70548 | -0.98522 | 0 | 0 | 0.85688 | 1 | 0 | 0 | -0.13874 | -0.98522 | 0 | -10.4093 | -27.52 | 6.28 | -44.295 | -71.4528 |  | -3.0011 |  | -0.00016154
[40 empty] | 6.3 | -44.3098 | -71.5128 |  | -2.9816 |  | -0.000161
|  |  | 第1複素マトリックス |  |  |  | 第2複素マトリックス |  |  |  | 掛け算結果1 |  |  |  | 第3複素マトリックス |  |  |  | 掛け算結果2 |  |  |  | 第4複素マトリックス |  |  |  | 掛け算結果3 |  |  |  | 第5複素マトリックス |  |  |  | 掛け算結果4 |  |  |  |  | 6.32 | -44.3246 | -71.5724 |  | -2.9622 |  | -0.00016045
|  | A1(Re,Im) |  | B1(Re,Im) |  | A2(Re,Im) |  | B2(Re,Im) |  | A12(Re,Im) |  | B12(Re,Im) |  | A3Re,Im) |  | B3(Re,Im) |  | A23(Re,Im) |  | B23(Re,Im) |  | A4(Re,Im) |  | B4(Re,Im) |  | A34(Re,Im) |  | B34(Re,Im) |  | A5Re,Im) |  | B5(Re,Im) |  | A45(Re,Im) |  | B12(Re,Im) |  | 減衰量(dB) | ABS(Zin) | 6.34 | -44.3395 | -71.6317 |  | -2.9431 |  | -0.0001599
| 1 | 1 | 0 | 0 | 0 | 1 | 0 | 0 | 1.5134 | 1 | 0 | 0 | 1.5134 | 1 | 0 | 0 | 0 | -1.3149 | 0 | 0 | 1.5134 | 1 | 0 | 0 | 1.4646 | -1.3149 | 0 | 0 | -0.4125 | 1 | 0 | 0 |  | -0.95425 | 0 | 0 | -0.4125 | -0.043124 | 1.0615 | 6.36 | -44.3544 | -71.6905 |  | -2.9241 |  | -0.00015935
[40 empty] | 6.38 | -44.3694 | -71.749 |  | -2.9053 |  | -0.0001588
|  | A1(Re,Im) |  | B1(Re,Im) |  | A2(Re,Im) |  | B2(Re,Im) |  | A12(Re,Im) |  | B12(Re,Im) |  | A3Re,Im) |  | B3(Re,Im) |  | A23(Re,Im) |  | B23(Re,Im) |  | A4(Re,Im) |  | B4(Re,Im) |  | A34(Re,Im) |  | B34(Re,Im) |  | A5Re,Im) |  | B5(Re,Im) |  | A45(Re,Im) |  | B12(Re,Im) |  | 位相(deg) | RL(Db) | 6.4 | -44.3844 | -71.8071 |  | -2.8867 |  | -0.00015825
|  | 0 | 0.68936 | 1 | 0 | 0 | 0 | 1 | 0 | 0 | 0.68936 | -0.043273 | 0 | 0 | 1.5296 | 1 | 0 | 0 | 0.62317 | -0.043273 | 0 | 0 | 0 | 1 | 0 | 0 | 0.62317 | -0.95599 | 0 | 0 | 0.87437 | 1 | 0 | 0 | -0.21272 | -0.95599 | 0 | -18.1232 | -20.0522 | 6.42 | -44.3994 | -71.8649 |  | -2.8682 |  | -0.00015771
[40 empty] | 6.44 | -44.4145 | -71.9222 |  | -2.85 |  | -0.00015716
|  |  | 第1複素マトリックス |  |  |  | 第2複素マトリックス |  |  |  | 掛け算結果1 |  |  |  | 第3複素マトリックス |  |  |  | 掛け算結果2 |  |  |  | 第4複素マトリックス |  |  |  | 掛け算結果3 |  |  |  | 第5複素マトリックス |  |  |  | 掛け算結果4 |  |  |  |  | 6.46 | -44.4297 | -71.9792 |  | -2.8319 |  | -0.00015661
|  | A1(Re,Im) |  | B1(Re,Im) |  | A2(Re,Im) |  | B2(Re,Im) |  | A12(Re,Im) |  | B12(Re,Im) |  | A3Re,Im) |  | B3(Re,Im) |  | A23(Re,Im) |  | B23(Re,Im) |  | A4(Re,Im) |  | B4(Re,Im) |  | A34(Re,Im) |  | B34(Re,Im) |  | A5Re,Im) |  | B5(Re,Im) |  | A45(Re,Im) |  | B12(Re,Im) |  | 減衰量(dB) | ABS(Zin) | 6.48 | -44.4448 | -72.0359 |  | -2.814 |  | -0.00015607
| 1.02 | 1 | 0 | 0 | 0 | 1 | 0 | 0 | 1.5797 | 1 | 0 | 0 | 1.5797 | 1 | 0 | 0 | 0 | -1.4647 | 0 | 0 | 1.5797 | 1 | 0 | 0 | 1.5053 | -1.4647 | 0 | 0 | -0.62506 | 1 | 0 | 0 |  | -0.90721 | 0 | 0 | -0.62506 | -0.12708 | 1.158 | 6.5 | -44.46 | -72.0921 |  | -2.7963 |  | -0.00015552
[40 empty] | 6.52 | -44.4753 | -72.1481 |  | -2.7787 |  | -0.00015498
|  | A1(Re,Im) |  | B1(Re,Im) |  | A2(Re,Im) |  | B2(Re,Im) |  | A12(Re,Im) |  | B12(Re,Im) |  | A3Re,Im) |  | B3(Re,Im) |  | A23(Re,Im) |  | B23(Re,Im) |  | A4(Re,Im) |  | B4(Re,Im) |  | A34(Re,Im) |  | B34(Re,Im) |  | A5Re,Im) |  | B5(Re,Im) |  | A45(Re,Im) |  | B12(Re,Im) |  | 位相(deg) | RL(Db) | 6.54 | -44.4905 | -72.2036 |  | -2.7613 |  | -0.00015443
|  | 0 | 0.70315 | 1 | 0 | 0 | 0 | 1 | 0 | 0 | 0.70315 | -0.11076 | 0 | 0 | 1.5602 | 1 | 0 | 0 | 0.53034 | -0.11076 | 0 | 0 | 0 | 1 | 0 | 0 | 0.53034 | -0.90907 | 0 | 0 | 0.89186 | 1 | 0 | 0 | -0.28042 | -0.90907 | 0 | -26.4977 | -15.4004 | 6.56 | -44.5058 | -72.2589 |  | -2.7441 |  | -0.00015389
[40 empty] | 6.58 | -44.5212 | -72.3137 |  | -2.727 |  | -0.00015335
|  |  | 第1複素マトリックス |  |  |  | 第2複素マトリックス |  |  |  | 掛け算結果1 |  |  |  | 第3複素マトリックス |  |  |  | 掛け算結果2 |  |  |  | 第4複素マトリックス |  |  |  | 掛け算結果3 |  |  |  | 第5複素マトリックス |  |  |  | 掛け算結果4 |  |  |  |  | 6.6 | -44.5366 | -72.3683 |  | -2.7101 |  | -0.0001528
|  | A1(Re,Im) |  | B1(Re,Im) |  | A2(Re,Im) |  | B2(Re,Im) |  | A12(Re,Im) |  | B12(Re,Im) |  | A3Re,Im) |  | B3(Re,Im) |  | A23(Re,Im) |  | B23(Re,Im) |  | A4(Re,Im) |  | B4(Re,Im) |  | A34(Re,Im) |  | B34(Re,Im) |  | A5Re,Im) |  | B5(Re,Im) |  | A45(Re,Im) |  | B12(Re,Im) |  | 減衰量(dB) | ABS(Zin) | 6.62 | -44.552 | -72.4225 |  | -2.6933 |  | -0.00015226
| 1.04 | 1 | 0 | 0 | 0 | 1 | 0 | 0 | 1.6499 | 1 | 0 | 0 | 1.6499 | 1 | 0 | 0 | 0 | -1.6248 | 0 | 0 | 1.6499 | 1 | 0 | 0 | 1.5468 | -1.6248 | 0 | 0 | -0.86321 | 1 | 0 | 0 |  | -0.8398 | 0 | 0 | -0.86321 | -0.28802 | 1.3268 | 6.64 | -44.5674 | -72.4764 |  | -2.6767 |  | -0.00015172
[40 empty] | 6.66 | -44.5828 | -72.5299 |  | -2.6603 |  | -0.00015118
|  | A1(Re,Im) |  | B1(Re,Im) |  | A2(Re,Im) |  | B2(Re,Im) |  | A12(Re,Im) |  | B12(Re,Im) |  | A3Re,Im) |  | B3(Re,Im) |  | A23(Re,Im) |  | B23(Re,Im) |  | A4(Re,Im) |  | B4(Re,Im) |  | A34(Re,Im) |  | B34(Re,Im) |  | A5Re,Im) |  | B5(Re,Im) |  | A45(Re,Im) |  | B12(Re,Im) |  | 位相(deg) | RL(Db) | 6.68 | -44.5983 | -72.5831 |  | -2.644 |  | -0.00015065
|  | 0 | 0.71693 | 1 | 0 | 0 | 0 | 1 | 0 | 0 | 0.71693 | -0.1829 | 0 | 0 | 1.5908 | 1 | 0 | 0 | 0.42597 | -0.1829 | 0 | 0 | 0 | 1 | 0 | 0 | 0.42597 | -0.84179 | 0 | 0 | 0.90934 | 1 | 0 | 0 | -0.33951 | -0.84179 | 0 | -35.5734 | -11.9268 | 6.7 | -44.6138 | -72.636 |  | -2.6278 |  | -0.00015011
[40 empty] | 6.72 | -44.6294 | -72.6885 |  | -2.6119 |  | -0.00014957
|  |  | 第1複素マトリックス |  |  |  | 第2複素マトリックス |  |  |  | 掛け算結果1 |  |  |  | 第3複素マトリックス |  |  |  | 掛け算結果2 |  |  |  | 第4複素マトリックス |  |  |  | 掛け算結果3 |  |  |  | 第5複素マトリックス |  |  |  | 掛け算結果4 |  |  |  |  | 6.74 | -44.6449 | -72.7408 |  | -2.596 |  | -0.00014904
|  | A1(Re,Im) |  | B1(Re,Im) |  | A2(Re,Im) |  | B2(Re,Im) |  | A12(Re,Im) |  | B12(Re,Im) |  | A3Re,Im) |  | B3(Re,Im) |  | A23(Re,Im) |  | B23(Re,Im) |  | A4(Re,Im) |  | B4(Re,Im) |  | A34(Re,Im) |  | B34(Re,Im) |  | A5Re,Im) |  | B5(Re,Im) |  | A45(Re,Im) |  | B12(Re,Im) |  | 減衰量(dB) | ABS(Zin) | 6.76 | -44.6605 | -72.7927 |  | -2.5803 |  | -0.0001485
| 1.06 | 1 | 0 | 0 | 0 | 1 | 0 | 0 | 1.7245 | 1 | 0 | 0 | 1.7245 | 1 | 0 | 0 | 0 | -1.7962 | 0 | 0 | 1.7245 | 1 | 0 | 0 | 1.5892 | -1.7962 | 0 | 0 | -1.1299 | 1 | 0 | 0 |  | -0.74891 | 0 | 0 | -1.1299 | -0.5611 | 1.6043 | 6.78 | -44.6761 | -72.8443 |  | -2.5647 |  | -0.00014797
[40 empty] | 6.8 | -44.6918 | -72.8956 |  | -2.5493 |  | -0.00014744
|  | A1(Re,Im) |  | B1(Re,Im) |  | A2(Re,Im) |  | B2(Re,Im) |  | A12(Re,Im) |  | B12(Re,Im) |  | A3Re,Im) |  | B3(Re,Im) |  | A23(Re,Im) |  | B23(Re,Im) |  | A4(Re,Im) |  | B4(Re,Im) |  | A34(Re,Im) |  | B34(Re,Im) |  | A5Re,Im) |  | B5(Re,Im) |  | A45(Re,Im) |  | B12(Re,Im) |  | 位相(deg) | RL(Db) | 6.82 | -44.7074 | -72.9466 |  | -2.534 |  | -0.00014691
|  | 0 | 0.73072 | 1 | 0 | 0 | 0 | 1 | 0 | 0 | 0.73072 | -0.26016 | 0 | 0 | 1.6214 | 1 | 0 | 0 | 0.3089 | -0.26016 | 0 | 0 | 0 | 1 | 0 | 0 | 0.3089 | -0.75106 | 0 | 0 | 0.92683 | 1 | 0 | 0 | -0.38721 | -0.75106 | 0 | -45.3263 | -9.1649 | 6.84 | -44.7231 | -72.9973 |  | -2.5189 |  | -0.00014638
[40 empty] | 6.86 | -44.7388 | -73.0476 |  | -2.5039 |  | -0.00014585
|  |  | 第1複素マトリックス |  |  |  | 第2複素マトリックス |  |  |  | 掛け算結果1 |  |  |  | 第3複素マトリックス |  |  |  | 掛け算結果2 |  |  |  | 第4複素マトリックス |  |  |  | 掛け算結果3 |  |  |  | 第5複素マトリックス |  |  |  | 掛け算結果4 |  |  |  |  | 6.88 | -44.7545 | -73.0977 |  | -2.489 |  | -0.00014533
|  | A1(Re,Im) |  | B1(Re,Im) |  | A2(Re,Im) |  | B2(Re,Im) |  | A12(Re,Im) |  | B12(Re,Im) |  | A3Re,Im) |  | B3(Re,Im) |  | A23(Re,Im) |  | B23(Re,Im) |  | A4(Re,Im) |  | B4(Re,Im) |  | A34(Re,Im) |  | B34(Re,Im) |  | A5Re,Im) |  | B5(Re,Im) |  | A45(Re,Im) |  | B12(Re,Im) |  | 減衰量(dB) | ABS(Zin) | 6.9 | -44.7702 | -73.1475 |  | -2.4743 |  | -0.0001448
| 1.08 | 1 | 0 | 0 | 0 | 1 | 0 | 0 | 1.8039 | 1 | 0 | 0 | 1.8039 | 1 | 0 | 0 | 0 | -1.9801 | 0 | 0 | 1.8039 | 1 | 0 | 0 | 1.6325 | -1.9801 | 0 | 0 | -1.4287 | 1 | 0 | 0 |  | -0.63099 | 0 | 0 | -1.4287 | -0.98376 | 2.0549 | 6.92 | -44.786 | -73.197 |  | -2.4597 |  | -0.00014428
[40 empty] | 6.94 | -44.8017 | -73.2462 |  | -2.4452 |  | -0.00014375
|  | A1(Re,Im) |  | B1(Re,Im) |  | A2(Re,Im) |  | B2(Re,Im) |  | A12(Re,Im) |  | B12(Re,Im) |  | A3Re,Im) |  | B3(Re,Im) |  | A23(Re,Im) |  | B23(Re,Im) |  | A4(Re,Im) |  | B4(Re,Im) |  | A34(Re,Im) |  | B34(Re,Im) |  | A5Re,Im) |  | B5(Re,Im) |  | A45(Re,Im) |  | B12(Re,Im) |  | 位相(deg) | RL(Db) | 6.96 | -44.8175 | -73.2951 |  | -2.4309 |  | -0.00014323
|  | 0 | 0.74451 | 1 | 0 | 0 | 0 | 1 | 0 | 0 | 0.74451 | -0.34305 | 0 | 0 | 1.652 | 1 | 0 | 0 | 0.17779 | -0.34305 | 0 | 0 | 0 | 1 | 0 | 0 | 0.17779 | -0.6333 | 0 | 0 | 0.94432 | 1 | 0 | 0 | -0.42025 | -0.6333 | 0 | -55.6355 | -6.9315 | 6.98 | -44.8333 | -73.3437 |  | -2.4167 |  | -0.00014271
[40 empty] | 7 | -44.8491 | -73.392 |  | -2.4026 |  | -0.00014219
|  |  | 第1複素マトリックス |  |  |  | 第2複素マトリックス |  |  |  | 掛け算結果1 |  |  |  | 第3複素マトリックス |  |  |  | 掛け算結果2 |  |  |  | 第4複素マトリックス |  |  |  | 掛け算結果3 |  |  |  | 第5複素マトリックス |  |  |  | 掛け算結果4 |  |  |  |  | 7.02 | -44.8649 | -73.4401 |  | -2.3886 |  | -0.00014168
|  | A1(Re,Im) |  | B1(Re,Im) |  | A2(Re,Im) |  | B2(Re,Im) |  | A12(Re,Im) |  | B12(Re,Im) |  | A3Re,Im) |  | B3(Re,Im) |  | A23(Re,Im) |  | B23(Re,Im) |  | A4(Re,Im) |  | B4(Re,Im) |  | A34(Re,Im) |  | B34(Re,Im) |  | A5Re,Im) |  | B5(Re,Im) |  | A45(Re,Im) |  | B12(Re,Im) |  | 減衰量(dB) | ABS(Zin) | 7.04 | -44.8807 | -73.4878 |  | -2.3748 |  | -0.00014116
| 1.1 | 1 | 0 | 0 | 0 | 1 | 0 | 0 | 1.8887 | 1 | 0 | 0 | 1.8887 | 1 | 0 | 0 | 0 | -2.1778 | 0 | 0 | 1.8887 | 1 | 0 | 0 | 1.6769 | -2.1778 | 0 | 0 | -1.7633 | 1 | 0 | 0 |  | -0.4819 | 0 | 0 | -1.7633 | -1.5874 | 2.8085 | 7.06 | -44.8966 | -73.5353 |  | -2.361 |  | -0.00014065
[40 empty] | 7.08 | -44.9124 | -73.5826 |  | -2.3474 |  | -0.00014014
|  | A1(Re,Im) |  | B1(Re,Im) |  | A2(Re,Im) |  | B2(Re,Im) |  | A12(Re,Im) |  | B12(Re,Im) |  | A3Re,Im) |  | B3(Re,Im) |  | A23(Re,Im) |  | B23(Re,Im) |  | A4(Re,Im) |  | B4(Re,Im) |  | A34(Re,Im) |  | B34(Re,Im) |  | A5Re,Im) |  | B5(Re,Im) |  | A45(Re,Im) |  | B12(Re,Im) |  | 位相(deg) | RL(Db) | 7.1 | -44.9283 | -73.6295 |  | -2.3339 |  | -0.00013962
|  | 0 | 0.7583 | 1 | 0 | 0 | 0 | 1 | 0 | 0 | 0.7583 | -0.43216 | 0 | 0 | 1.6826 | 1 | 0 | 0 | 0.031144 | -0.43216 | 0 | 0 | 0 | 1 | 0 | 0 | 0.031144 | -0.48439 | 0 | 0 | 0.96181 | 1 | 0 | 0 | -0.43474 | -0.48439 | 0 | -66.2689 | -5.1405 | 7.12 | -44.9442 | -73.6762 |  | -2.3206 |  | -0.00013911
[40 empty] | 7.14 | -44.9601 | -73.7226 |  | -2.3073 |  | -0.00013861
|  |  | 第1複素マトリックス |  |  |  | 第2複素マトリックス |  |  |  | 掛け算結果1 |  |  |  | 第3複素マトリックス |  |  |  | 掛け算結果2 |  |  |  | 第4複素マトリックス |  |  |  | 掛け算結果3 |  |  |  | 第5複素マトリックス |  |  |  | 掛け算結果4 |  |  |  |  | 7.16 | -44.976 | -73.7688 |  | -2.2942 |  | -0.0001381
|  | A1(Re,Im) |  | B1(Re,Im) |  | A2(Re,Im) |  | B2(Re,Im) |  | A12(Re,Im) |  | B12(Re,Im) |  | A3Re,Im) |  | B3(Re,Im) |  | A23(Re,Im) |  | B23(Re,Im) |  | A4(Re,Im) |  | B4(Re,Im) |  | A34(Re,Im) |  | B34(Re,Im) |  | A5Re,Im) |  | B5(Re,Im) |  | A45(Re,Im) |  | B12(Re,Im) |  | 減衰量(dB) | ABS(Zin) | 7.18 | -44.9919 | -73.8146 |  | -2.2811 |  | -0.0001376
| 1.12 | 1 | 0 | 0 | 0 | 1 | 0 | 0 | 1.9793 | 1 | 0 | 0 | 1.9793 | 1 | 0 | 0 | 0 | -2.3909 | 0 | 0 | 1.9793 | 1 | 0 | 0 | 1.7222 | -2.3909 | 0 | 0 | -2.1383 | 1 | 0 | 0 |  | -0.29683 | 0 | 0 | -2.1383 | -2.3879 | 4.1451 | 7.2 | -45.0078 | -73.8603 |  | -2.2682 |  | -0.00013709
[40 empty] | 7.22 | -45.0237 | -73.9056 |  | -2.2554 |  | -0.00013659
|  | A1(Re,Im) |  | B1(Re,Im) |  | A2(Re,Im) |  | B2(Re,Im) |  | A12(Re,Im) |  | B12(Re,Im) |  | A3Re,Im) |  | B3(Re,Im) |  | A23(Re,Im) |  | B23(Re,Im) |  | A4(Re,Im) |  | B4(Re,Im) |  | A34(Re,Im) |  | B34(Re,Im) |  | A5Re,Im) |  | B5(Re,Im) |  | A45(Re,Im) |  | B12(Re,Im) |  | 位相(deg) | RL(Db) | 7.24 | -45.0396 | -73.9507 |  | -2.2427 |  | -0.00013609
|  | 0 | 0.77208 | 1 | 0 | 0 | 0 | 1 | 0 | 0 | 0.77208 | -0.52817 | 0 | 0 | 1.7132 | 1 | 0 | 0 | -0.13278 | -0.52817 | 0 | 0 | 0 | 1 | 0 | 0 | -0.13278 | -0.2995 | 0 | 0 | 0.97929 | 1 | 0 | 0 | -0.42608 | -0.2995 | 0 | -76.9089 | -3.7371 | 7.26 | -45.0555 | -73.9956 |  | -2.2301 |  | -0.00013559
[40 empty] | 7.28 | -45.0715 | -74.0402 |  | -2.2176 |  | -0.0001351
|  |  | 第1複素マトリックス |  |  |  | 第2複素マトリックス |  |  |  | 掛け算結果1 |  |  |  | 第3複素マトリックス |  |  |  | 掛け算結果2 |  |  |  | 第4複素マトリックス |  |  |  | 掛け算結果3 |  |  |  | 第5複素マトリックス |  |  |  | 掛け算結果4 |  |  |  |  | 7.3 | -45.0874 | -74.0845 |  | -2.2053 |  | -0.0001346
|  | A1(Re,Im) |  | B1(Re,Im) |  | A2(Re,Im) |  | B2(Re,Im) |  | A12(Re,Im) |  | B12(Re,Im) |  | A3Re,Im) |  | B3(Re,Im) |  | A23(Re,Im) |  | B23(Re,Im) |  | A4(Re,Im) |  | B4(Re,Im) |  | A34(Re,Im) |  | B34(Re,Im) |  | A5Re,Im) |  | B5(Re,Im) |  | A45(Re,Im) |  | B12(Re,Im) |  | 減衰量(dB) | ABS(Zin) | 7.32 | -45.1034 | -74.1286 |  | -2.193 |  | -0.00013411
| 1.14 | 1 | 0 | 0 | 0 | 1 | 0 | 0 | 2.0765 | 1 | 0 | 0 | 2.0765 | 1 | 0 | 0 | 0 | -2.621 | 0 | 0 | 2.0765 | 1 | 0 | 0 | 1.7686 | -2.621 | 0 | 0 | -2.5591 | 1 | 0 | 0 |  | -0.070155 | 0 | 0 | -2.5591 | -3.3797 | 6.4717 | 7.34 | -45.1193 | -74.1725 |  | -2.1808 |  | -0.00013362
[40 empty] | 7.36 | -45.1353 | -74.2161 |  | -2.1687 |  | -0.00013313
|  | A1(Re,Im) |  | B1(Re,Im) |  | A2(Re,Im) |  | B2(Re,Im) |  | A12(Re,Im) |  | B12(Re,Im) |  | A3Re,Im) |  | B3(Re,Im) |  | A23(Re,Im) |  | B23(Re,Im) |  | A4(Re,Im) |  | B4(Re,Im) |  | A34(Re,Im) |  | B34(Re,Im) |  | A5Re,Im) |  | B5(Re,Im) |  | A45(Re,Im) |  | B12(Re,Im) |  | 位相(deg) | RL(Db) | 7.38 | -45.1512 | -74.2595 |  | -2.1568 |  | -0.00013264
|  | 0 | 0.78587 | 1 | 0 | 0 | 0 | 1 | 0 | 0 | 0.78587 | -0.63187 | 0 | 0 | 1.7438 | 1 | 0 | 0 | -0.31597 | -0.63187 | 0 | 0 | 0 | 1 | 0 | 0 | -0.31597 | -0.073035 | 0 | 0 | 0.99678 | 1 | 0 | 0 | -0.38877 | -0.073035 | 0 | -87.219 | -2.6699 | 7.4 | -45.1672 | -74.3026 |  | -2.1449 |  | -0.00013215
[40 empty] | 7.42 | -45.1832 | -74.3455 |  | -2.1331 |  | -0.00013167
|  |  | 第1複素マトリックス |  |  |  | 第2複素マトリックス |  |  |  | 掛け算結果1 |  |  |  | 第3複素マトリックス |  |  |  | 掛け算結果2 |  |  |  | 第4複素マトリックス |  |  |  | 掛け算結果3 |  |  |  | 第5複素マトリックス |  |  |  | 掛け算結果4 |  |  |  |  | 7.44 | -45.1991 | -74.3882 |  | -2.1215 |  | -0.00013118
|  | A1(Re,Im) |  | B1(Re,Im) |  | A2(Re,Im) |  | B2(Re,Im) |  | A12(Re,Im) |  | B12(Re,Im) |  | A3Re,Im) |  | B3(Re,Im) |  | A23(Re,Im) |  | B23(Re,Im) |  | A4(Re,Im) |  | B4(Re,Im) |  | A34(Re,Im) |  | B34(Re,Im) |  | A5Re,Im) |  | B5(Re,Im) |  | A45(Re,Im) |  | B12(Re,Im) |  | 減衰量(dB) | ABS(Zin) | 7.46 | -45.2151 | -74.4306 |  | -2.1099 |  | -0.0001307
| 1.16 | 1 | 0 | 0 | 0 | 1 | 0 | 0 | 2.1811 | 1 | 0 | 0 | 2.1811 | 1 | 0 | 0 | 0 | -2.8701 | 0 | 0 | 2.1811 | 1 | 0 | 0 | 1.8162 | -2.8701 | 0 | 0 | -3.0316 | 1 | 0 | 0 |  | 0.20472 | 0 | 0 | -3.0316 | -4.5382 | 8.1016 | 7.48 | -45.2311 | -74.4728 |  | -2.0984 |  | -0.00013022
[40 empty] | 7.5 | -45.247 | -74.5148 |  | -2.087 |  | -0.00012974
|  | A1(Re,Im) |  | B1(Re,Im) |  | A2(Re,Im) |  | B2(Re,Im) |  | A12(Re,Im) |  | B12(Re,Im) |  | A3Re,Im) |  | B3(Re,Im) |  | A23(Re,Im) |  | B23(Re,Im) |  | A4(Re,Im) |  | B4(Re,Im) |  | A34(Re,Im) |  | B34(Re,Im) |  | A5Re,Im) |  | B5(Re,Im) |  | A45(Re,Im) |  | B12(Re,Im) |  | 位相(deg) | RL(Db) | 7.52 | -45.263 | -74.5565 |  | -2.0757 |  | -0.00012927
|  | 0 | 0.79966 | 1 | 0 | 0 | 0 | 1 | 0 | 0 | 0.79966 | -0.74415 | 0 | 0 | 1.7744 | 1 | 0 | 0 | -0.52074 | -0.74415 | 0 | 0 | 0 | 1 | 0 | 0 | -0.52074 | 0.20161 | 0 | 0 | 1.0143 | 1 | 0 | 0 | -0.31625 | 0.20161 | 0 | 83.0797 | -1.8823 | 7.54 | -45.279 | -74.598 |  | -2.0645 |  | -0.00012879
[40 empty] | 7.56 | -45.2949 | -74.6393 |  | -2.0534 |  | -0.00012832
|  |  | 第1複素マトリックス |  |  |  | 第2複素マトリックス |  |  |  | 掛け算結果1 |  |  |  | 第3複素マトリックス |  |  |  | 掛け算結果2 |  |  |  | 第4複素マトリックス |  |  |  | 掛け算結果3 |  |  |  | 第5複素マトリックス |  |  |  | 掛け算結果4 |  |  |  |  | 7.58 | -45.3109 | -74.6804 |  | -2.0424 |  | -0.00012785
|  | A1(Re,Im) |  | B1(Re,Im) |  | A2(Re,Im) |  | B2(Re,Im) |  | A12(Re,Im) |  | B12(Re,Im) |  | A3Re,Im) |  | B3(Re,Im) |  | A23(Re,Im) |  | B23(Re,Im) |  | A4(Re,Im) |  | B4(Re,Im) |  | A34(Re,Im) |  | B34(Re,Im) |  | A5Re,Im) |  | B5(Re,Im) |  | A45(Re,Im) |  | B12(Re,Im) |  | 減衰量(dB) | ABS(Zin) | 7.6 | -45.3269 | -74.7212 |  | -2.0314 |  | -0.00012738
| 1.18 | 1 | 0 | 0 | 0 | 1 | 0 | 0 | 2.294 | 1 | 0 | 0 | 2.294 | 1 | 0 | 0 | 0 | -3.1406 | 0 | 0 | 2.294 | 1 | 0 | 0 | 1.8649 | -3.1406 | 0 | 0 | -3.5631 | 1 | 0 | 0 |  | 0.53558 | 0 | 0 | -3.5631 | -5.828 | 6.3347 | 7.62 | -45.3429 | -74.7619 |  | -2.0206 |  | -0.00012691
[40 empty] | 7.64 | -45.3588 | -74.8023 |  | -2.0098 |  | -0.00012645
|  | A1(Re,Im) |  | B1(Re,Im) |  | A2(Re,Im) |  | B2(Re,Im) |  | A12(Re,Im) |  | B12(Re,Im) |  | A3Re,Im) |  | B3(Re,Im) |  | A23(Re,Im) |  | B23(Re,Im) |  | A4(Re,Im) |  | B4(Re,Im) |  | A34(Re,Im) |  | B34(Re,Im) |  | A5Re,Im) |  | B5(Re,Im) |  | A45(Re,Im) |  | B12(Re,Im) |  | 位相(deg) | RL(Db) | 7.66 | -45.3748 | -74.8425 |  | -1.9992 |  | -0.00012598
|  | 0 | 0.81344 | 1 | 0 | 0 | 0 | 1 | 0 | 0 | 0.81344 | -0.86607 | 0 | 0 | 1.805 | 1 | 0 | 0 | -0.74978 | -0.86607 | 0 | 0 | 0 | 1 | 0 | 0 | -0.74978 | 0.53222 | 0 | 0 | 1.0318 | 1 | 0 | 0 | -0.20066 | 0.53222 | 0 | 74.161 | -1.3155 | 7.68 | -45.3907 | -74.8825 |  | -1.9886 |  | -0.00012552
[40 empty] | 7.7 | -45.4067 | -74.9222 |  | -1.9781 |  | -0.00012506
|  |  | 第1複素マトリックス |  |  |  | 第2複素マトリックス |  |  |  | 掛け算結果1 |  |  |  | 第3複素マトリックス |  |  |  | 掛け算結果2 |  |  |  | 第4複素マトリックス |  |  |  | 掛け算結果3 |  |  |  | 第5複素マトリックス |  |  |  | 掛け算結果4 |  |  |  |  | 7.72 | -45.4226 | -74.9618 |  | -1.9677 |  | -0.0001246
|  | A1(Re,Im) |  | B1(Re,Im) |  | A2(Re,Im) |  | B2(Re,Im) |  | A12(Re,Im) |  | B12(Re,Im) |  | A3Re,Im) |  | B3(Re,Im) |  | A23(Re,Im) |  | B23(Re,Im) |  | A4(Re,Im) |  | B4(Re,Im) |  | A34(Re,Im) |  | B34(Re,Im) |  | A5Re,Im) |  | B5(Re,Im) |  | A45(Re,Im) |  | B12(Re,Im) |  | 減衰量(dB) | ABS(Zin) | 7.74 | -45.4386 | -75.0011 |  | -1.9573 |  | -0.00012415
| 1.2 | 1 | 0 | 0 | 0 | 1 | 0 | 0 | 2.4163 | 1 | 0 | 0 | 2.4163 | 1 | 0 | 0 | 0 | -3.4353 | 0 | 0 | 2.4163 | 1 | 0 | 0 | 1.9149 | -3.4353 | 0 | 0 | -4.162 | 1 | 0 | 0 |  | 0.93164 | 0 | 0 | -4.162 | -7.2124 | 4.593 | 7.76 | -45.4545 | -75.0403 |  | -1.9471 |  | -0.00012369
[40 empty] | 7.78 | -45.4705 | -75.0792 |  | -1.9369 |  | -0.00012324
|  | A1(Re,Im) |  | B1(Re,Im) |  | A2(Re,Im) |  | B2(Re,Im) |  | A12(Re,Im) |  | B12(Re,Im) |  | A3Re,Im) |  | B3(Re,Im) |  | A23(Re,Im) |  | B23(Re,Im) |  | A4(Re,Im) |  | B4(Re,Im) |  | A34(Re,Im) |  | B34(Re,Im) |  | A5Re,Im) |  | B5(Re,Im) |  | A45(Re,Im) |  | B12(Re,Im) |  | 位相(deg) | RL(Db) | 7.8 | -45.4864 | -75.118 |  | -1.9268 |  | -0.00012279
|  | 0 | 0.82723 | 1 | 0 | 0 | 0 | 1 | 0 | 0 | 0.82723 | -0.99887 | 0 | 0 | 1.8356 | 1 | 0 | 0 | -1.0062 | -0.99887 | 0 | 0 | 0 | 1 | 0 | 0 | -1.0062 | 0.92801 | 0 | 0 | 1.0492 | 1 | 0 | 0 | -0.032541 | 0.92801 | 0 | 66.0899 | -0.91516 | 7.82 | -45.5024 | -75.1565 |  | -1.9168 |  | -0.00012234
[40 empty] | 7.84 | -45.5183 | -75.1948 |  | -1.9068 |  | -0.00012189
|  |  | 第1複素マトリックス |  |  |  | 第2複素マトリックス |  |  |  | 掛け算結果1 |  |  |  | 第3複素マトリックス |  |  |  | 掛け算結果2 |  |  |  | 第4複素マトリックス |  |  |  | 掛け算結果3 |  |  |  | 第5複素マトリックス |  |  |  | 掛け算結果4 |  |  |  |  | 7.86 | -45.5342 | -75.233 |  | -1.897 |  | -0.00012144
|  | A1(Re,Im) |  | B1(Re,Im) |  | A2(Re,Im) |  | B2(Re,Im) |  | A12(Re,Im) |  | B12(Re,Im) |  | A3Re,Im) |  | B3(Re,Im) |  | A23(Re,Im) |  | B23(Re,Im) |  | A4(Re,Im) |  | B4(Re,Im) |  | A34(Re,Im) |  | B34(Re,Im) |  | A5Re,Im) |  | B5(Re,Im) |  | A45(Re,Im) |  | B12(Re,Im) |  | 減衰量(dB) | ABS(Zin) | 7.88 | -45.5501 | -75.2709 |  | -1.8872 |  | -0.000121
| 1.22 | 1 | 0 | 0 | 0 | 1 | 0 | 0 | 2.5493 | 1 | 0 | 0 | 2.5493 | 1 | 0 | 0 | 0 | -3.7574 | 0 | 0 | 2.5493 | 1 | 0 | 0 | 1.9662 | -3.7574 | 0 | 0 | -4.8384 | 1 | 0 | 0 |  | 1.4039 | 0 | 0 | -4.8384 | -8.66 | 3.5626 | 7.9 | -45.566 | -75.3087 |  | -1.8775 |  | -0.00012056
[40 empty] | 7.92 | -45.5819 | -75.3462 |  | -1.8679 |  | -0.00012011
|  | A1(Re,Im) |  | B1(Re,Im) |  | A2(Re,Im) |  | B2(Re,Im) |  | A12(Re,Im) |  | B12(Re,Im) |  | A3Re,Im) |  | B3(Re,Im) |  | A23(Re,Im) |  | B23(Re,Im) |  | A4(Re,Im) |  | B4(Re,Im) |  | A34(Re,Im) |  | B34(Re,Im) |  | A5Re,Im) |  | B5(Re,Im) |  | A45(Re,Im) |  | B12(Re,Im) |  | 位相(deg) | RL(Db) | 7.94 | -45.5978 | -75.3836 |  | -1.8583 |  | -0.00011968
|  | 0 | 0.84102 | 1 | 0 | 0 | 0 | 1 | 0 | 0 | 0.84102 | -1.144 | 0 | 0 | 1.8661 | 1 | 0 | 0 | -1.2939 | -1.144 | 0 | 0 | 0 | 1 | 0 | 0 | -1.2939 | 1.4 | 0 | 0 | 1.0667 | 1 | 0 | 0 | 0.19954 | 1.4 | 0 | 58.8497 | -0.63558 | 7.96 | -45.6137 | -75.4207 |  | -1.8488 |  | -0.00011924
[40 empty] | 7.98 | -45.6296 | -75.4577 |  | -1.8394 |  | -0.0001188
|  |  | 第1複素マトリックス |  |  |  | 第2複素マトリックス |  |  |  | 掛け算結果1 |  |  |  | 第3複素マトリックス |  |  |  | 掛け算結果2 |  |  |  | 第4複素マトリックス |  |  |  | 掛け算結果3 |  |  |  | 第5複素マトリックス |  |  |  | 掛け算結果4 |  |  |  |  | 8 | -45.6455 | -75.4945 |  | -1.8301 |  | -0.00011837
|  | A1(Re,Im) |  | B1(Re,Im) |  | A2(Re,Im) |  | B2(Re,Im) |  | A12(Re,Im) |  | B12(Re,Im) |  | A3Re,Im) |  | B3(Re,Im) |  | A23(Re,Im) |  | B23(Re,Im) |  | A4(Re,Im) |  | B4(Re,Im) |  | A34(Re,Im) |  | B34(Re,Im) |  | A5Re,Im) |  | B5(Re,Im) |  | A45(Re,Im) |  | B12(Re,Im) |  | 減衰量(dB) | ABS(Zin) | 8.02 | -45.6614 | -75.5311 |  | -1.8208
| 1.24 | 1 | 0 | 0 | 0 | 1 | 0 | 0 | 2.6944 | 1 | 0 | 0 | 2.6944 | 1 | 0 | 0 | 0 | -4.1106 | 0 | 0 | 2.6944 | 1 | 0 | 0 | 2.0188 | -4.1106 | 0 | 0 | -5.6043 | 1 | 0 | 0 |  | 1.9656 | 0 | 0 | -5.6043 | -10.1471 | 2.9307 | 8.04 | -45.6772 | -75.5675 |  | -1.8116
[40 empty] | 8.06 | -45.6931 | -75.6038 |  | -1.8025
|  | A1(Re,Im) |  | B1(Re,Im) |  | A2(Re,Im) |  | B2(Re,Im) |  | A12(Re,Im) |  | B12(Re,Im) |  | A3Re,Im) |  | B3(Re,Im) |  | A23(Re,Im) |  | B23(Re,Im) |  | A4(Re,Im) |  | B4(Re,Im) |  | A34(Re,Im) |  | B34(Re,Im) |  | A5Re,Im) |  | B5(Re,Im) |  | A45(Re,Im) |  | B12(Re,Im) |  | 位相(deg) | RL(Db) | 8.08 | -45.7089 | -75.6398 |  | -1.7934
|  | 0 | 0.85481 | 1 | 0 | 0 | 0 | 1 | 0 | 0 | 0.85481 | -1.3032 | 0 | 0 | 1.8967 | 1 | 0 | 0 | -1.617 | -1.3032 | 0 | 0 | 0 | 1 | 0 | 0 | -1.617 | 1.9613 | 0 | 0 | 1.0842 | 1 | 0 | 0 | 0.50948 | 1.9613 | 0 | 52.3756 | -0.44154 | 8.1 | -45.7248 | -75.6757 |  | -1.7844
[40 empty] | 8.12 | -45.7406 | -75.7114 |  | -1.7755
|  |  | 第1複素マトリックス |  |  |  | 第2複素マトリックス |  |  |  | 掛け算結果1 |  |  |  | 第3複素マトリックス |  |  |  | 掛け算結果2 |  |  |  | 第4複素マトリックス |  |  |  | 掛け算結果3 |  |  |  | 第5複素マトリックス |  |  |  | 掛け算結果4 |  |  |  |  | 8.14 | -45.7564 | -75.7469 |  | -1.7667
|  | A1(Re,Im) |  | B1(Re,Im) |  | A2(Re,Im) |  | B2(Re,Im) |  | A12(Re,Im) |  | B12(Re,Im) |  | A3Re,Im) |  | B3(Re,Im) |  | A23(Re,Im) |  | B23(Re,Im) |  | A4(Re,Im) |  | B4(Re,Im) |  | A34(Re,Im) |  | B34(Re,Im) |  | A5Re,Im) |  | B5(Re,Im) |  | A45(Re,Im) |  | B12(Re,Im) |  | 減衰量(dB) | ABS(Zin) | 8.16 | -45.7722 | -75.7822 |  | -1.7579
| 1.26 | 1 | 0 | 0 | 0 | 1 | 0 | 0 | 2.8535 | 1 | 0 | 0 | 2.8535 | 1 | 0 | 0 | 0 | -4.4997 | 0 | 0 | 2.8535 | 1 | 0 | 0 | 2.0729 | -4.4997 | 0 | 0 | -6.474 | 1 | 0 | 0 |  | 2.6327 | 0 | 0 | -6.474 | -11.6574 | 2.5117 | 8.18 | -45.788 | -75.8174 |  | -1.7492
[40 empty] | 8.2 | -45.8038 | -75.8523 |  | -1.7405
|  | A1(Re,Im) |  | B1(Re,Im) |  | A2(Re,Im) |  | B2(Re,Im) |  | A12(Re,Im) |  | B12(Re,Im) |  | A3Re,Im) |  | B3(Re,Im) |  | A23(Re,Im) |  | B23(Re,Im) |  | A4(Re,Im) |  | B4(Re,Im) |  | A34(Re,Im) |  | B34(Re,Im) |  | A5Re,Im) |  | B5(Re,Im) |  | A45(Re,Im) |  | B12(Re,Im) |  | 位相(deg) | RL(Db) | 8.22 | -45.8196 | -75.8872 |  | -1.7319
|  | 0 | 0.86859 | 1 | 0 | 0 | 0 | 1 | 0 | 0 | 0.86859 | -1.4786 | 0 | 0 | 1.9273 | 1 | 0 | 0 | -1.9811 | -1.4786 | 0 | 0 | 0 | 1 | 0 | 0 | -1.9811 | 2.6281 | 0 | 0 | 1.1017 | 1 | 0 | 0 | 0.91428 | 2.6281 | 0 | 46.5824 | -0.30712 | 8.24 | -45.8354 | -75.9218 |  | -1.7234
[40 empty] | 8.26 | -45.8511 | -75.9563 |  | -1.7149
|  |  | 第1複素マトリックス |  |  |  | 第2複素マトリックス |  |  |  | 掛け算結果1 |  |  |  | 第3複素マトリックス |  |  |  | 掛け算結果2 |  |  |  | 第4複素マトリックス |  |  |  | 掛け算結果3 |  |  |  | 第5複素マトリックス |  |  |  | 掛け算結果4 |  |  |  |  | 8.28 | -45.8669 | -75.9906 |  | -1.7065
|  | A1(Re,Im) |  | B1(Re,Im) |  | A2(Re,Im) |  | B2(Re,Im) |  | A12(Re,Im) |  | B12(Re,Im) |  | A3Re,Im) |  | B3(Re,Im) |  | A23(Re,Im) |  | B23(Re,Im) |  | A4(Re,Im) |  | B4(Re,Im) |  | A34(Re,Im) |  | B34(Re,Im) |  | A5Re,Im) |  | B5(Re,Im) |  | A45(Re,Im) |  | B12(Re,Im) |  | 減衰量(dB) | ABS(Zin) | 8.3 | -45.8826 | -76.0247 |  | -1.6982
| 1.28 | 1 | 0 | 0 | 0 | 1 | 0 | 0 | 3.0288 | 1 | 0 | 0 | 3.0288 | 1 | 0 | 0 | 0 | -4.9302 | 0 | 0 | 3.0288 | 1 | 0 | 0 | 2.1285 | -4.9302 | 0 | 0 | -7.4652 | 1 | 0 | 0 |  | 3.4247 | 0 | 0 | -7.4652 | -13.1812 | 2.2147 | 8.32 | -45.8984 | -76.0587 |  | -1.6899
[40 empty] | 8.34 | -45.9141 | -76.0925 |  | -1.6817
|  | A1(Re,Im) |  | B1(Re,Im) |  | A2(Re,Im) |  | B2(Re,Im) |  | A12(Re,Im) |  | B12(Re,Im) |  | A3Re,Im) |  | B3(Re,Im) |  | A23(Re,Im) |  | B23(Re,Im) |  | A4(Re,Im) |  | B4(Re,Im) |  | A34(Re,Im) |  | B34(Re,Im) |  | A5Re,Im) |  | B5(Re,Im) |  | A45(Re,Im) |  | B12(Re,Im) |  | 位相(deg) | RL(Db) | 8.36 | -45.9298 | -76.1261 |  | -1.6735
|  | 0 | 0.88238 | 1 | 0 | 0 | 0 | 1 | 0 | 0 | 0.88238 | -1.6726 | 0 | 0 | 1.9579 | 1 | 0 | 0 | -2.3924 | -1.6726 | 0 | 0 | 0 | 1 | 0 | 0 | -2.3924 | 3.4197 | 0 | 0 | 1.1192 | 1 | 0 | 0 | 1.4349 | 3.4197 | 0 | 41.3818 | -0.21395 | 8.38 | -45.9455 | -76.1596 |  | -1.6654
[40 empty] | 8.4 | -45.9612 | -76.1929 |  | -1.6574
|  |  | 第1複素マトリックス |  |  |  | 第2複素マトリックス |  |  |  | 掛け算結果1 |  |  |  | 第3複素マトリックス |  |  |  | 掛け算結果2 |  |  |  | 第4複素マトリックス |  |  |  | 掛け算結果3 |  |  |  | 第5複素マトリックス |  |  |  | 掛け算結果4 |  |  |  |  | 8.42 | -45.9768 | -76.226 |  | -1.6494
|  | A1(Re,Im) |  | B1(Re,Im) |  | A2(Re,Im) |  | B2(Re,Im) |  | A12(Re,Im) |  | B12(Re,Im) |  | A3Re,Im) |  | B3(Re,Im) |  | A23(Re,Im) |  | B23(Re,Im) |  | A4(Re,Im) |  | B4(Re,Im) |  | A34(Re,Im) |  | B34(Re,Im) |  | A5Re,Im) |  | B5(Re,Im) |  | A45(Re,Im) |  | B12(Re,Im) |  | 減衰量(dB) | ABS(Zin) | 8.44 | -45.9925 | -76.259 |  | -1.6415
| 1.3 | 1 | 0 | 0 | 0 | 1 | 0 | 0 | 3.223 | 1 | 0 | 0 | 3.223 | 1 | 0 | 0 | 0 | -5.4089 | 0 | 0 | 3.223 | 1 | 0 | 0 | 2.1857 | -5.4089 | 0 | 0 | -8.5992 | 1 | 0 | 0 |  | 4.3656 | 0 | 0 | -8.5992 | -14.7134 | 1.9933 | 8.46 | -46.0082 | -76.2918 |  | -1.6336
[40 empty] | 8.48 | -46.0238 | -76.3245 |  | -1.6258
|  | A1(Re,Im) |  | B1(Re,Im) |  | A2(Re,Im) |  | B2(Re,Im) |  | A12(Re,Im) |  | B12(Re,Im) |  | A3Re,Im) |  | B3(Re,Im) |  | A23(Re,Im) |  | B23(Re,Im) |  | A4(Re,Im) |  | B4(Re,Im) |  | A34(Re,Im) |  | B34(Re,Im) |  | A5Re,Im) |  | B5(Re,Im) |  | A45(Re,Im) |  | B12(Re,Im) |  | 位相(deg) | RL(Db) | 8.5 | -46.0394 | -76.357 |  | -1.6181
|  | 0 | 0.89617 | 1 | 0 | 0 | 0 | 1 | 0 | 0 | 0.89617 | -1.8883 | 0 | 0 | 1.9885 | 1 | 0 | 0 | -2.8588 | -1.8883 | 0 | 0 | 0 | 1 | 0 | 0 | -2.8588 | 4.3601 | 0 | 0 | 1.1367 | 1 | 0 | 0 | 2.0972 | 4.3601 | 0 | 36.6919 | -0.14924 | 8.52 | -46.0551 | -76.3894 |  | -1.6104
[40 empty] | 8.54 | -46.0707 | -76.4216 |  | -1.6027
|  |  | 第1複素マトリックス |  |  |  | 第2複素マトリックス |  |  |  | 掛け算結果1 |  |  |  | 第3複素マトリックス |  |  |  | 掛け算結果2 |  |  |  | 第4複素マトリックス |  |  |  | 掛け算結果3 |  |  |  | 第5複素マトリックス |  |  |  | 掛け算結果4 |  |  |  |  | 8.56 | -46.0863 | -76.4536 |  | -1.5951
|  | A1(Re,Im) |  | B1(Re,Im) |  | A2(Re,Im) |  | B2(Re,Im) |  | A12(Re,Im) |  | B12(Re,Im) |  | A3Re,Im) |  | B3(Re,Im) |  | A23(Re,Im) |  | B23(Re,Im) |  | A4(Re,Im) |  | B4(Re,Im) |  | A34(Re,Im) |  | B34(Re,Im) |  | A5Re,Im) |  | B5(Re,Im) |  | A45(Re,Im) |  | B12(Re,Im) |  | 減衰量(dB) | ABS(Zin) | 8.58 | -46.1018 | -76.4855 |  | -1.5876
| 1.307 | 1 | 0 | 0 | 0 | 1 | 0 | 0 | 3.2959 | 1 | 0 | 0 | 3.2959 | 1 | 0 | 0 | 0 | -5.5893 | 0 | 0 | 3.2959 | 1 | 0 | 0 | 2.2061 | -5.5893 | 0 | 0 | -9.0346 | 1 | 0 | 0 |  | 4.7354 | 0 | 0 | -9.0346 | -15.2513 | 1.9284 | 8.6 | -46.1174 | -76.5173 |  | -1.5801
[40 empty] | 8.62 | -46.133 | -76.5489 |  | -1.5727
|  | A1(Re,Im) |  | B1(Re,Im) |  | A2(Re,Im) |  | B2(Re,Im) |  | A12(Re,Im) |  | B12(Re,Im) |  | A3Re,Im) |  | B3(Re,Im) |  | A23(Re,Im) |  | B23(Re,Im) |  | A4(Re,Im) |  | B4(Re,Im) |  | A34(Re,Im) |  | B34(Re,Im) |  | A5Re,Im) |  | B5(Re,Im) |  | A45(Re,Im) |  | B12(Re,Im) |  | 位相(deg) | RL(Db) | 8.64 | -46.1485 | -76.5804 |  | -1.5653
|  | 0 | 0.90099 | 1 | 0 | 0 | 0 | 1 | 0 | 0 | 0.90099 | -1.9696 | 0 | 0 | 1.9992 | 1 | 0 | 0 | -3.0367 | -1.9696 | 0 | 0 | 0 | 1 | 0 | 0 | -3.0367 | 4.7296 | 0 | 0 | 1.1428 | 1 | 0 | 0 | 2.3683 | 4.7296 | 0 | 35.1573 | -0.13159 | 8.66 | -46.164 | -76.6117 |  | -1.558
[40 empty] | 8.68 | -46.1796 | -76.6428 |  | -1.5507
|  |  | 第1複素マトリックス |  |  |  | 第2複素マトリックス |  |  |  | 掛け算結果1 |  |  |  | 第3複素マトリックス |  |  |  | 掛け算結果2 |  |  |  | 第4複素マトリックス |  |  |  | 掛け算結果3 |  |  |  | 第5複素マトリックス |  |  |  | 掛け算結果4 |  |  |  |  | 8.7 | -46.1951 | -76.6738 |  | -1.5435
|  | A1(Re,Im) |  | B1(Re,Im) |  | A2(Re,Im) |  | B2(Re,Im) |  | A12(Re,Im) |  | B12(Re,Im) |  | A3Re,Im) |  | B3(Re,Im) |  | A23(Re,Im) |  | B23(Re,Im) |  | A4(Re,Im) |  | B4(Re,Im) |  | A34(Re,Im) |  | B34(Re,Im) |  | A5Re,Im) |  | B5(Re,Im) |  | A45(Re,Im) |  | B12(Re,Im) |  | 減衰量(dB) | ABS(Zin) | 8.72 | -46.2105 | -76.7047 |  | -1.5363
| 1.34 | 1 | 0 | 0 | 0 | 1 | 0 | 0 | 3.6817 | 1 | 0 | 0 | 3.6817 | 1 | 0 | 0 | 0 | -6.5464 | 0 | 0 | 3.6817 | 1 | 0 | 0 | 2.3051 | -6.5464 | 0 | 0 | -11.4085 | 1 | 0 | 0 |  | 6.8204 | 0 | 0 | -11.4085 | -17.7993 | 1.6838 | 8.74 | -46.226 | -76.7354 |  | -1.5292
[40 empty] | 8.76 | -46.2415 | -76.766 |  | -1.5221
|  | A1(Re,Im) |  | B1(Re,Im) |  | A2(Re,Im) |  | B2(Re,Im) |  | A12(Re,Im) |  | B12(Re,Im) |  | A3Re,Im) |  | B3(Re,Im) |  | A23(Re,Im) |  | B23(Re,Im) |  | A4(Re,Im) |  | B4(Re,Im) |  | A34(Re,Im) |  | B34(Re,Im) |  | A5Re,Im) |  | B5(Re,Im) |  | A45(Re,Im) |  | B12(Re,Im) |  | 位相(deg) | RL(Db) | 8.78 | -46.2569 | -76.7965 |  | -1.5151
|  | 0 | 0.92374 | 1 | 0 | 0 | 0 | 1 | 0 | 0 | 0.92374 | -2.401 | 0 | 0 | 2.0497 | 1 | 0 | 0 | -3.9975 | -2.401 | 0 | 0 | 0 | 1 | 0 | 0 | -3.9975 | 6.8138 | 0 | 0 | 1.1717 | 1 | 0 | 0 | 3.9859 | 6.8138 | 0 | 28.5646 | -0.072691 | 8.8 | -46.2724 | -76.8268 |  | -1.5081
[40 empty] | 8.82 | -46.2878 | -76.8569 |  | -1.5012
|  |  | 第1複素マトリックス |  |  |  | 第2複素マトリックス |  |  |  | 掛け算結果1 |  |  |  | 第3複素マトリックス |  |  |  | 掛け算結果2 |  |  |  | 第4複素マトリックス |  |  |  | 掛け算結果3 |  |  |  | 第5複素マトリックス |  |  |  | 掛け算結果4 |  |  |  |  | 8.84 | -46.3032 | -76.8869 |  | -1.4943
|  | A1(Re,Im) |  | B1(Re,Im) |  | A2(Re,Im) |  | B2(Re,Im) |  | A12(Re,Im) |  | B12(Re,Im) |  | A3Re,Im) |  | B3(Re,Im) |  | A23(Re,Im) |  | B23(Re,Im) |  | A4(Re,Im) |  | B4(Re,Im) |  | A34(Re,Im) |  | B34(Re,Im) |  | A5Re,Im) |  | B5(Re,Im) |  | A45(Re,Im) |  | B12(Re,Im) |  | 減衰量(dB) | ABS(Zin) | 8.86 | -46.3186 | -76.9168 |  | -1.4875
| 1.36 | 1 | 0 | 0 | 0 | 1 | 0 | 0 | 3.9556 | 1 | 0 | 0 | 3.9556 | 1 | 0 | 0 | 0 | -7.2289 | 0 | 0 | 3.9556 | 1 | 0 | 0 | 2.3676 | -7.2289 | 0 | 0 | -13.1591 | 1 | 0 | 0 |  | 8.4192 | 0 | 0 | -13.1591 | -19.357 | 1.5708 | 8.88 | -46.334 | -76.9466 |  | -1.4807
[40 empty] | 8.9 | -46.3493 | -76.9762 |  | -1.474
|  | A1(Re,Im) |  | B1(Re,Im) |  | A2(Re,Im) |  | B2(Re,Im) |  | A12(Re,Im) |  | B12(Re,Im) |  | A3Re,Im) |  | B3(Re,Im) |  | A23(Re,Im) |  | B23(Re,Im) |  | A4(Re,Im) |  | B4(Re,Im) |  | A34(Re,Im) |  | B34(Re,Im) |  | A5Re,Im) |  | B5(Re,Im) |  | A45(Re,Im) |  | B12(Re,Im) |  | 位相(deg) | RL(Db) | 8.92 | -46.3647 | -77.0057 |  | -1.4673
|  | 0 | 0.93753 | 1 | 0 | 0 | 0 | 1 | 0 | 0 | 0.93753 | -2.7085 | 0 | 0 | 2.0803 | 1 | 0 | 0 | -4.697 | -2.7085 | 0 | 0 | 0 | 1 | 0 | 0 | -4.697 | 8.4118 | 0 | 0 | 1.1891 | 1 | 0 | 0 | 5.3059 | 8.4118 | 0 | 25.0133 | -0.050654 | 8.94 | -46.38 | -77.035 |  | -1.4607
[40 empty] | 8.96 | -46.3954 | -77.0642 |  | -1.4541
|  |  | 第1複素マトリックス |  |  |  | 第2複素マトリックス |  |  |  | 掛け算結果1 |  |  |  | 第3複素マトリックス |  |  |  | 掛け算結果2 |  |  |  | 第4複素マトリックス |  |  |  | 掛け算結果3 |  |  |  | 第5複素マトリックス |  |  |  | 掛け算結果4 |  |  |  |  | 8.98 | -46.4107 | -77.0933 |  | -1.4475
|  | A1(Re,Im) |  | B1(Re,Im) |  | A2(Re,Im) |  | B2(Re,Im) |  | A12(Re,Im) |  | B12(Re,Im) |  | A3Re,Im) |  | B3(Re,Im) |  | A23(Re,Im) |  | B23(Re,Im) |  | A4(Re,Im) |  | B4(Re,Im) |  | A34(Re,Im) |  | B34(Re,Im) |  | A5Re,Im) |  | B5(Re,Im) |  | A45(Re,Im) |  | B12(Re,Im) |  | 減衰量(dB) | ABS(Zin) | 9 | -46.426 | -77.1223 |  | -1.441
| 1.38 | 1 | 0 | 0 | 0 | 1 | 0 | 0 | 4.2675 | 1 | 0 | 0 | 4.2675 | 1 | 0 | 0 | 0 | -8.0083 | 0 | 0 | 4.2675 | 1 | 0 | 0 | 2.432 | -8.0083 | 0 | 0 | -15.2083 | 1 | 0 | 0 |  | 10.3425 | 0 | 0 | -15.2083 | -20.9301 | 1.476 | 9.02 | -46.4412 | -77.1511 |  | -1.4345
[40 empty] | 9.04 | -46.4565 | -77.1798 |  | -1.4281
|  | A1(Re,Im) |  | B1(Re,Im) |  | A2(Re,Im) |  | B2(Re,Im) |  | A12(Re,Im) |  | B12(Re,Im) |  | A3Re,Im) |  | B3(Re,Im) |  | A23(Re,Im) |  | B23(Re,Im) |  | A4(Re,Im) |  | B4(Re,Im) |  | A34(Re,Im) |  | B34(Re,Im) |  | A5Re,Im) |  | B5(Re,Im) |  | A45(Re,Im) |  | B12(Re,Im) |  | 位相(deg) | RL(Db) | 9.06 | -46.4718 | -77.2083 |  | -1.4217
|  | 0 | 0.95132 | 1 | 0 | 0 | 0 | 1 | 0 | 0 | 0.95132 | -3.0598 | 0 | 0 | 2.1109 | 1 | 0 | 0 | -5.5075 | -3.0598 | 0 | 0 | 0 | 1 | 0 | 0 | -5.5075 | 10.3343 | 0 | 0 | 1.2066 | 1 | 0 | 0 | 6.9622 | 10.3343 | 0 | 21.7426 | -0.035199 | 9.08 | -46.487 | -77.2368 |  | -1.4154
[40 empty] | 9.1 | -46.5022 | -77.2651 |  | -1.4091
|  |  | 第1複素マトリックス |  |  |  | 第2複素マトリックス |  |  |  | 掛け算結果1 |  |  |  | 第3複素マトリックス |  |  |  | 掛け算結果2 |  |  |  | 第4複素マトリックス |  |  |  | 掛け算結果3 |  |  |  | 第5複素マトリックス |  |  |  | 掛け算結果4 |  |  |  |  | 9.12 | -46.5174 | -77.2933 |  | -1.4029
|  | A1(Re,Im) |  | B1(Re,Im) |  | A2(Re,Im) |  | B2(Re,Im) |  | A12(Re,Im) |  | B12(Re,Im) |  | A3Re,Im) |  | B3(Re,Im) |  | A23(Re,Im) |  | B23(Re,Im) |  | A4(Re,Im) |  | B4(Re,Im) |  | A34(Re,Im) |  | B34(Re,Im) |  | A5Re,Im) |  | B5(Re,Im) |  | A45(Re,Im) |  | B12(Re,Im) |  | 減衰量(dB) | ABS(Zin) | 9.14 | -46.5326 | -77.3213 |  | -1.3966
| 1.4 | 1 | 0 | 0 | 0 | 1 | 0 | 0 | 4.6261 | 1 | 0 | 0 | 4.6261 | 1 | 0 | 0 | 0 | -8.9068 | 0 | 0 | 4.6261 | 1 | 0 | 0 | 2.4984 | -8.9068 | 0 | 0 | -17.6267 | 1 | 0 | 0 |  | 12.6704 | 0 | 0 | -17.6267 | -22.5246 | 1.3951 | 9.16 | -46.5478 | -77.3493 |  | -1.3905
[40 empty] | 9.18 | -46.5629 | -77.3771 |  | -1.3843
|  | A1(Re,Im) |  | B1(Re,Im) |  | A2(Re,Im) |  | B2(Re,Im) |  | A12(Re,Im) |  | B12(Re,Im) |  | A3Re,Im) |  | B3(Re,Im) |  | A23(Re,Im) |  | B23(Re,Im) |  | A4(Re,Im) |  | B4(Re,Im) |  | A34(Re,Im) |  | B34(Re,Im) |  | A5Re,Im) |  | B5(Re,Im) |  | A45(Re,Im) |  | B12(Re,Im) |  | 位相(deg) | RL(Db) | 9.2 | -46.5781 | -77.4048 |  | -1.3783
|  | 0 | 0.9651 | 1 | 0 | 0 | 0 | 1 | 0 | 0 | 0.9651 | -3.4647 | 0 | 0 | 2.1415 | 1 | 0 | 0 | -6.4545 | -3.4647 | 0 | 0 | 0 | 1 | 0 | 0 | -6.4545 | 12.6613 | 0 | 0 | 1.2241 | 1 | 0 | 0 | 9.0444 | 12.6613 | 0 | 18.7162 | -0.024353 | 9.22 | -46.5932 | -77.4323 |  | -1.3722
[40 empty] | 9.24 | -46.6083 | -77.4598 |  | -1.3662
|  |  | 第1複素マトリックス |  |  |  | 第2複素マトリックス |  |  |  | 掛け算結果1 |  |  |  | 第3複素マトリックス |  |  |  | 掛け算結果2 |  |  |  | 第4複素マトリックス |  |  |  | 掛け算結果3 |  |  |  | 第5複素マトリックス |  |  |  | 掛け算結果4 |  |  |  |  | 9.26 | -46.6234 | -77.4871 |  | -1.3602
|  | A1(Re,Im) |  | B1(Re,Im) |  | A2(Re,Im) |  | B2(Re,Im) |  | A12(Re,Im) |  | B12(Re,Im) |  | A3Re,Im) |  | B3(Re,Im) |  | A23(Re,Im) |  | B23(Re,Im) |  | A4(Re,Im) |  | B4(Re,Im) |  | A34(Re,Im) |  | B34(Re,Im) |  | A5Re,Im) |  | B5(Re,Im) |  | A45(Re,Im) |  | B12(Re,Im) |  | 減衰量(dB) | ABS(Zin) | 9.28 | -46.6385 | -77.5143 |  | -1.3543
| 1.42 | 1 | 0 | 0 | 0 | 1 | 0 | 0 | 5.0428 | 1 | 0 | 0 | 5.0428 | 1 | 0 | 0 | 0 | -9.9534 | 0 | 0 | 5.0428 | 1 | 0 | 0 | 2.5671 | -9.9534 | 0 | 0 | -20.508 | 1 | 0 | 0 |  | 15.5095 | 0 | 0 | -20.508 | -24.1481 | 1.3252 | 9.3 | -46.6536 | -77.5414 |  | -1.3484
[40 empty] | 9.32 | -46.6686 | -77.5683 |  | -1.3426
|  | A1(Re,Im) |  | B1(Re,Im) |  | A2(Re,Im) |  | B2(Re,Im) |  | A12(Re,Im) |  | B12(Re,Im) |  | A3Re,Im) |  | B3(Re,Im) |  | A23(Re,Im) |  | B23(Re,Im) |  | A4(Re,Im) |  | B4(Re,Im) |  | A34(Re,Im) |  | B34(Re,Im) |  | A5Re,Im) |  | B5(Re,Im) |  | A45(Re,Im) |  | B12(Re,Im) |  | 位相(deg) | RL(Db) | 9.34 | -46.6837 | -77.5952 |  | -1.3368
|  | 0 | 0.97889 | 1 | 0 | 0 | 0 | 1 | 0 | 0 | 0.97889 | -3.9364 | 0 | 0 | 2.1721 | 1 | 0 | 0 | -7.5712 | -3.9364 | 0 | 0 | 0 | 1 | 0 | 0 | -7.5712 | 15.4993 | 0 | 0 | 1.2416 | 1 | 0 | 0 | 11.6728 | 15.4993 | 0 | 15.9036 | -0.016742 | 9.36 | -46.6987 | -77.6219 |  | -1.331
[40 empty] | 9.38 | -46.7137 | -77.6486 |  | -1.3253
|  |  | 第1複素マトリックス |  |  |  | 第2複素マトリックス |  |  |  | 掛け算結果1 |  |  |  | 第3複素マトリックス |  |  |  | 掛け算結果2 |  |  |  | 第4複素マトリックス |  |  |  | 掛け算結果3 |  |  |  | 第5複素マトリックス |  |  |  | 掛け算結果4 |  |  |  |  | 9.4 | -46.7287 | -77.6751 |  | -1.3196
|  | A1(Re,Im) |  | B1(Re,Im) |  | A2(Re,Im) |  | B2(Re,Im) |  | A12(Re,Im) |  | B12(Re,Im) |  | A3Re,Im) |  | B3(Re,Im) |  | A23(Re,Im) |  | B23(Re,Im) |  | A4(Re,Im) |  | B4(Re,Im) |  | A34(Re,Im) |  | B34(Re,Im) |  | A5Re,Im) |  | B5(Re,Im) |  | A45(Re,Im) |  | B12(Re,Im) |  | 減衰量(dB) | ABS(Zin) | 9.42 | -46.7436 | -77.7014 |  | -1.3139
| 1.44 | 1 | 0 | 0 | 0 | 1 | 0 | 0 | 5.5331 | 1 | 0 | 0 | 5.5331 | 1 | 0 | 0 | 0 | -11.1877 | 0 | 0 | 5.5331 | 1 | 0 | 0 | 2.638 | -11.1877 | 0 | 0 | -23.9799 | 1 | 0 | 0 |  | 19.0052 | 0 | 0 | -23.9799 | -25.8102 | 1.2639 | 9.44 | -46.7586 | -77.7277 |  | -1.3083
[40 empty] | 9.46 | -46.7735 | -77.7539 |  | -1.3027
|  | A1(Re,Im) |  | B1(Re,Im) |  | A2(Re,Im) |  | B2(Re,Im) |  | A12(Re,Im) |  | B12(Re,Im) |  | A3Re,Im) |  | B3(Re,Im) |  | A23(Re,Im) |  | B23(Re,Im) |  | A4(Re,Im) |  | B4(Re,Im) |  | A34(Re,Im) |  | B34(Re,Im) |  | A5Re,Im) |  | B5(Re,Im) |  | A45(Re,Im) |  | B12(Re,Im) |  | 位相(deg) | RL(Db) | 9.48 | -46.7885 | -77.7799 |  | -1.2971
|  | 0 | 0.99268 | 1 | 0 | 0 | 0 | 1 | 0 | 0 | 0.99268 | -4.4926 | 0 | 0 | 2.2027 | 1 | 0 | 0 | -8.9031 | -4.4926 | 0 | 0 | 0 | 1 | 0 | 0 | -8.9031 | 18.9937 | 0 | 0 | 1.2591 | 1 | 0 | 0 | 15.0117 | 18.9937 | 0 | 13.2794 | -0.011411 | 9.5 | -46.8034 | -77.8059 |  | -1.2916
[40 empty] | 9.52 | -46.8183 | -77.8317 |  | -1.2861
|  |  | 第1複素マトリックス |  |  |  | 第2複素マトリックス |  |  |  | 掛け算結果1 |  |  |  | 第3複素マトリックス |  |  |  | 掛け算結果2 |  |  |  | 第4複素マトリックス |  |  |  | 掛け算結果3 |  |  |  | 第5複素マトリックス |  |  |  | 掛け算結果4 |  |  |  |  | 9.54 | -46.8331 | -77.8574 |  | -1.2807
|  | A1(Re,Im) |  | B1(Re,Im) |  | A2(Re,Im) |  | B2(Re,Im) |  | A12(Re,Im) |  | B12(Re,Im) |  | A3Re,Im) |  | B3(Re,Im) |  | A23(Re,Im) |  | B23(Re,Im) |  | A4(Re,Im) |  | B4(Re,Im) |  | A34(Re,Im) |  | B34(Re,Im) |  | A5Re,Im) |  | B5(Re,Im) |  | A45(Re,Im) |  | B12(Re,Im) |  | 減衰量(dB) | ABS(Zin) | 9.56 | -46.848 | -77.8831 |  | -1.2753
| 1.46 | 1 | 0 | 0 | 0 | 1 | 0 | 0 | 6.1187 | 1 | 0 | 0 | 6.1187 | 1 | 0 | 0 | 0 | -12.6647 | 0 | 0 | 6.1187 | 1 | 0 | 0 | 2.7114 | -12.6647 | 0 | 0 | -28.2199 | 1 | 0 | 0 |  | 23.3603 | 0 | 0 | -28.2199 | -27.523 | 1.2096 | 9.58 | -46.8628 | -77.9086 |  | -1.2699
[40 empty] | 9.6 | -46.8777 | -77.934 |  | -1.2645
|  | A1(Re,Im) |  | B1(Re,Im) |  | A2(Re,Im) |  | B2(Re,Im) |  | A12(Re,Im) |  | B12(Re,Im) |  | A3Re,Im) |  | B3(Re,Im) |  | A23(Re,Im) |  | B23(Re,Im) |  | A4(Re,Im) |  | B4(Re,Im) |  | A34(Re,Im) |  | B34(Re,Im) |  | A5Re,Im) |  | B5(Re,Im) |  | A45(Re,Im) |  | B12(Re,Im) |  | 位相(deg) | RL(Db) | 9.62 | -46.8925 | -77.9592 |  | -1.2592
|  | 0 | 1.0065 | 1 | 0 | 0 | 0 | 1 | 0 | 0 | 1.0065 | -5.1583 | 0 | 0 | 2.2333 | 1 | 0 | 0 | -10.5133 | -5.1583 | 0 | 0 | 0 | 1 | 0 | 0 | -10.5133 | 23.3472 | 0 | 0 | 1.2766 | 1 | 0 | 0 | 19.2912 | 23.3472 | 0 | 10.8222 | -0.007689 | 9.64 | -46.9073 | -77.9844 |  | -1.2539
[40 empty] | 9.66 | -46.922 | -78.0095 |  | -1.2487
|  |  | 第1複素マトリックス |  |  |  | 第2複素マトリックス |  |  |  | 掛け算結果1 |  |  |  | 第3複素マトリックス |  |  |  | 掛け算結果2 |  |  |  | 第4複素マトリックス |  |  |  | 掛け算結果3 |  |  |  | 第5複素マトリックス |  |  |  | 掛け算結果4 |  |  |  |  | 9.68 | -46.9368 | -78.0345 |  | -1.2435
|  | A1(Re,Im) |  | B1(Re,Im) |  | A2(Re,Im) |  | B2(Re,Im) |  | A12(Re,Im) |  | B12(Re,Im) |  | A3Re,Im) |  | B3(Re,Im) |  | A23(Re,Im) |  | B23(Re,Im) |  | A4(Re,Im) |  | B4(Re,Im) |  | A34(Re,Im) |  | B34(Re,Im) |  | A5Re,Im) |  | B5(Re,Im) |  | A45(Re,Im) |  | B12(Re,Im) |  | 減衰量(dB) | ABS(Zin) | 9.7 | -46.9516 | -78.0594 |  | -1.2383
| 1.48 | 1 | 0 | 0 | 0 | 1 | 0 | 0 | 6.8305 | 1 | 0 | 0 | 6.8305 | 1 | 0 | 0 | 0 | -14.4632 | 0 | 0 | 6.8305 | 1 | 0 | 0 | 2.7873 | -14.4632 | 0 | 0 | -33.483 | 1 | 0 | 0 |  | 28.8661 | 0 | 0 | -33.483 | -29.3017 | 1.1611 | 9.72 | -46.9663 | -78.0841 |  | -1.2332
[40 empty] | 9.74 | -46.981 | -78.1088 |  | -1.228
|  | A1(Re,Im) |  | B1(Re,Im) |  | A2(Re,Im) |  | B2(Re,Im) |  | A12(Re,Im) |  | B12(Re,Im) |  | A3Re,Im) |  | B3(Re,Im) |  | A23(Re,Im) |  | B23(Re,Im) |  | A4(Re,Im) |  | B4(Re,Im) |  | A34(Re,Im) |  | B34(Re,Im) |  | A5Re,Im) |  | B5(Re,Im) |  | A45(Re,Im) |  | B12(Re,Im) |  | 位相(deg) | RL(Db) | 9.76 | -46.9957 | -78.1333 |  | -1.223
|  | 0 | 1.0203 | 1 | 0 | 0 | 0 | 1 | 0 | 0 | 1.0203 | -5.9688 | 0 | 0 | 2.2639 | 1 | 0 | 0 | -12.4922 | -5.9688 | 0 | 0 | 0 | 1 | 0 | 0 | -12.4922 | 28.851 | 0 | 0 | 1.2941 | 1 | 0 | 0 | 24.843 | 28.851 | 0 | 8.5137 | -0.0051035 | 9.78 | -47.0104 | -78.1578 |  | -1.2179
[40 empty] | 9.8 | -47.025 | -78.1822 |  | -1.2129
|  |  | 第1複素マトリックス |  |  |  | 第2複素マトリックス |  |  |  | 掛け算結果1 |  |  |  | 第3複素マトリックス |  |  |  | 掛け算結果2 |  |  |  | 第4複素マトリックス |  |  |  | 掛け算結果3 |  |  |  | 第5複素マトリックス |  |  |  | 掛け算結果4 |  |  |  |  | 9.82 | -47.0397 | -78.2064 |  | -1.2079
|  | A1(Re,Im) |  | B1(Re,Im) |  | A2(Re,Im) |  | B2(Re,Im) |  | A12(Re,Im) |  | B12(Re,Im) |  | A3Re,Im) |  | B3(Re,Im) |  | A23(Re,Im) |  | B23(Re,Im) |  | A4(Re,Im) |  | B4(Re,Im) |  | A34(Re,Im) |  | B34(Re,Im) |  | A5Re,Im) |  | B5(Re,Im) |  | A45(Re,Im) |  | B12(Re,Im) |  | 減衰量(dB) | ABS(Zin) | 9.84 | -47.0543 | -78.2306 |  | -1.2029
| 1.5 | 1 | 0 | 0 | 0 | 1 | 0 | 0 | 7.7144 | 1 | 0 | 0 | 7.7144 | 1 | 0 | 0 | 0 | -16.7002 | 0 | 0 | 7.7144 | 1 | 0 | 0 | 2.866 | -16.7002 | 0 | 0 | -40.1486 | 1 | 0 | 0 |  | 35.9568 | 0 | 0 | -40.1486 | -31.1668 | 1.1175 | 9.86 | -47.0689 | -78.2546 |  | -1.198
[40 empty] | 9.88 | -47.0835 | -78.2786 |  | -1.1931
|  | A1(Re,Im) |  | B1(Re,Im) |  | A2(Re,Im) |  | B2(Re,Im) |  | A12(Re,Im) |  | B12(Re,Im) |  | A3Re,Im) |  | B3(Re,Im) |  | A23(Re,Im) |  | B23(Re,Im) |  | A4(Re,Im) |  | B4(Re,Im) |  | A34(Re,Im) |  | B34(Re,Im) |  | A5Re,Im) |  | B5(Re,Im) |  | A45(Re,Im) |  | B12(Re,Im) |  | 位相(deg) | RL(Db) | 9.9 | -47.0981 | -78.3025 |  | -1.1883
|  | 0 | 1.034 | 1 | 0 | 0 | 0 | 1 | 0 | 0 | 1.034 | -6.977 | 0 | 0 | 2.2944 | 1 | 0 | 0 | -14.9743 | -6.977 | 0 | 0 | 0 | 1 | 0 | 0 | -14.9743 | 35.9393 | 0 | 0 | 1.3116 | 1 | 0 | 0 | 32.1622 | 35.9393 | 0 | 6.3386 | -0.003321 | 9.92 | -47.1127 | -78.3262 |  | -1.1834
[40 empty] | 9.94 | -47.1272 | -78.3499 |  | -1.1786
|  |  | 第1複素マトリックス |  |  |  | 第2複素マトリックス |  |  |  | 掛け算結果1 |  |  |  | 第3複素マトリックス |  |  |  | 掛け算結果2 |  |  |  | 第4複素マトリックス |  |  |  | 掛け算結果3 |  |  |  | 第5複素マトリックス |  |  |  | 掛け算結果4 |  |  |  |  | 9.96 | -47.1417 | -78.3735 |  | -1.1738
|  | A1(Re,Im) |  | B1(Re,Im) |  | A2(Re,Im) |  | B2(Re,Im) |  | A12(Re,Im) |  | B12(Re,Im) |  | A3Re,Im) |  | B3(Re,Im) |  | A23(Re,Im) |  | B23(Re,Im) |  | A4(Re,Im) |  | B4(Re,Im) |  | A34(Re,Im) |  | B34(Re,Im) |  | A5Re,Im) |  | B5(Re,Im) |  | A45(Re,Im) |  | B12(Re,Im) |  | 減衰量(dB) | ABS(Zin) | 9.98 | -47.1563 | -78.3969 |  | -1.1691
| 1.52 | 1 | 0 | 0 | 0 | 1 | 0 | 0 | 8.8419 | 1 | 0 | 0 | 8.8419 | 1 | 0 | 0 | 0 | -19.5577 | 0 | 0 | 8.8419 | 1 | 0 | 0 | 2.9476 | -19.5577 | 0 | 0 | -48.8063 | 1 | 0 | 0 |  | 45.3079 | 0 | 0 | -48.8063 | -33.1458 | 1.0779 | 10 | -47.1707 | -78.4203
[40 empty] | 10.02 | -47.1852 | -78.4436
|  | A1(Re,Im) |  | B1(Re,Im) |  | A2(Re,Im) |  | B2(Re,Im) |  | A12(Re,Im) |  | B12(Re,Im) |  | A3Re,Im) |  | B3(Re,Im) |  | A23(Re,Im) |  | B23(Re,Im) |  | A4(Re,Im) |  | B4(Re,Im) |  | A34(Re,Im) |  | B34(Re,Im) |  | A5Re,Im) |  | B5(Re,Im) |  | A45(Re,Im) |  | B12(Re,Im) |  | 位相(deg) | RL(Db)
|  | 0 | 1.0478 | 1 | 0 | 0 | 0 | 1 | 0 | 0 | 1.0478 | -8.2648 | 0 | 0 | 2.325 | 1 | 0 | 0 | -18.1681 | -8.2648 | 0 | 0 | 0 | 1 | 0 | 0 | -18.1681 | 45.2873 | 0 | 0 | 1.329 | 1 | 0 | 0 | 42.0207 | 45.2873 | 0 | 4.2835 | -0.0021053
|  |  | 第1複素マトリックス |  |  |  | 第2複素マトリックス |  |  |  | 掛け算結果1 |  |  |  | 第3複素マトリックス |  |  |  | 掛け算結果2 |  |  |  | 第4複素マトリックス |  |  |  | 掛け算結果3 |  |  |  | 第5複素マトリックス |  |  |  | 掛け算結果4
|  | A1(Re,Im) |  | B1(Re,Im) |  | A2(Re,Im) |  | B2(Re,Im) |  | A12(Re,Im) |  | B12(Re,Im) |  | A3Re,Im) |  | B3(Re,Im) |  | A23(Re,Im) |  | B23(Re,Im) |  | A4(Re,Im) |  | B4(Re,Im) |  | A34(Re,Im) |  | B34(Re,Im) |  | A5Re,Im) |  | B5(Re,Im) |  | A45(Re,Im) |  | B12(Re,Im) |  | 減衰量(dB) | ABS(Zin)
| 1.54 | 1 | 0 | 0 | 0 | 1 | 0 | 0 | 10.3302 | 1 | 0 | 0 | 10.3302 | 1 | 0 | 0 | 0 | -23.3341 | 0 | 0 | 10.3302 | 1 | 0 | 0 | 3.0323 | -23.3341 | 0 | 0 | -60.4249 | 1 | 0 | 0 |  | 58.0298 | 0 | 0 | -60.4249 | -35.2784 | 1.0419
|  | A1(Re,Im) |  | B1(Re,Im) |  | A2(Re,Im) |  | B2(Re,Im) |  | A12(Re,Im) |  | B12(Re,Im) |  | A3Re,Im) |  | B3(Re,Im) |  | A23(Re,Im) |  | B23(Re,Im) |  | A4(Re,Im) |  | B4(Re,Im) |  | A34(Re,Im) |  | B34(Re,Im) |  | A5Re,Im) |  | B5(Re,Im) |  | A45(Re,Im) |  | B12(Re,Im) |  | 位相(deg) | RL(Db)
|  | 0 | 1.0616 | 1 | 0 | 0 | 0 | 1 | 0 | 0 | 1.0616 | -9.9667 | 0 | 0 | 2.3556 | 1 | 0 | 0 | -22.4162 | -9.9667 | 0 | 0 | 0 | 1 | 0 | 0 | -22.4162 | 58.0051 | 0 | 0 | 1.3465 | 1 | 0 | 0 | 55.6894 | 58.0051 | 0 | 2.337 | -0.0012883
|  |  | 第1複素マトリックス |  |  |  | 第2複素マトリックス |  |  |  | 掛け算結果1 |  |  |  | 第3複素マトリックス |  |  |  | 掛け算結果2 |  |  |  | 第4複素マトリックス |  |  |  | 掛け算結果3 |  |  |  | 第5複素マトリックス |  |  |  | 掛け算結果4
|  | A1(Re,Im) |  | B1(Re,Im) |  | A2(Re,Im) |  | B2(Re,Im) |  | A12(Re,Im) |  | B12(Re,Im) |  | A3Re,Im) |  | B3(Re,Im) |  | A23(Re,Im) |  | B23(Re,Im) |  | A4(Re,Im) |  | B4(Re,Im) |  | A34(Re,Im) |  | B34(Re,Im) |  | A5Re,Im) |  | B5(Re,Im) |  | A45(Re,Im) |  | B12(Re,Im) |  | 減衰量(dB) | ABS(Zin)
| 1.56 | 1 | 0 | 0 | 0 | 1 | 0 | 0 | 12.3861 | 1 | 0 | 0 | 12.3861 | 1 | 0 | 0 | 0 | -28.5559 | 0 | 0 | 12.3861 | 1 | 0 | 0 | 3.1202 | -28.5559 | 0 | 0 | -76.7144 | 1 | 0 | 0 |  | 76.0839 | 0 | 0 | -76.7144 | -37.6244 | 1.0088
|  | A1(Re,Im) |  | B1(Re,Im) |  | A2(Re,Im) |  | B2(Re,Im) |  | A12(Re,Im) |  | B12(Re,Im) |  | A3Re,Im) |  | B3(Re,Im) |  | A23(Re,Im) |  | B23(Re,Im) |  | A4(Re,Im) |  | B4(Re,Im) |  | A34(Re,Im) |  | B34(Re,Im) |  | A5Re,Im) |  | B5(Re,Im) |  | A45(Re,Im) |  | B12(Re,Im) |  | 位相(deg) | RL(Db)
|  | 0 | 1.0754 | 1 | 0 | 0 | 0 | 1 | 0 | 0 | 1.0754 | -12.32 | 0 | 0 | 2.3862 | 1 | 0 | 0 | -28.3228 | -12.32 | 0 | 0 | 0 | 1 | 0 | 0 | -28.3228 | 76.0533 | 0 | 0 | 1.364 | 1 | 0 | 0 | 75.4152 | 76.0533 | 0 | 0.4893 | -0.00075055
|  |  | 第1複素マトリックス |  |  |  | 第2複素マトリックス |  |  |  | 掛け算結果1 |  |  |  | 第3複素マトリックス |  |  |  | 掛け算結果2 |  |  |  | 第4複素マトリックス |  |  |  | 掛け算結果3 |  |  |  | 第5複素マトリックス |  |  |  | 掛け算結果4
|  | A1(Re,Im) |  | B1(Re,Im) |  | A2(Re,Im) |  | B2(Re,Im) |  | A12(Re,Im) |  | B12(Re,Im) |  | A3Re,Im) |  | B3(Re,Im) |  | A23(Re,Im) |  | B23(Re,Im) |  | A4(Re,Im) |  | B4(Re,Im) |  | A34(Re,Im) |  | B34(Re,Im) |  | A5Re,Im) |  | B5(Re,Im) |  | A45(Re,Im) |  | B12(Re,Im) |  | 減衰量(dB) | ABS(Zin)
| 1.58 | 1 | 0 | 0 | 0 | 1 | 0 | 0 | 15.4117 | 1 | 0 | 0 | 15.4117 | 1 | 0 | 0 | 0 | -36.2471 | 0 | 0 | 15.4117 | 1 | 0 | 0 | 3.2117 | -36.2471 | 0 | 0 | -101.0016 | 1 | 0 | 0 |  | 103.287 | 0 | 0 | -101.0016 | -40.2814 | 0.97829
|  | A1(Re,Im) |  | B1(Re,Im) |  | A2(Re,Im) |  | B2(Re,Im) |  | A12(Re,Im) |  | B12(Re,Im) |  | A3Re,Im) |  | B3(Re,Im) |  | A23(Re,Im) |  | B23(Re,Im) |  | A4(Re,Im) |  | B4(Re,Im) |  | A34(Re,Im) |  | B34(Re,Im) |  | A5Re,Im) |  | B5(Re,Im) |  | A45(Re,Im) |  | B12(Re,Im) |  | 位相(deg) | RL(Db)
|  | 0 | 1.0892 | 1 | 0 | 0 | 0 | 1 | 0 | 0 | 1.0892 | -15.7862 | 0 | 0 | 2.4168 | 1 | 0 | 0 | -37.0631 | -15.7862 | 0 | 0 | 0 | 1 | 0 | 0 | -37.0631 | 103.2478 | 0 | 0 | 1.3815 | 1 | 0 | 0 | 105.5742 | 103.2478 | 0 | -1.2683 | -0.00040707
|  |  | 第1複素マトリックス |  |  |  | 第2複素マトリックス |  |  |  | 掛け算結果1 |  |  |  | 第3複素マトリックス |  |  |  | 掛け算結果2 |  |  |  | 第4複素マトリックス |  |  |  | 掛け算結果3 |  |  |  | 第5複素マトリックス |  |  |  | 掛け算結果4
|  | A1(Re,Im) |  | B1(Re,Im) |  | A2(Re,Im) |  | B2(Re,Im) |  | A12(Re,Im) |  | B12(Re,Im) |  | A3Re,Im) |  | B3(Re,Im) |  | A23(Re,Im) |  | B23(Re,Im) |  | A4(Re,Im) |  | B4(Re,Im) |  | A34(Re,Im) |  | B34(Re,Im) |  | A5Re,Im) |  | B5(Re,Im) |  | A45(Re,Im) |  | B12(Re,Im) |  | 減衰量(dB) | ABS(Zin)
| 1.6 | 1 | 0 | 0 | 0 | 1 | 0 | 0 | 20.3063 | 1 | 0 | 0 | 20.3063 | 1 | 0 | 0 | 0 | -48.6978 | 0 | 0 | 20.3063 | 1 | 0 | 0 | 3.3068 | -48.6978 | 0 | 0 | -140.7286 | 1 | 0 | 0 |  | 148.1804 | 0 | 0 | -140.7286 | -43.4257 | 0.95008
|  | A1(Re,Im) |  | B1(Re,Im) |  | A2(Re,Im) |  | B2(Re,Im) |  | A12(Re,Im) |  | B12(Re,Im) |  | A3Re,Im) |  | B3(Re,Im) |  | A23(Re,Im) |  | B23(Re,Im) |  | A4(Re,Im) |  | B4(Re,Im) |  | A34(Re,Im) |  | B34(Re,Im) |  | A5Re,Im) |  | B5(Re,Im) |  | A45(Re,Im) |  | B12(Re,Im) |  | 位相(deg) | RL(Db)
|  | 0 | 1.103 | 1 | 0 | 0 | 0 | 1 | 0 | 0 | 1.103 | -21.3974 | 0 | 0 | 2.4474 | 1 | 0 | 0 | -51.2651 | -21.3974 | 0 | 0 | 0 | 1 | 0 | 0 | -51.2651 | 148.1272 | 0 | 0 | 1.399 | 1 | 0 | 0 | 155.9636 | 148.1272 | 0 | -2.9433 | -0.00019734
|  |  | 第1複素マトリックス |  |  |  | 第2複素マトリックス |  |  |  | 掛け算結果1 |  |  |  | 第3複素マトリックス |  |  |  | 掛け算結果2 |  |  |  | 第4複素マトリックス |  |  |  | 掛け算結果3 |  |  |  | 第5複素マトリックス |  |  |  | 掛け算結果4
|  | A1(Re,Im) |  | B1(Re,Im) |  | A2(Re,Im) |  | B2(Re,Im) |  | A12(Re,Im) |  | B12(Re,Im) |  | A3Re,Im) |  | B3(Re,Im) |  | A23(Re,Im) |  | B23(Re,Im) |  | A4(Re,Im) |  | B4(Re,Im) |  | A34(Re,Im) |  | B34(Re,Im) |  | A5Re,Im) |  | B5(Re,Im) |  | A45(Re,Im) |  | B12(Re,Im) |  | 減衰量(dB) | ABS(Zin)
| 1.62 | 1 | 0 | 0 | 0 | 1 | 0 | 0 | 29.5792 | 1 | 0 | 0 | 29.5792 | 1 | 0 | 0 | 0 | -72.2974 | 0 | 0 | 29.5792 | 1 | 0 | 0 | 3.406 | -72.2974 | 0 | 0 | -216.6626 | 1 | 0 | 0 |  | 234.6007 | 0 | 0 | -216.6626 | -47.4324 | 0.92386
|  | A1(Re,Im) |  | B1(Re,Im) |  | A2(Re,Im) |  | B2(Re,Im) |  | A12(Re,Im) |  | B12(Re,Im) |  | A3Re,Im) |  | B3(Re,Im) |  | A23(Re,Im) |  | B23(Re,Im) |  | A4(Re,Im) |  | B4(Re,Im) |  | A34(Re,Im) |  | B34(Re,Im) |  | A5Re,Im) |  | B5(Re,Im) |  | A45(Re,Im) |  | B12(Re,Im) |  | 位相(deg) | RL(Db)
|  | 0 | 1.1168 | 1 | 0 | 0 | 0 | 1 | 0 | 0 | 1.1168 | -32.033 | 0 | 0 | 2.478 | 1 | 0 | 0 | -78.261 | -32.033 | 0 | 0 | 0 | 1 | 0 | 0 | -78.261 | 234.5208 | 0 | 0 | 1.4165 | 1 | 0 | 0 | 253.9329 | 234.5208 | 0 | -4.5424 | -7.8441e-05
|  |  | 第1複素マトリックス |  |  |  | 第2複素マトリックス |  |  |  | 掛け算結果1 |  |  |  | 第3複素マトリックス |  |  |  | 掛け算結果2 |  |  |  | 第4複素マトリックス |  |  |  | 掛け算結果3 |  |  |  | 第5複素マトリックス |  |  |  | 掛け算結果4
|  | A1(Re,Im) |  | B1(Re,Im) |  | A2(Re,Im) |  | B2(Re,Im) |  | A12(Re,Im) |  | B12(Re,Im) |  | A3Re,Im) |  | B3(Re,Im) |  | A23(Re,Im) |  | B23(Re,Im) |  | A4(Re,Im) |  | B4(Re,Im) |  | A34(Re,Im) |  | B34(Re,Im) |  | A5Re,Im) |  | B5(Re,Im) |  | A45(Re,Im) |  | B12(Re,Im) |  | 減衰量(dB) | ABS(Zin)
| 1.64 | 1 | 0 | 0 | 0 | 1 | 0 | 0 | 53.8683 | 1 | 0 | 0 | 53.8683 | 1 | 0 | 0 | 0 | -134.1336 | 0 | 0 | 53.8683 | 1 | 0 | 0 | 3.5093 | -134.1336 | 0 | 0 | -416.853 | 1 | 0 | 0 |  | 463.6198 | 0 | 0 | -416.853 | -53.3707 | 0.89942
|  | A1(Re,Im) |  | B1(Re,Im) |  | A2(Re,Im) |  | B2(Re,Im) |  | A12(Re,Im) |  | B12(Re,Im) |  | A3Re,Im) |  | B3(Re,Im) |  | A23(Re,Im) |  | B23(Re,Im) |  | A4(Re,Im) |  | B4(Re,Im) |  | A34(Re,Im) |  | B34(Re,Im) |  | A5Re,Im) |  | B5(Re,Im) |  | A45(Re,Im) |  | B12(Re,Im) |  | 位相(deg) | RL(Db)
|  | 0 | 1.1306 | 1 | 0 | 0 | 0 | 1 | 0 | 0 | 1.1306 | -59.9008 | 0 | 0 | 2.5086 | 1 | 0 | 0 | -149.1362 | -59.9008 | 0 | 0 | 0 | 1 | 0 | 0 | -149.1362 | 463.4698 | 0 | 0 | 1.434 | 1 | 0 | 0 | 515.4642 | 463.4698 | 0 | -6.0715 | -1.9986e-05
|  |  | 第1複素マトリックス |  |  |  | 第2複素マトリックス |  |  |  | 掛け算結果1 |  |  |  | 第3複素マトリックス |  |  |  | 掛け算結果2 |  |  |  | 第4複素マトリックス |  |  |  | 掛け算結果3 |  |  |  | 第5複素マトリックス |  |  |  | 掛け算結果4
|  | A1(Re,Im) |  | B1(Re,Im) |  | A2(Re,Im) |  | B2(Re,Im) |  | A12(Re,Im) |  | B12(Re,Im) |  | A3Re,Im) |  | B3(Re,Im) |  | A23(Re,Im) |  | B23(Re,Im) |  | A4(Re,Im) |  | B4(Re,Im) |  | A34(Re,Im) |  | B34(Re,Im) |  | A5Re,Im) |  | B5(Re,Im) |  | A45(Re,Im) |  | B12(Re,Im) |  | 減衰量(dB) | ABS(Zin)
| 1.66 | 1 | 0 | 0 | 0 | 1 | 0 | 0 | 285.0922 | 1 | 0 | 0 | 285.0922 | 1 | 0 | 0 | 0 | -722.9021 | 0 | 0 | 285.0922 | 1 | 0 | 0 | 3.6173 | -722.9021 | 0 | 0 | -2329.8507 | 1 | 0 | 0 |  | 2658.7695 | 0 | 0 | -2329.8507 | -68.5676 | 0.87656
|  | A1(Re,Im) |  | B1(Re,Im) |  | A2(Re,Im) |  | B2(Re,Im) |  | A12(Re,Im) |  | B12(Re,Im) |  | A3Re,Im) |  | B3(Re,Im) |  | A23(Re,Im) |  | B23(Re,Im) |  | A4(Re,Im) |  | B4(Re,Im) |  | A34(Re,Im) |  | B34(Re,Im) |  | A5Re,Im) |  | B5(Re,Im) |  | A45(Re,Im) |  | B12(Re,Im) |  | 位相(deg) | RL(Db)
|  | 0 | 1.1443 | 1 | 0 | 0 | 0 | 1 | 0 | 0 | 1.1443 | -325.2417 | 0 | 0 | 2.5392 | 1 | 0 | 0 | -824.7049 | -325.2417 | 0 | 0 | 0 | 1 | 0 | 0 | -824.7049 | 2657.9508 | 0 | 0 | 1.4515 | 1 | 0 | 0 | 3033.189 | 2657.9508 | 0 | -7.5358 | -6.0398e-07
|  |  | 第1複素マトリックス |  |  |  | 第2複素マトリックス |  |  |  | 掛け算結果1 |  |  |  | 第3複素マトリックス |  |  |  | 掛け算結果2 |  |  |  | 第4複素マトリックス |  |  |  | 掛け算結果3 |  |  |  | 第5複素マトリックス |  |  |  | 掛け算結果4
|  | A1(Re,Im) |  | B1(Re,Im) |  | A2(Re,Im) |  | B2(Re,Im) |  | A12(Re,Im) |  | B12(Re,Im) |  | A3Re,Im) |  | B3(Re,Im) |  | A23(Re,Im) |  | B23(Re,Im) |  | A4(Re,Im) |  | B4(Re,Im) |  | A34(Re,Im) |  | B34(Re,Im) |  | A5Re,Im) |  | B5(Re,Im) |  | A45(Re,Im) |  | B12(Re,Im) |  | 減衰量(dB) | ABS(Zin)
| 1.68 | 1 | 0 | 0 | 0 | 1 | 0 | 0 | -87.9686 | 1 | 0 | 0 | -87.9686 | 1 | 0 | 0 | 0 | 227.0597 | 0 | 0 | -87.9686 | 1 | 0 | 0 | 3.7301 | 227.0597 | 0 | 0 | 758.9869 | 1 | 0 | 0 |  | -887.8478 | 0 | 0 | 758.9869 | -59.0717 | 0.85511
|  | A1(Re,Im) |  | B1(Re,Im) |  | A2(Re,Im) |  | B2(Re,Im) |  | A12(Re,Im) |  | B12(Re,Im) |  | A3Re,Im) |  | B3(Re,Im) |  | A23(Re,Im) |  | B23(Re,Im) |  | A4(Re,Im) |  | B4(Re,Im) |  | A34(Re,Im) |  | B34(Re,Im) |  | A5Re,Im) |  | B5(Re,Im) |  | A45(Re,Im) |  | B12(Re,Im) |  | 位相(deg) | RL(Db)
|  | 0 | 1.1581 | 1 | 0 | 0 | 0 | 1 | 0 | 0 | 1.1581 | 102.8786 | 0 | 0 | 2.5698 | 1 | 0 | 0 | 265.5333 | 102.8786 | 0 | 0 | 0 | 1 | 0 | 0 | 265.5333 | -887.5871 | 0 | 0 | 1.4689 | 1 | 0 | 0 | -1038.2804 | -887.5871 | 0 | -8.9399 | -5.378e-06
|  |  | 第1複素マトリックス |  |  |  | 第2複素マトリックス |  |  |  | 掛け算結果1 |  |  |  | 第3複素マトリックス |  |  |  | 掛け算結果2 |  |  |  | 第4複素マトリックス |  |  |  | 掛け算結果3 |  |  |  | 第5複素マトリックス |  |  |  | 掛け算結果4
|  | A1(Re,Im) |  | B1(Re,Im) |  | A2(Re,Im) |  | B2(Re,Im) |  | A12(Re,Im) |  | B12(Re,Im) |  | A3Re,Im) |  | B3(Re,Im) |  | A23(Re,Im) |  | B23(Re,Im) |  | A4(Re,Im) |  | B4(Re,Im) |  | A34(Re,Im) |  | B34(Re,Im) |  | A5Re,Im) |  | B5(Re,Im) |  | A45(Re,Im) |  | B12(Re,Im) |  | 減衰量(dB) | ABS(Zin)
| 1.7 | 1 | 0 | 0 | 0 | 1 | 0 | 0 | -38.3604 | 1 | 0 | 0 | -38.3604 | 1 | 0 | 0 | 0 | 100.7512 | 0 | 0 | -38.3604 | 1 | 0 | 0 | 3.8482 | 100.7512 | 0 | 0 | 349.3455 | 1 | 0 | 0 |  | -418.5261 | 0 | 0 | 349.3455 | -52.574 | 0.83494
|  | A1(Re,Im) |  | B1(Re,Im) |  | A2(Re,Im) |  | B2(Re,Im) |  | A12(Re,Im) |  | B12(Re,Im) |  | A3Re,Im) |  | B3(Re,Im) |  | A23(Re,Im) |  | B23(Re,Im) |  | A4(Re,Im) |  | B4(Re,Im) |  | A34(Re,Im) |  | B34(Re,Im) |  | A5Re,Im) |  | B5(Re,Im) |  | A45(Re,Im) |  | B12(Re,Im) |  | 位相(deg) | RL(Db)
|  | 0 | 1.1719 | 1 | 0 | 0 | 0 | 1 | 0 | 0 | 1.1719 | 45.955 | 0 | 0 | 2.6004 | 1 | 0 | 0 | 120.6719 | 45.955 | 0 | 0 | 0 | 1 | 0 | 0 | 120.6719 | -418.4088 | 0 | 0 | 1.4864 | 1 | 0 | 0 | -501.2631 | -418.4088 | 0 | -10.2881 | -2.401e-05
|  |  | 第1複素マトリックス |  |  |  | 第2複素マトリックス |  |  |  | 掛け算結果1 |  |  |  | 第3複素マトリックス |  |  |  | 掛け算結果2 |  |  |  | 第4複素マトリックス |  |  |  | 掛け算結果3 |  |  |  | 第5複素マトリックス |  |  |  | 掛け算結果4
|  | A1(Re,Im) |  | B1(Re,Im) |  | A2(Re,Im) |  | B2(Re,Im) |  | A12(Re,Im) |  | B12(Re,Im) |  | A3Re,Im) |  | B3(Re,Im) |  | A23(Re,Im) |  | B23(Re,Im) |  | A4(Re,Im) |  | B4(Re,Im) |  | A34(Re,Im) |  | B34(Re,Im) |  | A5Re,Im) |  | B5(Re,Im) |  | A45(Re,Im) |  | B12(Re,Im) |  | 減衰量(dB) | ABS(Zin)
| 1.72 | 1 | 0 | 0 | 0 | 1 | 0 | 0 | -24.6299 | 1 | 0 | 0 | -24.6299 | 1 | 0 | 0 | 0 | 65.8003 | 0 | 0 | -24.6299 | 1 | 0 | 0 | 3.9718 | 65.8003 | 0 | 0 | 236.7184 | 1 | 0 | 0 |  | -290.2044 | 0 | 0 | 236.7184 | -49.4317 | 0.81592
|  | A1(Re,Im) |  | B1(Re,Im) |  | A2(Re,Im) |  | B2(Re,Im) |  | A12(Re,Im) |  | B12(Re,Im) |  | A3Re,Im) |  | B3(Re,Im) |  | A23(Re,Im) |  | B23(Re,Im) |  | A4(Re,Im) |  | B4(Re,Im) |  | A34(Re,Im) |  | B34(Re,Im) |  | A5Re,Im) |  | B5(Re,Im) |  | A45(Re,Im) |  | B12(Re,Im) |  | 位相(deg) | RL(Db)
|  | 0 | 1.1857 | 1 | 0 | 0 | 0 | 1 | 0 | 0 | 1.1857 | 30.2036 | 0 | 0 | 2.631 | 1 | 0 | 0 | 80.6503 | 30.2036 | 0 | 0 | 0 | 1 | 0 | 0 | 80.6503 | -290.1266 | 0 | 0 | 1.5039 | 1 | 0 | 0 | -355.6758 | -290.1266 | 0 | -11.5841 | -4.9502e-05
|  |  | 第1複素マトリックス |  |  |  | 第2複素マトリックス |  |  |  | 掛け算結果1 |  |  |  | 第3複素マトリックス |  |  |  | 掛け算結果2 |  |  |  | 第4複素マトリックス |  |  |  | 掛け算結果3 |  |  |  | 第5複素マトリックス |  |  |  | 掛け算結果4
|  | A1(Re,Im) |  | B1(Re,Im) |  | A2(Re,Im) |  | B2(Re,Im) |  | A12(Re,Im) |  | B12(Re,Im) |  | A3Re,Im) |  | B3(Re,Im) |  | A23(Re,Im) |  | B23(Re,Im) |  | A4(Re,Im) |  | B4(Re,Im) |  | A34(Re,Im) |  | B34(Re,Im) |  | A5Re,Im) |  | B5(Re,Im) |  | A45(Re,Im) |  | B12(Re,Im) |  | 減衰量(dB) | ABS(Zin)
| 1.74 | 1 | 0 | 0 | 0 | 1 | 0 | 0 | -18.1914 | 1 | 0 | 0 | -18.1914 | 1 | 0 | 0 | 0 | 49.4174 | 0 | 0 | -18.1914 | 1 | 0 | 0 | 4.1016 | 49.4174 | 0 | 0 | 184.4989 | 1 | 0 | 0 |  | -231.2799 | 0 | 0 | 184.4989 | -47.5013 | 0.79794
|  | A1(Re,Im) |  | B1(Re,Im) |  | A2(Re,Im) |  | B2(Re,Im) |  | A12(Re,Im) |  | B12(Re,Im) |  | A3Re,Im) |  | B3(Re,Im) |  | A23(Re,Im) |  | B23(Re,Im) |  | A4(Re,Im) |  | B4(Re,Im) |  | A34(Re,Im) |  | B34(Re,Im) |  | A5Re,Im) |  | B5(Re,Im) |  | A45(Re,Im) |  | B12(Re,Im) |  | 位相(deg) | RL(Db)
|  | 0 | 1.1995 | 1 | 0 | 0 | 0 | 1 | 0 | 0 | 1.1995 | 22.8203 | 0 | 0 | 2.6616 | 1 | 0 | 0 | 61.9371 | 22.8203 | 0 | 0 | 0 | 1 | 0 | 0 | 61.9371 | -231.2206 | 0 | 0 | 1.5214 | 1 | 0 | 0 | -289.8428 | -231.2206 | 0 | -12.8314 | -7.7207e-05
|  |  | 第1複素マトリックス |  |  |  | 第2複素マトリックス |  |  |  | 掛け算結果1 |  |  |  | 第3複素マトリックス |  |  |  | 掛け算結果2 |  |  |  | 第4複素マトリックス |  |  |  | 掛け算結果3 |  |  |  | 第5複素マトリックス |  |  |  | 掛け算結果4
|  | A1(Re,Im) |  | B1(Re,Im) |  | A2(Re,Im) |  | B2(Re,Im) |  | A12(Re,Im) |  | B12(Re,Im) |  | A3Re,Im) |  | B3(Re,Im) |  | A23(Re,Im) |  | B23(Re,Im) |  | A4(Re,Im) |  | B4(Re,Im) |  | A34(Re,Im) |  | B34(Re,Im) |  | A5Re,Im) |  | B5(Re,Im) |  | A45(Re,Im) |  | B12(Re,Im) |  | 減衰量(dB) | ABS(Zin)
| 1.76 | 1 | 0 | 0 | 0 | 1 | 0 | 0 | -14.4542 | 1 | 0 | 0 | -14.4542 | 1 | 0 | 0 | 0 | 39.9129 | 0 | 0 | -14.4542 | 1 | 0 | 0 | 4.2379 | 39.9129 | 0 | 0 | 154.6929 | 1 | 0 | 0 |  | -198.1426 | 0 | 0 | 154.6929 | -46.2017 | 0.78092
|  | A1(Re,Im) |  | B1(Re,Im) |  | A2(Re,Im) |  | B2(Re,Im) |  | A12(Re,Im) |  | B12(Re,Im) |  | A3Re,Im) |  | B3(Re,Im) |  | A23(Re,Im) |  | B23(Re,Im) |  | A4(Re,Im) |  | B4(Re,Im) |  | A34(Re,Im) |  | B34(Re,Im) |  | A5Re,Im) |  | B5(Re,Im) |  | A45(Re,Im) |  | B12(Re,Im) |  | 位相(deg) | RL(Db)
|  | 0 | 1.2133 | 1 | 0 | 0 | 0 | 1 | 0 | 0 | 1.2133 | 18.5369 | 0 | 0 | 2.6921 | 1 | 0 | 0 | 51.1174 | 18.5369 | 0 | 0 | 0 | 1 | 0 | 0 | 51.1174 | -198.0939 | 0 | 0 | 1.5389 | 1 | 0 | 0 | -253.7275 | -198.0939 | 0 | -14.0329 | -0.00010414
|  |  | 第1複素マトリックス |  |  |  | 第2複素マトリックス |  |  |  | 掛け算結果1 |  |  |  | 第3複素マトリックス |  |  |  | 掛け算結果2 |  |  |  | 第4複素マトリックス |  |  |  | 掛け算結果3 |  |  |  | 第5複素マトリックス |  |  |  | 掛け算結果4
|  | A1(Re,Im) |  | B1(Re,Im) |  | A2(Re,Im) |  | B2(Re,Im) |  | A12(Re,Im) |  | B12(Re,Im) |  | A3Re,Im) |  | B3(Re,Im) |  | A23(Re,Im) |  | B23(Re,Im) |  | A4(Re,Im) |  | B4(Re,Im) |  | A34(Re,Im) |  | B34(Re,Im) |  | A5Re,Im) |  | B5(Re,Im) |  | A45(Re,Im) |  | B12(Re,Im) |  | 減衰量(dB) | ABS(Zin)
| 1.78 | 1 | 0 | 0 | 0 | 1 | 0 | 0 | -12.0127 | 1 | 0 | 0 | -12.0127 | 1 | 0 | 0 | 0 | 33.7075 | 0 | 0 | -12.0127 | 1 | 0 | 0 | 4.3813 | 33.7075 | 0 | 0 | 135.6701 | 1 | 0 | 0 |  | -177.4465 | 0 | 0 | 135.6701 | -45.2893 | 0.76476
|  | A1(Re,Im) |  | B1(Re,Im) |  | A2(Re,Im) |  | B2(Re,Im) |  | A12(Re,Im) |  | B12(Re,Im) |  | A3Re,Im) |  | B3(Re,Im) |  | A23(Re,Im) |  | B23(Re,Im) |  | A4(Re,Im) |  | B4(Re,Im) |  | A34(Re,Im) |  | B34(Re,Im) |  | A5Re,Im) |  | B5(Re,Im) |  | A45(Re,Im) |  | B12(Re,Im) |  | 位相(deg) | RL(Db)
|  | 0 | 1.2271 | 1 | 0 | 0 | 0 | 1 | 0 | 0 | 1.2271 | 15.7403 | 0 | 0 | 2.7227 | 1 | 0 | 0 | 44.0839 | 15.7403 | 0 | 0 | 0 | 1 | 0 | 0 | 44.0839 | -177.4046 | 0 | 0 | 1.5564 | 1 | 0 | 0 | -232.0248 | -177.4046 | 0 | -15.1916 | -0.00012849
|  |  | 第1複素マトリックス |  |  |  | 第2複素マトリックス |  |  |  | 掛け算結果1 |  |  |  | 第3複素マトリックス |  |  |  | 掛け算結果2 |  |  |  | 第4複素マトリックス |  |  |  | 掛け算結果3 |  |  |  | 第5複素マトリックス |  |  |  | 掛け算結果4
|  | A1(Re,Im) |  | B1(Re,Im) |  | A2(Re,Im) |  | B2(Re,Im) |  | A12(Re,Im) |  | B12(Re,Im) |  | A3Re,Im) |  | B3(Re,Im) |  | A23(Re,Im) |  | B23(Re,Im) |  | A4(Re,Im) |  | B4(Re,Im) |  | A34(Re,Im) |  | B34(Re,Im) |  | A5Re,Im) |  | B5(Re,Im) |  | A45(Re,Im) |  | B12(Re,Im) |  | 減衰量(dB) | ABS(Zin)
| 1.8 | 1 | 0 | 0 | 0 | 1 | 0 | 0 | -10.2923 | 1 | 0 | 0 | -10.2923 | 1 | 0 | 0 | 0 | 29.3382 | 0 | 0 | -10.2923 | 1 | 0 | 0 | 4.5324 | 29.3382 | 0 | 0 | 122.6797 | 1 | 0 | 0 |  | -163.7433 | 0 | 0 | 122.6797 | -44.6391 | 0.74941
|  | A1(Re,Im) |  | B1(Re,Im) |  | A2(Re,Im) |  | B2(Re,Im) |  | A12(Re,Im) |  | B12(Re,Im) |  | A3Re,Im) |  | B3(Re,Im) |  | A23(Re,Im) |  | B23(Re,Im) |  | A4(Re,Im) |  | B4(Re,Im) |  | A34(Re,Im) |  | B34(Re,Im) |  | A5Re,Im) |  | B5(Re,Im) |  | A45(Re,Im) |  | B12(Re,Im) |  | 位相(deg) | RL(Db)
|  | 0 | 1.2408 | 1 | 0 | 0 | 0 | 1 | 0 | 0 | 1.2408 | 13.7712 | 0 | 0 | 2.7533 | 1 | 0 | 0 | 39.1576 | 13.7712 | 0 | 0 | 0 | 1 | 0 | 0 | 39.1576 | -163.7061 | 0 | 0 | 1.5739 | 1 | 0 | 0 | -218.4939 | -163.7061 | 0 | -16.3099 | -0.00014924
|  |  | 第1複素マトリックス |  |  |  | 第2複素マトリックス |  |  |  | 掛け算結果1 |  |  |  | 第3複素マトリックス |  |  |  | 掛け算結果2 |  |  |  | 第4複素マトリックス |  |  |  | 掛け算結果3 |  |  |  | 第5複素マトリックス |  |  |  | 掛け算結果4
|  | A1(Re,Im) |  | B1(Re,Im) |  | A2(Re,Im) |  | B2(Re,Im) |  | A12(Re,Im) |  | B12(Re,Im) |  | A3Re,Im) |  | B3(Re,Im) |  | A23(Re,Im) |  | B23(Re,Im) |  | A4(Re,Im) |  | B4(Re,Im) |  | A34(Re,Im) |  | B34(Re,Im) |  | A5Re,Im) |  | B5(Re,Im) |  | A45(Re,Im) |  | B12(Re,Im) |  | 減衰量(dB) | ABS(Zin)
| 1.82 | 1 | 0 | 0 | 0 | 1 | 0 | 0 | -9.0145 | 1 | 0 | 0 | -9.0145 | 1 | 0 | 0 | 0 | 26.0957 | 0 | 0 | -9.0145 | 1 | 0 | 0 | 4.6918 | 26.0957 | 0 | 0 | 113.4214 | 1 | 0 | 0 |  | -154.3979 | 0 | 0 | 113.4214 | -44.1783 | 0.73479
|  | A1(Re,Im) |  | B1(Re,Im) |  | A2(Re,Im) |  | B2(Re,Im) |  | A12(Re,Im) |  | B12(Re,Im) |  | A3Re,Im) |  | B3(Re,Im) |  | A23(Re,Im) |  | B23(Re,Im) |  | A4(Re,Im) |  | B4(Re,Im) |  | A34(Re,Im) |  | B34(Re,Im) |  | A5Re,Im) |  | B5(Re,Im) |  | A45(Re,Im) |  | B12(Re,Im) |  | 位相(deg) | RL(Db)
|  | 0 | 1.2546 | 1 | 0 | 0 | 0 | 1 | 0 | 0 | 1.2546 | 12.3099 | 0 | 0 | 2.7839 | 1 | 0 | 0 | 35.5245 | 12.3099 | 0 | 0 | 0 | 1 | 0 | 0 | 35.5245 | -154.3642 | 0 | 0 | 1.5914 | 1 | 0 | 0 | -210.1235 | -154.3642 | 0 | -17.3902 | -0.00016595
|  |  | 第1複素マトリックス |  |  |  | 第2複素マトリックス |  |  |  | 掛け算結果1 |  |  |  | 第3複素マトリックス |  |  |  | 掛け算結果2 |  |  |  | 第4複素マトリックス |  |  |  | 掛け算結果3 |  |  |  | 第5複素マトリックス |  |  |  | 掛け算結果4
|  | A1(Re,Im) |  | B1(Re,Im) |  | A2(Re,Im) |  | B2(Re,Im) |  | A12(Re,Im) |  | B12(Re,Im) |  | A3Re,Im) |  | B3(Re,Im) |  | A23(Re,Im) |  | B23(Re,Im) |  | A4(Re,Im) |  | B4(Re,Im) |  | A34(Re,Im) |  | B34(Re,Im) |  | A5Re,Im) |  | B5(Re,Im) |  | A45(Re,Im) |  | B12(Re,Im) |  | 減衰量(dB) | ABS(Zin)
| 1.84 | 1 | 0 | 0 | 0 | 1 | 0 | 0 | -8.0277 | 1 | 0 | 0 | -8.0277 | 1 | 0 | 0 | 0 | 23.5942 | 0 | 0 | -8.0277 | 1 | 0 | 0 | 4.8603 | 23.5942 | 0 | 0 | 106.6476 | 1 | 0 | 0 |  | -147.9848 | 0 | 0 | 106.6476 | -43.861 | 0.72084
|  | A1(Re,Im) |  | B1(Re,Im) |  | A2(Re,Im) |  | B2(Re,Im) |  | A12(Re,Im) |  | B12(Re,Im) |  | A3Re,Im) |  | B3(Re,Im) |  | A23(Re,Im) |  | B23(Re,Im) |  | A4(Re,Im) |  | B4(Re,Im) |  | A34(Re,Im) |  | B34(Re,Im) |  | A5Re,Im) |  | B5(Re,Im) |  | A45(Re,Im) |  | B12(Re,Im) |  | 位相(deg) | RL(Db)
|  | 0 | 1.2684 | 1 | 0 | 0 | 0 | 1 | 0 | 0 | 1.2684 | 11.1826 | 0 | 0 | 2.8145 | 1 | 0 | 0 | 32.742 | 11.1826 | 0 | 0 | 0 | 1 | 0 | 0 | 32.742 | -147.9537 | 0 | 0 | 1.6088 | 1 | 0 | 0 | -205.292 | -147.9537 | 0 | -18.4346 | -0.00017852
|  |  | 第1複素マトリックス |  |  |  | 第2複素マトリックス |  |  |  | 掛け算結果1 |  |  |  | 第3複素マトリックス |  |  |  | 掛け算結果2 |  |  |  | 第4複素マトリックス |  |  |  | 掛け算結果3 |  |  |  | 第5複素マトリックス |  |  |  | 掛け算結果4
|  | A1(Re,Im) |  | B1(Re,Im) |  | A2(Re,Im) |  | B2(Re,Im) |  | A12(Re,Im) |  | B12(Re,Im) |  | A3Re,Im) |  | B3(Re,Im) |  | A23(Re,Im) |  | B23(Re,Im) |  | A4(Re,Im) |  | B4(Re,Im) |  | A34(Re,Im) |  | B34(Re,Im) |  | A5Re,Im) |  | B5(Re,Im) |  | A45(Re,Im) |  | B12(Re,Im) |  | 減衰量(dB) | ABS(Zin)
| 1.86 | 1 | 0 | 0 | 0 | 1 | 0 | 0 | -7.2427 | 1 | 0 | 0 | -7.2427 | 1 | 0 | 0 | 0 | 21.6062 | 0 | 0 | -7.2427 | 1 | 0 | 0 | 5.0387 | 21.6062 | 0 | 0 | 101.6251 | 1 | 0 | 0 |  | -143.6695 | 0 | 0 | 101.6251 | -43.6565 | 0.70752
|  | A1(Re,Im) |  | B1(Re,Im) |  | A2(Re,Im) |  | B2(Re,Im) |  | A12(Re,Im) |  | B12(Re,Im) |  | A3Re,Im) |  | B3(Re,Im) |  | A23(Re,Im) |  | B23(Re,Im) |  | A4(Re,Im) |  | B4(Re,Im) |  | A34(Re,Im) |  | B34(Re,Im) |  | A5Re,Im) |  | B5(Re,Im) |  | A45(Re,Im) |  | B12(Re,Im) |  | 位相(deg) | RL(Db)
|  | 0 | 1.2822 | 1 | 0 | 0 | 0 | 1 | 0 | 0 | 1.2822 | 10.2866 | 0 | 0 | 2.8451 | 1 | 0 | 0 | 30.5488 | 10.2866 | 0 | 0 | 0 | 1 | 0 | 0 | 30.5488 | -143.6404 | 0 | 0 | 1.6263 | 1 | 0 | 0 | -203.0577 | -143.6404 | 0 | -19.4452 | -0.00018713
|  |  | 第1複素マトリックス |  |  |  | 第2複素マトリックス |  |  |  | 掛け算結果1 |  |  |  | 第3複素マトリックス |  |  |  | 掛け算結果2 |  |  |  | 第4複素マトリックス |  |  |  | 掛け算結果3 |  |  |  | 第5複素マトリックス |  |  |  | 掛け算結果4
|  | A1(Re,Im) |  | B1(Re,Im) |  | A2(Re,Im) |  | B2(Re,Im) |  | A12(Re,Im) |  | B12(Re,Im) |  | A3Re,Im) |  | B3(Re,Im) |  | A23(Re,Im) |  | B23(Re,Im) |  | A4(Re,Im) |  | B4(Re,Im) |  | A34(Re,Im) |  | B34(Re,Im) |  | A5Re,Im) |  | B5(Re,Im) |  | A45(Re,Im) |  | B12(Re,Im) |  | 減衰量(dB) | ABS(Zin)
| 1.88 | 1 | 0 | 0 | 0 | 1 | 0 | 0 | -6.6031 | 1 | 0 | 0 | -6.6031 | 1 | 0 | 0 | 0 | 19.9885 | 0 | 0 | -6.6031 | 1 | 0 | 0 | 5.228 | 19.9885 | 0 | 0 | 97.8963 | 1 | 0 | 0 |  | -140.9351 | 0 | 0 | 97.8963 | -43.5435 | 0.69478
|  | A1(Re,Im) |  | B1(Re,Im) |  | A2(Re,Im) |  | B2(Re,Im) |  | A12(Re,Im) |  | B12(Re,Im) |  | A3Re,Im) |  | B3(Re,Im) |  | A23(Re,Im) |  | B23(Re,Im) |  | A4(Re,Im) |  | B4(Re,Im) |  | A34(Re,Im) |  | B34(Re,Im) |  | A5Re,Im) |  | B5(Re,Im) |  | A45(Re,Im) |  | B12(Re,Im) |  | 位相(deg) | RL(Db)
|  | 0 | 1.296 | 1 | 0 | 0 | 0 | 1 | 0 | 0 | 1.296 | 9.5575 | 0 | 0 | 2.8757 | 1 | 0 | 0 | 28.7807 | 9.5575 | 0 | 0 | 0 | 1 | 0 | 0 | 28.7807 | -140.9075 | 0 | 0 | 1.6438 | 1 | 0 | 0 | -202.8452 | -140.9075 | 0 | -20.4237 | -0.00019206
|  |  | 第1複素マトリックス |  |  |  | 第2複素マトリックス |  |  |  | 掛け算結果1 |  |  |  | 第3複素マトリックス |  |  |  | 掛け算結果2 |  |  |  | 第4複素マトリックス |  |  |  | 掛け算結果3 |  |  |  | 第5複素マトリックス |  |  |  | 掛け算結果4
|  | A1(Re,Im) |  | B1(Re,Im) |  | A2(Re,Im) |  | B2(Re,Im) |  | A12(Re,Im) |  | B12(Re,Im) |  | A3Re,Im) |  | B3(Re,Im) |  | A23(Re,Im) |  | B23(Re,Im) |  | A4(Re,Im) |  | B4(Re,Im) |  | A34(Re,Im) |  | B34(Re,Im) |  | A5Re,Im) |  | B5(Re,Im) |  | A45(Re,Im) |  | B12(Re,Im) |  | 減衰量(dB) | ABS(Zin)
| 1.9 | 1 | 0 | 0 | 0 | 1 | 0 | 0 | -6.0718 | 1 | 0 | 0 | -6.0718 | 1 | 0 | 0 | 0 | 18.6466 | 0 | 0 | -6.0718 | 1 | 0 | 0 | 5.4291 | 18.6466 | 0 | 0 | 95.1631 | 1 | 0 | 0 |  | -139.4482 | 0 | 0 | 95.1631 | -43.5062 | 0.68258
|  | A1(Re,Im) |  | B1(Re,Im) |  | A2(Re,Im) |  | B2(Re,Im) |  | A12(Re,Im) |  | B12(Re,Im) |  | A3Re,Im) |  | B3(Re,Im) |  | A23(Re,Im) |  | B23(Re,Im) |  | A4(Re,Im) |  | B4(Re,Im) |  | A34(Re,Im) |  | B34(Re,Im) |  | A5Re,Im) |  | B5(Re,Im) |  | A45(Re,Im) |  | B12(Re,Im) |  | 位相(deg) | RL(Db)
|  | 0 | 1.3098 | 1 | 0 | 0 | 0 | 1 | 0 | 0 | 1.3098 | 8.9528 | 0 | 0 | 2.9063 | 1 | 0 | 0 | 27.3293 | 8.9528 | 0 | 0 | 0 | 1 | 0 | 0 | 27.3293 | -139.4218 | 0 | 0 | 1.6613 | 1 | 0 | 0 | -204.2926 | -139.4218 | 0 | -21.3718 | -0.00019372
|  |  | 第1複素マトリックス |  |  |  | 第2複素マトリックス |  |  |  | 掛け算結果1 |  |  |  | 第3複素マトリックス |  |  |  | 掛け算結果2 |  |  |  | 第4複素マトリックス |  |  |  | 掛け算結果3 |  |  |  | 第5複素マトリックス |  |  |  | 掛け算結果4
|  | A1(Re,Im) |  | B1(Re,Im) |  | A2(Re,Im) |  | B2(Re,Im) |  | A12(Re,Im) |  | B12(Re,Im) |  | A3Re,Im) |  | B3(Re,Im) |  | A23(Re,Im) |  | B23(Re,Im) |  | A4(Re,Im) |  | B4(Re,Im) |  | A34(Re,Im) |  | B34(Re,Im) |  | A5Re,Im) |  | B5(Re,Im) |  | A45(Re,Im) |  | B12(Re,Im) |  | 減衰量(dB) | ABS(Zin)
| 1.92 | 1 | 0 | 0 | 0 | 1 | 0 | 0 | -5.6235 | 1 | 0 | 0 | -5.6235 | 1 | 0 | 0 | 0 | 17.5157 | 0 | 0 | -5.6235 | 1 | 0 | 0 | 5.6434 | 17.5157 | 0 | 0 | 93.2245 | 1 | 0 | 0 |  | -138.9886 | 0 | 0 | 93.2245 | -43.5334 | 0.67088
|  | A1(Re,Im) |  | B1(Re,Im) |  | A2(Re,Im) |  | B2(Re,Im) |  | A12(Re,Im) |  | B12(Re,Im) |  | A3Re,Im) |  | B3(Re,Im) |  | A23(Re,Im) |  | B23(Re,Im) |  | A4(Re,Im) |  | B4(Re,Im) |  | A34(Re,Im) |  | B34(Re,Im) |  | A5Re,Im) |  | B5(Re,Im) |  | A45(Re,Im) |  | B12(Re,Im) |  | 位相(deg) | RL(Db)
|  | 0 | 1.3236 | 1 | 0 | 0 | 0 | 1 | 0 | 0 | 1.3236 | 8.4432 | 0 | 0 | 2.9369 | 1 | 0 | 0 | 26.1202 | 8.4432 | 0 | 0 | 0 | 1 | 0 | 0 | 26.1202 | -138.9632 | 0 | 0 | 1.6788 | 1 | 0 | 0 | -207.1699 | -138.9632 | 0 | -22.291 | -0.00019251
|  |  | 第1複素マトリックス |  |  |  | 第2複素マトリックス |  |  |  | 掛け算結果1 |  |  |  | 第3複素マトリックス |  |  |  | 掛け算結果2 |  |  |  | 第4複素マトリックス |  |  |  | 掛け算結果3 |  |  |  | 第5複素マトリックス |  |  |  | 掛け算結果4
|  | A1(Re,Im) |  | B1(Re,Im) |  | A2(Re,Im) |  | B2(Re,Im) |  | A12(Re,Im) |  | B12(Re,Im) |  | A3Re,Im) |  | B3(Re,Im) |  | A23(Re,Im) |  | B23(Re,Im) |  | A4(Re,Im) |  | B4(Re,Im) |  | A34(Re,Im) |  | B34(Re,Im) |  | A5Re,Im) |  | B5(Re,Im) |  | A45(Re,Im) |  | B12(Re,Im) |  | 減衰量(dB) | ABS(Zin)
| 1.94 | 1 | 0 | 0 | 0 | 1 | 0 | 0 | -5.2401 | 1 | 0 | 0 | -5.2401 | 1 | 0 | 0 | 0 | 16.5499 | 0 | 0 | -5.2401 | 1 | 0 | 0 | 5.8721 | 16.5499 | 0 | 0 | 91.9421 | 1 | 0 | 0 |  | -139.4094 | 0 | 0 | 91.9421 | -43.6164 | 0.65965
|  | A1(Re,Im) |  | B1(Re,Im) |  | A2(Re,Im) |  | B2(Re,Im) |  | A12(Re,Im) |  | B12(Re,Im) |  | A3Re,Im) |  | B3(Re,Im) |  | A23(Re,Im) |  | B23(Re,Im) |  | A4(Re,Im) |  | B4(Re,Im) |  | A34(Re,Im) |  | B34(Re,Im) |  | A5Re,Im) |  | B5(Re,Im) |  | A45(Re,Im) |  | B12(Re,Im) |  | 位相(deg) | RL(Db)
|  | 0 | 1.3374 | 1 | 0 | 0 | 0 | 1 | 0 | 0 | 1.3374 | 8.0079 | 0 | 0 | 2.9675 | 1 | 0 | 0 | 25.1006 | 8.0079 | 0 | 0 | 0 | 1 | 0 | 0 | 25.1006 | -139.3848 | 0 | 0 | 1.6963 | 1 | 0 | 0 | -211.3347 | -139.3848 | 0 | -23.1829 | -0.00018887
|  |  | 第1複素マトリックス |  |  |  | 第2複素マトリックス |  |  |  | 掛け算結果1 |  |  |  | 第3複素マトリックス |  |  |  | 掛け算結果2 |  |  |  | 第4複素マトリックス |  |  |  | 掛け算結果3 |  |  |  | 第5複素マトリックス |  |  |  | 掛け算結果4
|  | A1(Re,Im) |  | B1(Re,Im) |  | A2(Re,Im) |  | B2(Re,Im) |  | A12(Re,Im) |  | B12(Re,Im) |  | A3Re,Im) |  | B3(Re,Im) |  | A23(Re,Im) |  | B23(Re,Im) |  | A4(Re,Im) |  | B4(Re,Im) |  | A34(Re,Im) |  | B34(Re,Im) |  | A5Re,Im) |  | B5(Re,Im) |  | A45(Re,Im) |  | B12(Re,Im) |  | 減衰量(dB) | ABS(Zin)
| 1.96 | 1 | 0 | 0 | 0 | 1 | 0 | 0 | -4.9083 | 1 | 0 | 0 | -4.9083 | 1 | 0 | 0 | 0 | 15.7156 | 0 | 0 | -4.9083 | 1 | 0 | 0 | 6.1167 | 15.7156 | 0 | 0 | 91.2198 | 1 | 0 | 0 |  | -140.6137 | 0 | 0 | 91.2198 | -43.7485 | 0.64886
|  | A1(Re,Im) |  | B1(Re,Im) |  | A2(Re,Im) |  | B2(Re,Im) |  | A12(Re,Im) |  | B12(Re,Im) |  | A3Re,Im) |  | B3(Re,Im) |  | A23(Re,Im) |  | B23(Re,Im) |  | A4(Re,Im) |  | B4(Re,Im) |  | A34(Re,Im) |  | B34(Re,Im) |  | A5Re,Im) |  | B5(Re,Im) |  | A45(Re,Im) |  | B12(Re,Im) |  | 位相(deg) | RL(Db)
|  | 0 | 1.3511 | 1 | 0 | 0 | 0 | 1 | 0 | 0 | 1.3511 | 7.6319 | 0 | 0 | 2.9981 | 1 | 0 | 0 | 24.2321 | 7.6319 | 0 | 0 | 0 | 1 | 0 | 0 | 24.2321 | -140.5896 | 0 | 0 | 1.7138 | 1 | 0 | 0 | -216.7056 | -140.5896 | 0 | -24.0486 | -0.00018321
|  |  | 第1複素マトリックス |  |  |  | 第2複素マトリックス |  |  |  | 掛け算結果1 |  |  |  | 第3複素マトリックス |  |  |  | 掛け算結果2 |  |  |  | 第4複素マトリックス |  |  |  | 掛け算結果3 |  |  |  | 第5複素マトリックス |  |  |  | 掛け算結果4
|  | A1(Re,Im) |  | B1(Re,Im) |  | A2(Re,Im) |  | B2(Re,Im) |  | A12(Re,Im) |  | B12(Re,Im) |  | A3Re,Im) |  | B3(Re,Im) |  | A23(Re,Im) |  | B23(Re,Im) |  | A4(Re,Im) |  | B4(Re,Im) |  | A34(Re,Im) |  | B34(Re,Im) |  | A5Re,Im) |  | B5(Re,Im) |  | A45(Re,Im) |  | B12(Re,Im) |  | 減衰量(dB) | ABS(Zin)
| 1.98 | 1 | 0 | 0 | 0 | 1 | 0 | 0 | -4.6184 | 1 | 0 | 0 | -4.6184 | 1 | 0 | 0 | 0 | 14.9877 | 0 | 0 | -4.6184 | 1 | 0 | 0 | 6.3792 | 14.9877 | 0 | 0 | 90.9908 | 1 | 0 | 0 |  | -142.5404 | 0 | 0 | 90.9908 | -43.9247 | 0.63848
|  | A1(Re,Im) |  | B1(Re,Im) |  | A2(Re,Im) |  | B2(Re,Im) |  | A12(Re,Im) |  | B12(Re,Im) |  | A3Re,Im) |  | B3(Re,Im) |  | A23(Re,Im) |  | B23(Re,Im) |  | A4(Re,Im) |  | B4(Re,Im) |  | A34(Re,Im) |  | B34(Re,Im) |  | A5Re,Im) |  | B5(Re,Im) |  | A45(Re,Im) |  | B12(Re,Im) |  | 位相(deg) | RL(Db)
|  | 0 | 1.3649 | 1 | 0 | 0 | 0 | 1 | 0 | 0 | 1.3649 | 7.3038 | 0 | 0 | 3.0287 | 1 | 0 | 0 | 23.4858 | 7.3038 | 0 | 0 | 0 | 1 | 0 | 0 | 23.4858 | -142.5168 | 0 | 0 | 1.7313 | 1 | 0 | 0 | -223.2468 | -142.5168 | 0 | -24.8895 | -0.00017592
|  |  | 第1複素マトリックス |  |  |  | 第2複素マトリックス |  |  |  | 掛け算結果1 |  |  |  | 第3複素マトリックス |  |  |  | 掛け算結果2 |  |  |  | 第4複素マトリックス |  |  |  | 掛け算結果3 |  |  |  | 第5複素マトリックス |  |  |  | 掛け算結果4
|  | A1(Re,Im) |  | B1(Re,Im) |  | A2(Re,Im) |  | B2(Re,Im) |  | A12(Re,Im) |  | B12(Re,Im) |  | A3Re,Im) |  | B3(Re,Im) |  | A23(Re,Im) |  | B23(Re,Im) |  | A4(Re,Im) |  | B4(Re,Im) |  | A34(Re,Im) |  | B34(Re,Im) |  | A5Re,Im) |  | B5(Re,Im) |  | A45(Re,Im) |  | B12(Re,Im) |  | 減衰量(dB) | ABS(Zin)
| 2 | 1 | 0 | 0 | 0 | 1 | 0 | 0 | -4.3629 | 1 | 0 | 0 | -4.3629 | 1 | 0 | 0 | 0 | 14.3472 | 0 | 0 | -4.3629 | 1 | 0 | 0 | 6.6615 | 14.3472 | 0 | 0 | 91.2103 | 1 | 0 | 0 |  | -145.1559 | 0 | 0 | 91.2103 | -44.1413 | 0.62848
|  | A1(Re,Im) |  | B1(Re,Im) |  | A2(Re,Im) |  | B2(Re,Im) |  | A12(Re,Im) |  | B12(Re,Im) |  | A3Re,Im) |  | B3(Re,Im) |  | A23(Re,Im) |  | B23(Re,Im) |  | A4(Re,Im) |  | B4(Re,Im) |  | A34(Re,Im) |  | B34(Re,Im) |  | A5Re,Im) |  | B5(Re,Im) |  | A45(Re,Im) |  | B12(Re,Im) |  | 位相(deg) | RL(Db)
|  | 0 | 1.3787 | 1 | 0 | 0 | 0 | 1 | 0 | 0 | 1.3787 | 7.0152 | 0 | 0 | 3.0593 | 1 | 0 | 0 | 22.84 | 7.0152 | 0 | 0 | 0 | 1 | 0 | 0 | 22.84 | -145.1326 | 0 | 0 | 1.7487 | 1 | 0 | 0 | -230.9592 | -145.1326 | 0 | -25.7068 | -0.00016737
|  |  | 第1複素マトリックス |  |  |  | 第2複素マトリックス |  |  |  | 掛け算結果1 |  |  |  | 第3複素マトリックス |  |  |  | 掛け算結果2 |  |  |  | 第4複素マトリックス |  |  |  | 掛け算結果3 |  |  |  | 第5複素マトリックス |  |  |  | 掛け算結果4
|  | A1(Re,Im) |  | B1(Re,Im) |  | A2(Re,Im) |  | B2(Re,Im) |  | A12(Re,Im) |  | B12(Re,Im) |  | A3Re,Im) |  | B3(Re,Im) |  | A23(Re,Im) |  | B23(Re,Im) |  | A4(Re,Im) |  | B4(Re,Im) |  | A34(Re,Im) |  | B34(Re,Im) |  | A5Re,Im) |  | B5(Re,Im) |  | A45(Re,Im) |  | B12(Re,Im) |  | 減衰量(dB) | ABS(Zin)
| 2.02 | 1 | 0 | 0 | 0 | 1 | 0 | 0 | -4.1359 | 1 | 0 | 0 | -4.1359 | 1 | 0 | 0 | 0 | 13.7793 | 0 | 0 | -4.1359 | 1 | 0 | 0 | 6.9659 | 13.7793 | 0 | 0 | 91.8499 | 1 | 0 | 0 |  | -148.4484 | 0 | 0 | 91.8499 | -44.3951 | 0.61885
|  | A1(Re,Im) |  | B1(Re,Im) |  | A2(Re,Im) |  | B2(Re,Im) |  | A12(Re,Im) |  | B12(Re,Im) |  | A3Re,Im) |  | B3(Re,Im) |  | A23(Re,Im) |  | B23(Re,Im) |  | A4(Re,Im) |  | B4(Re,Im) |  | A34(Re,Im) |  | B34(Re,Im) |  | A5Re,Im) |  | B5(Re,Im) |  | A45(Re,Im) |  | B12(Re,Im) |  | 位相(deg) | RL(Db)
|  | 0 | 1.3925 | 1 | 0 | 0 | 0 | 1 | 0 | 0 | 1.3925 | 6.7593 | 0 | 0 | 3.0899 | 1 | 0 | 0 | 22.2776 | 6.7593 | 0 | 0 | 0 | 1 | 0 | 0 | 22.2776 | -148.4253 | 0 | 0 | 1.7662 | 1 | 0 | 0 | -239.8752 | -148.4253 | 0 | -26.5015 | -0.00015786
|  |  | 第1複素マトリックス |  |  |  | 第2複素マトリックス |  |  |  | 掛け算結果1 |  |  |  | 第3複素マトリックス |  |  |  | 掛け算結果2 |  |  |  | 第4複素マトリックス |  |  |  | 掛け算結果3 |  |  |  | 第5複素マトリックス |  |  |  | 掛け算結果4
|  | A1(Re,Im) |  | B1(Re,Im) |  | A2(Re,Im) |  | B2(Re,Im) |  | A12(Re,Im) |  | B12(Re,Im) |  | A3Re,Im) |  | B3(Re,Im) |  | A23(Re,Im) |  | B23(Re,Im) |  | A4(Re,Im) |  | B4(Re,Im) |  | A34(Re,Im) |  | B34(Re,Im) |  | A5Re,Im) |  | B5(Re,Im) |  | A45(Re,Im) |  | B12(Re,Im) |  | 減衰量(dB) | ABS(Zin)
| 2.04 | 1 | 0 | 0 | 0 | 1 | 0 | 0 | -3.9329 | 1 | 0 | 0 | -3.9329 | 1 | 0 | 0 | 0 | 13.2724 | 0 | 0 | -3.9329 | 1 | 0 | 0 | 7.2954 | 13.2724 | 0 | 0 | 92.8947 | 1 | 0 | 0 |  | -152.4252 | 0 | 0 | 92.8947 | -44.6842 | 0.60956
|  | A1(Re,Im) |  | B1(Re,Im) |  | A2(Re,Im) |  | B2(Re,Im) |  | A12(Re,Im) |  | B12(Re,Im) |  | A3Re,Im) |  | B3(Re,Im) |  | A23(Re,Im) |  | B23(Re,Im) |  | A4(Re,Im) |  | B4(Re,Im) |  | A34(Re,Im) |  | B34(Re,Im) |  | A5Re,Im) |  | B5(Re,Im) |  | A45(Re,Im) |  | B12(Re,Im) |  | 位相(deg) | RL(Db)
|  | 0 | 1.4063 | 1 | 0 | 0 | 0 | 1 | 0 | 0 | 1.4063 | 6.5308 | 0 | 0 | 3.1204 | 1 | 0 | 0 | 21.7854 | 6.5308 | 0 | 0 | 0 | 1 | 0 | 0 | 21.7854 | -152.4021 | 0 | 0 | 1.7837 | 1 | 0 | 0 | -250.0565 | -152.4021 | 0 | -27.2746 | -0.0001477
|  |  | 第1複素マトリックス |  |  |  | 第2複素マトリックス |  |  |  | 掛け算結果1 |  |  |  | 第3複素マトリックス |  |  |  | 掛け算結果2 |  |  |  | 第4複素マトリックス |  |  |  | 掛け算結果3 |  |  |  | 第5複素マトリックス |  |  |  | 掛け算結果4
|  | A1(Re,Im) |  | B1(Re,Im) |  | A2(Re,Im) |  | B2(Re,Im) |  | A12(Re,Im) |  | B12(Re,Im) |  | A3Re,Im) |  | B3(Re,Im) |  | A23(Re,Im) |  | B23(Re,Im) |  | A4(Re,Im) |  | B4(Re,Im) |  | A34(Re,Im) |  | B34(Re,Im) |  | A5Re,Im) |  | B5(Re,Im) |  | A45(Re,Im) |  | B12(Re,Im) |  | 減衰量(dB) | ABS(Zin)
| 2.06 | 1 | 0 | 0 | 0 | 1 | 0 | 0 | -3.7503 | 1 | 0 | 0 | -3.7503 | 1 | 0 | 0 | 0 | 12.8173 | 0 | 0 | -3.7503 | 1 | 0 | 0 | 7.6531 | 12.8173 | 0 | 0 | 94.3416 | 1 | 0 | 0 |  | -157.1109 | 0 | 0 | 94.3416 | -45.007 | 0.60058
|  | A1(Re,Im) |  | B1(Re,Im) |  | A2(Re,Im) |  | B2(Re,Im) |  | A12(Re,Im) |  | B12(Re,Im) |  | A3Re,Im) |  | B3(Re,Im) |  | A23(Re,Im) |  | B23(Re,Im) |  | A4(Re,Im) |  | B4(Re,Im) |  | A34(Re,Im) |  | B34(Re,Im) |  | A5Re,Im) |  | B5(Re,Im) |  | A45(Re,Im) |  | B12(Re,Im) |  | 位相(deg) | RL(Db)
|  | 0 | 1.4201 | 1 | 0 | 0 | 0 | 1 | 0 | 0 | 1.4201 | 6.3257 | 0 | 0 | 3.151 | 1 | 0 | 0 | 21.3527 | 6.3257 | 0 | 0 | 0 | 1 | 0 | 0 | 21.3527 | -157.0878 | 0 | 0 | 1.8012 | 1 | 0 | 0 | -261.5943 | -157.0878 | 0 | -28.027 | -0.00013712
|  |  | 第1複素マトリックス |  |  |  | 第2複素マトリックス |  |  |  | 掛け算結果1 |  |  |  | 第3複素マトリックス |  |  |  | 掛け算結果2 |  |  |  | 第4複素マトリックス |  |  |  | 掛け算結果3 |  |  |  | 第5複素マトリックス |  |  |  | 掛け算結果4
|  | A1(Re,Im) |  | B1(Re,Im) |  | A2(Re,Im) |  | B2(Re,Im) |  | A12(Re,Im) |  | B12(Re,Im) |  | A3Re,Im) |  | B3(Re,Im) |  | A23(Re,Im) |  | B23(Re,Im) |  | A4(Re,Im) |  | B4(Re,Im) |  | A34(Re,Im) |  | B34(Re,Im) |  | A5Re,Im) |  | B5(Re,Im) |  | A45(Re,Im) |  | B12(Re,Im) |  | 減衰量(dB) | ABS(Zin)
| 2.08 | 1 | 0 | 0 | 0 | 1 | 0 | 0 | -3.5851 | 1 | 0 | 0 | -3.5851 | 1 | 0 | 0 | 0 | 12.4064 | 0 | 0 | -3.5851 | 1 | 0 | 0 | 8.0428 | 12.4064 | 0 | 0 | 96.198 | 1 | 0 | 0 |  | -162.5479 | 0 | 0 | 96.198 | -45.3625 | 0.59191
|  | A1(Re,Im) |  | B1(Re,Im) |  | A2(Re,Im) |  | B2(Re,Im) |  | A12(Re,Im) |  | B12(Re,Im) |  | A3Re,Im) |  | B3(Re,Im) |  | A23(Re,Im) |  | B23(Re,Im) |  | A4(Re,Im) |  | B4(Re,Im) |  | A34(Re,Im) |  | B34(Re,Im) |  | A5Re,Im) |  | B5(Re,Im) |  | A45(Re,Im) |  | B12(Re,Im) |  | 位相(deg) | RL(Db)
|  | 0 | 1.4339 | 1 | 0 | 0 | 0 | 1 | 0 | 0 | 1.4339 | 6.1406 | 0 | 0 | 3.1816 | 1 | 0 | 0 | 20.9708 | 6.1406 | 0 | 0 | 0 | 1 | 0 | 0 | 20.9708 | -162.5247 | 0 | 0 | 1.8187 | 1 | 0 | 0 | -274.6111 | -162.5247 | 0 | -28.7598 | -0.00012634
|  |  | 第1複素マトリックス |  |  |  | 第2複素マトリックス |  |  |  | 掛け算結果1 |  |  |  | 第3複素マトリックス |  |  |  | 掛け算結果2 |  |  |  | 第4複素マトリックス |  |  |  | 掛け算結果3 |  |  |  | 第5複素マトリックス |  |  |  | 掛け算結果4
|  | A1(Re,Im) |  | B1(Re,Im) |  | A2(Re,Im) |  | B2(Re,Im) |  | A12(Re,Im) |  | B12(Re,Im) |  | A3Re,Im) |  | B3(Re,Im) |  | A23(Re,Im) |  | B23(Re,Im) |  | A4(Re,Im) |  | B4(Re,Im) |  | A34(Re,Im) |  | B34(Re,Im) |  | A5Re,Im) |  | B5(Re,Im) |  | A45(Re,Im) |  | B12(Re,Im) |  | 減衰量(dB) | ABS(Zin)
| 2.1 | 1 | 0 | 0 | 0 | 1 | 0 | 0 | -3.4349 | 1 | 0 | 0 | -3.4349 | 1 | 0 | 0 | 0 | 12.0337 | 0 | 0 | -3.4349 | 1 | 0 | 0 | 8.4693 | 12.0337 | 0 | 0 | 98.482 | 1 | 0 | 0 |  | -168.7967 | 0 | 0 | 98.482 | -45.7505 | 0.58353
|  | A1(Re,Im) |  | B1(Re,Im) |  | A2(Re,Im) |  | B2(Re,Im) |  | A12(Re,Im) |  | B12(Re,Im) |  | A3Re,Im) |  | B3(Re,Im) |  | A23(Re,Im) |  | B23(Re,Im) |  | A4(Re,Im) |  | B4(Re,Im) |  | A34(Re,Im) |  | B34(Re,Im) |  | A5Re,Im) |  | B5(Re,Im) |  | A45(Re,Im) |  | B12(Re,Im) |  | 位相(deg) | RL(Db)
|  | 0 | 1.4477 | 1 | 0 | 0 | 0 | 1 | 0 | 0 | 1.4477 | 5.9726 | 0 | 0 | 3.2122 | 1 | 0 | 0 | 20.6329 | 5.9726 | 0 | 0 | 0 | 1 | 0 | 0 | 20.6329 | -168.7733 | 0 | 0 | 1.8362 | 1 | 0 | 0 | -289.2647 | -168.7733 | 0 | -29.4736 | -0.00011554
|  |  | 第1複素マトリックス |  |  |  | 第2複素マトリックス |  |  |  | 掛け算結果1 |  |  |  | 第3複素マトリックス |  |  |  | 掛け算結果2 |  |  |  | 第4複素マトリックス |  |  |  | 掛け算結果3 |  |  |  | 第5複素マトリックス |  |  |  | 掛け算結果4
|  | A1(Re,Im) |  | B1(Re,Im) |  | A2(Re,Im) |  | B2(Re,Im) |  | A12(Re,Im) |  | B12(Re,Im) |  | A3Re,Im) |  | B3(Re,Im) |  | A23(Re,Im) |  | B23(Re,Im) |  | A4(Re,Im) |  | B4(Re,Im) |  | A34(Re,Im) |  | B34(Re,Im) |  | A5Re,Im) |  | B5(Re,Im) |  | A45(Re,Im) |  | B12(Re,Im) |  | 減衰量(dB) | ABS(Zin)
| 2.12 | 1 | 0 | 0 | 0 | 1 | 0 | 0 | -3.2978 | 1 | 0 | 0 | -3.2978 | 1 | 0 | 0 | 0 | 11.6941 | 0 | 0 | -3.2978 | 1 | 0 | 0 | 8.9379 | 11.6941 | 0 | 0 | 101.2227 | 1 | 0 | 0 |  | -175.9388 | 0 | 0 | 101.2227 | -46.1709 | 0.57542
|  | A1(Re,Im) |  | B1(Re,Im) |  | A2(Re,Im) |  | B2(Re,Im) |  | A12(Re,Im) |  | B12(Re,Im) |  | A3Re,Im) |  | B3(Re,Im) |  | A23(Re,Im) |  | B23(Re,Im) |  | A4(Re,Im) |  | B4(Re,Im) |  | A34(Re,Im) |  | B34(Re,Im) |  | A5Re,Im) |  | B5(Re,Im) |  | A45(Re,Im) |  | B12(Re,Im) |  | 位相(deg) | RL(Db)
|  | 0 | 1.4614 | 1 | 0 | 0 | 0 | 1 | 0 | 0 | 1.4614 | 5.8195 | 0 | 0 | 3.2428 | 1 | 0 | 0 | 20.3331 | 5.8195 | 0 | 0 | 0 | 1 | 0 | 0 | 20.3331 | -175.9151 | 0 | 0 | 1.8537 | 1 | 0 | 0 | -305.7544 | -175.9151 | 0 | -30.1693 | -0.00010488
|  |  | 第1複素マトリックス |  |  |  | 第2複素マトリックス |  |  |  | 掛け算結果1 |  |  |  | 第3複素マトリックス |  |  |  | 掛け算結果2 |  |  |  | 第4複素マトリックス |  |  |  | 掛け算結果3 |  |  |  | 第5複素マトリックス |  |  |  | 掛け算結果4
|  | A1(Re,Im) |  | B1(Re,Im) |  | A2(Re,Im) |  | B2(Re,Im) |  | A12(Re,Im) |  | B12(Re,Im) |  | A3Re,Im) |  | B3(Re,Im) |  | A23(Re,Im) |  | B23(Re,Im) |  | A4(Re,Im) |  | B4(Re,Im) |  | A34(Re,Im) |  | B34(Re,Im) |  | A5Re,Im) |  | B5(Re,Im) |  | A45(Re,Im) |  | B12(Re,Im) |  | 減衰量(dB) | ABS(Zin)
| 2.14 | 1 | 0 | 0 | 0 | 1 | 0 | 0 | -3.1721 | 1 | 0 | 0 | -3.1721 | 1 | 0 | 0 | 0 | 11.3835 | 0 | 0 | -3.1721 | 1 | 0 | 0 | 9.4552 | 11.3835 | 0 | 0 | 104.4614 | 1 | 0 | 0 |  | -184.0797 | 0 | 0 | 104.4614 | -46.6244 | 0.56757
|  | A1(Re,Im) |  | B1(Re,Im) |  | A2(Re,Im) |  | B2(Re,Im) |  | A12(Re,Im) |  | B12(Re,Im) |  | A3Re,Im) |  | B3(Re,Im) |  | A23(Re,Im) |  | B23(Re,Im) |  | A4(Re,Im) |  | B4(Re,Im) |  | A34(Re,Im) |  | B34(Re,Im) |  | A5Re,Im) |  | B5(Re,Im) |  | A45(Re,Im) |  | B12(Re,Im) |  | 位相(deg) | RL(Db)
|  | 0 | 1.4752 | 1 | 0 | 0 | 0 | 1 | 0 | 0 | 1.4752 | 5.6795 | 0 | 0 | 3.2734 | 1 | 0 | 0 | 20.0667 | 5.6795 | 0 | 0 | 0 | 1 | 0 | 0 | 20.0667 | -184.0555 | 0 | 0 | 1.8712 | 1 | 0 | 0 | -324.3292 | -184.0555 | 0 | -30.8476 | -9.4482e-05
|  |  | 第1複素マトリックス |  |  |  | 第2複素マトリックス |  |  |  | 掛け算結果1 |  |  |  | 第3複素マトリックス |  |  |  | 掛け算結果2 |  |  |  | 第4複素マトリックス |  |  |  | 掛け算結果3 |  |  |  | 第5複素マトリックス |  |  |  | 掛け算結果4
|  | A1(Re,Im) |  | B1(Re,Im) |  | A2(Re,Im) |  | B2(Re,Im) |  | A12(Re,Im) |  | B12(Re,Im) |  | A3Re,Im) |  | B3(Re,Im) |  | A23(Re,Im) |  | B23(Re,Im) |  | A4(Re,Im) |  | B4(Re,Im) |  | A34(Re,Im) |  | B34(Re,Im) |  | A5Re,Im) |  | B5(Re,Im) |  | A45(Re,Im) |  | B12(Re,Im) |  | 減衰量(dB) | ABS(Zin)
| 2.16 | 1 | 0 | 0 | 0 | 1 | 0 | 0 | -3.0564 | 1 | 0 | 0 | -3.0564 | 1 | 0 | 0 | 0 | 11.0982 | 0 | 0 | -3.0564 | 1 | 0 | 0 | 10.0295 | 11.0982 | 0 | 0 | 108.2539 | 1 | 0 | 0 |  | -193.3543 | 0 | 0 | 108.2539 | -47.1121 | 0.55996
|  | A1(Re,Im) |  | B1(Re,Im) |  | A2(Re,Im) |  | B2(Re,Im) |  | A12(Re,Im) |  | B12(Re,Im) |  | A3Re,Im) |  | B3(Re,Im) |  | A23(Re,Im) |  | B23(Re,Im) |  | A4(Re,Im) |  | B4(Re,Im) |  | A34(Re,Im) |  | B34(Re,Im) |  | A5Re,Im) |  | B5(Re,Im) |  | A45(Re,Im) |  | B12(Re,Im) |  | 位相(deg) | RL(Db)
|  | 0 | 1.489 | 1 | 0 | 0 | 0 | 1 | 0 | 0 | 1.489 | 5.551 | 0 | 0 | 3.304 | 1 | 0 | 0 | 19.8295 | 5.551 | 0 | 0 | 0 | 1 | 0 | 0 | 19.8295 | -193.3296 | 0 | 0 | 1.8886 | 1 | 0 | 0 | -345.3004 | -193.3296 | 0 | -31.5093 | -8.4446e-05
|  |  | 第1複素マトリックス |  |  |  | 第2複素マトリックス |  |  |  | 掛け算結果1 |  |  |  | 第3複素マトリックス |  |  |  | 掛け算結果2 |  |  |  | 第4複素マトリックス |  |  |  | 掛け算結果3 |  |  |  | 第5複素マトリックス |  |  |  | 掛け算結果4
|  | A1(Re,Im) |  | B1(Re,Im) |  | A2(Re,Im) |  | B2(Re,Im) |  | A12(Re,Im) |  | B12(Re,Im) |  | A3Re,Im) |  | B3(Re,Im) |  | A23(Re,Im) |  | B23(Re,Im) |  | A4(Re,Im) |  | B4(Re,Im) |  | A34(Re,Im) |  | B34(Re,Im) |  | A5Re,Im) |  | B5(Re,Im) |  | A45(Re,Im) |  | B12(Re,Im) |  | 減衰量(dB) | ABS(Zin)
| 2.18 | 1 | 0 | 0 | 0 | 1 | 0 | 0 | -2.9495 | 1 | 0 | 0 | -2.9495 | 1 | 0 | 0 | 0 | 10.8354 | 0 | 0 | -2.9495 | 1 | 0 | 0 | 10.6708 | 10.8354 | 0 | 0 | 112.6734 | 1 | 0 | 0 |  | -203.9343 | 0 | 0 | 112.6734 | -47.6356 | 0.55258
|  | A1(Re,Im) |  | B1(Re,Im) |  | A2(Re,Im) |  | B2(Re,Im) |  | A12(Re,Im) |  | B12(Re,Im) |  | A3Re,Im) |  | B3(Re,Im) |  | A23(Re,Im) |  | B23(Re,Im) |  | A4(Re,Im) |  | B4(Re,Im) |  | A34(Re,Im) |  | B34(Re,Im) |  | A5Re,Im) |  | B5(Re,Im) |  | A45(Re,Im) |  | B12(Re,Im) |  | 位相(deg) | RL(Db)
|  | 0 | 1.5028 | 1 | 0 | 0 | 0 | 1 | 0 | 0 | 1.5028 | 5.4326 | 0 | 0 | 3.3346 | 1 | 0 | 0 | 19.6182 | 5.4326 | 0 | 0 | 0 | 1 | 0 | 0 | 19.6182 | -203.9089 | 0 | 0 | 1.9061 | 1 | 0 | 0 | -369.0581 | -203.9089 | 0 | -32.1549 | -7.4857e-05
|  |  | 第1複素マトリックス |  |  |  | 第2複素マトリックス |  |  |  | 掛け算結果1 |  |  |  | 第3複素マトリックス |  |  |  | 掛け算結果2 |  |  |  | 第4複素マトリックス |  |  |  | 掛け算結果3 |  |  |  | 第5複素マトリックス |  |  |  | 掛け算結果4
|  | A1(Re,Im) |  | B1(Re,Im) |  | A2(Re,Im) |  | B2(Re,Im) |  | A12(Re,Im) |  | B12(Re,Im) |  | A3Re,Im) |  | B3(Re,Im) |  | A23(Re,Im) |  | B23(Re,Im) |  | A4(Re,Im) |  | B4(Re,Im) |  | A34(Re,Im) |  | B34(Re,Im) |  | A5Re,Im) |  | B5(Re,Im) |  | A45(Re,Im) |  | B12(Re,Im) |  | 減衰量(dB) | ABS(Zin)
| 2.2 | 1 | 0 | 0 | 0 | 1 | 0 | 0 | -2.8505 | 1 | 0 | 0 | -2.8505 | 1 | 0 | 0 | 0 | 10.5926 | 0 | 0 | -2.8505 | 1 | 0 | 0 | 11.3915 | 10.5926 | 0 | 0 | 117.8154 | 1 | 0 | 0 |  | -216.0387 | 0 | 0 | 117.8154 | -48.1972 | 0.54542
|  | A1(Re,Im) |  | B1(Re,Im) |  | A2(Re,Im) |  | B2(Re,Im) |  | A12(Re,Im) |  | B12(Re,Im) |  | A3Re,Im) |  | B3(Re,Im) |  | A23(Re,Im) |  | B23(Re,Im) |  | A4(Re,Im) |  | B4(Re,Im) |  | A34(Re,Im) |  | B34(Re,Im) |  | A5Re,Im) |  | B5(Re,Im) |  | A45(Re,Im) |  | B12(Re,Im) |  | 位相(deg) | RL(Db)
|  | 0 | 1.5166 | 1 | 0 | 0 | 0 | 1 | 0 | 0 | 1.5166 | 5.3231 | 0 | 0 | 3.3652 | 1 | 0 | 0 | 19.4298 | 5.3231 | 0 | 0 | 0 | 1 | 0 | 0 | 19.4298 | -216.0125 | 0 | 0 | 1.9236 | 1 | 0 | 0 | -396.0949 | -216.0125 | 0 | -32.7851 | -6.5776e-05
|  |  | 第1複素マトリックス |  |  |  | 第2複素マトリックス |  |  |  | 掛け算結果1 |  |  |  | 第3複素マトリックス |  |  |  | 掛け算結果2 |  |  |  | 第4複素マトリックス |  |  |  | 掛け算結果3 |  |  |  | 第5複素マトリックス |  |  |  | 掛け算結果4
|  | A1(Re,Im) |  | B1(Re,Im) |  | A2(Re,Im) |  | B2(Re,Im) |  | A12(Re,Im) |  | B12(Re,Im) |  | A3Re,Im) |  | B3(Re,Im) |  | A23(Re,Im) |  | B23(Re,Im) |  | A4(Re,Im) |  | B4(Re,Im) |  | A34(Re,Im) |  | B34(Re,Im) |  | A5Re,Im) |  | B5(Re,Im) |  | A45(Re,Im) |  | B12(Re,Im) |  | 減衰量(dB) | ABS(Zin)
| 2.22 | 1 | 0 | 0 | 0 | 1 | 0 | 0 | -2.7586 | 1 | 0 | 0 | -2.7586 | 1 | 0 | 0 | 0 | 10.3675 | 0 | 0 | -2.7586 | 1 | 0 | 0 | 12.2076 | 10.3675 | 0 | 0 | 123.804 | 1 | 0 | 0 |  | -229.9485 | 0 | 0 | 123.804 | -48.8 | 0.53847
|  | A1(Re,Im) |  | B1(Re,Im) |  | A2(Re,Im) |  | B2(Re,Im) |  | A12(Re,Im) |  | B12(Re,Im) |  | A3Re,Im) |  | B3(Re,Im) |  | A23(Re,Im) |  | B23(Re,Im) |  | A4(Re,Im) |  | B4(Re,Im) |  | A34(Re,Im) |  | B34(Re,Im) |  | A5Re,Im) |  | B5(Re,Im) |  | A45(Re,Im) |  | B12(Re,Im) |  | 位相(deg) | RL(Db)
|  | 0 | 1.5304 | 1 | 0 | 0 | 0 | 1 | 0 | 0 | 1.5304 | 5.2217 | 0 | 0 | 3.3958 | 1 | 0 | 0 | 19.262 | 5.2217 | 0 | 0 | 0 | 1 | 0 | 0 | 19.262 | -229.9213 | 0 | 0 | 1.9411 | 1 | 0 | 0 | -427.0385 | -229.9213 | 0 | -33.4005 | -5.7251e-05
|  |  | 第1複素マトリックス |  |  |  | 第2複素マトリックス |  |  |  | 掛け算結果1 |  |  |  | 第3複素マトリックス |  |  |  | 掛け算結果2 |  |  |  | 第4複素マトリックス |  |  |  | 掛け算結果3 |  |  |  | 第5複素マトリックス |  |  |  | 掛け算結果4
|  | A1(Re,Im) |  | B1(Re,Im) |  | A2(Re,Im) |  | B2(Re,Im) |  | A12(Re,Im) |  | B12(Re,Im) |  | A3Re,Im) |  | B3(Re,Im) |  | A23(Re,Im) |  | B23(Re,Im) |  | A4(Re,Im) |  | B4(Re,Im) |  | A34(Re,Im) |  | B34(Re,Im) |  | A5Re,Im) |  | B5(Re,Im) |  | A45(Re,Im) |  | B12(Re,Im) |  | 減衰量(dB) | ABS(Zin)
| 2.24 | 1 | 0 | 0 | 0 | 1 | 0 | 0 | -2.6729 | 1 | 0 | 0 | -2.6729 | 1 | 0 | 0 | 0 | 10.1584 | 0 | 0 | -2.6729 | 1 | 0 | 0 | 13.1394 | 10.1584 | 0 | 0 | 130.8016 | 1 | 0 | 0 |  | -246.0282 | 0 | 0 | 130.8016 | -49.4479 | 0.53172
|  | A1(Re,Im) |  | B1(Re,Im) |  | A2(Re,Im) |  | B2(Re,Im) |  | A12(Re,Im) |  | B12(Re,Im) |  | A3Re,Im) |  | B3(Re,Im) |  | A23(Re,Im) |  | B23(Re,Im) |  | A4(Re,Im) |  | B4(Re,Im) |  | A34(Re,Im) |  | B34(Re,Im) |  | A5Re,Im) |  | B5(Re,Im) |  | A45(Re,Im) |  | B12(Re,Im) |  | 位相(deg) | RL(Db)
|  | 0 | 1.5442 | 1 | 0 | 0 | 0 | 1 | 0 | 0 | 1.5442 | 5.1274 | 0 | 0 | 3.4264 | 1 | 0 | 0 | 19.1126 | 5.1274 | 0 | 0 | 0 | 1 | 0 | 0 | 19.1126 | -245.9998 | 0 | 0 | 1.9586 | 1 | 0 | 0 | -462.6998 | -245.9998 | 0 | -34.0017 | -4.9317e-05
|  |  | 第1複素マトリックス |  |  |  | 第2複素マトリックス |  |  |  | 掛け算結果1 |  |  |  | 第3複素マトリックス |  |  |  | 掛け算結果2 |  |  |  | 第4複素マトリックス |  |  |  | 掛け算結果3 |  |  |  | 第5複素マトリックス |  |  |  | 掛け算結果4
|  | A1(Re,Im) |  | B1(Re,Im) |  | A2(Re,Im) |  | B2(Re,Im) |  | A12(Re,Im) |  | B12(Re,Im) |  | A3Re,Im) |  | B3(Re,Im) |  | A23(Re,Im) |  | B23(Re,Im) |  | A4(Re,Im) |  | B4(Re,Im) |  | A34(Re,Im) |  | B34(Re,Im) |  | A5Re,Im) |  | B5(Re,Im) |  | A45(Re,Im) |  | B12(Re,Im) |  | 減衰量(dB) | ABS(Zin)
| 2.26 | 1 | 0 | 0 | 0 | 1 | 0 | 0 | -2.5929 | 1 | 0 | 0 | -2.5929 | 1 | 0 | 0 | 0 | 9.9635 | 0 | 0 | -2.5929 | 1 | 0 | 0 | 14.2135 | 9.9635 | 0 | 0 | 139.0233 | 1 | 0 | 0 |  | -264.7571 | 0 | 0 | 139.0233 | -50.1459 | 0.52516
|  | A1(Re,Im) |  | B1(Re,Im) |  | A2(Re,Im) |  | B2(Re,Im) |  | A12(Re,Im) |  | B12(Re,Im) |  | A3Re,Im) |  | B3(Re,Im) |  | A23(Re,Im) |  | B23(Re,Im) |  | A4(Re,Im) |  | B4(Re,Im) |  | A34(Re,Im) |  | B34(Re,Im) |  | A5Re,Im) |  | B5(Re,Im) |  | A45(Re,Im) |  | B12(Re,Im) |  | 位相(deg) | RL(Db)
|  | 0 | 1.558 | 1 | 0 | 0 | 0 | 1 | 0 | 0 | 1.558 | 5.0396 | 0 | 0 | 3.457 | 1 | 0 | 0 | 18.9797 | 5.0396 | 0 | 0 | 0 | 1 | 0 | 0 | 18.9797 | -264.7273 | 0 | 0 | 1.9761 | 1 | 0 | 0 | -504.1415 | -264.7273 | 0 | -34.5891 | -4.1995e-05
|  |  | 第1複素マトリックス |  |  |  | 第2複素マトリックス |  |  |  | 掛け算結果1 |  |  |  | 第3複素マトリックス |  |  |  | 掛け算結果2 |  |  |  | 第4複素マトリックス |  |  |  | 掛け算結果3 |  |  |  | 第5複素マトリックス |  |  |  | 掛け算結果4
|  | A1(Re,Im) |  | B1(Re,Im) |  | A2(Re,Im) |  | B2(Re,Im) |  | A12(Re,Im) |  | B12(Re,Im) |  | A3Re,Im) |  | B3(Re,Im) |  | A23(Re,Im) |  | B23(Re,Im) |  | A4(Re,Im) |  | B4(Re,Im) |  | A34(Re,Im) |  | B34(Re,Im) |  | A5Re,Im) |  | B5(Re,Im) |  | A45(Re,Im) |  | B12(Re,Im) |  | 減衰量(dB) | ABS(Zin)
| 2.28 | 1 | 0 | 0 | 0 | 1 | 0 | 0 | -2.518 | 1 | 0 | 0 | -2.518 | 1 | 0 | 0 | 0 | 9.7816 | 0 | 0 | -2.518 | 1 | 0 | 0 | 15.4654 | 9.7816 | 0 | 0 | 148.7578 | 1 | 0 | 0 |  | -286.7766 | 0 | 0 | 148.7578 | -50.9005 | 0.51879
|  | A1(Re,Im) |  | B1(Re,Im) |  | A2(Re,Im) |  | B2(Re,Im) |  | A12(Re,Im) |  | B12(Re,Im) |  | A3Re,Im) |  | B3(Re,Im) |  | A23(Re,Im) |  | B23(Re,Im) |  | A4(Re,Im) |  | B4(Re,Im) |  | A34(Re,Im) |  | B34(Re,Im) |  | A5Re,Im) |  | B5(Re,Im) |  | A45(Re,Im) |  | B12(Re,Im) |  | 位相(deg) | RL(Db)
|  | 0 | 1.5717 | 1 | 0 | 0 | 0 | 1 | 0 | 0 | 1.5717 | 4.9576 | 0 | 0 | 3.4876 | 1 | 0 | 0 | 18.8617 | 4.9576 | 0 | 0 | 0 | 1 | 0 | 0 | 18.8617 | -286.745 | 0 | 0 | 1.9936 | 1 | 0 | 0 | -552.7828 | -286.745 | 0 | -35.1633 | -3.5297e-05
|  |  | 第1複素マトリックス |  |  |  | 第2複素マトリックス |  |  |  | 掛け算結果1 |  |  |  | 第3複素マトリックス |  |  |  | 掛け算結果2 |  |  |  | 第4複素マトリックス |  |  |  | 掛け算結果3 |  |  |  | 第5複素マトリックス |  |  |  | 掛け算結果4
|  | A1(Re,Im) |  | B1(Re,Im) |  | A2(Re,Im) |  | B2(Re,Im) |  | A12(Re,Im) |  | B12(Re,Im) |  | A3Re,Im) |  | B3(Re,Im) |  | A23(Re,Im) |  | B23(Re,Im) |  | A4(Re,Im) |  | B4(Re,Im) |  | A34(Re,Im) |  | B34(Re,Im) |  | A5Re,Im) |  | B5(Re,Im) |  | A45(Re,Im) |  | B12(Re,Im) |  | 減衰量(dB) | ABS(Zin)
| 2.3 | 1 | 0 | 0 | 0 | 1 | 0 | 0 | -2.4477 | 1 | 0 | 0 | -2.4477 | 1 | 0 | 0 | 0 | 9.6113 | 0 | 0 | -2.4477 | 1 | 0 | 0 | 16.9434 | 9.6113 | 0 | 0 | 160.4008 | 1 | 0 | 0 |  | -312.9629 | 0 | 0 | 160.4008 | -51.7201 | 0.51258
|  | A1(Re,Im) |  | B1(Re,Im) |  | A2(Re,Im) |  | B2(Re,Im) |  | A12(Re,Im) |  | B12(Re,Im) |  | A3Re,Im) |  | B3(Re,Im) |  | A23(Re,Im) |  | B23(Re,Im) |  | A4(Re,Im) |  | B4(Re,Im) |  | A34(Re,Im) |  | B34(Re,Im) |  | A5Re,Im) |  | B5(Re,Im) |  | A45(Re,Im) |  | B12(Re,Im) |  | 位相(deg) | RL(Db)
|  | 0 | 1.5855 | 1 | 0 | 0 | 0 | 1 | 0 | 0 | 1.5855 | 4.8809 | 0 | 0 | 3.5181 | 1 | 0 | 0 | 18.7572 | 4.8809 | 0 | 0 | 0 | 1 | 0 | 0 | 18.7572 | -312.9293 | 0 | 0 | 2.0111 | 1 | 0 | 0 | -610.5595 | -312.9293 | 0 | -35.7247 | -2.9227e-05
|  |  | 第1複素マトリックス |  |  |  | 第2複素マトリックス |  |  |  | 掛け算結果1 |  |  |  | 第3複素マトリックス |  |  |  | 掛け算結果2 |  |  |  | 第4複素マトリックス |  |  |  | 掛け算結果3 |  |  |  | 第5複素マトリックス |  |  |  | 掛け算結果4
|  | A1(Re,Im) |  | B1(Re,Im) |  | A2(Re,Im) |  | B2(Re,Im) |  | A12(Re,Im) |  | B12(Re,Im) |  | A3Re,Im) |  | B3(Re,Im) |  | A23(Re,Im) |  | B23(Re,Im) |  | A4(Re,Im) |  | B4(Re,Im) |  | A34(Re,Im) |  | B34(Re,Im) |  | A5Re,Im) |  | B5(Re,Im) |  | A45(Re,Im) |  | B12(Re,Im) |  | 減衰量(dB) | ABS(Zin)
| 2.32 | 1 | 0 | 0 | 0 | 1 | 0 | 0 | -2.3816 | 1 | 0 | 0 | -2.3816 | 1 | 0 | 0 | 0 | 9.4517 | 0 | 0 | -2.3816 | 1 | 0 | 0 | 18.715 | 9.4517 | 0 | 0 | 174.5076 | 1 | 0 | 0 |  | -344.5437 | 0 | 0 | 174.5076 | -52.6156 | 0.50655
|  | A1(Re,Im) |  | B1(Re,Im) |  | A2(Re,Im) |  | B2(Re,Im) |  | A12(Re,Im) |  | B12(Re,Im) |  | A3Re,Im) |  | B3(Re,Im) |  | A23(Re,Im) |  | B23(Re,Im) |  | A4(Re,Im) |  | B4(Re,Im) |  | A34(Re,Im) |  | B34(Re,Im) |  | A5Re,Im) |  | B5(Re,Im) |  | A45(Re,Im) |  | B12(Re,Im) |  | 位相(deg) | RL(Db)
|  | 0 | 1.5993 | 1 | 0 | 0 | 0 | 1 | 0 | 0 | 1.5993 | 4.8089 | 0 | 0 | 3.5487 | 1 | 0 | 0 | 18.665 | 4.8089 | 0 | 0 | 0 | 1 | 0 | 0 | 18.665 | -344.5076 | 0 | 0 | 2.0285 | 1 | 0 | 0 | -680.1818 | -344.5076 | 0 | -36.2738 | -2.3781e-05
|  |  | 第1複素マトリックス |  |  |  | 第2複素マトリックス |  |  |  | 掛け算結果1 |  |  |  | 第3複素マトリックス |  |  |  | 掛け算結果2 |  |  |  | 第4複素マトリックス |  |  |  | 掛け算結果3 |  |  |  | 第5複素マトリックス |  |  |  | 掛け算結果4
|  | A1(Re,Im) |  | B1(Re,Im) |  | A2(Re,Im) |  | B2(Re,Im) |  | A12(Re,Im) |  | B12(Re,Im) |  | A3Re,Im) |  | B3(Re,Im) |  | A23(Re,Im) |  | B23(Re,Im) |  | A4(Re,Im) |  | B4(Re,Im) |  | A34(Re,Im) |  | B34(Re,Im) |  | A5Re,Im) |  | B5(Re,Im) |  | A45(Re,Im) |  | B12(Re,Im) |  | 減衰量(dB) | ABS(Zin)
| 2.34 | 1 | 0 | 0 | 0 | 1 | 0 | 0 | -2.3194 | 1 | 0 | 0 | -2.3194 | 1 | 0 | 0 | 0 | 9.3018 | 0 | 0 | -2.3194 | 1 | 0 | 0 | 20.8778 | 9.3018 | 0 | 0 | 191.8812 | 1 | 0 | 0 |  | -383.2921 | 0 | 0 | 191.8812 | -53.6017 | 0.50067
|  | A1(Re,Im) |  | B1(Re,Im) |  | A2(Re,Im) |  | B2(Re,Im) |  | A12(Re,Im) |  | B12(Re,Im) |  | A3Re,Im) |  | B3(Re,Im) |  | A23(Re,Im) |  | B23(Re,Im) |  | A4(Re,Im) |  | B4(Re,Im) |  | A34(Re,Im) |  | B34(Re,Im) |  | A5Re,Im) |  | B5(Re,Im) |  | A45(Re,Im) |  | B12(Re,Im) |  | 位相(deg) | RL(Db)
|  | 0 | 1.6131 | 1 | 0 | 0 | 0 | 1 | 0 | 0 | 1.6131 | 4.7414 | 0 | 0 | 3.5793 | 1 | 0 | 0 | 18.584 | 4.7414 | 0 | 0 | 0 | 1 | 0 | 0 | 18.584 | -383.2528 | 0 | 0 | 2.046 | 1 | 0 | 0 | -765.5611 | -383.2528 | 0 | -36.8111 | -1.895e-05
|  |  | 第1複素マトリックス |  |  |  | 第2複素マトリックス |  |  |  | 掛け算結果1 |  |  |  | 第3複素マトリックス |  |  |  | 掛け算結果2 |  |  |  | 第4複素マトリックス |  |  |  | 掛け算結果3 |  |  |  | 第5複素マトリックス |  |  |  | 掛け算結果4
|  | A1(Re,Im) |  | B1(Re,Im) |  | A2(Re,Im) |  | B2(Re,Im) |  | A12(Re,Im) |  | B12(Re,Im) |  | A3Re,Im) |  | B3(Re,Im) |  | A23(Re,Im) |  | B23(Re,Im) |  | A4(Re,Im) |  | B4(Re,Im) |  | A34(Re,Im) |  | B34(Re,Im) |  | A5Re,Im) |  | B5(Re,Im) |  | A45(Re,Im) |  | B12(Re,Im) |  | 減衰量(dB) | ABS(Zin)
| 2.36 | 1 | 0 | 0 | 0 | 1 | 0 | 0 | -2.2606 | 1 | 0 | 0 | -2.2606 | 1 | 0 | 0 | 0 | 9.1606 | 0 | 0 | -2.2606 | 1 | 0 | 0 | 23.5777 | 9.1606 | 0 | 0 | 213.7257 | 1 | 0 | 0 |  | -431.8653 | 0 | 0 | 213.7257 | -54.6983 | 0.49494
|  | A1(Re,Im) |  | B1(Re,Im) |  | A2(Re,Im) |  | B2(Re,Im) |  | A12(Re,Im) |  | B12(Re,Im) |  | A3Re,Im) |  | B3(Re,Im) |  | A23(Re,Im) |  | B23(Re,Im) |  | A4(Re,Im) |  | B4(Re,Im) |  | A34(Re,Im) |  | B34(Re,Im) |  | A5Re,Im) |  | B5(Re,Im) |  | A45(Re,Im) |  | B12(Re,Im) |  | 位相(deg) | RL(Db)
|  | 0 | 1.6269 | 1 | 0 | 0 | 0 | 1 | 0 | 0 | 1.6269 | 4.6778 | 0 | 0 | 3.6099 | 1 | 0 | 0 | 18.5132 | 4.6778 | 0 | 0 | 0 | 1 | 0 | 0 | 18.5132 | -431.822 | 0 | 0 | 2.0635 | 1 | 0 | 0 | -872.5571 | -431.822 | 0 | -37.3368 | -1.4722e-05
|  |  | 第1複素マトリックス |  |  |  | 第2複素マトリックス |  |  |  | 掛け算結果1 |  |  |  | 第3複素マトリックス |  |  |  | 掛け算結果2 |  |  |  | 第4複素マトリックス |  |  |  | 掛け算結果3 |  |  |  | 第5複素マトリックス |  |  |  | 掛け算結果4
|  | A1(Re,Im) |  | B1(Re,Im) |  | A2(Re,Im) |  | B2(Re,Im) |  | A12(Re,Im) |  | B12(Re,Im) |  | A3Re,Im) |  | B3(Re,Im) |  | A23(Re,Im) |  | B23(Re,Im) |  | A4(Re,Im) |  | B4(Re,Im) |  | A34(Re,Im) |  | B34(Re,Im) |  | A5Re,Im) |  | B5(Re,Im) |  | A45(Re,Im) |  | B12(Re,Im) |  | 減衰量(dB) | ABS(Zin)
| 2.38 | 1 | 0 | 0 | 0 | 1 | 0 | 0 | -2.2051 | 1 | 0 | 0 | -2.2051 | 1 | 0 | 0 | 0 | 9.0276 | 0 | 0 | -2.2051 | 1 | 0 | 0 | 27.0434 | 9.0276 | 0 | 0 | 241.9314 | 1 | 0 | 0 |  | -494.4318 | 0 | 0 | 241.9314 | -55.9335 | 0.48936
|  | A1(Re,Im) |  | B1(Re,Im) |  | A2(Re,Im) |  | B2(Re,Im) |  | A12(Re,Im) |  | B12(Re,Im) |  | A3Re,Im) |  | B3(Re,Im) |  | A23(Re,Im) |  | B23(Re,Im) |  | A4(Re,Im) |  | B4(Re,Im) |  | A34(Re,Im) |  | B34(Re,Im) |  | A5Re,Im) |  | B5(Re,Im) |  | A45(Re,Im) |  | B12(Re,Im) |  | 位相(deg) | RL(Db)
|  | 0 | 1.6407 | 1 | 0 | 0 | 0 | 1 | 0 | 0 | 1.6407 | 4.6178 | 0 | 0 | 3.6405 | 1 | 0 | 0 | 18.4519 | 4.6178 | 0 | 0 | 0 | 1 | 0 | 0 | 18.4519 | -494.3833 | 0 | 0 | 2.081 | 1 | 0 | 0 | -1010.3601 | -494.3833 | 0 | -37.8515 | -1.1077e-05
|  |  | 第1複素マトリックス |  |  |  | 第2複素マトリックス |  |  |  | 掛け算結果1 |  |  |  | 第3複素マトリックス |  |  |  | 掛け算結果2 |  |  |  | 第4複素マトリックス |  |  |  | 掛け算結果3 |  |  |  | 第5複素マトリックス |  |  |  | 掛け算結果4
|  | A1(Re,Im) |  | B1(Re,Im) |  | A2(Re,Im) |  | B2(Re,Im) |  | A12(Re,Im) |  | B12(Re,Im) |  | A3Re,Im) |  | B3(Re,Im) |  | A23(Re,Im) |  | B23(Re,Im) |  | A4(Re,Im) |  | B4(Re,Im) |  | A34(Re,Im) |  | B34(Re,Im) |  | A5Re,Im) |  | B5(Re,Im) |  | A45(Re,Im) |  | B12(Re,Im) |  | 減衰量(dB) | ABS(Zin)
| 2.4 | 1 | 0 | 0 | 0 | 1 | 0 | 0 | -2.1525 | 1 | 0 | 0 | -2.1525 | 1 | 0 | 0 | 0 | 8.902 | 0 | 0 | -2.1525 | 1 | 0 | 0 | 31.6553 | 8.902 | 0 | 0 | 279.6416 | 1 | 0 | 0 |  | -577.9226 | 0 | 0 | 279.6416 | -57.3487 | 0.48392
|  | A1(Re,Im) |  | B1(Re,Im) |  | A2(Re,Im) |  | B2(Re,Im) |  | A12(Re,Im) |  | B12(Re,Im) |  | A3Re,Im) |  | B3(Re,Im) |  | A23(Re,Im) |  | B23(Re,Im) |  | A4(Re,Im) |  | B4(Re,Im) |  | A34(Re,Im) |  | B34(Re,Im) |  | A5Re,Im) |  | B5(Re,Im) |  | A45(Re,Im) |  | B12(Re,Im) |  | 位相(deg) | RL(Db)
|  | 0 | 1.6545 | 1 | 0 | 0 | 0 | 1 | 0 | 0 | 1.6545 | 4.5612 | 0 | 0 | 3.6711 | 1 | 0 | 0 | 18.3991 | 4.5612 | 0 | 0 | 0 | 1 | 0 | 0 | 18.3991 | -577.8671 | 0 | 0 | 2.0985 | 1 | 0 | 0 | -1194.2481 | -577.8671 | 0 | -38.3555 | -7.9968e-06
|  |  | 第1複素マトリックス |  |  |  | 第2複素マトリックス |  |  |  | 掛け算結果1 |  |  |  | 第3複素マトリックス |  |  |  | 掛け算結果2 |  |  |  | 第4複素マトリックス |  |  |  | 掛け算結果3 |  |  |  | 第5複素マトリックス |  |  |  | 掛け算結果4
|  | A1(Re,Im) |  | B1(Re,Im) |  | A2(Re,Im) |  | B2(Re,Im) |  | A12(Re,Im) |  | B12(Re,Im) |  | A3Re,Im) |  | B3(Re,Im) |  | A23(Re,Im) |  | B23(Re,Im) |  | A4(Re,Im) |  | B4(Re,Im) |  | A34(Re,Im) |  | B34(Re,Im) |  | A5Re,Im) |  | B5(Re,Im) |  | A45(Re,Im) |  | B12(Re,Im) |  | 減衰量(dB) | ABS(Zin)
| 2.42 | 1 | 0 | 0 | 0 | 1 | 0 | 0 | -2.1026 | 1 | 0 | 0 | -2.1026 | 1 | 0 | 0 | 0 | 8.7832 | 0 | 0 | -2.1026 | 1 | 0 | 0 | 38.0954 | 8.7832 | 0 | 0 | 332.4957 | 1 | 0 | 0 |  | -694.7695 | 0 | 0 | 332.4957 | -59.0079 | 0.47862
|  | A1(Re,Im) |  | B1(Re,Im) |  | A2(Re,Im) |  | B2(Re,Im) |  | A12(Re,Im) |  | B12(Re,Im) |  | A3Re,Im) |  | B3(Re,Im) |  | A23(Re,Im) |  | B23(Re,Im) |  | A4(Re,Im) |  | B4(Re,Im) |  | A34(Re,Im) |  | B34(Re,Im) |  | A5Re,Im) |  | B5(Re,Im) |  | A45(Re,Im) |  | B12(Re,Im) |  | 位相(deg) | RL(Db)
|  | 0 | 1.6683 | 1 | 0 | 0 | 0 | 1 | 0 | 0 | 1.6683 | 4.5076 | 0 | 0 | 3.7017 | 1 | 0 | 0 | 18.3542 | 4.5076 | 0 | 0 | 0 | 1 | 0 | 0 | 18.3542 | -694.7043 | 0 | 0 | 2.116 | 1 | 0 | 0 | -1451.6229 | -694.7043 | 0 | -38.8491 | -5.4575e-06
|  |  | 第1複素マトリックス |  |  |  | 第2複素マトリックス |  |  |  | 掛け算結果1 |  |  |  | 第3複素マトリックス |  |  |  | 掛け算結果2 |  |  |  | 第4複素マトリックス |  |  |  | 掛け算結果3 |  |  |  | 第5複素マトリックス |  |  |  | 掛け算結果4
|  | A1(Re,Im) |  | B1(Re,Im) |  | A2(Re,Im) |  | B2(Re,Im) |  | A12(Re,Im) |  | B12(Re,Im) |  | A3Re,Im) |  | B3(Re,Im) |  | A23(Re,Im) |  | B23(Re,Im) |  | A4(Re,Im) |  | B4(Re,Im) |  | A34(Re,Im) |  | B34(Re,Im) |  | A5Re,Im) |  | B5(Re,Im) |  | A45(Re,Im) |  | B12(Re,Im) |  | 減衰量(dB) | ABS(Zin)
| 2.44 | 1 | 0 | 0 | 0 | 1 | 0 | 0 | -2.0552 | 1 | 0 | 0 | -2.0552 | 1 | 0 | 0 | 0 | 8.6707 | 0 | 0 | -2.0552 | 1 | 0 | 0 | 47.7208 | 8.6707 | 0 | 0 | 411.7164 | 1 | 0 | 0 |  | -869.711 | 0 | 0 | 411.7164 | -61.0181 | 0.47344
|  | A1(Re,Im) |  | B1(Re,Im) |  | A2(Re,Im) |  | B2(Re,Im) |  | A12(Re,Im) |  | B12(Re,Im) |  | A3Re,Im) |  | B3(Re,Im) |  | A23(Re,Im) |  | B23(Re,Im) |  | A4(Re,Im) |  | B4(Re,Im) |  | A34(Re,Im) |  | B34(Re,Im) |  | A5Re,Im) |  | B5(Re,Im) |  | A45(Re,Im) |  | B12(Re,Im) |  | 位相(deg) | RL(Db)
|  | 0 | 1.682 | 1 | 0 | 0 | 0 | 1 | 0 | 0 | 1.682 | 4.457 | 0 | 0 | 3.7323 | 1 | 0 | 0 | 18.3167 | 4.457 | 0 | 0 | 0 | 1 | 0 | 0 | 18.3167 | -869.631 | 0 | 0 | 2.1335 | 1 | 0 | 0 | -1837.0088 | -869.631 | 0 | -39.3327 | -3.4354e-06
|  |  | 第1複素マトリックス |  |  |  | 第2複素マトリックス |  |  |  | 掛け算結果1 |  |  |  | 第3複素マトリックス |  |  |  | 掛け算結果2 |  |  |  | 第4複素マトリックス |  |  |  | 掛け算結果3 |  |  |  | 第5複素マトリックス |  |  |  | 掛け算結果4
|  | A1(Re,Im) |  | B1(Re,Im) |  | A2(Re,Im) |  | B2(Re,Im) |  | A12(Re,Im) |  | B12(Re,Im) |  | A3Re,Im) |  | B3(Re,Im) |  | A23(Re,Im) |  | B23(Re,Im) |  | A4(Re,Im) |  | B4(Re,Im) |  | A34(Re,Im) |  | B34(Re,Im) |  | A5Re,Im) |  | B5(Re,Im) |  | A45(Re,Im) |  | B12(Re,Im) |  | 減衰量(dB) | ABS(Zin)
| 2.46 | 1 | 0 | 0 | 0 | 1 | 0 | 0 | -2.0102 | 1 | 0 | 0 | -2.0102 | 1 | 0 | 0 | 0 | 8.564 | 0 | 0 | -2.0102 | 1 | 0 | 0 | 63.6732 | 8.564 | 0 | 0 | 543.2881 | 1 | 0 | 0 |  | -1160.0216 | 0 | 0 | 543.2881 | -63.5793 | 0.46839
|  | A1(Re,Im) |  | B1(Re,Im) |  | A2(Re,Im) |  | B2(Re,Im) |  | A12(Re,Im) |  | B12(Re,Im) |  | A3Re,Im) |  | B3(Re,Im) |  | A23(Re,Im) |  | B23(Re,Im) |  | A4(Re,Im) |  | B4(Re,Im) |  | A34(Re,Im) |  | B34(Re,Im) |  | A5Re,Im) |  | B5(Re,Im) |  | A45(Re,Im) |  | B12(Re,Im) |  | 位相(deg) | RL(Db)
|  | 0 | 1.6958 | 1 | 0 | 0 | 0 | 1 | 0 | 0 | 1.6958 | 4.4089 | 0 | 0 | 3.7629 | 1 | 0 | 0 | 18.286 | 4.4089 | 0 | 0 | 0 | 1 | 0 | 0 | 18.286 | -1159.9172 | 0 | 0 | 2.151 | 1 | 0 | 0 | -2476.6381 | -1159.9172 | 0 | -39.8066 | -1.9048e-06
|  |  | 第1複素マトリックス |  |  |  | 第2複素マトリックス |  |  |  | 掛け算結果1 |  |  |  | 第3複素マトリックス |  |  |  | 掛け算結果2 |  |  |  | 第4複素マトリックス |  |  |  | 掛け算結果3 |  |  |  | 第5複素マトリックス |  |  |  | 掛け算結果4
|  | A1(Re,Im) |  | B1(Re,Im) |  | A2(Re,Im) |  | B2(Re,Im) |  | A12(Re,Im) |  | B12(Re,Im) |  | A3Re,Im) |  | B3(Re,Im) |  | A23(Re,Im) |  | B23(Re,Im) |  | A4(Re,Im) |  | B4(Re,Im) |  | A34(Re,Im) |  | B34(Re,Im) |  | A5Re,Im) |  | B5(Re,Im) |  | A45(Re,Im) |  | B12(Re,Im) |  | 減衰量(dB) | ABS(Zin)
| 2.48 | 1 | 0 | 0 | 0 | 1 | 0 | 0 | -1.9673 | 1 | 0 | 0 | -1.9673 | 1 | 0 | 0 | 0 | 8.4627 | 0 | 0 | -1.9673 | 1 | 0 | 0 | 95.2499 | 8.4627 | 0 | 0 | 804.1076 | 1 | 0 | 0 |  | -1735.1945 | 0 | 0 | 804.1076 | -67.1361 | 0.46345
|  | A1(Re,Im) |  | B1(Re,Im) |  | A2(Re,Im) |  | B2(Re,Im) |  | A12(Re,Im) |  | B12(Re,Im) |  | A3Re,Im) |  | B3(Re,Im) |  | A23(Re,Im) |  | B23(Re,Im) |  | A4(Re,Im) |  | B4(Re,Im) |  | A34(Re,Im) |  | B34(Re,Im) |  | A5Re,Im) |  | B5(Re,Im) |  | A45(Re,Im) |  | B12(Re,Im) |  | 位相(deg) | RL(Db)
|  | 0 | 1.7096 | 1 | 0 | 0 | 0 | 1 | 0 | 0 | 1.7096 | 4.3632 | 0 | 0 | 3.7935 | 1 | 0 | 0 | 18.2615 | 4.3632 | 0 | 0 | 0 | 1 | 0 | 0 | 18.2615 | -1735.0415 | 0 | 0 | 2.1684 | 1 | 0 | 0 | -3744.0678 | -1735.0415 | 0 | -40.271 | -8.3979e-07
|  |  | 第1複素マトリックス |  |  |  | 第2複素マトリックス |  |  |  | 掛け算結果1 |  |  |  | 第3複素マトリックス |  |  |  | 掛け算結果2 |  |  |  | 第4複素マトリックス |  |  |  | 掛け算結果3 |  |  |  | 第5複素マトリックス |  |  |  | 掛け算結果4
|  | A1(Re,Im) |  | B1(Re,Im) |  | A2(Re,Im) |  | B2(Re,Im) |  | A12(Re,Im) |  | B12(Re,Im) |  | A3Re,Im) |  | B3(Re,Im) |  | A23(Re,Im) |  | B23(Re,Im) |  | A4(Re,Im) |  | B4(Re,Im) |  | A34(Re,Im) |  | B34(Re,Im) |  | A5Re,Im) |  | B5(Re,Im) |  | A45(Re,Im) |  | B12(Re,Im) |  | 減衰量(dB) | ABS(Zin)
| 2.5 | 1 | 0 | 0 | 0 | 1 | 0 | 0 | -1.9263 | 1 | 0 | 0 | -1.9263 | 1 | 0 | 0 | 0 | 8.3665 | 0 | 0 | -1.9263 | 1 | 0 | 0 | 187.4516 | 8.3665 | 0 | 0 | 1566.3811 | 1 | 0 | 0 |  | -3415.6251 | 0 | 0 | 1566.3811 | -73.0776 | 0.45863
|  | A1(Re,Im) |  | B1(Re,Im) |  | A2(Re,Im) |  | B2(Re,Im) |  | A12(Re,Im) |  | B12(Re,Im) |  | A3Re,Im) |  | B3(Re,Im) |  | A23(Re,Im) |  | B23(Re,Im) |  | A4(Re,Im) |  | B4(Re,Im) |  | A34(Re,Im) |  | B34(Re,Im) |  | A5Re,Im) |  | B5(Re,Im) |  | A45(Re,Im) |  | B12(Re,Im) |  | 位相(deg) | RL(Db)
|  | 0 | 1.7234 | 1 | 0 | 0 | 0 | 1 | 0 | 0 | 1.7234 | 4.3199 | 0 | 0 | 3.8241 | 1 | 0 | 0 | 18.2428 | 4.3199 | 0 | 0 | 0 | 1 | 0 | 0 | 18.2428 | -3415.33 | 0 | 0 | 2.1859 | 1 | 0 | 0 | -7447.4124 | -3415.33 | 0 | -40.7264 | -2.1381e-07
|  |  | 第1複素マトリックス |  |  |  | 第2複素マトリックス |  |  |  | 掛け算結果1 |  |  |  | 第3複素マトリックス |  |  |  | 掛け算結果2 |  |  |  | 第4複素マトリックス |  |  |  | 掛け算結果3 |  |  |  | 第5複素マトリックス |  |  |  | 掛け算結果4
|  | A1(Re,Im) |  | B1(Re,Im) |  | A2(Re,Im) |  | B2(Re,Im) |  | A12(Re,Im) |  | B12(Re,Im) |  | A3Re,Im) |  | B3(Re,Im) |  | A23(Re,Im) |  | B23(Re,Im) |  | A4(Re,Im) |  | B4(Re,Im) |  | A34(Re,Im) |  | B34(Re,Im) |  | A5Re,Im) |  | B5(Re,Im) |  | A45(Re,Im) |  | B12(Re,Im) |  | 減衰量(dB) | ABS(Zin)
| 2.52 | 1 | 0 | 0 | 0 | 1 | 0 | 0 | -1.8873 | 1 | 0 | 0 | -1.8873 | 1 | 0 | 0 | 0 | 8.2748 | 0 | 0 | -1.8873 | 1 | 0 | 0 | 4712.2724 | 8.2748 | 0 | 0 | 38991.4388 | 1 | 0 | 0 |  | -85905.9448 | 0 | 0 | 38991.4388 | -101.1474 | 0.45392
|  | A1(Re,Im) |  | B1(Re,Im) |  | A2(Re,Im) |  | B2(Re,Im) |  | A12(Re,Im) |  | B12(Re,Im) |  | A3Re,Im) |  | B3(Re,Im) |  | A23(Re,Im) |  | B23(Re,Im) |  | A4(Re,Im) |  | B4(Re,Im) |  | A34(Re,Im) |  | B34(Re,Im) |  | A5Re,Im) |  | B5(Re,Im) |  | A45(Re,Im) |  | B12(Re,Im) |  | 位相(deg) | RL(Db)
|  | 0 | 1.7372 | 1 | 0 | 0 | 0 | 1 | 0 | 0 | 1.7372 | 4.2786 | 0 | 0 | 3.8547 | 1 | 0 | 0 | 18.2296 | 4.2786 | 0 | 0 | 0 | 1 | 0 | 0 | 18.2296 | -85898.6719 | 0 | 0 | 2.2034 | 1 | 0 | 0 | -189251.9692 | -85898.6719 | 0 | -41.173 | -3.3346e-10
|  |  | 第1複素マトリックス |  |  |  | 第2複素マトリックス |  |  |  | 掛け算結果1 |  |  |  | 第3複素マトリックス |  |  |  | 掛け算結果2 |  |  |  | 第4複素マトリックス |  |  |  | 掛け算結果3 |  |  |  | 第5複素マトリックス |  |  |  | 掛け算結果4
|  | A1(Re,Im) |  | B1(Re,Im) |  | A2(Re,Im) |  | B2(Re,Im) |  | A12(Re,Im) |  | B12(Re,Im) |  | A3Re,Im) |  | B3(Re,Im) |  | A23(Re,Im) |  | B23(Re,Im) |  | A4(Re,Im) |  | B4(Re,Im) |  | A34(Re,Im) |  | B34(Re,Im) |  | A5Re,Im) |  | B5(Re,Im) |  | A45(Re,Im) |  | B12(Re,Im) |  | 減衰量(dB) | ABS(Zin)
| 2.54 | 1 | 0 | 0 | 0 | 1 | 0 | 0 | -1.85 | 1 | 0 | 0 | -1.85 | 1 | 0 | 0 | 0 | 8.1876 | 0 | 0 | -1.85 | 1 | 0 | 0 | -205.3481 | 8.1876 | 0 | 0 | -1683.1487 | 1 | 0 | 0 |  | 3746.2921 | 0 | 0 | -1683.1487 | -73.9975 | 0.44932
|  | A1(Re,Im) |  | B1(Re,Im) |  | A2(Re,Im) |  | B2(Re,Im) |  | A12(Re,Im) |  | B12(Re,Im) |  | A3Re,Im) |  | B3(Re,Im) |  | A23(Re,Im) |  | B23(Re,Im) |  | A4(Re,Im) |  | B4(Re,Im) |  | A34(Re,Im) |  | B34(Re,Im) |  | A5Re,Im) |  | B5(Re,Im) |  | A45(Re,Im) |  | B12(Re,Im) |  | 位相(deg) | RL(Db)
|  | 0 | 1.751 | 1 | 0 | 0 | 0 | 1 | 0 | 0 | 1.751 | 4.2392 | 0 | 0 | 3.8853 | 1 | 0 | 0 | 18.2215 | 4.2392 | 0 | 0 | 0 | 1 | 0 | 0 | 18.2215 | 3745.9812 | 0 | 0 | 2.2209 | 1 | 0 | 0 | 8337.6703 | 3745.9812 | 0 | -41.611 | -1.73e-07
|  |  | 第1複素マトリックス |  |  |  | 第2複素マトリックス |  |  |  | 掛け算結果1 |  |  |  | 第3複素マトリックス |  |  |  | 掛け算結果2 |  |  |  | 第4複素マトリックス |  |  |  | 掛け算結果3 |  |  |  | 第5複素マトリックス |  |  |  | 掛け算結果4
|  | A1(Re,Im) |  | B1(Re,Im) |  | A2(Re,Im) |  | B2(Re,Im) |  | A12(Re,Im) |  | B12(Re,Im) |  | A3Re,Im) |  | B3(Re,Im) |  | A23(Re,Im) |  | B23(Re,Im) |  | A4(Re,Im) |  | B4(Re,Im) |  | A34(Re,Im) |  | B34(Re,Im) |  | A5Re,Im) |  | B5(Re,Im) |  | A45(Re,Im) |  | B12(Re,Im) |  | 減衰量(dB) | ABS(Zin)
| 2.56 | 1 | 0 | 0 | 0 | 1 | 0 | 0 | -1.8142 | 1 | 0 | 0 | -1.8142 | 1 | 0 | 0 | 0 | 8.1043 | 0 | 0 | -1.8142 | 1 | 0 | 0 | -100.8857 | 8.1043 | 0 | 0 | -819.4217 | 1 | 0 | 0 |  | 1842.2873 | 0 | 0 | -819.4217 | -67.8909 | 0.44482
|  | A1(Re,Im) |  | B1(Re,Im) |  | A2(Re,Im) |  | B2(Re,Im) |  | A12(Re,Im) |  | B12(Re,Im) |  | A3Re,Im) |  | B3(Re,Im) |  | A23(Re,Im) |  | B23(Re,Im) |  | A4(Re,Im) |  | B4(Re,Im) |  | A34(Re,Im) |  | B34(Re,Im) |  | A5Re,Im) |  | B5(Re,Im) |  | A45(Re,Im) |  | B12(Re,Im) |  | 位相(deg) | RL(Db)
|  | 0 | 1.7648 | 1 | 0 | 0 | 0 | 1 | 0 | 0 | 1.7648 | 4.2017 | 0 | 0 | 3.9159 | 1 | 0 | 0 | 18.218 | 4.2017 | 0 | 0 | 0 | 1 | 0 | 0 | 18.218 | 1842.1373 | 0 | 0 | 2.2384 | 1 | 0 | 0 | 4141.6346 | 1842.1373 | 0 | -42.0407 | -7.0582e-07
|  |  | 第1複素マトリックス |  |  |  | 第2複素マトリックス |  |  |  | 掛け算結果1 |  |  |  | 第3複素マトリックス |  |  |  | 掛け算結果2 |  |  |  | 第4複素マトリックス |  |  |  | 掛け算結果3 |  |  |  | 第5複素マトリックス |  |  |  | 掛け算結果4
|  | A1(Re,Im) |  | B1(Re,Im) |  | A2(Re,Im) |  | B2(Re,Im) |  | A12(Re,Im) |  | B12(Re,Im) |  | A3Re,Im) |  | B3(Re,Im) |  | A23(Re,Im) |  | B23(Re,Im) |  | A4(Re,Im) |  | B4(Re,Im) |  | A34(Re,Im) |  | B34(Re,Im) |  | A5Re,Im) |  | B5(Re,Im) |  | A45(Re,Im) |  | B12(Re,Im) |  | 減衰量(dB) | ABS(Zin)
| 2.58 | 1 | 0 | 0 | 0 | 1 | 0 | 0 | -1.78 | 1 | 0 | 0 | -1.78 | 1 | 0 | 0 | 0 | 8.0248 | 0 | 0 | -1.78 | 1 | 0 | 0 | -67.0421 | 8.0248 | 0 | 0 | -539.7801 | 1 | 0 | 0 |  | 1225.7011 | 0 | 0 | -539.7801 | -64.4095 | 0.44042
|  | A1(Re,Im) |  | B1(Re,Im) |  | A2(Re,Im) |  | B2(Re,Im) |  | A12(Re,Im) |  | B12(Re,Im) |  | A3Re,Im) |  | B3(Re,Im) |  | A23(Re,Im) |  | B23(Re,Im) |  | A4(Re,Im) |  | B4(Re,Im) |  | A34(Re,Im) |  | B34(Re,Im) |  | A5Re,Im) |  | B5(Re,Im) |  | A45(Re,Im) |  | B12(Re,Im) |  | 位相(deg) | RL(Db)
|  | 0 | 1.7785 | 1 | 0 | 0 | 0 | 1 | 0 | 0 | 1.7785 | 4.1659 | 0 | 0 | 3.9464 | 1 | 0 | 0 | 18.219 | 4.1659 | 0 | 0 | 0 | 1 | 0 | 0 | 18.219 | 1225.6032 | 0 | 0 | 2.2559 | 1 | 0 | 0 | 2783.0262 | 1225.6032 | 0 | -42.4624 | -1.5734e-06
|  |  | 第1複素マトリックス |  |  |  | 第2複素マトリックス |  |  |  | 掛け算結果1 |  |  |  | 第3複素マトリックス |  |  |  | 掛け算結果2 |  |  |  | 第4複素マトリックス |  |  |  | 掛け算結果3 |  |  |  | 第5複素マトリックス |  |  |  | 掛け算結果4
|  | A1(Re,Im) |  | B1(Re,Im) |  | A2(Re,Im) |  | B2(Re,Im) |  | A12(Re,Im) |  | B12(Re,Im) |  | A3Re,Im) |  | B3(Re,Im) |  | A23(Re,Im) |  | B23(Re,Im) |  | A4(Re,Im) |  | B4(Re,Im) |  | A34(Re,Im) |  | B34(Re,Im) |  | A5Re,Im) |  | B5(Re,Im) |  | A45(Re,Im) |  | B12(Re,Im) |  | 減衰量(dB) | ABS(Zin)
| 2.6 | 1 | 0 | 0 | 0 | 1 | 0 | 0 | -1.7472 | 1 | 0 | 0 | -1.7472 | 1 | 0 | 0 | 0 | 7.9489 | 0 | 0 | -1.7472 | 1 | 0 | 0 | -50.2966 | 7.9489 | 0 | 0 | -401.5477 | 1 | 0 | 0 |  | 920.8121 | 0 | 0 | -401.5477 | -61.9831 | 0.43611
|  | A1(Re,Im) |  | B1(Re,Im) |  | A2(Re,Im) |  | B2(Re,Im) |  | A12(Re,Im) |  | B12(Re,Im) |  | A3Re,Im) |  | B3(Re,Im) |  | A23(Re,Im) |  | B23(Re,Im) |  | A4(Re,Im) |  | B4(Re,Im) |  | A34(Re,Im) |  | B34(Re,Im) |  | A5Re,Im) |  | B5(Re,Im) |  | A45(Re,Im) |  | B12(Re,Im) |  | 位相(deg) | RL(Db)
|  | 0 | 1.7923 | 1 | 0 | 0 | 0 | 1 | 0 | 0 | 1.7923 | 4.1316 | 0 | 0 | 3.977 | 1 | 0 | 0 | 18.224 | 4.1316 | 0 | 0 | 0 | 1 | 0 | 0 | 18.224 | 920.74 | 0 | 0 | 2.2734 | 1 | 0 | 0 | 2111.3993 | 920.74 | 0 | -42.8762 | -2.7509e-06
|  |  | 第1複素マトリックス |  |  |  | 第2複素マトリックス |  |  |  | 掛け算結果1 |  |  |  | 第3複素マトリックス |  |  |  | 掛け算結果2 |  |  |  | 第4複素マトリックス |  |  |  | 掛け算結果3 |  |  |  | 第5複素マトリックス |  |  |  | 掛け算結果4
|  | A1(Re,Im) |  | B1(Re,Im) |  | A2(Re,Im) |  | B2(Re,Im) |  | A12(Re,Im) |  | B12(Re,Im) |  | A3Re,Im) |  | B3(Re,Im) |  | A23(Re,Im) |  | B23(Re,Im) |  | A4(Re,Im) |  | B4(Re,Im) |  | A34(Re,Im) |  | B34(Re,Im) |  | A5Re,Im) |  | B5(Re,Im) |  | A45(Re,Im) |  | B12(Re,Im) |  | 減衰量(dB) | ABS(Zin)
| 2.62 | 1 | 0 | 0 | 0 | 1 | 0 | 0 | -1.7158 | 1 | 0 | 0 | -1.7158 | 1 | 0 | 0 | 0 | 7.8762 | 0 | 0 | -1.7158 | 1 | 0 | 0 | -40.3044 | 7.8762 | 0 | 0 | -319.1608 | 1 | 0 | 0 |  | 739.0255 | 0 | 0 | -319.1608 | -60.1304 | 0.4319
|  | A1(Re,Im) |  | B1(Re,Im) |  | A2(Re,Im) |  | B2(Re,Im) |  | A12(Re,Im) |  | B12(Re,Im) |  | A3Re,Im) |  | B3(Re,Im) |  | A23(Re,Im) |  | B23(Re,Im) |  | A4(Re,Im) |  | B4(Re,Im) |  | A34(Re,Im) |  | B34(Re,Im) |  | A5Re,Im) |  | B5(Re,Im) |  | A45(Re,Im) |  | B12(Re,Im) |  | 位相(deg) | RL(Db)
|  | 0 | 1.8061 | 1 | 0 | 0 | 0 | 1 | 0 | 0 | 1.8061 | 4.0989 | 0 | 0 | 4.0076 | 1 | 0 | 0 | 18.233 | 4.0989 | 0 | 0 | 0 | 1 | 0 | 0 | 18.233 | 738.9687 | 0 | 0 | 2.2908 | 1 | 0 | 0 | 1711.0991 | 738.9687 | 0 | -43.2825 | -4.2144e-06
|  |  | 第1複素マトリックス |  |  |  | 第2複素マトリックス |  |  |  | 掛け算結果1 |  |  |  | 第3複素マトリックス |  |  |  | 掛け算結果2 |  |  |  | 第4複素マトリックス |  |  |  | 掛け算結果3 |  |  |  | 第5複素マトリックス |  |  |  | 掛け算結果4
|  | A1(Re,Im) |  | B1(Re,Im) |  | A2(Re,Im) |  | B2(Re,Im) |  | A12(Re,Im) |  | B12(Re,Im) |  | A3Re,Im) |  | B3(Re,Im) |  | A23(Re,Im) |  | B23(Re,Im) |  | A4(Re,Im) |  | B4(Re,Im) |  | A34(Re,Im) |  | B34(Re,Im) |  | A5Re,Im) |  | B5(Re,Im) |  | A45(Re,Im) |  | B12(Re,Im) |  | 減衰量(dB) | ABS(Zin)
| 2.64 | 1 | 0 | 0 | 0 | 1 | 0 | 0 | -1.6856 | 1 | 0 | 0 | -1.6856 | 1 | 0 | 0 | 0 | 7.8066 | 0 | 0 | -1.6856 | 1 | 0 | 0 | -33.6651 | 7.8066 | 0 | 0 | -264.497 | 1 | 0 | 0 |  | 618.3548 | 0 | 0 | -264.497 | -58.6394 | 0.42778
|  | A1(Re,Im) |  | B1(Re,Im) |  | A2(Re,Im) |  | B2(Re,Im) |  | A12(Re,Im) |  | B12(Re,Im) |  | A3Re,Im) |  | B3(Re,Im) |  | A23(Re,Im) |  | B23(Re,Im) |  | A4(Re,Im) |  | B4(Re,Im) |  | A34(Re,Im) |  | B34(Re,Im) |  | A5Re,Im) |  | B5(Re,Im) |  | A45(Re,Im) |  | B12(Re,Im) |  | 位相(deg) | RL(Db)
|  | 0 | 1.8199 | 1 | 0 | 0 | 0 | 1 | 0 | 0 | 1.8199 | 4.0676 | 0 | 0 | 4.0382 | 1 | 0 | 0 | 18.2456 | 4.0676 | 0 | 0 | 0 | 1 | 0 | 0 | 18.2456 | 618.3081 | 0 | 0 | 2.3083 | 1 | 0 | 0 | 1445.5091 | 618.3081 | 0 | -43.6814 | -5.9409e-06
|  |  | 第1複素マトリックス |  |  |  | 第2複素マトリックス |  |  |  | 掛け算結果1 |  |  |  | 第3複素マトリックス |  |  |  | 掛け算結果2 |  |  |  | 第4複素マトリックス |  |  |  | 掛け算結果3 |  |  |  | 第5複素マトリックス |  |  |  | 掛け算結果4
|  | A1(Re,Im) |  | B1(Re,Im) |  | A2(Re,Im) |  | B2(Re,Im) |  | A12(Re,Im) |  | B12(Re,Im) |  | A3Re,Im) |  | B3(Re,Im) |  | A23(Re,Im) |  | B23(Re,Im) |  | A4(Re,Im) |  | B4(Re,Im) |  | A34(Re,Im) |  | B34(Re,Im) |  | A5Re,Im) |  | B5(Re,Im) |  | A45(Re,Im) |  | B12(Re,Im) |  | 減衰量(dB) | ABS(Zin)
| 2.66 | 1 | 0 | 0 | 0 | 1 | 0 | 0 | -1.6565 | 1 | 0 | 0 | -1.6565 | 1 | 0 | 0 | 0 | 7.74 | 0 | 0 | -1.6565 | 1 | 0 | 0 | -28.9333 | 7.74 | 0 | 0 | -225.6002 | 1 | 0 | 0 |  | 532.4463 | 0 | 0 | -225.6002 | -57.3972 | 0.42374
|  | A1(Re,Im) |  | B1(Re,Im) |  | A2(Re,Im) |  | B2(Re,Im) |  | A12(Re,Im) |  | B12(Re,Im) |  | A3Re,Im) |  | B3(Re,Im) |  | A23(Re,Im) |  | B23(Re,Im) |  | A4(Re,Im) |  | B4(Re,Im) |  | A34(Re,Im) |  | B34(Re,Im) |  | A5Re,Im) |  | B5(Re,Im) |  | A45(Re,Im) |  | B12(Re,Im) |  | 位相(deg) | RL(Db)
|  | 0 | 1.8337 | 1 | 0 | 0 | 0 | 1 | 0 | 0 | 1.8337 | 4.0375 | 0 | 0 | 4.0688 | 1 | 0 | 0 | 18.2616 | 4.0375 | 0 | 0 | 0 | 1 | 0 | 0 | 18.2616 | 532.4069 | 0 | 0 | 2.3258 | 1 | 0 | 0 | 1256.5465 | 532.4069 | 0 | -44.0731 | -7.9079e-06
|  |  | 第1複素マトリックス |  |  |  | 第2複素マトリックス |  |  |  | 掛け算結果1 |  |  |  | 第3複素マトリックス |  |  |  | 掛け算結果2 |  |  |  | 第4複素マトリックス |  |  |  | 掛け算結果3 |  |  |  | 第5複素マトリックス |  |  |  | 掛け算結果4
|  | A1(Re,Im) |  | B1(Re,Im) |  | A2(Re,Im) |  | B2(Re,Im) |  | A12(Re,Im) |  | B12(Re,Im) |  | A3Re,Im) |  | B3(Re,Im) |  | A23(Re,Im) |  | B23(Re,Im) |  | A4(Re,Im) |  | B4(Re,Im) |  | A34(Re,Im) |  | B34(Re,Im) |  | A5Re,Im) |  | B5(Re,Im) |  | A45(Re,Im) |  | B12(Re,Im) |  | 減衰量(dB) | ABS(Zin)
| 2.68 | 1 | 0 | 0 | 0 | 1 | 0 | 0 | -1.6285 | 1 | 0 | 0 | -1.6285 | 1 | 0 | 0 | 0 | 7.6761 | 0 | 0 | -1.6285 | 1 | 0 | 0 | -25.39 | 7.6761 | 0 | 0 | -196.5238 | 1 | 0 | 0 |  | 468.1926 | 0 | 0 | -196.5238 | -56.3371 | 0.41978
|  | A1(Re,Im) |  | B1(Re,Im) |  | A2(Re,Im) |  | B2(Re,Im) |  | A12(Re,Im) |  | B12(Re,Im) |  | A3Re,Im) |  | B3(Re,Im) |  | A23(Re,Im) |  | B23(Re,Im) |  | A4(Re,Im) |  | B4(Re,Im) |  | A34(Re,Im) |  | B34(Re,Im) |  | A5Re,Im) |  | B5(Re,Im) |  | A45(Re,Im) |  | B12(Re,Im) |  | 位相(deg) | RL(Db)
|  | 0 | 1.8475 | 1 | 0 | 0 | 0 | 1 | 0 | 0 | 1.8475 | 4.0087 | 0 | 0 | 4.0994 | 1 | 0 | 0 | 18.2808 | 4.0087 | 0 | 0 | 0 | 1 | 0 | 0 | 18.2808 | 468.1585 | 0 | 0 | 2.3433 | 1 | 0 | 0 | 1115.3222 | 468.1585 | 0 | -44.4579 | -1.0094e-05
|  |  | 第1複素マトリックス |  |  |  | 第2複素マトリックス |  |  |  | 掛け算結果1 |  |  |  | 第3複素マトリックス |  |  |  | 掛け算結果2 |  |  |  | 第4複素マトリックス |  |  |  | 掛け算結果3 |  |  |  | 第5複素マトリックス |  |  |  | 掛け算結果4
|  | A1(Re,Im) |  | B1(Re,Im) |  | A2(Re,Im) |  | B2(Re,Im) |  | A12(Re,Im) |  | B12(Re,Im) |  | A3Re,Im) |  | B3(Re,Im) |  | A23(Re,Im) |  | B23(Re,Im) |  | A4(Re,Im) |  | B4(Re,Im) |  | A34(Re,Im) |  | B34(Re,Im) |  | A5Re,Im) |  | B5(Re,Im) |  | A45(Re,Im) |  | B12(Re,Im) |  | 減衰量(dB) | ABS(Zin)
| 2.7 | 1 | 0 | 0 | 0 | 1 | 0 | 0 | -1.6016 | 1 | 0 | 0 | -1.6016 | 1 | 0 | 0 | 0 | 7.6147 | 0 | 0 | -1.6016 | 1 | 0 | 0 | -22.637 | 7.6147 | 0 | 0 | -173.9767 | 1 | 0 | 0 |  | 418.3388 | 0 | 0 | -173.9767 | -55.4158 | 0.41591
|  | A1(Re,Im) |  | B1(Re,Im) |  | A2(Re,Im) |  | B2(Re,Im) |  | A12(Re,Im) |  | B12(Re,Im) |  | A3Re,Im) |  | B3(Re,Im) |  | A23(Re,Im) |  | B23(Re,Im) |  | A4(Re,Im) |  | B4(Re,Im) |  | A34(Re,Im) |  | B34(Re,Im) |  | A5Re,Im) |  | B5(Re,Im) |  | A45(Re,Im) |  | B12(Re,Im) |  | 位相(deg) | RL(Db)
|  | 0 | 1.8613 | 1 | 0 | 0 | 0 | 1 | 0 | 0 | 1.8613 | 3.9811 | 0 | 0 | 4.13 | 1 | 0 | 0 | 18.3031 | 3.9811 | 0 | 0 | 0 | 1 | 0 | 0 | 18.3031 | 418.3089 | 0 | 0 | 2.3608 | 1 | 0 | 0 | 1005.8464 | 418.3089 | 0 | -44.8359 | -1.248e-05
|  |  | 第1複素マトリックス |  |  |  | 第2複素マトリックス |  |  |  | 掛け算結果1 |  |  |  | 第3複素マトリックス |  |  |  | 掛け算結果2 |  |  |  | 第4複素マトリックス |  |  |  | 掛け算結果3 |  |  |  | 第5複素マトリックス |  |  |  | 掛け算結果4
|  | A1(Re,Im) |  | B1(Re,Im) |  | A2(Re,Im) |  | B2(Re,Im) |  | A12(Re,Im) |  | B12(Re,Im) |  | A3Re,Im) |  | B3(Re,Im) |  | A23(Re,Im) |  | B23(Re,Im) |  | A4(Re,Im) |  | B4(Re,Im) |  | A34(Re,Im) |  | B34(Re,Im) |  | A5Re,Im) |  | B5(Re,Im) |  | A45(Re,Im) |  | B12(Re,Im) |  | 減衰量(dB) | ABS(Zin)
| 2.72 | 1 | 0 | 0 | 0 | 1 | 0 | 0 | -1.5757 | 1 | 0 | 0 | -1.5757 | 1 | 0 | 0 | 0 | 7.5558 | 0 | 0 | -1.5757 | 1 | 0 | 0 | -20.4364 | 7.5558 | 0 | 0 | -155.9899 | 1 | 0 | 0 |  | 378.5445 | 0 | 0 | -155.9899 | -54.6039 | 0.41211
|  | A1(Re,Im) |  | B1(Re,Im) |  | A2(Re,Im) |  | B2(Re,Im) |  | A12(Re,Im) |  | B12(Re,Im) |  | A3Re,Im) |  | B3(Re,Im) |  | A23(Re,Im) |  | B23(Re,Im) |  | A4(Re,Im) |  | B4(Re,Im) |  | A34(Re,Im) |  | B34(Re,Im) |  | A5Re,Im) |  | B5(Re,Im) |  | A45(Re,Im) |  | B12(Re,Im) |  | 位相(deg) | RL(Db)
|  | 0 | 1.8751 | 1 | 0 | 0 | 0 | 1 | 0 | 0 | 1.8751 | 3.9545 | 0 | 0 | 4.1606 | 1 | 0 | 0 | 18.3282 | 3.9545 | 0 | 0 | 0 | 1 | 0 | 0 | 18.3282 | 378.518 | 0 | 0 | 2.3783 | 1 | 0 | 0 | 918.5524 | 378.518 | 0 | -45.2074 | -1.5045e-05
|  |  | 第1複素マトリックス |  |  |  | 第2複素マトリックス |  |  |  | 掛け算結果1 |  |  |  | 第3複素マトリックス |  |  |  | 掛け算結果2 |  |  |  | 第4複素マトリックス |  |  |  | 掛け算結果3 |  |  |  | 第5複素マトリックス |  |  |  | 掛け算結果4
|  | A1(Re,Im) |  | B1(Re,Im) |  | A2(Re,Im) |  | B2(Re,Im) |  | A12(Re,Im) |  | B12(Re,Im) |  | A3Re,Im) |  | B3(Re,Im) |  | A23(Re,Im) |  | B23(Re,Im) |  | A4(Re,Im) |  | B4(Re,Im) |  | A34(Re,Im) |  | B34(Re,Im) |  | A5Re,Im) |  | B5(Re,Im) |  | A45(Re,Im) |  | B12(Re,Im) |  | 減衰量(dB) | ABS(Zin)
| 2.74 | 1 | 0 | 0 | 0 | 1 | 0 | 0 | -1.5507 | 1 | 0 | 0 | -1.5507 | 1 | 0 | 0 | 0 | 7.4992 | 0 | 0 | -1.5507 | 1 | 0 | 0 | -18.6369 | 7.4992 | 0 | 0 | -141.3132 | 1 | 0 | 0 |  | 346.0537 | 0 | 0 | -141.3132 | -53.8805 | 0.40839
|  | A1(Re,Im) |  | B1(Re,Im) |  | A2(Re,Im) |  | B2(Re,Im) |  | A12(Re,Im) |  | B12(Re,Im) |  | A3Re,Im) |  | B3(Re,Im) |  | A23(Re,Im) |  | B23(Re,Im) |  | A4(Re,Im) |  | B4(Re,Im) |  | A34(Re,Im) |  | B34(Re,Im) |  | A5Re,Im) |  | B5(Re,Im) |  | A45(Re,Im) |  | B12(Re,Im) |  | 位相(deg) | RL(Db)
|  | 0 | 1.8888 | 1 | 0 | 0 | 0 | 1 | 0 | 0 | 1.8888 | 3.929 | 0 | 0 | 4.1912 | 1 | 0 | 0 | 18.3561 | 3.929 | 0 | 0 | 0 | 1 | 0 | 0 | 18.3561 | 346.0299 | 0 | 0 | 2.3958 | 1 | 0 | 0 | 847.3654 | 346.0299 | 0 | -45.5724 | -1.7772e-05
|  |  | 第1複素マトリックス |  |  |  | 第2複素マトリックス |  |  |  | 掛け算結果1 |  |  |  | 第3複素マトリックス |  |  |  | 掛け算結果2 |  |  |  | 第4複素マトリックス |  |  |  | 掛け算結果3 |  |  |  | 第5複素マトリックス |  |  |  | 掛け算結果4
|  | A1(Re,Im) |  | B1(Re,Im) |  | A2(Re,Im) |  | B2(Re,Im) |  | A12(Re,Im) |  | B12(Re,Im) |  | A3Re,Im) |  | B3(Re,Im) |  | A23(Re,Im) |  | B23(Re,Im) |  | A4(Re,Im) |  | B4(Re,Im) |  | A34(Re,Im) |  | B34(Re,Im) |  | A5Re,Im) |  | B5(Re,Im) |  | A45(Re,Im) |  | B12(Re,Im) |  | 減衰量(dB) | ABS(Zin)
| 2.76 | 1 | 0 | 0 | 0 | 1 | 0 | 0 | -1.5266 | 1 | 0 | 0 | -1.5266 | 1 | 0 | 0 | 0 | 7.4448 | 0 | 0 | -1.5266 | 1 | 0 | 0 | -17.138 | 7.4448 | 0 | 0 | -129.1148 | 1 | 0 | 0 |  | 319.0325 | 0 | 0 | -129.1148 | -53.2302 | 0.40474
|  | A1(Re,Im) |  | B1(Re,Im) |  | A2(Re,Im) |  | B2(Re,Im) |  | A12(Re,Im) |  | B12(Re,Im) |  | A3Re,Im) |  | B3(Re,Im) |  | A23(Re,Im) |  | B23(Re,Im) |  | A4(Re,Im) |  | B4(Re,Im) |  | A34(Re,Im) |  | B34(Re,Im) |  | A5Re,Im) |  | B5(Re,Im) |  | A45(Re,Im) |  | B12(Re,Im) |  | 位相(deg) | RL(Db)
|  | 0 | 1.9026 | 1 | 0 | 0 | 0 | 1 | 0 | 0 | 1.9026 | 3.9045 | 0 | 0 | 4.2218 | 1 | 0 | 0 | 18.3864 | 3.9045 | 0 | 0 | 0 | 1 | 0 | 0 | 18.3864 | 319.0108 | 0 | 0 | 2.4133 | 1 | 0 | 0 | 788.2429 | 319.0108 | 0 | -45.9312 | -2.0643e-05
|  |  | 第1複素マトリックス |  |  |  | 第2複素マトリックス |  |  |  | 掛け算結果1 |  |  |  | 第3複素マトリックス |  |  |  | 掛け算結果2 |  |  |  | 第4複素マトリックス |  |  |  | 掛け算結果3 |  |  |  | 第5複素マトリックス |  |  |  | 掛け算結果4
|  | A1(Re,Im) |  | B1(Re,Im) |  | A2(Re,Im) |  | B2(Re,Im) |  | A12(Re,Im) |  | B12(Re,Im) |  | A3Re,Im) |  | B3(Re,Im) |  | A23(Re,Im) |  | B23(Re,Im) |  | A4(Re,Im) |  | B4(Re,Im) |  | A34(Re,Im) |  | B34(Re,Im) |  | A5Re,Im) |  | B5(Re,Im) |  | A45(Re,Im) |  | B12(Re,Im) |  | 減衰量(dB) | ABS(Zin)
| 2.78 | 1 | 0 | 0 | 0 | 1 | 0 | 0 | -1.5032 | 1 | 0 | 0 | -1.5032 | 1 | 0 | 0 | 0 | 7.3924 | 0 | 0 | -1.5032 | 1 | 0 | 0 | -15.8699 | 7.3924 | 0 | 0 | -118.8196 | 1 | 0 | 0 |  | 296.2129 | 0 | 0 | -118.8196 | -52.6412 | 0.40116
|  | A1(Re,Im) |  | B1(Re,Im) |  | A2(Re,Im) |  | B2(Re,Im) |  | A12(Re,Im) |  | B12(Re,Im) |  | A3Re,Im) |  | B3(Re,Im) |  | A23(Re,Im) |  | B23(Re,Im) |  | A4(Re,Im) |  | B4(Re,Im) |  | A34(Re,Im) |  | B34(Re,Im) |  | A5Re,Im) |  | B5(Re,Im) |  | A45(Re,Im) |  | B12(Re,Im) |  | 位相(deg) | RL(Db)
|  | 0 | 1.9164 | 1 | 0 | 0 | 0 | 1 | 0 | 0 | 1.9164 | 3.8809 | 0 | 0 | 4.2524 | 1 | 0 | 0 | 18.4193 | 3.8809 | 0 | 0 | 0 | 1 | 0 | 0 | 18.4193 | 296.1932 | 0 | 0 | 2.4307 | 1 | 0 | 0 | 738.3904 | 296.1932 | 0 | -46.284 | -2.3641e-05
|  |  | 第1複素マトリックス |  |  |  | 第2複素マトリックス |  |  |  | 掛け算結果1 |  |  |  | 第3複素マトリックス |  |  |  | 掛け算結果2 |  |  |  | 第4複素マトリックス |  |  |  | 掛け算結果3 |  |  |  | 第5複素マトリックス |  |  |  | 掛け算結果4
|  | A1(Re,Im) |  | B1(Re,Im) |  | A2(Re,Im) |  | B2(Re,Im) |  | A12(Re,Im) |  | B12(Re,Im) |  | A3Re,Im) |  | B3(Re,Im) |  | A23(Re,Im) |  | B23(Re,Im) |  | A4(Re,Im) |  | B4(Re,Im) |  | A34(Re,Im) |  | B34(Re,Im) |  | A5Re,Im) |  | B5(Re,Im) |  | A45(Re,Im) |  | B12(Re,Im) |  | 減衰量(dB) | ABS(Zin)
| 2.8 | 1 | 0 | 0 | 0 | 1 | 0 | 0 | -1.4807 | 1 | 0 | 0 | -1.4807 | 1 | 0 | 0 | 0 | 7.3419 | 0 | 0 | -1.4807 | 1 | 0 | 0 | -14.7832 | 7.3419 | 0 | 0 | -110.0175 | 1 | 0 | 0 |  | 276.6907 | 0 | 0 | -110.0175 | -52.1043 | 0.39765
|  | A1(Re,Im) |  | B1(Re,Im) |  | A2(Re,Im) |  | B2(Re,Im) |  | A12(Re,Im) |  | B12(Re,Im) |  | A3Re,Im) |  | B3(Re,Im) |  | A23(Re,Im) |  | B23(Re,Im) |  | A4(Re,Im) |  | B4(Re,Im) |  | A34(Re,Im) |  | B34(Re,Im) |  | A5Re,Im) |  | B5(Re,Im) |  | A45(Re,Im) |  | B12(Re,Im) |  | 位相(deg) | RL(Db)
|  | 0 | 1.9302 | 1 | 0 | 0 | 0 | 1 | 0 | 0 | 1.9302 | 3.8581 | 0 | 0 | 4.283 | 1 | 0 | 0 | 18.4544 | 3.8581 | 0 | 0 | 0 | 1 | 0 | 0 | 18.4544 | 276.6726 | 0 | 0 | 2.4482 | 1 | 0 | 0 | 695.8143 | 276.6726 | 0 | -46.6308 | -2.6752e-05
|  |  | 第1複素マトリックス |  |  |  | 第2複素マトリックス |  |  |  | 掛け算結果1 |  |  |  | 第3複素マトリックス |  |  |  | 掛け算結果2 |  |  |  | 第4複素マトリックス |  |  |  | 掛け算結果3 |  |  |  | 第5複素マトリックス |  |  |  | 掛け算結果4
|  | A1(Re,Im) |  | B1(Re,Im) |  | A2(Re,Im) |  | B2(Re,Im) |  | A12(Re,Im) |  | B12(Re,Im) |  | A3Re,Im) |  | B3(Re,Im) |  | A23(Re,Im) |  | B23(Re,Im) |  | A4(Re,Im) |  | B4(Re,Im) |  | A34(Re,Im) |  | B34(Re,Im) |  | A5Re,Im) |  | B5(Re,Im) |  | A45(Re,Im) |  | B12(Re,Im) |  | 減衰量(dB) | ABS(Zin)
| 2.82 | 1 | 0 | 0 | 0 | 1 | 0 | 0 | -1.459 | 1 | 0 | 0 | -1.459 | 1 | 0 | 0 | 0 | 7.2933 | 0 | 0 | -1.459 | 1 | 0 | 0 | -13.8414 | 7.2933 | 0 | 0 | -102.4082 | 1 | 0 | 0 |  | 259.8035 | 0 | 0 | -102.4082 | -51.6124 | 0.39421
|  | A1(Re,Im) |  | B1(Re,Im) |  | A2(Re,Im) |  | B2(Re,Im) |  | A12(Re,Im) |  | B12(Re,Im) |  | A3Re,Im) |  | B3(Re,Im) |  | A23(Re,Im) |  | B23(Re,Im) |  | A4(Re,Im) |  | B4(Re,Im) |  | A34(Re,Im) |  | B34(Re,Im) |  | A5Re,Im) |  | B5(Re,Im) |  | A45(Re,Im) |  | B12(Re,Im) |  | 位相(deg) | RL(Db)
|  | 0 | 1.944 | 1 | 0 | 0 | 0 | 1 | 0 | 0 | 1.944 | 3.8362 | 0 | 0 | 4.3136 | 1 | 0 | 0 | 18.4916 | 3.8362 | 0 | 0 | 0 | 1 | 0 | 0 | 18.4916 | 259.7868 | 0 | 0 | 2.4657 | 1 | 0 | 0 | 659.054 | 259.7868 | 0 | -46.972 | -2.996e-05
|  |  | 第1複素マトリックス |  |  |  | 第2複素マトリックス |  |  |  | 掛け算結果1 |  |  |  | 第3複素マトリックス |  |  |  | 掛け算結果2 |  |  |  | 第4複素マトリックス |  |  |  | 掛け算結果3 |  |  |  | 第5複素マトリックス |  |  |  | 掛け算結果4
|  | A1(Re,Im) |  | B1(Re,Im) |  | A2(Re,Im) |  | B2(Re,Im) |  | A12(Re,Im) |  | B12(Re,Im) |  | A3Re,Im) |  | B3(Re,Im) |  | A23(Re,Im) |  | B23(Re,Im) |  | A4(Re,Im) |  | B4(Re,Im) |  | A34(Re,Im) |  | B34(Re,Im) |  | A5Re,Im) |  | B5(Re,Im) |  | A45(Re,Im) |  | B12(Re,Im) |  | 減衰量(dB) | ABS(Zin)
| 2.84 | 1 | 0 | 0 | 0 | 1 | 0 | 0 | -1.4379 | 1 | 0 | 0 | -1.4379 | 1 | 0 | 0 | 0 | 7.2464 | 0 | 0 | -1.4379 | 1 | 0 | 0 | -13.0173 | 7.2464 | 0 | 0 | -95.7665 | 1 | 0 | 0 |  | 245.0548 | 0 | 0 | -95.7665 | -51.1596 | 0.39083
|  | A1(Re,Im) |  | B1(Re,Im) |  | A2(Re,Im) |  | B2(Re,Im) |  | A12(Re,Im) |  | B12(Re,Im) |  | A3Re,Im) |  | B3(Re,Im) |  | A23(Re,Im) |  | B23(Re,Im) |  | A4(Re,Im) |  | B4(Re,Im) |  | A34(Re,Im) |  | B34(Re,Im) |  | A5Re,Im) |  | B5(Re,Im) |  | A45(Re,Im) |  | B12(Re,Im) |  | 位相(deg) | RL(Db)
|  | 0 | 1.9578 | 1 | 0 | 0 | 0 | 1 | 0 | 0 | 1.9578 | 3.8151 | 0 | 0 | 4.3441 | 1 | 0 | 0 | 18.531 | 3.8151 | 0 | 0 | 0 | 1 | 0 | 0 | 18.531 | 245.0393 | 0 | 0 | 2.4832 | 1 | 0 | 0 | 627.0153 | 245.0393 | 0 | -47.3075 | -3.3253e-05
|  |  | 第1複素マトリックス |  |  |  | 第2複素マトリックス |  |  |  | 掛け算結果1 |  |  |  | 第3複素マトリックス |  |  |  | 掛け算結果2 |  |  |  | 第4複素マトリックス |  |  |  | 掛け算結果3 |  |  |  | 第5複素マトリックス |  |  |  | 掛け算結果4
|  | A1(Re,Im) |  | B1(Re,Im) |  | A2(Re,Im) |  | B2(Re,Im) |  | A12(Re,Im) |  | B12(Re,Im) |  | A3Re,Im) |  | B3(Re,Im) |  | A23(Re,Im) |  | B23(Re,Im) |  | A4(Re,Im) |  | B4(Re,Im) |  | A34(Re,Im) |  | B34(Re,Im) |  | A5Re,Im) |  | B5(Re,Im) |  | A45(Re,Im) |  | B12(Re,Im) |  | 減衰量(dB) | ABS(Zin)
| 2.86 | 1 | 0 | 0 | 0 | 1 | 0 | 0 | -1.4175 | 1 | 0 | 0 | -1.4175 | 1 | 0 | 0 | 0 | 7.2011 | 0 | 0 | -1.4175 | 1 | 0 | 0 | -12.2902 | 7.2011 | 0 | 0 | -89.9207 | 1 | 0 | 0 |  | 232.0656 | 0 | 0 | -89.9207 | -50.7411 | 0.38751
|  | A1(Re,Im) |  | B1(Re,Im) |  | A2(Re,Im) |  | B2(Re,Im) |  | A12(Re,Im) |  | B12(Re,Im) |  | A3Re,Im) |  | B3(Re,Im) |  | A23(Re,Im) |  | B23(Re,Im) |  | A4(Re,Im) |  | B4(Re,Im) |  | A34(Re,Im) |  | B34(Re,Im) |  | A5Re,Im) |  | B5(Re,Im) |  | A45(Re,Im) |  | B12(Re,Im) |  | 位相(deg) | RL(Db)
|  | 0 | 1.9716 | 1 | 0 | 0 | 0 | 1 | 0 | 0 | 1.9716 | 3.7947 | 0 | 0 | 4.3747 | 1 | 0 | 0 | 18.5723 | 3.7947 | 0 | 0 | 0 | 1 | 0 | 0 | 18.5723 | 232.0511 | 0 | 0 | 2.5007 | 1 | 0 | 0 | 598.862 | 232.0511 | 0 | -47.6375 | -3.6617e-05
|  |  | 第1複素マトリックス |  |  |  | 第2複素マトリックス |  |  |  | 掛け算結果1 |  |  |  | 第3複素マトリックス |  |  |  | 掛け算結果2 |  |  |  | 第4複素マトリックス |  |  |  | 掛け算結果3 |  |  |  | 第5複素マトリックス |  |  |  | 掛け算結果4
|  | A1(Re,Im) |  | B1(Re,Im) |  | A2(Re,Im) |  | B2(Re,Im) |  | A12(Re,Im) |  | B12(Re,Im) |  | A3Re,Im) |  | B3(Re,Im) |  | A23(Re,Im) |  | B23(Re,Im) |  | A4(Re,Im) |  | B4(Re,Im) |  | A34(Re,Im) |  | B34(Re,Im) |  | A5Re,Im) |  | B5(Re,Im) |  | A45(Re,Im) |  | B12(Re,Im) |  | 減衰量(dB) | ABS(Zin)
| 2.88 | 1 | 0 | 0 | 0 | 1 | 0 | 0 | -1.3977 | 1 | 0 | 0 | -1.3977 | 1 | 0 | 0 | 0 | 7.1575 | 0 | 0 | -1.3977 | 1 | 0 | 0 | -11.6437 | 7.1575 | 0 | 0 | -84.737 | 1 | 0 | 0 |  | 220.541 | 0 | 0 | -84.737 | -50.3529 | 0.38425
|  | A1(Re,Im) |  | B1(Re,Im) |  | A2(Re,Im) |  | B2(Re,Im) |  | A12(Re,Im) |  | B12(Re,Im) |  | A3Re,Im) |  | B3(Re,Im) |  | A23(Re,Im) |  | B23(Re,Im) |  | A4(Re,Im) |  | B4(Re,Im) |  | A34(Re,Im) |  | B34(Re,Im) |  | A5Re,Im) |  | B5(Re,Im) |  | A45(Re,Im) |  | B12(Re,Im) |  | 位相(deg) | RL(Db)
|  | 0 | 1.9854 | 1 | 0 | 0 | 0 | 1 | 0 | 0 | 1.9854 | 3.775 | 0 | 0 | 4.4053 | 1 | 0 | 0 | 18.6155 | 3.775 | 0 | 0 | 0 | 1 | 0 | 0 | 18.6155 | 220.5274 | 0 | 0 | 2.5182 | 1 | 0 | 0 | 573.9445 | 220.5274 | 0 | -47.9622 | -4.004e-05
|  |  | 第1複素マトリックス |  |  |  | 第2複素マトリックス |  |  |  | 掛け算結果1 |  |  |  | 第3複素マトリックス |  |  |  | 掛け算結果2 |  |  |  | 第4複素マトリックス |  |  |  | 掛け算結果3 |  |  |  | 第5複素マトリックス |  |  |  | 掛け算結果4
|  | A1(Re,Im) |  | B1(Re,Im) |  | A2(Re,Im) |  | B2(Re,Im) |  | A12(Re,Im) |  | B12(Re,Im) |  | A3Re,Im) |  | B3(Re,Im) |  | A23(Re,Im) |  | B23(Re,Im) |  | A4(Re,Im) |  | B4(Re,Im) |  | A34(Re,Im) |  | B34(Re,Im) |  | A5Re,Im) |  | B5(Re,Im) |  | A45(Re,Im) |  | B12(Re,Im) |  | 減衰量(dB) | ABS(Zin)
| 2.9 | 1 | 0 | 0 | 0 | 1 | 0 | 0 | -1.3786 | 1 | 0 | 0 | -1.3786 | 1 | 0 | 0 | 0 | 7.1153 | 0 | 0 | -1.3786 | 1 | 0 | 0 | -11.0651 | 7.1153 | 0 | 0 | -80.1102 | 1 | 0 | 0 |  | 210.2486 | 0 | 0 | -80.1102 | -49.9919 | 0.38106
|  | A1(Re,Im) |  | B1(Re,Im) |  | A2(Re,Im) |  | B2(Re,Im) |  | A12(Re,Im) |  | B12(Re,Im) |  | A3Re,Im) |  | B3(Re,Im) |  | A23(Re,Im) |  | B23(Re,Im) |  | A4(Re,Im) |  | B4(Re,Im) |  | A34(Re,Im) |  | B34(Re,Im) |  | A5Re,Im) |  | B5(Re,Im) |  | A45(Re,Im) |  | B12(Re,Im) |  | 位相(deg) | RL(Db)
|  | 0 | 1.9991 | 1 | 0 | 0 | 0 | 1 | 0 | 0 | 1.9991 | 3.756 | 0 | 0 | 4.4359 | 1 | 0 | 0 | 18.6604 | 3.756 | 0 | 0 | 0 | 1 | 0 | 0 | 18.6604 | 210.2359 | 0 | 0 | 2.5357 | 1 | 0 | 0 | 551.7499 | 210.2359 | 0 | -48.2818 | -4.3511e-05
|  |  | 第1複素マトリックス |  |  |  | 第2複素マトリックス |  |  |  | 掛け算結果1 |  |  |  | 第3複素マトリックス |  |  |  | 掛け算結果2 |  |  |  | 第4複素マトリックス |  |  |  | 掛け算結果3 |  |  |  | 第5複素マトリックス |  |  |  | 掛け算結果4
|  | A1(Re,Im) |  | B1(Re,Im) |  | A2(Re,Im) |  | B2(Re,Im) |  | A12(Re,Im) |  | B12(Re,Im) |  | A3Re,Im) |  | B3(Re,Im) |  | A23(Re,Im) |  | B23(Re,Im) |  | A4(Re,Im) |  | B4(Re,Im) |  | A34(Re,Im) |  | B34(Re,Im) |  | A5Re,Im) |  | B5(Re,Im) |  | A45(Re,Im) |  | B12(Re,Im) |  | 減衰量(dB) | ABS(Zin)
| 2.92 | 1 | 0 | 0 | 0 | 1 | 0 | 0 | -1.36 | 1 | 0 | 0 | -1.36 | 1 | 0 | 0 | 0 | 7.0745 | 0 | 0 | -1.36 | 1 | 0 | 0 | -10.5443 | 7.0745 | 0 | 0 | -75.9561 | 1 | 0 | 0 |  | 201.0026 | 0 | 0 | -75.9561 | -49.655 | 0.37792
|  | A1(Re,Im) |  | B1(Re,Im) |  | A2(Re,Im) |  | B2(Re,Im) |  | A12(Re,Im) |  | B12(Re,Im) |  | A3Re,Im) |  | B3(Re,Im) |  | A23(Re,Im) |  | B23(Re,Im) |  | A4(Re,Im) |  | B4(Re,Im) |  | A34(Re,Im) |  | B34(Re,Im) |  | A5Re,Im) |  | B5(Re,Im) |  | A45(Re,Im) |  | B12(Re,Im) |  | 位相(deg) | RL(Db)
|  | 0 | 2.0129 | 1 | 0 | 0 | 0 | 1 | 0 | 0 | 2.0129 | 3.7376 | 0 | 0 | 4.4665 | 1 | 0 | 0 | 18.7071 | 3.7376 | 0 | 0 | 0 | 1 | 0 | 0 | 18.7071 | 200.9907 | 0 | 0 | 2.5532 | 1 | 0 | 0 | 531.8685 | 200.9907 | 0 | -48.5963 | -4.702e-05
|  |  | 第1複素マトリックス |  |  |  | 第2複素マトリックス |  |  |  | 掛け算結果1 |  |  |  | 第3複素マトリックス |  |  |  | 掛け算結果2 |  |  |  | 第4複素マトリックス |  |  |  | 掛け算結果3 |  |  |  | 第5複素マトリックス |  |  |  | 掛け算結果4
|  | A1(Re,Im) |  | B1(Re,Im) |  | A2(Re,Im) |  | B2(Re,Im) |  | A12(Re,Im) |  | B12(Re,Im) |  | A3Re,Im) |  | B3(Re,Im) |  | A23(Re,Im) |  | B23(Re,Im) |  | A4(Re,Im) |  | B4(Re,Im) |  | A34(Re,Im) |  | B34(Re,Im) |  | A5Re,Im) |  | B5(Re,Im) |  | A45(Re,Im) |  | B12(Re,Im) |  | 減衰量(dB) | ABS(Zin)
| 2.94 | 1 | 0 | 0 | 0 | 1 | 0 | 0 | -1.342 | 1 | 0 | 0 | -1.342 | 1 | 0 | 0 | 0 | 7.0351 | 0 | 0 | -1.342 | 1 | 0 | 0 | -10.0729 | 7.0351 | 0 | 0 | -72.2065 | 1 | 0 | 0 |  | 192.6527 | 0 | 0 | -72.2065 | -49.34 | 0.37483
|  | A1(Re,Im) |  | B1(Re,Im) |  | A2(Re,Im) |  | B2(Re,Im) |  | A12(Re,Im) |  | B12(Re,Im) |  | A3Re,Im) |  | B3(Re,Im) |  | A23(Re,Im) |  | B23(Re,Im) |  | A4(Re,Im) |  | B4(Re,Im) |  | A34(Re,Im) |  | B34(Re,Im) |  | A5Re,Im) |  | B5(Re,Im) |  | A45(Re,Im) |  | B12(Re,Im) |  | 位相(deg) | RL(Db)
|  | 0 | 2.0267 | 1 | 0 | 0 | 0 | 1 | 0 | 0 | 2.0267 | 3.7199 | 0 | 0 | 4.4971 | 1 | 0 | 0 | 18.7554 | 3.7199 | 0 | 0 | 0 | 1 | 0 | 0 | 18.7554 | 192.6414 | 0 | 0 | 2.5706 | 1 | 0 | 0 | 513.9686 | 192.6414 | 0 | -48.9059 | -5.0558e-05
|  |  | 第1複素マトリックス |  |  |  | 第2複素マトリックス |  |  |  | 掛け算結果1 |  |  |  | 第3複素マトリックス |  |  |  | 掛け算結果2 |  |  |  | 第4複素マトリックス |  |  |  | 掛け算結果3 |  |  |  | 第5複素マトリックス |  |  |  | 掛け算結果4
|  | A1(Re,Im) |  | B1(Re,Im) |  | A2(Re,Im) |  | B2(Re,Im) |  | A12(Re,Im) |  | B12(Re,Im) |  | A3Re,Im) |  | B3(Re,Im) |  | A23(Re,Im) |  | B23(Re,Im) |  | A4(Re,Im) |  | B4(Re,Im) |  | A34(Re,Im) |  | B34(Re,Im) |  | A5Re,Im) |  | B5(Re,Im) |  | A45(Re,Im) |  | B12(Re,Im) |  | 減衰量(dB) | ABS(Zin)
| 2.96 | 1 | 0 | 0 | 0 | 1 | 0 | 0 | -1.3245 | 1 | 0 | 0 | -1.3245 | 1 | 0 | 0 | 0 | 6.997 | 0 | 0 | -1.3245 | 1 | 0 | 0 | -9.6443 | 6.997 | 0 | 0 | -68.8059 | 1 | 0 | 0 |  | 185.0759 | 0 | 0 | -68.8059 | -49.0448 | 0.3718
|  | A1(Re,Im) |  | B1(Re,Im) |  | A2(Re,Im) |  | B2(Re,Im) |  | A12(Re,Im) |  | B12(Re,Im) |  | A3Re,Im) |  | B3(Re,Im) |  | A23(Re,Im) |  | B23(Re,Im) |  | A4(Re,Im) |  | B4(Re,Im) |  | A34(Re,Im) |  | B34(Re,Im) |  | A5Re,Im) |  | B5(Re,Im) |  | A45(Re,Im) |  | B12(Re,Im) |  | 位相(deg) | RL(Db)
|  | 0 | 2.0405 | 1 | 0 | 0 | 0 | 1 | 0 | 0 | 2.0405 | 3.7027 | 0 | 0 | 4.5277 | 1 | 0 | 0 | 18.8052 | 3.7027 | 0 | 0 | 0 | 1 | 0 | 0 | 18.8052 | 185.0652 | 0 | 0 | 2.5881 | 1 | 0 | 0 | 497.7791 | 185.0652 | 0 | -49.2106 | -5.4114e-05
|  |  | 第1複素マトリックス |  |  |  | 第2複素マトリックス |  |  |  | 掛け算結果1 |  |  |  | 第3複素マトリックス |  |  |  | 掛け算結果2 |  |  |  | 第4複素マトリックス |  |  |  | 掛け算結果3 |  |  |  | 第5複素マトリックス |  |  |  | 掛け算結果4
|  | A1(Re,Im) |  | B1(Re,Im) |  | A2(Re,Im) |  | B2(Re,Im) |  | A12(Re,Im) |  | B12(Re,Im) |  | A3Re,Im) |  | B3(Re,Im) |  | A23(Re,Im) |  | B23(Re,Im) |  | A4(Re,Im) |  | B4(Re,Im) |  | A34(Re,Im) |  | B34(Re,Im) |  | A5Re,Im) |  | B5(Re,Im) |  | A45(Re,Im) |  | B12(Re,Im) |  | 減衰量(dB) | ABS(Zin)
| 2.98 | 1 | 0 | 0 | 0 | 1 | 0 | 0 | -1.3075 | 1 | 0 | 0 | -1.3075 | 1 | 0 | 0 | 0 | 6.9601 | 0 | 0 | -1.3075 | 1 | 0 | 0 | -9.2528 | 6.9601 | 0 | 0 | -65.7081 | 1 | 0 | 0 |  | 178.1708 | 0 | 0 | -65.7081 | -48.7675 | 0.36882
|  | A1(Re,Im) |  | B1(Re,Im) |  | A2(Re,Im) |  | B2(Re,Im) |  | A12(Re,Im) |  | B12(Re,Im) |  | A3Re,Im) |  | B3(Re,Im) |  | A23(Re,Im) |  | B23(Re,Im) |  | A4(Re,Im) |  | B4(Re,Im) |  | A34(Re,Im) |  | B34(Re,Im) |  | A5Re,Im) |  | B5(Re,Im) |  | A45(Re,Im) |  | B12(Re,Im) |  | 位相(deg) | RL(Db)
|  | 0 | 2.0543 | 1 | 0 | 0 | 0 | 1 | 0 | 0 | 2.0543 | 3.6861 | 0 | 0 | 4.5583 | 1 | 0 | 0 | 18.8565 | 3.6861 | 0 | 0 | 0 | 1 | 0 | 0 | 18.8565 | 178.1607 | 0 | 0 | 2.6056 | 1 | 0 | 0 | 483.076 | 178.1607 | 0 | -49.5107 | -5.7682e-05
|  |  | 第1複素マトリックス |  |  |  | 第2複素マトリックス |  |  |  | 掛け算結果1 |  |  |  | 第3複素マトリックス |  |  |  | 掛け算結果2 |  |  |  | 第4複素マトリックス |  |  |  | 掛け算結果3 |  |  |  | 第5複素マトリックス |  |  |  | 掛け算結果4
|  | A1(Re,Im) |  | B1(Re,Im) |  | A2(Re,Im) |  | B2(Re,Im) |  | A12(Re,Im) |  | B12(Re,Im) |  | A3Re,Im) |  | B3(Re,Im) |  | A23(Re,Im) |  | B23(Re,Im) |  | A4(Re,Im) |  | B4(Re,Im) |  | A34(Re,Im) |  | B34(Re,Im) |  | A5Re,Im) |  | B5(Re,Im) |  | A45(Re,Im) |  | B12(Re,Im) |  | 減衰量(dB) | ABS(Zin)
| 3 | 1 | 0 | 0 | 0 | 1 | 0 | 0 | -1.291 | 1 | 0 | 0 | -1.291 | 1 | 0 | 0 | 0 | 6.9244 | 0 | 0 | -1.291 | 1 | 0 | 0 | -8.8937 | 6.9244 | 0 | 0 | -62.8751 | 1 | 0 | 0 |  | 171.8528 | 0 | 0 | -62.8751 | -48.5066 | 0.3659
|  | A1(Re,Im) |  | B1(Re,Im) |  | A2(Re,Im) |  | B2(Re,Im) |  | A12(Re,Im) |  | B12(Re,Im) |  | A3Re,Im) |  | B3(Re,Im) |  | A23(Re,Im) |  | B23(Re,Im) |  | A4(Re,Im) |  | B4(Re,Im) |  | A34(Re,Im) |  | B34(Re,Im) |  | A5Re,Im) |  | B5(Re,Im) |  | A45(Re,Im) |  | B12(Re,Im) |  | 位相(deg) | RL(Db)
|  | 0 | 2.0681 | 1 | 0 | 0 | 0 | 1 | 0 | 0 | 2.0681 | 3.67 | 0 | 0 | 4.5889 | 1 | 0 | 0 | 18.9092 | 3.67 | 0 | 0 | 0 | 1 | 0 | 0 | 18.9092 | 171.8432 | 0 | 0 | 2.6231 | 1 | 0 | 0 | 469.6728 | 171.8432 | 0 | -49.8061 | -6.1253e-05
|  |  | 第1複素マトリックス |  |  |  | 第2複素マトリックス |  |  |  | 掛け算結果1 |  |  |  | 第3複素マトリックス |  |  |  | 掛け算結果2 |  |  |  | 第4複素マトリックス |  |  |  | 掛け算結果3 |  |  |  | 第5複素マトリックス |  |  |  | 掛け算結果4
|  | A1(Re,Im) |  | B1(Re,Im) |  | A2(Re,Im) |  | B2(Re,Im) |  | A12(Re,Im) |  | B12(Re,Im) |  | A3Re,Im) |  | B3(Re,Im) |  | A23(Re,Im) |  | B23(Re,Im) |  | A4(Re,Im) |  | B4(Re,Im) |  | A34(Re,Im) |  | B34(Re,Im) |  | A5Re,Im) |  | B5(Re,Im) |  | A45(Re,Im) |  | B12(Re,Im) |  | 減衰量(dB) | ABS(Zin)
| 3.02 | 1 | 0 | 0 | 0 | 1 | 0 | 0 | -1.275 | 1 | 0 | 0 | -1.275 | 1 | 0 | 0 | 0 | 6.8898 | 0 | 0 | -1.275 | 1 | 0 | 0 | -8.5633 | 6.8898 | 0 | 0 | -60.2747 | 1 | 0 | 0 |  | 166.051 | 0 | 0 | -60.2747 | -48.2608 | 0.36302
|  | A1(Re,Im) |  | B1(Re,Im) |  | A2(Re,Im) |  | B2(Re,Im) |  | A12(Re,Im) |  | B12(Re,Im) |  | A3Re,Im) |  | B3(Re,Im) |  | A23(Re,Im) |  | B23(Re,Im) |  | A4(Re,Im) |  | B4(Re,Im) |  | A34(Re,Im) |  | B34(Re,Im) |  | A5Re,Im) |  | B5(Re,Im) |  | A45(Re,Im) |  | B12(Re,Im) |  | 位相(deg) | RL(Db)
|  | 0 | 2.0819 | 1 | 0 | 0 | 0 | 1 | 0 | 0 | 2.0819 | 3.6544 | 0 | 0 | 4.6195 | 1 | 0 | 0 | 18.9632 | 3.6544 | 0 | 0 | 0 | 1 | 0 | 0 | 18.9632 | 166.0419 | 0 | 0 | 2.6406 | 1 | 0 | 0 | 457.4131 | 166.0419 | 0 | -50.0971 | -6.4819e-05
|  |  | 第1複素マトリックス |  |  |  | 第2複素マトリックス |  |  |  | 掛け算結果1 |  |  |  | 第3複素マトリックス |  |  |  | 掛け算結果2 |  |  |  | 第4複素マトリックス |  |  |  | 掛け算結果3 |  |  |  | 第5複素マトリックス |  |  |  | 掛け算結果4
|  | A1(Re,Im) |  | B1(Re,Im) |  | A2(Re,Im) |  | B2(Re,Im) |  | A12(Re,Im) |  | B12(Re,Im) |  | A3Re,Im) |  | B3(Re,Im) |  | A23(Re,Im) |  | B23(Re,Im) |  | A4(Re,Im) |  | B4(Re,Im) |  | A34(Re,Im) |  | B34(Re,Im) |  | A5Re,Im) |  | B5(Re,Im) |  | A45(Re,Im) |  | B12(Re,Im) |  | 減衰量(dB) | ABS(Zin)
| 3.04 | 1 | 0 | 0 | 0 | 1 | 0 | 0 | -1.2594 | 1 | 0 | 0 | -1.2594 | 1 | 0 | 0 | 0 | 6.8563 | 0 | 0 | -1.2594 | 1 | 0 | 0 | -8.2581 | 6.8563 | 0 | 0 | -57.8797 | 1 | 0 | 0 |  | 160.7055 | 0 | 0 | -57.8797 | -48.0288 | 0.36019
|  | A1(Re,Im) |  | B1(Re,Im) |  | A2(Re,Im) |  | B2(Re,Im) |  | A12(Re,Im) |  | B12(Re,Im) |  | A3Re,Im) |  | B3(Re,Im) |  | A23(Re,Im) |  | B23(Re,Im) |  | A4(Re,Im) |  | B4(Re,Im) |  | A34(Re,Im) |  | B34(Re,Im) |  | A5Re,Im) |  | B5(Re,Im) |  | A45(Re,Im) |  | B12(Re,Im) |  | 位相(deg) | RL(Db)
|  | 0 | 2.0957 | 1 | 0 | 0 | 0 | 1 | 0 | 0 | 2.0957 | 3.6393 | 0 | 0 | 4.6501 | 1 | 0 | 0 | 19.0185 | 3.6393 | 0 | 0 | 0 | 1 | 0 | 0 | 19.0185 | 160.6968 | 0 | 0 | 2.6581 | 1 | 0 | 0 | 446.1643 | 160.6968 | 0 | -50.3838 | -6.8376e-05
|  |  | 第1複素マトリックス |  |  |  | 第2複素マトリックス |  |  |  | 掛け算結果1 |  |  |  | 第3複素マトリックス |  |  |  | 掛け算結果2 |  |  |  | 第4複素マトリックス |  |  |  | 掛け算結果3 |  |  |  | 第5複素マトリックス |  |  |  | 掛け算結果4
|  | A1(Re,Im) |  | B1(Re,Im) |  | A2(Re,Im) |  | B2(Re,Im) |  | A12(Re,Im) |  | B12(Re,Im) |  | A3Re,Im) |  | B3(Re,Im) |  | A23(Re,Im) |  | B23(Re,Im) |  | A4(Re,Im) |  | B4(Re,Im) |  | A34(Re,Im) |  | B34(Re,Im) |  | A5Re,Im) |  | B5(Re,Im) |  | A45(Re,Im) |  | B12(Re,Im) |  | 減衰量(dB) | ABS(Zin)
| 3.06 | 1 | 0 | 0 | 0 | 1 | 0 | 0 | -1.2442 | 1 | 0 | 0 | -1.2442 | 1 | 0 | 0 | 0 | 6.8238 | 0 | 0 | -1.2442 | 1 | 0 | 0 | -7.9754 | 6.8238 | 0 | 0 | -55.6671 | 1 | 0 | 0 |  | 155.7651 | 0 | 0 | -55.6671 | -47.8096 | 0.35741
|  | A1(Re,Im) |  | B1(Re,Im) |  | A2(Re,Im) |  | B2(Re,Im) |  | A12(Re,Im) |  | B12(Re,Im) |  | A3Re,Im) |  | B3(Re,Im) |  | A23(Re,Im) |  | B23(Re,Im) |  | A4(Re,Im) |  | B4(Re,Im) |  | A34(Re,Im) |  | B34(Re,Im) |  | A5Re,Im) |  | B5(Re,Im) |  | A45(Re,Im) |  | B12(Re,Im) |  | 位相(deg) | RL(Db)
|  | 0 | 2.1094 | 1 | 0 | 0 | 0 | 1 | 0 | 0 | 2.1094 | 3.6246 | 0 | 0 | 4.6807 | 1 | 0 | 0 | 19.0751 | 3.6246 | 0 | 0 | 0 | 1 | 0 | 0 | 19.0751 | 155.7568 | 0 | 0 | 2.6756 | 1 | 0 | 0 | 435.8137 | 155.7568 | 0 | -50.6661 | -7.1916e-05
|  |  | 第1複素マトリックス |  |  |  | 第2複素マトリックス |  |  |  | 掛け算結果1 |  |  |  | 第3複素マトリックス |  |  |  | 掛け算結果2 |  |  |  | 第4複素マトリックス |  |  |  | 掛け算結果3 |  |  |  | 第5複素マトリックス |  |  |  | 掛け算結果4
|  | A1(Re,Im) |  | B1(Re,Im) |  | A2(Re,Im) |  | B2(Re,Im) |  | A12(Re,Im) |  | B12(Re,Im) |  | A3Re,Im) |  | B3(Re,Im) |  | A23(Re,Im) |  | B23(Re,Im) |  | A4(Re,Im) |  | B4(Re,Im) |  | A34(Re,Im) |  | B34(Re,Im) |  | A5Re,Im) |  | B5(Re,Im) |  | A45(Re,Im) |  | B12(Re,Im) |  | 減衰量(dB) | ABS(Zin)
| 3.08 | 1 | 0 | 0 | 0 | 1 | 0 | 0 | -1.2295 | 1 | 0 | 0 | -1.2295 | 1 | 0 | 0 | 0 | 6.7923 | 0 | 0 | -1.2295 | 1 | 0 | 0 | -7.7128 | 6.7923 | 0 | 0 | -53.617 | 1 | 0 | 0 |  | 151.1861 | 0 | 0 | -53.617 | -47.6022 | 0.35467
|  | A1(Re,Im) |  | B1(Re,Im) |  | A2(Re,Im) |  | B2(Re,Im) |  | A12(Re,Im) |  | B12(Re,Im) |  | A3Re,Im) |  | B3(Re,Im) |  | A23(Re,Im) |  | B23(Re,Im) |  | A4(Re,Im) |  | B4(Re,Im) |  | A34(Re,Im) |  | B34(Re,Im) |  | A5Re,Im) |  | B5(Re,Im) |  | A45(Re,Im) |  | B12(Re,Im) |  | 位相(deg) | RL(Db)
|  | 0 | 2.1232 | 1 | 0 | 0 | 0 | 1 | 0 | 0 | 2.1232 | 3.6104 | 0 | 0 | 4.7113 | 1 | 0 | 0 | 19.1329 | 3.6104 | 0 | 0 | 0 | 1 | 0 | 0 | 19.1329 | 151.1782 | 0 | 0 | 2.6931 | 1 | 0 | 0 | 426.2647 | 151.1782 | 0 | -50.9443 | -7.5435e-05
|  |  | 第1複素マトリックス |  |  |  | 第2複素マトリックス |  |  |  | 掛け算結果1 |  |  |  | 第3複素マトリックス |  |  |  | 掛け算結果2 |  |  |  | 第4複素マトリックス |  |  |  | 掛け算結果3 |  |  |  | 第5複素マトリックス |  |  |  | 掛け算結果4
|  | A1(Re,Im) |  | B1(Re,Im) |  | A2(Re,Im) |  | B2(Re,Im) |  | A12(Re,Im) |  | B12(Re,Im) |  | A3Re,Im) |  | B3(Re,Im) |  | A23(Re,Im) |  | B23(Re,Im) |  | A4(Re,Im) |  | B4(Re,Im) |  | A34(Re,Im) |  | B34(Re,Im) |  | A5Re,Im) |  | B5(Re,Im) |  | A45(Re,Im) |  | B12(Re,Im) |  | 減衰量(dB) | ABS(Zin)
| 3.1 | 1 | 0 | 0 | 0 | 1 | 0 | 0 | -1.2151 | 1 | 0 | 0 | -1.2151 | 1 | 0 | 0 | 0 | 6.7617 | 0 | 0 | -1.2151 | 1 | 0 | 0 | -7.4681 | 6.7617 | 0 | 0 | -51.7125 | 1 | 0 | 0 |  | 146.9308 | 0 | 0 | -51.7125 | -47.4056 | 0.35198
|  | A1(Re,Im) |  | B1(Re,Im) |  | A2(Re,Im) |  | B2(Re,Im) |  | A12(Re,Im) |  | B12(Re,Im) |  | A3Re,Im) |  | B3(Re,Im) |  | A23(Re,Im) |  | B23(Re,Im) |  | A4(Re,Im) |  | B4(Re,Im) |  | A34(Re,Im) |  | B34(Re,Im) |  | A5Re,Im) |  | B5(Re,Im) |  | A45(Re,Im) |  | B12(Re,Im) |  | 位相(deg) | RL(Db)
|  | 0 | 2.137 | 1 | 0 | 0 | 0 | 1 | 0 | 0 | 2.137 | 3.5966 | 0 | 0 | 4.7419 | 1 | 0 | 0 | 19.1917 | 3.5966 | 0 | 0 | 0 | 1 | 0 | 0 | 19.1917 | 146.9232 | 0 | 0 | 2.7105 | 1 | 0 | 0 | 417.434 | 146.9232 | 0 | -51.2184 | -7.8927e-05
|  |  | 第1複素マトリックス |  |  |  | 第2複素マトリックス |  |  |  | 掛け算結果1 |  |  |  | 第3複素マトリックス |  |  |  | 掛け算結果2 |  |  |  | 第4複素マトリックス |  |  |  | 掛け算結果3 |  |  |  | 第5複素マトリックス |  |  |  | 掛け算結果4
|  | A1(Re,Im) |  | B1(Re,Im) |  | A2(Re,Im) |  | B2(Re,Im) |  | A12(Re,Im) |  | B12(Re,Im) |  | A3Re,Im) |  | B3(Re,Im) |  | A23(Re,Im) |  | B23(Re,Im) |  | A4(Re,Im) |  | B4(Re,Im) |  | A34(Re,Im) |  | B34(Re,Im) |  | A5Re,Im) |  | B5(Re,Im) |  | A45(Re,Im) |  | B12(Re,Im) |  | 減衰量(dB) | ABS(Zin)
| 3.12 | 1 | 0 | 0 | 0 | 1 | 0 | 0 | -1.2011 | 1 | 0 | 0 | -1.2011 | 1 | 0 | 0 | 0 | 6.732 | 0 | 0 | -1.2011 | 1 | 0 | 0 | -7.2397 | 6.732 | 0 | 0 | -49.9387 | 1 | 0 | 0 |  | 142.9666 | 0 | 0 | -49.9387 | -47.2193 | 0.34934
|  | A1(Re,Im) |  | B1(Re,Im) |  | A2(Re,Im) |  | B2(Re,Im) |  | A12(Re,Im) |  | B12(Re,Im) |  | A3Re,Im) |  | B3(Re,Im) |  | A23(Re,Im) |  | B23(Re,Im) |  | A4(Re,Im) |  | B4(Re,Im) |  | A34(Re,Im) |  | B34(Re,Im) |  | A5Re,Im) |  | B5(Re,Im) |  | A45(Re,Im) |  | B12(Re,Im) |  | 位相(deg) | RL(Db)
|  | 0 | 2.1508 | 1 | 0 | 0 | 0 | 1 | 0 | 0 | 2.1508 | 3.5833 | 0 | 0 | 4.7724 | 1 | 0 | 0 | 19.2517 | 3.5833 | 0 | 0 | 0 | 1 | 0 | 0 | 19.2517 | 142.9593 | 0 | 0 | 2.728 | 1 | 0 | 0 | 409.2496 | 142.9593 | 0 | -51.4886 | -8.2387e-05
|  |  | 第1複素マトリックス |  |  |  | 第2複素マトリックス |  |  |  | 掛け算結果1 |  |  |  | 第3複素マトリックス |  |  |  | 掛け算結果2 |  |  |  | 第4複素マトリックス |  |  |  | 掛け算結果3 |  |  |  | 第5複素マトリックス |  |  |  | 掛け算結果4
|  | A1(Re,Im) |  | B1(Re,Im) |  | A2(Re,Im) |  | B2(Re,Im) |  | A12(Re,Im) |  | B12(Re,Im) |  | A3Re,Im) |  | B3(Re,Im) |  | A23(Re,Im) |  | B23(Re,Im) |  | A4(Re,Im) |  | B4(Re,Im) |  | A34(Re,Im) |  | B34(Re,Im) |  | A5Re,Im) |  | B5(Re,Im) |  | A45(Re,Im) |  | B12(Re,Im) |  | 減衰量(dB) | ABS(Zin)
| 3.14 | 1 | 0 | 0 | 0 | 1 | 0 | 0 | -1.1874 | 1 | 0 | 0 | -1.1874 | 1 | 0 | 0 | 0 | 6.7032 | 0 | 0 | -1.1874 | 1 | 0 | 0 | -7.0258 | 6.7032 | 0 | 0 | -48.2829 | 1 | 0 | 0 |  | 139.265 | 0 | 0 | -48.2829 | -47.0424 | 0.34673
|  | A1(Re,Im) |  | B1(Re,Im) |  | A2(Re,Im) |  | B2(Re,Im) |  | A12(Re,Im) |  | B12(Re,Im) |  | A3Re,Im) |  | B3(Re,Im) |  | A23(Re,Im) |  | B23(Re,Im) |  | A4(Re,Im) |  | B4(Re,Im) |  | A34(Re,Im) |  | B34(Re,Im) |  | A5Re,Im) |  | B5(Re,Im) |  | A45(Re,Im) |  | B12(Re,Im) |  | 位相(deg) | RL(Db)
|  | 0 | 2.1646 | 1 | 0 | 0 | 0 | 1 | 0 | 0 | 2.1646 | 3.5703 | 0 | 0 | 4.803 | 1 | 0 | 0 | 19.3127 | 3.5703 | 0 | 0 | 0 | 1 | 0 | 0 | 19.3127 | 139.258 | 0 | 0 | 2.7455 | 1 | 0 | 0 | 401.6486 | 139.258 | 0 | -51.7548 | -8.5812e-05
|  |  | 第1複素マトリックス |  |  |  | 第2複素マトリックス |  |  |  | 掛け算結果1 |  |  |  | 第3複素マトリックス |  |  |  | 掛け算結果2 |  |  |  | 第4複素マトリックス |  |  |  | 掛け算結果3 |  |  |  | 第5複素マトリックス |  |  |  | 掛け算結果4
|  | A1(Re,Im) |  | B1(Re,Im) |  | A2(Re,Im) |  | B2(Re,Im) |  | A12(Re,Im) |  | B12(Re,Im) |  | A3Re,Im) |  | B3(Re,Im) |  | A23(Re,Im) |  | B23(Re,Im) |  | A4(Re,Im) |  | B4(Re,Im) |  | A34(Re,Im) |  | B34(Re,Im) |  | A5Re,Im) |  | B5(Re,Im) |  | A45(Re,Im) |  | B12(Re,Im) |  | 減衰量(dB) | ABS(Zin)
| 3.16 | 1 | 0 | 0 | 0 | 1 | 0 | 0 | -1.1741 | 1 | 0 | 0 | -1.1741 | 1 | 0 | 0 | 0 | 6.6752 | 0 | 0 | -1.1741 | 1 | 0 | 0 | -6.8252 | 6.6752 | 0 | 0 | -46.7338 | 1 | 0 | 0 |  | 135.8012 | 0 | 0 | -46.7338 | -46.8744 | 0.34417
|  | A1(Re,Im) |  | B1(Re,Im) |  | A2(Re,Im) |  | B2(Re,Im) |  | A12(Re,Im) |  | B12(Re,Im) |  | A3Re,Im) |  | B3(Re,Im) |  | A23(Re,Im) |  | B23(Re,Im) |  | A4(Re,Im) |  | B4(Re,Im) |  | A34(Re,Im) |  | B34(Re,Im) |  | A5Re,Im) |  | B5(Re,Im) |  | A45(Re,Im) |  | B12(Re,Im) |  | 位相(deg) | RL(Db)
|  | 0 | 2.1784 | 1 | 0 | 0 | 0 | 1 | 0 | 0 | 2.1784 | 3.5577 | 0 | 0 | 4.8336 | 1 | 0 | 0 | 19.3748 | 3.5577 | 0 | 0 | 0 | 1 | 0 | 0 | 19.3748 | 135.7944 | 0 | 0 | 2.763 | 1 | 0 | 0 | 394.5761 | 135.7944 | 0 | -52.0172 | -8.9197e-05
|  |  | 第1複素マトリックス |  |  |  | 第2複素マトリックス |  |  |  | 掛け算結果1 |  |  |  | 第3複素マトリックス |  |  |  | 掛け算結果2 |  |  |  | 第4複素マトリックス |  |  |  | 掛け算結果3 |  |  |  | 第5複素マトリックス |  |  |  | 掛け算結果4
|  | A1(Re,Im) |  | B1(Re,Im) |  | A2(Re,Im) |  | B2(Re,Im) |  | A12(Re,Im) |  | B12(Re,Im) |  | A3Re,Im) |  | B3(Re,Im) |  | A23(Re,Im) |  | B23(Re,Im) |  | A4(Re,Im) |  | B4(Re,Im) |  | A34(Re,Im) |  | B34(Re,Im) |  | A5Re,Im) |  | B5(Re,Im) |  | A45(Re,Im) |  | B12(Re,Im) |  | 減衰量(dB) | ABS(Zin)
| 3.18 | 1 | 0 | 0 | 0 | 1 | 0 | 0 | -1.1611 | 1 | 0 | 0 | -1.1611 | 1 | 0 | 0 | 0 | 6.648 | 0 | 0 | -1.1611 | 1 | 0 | 0 | -6.6366 | 6.648 | 0 | 0 | -45.2816 | 1 | 0 | 0 |  | 132.5533 | 0 | 0 | -45.2816 | -46.7146 | 0.34164
|  | A1(Re,Im) |  | B1(Re,Im) |  | A2(Re,Im) |  | B2(Re,Im) |  | A12(Re,Im) |  | B12(Re,Im) |  | A3Re,Im) |  | B3(Re,Im) |  | A23(Re,Im) |  | B23(Re,Im) |  | A4(Re,Im) |  | B4(Re,Im) |  | A34(Re,Im) |  | B34(Re,Im) |  | A5Re,Im) |  | B5(Re,Im) |  | A45(Re,Im) |  | B12(Re,Im) |  | 位相(deg) | RL(Db)
|  | 0 | 2.1922 | 1 | 0 | 0 | 0 | 1 | 0 | 0 | 2.1922 | 3.5454 | 0 | 0 | 4.8642 | 1 | 0 | 0 | 19.4378 | 3.5454 | 0 | 0 | 0 | 1 | 0 | 0 | 19.4378 | 132.5468 | 0 | 0 | 2.7805 | 1 | 0 | 0 | 387.9838 | 132.5468 | 0 | -52.276 | -9.254e-05
|  |  | 第1複素マトリックス |  |  |  | 第2複素マトリックス |  |  |  | 掛け算結果1 |  |  |  | 第3複素マトリックス |  |  |  | 掛け算結果2 |  |  |  | 第4複素マトリックス |  |  |  | 掛け算結果3 |  |  |  | 第5複素マトリックス |  |  |  | 掛け算結果4
|  | A1(Re,Im) |  | B1(Re,Im) |  | A2(Re,Im) |  | B2(Re,Im) |  | A12(Re,Im) |  | B12(Re,Im) |  | A3Re,Im) |  | B3(Re,Im) |  | A23(Re,Im) |  | B23(Re,Im) |  | A4(Re,Im) |  | B4(Re,Im) |  | A34(Re,Im) |  | B34(Re,Im) |  | A5Re,Im) |  | B5(Re,Im) |  | A45(Re,Im) |  | B12(Re,Im) |  | 減衰量(dB) | ABS(Zin)
| 3.2 | 1 | 0 | 0 | 0 | 1 | 0 | 0 | -1.1485 | 1 | 0 | 0 | -1.1485 | 1 | 0 | 0 | 0 | 6.6216 | 0 | 0 | -1.1485 | 1 | 0 | 0 | -6.4591 | 6.6216 | 0 | 0 | -43.9176 | 1 | 0 | 0 |  | 129.5022 | 0 | 0 | -43.9176 | -46.5625 | 0.33916
|  | A1(Re,Im) |  | B1(Re,Im) |  | A2(Re,Im) |  | B2(Re,Im) |  | A12(Re,Im) |  | B12(Re,Im) |  | A3Re,Im) |  | B3(Re,Im) |  | A23(Re,Im) |  | B23(Re,Im) |  | A4(Re,Im) |  | B4(Re,Im) |  | A34(Re,Im) |  | B34(Re,Im) |  | A5Re,Im) |  | B5(Re,Im) |  | A45(Re,Im) |  | B12(Re,Im) |  | 位相(deg) | RL(Db)
|  | 0 | 2.206 | 1 | 0 | 0 | 0 | 1 | 0 | 0 | 2.206 | 3.5335 | 0 | 0 | 4.8948 | 1 | 0 | 0 | 19.5017 | 3.5335 | 0 | 0 | 0 | 1 | 0 | 0 | 19.5017 | 129.4959 | 0 | 0 | 2.798 | 1 | 0 | 0 | 381.8293 | 129.4959 | 0 | -52.531 | -9.5838e-05
|  |  | 第1複素マトリックス |  |  |  | 第2複素マトリックス |  |  |  | 掛け算結果1 |  |  |  | 第3複素マトリックス |  |  |  | 掛け算結果2 |  |  |  | 第4複素マトリックス |  |  |  | 掛け算結果3 |  |  |  | 第5複素マトリックス |  |  |  | 掛け算結果4
|  | A1(Re,Im) |  | B1(Re,Im) |  | A2(Re,Im) |  | B2(Re,Im) |  | A12(Re,Im) |  | B12(Re,Im) |  | A3Re,Im) |  | B3(Re,Im) |  | A23(Re,Im) |  | B23(Re,Im) |  | A4(Re,Im) |  | B4(Re,Im) |  | A34(Re,Im) |  | B34(Re,Im) |  | A5Re,Im) |  | B5(Re,Im) |  | A45(Re,Im) |  | B12(Re,Im) |  | 減衰量(dB) | ABS(Zin)
| 3.22 | 1 | 0 | 0 | 0 | 1 | 0 | 0 | -1.1361 | 1 | 0 | 0 | -1.1361 | 1 | 0 | 0 | 0 | 6.5959 | 0 | 0 | -1.1361 | 1 | 0 | 0 | -6.2915 | 6.5959 | 0 | 0 | -42.634 | 1 | 0 | 0 |  | 126.6308 | 0 | 0 | -42.634 | -46.4177 | 0.33671
|  | A1(Re,Im) |  | B1(Re,Im) |  | A2(Re,Im) |  | B2(Re,Im) |  | A12(Re,Im) |  | B12(Re,Im) |  | A3Re,Im) |  | B3(Re,Im) |  | A23(Re,Im) |  | B23(Re,Im) |  | A4(Re,Im) |  | B4(Re,Im) |  | A34(Re,Im) |  | B34(Re,Im) |  | A5Re,Im) |  | B5(Re,Im) |  | A45(Re,Im) |  | B12(Re,Im) |  | 位相(deg) | RL(Db)
|  | 0 | 2.2197 | 1 | 0 | 0 | 0 | 1 | 0 | 0 | 2.2197 | 3.5219 | 0 | 0 | 4.9254 | 1 | 0 | 0 | 19.5665 | 3.5219 | 0 | 0 | 0 | 1 | 0 | 0 | 19.5665 | 126.6247 | 0 | 0 | 2.8155 | 1 | 0 | 0 | 376.0747 | 126.6247 | 0 | -52.7825 | -9.9087e-05
|  |  | 第1複素マトリックス |  |  |  | 第2複素マトリックス |  |  |  | 掛け算結果1 |  |  |  | 第3複素マトリックス |  |  |  | 掛け算結果2 |  |  |  | 第4複素マトリックス |  |  |  | 掛け算結果3 |  |  |  | 第5複素マトリックス |  |  |  | 掛け算結果4
|  | A1(Re,Im) |  | B1(Re,Im) |  | A2(Re,Im) |  | B2(Re,Im) |  | A12(Re,Im) |  | B12(Re,Im) |  | A3Re,Im) |  | B3(Re,Im) |  | A23(Re,Im) |  | B23(Re,Im) |  | A4(Re,Im) |  | B4(Re,Im) |  | A34(Re,Im) |  | B34(Re,Im) |  | A5Re,Im) |  | B5(Re,Im) |  | A45(Re,Im) |  | B12(Re,Im) |  | 減衰量(dB) | ABS(Zin)
| 3.24 | 1 | 0 | 0 | 0 | 1 | 0 | 0 | -1.1241 | 1 | 0 | 0 | -1.1241 | 1 | 0 | 0 | 0 | 6.5708 | 0 | 0 | -1.1241 | 1 | 0 | 0 | -6.1332 | 6.5708 | 0 | 0 | -41.4242 | 1 | 0 | 0 |  | 123.9238 | 0 | 0 | -41.4242 | -46.2798 | 0.33431
|  | A1(Re,Im) |  | B1(Re,Im) |  | A2(Re,Im) |  | B2(Re,Im) |  | A12(Re,Im) |  | B12(Re,Im) |  | A3Re,Im) |  | B3(Re,Im) |  | A23(Re,Im) |  | B23(Re,Im) |  | A4(Re,Im) |  | B4(Re,Im) |  | A34(Re,Im) |  | B34(Re,Im) |  | A5Re,Im) |  | B5(Re,Im) |  | A45(Re,Im) |  | B12(Re,Im) |  | 位相(deg) | RL(Db)
|  | 0 | 2.2335 | 1 | 0 | 0 | 0 | 1 | 0 | 0 | 2.2335 | 3.5106 | 0 | 0 | 4.956 | 1 | 0 | 0 | 19.6322 | 3.5106 | 0 | 0 | 0 | 1 | 0 | 0 | 19.6322 | 123.918 | 0 | 0 | 2.833 | 1 | 0 | 0 | 370.6868 | 123.918 | 0 | -53.0306 | -0.00010228
|  |  | 第1複素マトリックス |  |  |  | 第2複素マトリックス |  |  |  | 掛け算結果1 |  |  |  | 第3複素マトリックス |  |  |  | 掛け算結果2 |  |  |  | 第4複素マトリックス |  |  |  | 掛け算結果3 |  |  |  | 第5複素マトリックス |  |  |  | 掛け算結果4
|  | A1(Re,Im) |  | B1(Re,Im) |  | A2(Re,Im) |  | B2(Re,Im) |  | A12(Re,Im) |  | B12(Re,Im) |  | A3Re,Im) |  | B3(Re,Im) |  | A23(Re,Im) |  | B23(Re,Im) |  | A4(Re,Im) |  | B4(Re,Im) |  | A34(Re,Im) |  | B34(Re,Im) |  | A5Re,Im) |  | B5(Re,Im) |  | A45(Re,Im) |  | B12(Re,Im) |  | 減衰量(dB) | ABS(Zin)
| 3.26 | 1 | 0 | 0 | 0 | 1 | 0 | 0 | -1.1123 | 1 | 0 | 0 | -1.1123 | 1 | 0 | 0 | 0 | 6.5465 | 0 | 0 | -1.1123 | 1 | 0 | 0 | -5.9833 | 6.5465 | 0 | 0 | -40.2819 | 1 | 0 | 0 |  | 121.368 | 0 | 0 | -40.2819 | -46.1483 | 0.33193
|  | A1(Re,Im) |  | B1(Re,Im) |  | A2(Re,Im) |  | B2(Re,Im) |  | A12(Re,Im) |  | B12(Re,Im) |  | A3Re,Im) |  | B3(Re,Im) |  | A23(Re,Im) |  | B23(Re,Im) |  | A4(Re,Im) |  | B4(Re,Im) |  | A34(Re,Im) |  | B34(Re,Im) |  | A5Re,Im) |  | B5(Re,Im) |  | A45(Re,Im) |  | B12(Re,Im) |  | 位相(deg) | RL(Db)
|  | 0 | 2.2473 | 1 | 0 | 0 | 0 | 1 | 0 | 0 | 2.2473 | 3.4997 | 0 | 0 | 4.9866 | 1 | 0 | 0 | 19.6987 | 3.4997 | 0 | 0 | 0 | 1 | 0 | 0 | 19.6987 | 121.3624 | 0 | 0 | 2.8504 | 1 | 0 | 0 | 365.6355 | 121.3624 | 0 | -53.2752 | -0.00010543
|  |  | 第1複素マトリックス |  |  |  | 第2複素マトリックス |  |  |  | 掛け算結果1 |  |  |  | 第3複素マトリックス |  |  |  | 掛け算結果2 |  |  |  | 第4複素マトリックス |  |  |  | 掛け算結果3 |  |  |  | 第5複素マトリックス |  |  |  | 掛け算結果4
|  | A1(Re,Im) |  | B1(Re,Im) |  | A2(Re,Im) |  | B2(Re,Im) |  | A12(Re,Im) |  | B12(Re,Im) |  | A3Re,Im) |  | B3(Re,Im) |  | A23(Re,Im) |  | B23(Re,Im) |  | A4(Re,Im) |  | B4(Re,Im) |  | A34(Re,Im) |  | B34(Re,Im) |  | A5Re,Im) |  | B5(Re,Im) |  | A45(Re,Im) |  | B12(Re,Im) |  | 減衰量(dB) | ABS(Zin)
| 3.28 | 1 | 0 | 0 | 0 | 1 | 0 | 0 | -1.1008 | 1 | 0 | 0 | -1.1008 | 1 | 0 | 0 | 0 | 6.5228 | 0 | 0 | -1.1008 | 1 | 0 | 0 | -5.8412 | 6.5228 | 0 | 0 | -39.2018 | 1 | 0 | 0 |  | 118.9511 | 0 | 0 | -39.2018 | -46.0228 | 0.3296
|  | A1(Re,Im) |  | B1(Re,Im) |  | A2(Re,Im) |  | B2(Re,Im) |  | A12(Re,Im) |  | B12(Re,Im) |  | A3Re,Im) |  | B3(Re,Im) |  | A23(Re,Im) |  | B23(Re,Im) |  | A4(Re,Im) |  | B4(Re,Im) |  | A34(Re,Im) |  | B34(Re,Im) |  | A5Re,Im) |  | B5(Re,Im) |  | A45(Re,Im) |  | B12(Re,Im) |  | 位相(deg) | RL(Db)
|  | 0 | 2.2611 | 1 | 0 | 0 | 0 | 1 | 0 | 0 | 2.2611 | 3.489 | 0 | 0 | 5.0172 | 1 | 0 | 0 | 19.766 | 3.489 | 0 | 0 | 0 | 1 | 0 | 0 | 19.766 | 118.9457 | 0 | 0 | 2.8679 | 1 | 0 | 0 | 360.8942 | 118.9457 | 0 | -53.5165 | -0.00010852
|  |  | 第1複素マトリックス |  |  |  | 第2複素マトリックス |  |  |  | 掛け算結果1 |  |  |  | 第3複素マトリックス |  |  |  | 掛け算結果2 |  |  |  | 第4複素マトリックス |  |  |  | 掛け算結果3 |  |  |  | 第5複素マトリックス |  |  |  | 掛け算結果4
|  | A1(Re,Im) |  | B1(Re,Im) |  | A2(Re,Im) |  | B2(Re,Im) |  | A12(Re,Im) |  | B12(Re,Im) |  | A3Re,Im) |  | B3(Re,Im) |  | A23(Re,Im) |  | B23(Re,Im) |  | A4(Re,Im) |  | B4(Re,Im) |  | A34(Re,Im) |  | B34(Re,Im) |  | A5Re,Im) |  | B5(Re,Im) |  | A45(Re,Im) |  | B12(Re,Im) |  | 減衰量(dB) | ABS(Zin)
| 3.3 | 1 | 0 | 0 | 0 | 1 | 0 | 0 | -1.0895 | 1 | 0 | 0 | -1.0895 | 1 | 0 | 0 | 0 | 6.4998 | 0 | 0 | -1.0895 | 1 | 0 | 0 | -5.7063 | 6.4998 | 0 | 0 | -38.1791 | 1 | 0 | 0 |  | 116.6624 | 0 | 0 | -38.1791 | -45.9031 | 0.3273
|  | A1(Re,Im) |  | B1(Re,Im) |  | A2(Re,Im) |  | B2(Re,Im) |  | A12(Re,Im) |  | B12(Re,Im) |  | A3Re,Im) |  | B3(Re,Im) |  | A23(Re,Im) |  | B23(Re,Im) |  | A4(Re,Im) |  | B4(Re,Im) |  | A34(Re,Im) |  | B34(Re,Im) |  | A5Re,Im) |  | B5(Re,Im) |  | A45(Re,Im) |  | B12(Re,Im) |  | 位相(deg) | RL(Db)
|  | 0 | 2.2749 | 1 | 0 | 0 | 0 | 1 | 0 | 0 | 2.2749 | 3.4786 | 0 | 0 | 5.0478 | 1 | 0 | 0 | 19.834 | 3.4786 | 0 | 0 | 0 | 1 | 0 | 0 | 19.834 | 116.6572 | 0 | 0 | 2.8854 | 1 | 0 | 0 | 356.439 | 116.6572 | 0 | -53.7545 | -0.00011155
|  |  | 第1複素マトリックス |  |  |  | 第2複素マトリックス |  |  |  | 掛け算結果1 |  |  |  | 第3複素マトリックス |  |  |  | 掛け算結果2 |  |  |  | 第4複素マトリックス |  |  |  | 掛け算結果3 |  |  |  | 第5複素マトリックス |  |  |  | 掛け算結果4
|  | A1(Re,Im) |  | B1(Re,Im) |  | A2(Re,Im) |  | B2(Re,Im) |  | A12(Re,Im) |  | B12(Re,Im) |  | A3Re,Im) |  | B3(Re,Im) |  | A23(Re,Im) |  | B23(Re,Im) |  | A4(Re,Im) |  | B4(Re,Im) |  | A34(Re,Im) |  | B34(Re,Im) |  | A5Re,Im) |  | B5(Re,Im) |  | A45(Re,Im) |  | B12(Re,Im) |  | 減衰量(dB) | ABS(Zin)
| 3.32 | 1 | 0 | 0 | 0 | 1 | 0 | 0 | -1.0786 | 1 | 0 | 0 | -1.0786 | 1 | 0 | 0 | 0 | 6.4773 | 0 | 0 | -1.0786 | 1 | 0 | 0 | -5.578 | 6.4773 | 0 | 0 | -37.2092 | 1 | 0 | 0 |  | 114.4922 | 0 | 0 | -37.2092 | -45.7887 | 0.32503
|  | A1(Re,Im) |  | B1(Re,Im) |  | A2(Re,Im) |  | B2(Re,Im) |  | A12(Re,Im) |  | B12(Re,Im) |  | A3Re,Im) |  | B3(Re,Im) |  | A23(Re,Im) |  | B23(Re,Im) |  | A4(Re,Im) |  | B4(Re,Im) |  | A34(Re,Im) |  | B34(Re,Im) |  | A5Re,Im) |  | B5(Re,Im) |  | A45(Re,Im) |  | B12(Re,Im) |  | 位相(deg) | RL(Db)
|  | 0 | 2.2887 | 1 | 0 | 0 | 0 | 1 | 0 | 0 | 2.2887 | 3.4685 | 0 | 0 | 5.0784 | 1 | 0 | 0 | 19.9028 | 3.4685 | 0 | 0 | 0 | 1 | 0 | 0 | 19.9028 | 114.4871 | 0 | 0 | 2.9029 | 1 | 0 | 0 | 352.2483 | 114.4871 | 0 | -53.9893 | -0.00011453
|  |  | 第1複素マトリックス |  |  |  | 第2複素マトリックス |  |  |  | 掛け算結果1 |  |  |  | 第3複素マトリックス |  |  |  | 掛け算結果2 |  |  |  | 第4複素マトリックス |  |  |  | 掛け算結果3 |  |  |  | 第5複素マトリックス |  |  |  | 掛け算結果4
|  | A1(Re,Im) |  | B1(Re,Im) |  | A2(Re,Im) |  | B2(Re,Im) |  | A12(Re,Im) |  | B12(Re,Im) |  | A3Re,Im) |  | B3(Re,Im) |  | A23(Re,Im) |  | B23(Re,Im) |  | A4(Re,Im) |  | B4(Re,Im) |  | A34(Re,Im) |  | B34(Re,Im) |  | A5Re,Im) |  | B5(Re,Im) |  | A45(Re,Im) |  | B12(Re,Im) |  | 減衰量(dB) | ABS(Zin)
| 3.34 | 1 | 0 | 0 | 0 | 1 | 0 | 0 | -1.0678 | 1 | 0 | 0 | -1.0678 | 1 | 0 | 0 | 0 | 6.4554 | 0 | 0 | -1.0678 | 1 | 0 | 0 | -5.4559 | 6.4554 | 0 | 0 | -36.2883 | 1 | 0 | 0 |  | 112.4316 | 0 | 0 | -36.2883 | -45.6795 | 0.3228
|  | A1(Re,Im) |  | B1(Re,Im) |  | A2(Re,Im) |  | B2(Re,Im) |  | A12(Re,Im) |  | B12(Re,Im) |  | A3Re,Im) |  | B3(Re,Im) |  | A23(Re,Im) |  | B23(Re,Im) |  | A4(Re,Im) |  | B4(Re,Im) |  | A34(Re,Im) |  | B34(Re,Im) |  | A5Re,Im) |  | B5(Re,Im) |  | A45(Re,Im) |  | B12(Re,Im) |  | 位相(deg) | RL(Db)
|  | 0 | 2.3025 | 1 | 0 | 0 | 0 | 1 | 0 | 0 | 2.3025 | 3.4586 | 0 | 0 | 5.109 | 1 | 0 | 0 | 19.9724 | 3.4586 | 0 | 0 | 0 | 1 | 0 | 0 | 19.9724 | 112.4267 | 0 | 0 | 2.9204 | 1 | 0 | 0 | 348.3027 | 112.4267 | 0 | -54.221 | -0.00011745
|  |  | 第1複素マトリックス |  |  |  | 第2複素マトリックス |  |  |  | 掛け算結果1 |  |  |  | 第3複素マトリックス |  |  |  | 掛け算結果2 |  |  |  | 第4複素マトリックス |  |  |  | 掛け算結果3 |  |  |  | 第5複素マトリックス |  |  |  | 掛け算結果4
|  | A1(Re,Im) |  | B1(Re,Im) |  | A2(Re,Im) |  | B2(Re,Im) |  | A12(Re,Im) |  | B12(Re,Im) |  | A3Re,Im) |  | B3(Re,Im) |  | A23(Re,Im) |  | B23(Re,Im) |  | A4(Re,Im) |  | B4(Re,Im) |  | A34(Re,Im) |  | B34(Re,Im) |  | A5Re,Im) |  | B5(Re,Im) |  | A45(Re,Im) |  | B12(Re,Im) |  | 減衰量(dB) | ABS(Zin)
| 3.36 | 1 | 0 | 0 | 0 | 1 | 0 | 0 | -1.0573 | 1 | 0 | 0 | -1.0573 | 1 | 0 | 0 | 0 | 6.4341 | 0 | 0 | -1.0573 | 1 | 0 | 0 | -5.3396 | 6.4341 | 0 | 0 | -35.4128 | 1 | 0 | 0 |  | 110.4728 | 0 | 0 | -35.4128 | -45.5751 | 0.32059
|  | A1(Re,Im) |  | B1(Re,Im) |  | A2(Re,Im) |  | B2(Re,Im) |  | A12(Re,Im) |  | B12(Re,Im) |  | A3Re,Im) |  | B3(Re,Im) |  | A23(Re,Im) |  | B23(Re,Im) |  | A4(Re,Im) |  | B4(Re,Im) |  | A34(Re,Im) |  | B34(Re,Im) |  | A5Re,Im) |  | B5(Re,Im) |  | A45(Re,Im) |  | B12(Re,Im) |  | 位相(deg) | RL(Db)
|  | 0 | 2.3162 | 1 | 0 | 0 | 0 | 1 | 0 | 0 | 2.3162 | 3.449 | 0 | 0 | 5.1396 | 1 | 0 | 0 | 20.0426 | 3.449 | 0 | 0 | 0 | 1 | 0 | 0 | 20.0426 | 110.468 | 0 | 0 | 2.9379 | 1 | 0 | 0 | 344.5845 | 110.468 | 0 | -54.4496 | -0.0001203
|  |  | 第1複素マトリックス |  |  |  | 第2複素マトリックス |  |  |  | 掛け算結果1 |  |  |  | 第3複素マトリックス |  |  |  | 掛け算結果2 |  |  |  | 第4複素マトリックス |  |  |  | 掛け算結果3 |  |  |  | 第5複素マトリックス |  |  |  | 掛け算結果4
|  | A1(Re,Im) |  | B1(Re,Im) |  | A2(Re,Im) |  | B2(Re,Im) |  | A12(Re,Im) |  | B12(Re,Im) |  | A3Re,Im) |  | B3(Re,Im) |  | A23(Re,Im) |  | B23(Re,Im) |  | A4(Re,Im) |  | B4(Re,Im) |  | A34(Re,Im) |  | B34(Re,Im) |  | A5Re,Im) |  | B5(Re,Im) |  | A45(Re,Im) |  | B12(Re,Im) |  | 減衰量(dB) | ABS(Zin)
| 3.38 | 1 | 0 | 0 | 0 | 1 | 0 | 0 | -1.047 | 1 | 0 | 0 | -1.047 | 1 | 0 | 0 | 0 | 6.4133 | 0 | 0 | -1.047 | 1 | 0 | 0 | -5.2285 | 6.4133 | 0 | 0 | -34.5795 | 1 | 0 | 0 |  | 108.6084 | 0 | 0 | -34.5795 | -45.4754 | 0.31842
|  | A1(Re,Im) |  | B1(Re,Im) |  | A2(Re,Im) |  | B2(Re,Im) |  | A12(Re,Im) |  | B12(Re,Im) |  | A3Re,Im) |  | B3(Re,Im) |  | A23(Re,Im) |  | B23(Re,Im) |  | A4(Re,Im) |  | B4(Re,Im) |  | A34(Re,Im) |  | B34(Re,Im) |  | A5Re,Im) |  | B5(Re,Im) |  | A45(Re,Im) |  | B12(Re,Im) |  | 位相(deg) | RL(Db)
|  | 0 | 2.33 | 1 | 0 | 0 | 0 | 1 | 0 | 0 | 2.33 | 3.4396 | 0 | 0 | 5.1701 | 1 | 0 | 0 | 20.1135 | 3.4396 | 0 | 0 | 0 | 1 | 0 | 0 | 20.1135 | 108.6038 | 0 | 0 | 2.9554 | 1 | 0 | 0 | 341.0779 | 108.6038 | 0 | -54.6752 | -0.0001231
|  |  | 第1複素マトリックス |  |  |  | 第2複素マトリックス |  |  |  | 掛け算結果1 |  |  |  | 第3複素マトリックス |  |  |  | 掛け算結果2 |  |  |  | 第4複素マトリックス |  |  |  | 掛け算結果3 |  |  |  | 第5複素マトリックス |  |  |  | 掛け算結果4
|  | A1(Re,Im) |  | B1(Re,Im) |  | A2(Re,Im) |  | B2(Re,Im) |  | A12(Re,Im) |  | B12(Re,Im) |  | A3Re,Im) |  | B3(Re,Im) |  | A23(Re,Im) |  | B23(Re,Im) |  | A4(Re,Im) |  | B4(Re,Im) |  | A34(Re,Im) |  | B34(Re,Im) |  | A5Re,Im) |  | B5(Re,Im) |  | A45(Re,Im) |  | B12(Re,Im) |  | 減衰量(dB) | ABS(Zin)
| 3.4 | 1 | 0 | 0 | 0 | 1 | 0 | 0 | -1.037 | 1 | 0 | 0 | -1.037 | 1 | 0 | 0 | 0 | 6.3931 | 0 | 0 | -1.037 | 1 | 0 | 0 | -5.1225 | 6.3931 | 0 | 0 | -33.7854 | 1 | 0 | 0 |  | 106.8321 | 0 | 0 | -33.7854 | -45.38 | 0.31629
|  | A1(Re,Im) |  | B1(Re,Im) |  | A2(Re,Im) |  | B2(Re,Im) |  | A12(Re,Im) |  | B12(Re,Im) |  | A3Re,Im) |  | B3(Re,Im) |  | A23(Re,Im) |  | B23(Re,Im) |  | A4(Re,Im) |  | B4(Re,Im) |  | A34(Re,Im) |  | B34(Re,Im) |  | A5Re,Im) |  | B5(Re,Im) |  | A45(Re,Im) |  | B12(Re,Im) |  | 位相(deg) | RL(Db)
|  | 0 | 2.3438 | 1 | 0 | 0 | 0 | 1 | 0 | 0 | 2.3438 | 3.4305 | 0 | 0 | 5.2007 | 1 | 0 | 0 | 20.185 | 3.4305 | 0 | 0 | 0 | 1 | 0 | 0 | 20.185 | 106.8276 | 0 | 0 | 2.9729 | 1 | 0 | 0 | 337.7683 | 106.8276 | 0 | -54.8979 | -0.00012583
|  |  | 第1複素マトリックス |  |  |  | 第2複素マトリックス |  |  |  | 掛け算結果1 |  |  |  | 第3複素マトリックス |  |  |  | 掛け算結果2 |  |  |  | 第4複素マトリックス |  |  |  | 掛け算結果3 |  |  |  | 第5複素マトリックス |  |  |  | 掛け算結果4
|  | A1(Re,Im) |  | B1(Re,Im) |  | A2(Re,Im) |  | B2(Re,Im) |  | A12(Re,Im) |  | B12(Re,Im) |  | A3Re,Im) |  | B3(Re,Im) |  | A23(Re,Im) |  | B23(Re,Im) |  | A4(Re,Im) |  | B4(Re,Im) |  | A34(Re,Im) |  | B34(Re,Im) |  | A5Re,Im) |  | B5(Re,Im) |  | A45(Re,Im) |  | B12(Re,Im) |  | 減衰量(dB) | ABS(Zin)
| 3.42 | 1 | 0 | 0 | 0 | 1 | 0 | 0 | -1.0271 | 1 | 0 | 0 | -1.0271 | 1 | 0 | 0 | 0 | 6.3733 | 0 | 0 | -1.0271 | 1 | 0 | 0 | -5.021 | 6.3733 | 0 | 0 | -33.0278 | 1 | 0 | 0 |  | 105.1379 | 0 | 0 | -33.0278 | -45.2887 | 0.31418
|  | A1(Re,Im) |  | B1(Re,Im) |  | A2(Re,Im) |  | B2(Re,Im) |  | A12(Re,Im) |  | B12(Re,Im) |  | A3Re,Im) |  | B3(Re,Im) |  | A23(Re,Im) |  | B23(Re,Im) |  | A4(Re,Im) |  | B4(Re,Im) |  | A34(Re,Im) |  | B34(Re,Im) |  | A5Re,Im) |  | B5(Re,Im) |  | A45(Re,Im) |  | B12(Re,Im) |  | 位相(deg) | RL(Db)
|  | 0 | 2.3576 | 1 | 0 | 0 | 0 | 1 | 0 | 0 | 2.3576 | 3.4216 | 0 | 0 | 5.2313 | 1 | 0 | 0 | 20.2571 | 3.4216 | 0 | 0 | 0 | 1 | 0 | 0 | 20.2571 | 105.1335 | 0 | 0 | 2.9903 | 1 | 0 | 0 | 334.6426 | 105.1335 | 0 | -55.1176 | -0.00012851
|  |  | 第1複素マトリックス |  |  |  | 第2複素マトリックス |  |  |  | 掛け算結果1 |  |  |  | 第3複素マトリックス |  |  |  | 掛け算結果2 |  |  |  | 第4複素マトリックス |  |  |  | 掛け算結果3 |  |  |  | 第5複素マトリックス |  |  |  | 掛け算結果4
|  | A1(Re,Im) |  | B1(Re,Im) |  | A2(Re,Im) |  | B2(Re,Im) |  | A12(Re,Im) |  | B12(Re,Im) |  | A3Re,Im) |  | B3(Re,Im) |  | A23(Re,Im) |  | B23(Re,Im) |  | A4(Re,Im) |  | B4(Re,Im) |  | A34(Re,Im) |  | B34(Re,Im) |  | A5Re,Im) |  | B5(Re,Im) |  | A45(Re,Im) |  | B12(Re,Im) |  | 減衰量(dB) | ABS(Zin)
| 3.44 | 1 | 0 | 0 | 0 | 1 | 0 | 0 | -1.0175 | 1 | 0 | 0 | -1.0175 | 1 | 0 | 0 | 0 | 6.354 | 0 | 0 | -1.0175 | 1 | 0 | 0 | -4.9239 | 6.354 | 0 | 0 | -32.3044 | 1 | 0 | 0 |  | 103.5203 | 0 | 0 | -32.3044 | -45.2014 | 0.3121
|  | A1(Re,Im) |  | B1(Re,Im) |  | A2(Re,Im) |  | B2(Re,Im) |  | A12(Re,Im) |  | B12(Re,Im) |  | A3Re,Im) |  | B3(Re,Im) |  | A23(Re,Im) |  | B23(Re,Im) |  | A4(Re,Im) |  | B4(Re,Im) |  | A34(Re,Im) |  | B34(Re,Im) |  | A5Re,Im) |  | B5(Re,Im) |  | A45(Re,Im) |  | B12(Re,Im) |  | 位相(deg) | RL(Db)
|  | 0 | 2.3714 | 1 | 0 | 0 | 0 | 1 | 0 | 0 | 2.3714 | 3.4129 | 0 | 0 | 5.2619 | 1 | 0 | 0 | 20.3299 | 3.4129 | 0 | 0 | 0 | 1 | 0 | 0 | 20.3299 | 103.516 | 0 | 0 | 3.0078 | 1 | 0 | 0 | 331.6887 | 103.516 | 0 | -55.3346 | -0.00013111
|  |  | 第1複素マトリックス |  |  |  | 第2複素マトリックス |  |  |  | 掛け算結果1 |  |  |  | 第3複素マトリックス |  |  |  | 掛け算結果2 |  |  |  | 第4複素マトリックス |  |  |  | 掛け算結果3 |  |  |  | 第5複素マトリックス |  |  |  | 掛け算結果4
|  | A1(Re,Im) |  | B1(Re,Im) |  | A2(Re,Im) |  | B2(Re,Im) |  | A12(Re,Im) |  | B12(Re,Im) |  | A3Re,Im) |  | B3(Re,Im) |  | A23(Re,Im) |  | B23(Re,Im) |  | A4(Re,Im) |  | B4(Re,Im) |  | A34(Re,Im) |  | B34(Re,Im) |  | A5Re,Im) |  | B5(Re,Im) |  | A45(Re,Im) |  | B12(Re,Im) |  | 減衰量(dB) | ABS(Zin)
| 3.46 | 1 | 0 | 0 | 0 | 1 | 0 | 0 | -1.0081 | 1 | 0 | 0 | -1.0081 | 1 | 0 | 0 | 0 | 6.3352 | 0 | 0 | -1.0081 | 1 | 0 | 0 | -4.8309 | 6.3352 | 0 | 0 | -31.6129 | 1 | 0 | 0 |  | 101.9743 | 0 | 0 | -31.6129 | -45.1178 | 0.31005
|  | A1(Re,Im) |  | B1(Re,Im) |  | A2(Re,Im) |  | B2(Re,Im) |  | A12(Re,Im) |  | B12(Re,Im) |  | A3Re,Im) |  | B3(Re,Im) |  | A23(Re,Im) |  | B23(Re,Im) |  | A4(Re,Im) |  | B4(Re,Im) |  | A34(Re,Im) |  | B34(Re,Im) |  | A5Re,Im) |  | B5(Re,Im) |  | A45(Re,Im) |  | B12(Re,Im) |  | 位相(deg) | RL(Db)
|  | 0 | 2.3852 | 1 | 0 | 0 | 0 | 1 | 0 | 0 | 2.3852 | 3.4044 | 0 | 0 | 5.2925 | 1 | 0 | 0 | 20.4032 | 3.4044 | 0 | 0 | 0 | 1 | 0 | 0 | 20.4032 | 101.9702 | 0 | 0 | 3.0253 | 1 | 0 | 0 | 328.8956 | 101.9702 | 0 | -55.5488 | -0.00013366
|  |  | 第1複素マトリックス |  |  |  | 第2複素マトリックス |  |  |  | 掛け算結果1 |  |  |  | 第3複素マトリックス |  |  |  | 掛け算結果2 |  |  |  | 第4複素マトリックス |  |  |  | 掛け算結果3 |  |  |  | 第5複素マトリックス |  |  |  | 掛け算結果4
|  | A1(Re,Im) |  | B1(Re,Im) |  | A2(Re,Im) |  | B2(Re,Im) |  | A12(Re,Im) |  | B12(Re,Im) |  | A3Re,Im) |  | B3(Re,Im) |  | A23(Re,Im) |  | B23(Re,Im) |  | A4(Re,Im) |  | B4(Re,Im) |  | A34(Re,Im) |  | B34(Re,Im) |  | A5Re,Im) |  | B5(Re,Im) |  | A45(Re,Im) |  | B12(Re,Im) |  | 減衰量(dB) | ABS(Zin)
| 3.48 | 1 | 0 | 0 | 0 | 1 | 0 | 0 | -0.99883 | 1 | 0 | 0 | -0.99883 | 1 | 0 | 0 | 0 | 6.3169 | 0 | 0 | -0.99883 | 1 | 0 | 0 | -4.7416 | 6.3169 | 0 | 0 | -30.9512 | 1 | 0 | 0 |  | 100.4955 | 0 | 0 | -30.9512 | -45.0379 | 0.30803
|  | A1(Re,Im) |  | B1(Re,Im) |  | A2(Re,Im) |  | B2(Re,Im) |  | A12(Re,Im) |  | B12(Re,Im) |  | A3Re,Im) |  | B3(Re,Im) |  | A23(Re,Im) |  | B23(Re,Im) |  | A4(Re,Im) |  | B4(Re,Im) |  | A34(Re,Im) |  | B34(Re,Im) |  | A5Re,Im) |  | B5(Re,Im) |  | A45(Re,Im) |  | B12(Re,Im) |  | 位相(deg) | RL(Db)
|  | 0 | 2.399 | 1 | 0 | 0 | 0 | 1 | 0 | 0 | 2.399 | 3.3962 | 0 | 0 | 5.3231 | 1 | 0 | 0 | 20.4771 | 3.3962 | 0 | 0 | 0 | 1 | 0 | 0 | 20.4771 | 100.4914 | 0 | 0 | 3.0428 | 1 | 0 | 0 | 326.2532 | 100.4914 | 0 | -55.7602 | -0.00013615
|  |  | 第1複素マトリックス |  |  |  | 第2複素マトリックス |  |  |  | 掛け算結果1 |  |  |  | 第3複素マトリックス |  |  |  | 掛け算結果2 |  |  |  | 第4複素マトリックス |  |  |  | 掛け算結果3 |  |  |  | 第5複素マトリックス |  |  |  | 掛け算結果4
|  | A1(Re,Im) |  | B1(Re,Im) |  | A2(Re,Im) |  | B2(Re,Im) |  | A12(Re,Im) |  | B12(Re,Im) |  | A3Re,Im) |  | B3(Re,Im) |  | A23(Re,Im) |  | B23(Re,Im) |  | A4(Re,Im) |  | B4(Re,Im) |  | A34(Re,Im) |  | B34(Re,Im) |  | A5Re,Im) |  | B5(Re,Im) |  | A45(Re,Im) |  | B12(Re,Im) |  | 減衰量(dB) | ABS(Zin)
| 3.5 | 1 | 0 | 0 | 0 | 1 | 0 | 0 | -0.98977 | 1 | 0 | 0 | -0.98977 | 1 | 0 | 0 | 0 | 6.299 | 0 | 0 | -0.98977 | 1 | 0 | 0 | -4.656 | 6.299 | 0 | 0 | -30.3175 | 1 | 0 | 0 |  | 99.0796 | 0 | 0 | -30.3175 | -44.9613 | 0.30603
|  | A1(Re,Im) |  | B1(Re,Im) |  | A2(Re,Im) |  | B2(Re,Im) |  | A12(Re,Im) |  | B12(Re,Im) |  | A3Re,Im) |  | B3(Re,Im) |  | A23(Re,Im) |  | B23(Re,Im) |  | A4(Re,Im) |  | B4(Re,Im) |  | A34(Re,Im) |  | B34(Re,Im) |  | A5Re,Im) |  | B5(Re,Im) |  | A45(Re,Im) |  | B12(Re,Im) |  | 位相(deg) | RL(Db)
|  | 0 | 2.4128 | 1 | 0 | 0 | 0 | 1 | 0 | 0 | 2.4128 | 3.3881 | 0 | 0 | 5.3537 | 1 | 0 | 0 | 20.5516 | 3.3881 | 0 | 0 | 0 | 1 | 0 | 0 | 20.5516 | 99.0756 | 0 | 0 | 3.0603 | 1 | 0 | 0 | 323.7523 | 99.0756 | 0 | -55.969 | -0.00013857
|  |  | 第1複素マトリックス |  |  |  | 第2複素マトリックス |  |  |  | 掛け算結果1 |  |  |  | 第3複素マトリックス |  |  |  | 掛け算結果2 |  |  |  | 第4複素マトリックス |  |  |  | 掛け算結果3 |  |  |  | 第5複素マトリックス |  |  |  | 掛け算結果4
|  | A1(Re,Im) |  | B1(Re,Im) |  | A2(Re,Im) |  | B2(Re,Im) |  | A12(Re,Im) |  | B12(Re,Im) |  | A3Re,Im) |  | B3(Re,Im) |  | A23(Re,Im) |  | B23(Re,Im) |  | A4(Re,Im) |  | B4(Re,Im) |  | A34(Re,Im) |  | B34(Re,Im) |  | A5Re,Im) |  | B5(Re,Im) |  | A45(Re,Im) |  | B12(Re,Im) |  | 減衰量(dB) | ABS(Zin)
| 3.52 | 1 | 0 | 0 | 0 | 1 | 0 | 0 | -0.9809 | 1 | 0 | 0 | -0.9809 | 1 | 0 | 0 | 0 | 6.2815 | 0 | 0 | -0.9809 | 1 | 0 | 0 | -4.5737 | 6.2815 | 0 | 0 | -29.7101 | 1 | 0 | 0 |  | 97.7228 | 0 | 0 | -29.7101 | -44.888 | 0.30407
|  | A1(Re,Im) |  | B1(Re,Im) |  | A2(Re,Im) |  | B2(Re,Im) |  | A12(Re,Im) |  | B12(Re,Im) |  | A3Re,Im) |  | B3(Re,Im) |  | A23(Re,Im) |  | B23(Re,Im) |  | A4(Re,Im) |  | B4(Re,Im) |  | A34(Re,Im) |  | B34(Re,Im) |  | A5Re,Im) |  | B5(Re,Im) |  | A45(Re,Im) |  | B12(Re,Im) |  | 位相(deg) | RL(Db)
|  | 0 | 2.4265 | 1 | 0 | 0 | 0 | 1 | 0 | 0 | 2.4265 | 3.3802 | 0 | 0 | 5.3843 | 1 | 0 | 0 | 20.6266 | 3.3802 | 0 | 0 | 0 | 1 | 0 | 0 | 20.6266 | 97.719 | 0 | 0 | 3.0778 | 1 | 0 | 0 | 321.3843 | 97.719 | 0 | -56.1752 | -0.00014093
|  |  | 第1複素マトリックス |  |  |  | 第2複素マトリックス |  |  |  | 掛け算結果1 |  |  |  | 第3複素マトリックス |  |  |  | 掛け算結果2 |  |  |  | 第4複素マトリックス |  |  |  | 掛け算結果3 |  |  |  | 第5複素マトリックス |  |  |  | 掛け算結果4
|  | A1(Re,Im) |  | B1(Re,Im) |  | A2(Re,Im) |  | B2(Re,Im) |  | A12(Re,Im) |  | B12(Re,Im) |  | A3Re,Im) |  | B3(Re,Im) |  | A23(Re,Im) |  | B23(Re,Im) |  | A4(Re,Im) |  | B4(Re,Im) |  | A34(Re,Im) |  | B34(Re,Im) |  | A5Re,Im) |  | B5(Re,Im) |  | A45(Re,Im) |  | B12(Re,Im) |  | 減衰量(dB) | ABS(Zin)
| 3.54 | 1 | 0 | 0 | 0 | 1 | 0 | 0 | -0.9722 | 1 | 0 | 0 | -0.9722 | 1 | 0 | 0 | 0 | 6.2644 | 0 | 0 | -0.9722 | 1 | 0 | 0 | -4.4945 | 6.2644 | 0 | 0 | -29.1274 | 1 | 0 | 0 |  | 96.4216 | 0 | 0 | -29.1274 | -44.8178 | 0.30213
|  | A1(Re,Im) |  | B1(Re,Im) |  | A2(Re,Im) |  | B2(Re,Im) |  | A12(Re,Im) |  | B12(Re,Im) |  | A3Re,Im) |  | B3(Re,Im) |  | A23(Re,Im) |  | B23(Re,Im) |  | A4(Re,Im) |  | B4(Re,Im) |  | A34(Re,Im) |  | B34(Re,Im) |  | A5Re,Im) |  | B5(Re,Im) |  | A45(Re,Im) |  | B12(Re,Im) |  | 位相(deg) | RL(Db)
|  | 0 | 2.4403 | 1 | 0 | 0 | 0 | 1 | 0 | 0 | 2.4403 | 3.3725 | 0 | 0 | 5.4149 | 1 | 0 | 0 | 20.7021 | 3.3725 | 0 | 0 | 0 | 1 | 0 | 0 | 20.7021 | 96.4178 | 0 | 0 | 3.0953 | 1 | 0 | 0 | 319.1413 | 96.4178 | 0 | -56.3788 | -0.00014322
|  |  | 第1複素マトリックス |  |  |  | 第2複素マトリックス |  |  |  | 掛け算結果1 |  |  |  | 第3複素マトリックス |  |  |  | 掛け算結果2 |  |  |  | 第4複素マトリックス |  |  |  | 掛け算結果3 |  |  |  | 第5複素マトリックス |  |  |  | 掛け算結果4
|  | A1(Re,Im) |  | B1(Re,Im) |  | A2(Re,Im) |  | B2(Re,Im) |  | A12(Re,Im) |  | B12(Re,Im) |  | A3Re,Im) |  | B3(Re,Im) |  | A23(Re,Im) |  | B23(Re,Im) |  | A4(Re,Im) |  | B4(Re,Im) |  | A34(Re,Im) |  | B34(Re,Im) |  | A5Re,Im) |  | B5(Re,Im) |  | A45(Re,Im) |  | B12(Re,Im) |  | 減衰量(dB) | ABS(Zin)
| 3.56 | 1 | 0 | 0 | 0 | 1 | 0 | 0 | -0.96368 | 1 | 0 | 0 | -0.96368 | 1 | 0 | 0 | 0 | 6.2477 | 0 | 0 | -0.96368 | 1 | 0 | 0 | -4.4183 | 6.2477 | 0 | 0 | -28.5679 | 1 | 0 | 0 |  | 95.1727 | 0 | 0 | -28.5679 | -44.7506 | 0.30021
|  | A1(Re,Im) |  | B1(Re,Im) |  | A2(Re,Im) |  | B2(Re,Im) |  | A12(Re,Im) |  | B12(Re,Im) |  | A3Re,Im) |  | B3(Re,Im) |  | A23(Re,Im) |  | B23(Re,Im) |  | A4(Re,Im) |  | B4(Re,Im) |  | A34(Re,Im) |  | B34(Re,Im) |  | A5Re,Im) |  | B5(Re,Im) |  | A45(Re,Im) |  | B12(Re,Im) |  | 位相(deg) | RL(Db)
|  | 0 | 2.4541 | 1 | 0 | 0 | 0 | 1 | 0 | 0 | 2.4541 | 3.365 | 0 | 0 | 5.4455 | 1 | 0 | 0 | 20.7781 | 3.365 | 0 | 0 | 0 | 1 | 0 | 0 | 20.7781 | 95.169 | 0 | 0 | 3.1128 | 1 | 0 | 0 | 317.0162 | 95.169 | 0 | -56.5799 | -0.00014546
|  |  | 第1複素マトリックス |  |  |  | 第2複素マトリックス |  |  |  | 掛け算結果1 |  |  |  | 第3複素マトリックス |  |  |  | 掛け算結果2 |  |  |  | 第4複素マトリックス |  |  |  | 掛け算結果3 |  |  |  | 第5複素マトリックス |  |  |  | 掛け算結果4
|  | A1(Re,Im) |  | B1(Re,Im) |  | A2(Re,Im) |  | B2(Re,Im) |  | A12(Re,Im) |  | B12(Re,Im) |  | A3Re,Im) |  | B3(Re,Im) |  | A23(Re,Im) |  | B23(Re,Im) |  | A4(Re,Im) |  | B4(Re,Im) |  | A34(Re,Im) |  | B34(Re,Im) |  | A5Re,Im) |  | B5(Re,Im) |  | A45(Re,Im) |  | B12(Re,Im) |  | 減衰量(dB) | ABS(Zin)
| 3.58 | 1 | 0 | 0 | 0 | 1 | 0 | 0 | -0.95531 | 1 | 0 | 0 | -0.95531 | 1 | 0 | 0 | 0 | 6.2314 | 0 | 0 | -0.95531 | 1 | 0 | 0 | -4.345 | 6.2314 | 0 | 0 | -28.0303 | 1 | 0 | 0 |  | 93.9731 | 0 | 0 | -28.0303 | -44.6863 | 0.29832
|  | A1(Re,Im) |  | B1(Re,Im) |  | A2(Re,Im) |  | B2(Re,Im) |  | A12(Re,Im) |  | B12(Re,Im) |  | A3Re,Im) |  | B3(Re,Im) |  | A23(Re,Im) |  | B23(Re,Im) |  | A4(Re,Im) |  | B4(Re,Im) |  | A34(Re,Im) |  | B34(Re,Im) |  | A5Re,Im) |  | B5(Re,Im) |  | A45(Re,Im) |  | B12(Re,Im) |  | 位相(deg) | RL(Db)
|  | 0 | 2.4679 | 1 | 0 | 0 | 0 | 1 | 0 | 0 | 2.4679 | 3.3576 | 0 | 0 | 5.4761 | 1 | 0 | 0 | 20.8545 | 3.3576 | 0 | 0 | 0 | 1 | 0 | 0 | 20.8545 | 93.9695 | 0 | 0 | 3.1302 | 1 | 0 | 0 | 315.0022 | 93.9695 | 0 | -56.7785 | -0.00014763
|  |  | 第1複素マトリックス |  |  |  | 第2複素マトリックス |  |  |  | 掛け算結果1 |  |  |  | 第3複素マトリックス |  |  |  | 掛け算結果2 |  |  |  | 第4複素マトリックス |  |  |  | 掛け算結果3 |  |  |  | 第5複素マトリックス |  |  |  | 掛け算結果4
|  | A1(Re,Im) |  | B1(Re,Im) |  | A2(Re,Im) |  | B2(Re,Im) |  | A12(Re,Im) |  | B12(Re,Im) |  | A3Re,Im) |  | B3(Re,Im) |  | A23(Re,Im) |  | B23(Re,Im) |  | A4(Re,Im) |  | B4(Re,Im) |  | A34(Re,Im) |  | B34(Re,Im) |  | A5Re,Im) |  | B5(Re,Im) |  | A45(Re,Im) |  | B12(Re,Im) |  | 減衰量(dB) | ABS(Zin)
| 3.6 | 1 | 0 | 0 | 0 | 1 | 0 | 0 | -0.94711 | 1 | 0 | 0 | -0.94711 | 1 | 0 | 0 | 0 | 6.2154 | 0 | 0 | -0.94711 | 1 | 0 | 0 | -4.2742 | 6.2154 | 0 | 0 | -27.5133 | 1 | 0 | 0 |  | 92.82 | 0 | 0 | -27.5133 | -44.6246 | 0.29646
|  | A1(Re,Im) |  | B1(Re,Im) |  | A2(Re,Im) |  | B2(Re,Im) |  | A12(Re,Im) |  | B12(Re,Im) |  | A3Re,Im) |  | B3(Re,Im) |  | A23(Re,Im) |  | B23(Re,Im) |  | A4(Re,Im) |  | B4(Re,Im) |  | A34(Re,Im) |  | B34(Re,Im) |  | A5Re,Im) |  | B5(Re,Im) |  | A45(Re,Im) |  | B12(Re,Im) |  | 位相(deg) | RL(Db)
|  | 0 | 2.4817 | 1 | 0 | 0 | 0 | 1 | 0 | 0 | 2.4817 | 3.3504 | 0 | 0 | 5.5067 | 1 | 0 | 0 | 20.9315 | 3.3504 | 0 | 0 | 0 | 1 | 0 | 0 | 20.9315 | 92.8165 | 0 | 0 | 3.1477 | 1 | 0 | 0 | 313.0931 | 92.8165 | 0 | -56.9748 | -0.00014974
|  |  | 第1複素マトリックス |  |  |  | 第2複素マトリックス |  |  |  | 掛け算結果1 |  |  |  | 第3複素マトリックス |  |  |  | 掛け算結果2 |  |  |  | 第4複素マトリックス |  |  |  | 掛け算結果3 |  |  |  | 第5複素マトリックス |  |  |  | 掛け算結果4
|  | A1(Re,Im) |  | B1(Re,Im) |  | A2(Re,Im) |  | B2(Re,Im) |  | A12(Re,Im) |  | B12(Re,Im) |  | A3Re,Im) |  | B3(Re,Im) |  | A23(Re,Im) |  | B23(Re,Im) |  | A4(Re,Im) |  | B4(Re,Im) |  | A34(Re,Im) |  | B34(Re,Im) |  | A5Re,Im) |  | B5(Re,Im) |  | A45(Re,Im) |  | B12(Re,Im) |  | 減衰量(dB) | ABS(Zin)
| 3.62 | 1 | 0 | 0 | 0 | 1 | 0 | 0 | -0.93906 | 1 | 0 | 0 | -0.93906 | 1 | 0 | 0 | 0 | 6.1998 | 0 | 0 | -0.93906 | 1 | 0 | 0 | -4.206 | 6.1998 | 0 | 0 | -27.0158 | 1 | 0 | 0 |  | 91.7109 | 0 | 0 | -27.0158 | -44.5656 | 0.29462
|  | A1(Re,Im) |  | B1(Re,Im) |  | A2(Re,Im) |  | B2(Re,Im) |  | A12(Re,Im) |  | B12(Re,Im) |  | A3Re,Im) |  | B3(Re,Im) |  | A23(Re,Im) |  | B23(Re,Im) |  | A4(Re,Im) |  | B4(Re,Im) |  | A34(Re,Im) |  | B34(Re,Im) |  | A5Re,Im) |  | B5(Re,Im) |  | A45(Re,Im) |  | B12(Re,Im) |  | 位相(deg) | RL(Db)
|  | 0 | 2.4955 | 1 | 0 | 0 | 0 | 1 | 0 | 0 | 2.4955 | 3.3434 | 0 | 0 | 5.5373 | 1 | 0 | 0 | 21.0089 | 3.3434 | 0 | 0 | 0 | 1 | 0 | 0 | 21.0089 | 91.7075 | 0 | 0 | 3.1652 | 1 | 0 | 0 | 311.2832 | 91.7075 | 0 | -57.1686 | -0.00015179
|  |  | 第1複素マトリックス |  |  |  | 第2複素マトリックス |  |  |  | 掛け算結果1 |  |  |  | 第3複素マトリックス |  |  |  | 掛け算結果2 |  |  |  | 第4複素マトリックス |  |  |  | 掛け算結果3 |  |  |  | 第5複素マトリックス |  |  |  | 掛け算結果4
|  | A1(Re,Im) |  | B1(Re,Im) |  | A2(Re,Im) |  | B2(Re,Im) |  | A12(Re,Im) |  | B12(Re,Im) |  | A3Re,Im) |  | B3(Re,Im) |  | A23(Re,Im) |  | B23(Re,Im) |  | A4(Re,Im) |  | B4(Re,Im) |  | A34(Re,Im) |  | B34(Re,Im) |  | A5Re,Im) |  | B5(Re,Im) |  | A45(Re,Im) |  | B12(Re,Im) |  | 減衰量(dB) | ABS(Zin)
| 3.64 | 1 | 0 | 0 | 0 | 1 | 0 | 0 | -0.93117 | 1 | 0 | 0 | -0.93117 | 1 | 0 | 0 | 0 | 6.1846 | 0 | 0 | -0.93117 | 1 | 0 | 0 | -4.1402 | 6.1846 | 0 | 0 | -26.5367 | 1 | 0 | 0 |  | 90.6433 | 0 | 0 | -26.5367 | -44.509 | 0.2928
|  | A1(Re,Im) |  | B1(Re,Im) |  | A2(Re,Im) |  | B2(Re,Im) |  | A12(Re,Im) |  | B12(Re,Im) |  | A3Re,Im) |  | B3(Re,Im) |  | A23(Re,Im) |  | B23(Re,Im) |  | A4(Re,Im) |  | B4(Re,Im) |  | A34(Re,Im) |  | B34(Re,Im) |  | A5Re,Im) |  | B5(Re,Im) |  | A45(Re,Im) |  | B12(Re,Im) |  | 位相(deg) | RL(Db)
|  | 0 | 2.5093 | 1 | 0 | 0 | 0 | 1 | 0 | 0 | 2.5093 | 3.3366 | 0 | 0 | 5.5679 | 1 | 0 | 0 | 21.0867 | 3.3366 | 0 | 0 | 0 | 1 | 0 | 0 | 21.0867 | 90.64 | 0 | 0 | 3.1827 | 1 | 0 | 0 | 309.5671 | 90.64 | 0 | -57.3601 | -0.00015378
|  |  | 第1複素マトリックス |  |  |  | 第2複素マトリックス |  |  |  | 掛け算結果1 |  |  |  | 第3複素マトリックス |  |  |  | 掛け算結果2 |  |  |  | 第4複素マトリックス |  |  |  | 掛け算結果3 |  |  |  | 第5複素マトリックス |  |  |  | 掛け算結果4
|  | A1(Re,Im) |  | B1(Re,Im) |  | A2(Re,Im) |  | B2(Re,Im) |  | A12(Re,Im) |  | B12(Re,Im) |  | A3Re,Im) |  | B3(Re,Im) |  | A23(Re,Im) |  | B23(Re,Im) |  | A4(Re,Im) |  | B4(Re,Im) |  | A34(Re,Im) |  | B34(Re,Im) |  | A5Re,Im) |  | B5(Re,Im) |  | A45(Re,Im) |  | B12(Re,Im) |  | 減衰量(dB) | ABS(Zin)
| 3.66 | 1 | 0 | 0 | 0 | 1 | 0 | 0 | -0.92342 | 1 | 0 | 0 | -0.92342 | 1 | 0 | 0 | 0 | 6.1697 | 0 | 0 | -0.92342 | 1 | 0 | 0 | -4.0766 | 6.1697 | 0 | 0 | -26.0751 | 1 | 0 | 0 |  | 89.615 | 0 | 0 | -26.0751 | -44.4549 | 0.29101
|  | A1(Re,Im) |  | B1(Re,Im) |  | A2(Re,Im) |  | B2(Re,Im) |  | A12(Re,Im) |  | B12(Re,Im) |  | A3Re,Im) |  | B3(Re,Im) |  | A23(Re,Im) |  | B23(Re,Im) |  | A4(Re,Im) |  | B4(Re,Im) |  | A34(Re,Im) |  | B34(Re,Im) |  | A5Re,Im) |  | B5(Re,Im) |  | A45(Re,Im) |  | B12(Re,Im) |  | 位相(deg) | RL(Db)
|  | 0 | 2.5231 | 1 | 0 | 0 | 0 | 1 | 0 | 0 | 2.5231 | 3.3298 | 0 | 0 | 5.5984 | 1 | 0 | 0 | 21.165 | 3.3298 | 0 | 0 | 0 | 1 | 0 | 0 | 21.165 | 89.6117 | 0 | 0 | 3.2002 | 1 | 0 | 0 | 307.9399 | 89.6117 | 0 | -57.5493 | -0.00015571
|  |  | 第1複素マトリックス |  |  |  | 第2複素マトリックス |  |  |  | 掛け算結果1 |  |  |  | 第3複素マトリックス |  |  |  | 掛け算結果2 |  |  |  | 第4複素マトリックス |  |  |  | 掛け算結果3 |  |  |  | 第5複素マトリックス |  |  |  | 掛け算結果4
|  | A1(Re,Im) |  | B1(Re,Im) |  | A2(Re,Im) |  | B2(Re,Im) |  | A12(Re,Im) |  | B12(Re,Im) |  | A3Re,Im) |  | B3(Re,Im) |  | A23(Re,Im) |  | B23(Re,Im) |  | A4(Re,Im) |  | B4(Re,Im) |  | A34(Re,Im) |  | B34(Re,Im) |  | A5Re,Im) |  | B5(Re,Im) |  | A45(Re,Im) |  | B12(Re,Im) |  | 減衰量(dB) | ABS(Zin)
| 3.68 | 1 | 0 | 0 | 0 | 1 | 0 | 0 | -0.91581 | 1 | 0 | 0 | -0.91581 | 1 | 0 | 0 | 0 | 6.1551 | 0 | 0 | -0.91581 | 1 | 0 | 0 | -4.0152 | 6.1551 | 0 | 0 | -25.6299 | 1 | 0 | 0 |  | 88.6239 | 0 | 0 | -25.6299 | -44.403 | 0.28924
|  | A1(Re,Im) |  | B1(Re,Im) |  | A2(Re,Im) |  | B2(Re,Im) |  | A12(Re,Im) |  | B12(Re,Im) |  | A3Re,Im) |  | B3(Re,Im) |  | A23(Re,Im) |  | B23(Re,Im) |  | A4(Re,Im) |  | B4(Re,Im) |  | A34(Re,Im) |  | B34(Re,Im) |  | A5Re,Im) |  | B5(Re,Im) |  | A45(Re,Im) |  | B12(Re,Im) |  | 位相(deg) | RL(Db)
|  | 0 | 2.5368 | 1 | 0 | 0 | 0 | 1 | 0 | 0 | 2.5368 | 3.3233 | 0 | 0 | 5.629 | 1 | 0 | 0 | 21.2436 | 3.3233 | 0 | 0 | 0 | 1 | 0 | 0 | 21.2436 | 88.6208 | 0 | 0 | 3.2177 | 1 | 0 | 0 | 306.3971 | 88.6208 | 0 | -57.7363 | -0.00015758
|  |  | 第1複素マトリックス |  |  |  | 第2複素マトリックス |  |  |  | 掛け算結果1 |  |  |  | 第3複素マトリックス |  |  |  | 掛け算結果2 |  |  |  | 第4複素マトリックス |  |  |  | 掛け算結果3 |  |  |  | 第5複素マトリックス |  |  |  | 掛け算結果4
|  | A1(Re,Im) |  | B1(Re,Im) |  | A2(Re,Im) |  | B2(Re,Im) |  | A12(Re,Im) |  | B12(Re,Im) |  | A3Re,Im) |  | B3(Re,Im) |  | A23(Re,Im) |  | B23(Re,Im) |  | A4(Re,Im) |  | B4(Re,Im) |  | A34(Re,Im) |  | B34(Re,Im) |  | A5Re,Im) |  | B5(Re,Im) |  | A45(Re,Im) |  | B12(Re,Im) |  | 減衰量(dB) | ABS(Zin)
| 3.7 | 1 | 0 | 0 | 0 | 1 | 0 | 0 | -0.90834 | 1 | 0 | 0 | -0.90834 | 1 | 0 | 0 | 0 | 6.1409 | 0 | 0 | -0.90834 | 1 | 0 | 0 | -3.9558 | 6.1409 | 0 | 0 | -25.2003 | 1 | 0 | 0 |  | 87.6682 | 0 | 0 | -25.2003 | -44.3534 | 0.2875
|  | A1(Re,Im) |  | B1(Re,Im) |  | A2(Re,Im) |  | B2(Re,Im) |  | A12(Re,Im) |  | B12(Re,Im) |  | A3Re,Im) |  | B3(Re,Im) |  | A23(Re,Im) |  | B23(Re,Im) |  | A4(Re,Im) |  | B4(Re,Im) |  | A34(Re,Im) |  | B34(Re,Im) |  | A5Re,Im) |  | B5(Re,Im) |  | A45(Re,Im) |  | B12(Re,Im) |  | 位相(deg) | RL(Db)
|  | 0 | 2.5506 | 1 | 0 | 0 | 0 | 1 | 0 | 0 | 2.5506 | 3.3168 | 0 | 0 | 5.6596 | 1 | 0 | 0 | 21.3227 | 3.3168 | 0 | 0 | 0 | 1 | 0 | 0 | 21.3227 | 87.6651 | 0 | 0 | 3.2352 | 1 | 0 | 0 | 304.9341 | 87.6651 | 0 | -57.9211 | -0.00015939
|  |  | 第1複素マトリックス |  |  |  | 第2複素マトリックス |  |  |  | 掛け算結果1 |  |  |  | 第3複素マトリックス |  |  |  | 掛け算結果2 |  |  |  | 第4複素マトリックス |  |  |  | 掛け算結果3 |  |  |  | 第5複素マトリックス |  |  |  | 掛け算結果4
|  | A1(Re,Im) |  | B1(Re,Im) |  | A2(Re,Im) |  | B2(Re,Im) |  | A12(Re,Im) |  | B12(Re,Im) |  | A3Re,Im) |  | B3(Re,Im) |  | A23(Re,Im) |  | B23(Re,Im) |  | A4(Re,Im) |  | B4(Re,Im) |  | A34(Re,Im) |  | B34(Re,Im) |  | A5Re,Im) |  | B5(Re,Im) |  | A45(Re,Im) |  | B12(Re,Im) |  | 減衰量(dB) | ABS(Zin)
| 3.72 | 1 | 0 | 0 | 0 | 1 | 0 | 0 | -0.901 | 1 | 0 | 0 | -0.901 | 1 | 0 | 0 | 0 | 6.1269 | 0 | 0 | -0.901 | 1 | 0 | 0 | -3.8983 | 6.1269 | 0 | 0 | -24.7856 | 1 | 0 | 0 |  | 86.746 | 0 | 0 | -24.7856 | -44.3058 | 0.28577
|  | A1(Re,Im) |  | B1(Re,Im) |  | A2(Re,Im) |  | B2(Re,Im) |  | A12(Re,Im) |  | B12(Re,Im) |  | A3Re,Im) |  | B3(Re,Im) |  | A23(Re,Im) |  | B23(Re,Im) |  | A4(Re,Im) |  | B4(Re,Im) |  | A34(Re,Im) |  | B34(Re,Im) |  | A5Re,Im) |  | B5(Re,Im) |  | A45(Re,Im) |  | B12(Re,Im) |  | 位相(deg) | RL(Db)
|  | 0 | 2.5644 | 1 | 0 | 0 | 0 | 1 | 0 | 0 | 2.5644 | 3.3106 | 0 | 0 | 5.6902 | 1 | 0 | 0 | 21.4022 | 3.3106 | 0 | 0 | 0 | 1 | 0 | 0 | 21.4022 | 86.7429 | 0 | 0 | 3.2527 | 1 | 0 | 0 | 303.5472 | 86.7429 | 0 | -58.1037 | -0.00016114
|  |  | 第1複素マトリックス |  |  |  | 第2複素マトリックス |  |  |  | 掛け算結果1 |  |  |  | 第3複素マトリックス |  |  |  | 掛け算結果2 |  |  |  | 第4複素マトリックス |  |  |  | 掛け算結果3 |  |  |  | 第5複素マトリックス |  |  |  | 掛け算結果4
|  | A1(Re,Im) |  | B1(Re,Im) |  | A2(Re,Im) |  | B2(Re,Im) |  | A12(Re,Im) |  | B12(Re,Im) |  | A3Re,Im) |  | B3(Re,Im) |  | A23(Re,Im) |  | B23(Re,Im) |  | A4(Re,Im) |  | B4(Re,Im) |  | A34(Re,Im) |  | B34(Re,Im) |  | A5Re,Im) |  | B5(Re,Im) |  | A45(Re,Im) |  | B12(Re,Im) |  | 減衰量(dB) | ABS(Zin)
| 3.74 | 1 | 0 | 0 | 0 | 1 | 0 | 0 | -0.8938 | 1 | 0 | 0 | -0.8938 | 1 | 0 | 0 | 0 | 6.1133 | 0 | 0 | -0.8938 | 1 | 0 | 0 | -3.8427 | 6.1133 | 0 | 0 | -24.385 | 1 | 0 | 0 |  | 85.8556 | 0 | 0 | -24.385 | -44.2603 | 0.28407
|  | A1(Re,Im) |  | B1(Re,Im) |  | A2(Re,Im) |  | B2(Re,Im) |  | A12(Re,Im) |  | B12(Re,Im) |  | A3Re,Im) |  | B3(Re,Im) |  | A23(Re,Im) |  | B23(Re,Im) |  | A4(Re,Im) |  | B4(Re,Im) |  | A34(Re,Im) |  | B34(Re,Im) |  | A5Re,Im) |  | B5(Re,Im) |  | A45(Re,Im) |  | B12(Re,Im) |  | 位相(deg) | RL(Db)
|  | 0 | 2.5782 | 1 | 0 | 0 | 0 | 1 | 0 | 0 | 2.5782 | 3.3044 | 0 | 0 | 5.7208 | 1 | 0 | 0 | 21.4821 | 3.3044 | 0 | 0 | 0 | 1 | 0 | 0 | 21.4821 | 85.8526 | 0 | 0 | 3.2701 | 1 | 0 | 0 | 302.2324 | 85.8526 | 0 | -58.2842 | -0.00016284
|  |  | 第1複素マトリックス |  |  |  | 第2複素マトリックス |  |  |  | 掛け算結果1 |  |  |  | 第3複素マトリックス |  |  |  | 掛け算結果2 |  |  |  | 第4複素マトリックス |  |  |  | 掛け算結果3 |  |  |  | 第5複素マトリックス |  |  |  | 掛け算結果4
|  | A1(Re,Im) |  | B1(Re,Im) |  | A2(Re,Im) |  | B2(Re,Im) |  | A12(Re,Im) |  | B12(Re,Im) |  | A3Re,Im) |  | B3(Re,Im) |  | A23(Re,Im) |  | B23(Re,Im) |  | A4(Re,Im) |  | B4(Re,Im) |  | A34(Re,Im) |  | B34(Re,Im) |  | A5Re,Im) |  | B5(Re,Im) |  | A45(Re,Im) |  | B12(Re,Im) |  | 減衰量(dB) | ABS(Zin)
| 3.76 | 1 | 0 | 0 | 0 | 1 | 0 | 0 | -0.88672 | 1 | 0 | 0 | -0.88672 | 1 | 0 | 0 | 0 | 6.0999 | 0 | 0 | -0.88672 | 1 | 0 | 0 | -3.7888 | 6.0999 | 0 | 0 | -23.9977 | 1 | 0 | 0 |  | 84.9954 | 0 | 0 | -23.9977 | -44.2168 | 0.28239
|  | A1(Re,Im) |  | B1(Re,Im) |  | A2(Re,Im) |  | B2(Re,Im) |  | A12(Re,Im) |  | B12(Re,Im) |  | A3Re,Im) |  | B3(Re,Im) |  | A23(Re,Im) |  | B23(Re,Im) |  | A4(Re,Im) |  | B4(Re,Im) |  | A34(Re,Im) |  | B34(Re,Im) |  | A5Re,Im) |  | B5(Re,Im) |  | A45(Re,Im) |  | B12(Re,Im) |  | 位相(deg) | RL(Db)
|  | 0 | 2.592 | 1 | 0 | 0 | 0 | 1 | 0 | 0 | 2.592 | 3.2984 | 0 | 0 | 5.7514 | 1 | 0 | 0 | 21.5623 | 3.2984 | 0 | 0 | 0 | 1 | 0 | 0 | 21.5623 | 84.9925 | 0 | 0 | 3.2876 | 1 | 0 | 0 | 300.9864 | 84.9925 | 0 | -58.4626 | -0.00016448
|  |  | 第1複素マトリックス |  |  |  | 第2複素マトリックス |  |  |  | 掛け算結果1 |  |  |  | 第3複素マトリックス |  |  |  | 掛け算結果2 |  |  |  | 第4複素マトリックス |  |  |  | 掛け算結果3 |  |  |  | 第5複素マトリックス |  |  |  | 掛け算結果4
|  | A1(Re,Im) |  | B1(Re,Im) |  | A2(Re,Im) |  | B2(Re,Im) |  | A12(Re,Im) |  | B12(Re,Im) |  | A3Re,Im) |  | B3(Re,Im) |  | A23(Re,Im) |  | B23(Re,Im) |  | A4(Re,Im) |  | B4(Re,Im) |  | A34(Re,Im) |  | B34(Re,Im) |  | A5Re,Im) |  | B5(Re,Im) |  | A45(Re,Im) |  | B12(Re,Im) |  | 減衰量(dB) | ABS(Zin)
| 3.78 | 1 | 0 | 0 | 0 | 1 | 0 | 0 | -0.87976 | 1 | 0 | 0 | -0.87976 | 1 | 0 | 0 | 0 | 6.0868 | 0 | 0 | -0.87976 | 1 | 0 | 0 | -3.7365 | 6.0868 | 0 | 0 | -23.6231 | 1 | 0 | 0 |  | 84.1641 | 0 | 0 | -23.6231 | -44.1751 | 0.28073
|  | A1(Re,Im) |  | B1(Re,Im) |  | A2(Re,Im) |  | B2(Re,Im) |  | A12(Re,Im) |  | B12(Re,Im) |  | A3Re,Im) |  | B3(Re,Im) |  | A23(Re,Im) |  | B23(Re,Im) |  | A4(Re,Im) |  | B4(Re,Im) |  | A34(Re,Im) |  | B34(Re,Im) |  | A5Re,Im) |  | B5(Re,Im) |  | A45(Re,Im) |  | B12(Re,Im) |  | 位相(deg) | RL(Db)
|  | 0 | 2.6058 | 1 | 0 | 0 | 0 | 1 | 0 | 0 | 2.6058 | 3.2925 | 0 | 0 | 5.782 | 1 | 0 | 0 | 21.6429 | 3.2925 | 0 | 0 | 0 | 1 | 0 | 0 | 21.6429 | 84.1612 | 0 | 0 | 3.3051 | 1 | 0 | 0 | 299.8057 | 84.1612 | 0 | -58.6389 | -0.00016607
|  |  | 第1複素マトリックス |  |  |  | 第2複素マトリックス |  |  |  | 掛け算結果1 |  |  |  | 第3複素マトリックス |  |  |  | 掛け算結果2 |  |  |  | 第4複素マトリックス |  |  |  | 掛け算結果3 |  |  |  | 第5複素マトリックス |  |  |  | 掛け算結果4
|  | A1(Re,Im) |  | B1(Re,Im) |  | A2(Re,Im) |  | B2(Re,Im) |  | A12(Re,Im) |  | B12(Re,Im) |  | A3Re,Im) |  | B3(Re,Im) |  | A23(Re,Im) |  | B23(Re,Im) |  | A4(Re,Im) |  | B4(Re,Im) |  | A34(Re,Im) |  | B34(Re,Im) |  | A5Re,Im) |  | B5(Re,Im) |  | A45(Re,Im) |  | B12(Re,Im) |  | 減衰量(dB) | ABS(Zin)
| 3.8 | 1 | 0 | 0 | 0 | 1 | 0 | 0 | -0.87293 | 1 | 0 | 0 | -0.87293 | 1 | 0 | 0 | 0 | 6.074 | 0 | 0 | -0.87293 | 1 | 0 | 0 | -3.6858 | 6.074 | 0 | 0 | -23.2607 | 1 | 0 | 0 |  | 83.3602 | 0 | 0 | -23.2607 | -44.1353 | 0.27909
|  | A1(Re,Im) |  | B1(Re,Im) |  | A2(Re,Im) |  | B2(Re,Im) |  | A12(Re,Im) |  | B12(Re,Im) |  | A3Re,Im) |  | B3(Re,Im) |  | A23(Re,Im) |  | B23(Re,Im) |  | A4(Re,Im) |  | B4(Re,Im) |  | A34(Re,Im) |  | B34(Re,Im) |  | A5Re,Im) |  | B5(Re,Im) |  | A45(Re,Im) |  | B12(Re,Im) |  | 位相(deg) | RL(Db)
|  | 0 | 2.6196 | 1 | 0 | 0 | 0 | 1 | 0 | 0 | 2.6196 | 3.2867 | 0 | 0 | 5.8126 | 1 | 0 | 0 | 21.7238 | 3.2867 | 0 | 0 | 0 | 1 | 0 | 0 | 21.7238 | 83.3574 | 0 | 0 | 3.3226 | 1 | 0 | 0 | 298.6875 | 83.3574 | 0 | -58.8132 | -0.0001676
|  |  | 第1複素マトリックス |  |  |  | 第2複素マトリックス |  |  |  | 掛け算結果1 |  |  |  | 第3複素マトリックス |  |  |  | 掛け算結果2 |  |  |  | 第4複素マトリックス |  |  |  | 掛け算結果3 |  |  |  | 第5複素マトリックス |  |  |  | 掛け算結果4
|  | A1(Re,Im) |  | B1(Re,Im) |  | A2(Re,Im) |  | B2(Re,Im) |  | A12(Re,Im) |  | B12(Re,Im) |  | A3Re,Im) |  | B3(Re,Im) |  | A23(Re,Im) |  | B23(Re,Im) |  | A4(Re,Im) |  | B4(Re,Im) |  | A34(Re,Im) |  | B34(Re,Im) |  | A5Re,Im) |  | B5(Re,Im) |  | A45(Re,Im) |  | B12(Re,Im) |  | 減衰量(dB) | ABS(Zin)
| 3.82 | 1 | 0 | 0 | 0 | 1 | 0 | 0 | -0.86621 | 1 | 0 | 0 | -0.86621 | 1 | 0 | 0 | 0 | 6.0614 | 0 | 0 | -0.86621 | 1 | 0 | 0 | -3.6367 | 6.0614 | 0 | 0 | -22.9098 | 1 | 0 | 0 |  | 82.5823 | 0 | 0 | -22.9098 | -44.0972 | 0.27746
|  | A1(Re,Im) |  | B1(Re,Im) |  | A2(Re,Im) |  | B2(Re,Im) |  | A12(Re,Im) |  | B12(Re,Im) |  | A3Re,Im) |  | B3(Re,Im) |  | A23(Re,Im) |  | B23(Re,Im) |  | A4(Re,Im) |  | B4(Re,Im) |  | A34(Re,Im) |  | B34(Re,Im) |  | A5Re,Im) |  | B5(Re,Im) |  | A45(Re,Im) |  | B12(Re,Im) |  | 位相(deg) | RL(Db)
|  | 0 | 2.6334 | 1 | 0 | 0 | 0 | 1 | 0 | 0 | 2.6334 | 3.281 | 0 | 0 | 5.8432 | 1 | 0 | 0 | 21.8051 | 3.281 | 0 | 0 | 0 | 1 | 0 | 0 | 21.8051 | 82.5796 | 0 | 0 | 3.3401 | 1 | 0 | 0 | 297.6287 | 82.5796 | 0 | -58.9856 | -0.00016907
|  |  | 第1複素マトリックス |  |  |  | 第2複素マトリックス |  |  |  | 掛け算結果1 |  |  |  | 第3複素マトリックス |  |  |  | 掛け算結果2 |  |  |  | 第4複素マトリックス |  |  |  | 掛け算結果3 |  |  |  | 第5複素マトリックス |  |  |  | 掛け算結果4
|  | A1(Re,Im) |  | B1(Re,Im) |  | A2(Re,Im) |  | B2(Re,Im) |  | A12(Re,Im) |  | B12(Re,Im) |  | A3Re,Im) |  | B3(Re,Im) |  | A23(Re,Im) |  | B23(Re,Im) |  | A4(Re,Im) |  | B4(Re,Im) |  | A34(Re,Im) |  | B34(Re,Im) |  | A5Re,Im) |  | B5(Re,Im) |  | A45(Re,Im) |  | B12(Re,Im) |  | 減衰量(dB) | ABS(Zin)
| 3.84 | 1 | 0 | 0 | 0 | 1 | 0 | 0 | -0.85961 | 1 | 0 | 0 | -0.85961 | 1 | 0 | 0 | 0 | 6.0491 | 0 | 0 | -0.85961 | 1 | 0 | 0 | -3.589 | 6.0491 | 0 | 0 | -22.5699 | 1 | 0 | 0 |  | 81.8294 | 0 | 0 | -22.5699 | -44.0607 | 0.27586
|  | A1(Re,Im) |  | B1(Re,Im) |  | A2(Re,Im) |  | B2(Re,Im) |  | A12(Re,Im) |  | B12(Re,Im) |  | A3Re,Im) |  | B3(Re,Im) |  | A23(Re,Im) |  | B23(Re,Im) |  | A4(Re,Im) |  | B4(Re,Im) |  | A34(Re,Im) |  | B34(Re,Im) |  | A5Re,Im) |  | B5(Re,Im) |  | A45(Re,Im) |  | B12(Re,Im) |  | 位相(deg) | RL(Db)
|  | 0 | 2.6471 | 1 | 0 | 0 | 0 | 1 | 0 | 0 | 2.6471 | 3.2755 | 0 | 0 | 5.8738 | 1 | 0 | 0 | 21.8867 | 3.2755 | 0 | 0 | 0 | 1 | 0 | 0 | 21.8867 | 81.8267 | 0 | 0 | 3.3576 | 1 | 0 | 0 | 296.6266 | 81.8267 | 0 | -59.156 | -0.0001705
|  |  | 第1複素マトリックス |  |  |  | 第2複素マトリックス |  |  |  | 掛け算結果1 |  |  |  | 第3複素マトリックス |  |  |  | 掛け算結果2 |  |  |  | 第4複素マトリックス |  |  |  | 掛け算結果3 |  |  |  | 第5複素マトリックス |  |  |  | 掛け算結果4
|  | A1(Re,Im) |  | B1(Re,Im) |  | A2(Re,Im) |  | B2(Re,Im) |  | A12(Re,Im) |  | B12(Re,Im) |  | A3Re,Im) |  | B3(Re,Im) |  | A23(Re,Im) |  | B23(Re,Im) |  | A4(Re,Im) |  | B4(Re,Im) |  | A34(Re,Im) |  | B34(Re,Im) |  | A5Re,Im) |  | B5(Re,Im) |  | A45(Re,Im) |  | B12(Re,Im) |  | 減衰量(dB) | ABS(Zin)
| 3.86 | 1 | 0 | 0 | 0 | 1 | 0 | 0 | -0.85311 | 1 | 0 | 0 | -0.85311 | 1 | 0 | 0 | 0 | 6.0371 | 0 | 0 | -0.85311 | 1 | 0 | 0 | -3.5427 | 6.0371 | 0 | 0 | -22.2405 | 1 | 0 | 0 |  | 81.1003 | 0 | 0 | -22.2405 | -44.0259 | 0.27428
|  | A1(Re,Im) |  | B1(Re,Im) |  | A2(Re,Im) |  | B2(Re,Im) |  | A12(Re,Im) |  | B12(Re,Im) |  | A3Re,Im) |  | B3(Re,Im) |  | A23(Re,Im) |  | B23(Re,Im) |  | A4(Re,Im) |  | B4(Re,Im) |  | A34(Re,Im) |  | B34(Re,Im) |  | A5Re,Im) |  | B5(Re,Im) |  | A45(Re,Im) |  | B12(Re,Im) |  | 位相(deg) | RL(Db)
|  | 0 | 2.6609 | 1 | 0 | 0 | 0 | 1 | 0 | 0 | 2.6609 | 3.2701 | 0 | 0 | 5.9044 | 1 | 0 | 0 | 21.9686 | 3.2701 | 0 | 0 | 0 | 1 | 0 | 0 | 21.9686 | 81.0977 | 0 | 0 | 3.3751 | 1 | 0 | 0 | 295.6787 | 81.0977 | 0 | -59.3245 | -0.00017187
|  |  | 第1複素マトリックス |  |  |  | 第2複素マトリックス |  |  |  | 掛け算結果1 |  |  |  | 第3複素マトリックス |  |  |  | 掛け算結果2 |  |  |  | 第4複素マトリックス |  |  |  | 掛け算結果3 |  |  |  | 第5複素マトリックス |  |  |  | 掛け算結果4
|  | A1(Re,Im) |  | B1(Re,Im) |  | A2(Re,Im) |  | B2(Re,Im) |  | A12(Re,Im) |  | B12(Re,Im) |  | A3Re,Im) |  | B3(Re,Im) |  | A23(Re,Im) |  | B23(Re,Im) |  | A4(Re,Im) |  | B4(Re,Im) |  | A34(Re,Im) |  | B34(Re,Im) |  | A5Re,Im) |  | B5(Re,Im) |  | A45(Re,Im) |  | B12(Re,Im) |  | 減衰量(dB) | ABS(Zin)
| 3.88 | 1 | 0 | 0 | 0 | 1 | 0 | 0 | -0.84672 | 1 | 0 | 0 | -0.84672 | 1 | 0 | 0 | 0 | 6.0253 | 0 | 0 | -0.84672 | 1 | 0 | 0 | -3.4977 | 6.0253 | 0 | 0 | -21.9211 | 1 | 0 | 0 |  | 80.3938 | 0 | 0 | -21.9211 | -43.9926 | 0.27272
|  | A1(Re,Im) |  | B1(Re,Im) |  | A2(Re,Im) |  | B2(Re,Im) |  | A12(Re,Im) |  | B12(Re,Im) |  | A3Re,Im) |  | B3(Re,Im) |  | A23(Re,Im) |  | B23(Re,Im) |  | A4(Re,Im) |  | B4(Re,Im) |  | A34(Re,Im) |  | B34(Re,Im) |  | A5Re,Im) |  | B5(Re,Im) |  | A45(Re,Im) |  | B12(Re,Im) |  | 位相(deg) | RL(Db)
|  | 0 | 2.6747 | 1 | 0 | 0 | 0 | 1 | 0 | 0 | 2.6747 | 3.2647 | 0 | 0 | 5.935 | 1 | 0 | 0 | 22.0509 | 3.2647 | 0 | 0 | 0 | 1 | 0 | 0 | 22.0509 | 80.3913 | 0 | 0 | 3.3926 | 1 | 0 | 0 | 294.7827 | 80.3913 | 0 | -59.4911 | -0.00017319
|  |  | 第1複素マトリックス |  |  |  | 第2複素マトリックス |  |  |  | 掛け算結果1 |  |  |  | 第3複素マトリックス |  |  |  | 掛け算結果2 |  |  |  | 第4複素マトリックス |  |  |  | 掛け算結果3 |  |  |  | 第5複素マトリックス |  |  |  | 掛け算結果4
|  | A1(Re,Im) |  | B1(Re,Im) |  | A2(Re,Im) |  | B2(Re,Im) |  | A12(Re,Im) |  | B12(Re,Im) |  | A3Re,Im) |  | B3(Re,Im) |  | A23(Re,Im) |  | B23(Re,Im) |  | A4(Re,Im) |  | B4(Re,Im) |  | A34(Re,Im) |  | B34(Re,Im) |  | A5Re,Im) |  | B5(Re,Im) |  | A45(Re,Im) |  | B12(Re,Im) |  | 減衰量(dB) | ABS(Zin)
| 3.9 | 1 | 0 | 0 | 0 | 1 | 0 | 0 | -0.84044 | 1 | 0 | 0 | -0.84044 | 1 | 0 | 0 | 0 | 6.0137 | 0 | 0 | -0.84044 | 1 | 0 | 0 | -3.4539 | 6.0137 | 0 | 0 | -21.6113 | 1 | 0 | 0 |  | 79.7091 | 0 | 0 | -21.6113 | -43.9609 | 0.27118
|  | A1(Re,Im) |  | B1(Re,Im) |  | A2(Re,Im) |  | B2(Re,Im) |  | A12(Re,Im) |  | B12(Re,Im) |  | A3Re,Im) |  | B3(Re,Im) |  | A23(Re,Im) |  | B23(Re,Im) |  | A4(Re,Im) |  | B4(Re,Im) |  | A34(Re,Im) |  | B34(Re,Im) |  | A5Re,Im) |  | B5(Re,Im) |  | A45(Re,Im) |  | B12(Re,Im) |  | 位相(deg) | RL(Db)
|  | 0 | 2.6885 | 1 | 0 | 0 | 0 | 1 | 0 | 0 | 2.6885 | 3.2595 | 0 | 0 | 5.9656 | 1 | 0 | 0 | 22.1334 | 3.2595 | 0 | 0 | 0 | 1 | 0 | 0 | 22.1334 | 79.7065 | 0 | 0 | 3.41 | 1 | 0 | 0 | 293.9362 | 79.7065 | 0 | -59.6558 | -0.00017446
|  |  | 第1複素マトリックス |  |  |  | 第2複素マトリックス |  |  |  | 掛け算結果1 |  |  |  | 第3複素マトリックス |  |  |  | 掛け算結果2 |  |  |  | 第4複素マトリックス |  |  |  | 掛け算結果3 |  |  |  | 第5複素マトリックス |  |  |  | 掛け算結果4
|  | A1(Re,Im) |  | B1(Re,Im) |  | A2(Re,Im) |  | B2(Re,Im) |  | A12(Re,Im) |  | B12(Re,Im) |  | A3Re,Im) |  | B3(Re,Im) |  | A23(Re,Im) |  | B23(Re,Im) |  | A4(Re,Im) |  | B4(Re,Im) |  | A34(Re,Im) |  | B34(Re,Im) |  | A5Re,Im) |  | B5(Re,Im) |  | A45(Re,Im) |  | B12(Re,Im) |  | 減衰量(dB) | ABS(Zin)
| 3.92 | 1 | 0 | 0 | 0 | 1 | 0 | 0 | -0.83426 | 1 | 0 | 0 | -0.83426 | 1 | 0 | 0 | 0 | 6.0024 | 0 | 0 | -0.83426 | 1 | 0 | 0 | -3.4114 | 6.0024 | 0 | 0 | -21.3106 | 1 | 0 | 0 |  | 79.0451 | 0 | 0 | -21.3106 | -43.9305 | 0.26965
|  | A1(Re,Im) |  | B1(Re,Im) |  | A2(Re,Im) |  | B2(Re,Im) |  | A12(Re,Im) |  | B12(Re,Im) |  | A3Re,Im) |  | B3(Re,Im) |  | A23(Re,Im) |  | B23(Re,Im) |  | A4(Re,Im) |  | B4(Re,Im) |  | A34(Re,Im) |  | B34(Re,Im) |  | A5Re,Im) |  | B5(Re,Im) |  | A45(Re,Im) |  | B12(Re,Im) |  | 位相(deg) | RL(Db)
|  | 0 | 2.7023 | 1 | 0 | 0 | 0 | 1 | 0 | 0 | 2.7023 | 3.2544 | 0 | 0 | 5.9961 | 1 | 0 | 0 | 22.2163 | 3.2544 | 0 | 0 | 0 | 1 | 0 | 0 | 22.2163 | 79.0426 | 0 | 0 | 3.4275 | 1 | 0 | 0 | 293.1371 | 79.0426 | 0 | -59.8188 | -0.00017569
|  |  | 第1複素マトリックス |  |  |  | 第2複素マトリックス |  |  |  | 掛け算結果1 |  |  |  | 第3複素マトリックス |  |  |  | 掛け算結果2 |  |  |  | 第4複素マトリックス |  |  |  | 掛け算結果3 |  |  |  | 第5複素マトリックス |  |  |  | 掛け算結果4
|  | A1(Re,Im) |  | B1(Re,Im) |  | A2(Re,Im) |  | B2(Re,Im) |  | A12(Re,Im) |  | B12(Re,Im) |  | A3Re,Im) |  | B3(Re,Im) |  | A23(Re,Im) |  | B23(Re,Im) |  | A4(Re,Im) |  | B4(Re,Im) |  | A34(Re,Im) |  | B34(Re,Im) |  | A5Re,Im) |  | B5(Re,Im) |  | A45(Re,Im) |  | B12(Re,Im) |  | 減衰量(dB) | ABS(Zin)
| 3.94 | 1 | 0 | 0 | 0 | 1 | 0 | 0 | -0.82818 | 1 | 0 | 0 | -0.82818 | 1 | 0 | 0 | 0 | 5.9912 | 0 | 0 | -0.82818 | 1 | 0 | 0 | -3.37 | 5.9912 | 0 | 0 | -21.0187 | 1 | 0 | 0 |  | 78.4009 | 0 | 0 | -21.0187 | -43.9016 | 0.26814
|  | A1(Re,Im) |  | B1(Re,Im) |  | A2(Re,Im) |  | B2(Re,Im) |  | A12(Re,Im) |  | B12(Re,Im) |  | A3Re,Im) |  | B3(Re,Im) |  | A23(Re,Im) |  | B23(Re,Im) |  | A4(Re,Im) |  | B4(Re,Im) |  | A34(Re,Im) |  | B34(Re,Im) |  | A5Re,Im) |  | B5(Re,Im) |  | A45(Re,Im) |  | B12(Re,Im) |  | 位相(deg) | RL(Db)
|  | 0 | 2.7161 | 1 | 0 | 0 | 0 | 1 | 0 | 0 | 2.7161 | 3.2494 | 0 | 0 | 6.0267 | 1 | 0 | 0 | 22.2994 | 3.2494 | 0 | 0 | 0 | 1 | 0 | 0 | 22.2994 | 78.3984 | 0 | 0 | 3.445 | 1 | 0 | 0 | 292.3834 | 78.3984 | 0 | -59.9799 | -0.00017686
|  |  | 第1複素マトリックス |  |  |  | 第2複素マトリックス |  |  |  | 掛け算結果1 |  |  |  | 第3複素マトリックス |  |  |  | 掛け算結果2 |  |  |  | 第4複素マトリックス |  |  |  | 掛け算結果3 |  |  |  | 第5複素マトリックス |  |  |  | 掛け算結果4
|  | A1(Re,Im) |  | B1(Re,Im) |  | A2(Re,Im) |  | B2(Re,Im) |  | A12(Re,Im) |  | B12(Re,Im) |  | A3Re,Im) |  | B3(Re,Im) |  | A23(Re,Im) |  | B23(Re,Im) |  | A4(Re,Im) |  | B4(Re,Im) |  | A34(Re,Im) |  | B34(Re,Im) |  | A5Re,Im) |  | B5(Re,Im) |  | A45(Re,Im) |  | B12(Re,Im) |  | 減衰量(dB) | ABS(Zin)
| 3.96 | 1 | 0 | 0 | 0 | 1 | 0 | 0 | -0.8222 | 1 | 0 | 0 | -0.8222 | 1 | 0 | 0 | 0 | 5.9803 | 0 | 0 | -0.8222 | 1 | 0 | 0 | -3.3297 | 5.9803 | 0 | 0 | -20.7351 | 1 | 0 | 0 |  | 77.7757 | 0 | 0 | -20.7351 | -43.874 | 0.26665
|  | A1(Re,Im) |  | B1(Re,Im) |  | A2(Re,Im) |  | B2(Re,Im) |  | A12(Re,Im) |  | B12(Re,Im) |  | A3Re,Im) |  | B3(Re,Im) |  | A23(Re,Im) |  | B23(Re,Im) |  | A4(Re,Im) |  | B4(Re,Im) |  | A34(Re,Im) |  | B34(Re,Im) |  | A5Re,Im) |  | B5(Re,Im) |  | A45(Re,Im) |  | B12(Re,Im) |  | 位相(deg) | RL(Db)
|  | 0 | 2.7299 | 1 | 0 | 0 | 0 | 1 | 0 | 0 | 2.7299 | 3.2445 | 0 | 0 | 6.0573 | 1 | 0 | 0 | 22.3828 | 3.2445 | 0 | 0 | 0 | 1 | 0 | 0 | 22.3828 | 77.7733 | 0 | 0 | 3.4625 | 1 | 0 | 0 | 291.6732 | 77.7733 | 0 | -60.1393 | -0.00017799
|  |  | 第1複素マトリックス |  |  |  | 第2複素マトリックス |  |  |  | 掛け算結果1 |  |  |  | 第3複素マトリックス |  |  |  | 掛け算結果2 |  |  |  | 第4複素マトリックス |  |  |  | 掛け算結果3 |  |  |  | 第5複素マトリックス |  |  |  | 掛け算結果4
|  | A1(Re,Im) |  | B1(Re,Im) |  | A2(Re,Im) |  | B2(Re,Im) |  | A12(Re,Im) |  | B12(Re,Im) |  | A3Re,Im) |  | B3(Re,Im) |  | A23(Re,Im) |  | B23(Re,Im) |  | A4(Re,Im) |  | B4(Re,Im) |  | A34(Re,Im) |  | B34(Re,Im) |  | A5Re,Im) |  | B5(Re,Im) |  | A45(Re,Im) |  | B12(Re,Im) |  | 減衰量(dB) | ABS(Zin)
| 3.98 | 1 | 0 | 0 | 0 | 1 | 0 | 0 | -0.81631 | 1 | 0 | 0 | -0.81631 | 1 | 0 | 0 | 0 | 5.9696 | 0 | 0 | -0.81631 | 1 | 0 | 0 | -3.2905 | 5.9696 | 0 | 0 | -20.4595 | 1 | 0 | 0 |  | 77.1687 | 0 | 0 | -20.4595 | -43.8477 | 0.26518
|  | A1(Re,Im) |  | B1(Re,Im) |  | A2(Re,Im) |  | B2(Re,Im) |  | A12(Re,Im) |  | B12(Re,Im) |  | A3Re,Im) |  | B3(Re,Im) |  | A23(Re,Im) |  | B23(Re,Im) |  | A4(Re,Im) |  | B4(Re,Im) |  | A34(Re,Im) |  | B34(Re,Im) |  | A5Re,Im) |  | B5(Re,Im) |  | A45(Re,Im) |  | B12(Re,Im) |  | 位相(deg) | RL(Db)
|  | 0 | 2.7437 | 1 | 0 | 0 | 0 | 1 | 0 | 0 | 2.7437 | 3.2397 | 0 | 0 | 6.0879 | 1 | 0 | 0 | 22.4666 | 3.2397 | 0 | 0 | 0 | 1 | 0 | 0 | 22.4666 | 77.1663 | 0 | 0 | 3.48 | 1 | 0 | 0 | 291.0048 | 77.1663 | 0 | -60.297 | -0.00017907
|  |  | 第1複素マトリックス |  |  |  | 第2複素マトリックス |  |  |  | 掛け算結果1 |  |  |  | 第3複素マトリックス |  |  |  | 掛け算結果2 |  |  |  | 第4複素マトリックス |  |  |  | 掛け算結果3 |  |  |  | 第5複素マトリックス |  |  |  | 掛け算結果4
|  | A1(Re,Im) |  | B1(Re,Im) |  | A2(Re,Im) |  | B2(Re,Im) |  | A12(Re,Im) |  | B12(Re,Im) |  | A3Re,Im) |  | B3(Re,Im) |  | A23(Re,Im) |  | B23(Re,Im) |  | A4(Re,Im) |  | B4(Re,Im) |  | A34(Re,Im) |  | B34(Re,Im) |  | A5Re,Im) |  | B5(Re,Im) |  | A45(Re,Im) |  | B12(Re,Im) |  | 減衰量(dB) | ABS(Zin)
| 4 | 1 | 0 | 0 | 0 | 1 | 0 | 0 | -0.81052 | 1 | 0 | 0 | -0.81052 | 1 | 0 | 0 | 0 | 5.9592 | 0 | 0 | -0.81052 | 1 | 0 | 0 | -3.2523 | 5.9592 | 0 | 0 | -20.1917 | 1 | 0 | 0 |  | 76.5791 | 0 | 0 | -20.1917 | -43.8227 | 0.26372
|  | A1(Re,Im) |  | B1(Re,Im) |  | A2(Re,Im) |  | B2(Re,Im) |  | A12(Re,Im) |  | B12(Re,Im) |  | A3Re,Im) |  | B3(Re,Im) |  | A23(Re,Im) |  | B23(Re,Im) |  | A4(Re,Im) |  | B4(Re,Im) |  | A34(Re,Im) |  | B34(Re,Im) |  | A5Re,Im) |  | B5(Re,Im) |  | A45(Re,Im) |  | B12(Re,Im) |  | 位相(deg) | RL(Db)
|  | 0 | 2.7574 | 1 | 0 | 0 | 0 | 1 | 0 | 0 | 2.7574 | 3.2349 | 0 | 0 | 6.1185 | 1 | 0 | 0 | 22.5505 | 3.2349 | 0 | 0 | 0 | 1 | 0 | 0 | 22.5505 | 76.5768 | 0 | 0 | 3.4975 | 1 | 0 | 0 | 290.3764 | 76.5768 | 0 | -60.453 | -0.0001801
|  |  | 第1複素マトリックス |  |  |  | 第2複素マトリックス |  |  |  | 掛け算結果1 |  |  |  | 第3複素マトリックス |  |  |  | 掛け算結果2 |  |  |  | 第4複素マトリックス |  |  |  | 掛け算結果3 |  |  |  | 第5複素マトリックス |  |  |  | 掛け算結果4
|  | A1(Re,Im) |  | B1(Re,Im) |  | A2(Re,Im) |  | B2(Re,Im) |  | A12(Re,Im) |  | B12(Re,Im) |  | A3Re,Im) |  | B3(Re,Im) |  | A23(Re,Im) |  | B23(Re,Im) |  | A4(Re,Im) |  | B4(Re,Im) |  | A34(Re,Im) |  | B34(Re,Im) |  | A5Re,Im) |  | B5(Re,Im) |  | A45(Re,Im) |  | B12(Re,Im) |  | 減衰量(dB) | ABS(Zin)
| 4.02 | 1 | 0 | 0 | 0 | 1 | 0 | 0 | -0.80481 | 1 | 0 | 0 | -0.80481 | 1 | 0 | 0 | 0 | 5.9489 | 0 | 0 | -0.80481 | 1 | 0 | 0 | -3.2151 | 5.9489 | 0 | 0 | -19.9312 | 1 | 0 | 0 |  | 76.0063 | 0 | 0 | -19.9312 | -43.7989 | 0.26228
|  | A1(Re,Im) |  | B1(Re,Im) |  | A2(Re,Im) |  | B2(Re,Im) |  | A12(Re,Im) |  | B12(Re,Im) |  | A3Re,Im) |  | B3(Re,Im) |  | A23(Re,Im) |  | B23(Re,Im) |  | A4(Re,Im) |  | B4(Re,Im) |  | A34(Re,Im) |  | B34(Re,Im) |  | A5Re,Im) |  | B5(Re,Im) |  | A45(Re,Im) |  | B12(Re,Im) |  | 位相(deg) | RL(Db)
|  | 0 | 2.7712 | 1 | 0 | 0 | 0 | 1 | 0 | 0 | 2.7712 | 3.2303 | 0 | 0 | 6.1491 | 1 | 0 | 0 | 22.6348 | 3.2303 | 0 | 0 | 0 | 1 | 0 | 0 | 22.6348 | 76.004 | 0 | 0 | 3.515 | 1 | 0 | 0 | 289.7864 | 76.004 | 0 | -60.6073 | -0.00018109
|  |  | 第1複素マトリックス |  |  |  | 第2複素マトリックス |  |  |  | 掛け算結果1 |  |  |  | 第3複素マトリックス |  |  |  | 掛け算結果2 |  |  |  | 第4複素マトリックス |  |  |  | 掛け算結果3 |  |  |  | 第5複素マトリックス |  |  |  | 掛け算結果4
|  | A1(Re,Im) |  | B1(Re,Im) |  | A2(Re,Im) |  | B2(Re,Im) |  | A12(Re,Im) |  | B12(Re,Im) |  | A3Re,Im) |  | B3(Re,Im) |  | A23(Re,Im) |  | B23(Re,Im) |  | A4(Re,Im) |  | B4(Re,Im) |  | A34(Re,Im) |  | B34(Re,Im) |  | A5Re,Im) |  | B5(Re,Im) |  | A45(Re,Im) |  | B12(Re,Im) |  | 減衰量(dB) | ABS(Zin)
| 4.04 | 1 | 0 | 0 | 0 | 1 | 0 | 0 | -0.79919 | 1 | 0 | 0 | -0.79919 | 1 | 0 | 0 | 0 | 5.9388 | 0 | 0 | -0.79919 | 1 | 0 | 0 | -3.1789 | 5.9388 | 0 | 0 | -19.6777 | 1 | 0 | 0 |  | 75.4495 | 0 | 0 | -19.6777 | -43.7763 | 0.26086
|  | A1(Re,Im) |  | B1(Re,Im) |  | A2(Re,Im) |  | B2(Re,Im) |  | A12(Re,Im) |  | B12(Re,Im) |  | A3Re,Im) |  | B3(Re,Im) |  | A23(Re,Im) |  | B23(Re,Im) |  | A4(Re,Im) |  | B4(Re,Im) |  | A34(Re,Im) |  | B34(Re,Im) |  | A5Re,Im) |  | B5(Re,Im) |  | A45(Re,Im) |  | B12(Re,Im) |  | 位相(deg) | RL(Db)
|  | 0 | 2.785 | 1 | 0 | 0 | 0 | 1 | 0 | 0 | 2.785 | 3.2258 | 0 | 0 | 6.1797 | 1 | 0 | 0 | 22.7193 | 3.2258 | 0 | 0 | 0 | 1 | 0 | 0 | 22.7193 | 75.4473 | 0 | 0 | 3.5325 | 1 | 0 | 0 | 289.2333 | 75.4473 | 0 | -60.76 | -0.00018204
|  |  | 第1複素マトリックス |  |  |  | 第2複素マトリックス |  |  |  | 掛け算結果1 |  |  |  | 第3複素マトリックス |  |  |  | 掛け算結果2 |  |  |  | 第4複素マトリックス |  |  |  | 掛け算結果3 |  |  |  | 第5複素マトリックス |  |  |  | 掛け算結果4
|  | A1(Re,Im) |  | B1(Re,Im) |  | A2(Re,Im) |  | B2(Re,Im) |  | A12(Re,Im) |  | B12(Re,Im) |  | A3Re,Im) |  | B3(Re,Im) |  | A23(Re,Im) |  | B23(Re,Im) |  | A4(Re,Im) |  | B4(Re,Im) |  | A34(Re,Im) |  | B34(Re,Im) |  | A5Re,Im) |  | B5(Re,Im) |  | A45(Re,Im) |  | B12(Re,Im) |  | 減衰量(dB) | ABS(Zin)
| 4.06 | 1 | 0 | 0 | 0 | 1 | 0 | 0 | -0.79366 | 1 | 0 | 0 | -0.79366 | 1 | 0 | 0 | 0 | 5.9289 | 0 | 0 | -0.79366 | 1 | 0 | 0 | -3.1435 | 5.9289 | 0 | 0 | -19.4311 | 1 | 0 | 0 |  | 74.9081 | 0 | 0 | -19.4311 | -43.7547 | 0.25945
|  | A1(Re,Im) |  | B1(Re,Im) |  | A2(Re,Im) |  | B2(Re,Im) |  | A12(Re,Im) |  | B12(Re,Im) |  | A3Re,Im) |  | B3(Re,Im) |  | A23(Re,Im) |  | B23(Re,Im) |  | A4(Re,Im) |  | B4(Re,Im) |  | A34(Re,Im) |  | B34(Re,Im) |  | A5Re,Im) |  | B5(Re,Im) |  | A45(Re,Im) |  | B12(Re,Im) |  | 位相(deg) | RL(Db)
|  | 0 | 2.7988 | 1 | 0 | 0 | 0 | 1 | 0 | 0 | 2.7988 | 3.2213 | 0 | 0 | 6.2103 | 1 | 0 | 0 | 22.804 | 3.2213 | 0 | 0 | 0 | 1 | 0 | 0 | 22.804 | 74.9059 | 0 | 0 | 3.5499 | 1 | 0 | 0 | 288.7157 | 74.9059 | 0 | -60.911 | -0.00018294
|  |  | 第1複素マトリックス |  |  |  | 第2複素マトリックス |  |  |  | 掛け算結果1 |  |  |  | 第3複素マトリックス |  |  |  | 掛け算結果2 |  |  |  | 第4複素マトリックス |  |  |  | 掛け算結果3 |  |  |  | 第5複素マトリックス |  |  |  | 掛け算結果4
|  | A1(Re,Im) |  | B1(Re,Im) |  | A2(Re,Im) |  | B2(Re,Im) |  | A12(Re,Im) |  | B12(Re,Im) |  | A3Re,Im) |  | B3(Re,Im) |  | A23(Re,Im) |  | B23(Re,Im) |  | A4(Re,Im) |  | B4(Re,Im) |  | A34(Re,Im) |  | B34(Re,Im) |  | A5Re,Im) |  | B5(Re,Im) |  | A45(Re,Im) |  | B12(Re,Im) |  | 減衰量(dB) | ABS(Zin)
| 4.08 | 1 | 0 | 0 | 0 | 1 | 0 | 0 | -0.78821 | 1 | 0 | 0 | -0.78821 | 1 | 0 | 0 | 0 | 5.9191 | 0 | 0 | -0.78821 | 1 | 0 | 0 | -3.109 | 5.9191 | 0 | 0 | -19.191 | 1 | 0 | 0 |  | 74.3816 | 0 | 0 | -19.191 | -43.7343 | 0.25806
|  | A1(Re,Im) |  | B1(Re,Im) |  | A2(Re,Im) |  | B2(Re,Im) |  | A12(Re,Im) |  | B12(Re,Im) |  | A3Re,Im) |  | B3(Re,Im) |  | A23(Re,Im) |  | B23(Re,Im) |  | A4(Re,Im) |  | B4(Re,Im) |  | A34(Re,Im) |  | B34(Re,Im) |  | A5Re,Im) |  | B5(Re,Im) |  | A45(Re,Im) |  | B12(Re,Im) |  | 位相(deg) | RL(Db)
|  | 0 | 2.8126 | 1 | 0 | 0 | 0 | 1 | 0 | 0 | 2.8126 | 3.2169 | 0 | 0 | 6.2409 | 1 | 0 | 0 | 22.889 | 3.2169 | 0 | 0 | 0 | 1 | 0 | 0 | 22.889 | 74.3794 | 0 | 0 | 3.5674 | 1 | 0 | 0 | 288.2322 | 74.3794 | 0 | -61.0605 | -0.00018381
|  |  | 第1複素マトリックス |  |  |  | 第2複素マトリックス |  |  |  | 掛け算結果1 |  |  |  | 第3複素マトリックス |  |  |  | 掛け算結果2 |  |  |  | 第4複素マトリックス |  |  |  | 掛け算結果3 |  |  |  | 第5複素マトリックス |  |  |  | 掛け算結果4
|  | A1(Re,Im) |  | B1(Re,Im) |  | A2(Re,Im) |  | B2(Re,Im) |  | A12(Re,Im) |  | B12(Re,Im) |  | A3Re,Im) |  | B3(Re,Im) |  | A23(Re,Im) |  | B23(Re,Im) |  | A4(Re,Im) |  | B4(Re,Im) |  | A34(Re,Im) |  | B34(Re,Im) |  | A5Re,Im) |  | B5(Re,Im) |  | A45(Re,Im) |  | B12(Re,Im) |  | 減衰量(dB) | ABS(Zin)
| 4.1 | 1 | 0 | 0 | 0 | 1 | 0 | 0 | -0.78284 | 1 | 0 | 0 | -0.78284 | 1 | 0 | 0 | 0 | 5.9096 | 0 | 0 | -0.78284 | 1 | 0 | 0 | -3.0754 | 5.9096 | 0 | 0 | -18.9571 | 1 | 0 | 0 |  | 73.8692 | 0 | 0 | -18.9571 | -43.715 | 0.25668
|  | A1(Re,Im) |  | B1(Re,Im) |  | A2(Re,Im) |  | B2(Re,Im) |  | A12(Re,Im) |  | B12(Re,Im) |  | A3Re,Im) |  | B3(Re,Im) |  | A23(Re,Im) |  | B23(Re,Im) |  | A4(Re,Im) |  | B4(Re,Im) |  | A34(Re,Im) |  | B34(Re,Im) |  | A5Re,Im) |  | B5(Re,Im) |  | A45(Re,Im) |  | B12(Re,Im) |  | 位相(deg) | RL(Db)
|  | 0 | 2.8264 | 1 | 0 | 0 | 0 | 1 | 0 | 0 | 2.8264 | 3.2126 | 0 | 0 | 6.2715 | 1 | 0 | 0 | 22.9742 | 3.2126 | 0 | 0 | 0 | 1 | 0 | 0 | 22.9742 | 73.8671 | 0 | 0 | 3.5849 | 1 | 0 | 0 | 287.7815 | 73.8671 | 0 | -61.2084 | -0.00018463
|  |  | 第1複素マトリックス |  |  |  | 第2複素マトリックス |  |  |  | 掛け算結果1 |  |  |  | 第3複素マトリックス |  |  |  | 掛け算結果2 |  |  |  | 第4複素マトリックス |  |  |  | 掛け算結果3 |  |  |  | 第5複素マトリックス |  |  |  | 掛け算結果4
|  | A1(Re,Im) |  | B1(Re,Im) |  | A2(Re,Im) |  | B2(Re,Im) |  | A12(Re,Im) |  | B12(Re,Im) |  | A3Re,Im) |  | B3(Re,Im) |  | A23(Re,Im) |  | B23(Re,Im) |  | A4(Re,Im) |  | B4(Re,Im) |  | A34(Re,Im) |  | B34(Re,Im) |  | A5Re,Im) |  | B5(Re,Im) |  | A45(Re,Im) |  | B12(Re,Im) |  | 減衰量(dB) | ABS(Zin)
| 4.12 | 1 | 0 | 0 | 0 | 1 | 0 | 0 | -0.77756 | 1 | 0 | 0 | -0.77756 | 1 | 0 | 0 | 0 | 5.9002 | 0 | 0 | -0.77756 | 1 | 0 | 0 | -3.0425 | 5.9002 | 0 | 0 | -18.7292 | 1 | 0 | 0 |  | 73.3705 | 0 | 0 | -18.7292 | -43.6966 | 0.25532
|  | A1(Re,Im) |  | B1(Re,Im) |  | A2(Re,Im) |  | B2(Re,Im) |  | A12(Re,Im) |  | B12(Re,Im) |  | A3Re,Im) |  | B3(Re,Im) |  | A23(Re,Im) |  | B23(Re,Im) |  | A4(Re,Im) |  | B4(Re,Im) |  | A34(Re,Im) |  | B34(Re,Im) |  | A5Re,Im) |  | B5(Re,Im) |  | A45(Re,Im) |  | B12(Re,Im) |  | 位相(deg) | RL(Db)
|  | 0 | 2.8402 | 1 | 0 | 0 | 0 | 1 | 0 | 0 | 2.8402 | 3.2084 | 0 | 0 | 6.3021 | 1 | 0 | 0 | 23.0597 | 3.2084 | 0 | 0 | 0 | 1 | 0 | 0 | 23.0597 | 73.3684 | 0 | 0 | 3.6024 | 1 | 0 | 0 | 287.3624 | 73.3684 | 0 | -61.3547 | -0.00018541
|  |  | 第1複素マトリックス |  |  |  | 第2複素マトリックス |  |  |  | 掛け算結果1 |  |  |  | 第3複素マトリックス |  |  |  | 掛け算結果2 |  |  |  | 第4複素マトリックス |  |  |  | 掛け算結果3 |  |  |  | 第5複素マトリックス |  |  |  | 掛け算結果4
|  | A1(Re,Im) |  | B1(Re,Im) |  | A2(Re,Im) |  | B2(Re,Im) |  | A12(Re,Im) |  | B12(Re,Im) |  | A3Re,Im) |  | B3(Re,Im) |  | A23(Re,Im) |  | B23(Re,Im) |  | A4(Re,Im) |  | B4(Re,Im) |  | A34(Re,Im) |  | B34(Re,Im) |  | A5Re,Im) |  | B5(Re,Im) |  | A45(Re,Im) |  | B12(Re,Im) |  | 減衰量(dB) | ABS(Zin)
| 4.14 | 1 | 0 | 0 | 0 | 1 | 0 | 0 | -0.77235 | 1 | 0 | 0 | -0.77235 | 1 | 0 | 0 | 0 | 5.891 | 0 | 0 | -0.77235 | 1 | 0 | 0 | -3.0105 | 5.891 | 0 | 0 | -18.5072 | 1 | 0 | 0 |  | 72.885 | 0 | 0 | -18.5072 | -43.6793 | 0.25398
|  | A1(Re,Im) |  | B1(Re,Im) |  | A2(Re,Im) |  | B2(Re,Im) |  | A12(Re,Im) |  | B12(Re,Im) |  | A3Re,Im) |  | B3(Re,Im) |  | A23(Re,Im) |  | B23(Re,Im) |  | A4(Re,Im) |  | B4(Re,Im) |  | A34(Re,Im) |  | B34(Re,Im) |  | A5Re,Im) |  | B5(Re,Im) |  | A45(Re,Im) |  | B12(Re,Im) |  | 位相(deg) | RL(Db)
|  | 0 | 2.854 | 1 | 0 | 0 | 0 | 1 | 0 | 0 | 2.854 | 3.2042 | 0 | 0 | 6.3327 | 1 | 0 | 0 | 23.1454 | 3.2042 | 0 | 0 | 0 | 1 | 0 | 0 | 23.1454 | 72.8829 | 0 | 0 | 3.6199 | 1 | 0 | 0 | 286.9736 | 72.8829 | 0 | -61.4996 | -0.00018615
|  |  | 第1複素マトリックス |  |  |  | 第2複素マトリックス |  |  |  | 掛け算結果1 |  |  |  | 第3複素マトリックス |  |  |  | 掛け算結果2 |  |  |  | 第4複素マトリックス |  |  |  | 掛け算結果3 |  |  |  | 第5複素マトリックス |  |  |  | 掛け算結果4
|  | A1(Re,Im) |  | B1(Re,Im) |  | A2(Re,Im) |  | B2(Re,Im) |  | A12(Re,Im) |  | B12(Re,Im) |  | A3Re,Im) |  | B3(Re,Im) |  | A23(Re,Im) |  | B23(Re,Im) |  | A4(Re,Im) |  | B4(Re,Im) |  | A34(Re,Im) |  | B34(Re,Im) |  | A5Re,Im) |  | B5(Re,Im) |  | A45(Re,Im) |  | B12(Re,Im) |  | 減衰量(dB) | ABS(Zin)
| 4.16 | 1 | 0 | 0 | 0 | 1 | 0 | 0 | -0.76722 | 1 | 0 | 0 | -0.76722 | 1 | 0 | 0 | 0 | 5.882 | 0 | 0 | -0.76722 | 1 | 0 | 0 | -2.9792 | 5.882 | 0 | 0 | -18.2907 | 1 | 0 | 0 |  | 72.4121 | 0 | 0 | -18.2907 | -43.6629 | 0.25264
|  | A1(Re,Im) |  | B1(Re,Im) |  | A2(Re,Im) |  | B2(Re,Im) |  | A12(Re,Im) |  | B12(Re,Im) |  | A3Re,Im) |  | B3(Re,Im) |  | A23(Re,Im) |  | B23(Re,Im) |  | A4(Re,Im) |  | B4(Re,Im) |  | A34(Re,Im) |  | B34(Re,Im) |  | A5Re,Im) |  | B5(Re,Im) |  | A45(Re,Im) |  | B12(Re,Im) |  | 位相(deg) | RL(Db)
|  | 0 | 2.8677 | 1 | 0 | 0 | 0 | 1 | 0 | 0 | 2.8677 | 3.2002 | 0 | 0 | 6.3633 | 1 | 0 | 0 | 23.2313 | 3.2002 | 0 | 0 | 0 | 1 | 0 | 0 | 23.2313 | 72.4101 | 0 | 0 | 3.6374 | 1 | 0 | 0 | 286.6142 | 72.4101 | 0 | -61.6429 | -0.00018686
|  |  | 第1複素マトリックス |  |  |  | 第2複素マトリックス |  |  |  | 掛け算結果1 |  |  |  | 第3複素マトリックス |  |  |  | 掛け算結果2 |  |  |  | 第4複素マトリックス |  |  |  | 掛け算結果3 |  |  |  | 第5複素マトリックス |  |  |  | 掛け算結果4
|  | A1(Re,Im) |  | B1(Re,Im) |  | A2(Re,Im) |  | B2(Re,Im) |  | A12(Re,Im) |  | B12(Re,Im) |  | A3Re,Im) |  | B3(Re,Im) |  | A23(Re,Im) |  | B23(Re,Im) |  | A4(Re,Im) |  | B4(Re,Im) |  | A34(Re,Im) |  | B34(Re,Im) |  | A5Re,Im) |  | B5(Re,Im) |  | A45(Re,Im) |  | B12(Re,Im) |  | 減衰量(dB) | ABS(Zin)
| 4.18 | 1 | 0 | 0 | 0 | 1 | 0 | 0 | -0.76216 | 1 | 0 | 0 | -0.76216 | 1 | 0 | 0 | 0 | 5.8731 | 0 | 0 | -0.76216 | 1 | 0 | 0 | -2.9486 | 5.8731 | 0 | 0 | -18.0795 | 1 | 0 | 0 |  | 71.9514 | 0 | 0 | -18.0795 | -43.6474 | 0.25133
|  | A1(Re,Im) |  | B1(Re,Im) |  | A2(Re,Im) |  | B2(Re,Im) |  | A12(Re,Im) |  | B12(Re,Im) |  | A3Re,Im) |  | B3(Re,Im) |  | A23(Re,Im) |  | B23(Re,Im) |  | A4(Re,Im) |  | B4(Re,Im) |  | A34(Re,Im) |  | B34(Re,Im) |  | A5Re,Im) |  | B5(Re,Im) |  | A45(Re,Im) |  | B12(Re,Im) |  | 位相(deg) | RL(Db)
|  | 0 | 2.8815 | 1 | 0 | 0 | 0 | 1 | 0 | 0 | 2.8815 | 3.1962 | 0 | 0 | 6.3939 | 1 | 0 | 0 | 23.3174 | 3.1962 | 0 | 0 | 0 | 1 | 0 | 0 | 23.3174 | 71.9494 | 0 | 0 | 3.6549 | 1 | 0 | 0 | 286.283 | 71.9494 | 0 | -61.7848 | -0.00018752
|  |  | 第1複素マトリックス |  |  |  | 第2複素マトリックス |  |  |  | 掛け算結果1 |  |  |  | 第3複素マトリックス |  |  |  | 掛け算結果2 |  |  |  | 第4複素マトリックス |  |  |  | 掛け算結果3 |  |  |  | 第5複素マトリックス |  |  |  | 掛け算結果4
|  | A1(Re,Im) |  | B1(Re,Im) |  | A2(Re,Im) |  | B2(Re,Im) |  | A12(Re,Im) |  | B12(Re,Im) |  | A3Re,Im) |  | B3(Re,Im) |  | A23(Re,Im) |  | B23(Re,Im) |  | A4(Re,Im) |  | B4(Re,Im) |  | A34(Re,Im) |  | B34(Re,Im) |  | A5Re,Im) |  | B5(Re,Im) |  | A45(Re,Im) |  | B12(Re,Im) |  | 減衰量(dB) | ABS(Zin)
| 4.2 | 1 | 0 | 0 | 0 | 1 | 0 | 0 | -0.75717 | 1 | 0 | 0 | -0.75717 | 1 | 0 | 0 | 0 | 5.8644 | 0 | 0 | -0.75717 | 1 | 0 | 0 | -2.9187 | 5.8644 | 0 | 0 | -17.8736 | 1 | 0 | 0 |  | 71.5025 | 0 | 0 | -17.8736 | -43.6328 | 0.25002
|  | A1(Re,Im) |  | B1(Re,Im) |  | A2(Re,Im) |  | B2(Re,Im) |  | A12(Re,Im) |  | B12(Re,Im) |  | A3Re,Im) |  | B3(Re,Im) |  | A23(Re,Im) |  | B23(Re,Im) |  | A4(Re,Im) |  | B4(Re,Im) |  | A34(Re,Im) |  | B34(Re,Im) |  | A5Re,Im) |  | B5(Re,Im) |  | A45(Re,Im) |  | B12(Re,Im) |  | 位相(deg) | RL(Db)
|  | 0 | 2.8953 | 1 | 0 | 0 | 0 | 1 | 0 | 0 | 2.8953 | 3.1923 | 0 | 0 | 6.4244 | 1 | 0 | 0 | 23.4038 | 3.1923 | 0 | 0 | 0 | 1 | 0 | 0 | 23.4038 | 71.5005 | 0 | 0 | 3.6724 | 1 | 0 | 0 | 285.9791 | 71.5005 | 0 | -61.9253 | -0.00018815
|  |  | 第1複素マトリックス |  |  |  | 第2複素マトリックス |  |  |  | 掛け算結果1 |  |  |  | 第3複素マトリックス |  |  |  | 掛け算結果2 |  |  |  | 第4複素マトリックス |  |  |  | 掛け算結果3 |  |  |  | 第5複素マトリックス |  |  |  | 掛け算結果4
|  | A1(Re,Im) |  | B1(Re,Im) |  | A2(Re,Im) |  | B2(Re,Im) |  | A12(Re,Im) |  | B12(Re,Im) |  | A3Re,Im) |  | B3(Re,Im) |  | A23(Re,Im) |  | B23(Re,Im) |  | A4(Re,Im) |  | B4(Re,Im) |  | A34(Re,Im) |  | B34(Re,Im) |  | A5Re,Im) |  | B5(Re,Im) |  | A45(Re,Im) |  | B12(Re,Im) |  | 減衰量(dB) | ABS(Zin)
| 4.22 | 1 | 0 | 0 | 0 | 1 | 0 | 0 | -0.75226 | 1 | 0 | 0 | -0.75226 | 1 | 0 | 0 | 0 | 5.8559 | 0 | 0 | -0.75226 | 1 | 0 | 0 | -2.8895 | 5.8559 | 0 | 0 | -17.6726 | 1 | 0 | 0 |  | 71.0649 | 0 | 0 | -17.6726 | -43.6192 | 0.24874
|  | A1(Re,Im) |  | B1(Re,Im) |  | A2(Re,Im) |  | B2(Re,Im) |  | A12(Re,Im) |  | B12(Re,Im) |  | A3Re,Im) |  | B3(Re,Im) |  | A23(Re,Im) |  | B23(Re,Im) |  | A4(Re,Im) |  | B4(Re,Im) |  | A34(Re,Im) |  | B34(Re,Im) |  | A5Re,Im) |  | B5(Re,Im) |  | A45(Re,Im) |  | B12(Re,Im) |  | 位相(deg) | RL(Db)
|  | 0 | 2.9091 | 1 | 0 | 0 | 0 | 1 | 0 | 0 | 2.9091 | 3.1884 | 0 | 0 | 6.455 | 1 | 0 | 0 | 23.4903 | 3.1884 | 0 | 0 | 0 | 1 | 0 | 0 | 23.4903 | 71.063 | 0 | 0 | 3.6898 | 1 | 0 | 0 | 285.7014 | 71.063 | 0 | -62.0643 | -0.00018875
|  |  | 第1複素マトリックス |  |  |  | 第2複素マトリックス |  |  |  | 掛け算結果1 |  |  |  | 第3複素マトリックス |  |  |  | 掛け算結果2 |  |  |  | 第4複素マトリックス |  |  |  | 掛け算結果3 |  |  |  | 第5複素マトリックス |  |  |  | 掛け算結果4
|  | A1(Re,Im) |  | B1(Re,Im) |  | A2(Re,Im) |  | B2(Re,Im) |  | A12(Re,Im) |  | B12(Re,Im) |  | A3Re,Im) |  | B3(Re,Im) |  | A23(Re,Im) |  | B23(Re,Im) |  | A4(Re,Im) |  | B4(Re,Im) |  | A34(Re,Im) |  | B34(Re,Im) |  | A5Re,Im) |  | B5(Re,Im) |  | A45(Re,Im) |  | B12(Re,Im) |  | 減衰量(dB) | ABS(Zin)
| 4.24 | 1 | 0 | 0 | 0 | 1 | 0 | 0 | -0.74741 | 1 | 0 | 0 | -0.74741 | 1 | 0 | 0 | 0 | 5.8474 | 0 | 0 | -0.74741 | 1 | 0 | 0 | -2.8609 | 5.8474 | 0 | 0 | -17.4764 | 1 | 0 | 0 |  | 70.6382 | 0 | 0 | -17.4764 | -43.6063 | 0.24746
|  | A1(Re,Im) |  | B1(Re,Im) |  | A2(Re,Im) |  | B2(Re,Im) |  | A12(Re,Im) |  | B12(Re,Im) |  | A3Re,Im) |  | B3(Re,Im) |  | A23(Re,Im) |  | B23(Re,Im) |  | A4(Re,Im) |  | B4(Re,Im) |  | A34(Re,Im) |  | B34(Re,Im) |  | A5Re,Im) |  | B5(Re,Im) |  | A45(Re,Im) |  | B12(Re,Im) |  | 位相(deg) | RL(Db)
|  | 0 | 2.9229 | 1 | 0 | 0 | 0 | 1 | 0 | 0 | 2.9229 | 3.1846 | 0 | 0 | 6.4856 | 1 | 0 | 0 | 23.5771 | 3.1846 | 0 | 0 | 0 | 1 | 0 | 0 | 23.5771 | 70.6363 | 0 | 0 | 3.7073 | 1 | 0 | 0 | 285.449 | 70.6363 | 0 | -62.2019 | -0.00018931
|  |  | 第1複素マトリックス |  |  |  | 第2複素マトリックス |  |  |  | 掛け算結果1 |  |  |  | 第3複素マトリックス |  |  |  | 掛け算結果2 |  |  |  | 第4複素マトリックス |  |  |  | 掛け算結果3 |  |  |  | 第5複素マトリックス |  |  |  | 掛け算結果4
|  | A1(Re,Im) |  | B1(Re,Im) |  | A2(Re,Im) |  | B2(Re,Im) |  | A12(Re,Im) |  | B12(Re,Im) |  | A3Re,Im) |  | B3(Re,Im) |  | A23(Re,Im) |  | B23(Re,Im) |  | A4(Re,Im) |  | B4(Re,Im) |  | A34(Re,Im) |  | B34(Re,Im) |  | A5Re,Im) |  | B5(Re,Im) |  | A45(Re,Im) |  | B12(Re,Im) |  | 減衰量(dB) | ABS(Zin)
| 4.26 | 1 | 0 | 0 | 0 | 1 | 0 | 0 | -0.74264 | 1 | 0 | 0 | -0.74264 | 1 | 0 | 0 | 0 | 5.8392 | 0 | 0 | -0.74264 | 1 | 0 | 0 | -2.833 | 5.8392 | 0 | 0 | -17.2848 | 1 | 0 | 0 |  | 70.222 | 0 | 0 | -17.2848 | -43.5943 | 0.2462
|  | A1(Re,Im) |  | B1(Re,Im) |  | A2(Re,Im) |  | B2(Re,Im) |  | A12(Re,Im) |  | B12(Re,Im) |  | A3Re,Im) |  | B3(Re,Im) |  | A23(Re,Im) |  | B23(Re,Im) |  | A4(Re,Im) |  | B4(Re,Im) |  | A34(Re,Im) |  | B34(Re,Im) |  | A5Re,Im) |  | B5(Re,Im) |  | A45(Re,Im) |  | B12(Re,Im) |  | 位相(deg) | RL(Db)
|  | 0 | 2.9367 | 1 | 0 | 0 | 0 | 1 | 0 | 0 | 2.9367 | 3.1809 | 0 | 0 | 6.5162 | 1 | 0 | 0 | 23.664 | 3.1809 | 0 | 0 | 0 | 1 | 0 | 0 | 23.664 | 70.2201 | 0 | 0 | 3.7248 | 1 | 0 | 0 | 285.2211 | 70.2201 | 0 | -62.3382 | -0.00018983
|  |  | 第1複素マトリックス |  |  |  | 第2複素マトリックス |  |  |  | 掛け算結果1 |  |  |  | 第3複素マトリックス |  |  |  | 掛け算結果2 |  |  |  | 第4複素マトリックス |  |  |  | 掛け算結果3 |  |  |  | 第5複素マトリックス |  |  |  | 掛け算結果4
|  | A1(Re,Im) |  | B1(Re,Im) |  | A2(Re,Im) |  | B2(Re,Im) |  | A12(Re,Im) |  | B12(Re,Im) |  | A3Re,Im) |  | B3(Re,Im) |  | A23(Re,Im) |  | B23(Re,Im) |  | A4(Re,Im) |  | B4(Re,Im) |  | A34(Re,Im) |  | B34(Re,Im) |  | A5Re,Im) |  | B5(Re,Im) |  | A45(Re,Im) |  | B12(Re,Im) |  | 減衰量(dB) | ABS(Zin)
| 4.28 | 1 | 0 | 0 | 0 | 1 | 0 | 0 | -0.73793 | 1 | 0 | 0 | -0.73793 | 1 | 0 | 0 | 0 | 5.8311 | 0 | 0 | -0.73793 | 1 | 0 | 0 | -2.8056 | 5.8311 | 0 | 0 | -17.0977 | 1 | 0 | 0 |  | 69.816 | 0 | 0 | -17.0977 | -43.583 | 0.24495
|  | A1(Re,Im) |  | B1(Re,Im) |  | A2(Re,Im) |  | B2(Re,Im) |  | A12(Re,Im) |  | B12(Re,Im) |  | A3Re,Im) |  | B3(Re,Im) |  | A23(Re,Im) |  | B23(Re,Im) |  | A4(Re,Im) |  | B4(Re,Im) |  | A34(Re,Im) |  | B34(Re,Im) |  | A5Re,Im) |  | B5(Re,Im) |  | A45(Re,Im) |  | B12(Re,Im) |  | 位相(deg) | RL(Db)
|  | 0 | 2.9505 | 1 | 0 | 0 | 0 | 1 | 0 | 0 | 2.9505 | 3.1772 | 0 | 0 | 6.5468 | 1 | 0 | 0 | 23.7512 | 3.1772 | 0 | 0 | 0 | 1 | 0 | 0 | 23.7512 | 69.8141 | 0 | 0 | 3.7423 | 1 | 0 | 0 | 285.0169 | 69.8141 | 0 | -62.473 | -0.00019032
|  |  | 第1複素マトリックス |  |  |  | 第2複素マトリックス |  |  |  | 掛け算結果1 |  |  |  | 第3複素マトリックス |  |  |  | 掛け算結果2 |  |  |  | 第4複素マトリックス |  |  |  | 掛け算結果3 |  |  |  | 第5複素マトリックス |  |  |  | 掛け算結果4
|  | A1(Re,Im) |  | B1(Re,Im) |  | A2(Re,Im) |  | B2(Re,Im) |  | A12(Re,Im) |  | B12(Re,Im) |  | A3Re,Im) |  | B3(Re,Im) |  | A23(Re,Im) |  | B23(Re,Im) |  | A4(Re,Im) |  | B4(Re,Im) |  | A34(Re,Im) |  | B34(Re,Im) |  | A5Re,Im) |  | B5(Re,Im) |  | A45(Re,Im) |  | B12(Re,Im) |  | 減衰量(dB) | ABS(Zin)
| 4.3 | 1 | 0 | 0 | 0 | 1 | 0 | 0 | -0.73328 | 1 | 0 | 0 | -0.73328 | 1 | 0 | 0 | 0 | 5.8231 | 0 | 0 | -0.73328 | 1 | 0 | 0 | -2.7789 | 5.8231 | 0 | 0 | -16.915 | 1 | 0 | 0 |  | 69.4198 | 0 | 0 | -16.915 | -43.5725 | 0.24372
|  | A1(Re,Im) |  | B1(Re,Im) |  | A2(Re,Im) |  | B2(Re,Im) |  | A12(Re,Im) |  | B12(Re,Im) |  | A3Re,Im) |  | B3(Re,Im) |  | A23(Re,Im) |  | B23(Re,Im) |  | A4(Re,Im) |  | B4(Re,Im) |  | A34(Re,Im) |  | B34(Re,Im) |  | A5Re,Im) |  | B5(Re,Im) |  | A45(Re,Im) |  | B12(Re,Im) |  | 位相(deg) | RL(Db)
|  | 0 | 2.9642 | 1 | 0 | 0 | 0 | 1 | 0 | 0 | 2.9642 | 3.1736 | 0 | 0 | 6.5774 | 1 | 0 | 0 | 23.8385 | 3.1736 | 0 | 0 | 0 | 1 | 0 | 0 | 23.8385 | 69.418 | 0 | 0 | 3.7598 | 1 | 0 | 0 | 284.8355 | 69.418 | 0 | -62.6066 | -0.00019078
|  |  | 第1複素マトリックス |  |  |  | 第2複素マトリックス |  |  |  | 掛け算結果1 |  |  |  | 第3複素マトリックス |  |  |  | 掛け算結果2 |  |  |  | 第4複素マトリックス |  |  |  | 掛け算結果3 |  |  |  | 第5複素マトリックス |  |  |  | 掛け算結果4
|  | A1(Re,Im) |  | B1(Re,Im) |  | A2(Re,Im) |  | B2(Re,Im) |  | A12(Re,Im) |  | B12(Re,Im) |  | A3Re,Im) |  | B3(Re,Im) |  | A23(Re,Im) |  | B23(Re,Im) |  | A4(Re,Im) |  | B4(Re,Im) |  | A34(Re,Im) |  | B34(Re,Im) |  | A5Re,Im) |  | B5(Re,Im) |  | A45(Re,Im) |  | B12(Re,Im) |  | 減衰量(dB) | ABS(Zin)
| 4.32 | 1 | 0 | 0 | 0 | 1 | 0 | 0 | -0.7287 | 1 | 0 | 0 | -0.7287 | 1 | 0 | 0 | 0 | 5.8152 | 0 | 0 | -0.7287 | 1 | 0 | 0 | -2.7527 | 5.8152 | 0 | 0 | -16.7363 | 1 | 0 | 0 |  | 69.033 | 0 | 0 | -16.7363 | -43.5628 | 0.24249
|  | A1(Re,Im) |  | B1(Re,Im) |  | A2(Re,Im) |  | B2(Re,Im) |  | A12(Re,Im) |  | B12(Re,Im) |  | A3Re,Im) |  | B3(Re,Im) |  | A23(Re,Im) |  | B23(Re,Im) |  | A4(Re,Im) |  | B4(Re,Im) |  | A34(Re,Im) |  | B34(Re,Im) |  | A5Re,Im) |  | B5(Re,Im) |  | A45(Re,Im) |  | B12(Re,Im) |  | 位相(deg) | RL(Db)
|  | 0 | 2.978 | 1 | 0 | 0 | 0 | 1 | 0 | 0 | 2.978 | 3.1701 | 0 | 0 | 6.608 | 1 | 0 | 0 | 23.926 | 3.1701 | 0 | 0 | 0 | 1 | 0 | 0 | 23.926 | 69.0312 | 0 | 0 | 3.7773 | 1 | 0 | 0 | 284.6762 | 69.0312 | 0 | -62.7388 | -0.00019121
|  |  | 第1複素マトリックス |  |  |  | 第2複素マトリックス |  |  |  | 掛け算結果1 |  |  |  | 第3複素マトリックス |  |  |  | 掛け算結果2 |  |  |  | 第4複素マトリックス |  |  |  | 掛け算結果3 |  |  |  | 第5複素マトリックス |  |  |  | 掛け算結果4
|  | A1(Re,Im) |  | B1(Re,Im) |  | A2(Re,Im) |  | B2(Re,Im) |  | A12(Re,Im) |  | B12(Re,Im) |  | A3Re,Im) |  | B3(Re,Im) |  | A23(Re,Im) |  | B23(Re,Im) |  | A4(Re,Im) |  | B4(Re,Im) |  | A34(Re,Im) |  | B34(Re,Im) |  | A5Re,Im) |  | B5(Re,Im) |  | A45(Re,Im) |  | B12(Re,Im) |  | 減衰量(dB) | ABS(Zin)
| 4.34 | 1 | 0 | 0 | 0 | 1 | 0 | 0 | -0.72418 | 1 | 0 | 0 | -0.72418 | 1 | 0 | 0 | 0 | 5.8075 | 0 | 0 | -0.72418 | 1 | 0 | 0 | -2.7271 | 5.8075 | 0 | 0 | -16.5617 | 1 | 0 | 0 |  | 68.6554 | 0 | 0 | -16.5617 | -43.5538 | 0.24128
|  | A1(Re,Im) |  | B1(Re,Im) |  | A2(Re,Im) |  | B2(Re,Im) |  | A12(Re,Im) |  | B12(Re,Im) |  | A3Re,Im) |  | B3(Re,Im) |  | A23(Re,Im) |  | B23(Re,Im) |  | A4(Re,Im) |  | B4(Re,Im) |  | A34(Re,Im) |  | B34(Re,Im) |  | A5Re,Im) |  | B5(Re,Im) |  | A45(Re,Im) |  | B12(Re,Im) |  | 位相(deg) | RL(Db)
|  | 0 | 2.9918 | 1 | 0 | 0 | 0 | 1 | 0 | 0 | 2.9918 | 3.1666 | 0 | 0 | 6.6386 | 1 | 0 | 0 | 24.0137 | 3.1666 | 0 | 0 | 0 | 1 | 0 | 0 | 24.0137 | 68.6537 | 0 | 0 | 3.7948 | 1 | 0 | 0 | 284.5383 | 68.6537 | 0 | -62.8698 | -0.00019161
|  |  | 第1複素マトリックス |  |  |  | 第2複素マトリックス |  |  |  | 掛け算結果1 |  |  |  | 第3複素マトリックス |  |  |  | 掛け算結果2 |  |  |  | 第4複素マトリックス |  |  |  | 掛け算結果3 |  |  |  | 第5複素マトリックス |  |  |  | 掛け算結果4
|  | A1(Re,Im) |  | B1(Re,Im) |  | A2(Re,Im) |  | B2(Re,Im) |  | A12(Re,Im) |  | B12(Re,Im) |  | A3Re,Im) |  | B3(Re,Im) |  | A23(Re,Im) |  | B23(Re,Im) |  | A4(Re,Im) |  | B4(Re,Im) |  | A34(Re,Im) |  | B34(Re,Im) |  | A5Re,Im) |  | B5(Re,Im) |  | A45(Re,Im) |  | B12(Re,Im) |  | 減衰量(dB) | ABS(Zin)
| 4.36 | 1 | 0 | 0 | 0 | 1 | 0 | 0 | -0.71972 | 1 | 0 | 0 | -0.71972 | 1 | 0 | 0 | 0 | 5.8 | 0 | 0 | -0.71972 | 1 | 0 | 0 | -2.702 | 5.8 | 0 | 0 | -16.391 | 1 | 0 | 0 |  | 68.2867 | 0 | 0 | -16.391 | -43.5455 | 0.24009
|  | A1(Re,Im) |  | B1(Re,Im) |  | A2(Re,Im) |  | B2(Re,Im) |  | A12(Re,Im) |  | B12(Re,Im) |  | A3Re,Im) |  | B3(Re,Im) |  | A23(Re,Im) |  | B23(Re,Im) |  | A4(Re,Im) |  | B4(Re,Im) |  | A34(Re,Im) |  | B34(Re,Im) |  | A5Re,Im) |  | B5(Re,Im) |  | A45(Re,Im) |  | B12(Re,Im) |  | 位相(deg) | RL(Db)
|  | 0 | 3.0056 | 1 | 0 | 0 | 0 | 1 | 0 | 0 | 3.0056 | 3.1632 | 0 | 0 | 6.6692 | 1 | 0 | 0 | 24.1016 | 3.1632 | 0 | 0 | 0 | 1 | 0 | 0 | 24.1016 | 68.2849 | 0 | 0 | 3.8123 | 1 | 0 | 0 | 284.421 | 68.2849 | 0 | -62.9994 | -0.00019197
|  |  | 第1複素マトリックス |  |  |  | 第2複素マトリックス |  |  |  | 掛け算結果1 |  |  |  | 第3複素マトリックス |  |  |  | 掛け算結果2 |  |  |  | 第4複素マトリックス |  |  |  | 掛け算結果3 |  |  |  | 第5複素マトリックス |  |  |  | 掛け算結果4
|  | A1(Re,Im) |  | B1(Re,Im) |  | A2(Re,Im) |  | B2(Re,Im) |  | A12(Re,Im) |  | B12(Re,Im) |  | A3Re,Im) |  | B3(Re,Im) |  | A23(Re,Im) |  | B23(Re,Im) |  | A4(Re,Im) |  | B4(Re,Im) |  | A34(Re,Im) |  | B34(Re,Im) |  | A5Re,Im) |  | B5(Re,Im) |  | A45(Re,Im) |  | B12(Re,Im) |  | 減衰量(dB) | ABS(Zin)
| 4.38 | 1 | 0 | 0 | 0 | 1 | 0 | 0 | -0.71532 | 1 | 0 | 0 | -0.71532 | 1 | 0 | 0 | 0 | 5.7925 | 0 | 0 | -0.71532 | 1 | 0 | 0 | -2.6774 | 5.7925 | 0 | 0 | -16.2241 | 1 | 0 | 0 |  | 67.9265 | 0 | 0 | -16.2241 | -43.5379 | 0.2389
|  | A1(Re,Im) |  | B1(Re,Im) |  | A2(Re,Im) |  | B2(Re,Im) |  | A12(Re,Im) |  | B12(Re,Im) |  | A3Re,Im) |  | B3(Re,Im) |  | A23(Re,Im) |  | B23(Re,Im) |  | A4(Re,Im) |  | B4(Re,Im) |  | A34(Re,Im) |  | B34(Re,Im) |  | A5Re,Im) |  | B5(Re,Im) |  | A45(Re,Im) |  | B12(Re,Im) |  | 位相(deg) | RL(Db)
|  | 0 | 3.0194 | 1 | 0 | 0 | 0 | 1 | 0 | 0 | 3.0194 | 3.1598 | 0 | 0 | 6.6998 | 1 | 0 | 0 | 24.1897 | 3.1598 | 0 | 0 | 0 | 1 | 0 | 0 | 24.1897 | 67.9247 | 0 | 0 | 3.8297 | 1 | 0 | 0 | 284.3237 | 67.9247 | 0 | -63.1278 | -0.00019231
|  |  | 第1複素マトリックス |  |  |  | 第2複素マトリックス |  |  |  | 掛け算結果1 |  |  |  | 第3複素マトリックス |  |  |  | 掛け算結果2 |  |  |  | 第4複素マトリックス |  |  |  | 掛け算結果3 |  |  |  | 第5複素マトリックス |  |  |  | 掛け算結果4
|  | A1(Re,Im) |  | B1(Re,Im) |  | A2(Re,Im) |  | B2(Re,Im) |  | A12(Re,Im) |  | B12(Re,Im) |  | A3Re,Im) |  | B3(Re,Im) |  | A23(Re,Im) |  | B23(Re,Im) |  | A4(Re,Im) |  | B4(Re,Im) |  | A34(Re,Im) |  | B34(Re,Im) |  | A5Re,Im) |  | B5(Re,Im) |  | A45(Re,Im) |  | B12(Re,Im) |  | 減衰量(dB) | ABS(Zin)
| 4.4 | 1 | 0 | 0 | 0 | 1 | 0 | 0 | -0.71098 | 1 | 0 | 0 | -0.71098 | 1 | 0 | 0 | 0 | 5.7852 | 0 | 0 | -0.71098 | 1 | 0 | 0 | -2.6533 | 5.7852 | 0 | 0 | -16.0607 | 1 | 0 | 0 |  | 67.5745 | 0 | 0 | -16.0607 | -43.5309 | 0.23773
|  | A1(Re,Im) |  | B1(Re,Im) |  | A2(Re,Im) |  | B2(Re,Im) |  | A12(Re,Im) |  | B12(Re,Im) |  | A3Re,Im) |  | B3(Re,Im) |  | A23(Re,Im) |  | B23(Re,Im) |  | A4(Re,Im) |  | B4(Re,Im) |  | A34(Re,Im) |  | B34(Re,Im) |  | A5Re,Im) |  | B5(Re,Im) |  | A45(Re,Im) |  | B12(Re,Im) |  | 位相(deg) | RL(Db)
|  | 0 | 3.0332 | 1 | 0 | 0 | 0 | 1 | 0 | 0 | 3.0332 | 3.1565 | 0 | 0 | 6.7304 | 1 | 0 | 0 | 24.2779 | 3.1565 | 0 | 0 | 0 | 1 | 0 | 0 | 24.2779 | 67.5728 | 0 | 0 | 3.8472 | 1 | 0 | 0 | 284.2458 | 67.5728 | 0 | -63.255 | -0.00019262
|  |  | 第1複素マトリックス |  |  |  | 第2複素マトリックス |  |  |  | 掛け算結果1 |  |  |  | 第3複素マトリックス |  |  |  | 掛け算結果2 |  |  |  | 第4複素マトリックス |  |  |  | 掛け算結果3 |  |  |  | 第5複素マトリックス |  |  |  | 掛け算結果4
|  | A1(Re,Im) |  | B1(Re,Im) |  | A2(Re,Im) |  | B2(Re,Im) |  | A12(Re,Im) |  | B12(Re,Im) |  | A3Re,Im) |  | B3(Re,Im) |  | A23(Re,Im) |  | B23(Re,Im) |  | A4(Re,Im) |  | B4(Re,Im) |  | A34(Re,Im) |  | B34(Re,Im) |  | A5Re,Im) |  | B5(Re,Im) |  | A45(Re,Im) |  | B12(Re,Im) |  | 減衰量(dB) | ABS(Zin)
| 4.42 | 1 | 0 | 0 | 0 | 1 | 0 | 0 | -0.7067 | 1 | 0 | 0 | -0.7067 | 1 | 0 | 0 | 0 | 5.778 | 0 | 0 | -0.7067 | 1 | 0 | 0 | -2.6297 | 5.778 | 0 | 0 | -15.9009 | 1 | 0 | 0 |  | 67.2305 | 0 | 0 | -15.9009 | -43.5246 | 0.23657
|  | A1(Re,Im) |  | B1(Re,Im) |  | A2(Re,Im) |  | B2(Re,Im) |  | A12(Re,Im) |  | B12(Re,Im) |  | A3Re,Im) |  | B3(Re,Im) |  | A23(Re,Im) |  | B23(Re,Im) |  | A4(Re,Im) |  | B4(Re,Im) |  | A34(Re,Im) |  | B34(Re,Im) |  | A5Re,Im) |  | B5(Re,Im) |  | A45(Re,Im) |  | B12(Re,Im) |  | 位相(deg) | RL(Db)
|  | 0 | 3.047 | 1 | 0 | 0 | 0 | 1 | 0 | 0 | 3.047 | 3.1533 | 0 | 0 | 6.761 | 1 | 0 | 0 | 24.3663 | 3.1533 | 0 | 0 | 0 | 1 | 0 | 0 | 24.3663 | 67.2289 | 0 | 0 | 3.8647 | 1 | 0 | 0 | 284.1867 | 67.2289 | 0 | -63.3809 | -0.0001929
|  |  | 第1複素マトリックス |  |  |  | 第2複素マトリックス |  |  |  | 掛け算結果1 |  |  |  | 第3複素マトリックス |  |  |  | 掛け算結果2 |  |  |  | 第4複素マトリックス |  |  |  | 掛け算結果3 |  |  |  | 第5複素マトリックス |  |  |  | 掛け算結果4
|  | A1(Re,Im) |  | B1(Re,Im) |  | A2(Re,Im) |  | B2(Re,Im) |  | A12(Re,Im) |  | B12(Re,Im) |  | A3Re,Im) |  | B3(Re,Im) |  | A23(Re,Im) |  | B23(Re,Im) |  | A4(Re,Im) |  | B4(Re,Im) |  | A34(Re,Im) |  | B34(Re,Im) |  | A5Re,Im) |  | B5(Re,Im) |  | A45(Re,Im) |  | B12(Re,Im) |  | 減衰量(dB) | ABS(Zin)
| 4.44 | 1 | 0 | 0 | 0 | 1 | 0 | 0 | -0.70247 | 1 | 0 | 0 | -0.70247 | 1 | 0 | 0 | 0 | 5.7709 | 0 | 0 | -0.70247 | 1 | 0 | 0 | -2.6065 | 5.7709 | 0 | 0 | -15.7445 | 1 | 0 | 0 |  | 66.8943 | 0 | 0 | -15.7445 | -43.5188 | 0.23542
|  | A1(Re,Im) |  | B1(Re,Im) |  | A2(Re,Im) |  | B2(Re,Im) |  | A12(Re,Im) |  | B12(Re,Im) |  | A3Re,Im) |  | B3(Re,Im) |  | A23(Re,Im) |  | B23(Re,Im) |  | A4(Re,Im) |  | B4(Re,Im) |  | A34(Re,Im) |  | B34(Re,Im) |  | A5Re,Im) |  | B5(Re,Im) |  | A45(Re,Im) |  | B12(Re,Im) |  | 位相(deg) | RL(Db)
|  | 0 | 3.0608 | 1 | 0 | 0 | 0 | 1 | 0 | 0 | 3.0608 | 3.1501 | 0 | 0 | 6.7916 | 1 | 0 | 0 | 24.4548 | 3.1501 | 0 | 0 | 0 | 1 | 0 | 0 | 24.4548 | 66.8926 | 0 | 0 | 3.8822 | 1 | 0 | 0 | 284.1457 | 66.8926 | 0 | -63.5056 | -0.00019316
|  |  | 第1複素マトリックス |  |  |  | 第2複素マトリックス |  |  |  | 掛け算結果1 |  |  |  | 第3複素マトリックス |  |  |  | 掛け算結果2 |  |  |  | 第4複素マトリックス |  |  |  | 掛け算結果3 |  |  |  | 第5複素マトリックス |  |  |  | 掛け算結果4
|  | A1(Re,Im) |  | B1(Re,Im) |  | A2(Re,Im) |  | B2(Re,Im) |  | A12(Re,Im) |  | B12(Re,Im) |  | A3Re,Im) |  | B3(Re,Im) |  | A23(Re,Im) |  | B23(Re,Im) |  | A4(Re,Im) |  | B4(Re,Im) |  | A34(Re,Im) |  | B34(Re,Im) |  | A5Re,Im) |  | B5(Re,Im) |  | A45(Re,Im) |  | B12(Re,Im) |  | 減衰量(dB) | ABS(Zin)
| 4.46 | 1 | 0 | 0 | 0 | 1 | 0 | 0 | -0.6983 | 1 | 0 | 0 | -0.6983 | 1 | 0 | 0 | 0 | 5.7639 | 0 | 0 | -0.6983 | 1 | 0 | 0 | -2.5839 | 5.7639 | 0 | 0 | -15.5914 | 1 | 0 | 0 |  | 66.5656 | 0 | 0 | -15.5914 | -43.5137 | 0.23428
|  | A1(Re,Im) |  | B1(Re,Im) |  | A2(Re,Im) |  | B2(Re,Im) |  | A12(Re,Im) |  | B12(Re,Im) |  | A3Re,Im) |  | B3(Re,Im) |  | A23(Re,Im) |  | B23(Re,Im) |  | A4(Re,Im) |  | B4(Re,Im) |  | A34(Re,Im) |  | B34(Re,Im) |  | A5Re,Im) |  | B5(Re,Im) |  | A45(Re,Im) |  | B12(Re,Im) |  | 位相(deg) | RL(Db)
|  | 0 | 3.0745 | 1 | 0 | 0 | 0 | 1 | 0 | 0 | 3.0745 | 3.147 | 0 | 0 | 6.8221 | 1 | 0 | 0 | 24.5436 | 3.147 | 0 | 0 | 0 | 1 | 0 | 0 | 24.5436 | 66.5639 | 0 | 0 | 3.8997 | 1 | 0 | 0 | 284.1223 | 66.5639 | 0 | -63.6292 | -0.00019338
|  |  | 第1複素マトリックス |  |  |  | 第2複素マトリックス |  |  |  | 掛け算結果1 |  |  |  | 第3複素マトリックス |  |  |  | 掛け算結果2 |  |  |  | 第4複素マトリックス |  |  |  | 掛け算結果3 |  |  |  | 第5複素マトリックス |  |  |  | 掛け算結果4
|  | A1(Re,Im) |  | B1(Re,Im) |  | A2(Re,Im) |  | B2(Re,Im) |  | A12(Re,Im) |  | B12(Re,Im) |  | A3Re,Im) |  | B3(Re,Im) |  | A23(Re,Im) |  | B23(Re,Im) |  | A4(Re,Im) |  | B4(Re,Im) |  | A34(Re,Im) |  | B34(Re,Im) |  | A5Re,Im) |  | B5(Re,Im) |  | A45(Re,Im) |  | B12(Re,Im) |  | 減衰量(dB) | ABS(Zin)
| 4.48 | 1 | 0 | 0 | 0 | 1 | 0 | 0 | -0.69418 | 1 | 0 | 0 | -0.69418 | 1 | 0 | 0 | 0 | 5.7571 | 0 | 0 | -0.69418 | 1 | 0 | 0 | -2.5616 | 5.7571 | 0 | 0 | -15.4415 | 1 | 0 | 0 |  | 66.2441 | 0 | 0 | -15.4415 | -43.5092 | 0.23316
|  | A1(Re,Im) |  | B1(Re,Im) |  | A2(Re,Im) |  | B2(Re,Im) |  | A12(Re,Im) |  | B12(Re,Im) |  | A3Re,Im) |  | B3(Re,Im) |  | A23(Re,Im) |  | B23(Re,Im) |  | A4(Re,Im) |  | B4(Re,Im) |  | A34(Re,Im) |  | B34(Re,Im) |  | A5Re,Im) |  | B5(Re,Im) |  | A45(Re,Im) |  | B12(Re,Im) |  | 位相(deg) | RL(Db)
|  | 0 | 3.0883 | 1 | 0 | 0 | 0 | 1 | 0 | 0 | 3.0883 | 3.1439 | 0 | 0 | 6.8527 | 1 | 0 | 0 | 24.6324 | 3.1439 | 0 | 0 | 0 | 1 | 0 | 0 | 24.6324 | 66.2425 | 0 | 0 | 3.9172 | 1 | 0 | 0 | 284.116 | 66.2425 | 0 | -63.7515 | -0.00019359
|  |  | 第1複素マトリックス |  |  |  | 第2複素マトリックス |  |  |  | 掛け算結果1 |  |  |  | 第3複素マトリックス |  |  |  | 掛け算結果2 |  |  |  | 第4複素マトリックス |  |  |  | 掛け算結果3 |  |  |  | 第5複素マトリックス |  |  |  | 掛け算結果4
|  | A1(Re,Im) |  | B1(Re,Im) |  | A2(Re,Im) |  | B2(Re,Im) |  | A12(Re,Im) |  | B12(Re,Im) |  | A3Re,Im) |  | B3(Re,Im) |  | A23(Re,Im) |  | B23(Re,Im) |  | A4(Re,Im) |  | B4(Re,Im) |  | A34(Re,Im) |  | B34(Re,Im) |  | A5Re,Im) |  | B5(Re,Im) |  | A45(Re,Im) |  | B12(Re,Im) |  | 減衰量(dB) | ABS(Zin)
| 4.5 | 1 | 0 | 0 | 0 | 1 | 0 | 0 | -0.69012 | 1 | 0 | 0 | -0.69012 | 1 | 0 | 0 | 0 | 5.7503 | 0 | 0 | -0.69012 | 1 | 0 | 0 | -2.5398 | 5.7503 | 0 | 0 | -15.2947 | 1 | 0 | 0 |  | 65.9296 | 0 | 0 | -15.2947 | -43.5052 | 0.23204
|  | A1(Re,Im) |  | B1(Re,Im) |  | A2(Re,Im) |  | B2(Re,Im) |  | A12(Re,Im) |  | B12(Re,Im) |  | A3Re,Im) |  | B3(Re,Im) |  | A23(Re,Im) |  | B23(Re,Im) |  | A4(Re,Im) |  | B4(Re,Im) |  | A34(Re,Im) |  | B34(Re,Im) |  | A5Re,Im) |  | B5(Re,Im) |  | A45(Re,Im) |  | B12(Re,Im) |  | 位相(deg) | RL(Db)
|  | 0 | 3.1021 | 1 | 0 | 0 | 0 | 1 | 0 | 0 | 3.1021 | 3.1408 | 0 | 0 | 6.8833 | 1 | 0 | 0 | 24.7215 | 3.1408 | 0 | 0 | 0 | 1 | 0 | 0 | 24.7215 | 65.928 | 0 | 0 | 3.9347 | 1 | 0 | 0 | 284.1262 | 65.928 | 0 | -63.8728 | -0.00019376
|  |  | 第1複素マトリックス |  |  |  | 第2複素マトリックス |  |  |  | 掛け算結果1 |  |  |  | 第3複素マトリックス |  |  |  | 掛け算結果2 |  |  |  | 第4複素マトリックス |  |  |  | 掛け算結果3 |  |  |  | 第5複素マトリックス |  |  |  | 掛け算結果4
|  | A1(Re,Im) |  | B1(Re,Im) |  | A2(Re,Im) |  | B2(Re,Im) |  | A12(Re,Im) |  | B12(Re,Im) |  | A3Re,Im) |  | B3(Re,Im) |  | A23(Re,Im) |  | B23(Re,Im) |  | A4(Re,Im) |  | B4(Re,Im) |  | A34(Re,Im) |  | B34(Re,Im) |  | A5Re,Im) |  | B5(Re,Im) |  | A45(Re,Im) |  | B12(Re,Im) |  | 減衰量(dB) | ABS(Zin)
| 4.52 | 1 | 0 | 0 | 0 | 1 | 0 | 0 | -0.6861 | 1 | 0 | 0 | -0.6861 | 1 | 0 | 0 | 0 | 5.7437 | 0 | 0 | -0.6861 | 1 | 0 | 0 | -2.5184 | 5.7437 | 0 | 0 | -15.1508 | 1 | 0 | 0 |  | 65.622 | 0 | 0 | -15.1508 | -43.5018 | 0.23094
|  | A1(Re,Im) |  | B1(Re,Im) |  | A2(Re,Im) |  | B2(Re,Im) |  | A12(Re,Im) |  | B12(Re,Im) |  | A3Re,Im) |  | B3(Re,Im) |  | A23(Re,Im) |  | B23(Re,Im) |  | A4(Re,Im) |  | B4(Re,Im) |  | A34(Re,Im) |  | B34(Re,Im) |  | A5Re,Im) |  | B5(Re,Im) |  | A45(Re,Im) |  | B12(Re,Im) |  | 位相(deg) | RL(Db)
|  | 0 | 3.1159 | 1 | 0 | 0 | 0 | 1 | 0 | 0 | 3.1159 | 3.1378 | 0 | 0 | 6.9139 | 1 | 0 | 0 | 24.8106 | 3.1378 | 0 | 0 | 0 | 1 | 0 | 0 | 24.8106 | 65.6204 | 0 | 0 | 3.9522 | 1 | 0 | 0 | 284.1525 | 65.6204 | 0 | -63.9929 | -0.00019392
|  |  | 第1複素マトリックス |  |  |  | 第2複素マトリックス |  |  |  | 掛け算結果1 |  |  |  | 第3複素マトリックス |  |  |  | 掛け算結果2 |  |  |  | 第4複素マトリックス |  |  |  | 掛け算結果3 |  |  |  | 第5複素マトリックス |  |  |  | 掛け算結果4
|  | A1(Re,Im) |  | B1(Re,Im) |  | A2(Re,Im) |  | B2(Re,Im) |  | A12(Re,Im) |  | B12(Re,Im) |  | A3Re,Im) |  | B3(Re,Im) |  | A23(Re,Im) |  | B23(Re,Im) |  | A4(Re,Im) |  | B4(Re,Im) |  | A34(Re,Im) |  | B34(Re,Im) |  | A5Re,Im) |  | B5(Re,Im) |  | A45(Re,Im) |  | B12(Re,Im) |  | 減衰量(dB) | ABS(Zin)
| 4.54 | 1 | 0 | 0 | 0 | 1 | 0 | 0 | -0.68214 | 1 | 0 | 0 | -0.68214 | 1 | 0 | 0 | 0 | 5.7371 | 0 | 0 | -0.68214 | 1 | 0 | 0 | -2.4974 | 5.7371 | 0 | 0 | -15.0099 | 1 | 0 | 0 |  | 65.3209 | 0 | 0 | -15.0099 | -43.499 | 0.22984
|  | A1(Re,Im) |  | B1(Re,Im) |  | A2(Re,Im) |  | B2(Re,Im) |  | A12(Re,Im) |  | B12(Re,Im) |  | A3Re,Im) |  | B3(Re,Im) |  | A23(Re,Im) |  | B23(Re,Im) |  | A4(Re,Im) |  | B4(Re,Im) |  | A34(Re,Im) |  | B34(Re,Im) |  | A5Re,Im) |  | B5(Re,Im) |  | A45(Re,Im) |  | B12(Re,Im) |  | 位相(deg) | RL(Db)
|  | 0 | 3.1297 | 1 | 0 | 0 | 0 | 1 | 0 | 0 | 3.1297 | 3.1349 | 0 | 0 | 6.9445 | 1 | 0 | 0 | 24.9 | 3.1349 | 0 | 0 | 0 | 1 | 0 | 0 | 24.9 | 65.3194 | 0 | 0 | 3.9696 | 1 | 0 | 0 | 284.1944 | 65.3194 | 0 | -64.1118 | -0.00019404
|  |  | 第1複素マトリックス |  |  |  | 第2複素マトリックス |  |  |  | 掛け算結果1 |  |  |  | 第3複素マトリックス |  |  |  | 掛け算結果2 |  |  |  | 第4複素マトリックス |  |  |  | 掛け算結果3 |  |  |  | 第5複素マトリックス |  |  |  | 掛け算結果4
|  | A1(Re,Im) |  | B1(Re,Im) |  | A2(Re,Im) |  | B2(Re,Im) |  | A12(Re,Im) |  | B12(Re,Im) |  | A3Re,Im) |  | B3(Re,Im) |  | A23(Re,Im) |  | B23(Re,Im) |  | A4(Re,Im) |  | B4(Re,Im) |  | A34(Re,Im) |  | B34(Re,Im) |  | A5Re,Im) |  | B5(Re,Im) |  | A45(Re,Im) |  | B12(Re,Im) |  | 減衰量(dB) | ABS(Zin)
| 4.56 | 1 | 0 | 0 | 0 | 1 | 0 | 0 | -0.67822 | 1 | 0 | 0 | -0.67822 | 1 | 0 | 0 | 0 | 5.7307 | 0 | 0 | -0.67822 | 1 | 0 | 0 | -2.4768 | 5.7307 | 0 | 0 | -14.8718 | 1 | 0 | 0 |  | 65.0263 | 0 | 0 | -14.8718 | -43.4966 | 0.22876
|  | A1(Re,Im) |  | B1(Re,Im) |  | A2(Re,Im) |  | B2(Re,Im) |  | A12(Re,Im) |  | B12(Re,Im) |  | A3Re,Im) |  | B3(Re,Im) |  | A23(Re,Im) |  | B23(Re,Im) |  | A4(Re,Im) |  | B4(Re,Im) |  | A34(Re,Im) |  | B34(Re,Im) |  | A5Re,Im) |  | B5(Re,Im) |  | A45(Re,Im) |  | B12(Re,Im) |  | 位相(deg) | RL(Db)
|  | 0 | 3.1435 | 1 | 0 | 0 | 0 | 1 | 0 | 0 | 3.1435 | 3.132 | 0 | 0 | 6.9751 | 1 | 0 | 0 | 24.9894 | 3.132 | 0 | 0 | 0 | 1 | 0 | 0 | 24.9894 | 65.0248 | 0 | 0 | 3.9871 | 1 | 0 | 0 | 284.2514 | 65.0248 | 0 | -64.2297 | -0.00019415
|  |  | 第1複素マトリックス |  |  |  | 第2複素マトリックス |  |  |  | 掛け算結果1 |  |  |  | 第3複素マトリックス |  |  |  | 掛け算結果2 |  |  |  | 第4複素マトリックス |  |  |  | 掛け算結果3 |  |  |  | 第5複素マトリックス |  |  |  | 掛け算結果4
|  | A1(Re,Im) |  | B1(Re,Im) |  | A2(Re,Im) |  | B2(Re,Im) |  | A12(Re,Im) |  | B12(Re,Im) |  | A3Re,Im) |  | B3(Re,Im) |  | A23(Re,Im) |  | B23(Re,Im) |  | A4(Re,Im) |  | B4(Re,Im) |  | A34(Re,Im) |  | B34(Re,Im) |  | A5Re,Im) |  | B5(Re,Im) |  | A45(Re,Im) |  | B12(Re,Im) |  | 減衰量(dB) | ABS(Zin)
| 4.58 | 1 | 0 | 0 | 0 | 1 | 0 | 0 | -0.67436 | 1 | 0 | 0 | -0.67436 | 1 | 0 | 0 | 0 | 5.7244 | 0 | 0 | -0.67436 | 1 | 0 | 0 | -2.4565 | 5.7244 | 0 | 0 | -14.7364 | 1 | 0 | 0 |  | 64.7379 | 0 | 0 | -14.7364 | -43.4947 | 0.22769
|  | A1(Re,Im) |  | B1(Re,Im) |  | A2(Re,Im) |  | B2(Re,Im) |  | A12(Re,Im) |  | B12(Re,Im) |  | A3Re,Im) |  | B3(Re,Im) |  | A23(Re,Im) |  | B23(Re,Im) |  | A4(Re,Im) |  | B4(Re,Im) |  | A34(Re,Im) |  | B34(Re,Im) |  | A5Re,Im) |  | B5(Re,Im) |  | A45(Re,Im) |  | B12(Re,Im) |  | 位相(deg) | RL(Db)
|  | 0 | 3.1573 | 1 | 0 | 0 | 0 | 1 | 0 | 0 | 3.1573 | 3.1291 | 0 | 0 | 7.0057 | 1 | 0 | 0 | 25.0791 | 3.1291 | 0 | 0 | 0 | 1 | 0 | 0 | 25.0791 | 64.7363 | 0 | 0 | 4.0046 | 1 | 0 | 0 | 284.3232 | 64.7363 | 0 | -64.3465 | -0.00019423
|  |  | 第1複素マトリックス |  |  |  | 第2複素マトリックス |  |  |  | 掛け算結果1 |  |  |  | 第3複素マトリックス |  |  |  | 掛け算結果2 |  |  |  | 第4複素マトリックス |  |  |  | 掛け算結果3 |  |  |  | 第5複素マトリックス |  |  |  | 掛け算結果4
|  | A1(Re,Im) |  | B1(Re,Im) |  | A2(Re,Im) |  | B2(Re,Im) |  | A12(Re,Im) |  | B12(Re,Im) |  | A3Re,Im) |  | B3(Re,Im) |  | A23(Re,Im) |  | B23(Re,Im) |  | A4(Re,Im) |  | B4(Re,Im) |  | A34(Re,Im) |  | B34(Re,Im) |  | A5Re,Im) |  | B5(Re,Im) |  | A45(Re,Im) |  | B12(Re,Im) |  | 減衰量(dB) | ABS(Zin)
| 4.6 | 1 | 0 | 0 | 0 | 1 | 0 | 0 | -0.67054 | 1 | 0 | 0 | -0.67054 | 1 | 0 | 0 | 0 | 5.7181 | 0 | 0 | -0.67054 | 1 | 0 | 0 | -2.4367 | 5.7181 | 0 | 0 | -14.6036 | 1 | 0 | 0 |  | 64.4554 | 0 | 0 | -14.6036 | -43.4934 | 0.22663
|  | A1(Re,Im) |  | B1(Re,Im) |  | A2(Re,Im) |  | B2(Re,Im) |  | A12(Re,Im) |  | B12(Re,Im) |  | A3Re,Im) |  | B3(Re,Im) |  | A23(Re,Im) |  | B23(Re,Im) |  | A4(Re,Im) |  | B4(Re,Im) |  | A34(Re,Im) |  | B34(Re,Im) |  | A5Re,Im) |  | B5(Re,Im) |  | A45(Re,Im) |  | B12(Re,Im) |  | 位相(deg) | RL(Db)
|  | 0 | 3.1711 | 1 | 0 | 0 | 0 | 1 | 0 | 0 | 3.1711 | 3.1263 | 0 | 0 | 7.0363 | 1 | 0 | 0 | 25.1688 | 3.1263 | 0 | 0 | 0 | 1 | 0 | 0 | 25.1688 | 64.4539 | 0 | 0 | 4.0221 | 1 | 0 | 0 | 284.4091 | 64.4539 | 0 | -64.4622 | -0.00019429
|  |  | 第1複素マトリックス |  |  |  | 第2複素マトリックス |  |  |  | 掛け算結果1 |  |  |  | 第3複素マトリックス |  |  |  | 掛け算結果2 |  |  |  | 第4複素マトリックス |  |  |  | 掛け算結果3 |  |  |  | 第5複素マトリックス |  |  |  | 掛け算結果4
|  | A1(Re,Im) |  | B1(Re,Im) |  | A2(Re,Im) |  | B2(Re,Im) |  | A12(Re,Im) |  | B12(Re,Im) |  | A3Re,Im) |  | B3(Re,Im) |  | A23(Re,Im) |  | B23(Re,Im) |  | A4(Re,Im) |  | B4(Re,Im) |  | A34(Re,Im) |  | B34(Re,Im) |  | A5Re,Im) |  | B5(Re,Im) |  | A45(Re,Im) |  | B12(Re,Im) |  | 減衰量(dB) | ABS(Zin)
| 4.62 | 1 | 0 | 0 | 0 | 1 | 0 | 0 | -0.66677 | 1 | 0 | 0 | -0.66677 | 1 | 0 | 0 | 0 | 5.712 | 0 | 0 | -0.66677 | 1 | 0 | 0 | -2.4171 | 5.712 | 0 | 0 | -14.4735 | 1 | 0 | 0 |  | 64.1789 | 0 | 0 | -14.4735 | -43.4925 | 0.22557
|  | A1(Re,Im) |  | B1(Re,Im) |  | A2(Re,Im) |  | B2(Re,Im) |  | A12(Re,Im) |  | B12(Re,Im) |  | A3Re,Im) |  | B3(Re,Im) |  | A23(Re,Im) |  | B23(Re,Im) |  | A4(Re,Im) |  | B4(Re,Im) |  | A34(Re,Im) |  | B34(Re,Im) |  | A5Re,Im) |  | B5(Re,Im) |  | A45(Re,Im) |  | B12(Re,Im) |  | 位相(deg) | RL(Db)
|  | 0 | 3.1848 | 1 | 0 | 0 | 0 | 1 | 0 | 0 | 3.1848 | 3.1236 | 0 | 0 | 7.0669 | 1 | 0 | 0 | 25.2587 | 3.1236 | 0 | 0 | 0 | 1 | 0 | 0 | 25.2587 | 64.1774 | 0 | 0 | 4.0396 | 1 | 0 | 0 | 284.509 | 64.1774 | 0 | -64.5768 | -0.00019433
|  |  | 第1複素マトリックス |  |  |  | 第2複素マトリックス |  |  |  | 掛け算結果1 |  |  |  | 第3複素マトリックス |  |  |  | 掛け算結果2 |  |  |  | 第4複素マトリックス |  |  |  | 掛け算結果3 |  |  |  | 第5複素マトリックス |  |  |  | 掛け算結果4
|  | A1(Re,Im) |  | B1(Re,Im) |  | A2(Re,Im) |  | B2(Re,Im) |  | A12(Re,Im) |  | B12(Re,Im) |  | A3Re,Im) |  | B3(Re,Im) |  | A23(Re,Im) |  | B23(Re,Im) |  | A4(Re,Im) |  | B4(Re,Im) |  | A34(Re,Im) |  | B34(Re,Im) |  | A5Re,Im) |  | B5(Re,Im) |  | A45(Re,Im) |  | B12(Re,Im) |  | 減衰量(dB) | ABS(Zin)
| 4.64 | 1 | 0 | 0 | 0 | 1 | 0 | 0 | -0.66305 | 1 | 0 | 0 | -0.66305 | 1 | 0 | 0 | 0 | 5.706 | 0 | 0 | -0.66305 | 1 | 0 | 0 | -2.398 | 5.706 | 0 | 0 | -14.3458 | 1 | 0 | 0 |  | 63.908 | 0 | 0 | -14.3458 | -43.4921 | 0.22453
|  | A1(Re,Im) |  | B1(Re,Im) |  | A2(Re,Im) |  | B2(Re,Im) |  | A12(Re,Im) |  | B12(Re,Im) |  | A3Re,Im) |  | B3(Re,Im) |  | A23(Re,Im) |  | B23(Re,Im) |  | A4(Re,Im) |  | B4(Re,Im) |  | A34(Re,Im) |  | B34(Re,Im) |  | A5Re,Im) |  | B5(Re,Im) |  | A45(Re,Im) |  | B12(Re,Im) |  | 位相(deg) | RL(Db)
|  | 0 | 3.1986 | 1 | 0 | 0 | 0 | 1 | 0 | 0 | 3.1986 | 3.1208 | 0 | 0 | 7.0975 | 1 | 0 | 0 | 25.3487 | 3.1208 | 0 | 0 | 0 | 1 | 0 | 0 | 25.3487 | 63.9065 | 0 | 0 | 4.0571 | 1 | 0 | 0 | 284.6223 | 63.9065 | 0 | -64.6904 | -0.00019435
|  |  | 第1複素マトリックス |  |  |  | 第2複素マトリックス |  |  |  | 掛け算結果1 |  |  |  | 第3複素マトリックス |  |  |  | 掛け算結果2 |  |  |  | 第4複素マトリックス |  |  |  | 掛け算結果3 |  |  |  | 第5複素マトリックス |  |  |  | 掛け算結果4
|  | A1(Re,Im) |  | B1(Re,Im) |  | A2(Re,Im) |  | B2(Re,Im) |  | A12(Re,Im) |  | B12(Re,Im) |  | A3Re,Im) |  | B3(Re,Im) |  | A23(Re,Im) |  | B23(Re,Im) |  | A4(Re,Im) |  | B4(Re,Im) |  | A34(Re,Im) |  | B34(Re,Im) |  | A5Re,Im) |  | B5(Re,Im) |  | A45(Re,Im) |  | B12(Re,Im) |  | 減衰量(dB) | ABS(Zin)
| 4.66 | 1 | 0 | 0 | 0 | 1 | 0 | 0 | -0.65937 | 1 | 0 | 0 | -0.65937 | 1 | 0 | 0 | 0 | 5.7 | 0 | 0 | -0.65937 | 1 | 0 | 0 | -2.3792 | 5.7 | 0 | 0 | -14.2206 | 1 | 0 | 0 |  | 63.6426 | 0 | 0 | -14.2206 | -43.4921 | 0.2235
|  | A1(Re,Im) |  | B1(Re,Im) |  | A2(Re,Im) |  | B2(Re,Im) |  | A12(Re,Im) |  | B12(Re,Im) |  | A3Re,Im) |  | B3(Re,Im) |  | A23(Re,Im) |  | B23(Re,Im) |  | A4(Re,Im) |  | B4(Re,Im) |  | A34(Re,Im) |  | B34(Re,Im) |  | A5Re,Im) |  | B5(Re,Im) |  | A45(Re,Im) |  | B12(Re,Im) |  | 位相(deg) | RL(Db)
|  | 0 | 3.2124 | 1 | 0 | 0 | 0 | 1 | 0 | 0 | 3.2124 | 3.1182 | 0 | 0 | 7.1281 | 1 | 0 | 0 | 25.4389 | 3.1182 | 0 | 0 | 0 | 1 | 0 | 0 | 25.4389 | 63.6411 | 0 | 0 | 4.0746 | 1 | 0 | 0 | 284.7487 | 63.6411 | 0 | -64.803 | -0.00019435
|  |  | 第1複素マトリックス |  |  |  | 第2複素マトリックス |  |  |  | 掛け算結果1 |  |  |  | 第3複素マトリックス |  |  |  | 掛け算結果2 |  |  |  | 第4複素マトリックス |  |  |  | 掛け算結果3 |  |  |  | 第5複素マトリックス |  |  |  | 掛け算結果4
|  | A1(Re,Im) |  | B1(Re,Im) |  | A2(Re,Im) |  | B2(Re,Im) |  | A12(Re,Im) |  | B12(Re,Im) |  | A3Re,Im) |  | B3(Re,Im) |  | A23(Re,Im) |  | B23(Re,Im) |  | A4(Re,Im) |  | B4(Re,Im) |  | A34(Re,Im) |  | B34(Re,Im) |  | A5Re,Im) |  | B5(Re,Im) |  | A45(Re,Im) |  | B12(Re,Im) |  | 減衰量(dB) | ABS(Zin)
| 4.68 | 1 | 0 | 0 | 0 | 1 | 0 | 0 | -0.65573 | 1 | 0 | 0 | -0.65573 | 1 | 0 | 0 | 0 | 5.6942 | 0 | 0 | -0.65573 | 1 | 0 | 0 | -2.3607 | 5.6942 | 0 | 0 | -14.0977 | 1 | 0 | 0 |  | 63.3825 | 0 | 0 | -14.0977 | -43.4926 | 0.22248
|  | A1(Re,Im) |  | B1(Re,Im) |  | A2(Re,Im) |  | B2(Re,Im) |  | A12(Re,Im) |  | B12(Re,Im) |  | A3Re,Im) |  | B3(Re,Im) |  | A23(Re,Im) |  | B23(Re,Im) |  | A4(Re,Im) |  | B4(Re,Im) |  | A34(Re,Im) |  | B34(Re,Im) |  | A5Re,Im) |  | B5(Re,Im) |  | A45(Re,Im) |  | B12(Re,Im) |  | 位相(deg) | RL(Db)
|  | 0 | 3.2262 | 1 | 0 | 0 | 0 | 1 | 0 | 0 | 3.2262 | 3.1155 | 0 | 0 | 7.1587 | 1 | 0 | 0 | 25.5292 | 3.1155 | 0 | 0 | 0 | 1 | 0 | 0 | 25.5292 | 63.3811 | 0 | 0 | 4.0921 | 1 | 0 | 0 | 284.8879 | 63.3811 | 0 | -64.9145 | -0.00019433
|  |  | 第1複素マトリックス |  |  |  | 第2複素マトリックス |  |  |  | 掛け算結果1 |  |  |  | 第3複素マトリックス |  |  |  | 掛け算結果2 |  |  |  | 第4複素マトリックス |  |  |  | 掛け算結果3 |  |  |  | 第5複素マトリックス |  |  |  | 掛け算結果4
|  | A1(Re,Im) |  | B1(Re,Im) |  | A2(Re,Im) |  | B2(Re,Im) |  | A12(Re,Im) |  | B12(Re,Im) |  | A3Re,Im) |  | B3(Re,Im) |  | A23(Re,Im) |  | B23(Re,Im) |  | A4(Re,Im) |  | B4(Re,Im) |  | A34(Re,Im) |  | B34(Re,Im) |  | A5Re,Im) |  | B5(Re,Im) |  | A45(Re,Im) |  | B12(Re,Im) |  | 減衰量(dB) | ABS(Zin)
| 4.7 | 1 | 0 | 0 | 0 | 1 | 0 | 0 | -0.65214 | 1 | 0 | 0 | -0.65214 | 1 | 0 | 0 | 0 | 5.6884 | 0 | 0 | -0.65214 | 1 | 0 | 0 | -2.3425 | 5.6884 | 0 | 0 | -13.9771 | 1 | 0 | 0 |  | 63.1277 | 0 | 0 | -13.9771 | -43.4935 | 0.22147
|  | A1(Re,Im) |  | B1(Re,Im) |  | A2(Re,Im) |  | B2(Re,Im) |  | A12(Re,Im) |  | B12(Re,Im) |  | A3Re,Im) |  | B3(Re,Im) |  | A23(Re,Im) |  | B23(Re,Im) |  | A4(Re,Im) |  | B4(Re,Im) |  | A34(Re,Im) |  | B34(Re,Im) |  | A5Re,Im) |  | B5(Re,Im) |  | A45(Re,Im) |  | B12(Re,Im) |  | 位相(deg) | RL(Db)
|  | 0 | 3.24 | 1 | 0 | 0 | 0 | 1 | 0 | 0 | 3.24 | 3.1129 | 0 | 0 | 7.1893 | 1 | 0 | 0 | 25.6196 | 3.1129 | 0 | 0 | 0 | 1 | 0 | 0 | 25.6196 | 63.1263 | 0 | 0 | 4.1095 | 1 | 0 | 0 | 285.0394 | 63.1263 | 0 | -65.0251 | -0.00019429
|  |  | 第1複素マトリックス |  |  |  | 第2複素マトリックス |  |  |  | 掛け算結果1 |  |  |  | 第3複素マトリックス |  |  |  | 掛け算結果2 |  |  |  | 第4複素マトリックス |  |  |  | 掛け算結果3 |  |  |  | 第5複素マトリックス |  |  |  | 掛け算結果4
|  | A1(Re,Im) |  | B1(Re,Im) |  | A2(Re,Im) |  | B2(Re,Im) |  | A12(Re,Im) |  | B12(Re,Im) |  | A3Re,Im) |  | B3(Re,Im) |  | A23(Re,Im) |  | B23(Re,Im) |  | A4(Re,Im) |  | B4(Re,Im) |  | A34(Re,Im) |  | B34(Re,Im) |  | A5Re,Im) |  | B5(Re,Im) |  | A45(Re,Im) |  | B12(Re,Im) |  | 減衰量(dB) | ABS(Zin)
| 4.72 | 1 | 0 | 0 | 0 | 1 | 0 | 0 | -0.64859 | 1 | 0 | 0 | -0.64859 | 1 | 0 | 0 | 0 | 5.6827 | 0 | 0 | -0.64859 | 1 | 0 | 0 | -2.3246 | 5.6827 | 0 | 0 | -13.8587 | 1 | 0 | 0 |  | 62.8779 | 0 | 0 | -13.8587 | -43.4948 | 0.22046
|  | A1(Re,Im) |  | B1(Re,Im) |  | A2(Re,Im) |  | B2(Re,Im) |  | A12(Re,Im) |  | B12(Re,Im) |  | A3Re,Im) |  | B3(Re,Im) |  | A23(Re,Im) |  | B23(Re,Im) |  | A4(Re,Im) |  | B4(Re,Im) |  | A34(Re,Im) |  | B34(Re,Im) |  | A5Re,Im) |  | B5(Re,Im) |  | A45(Re,Im) |  | B12(Re,Im) |  | 位相(deg) | RL(Db)
|  | 0 | 3.2538 | 1 | 0 | 0 | 0 | 1 | 0 | 0 | 3.2538 | 3.1104 | 0 | 0 | 7.2199 | 1 | 0 | 0 | 25.7101 | 3.1104 | 0 | 0 | 0 | 1 | 0 | 0 | 25.7101 | 62.8765 | 0 | 0 | 4.127 | 1 | 0 | 0 | 285.203 | 62.8765 | 0 | -65.1347 | -0.00019423
|  |  | 第1複素マトリックス |  |  |  | 第2複素マトリックス |  |  |  | 掛け算結果1 |  |  |  | 第3複素マトリックス |  |  |  | 掛け算結果2 |  |  |  | 第4複素マトリックス |  |  |  | 掛け算結果3 |  |  |  | 第5複素マトリックス |  |  |  | 掛け算結果4
|  | A1(Re,Im) |  | B1(Re,Im) |  | A2(Re,Im) |  | B2(Re,Im) |  | A12(Re,Im) |  | B12(Re,Im) |  | A3Re,Im) |  | B3(Re,Im) |  | A23(Re,Im) |  | B23(Re,Im) |  | A4(Re,Im) |  | B4(Re,Im) |  | A34(Re,Im) |  | B34(Re,Im) |  | A5Re,Im) |  | B5(Re,Im) |  | A45(Re,Im) |  | B12(Re,Im) |  | 減衰量(dB) | ABS(Zin)
| 4.74 | 1 | 0 | 0 | 0 | 1 | 0 | 0 | -0.64508 | 1 | 0 | 0 | -0.64508 | 1 | 0 | 0 | 0 | 5.6771 | 0 | 0 | -0.64508 | 1 | 0 | 0 | -2.3071 | 5.6771 | 0 | 0 | -13.7425 | 1 | 0 | 0 |  | 62.633 | 0 | 0 | -13.7425 | -43.4965 | 0.21947
|  | A1(Re,Im) |  | B1(Re,Im) |  | A2(Re,Im) |  | B2(Re,Im) |  | A12(Re,Im) |  | B12(Re,Im) |  | A3Re,Im) |  | B3(Re,Im) |  | A23(Re,Im) |  | B23(Re,Im) |  | A4(Re,Im) |  | B4(Re,Im) |  | A34(Re,Im) |  | B34(Re,Im) |  | A5Re,Im) |  | B5(Re,Im) |  | A45(Re,Im) |  | B12(Re,Im) |  | 位相(deg) | RL(Db)
|  | 0 | 3.2676 | 1 | 0 | 0 | 0 | 1 | 0 | 0 | 3.2676 | 3.1078 | 0 | 0 | 7.2504 | 1 | 0 | 0 | 25.8008 | 3.1078 | 0 | 0 | 0 | 1 | 0 | 0 | 25.8008 | 62.6316 | 0 | 0 | 4.1445 | 1 | 0 | 0 | 285.3784 | 62.6316 | 0 | -65.2433 | -0.00019415
|  |  | 第1複素マトリックス |  |  |  | 第2複素マトリックス |  |  |  | 掛け算結果1 |  |  |  | 第3複素マトリックス |  |  |  | 掛け算結果2 |  |  |  | 第4複素マトリックス |  |  |  | 掛け算結果3 |  |  |  | 第5複素マトリックス |  |  |  | 掛け算結果4
|  | A1(Re,Im) |  | B1(Re,Im) |  | A2(Re,Im) |  | B2(Re,Im) |  | A12(Re,Im) |  | B12(Re,Im) |  | A3Re,Im) |  | B3(Re,Im) |  | A23(Re,Im) |  | B23(Re,Im) |  | A4(Re,Im) |  | B4(Re,Im) |  | A34(Re,Im) |  | B34(Re,Im) |  | A5Re,Im) |  | B5(Re,Im) |  | A45(Re,Im) |  | B12(Re,Im) |  | 減衰量(dB) | ABS(Zin)
| 4.76 | 1 | 0 | 0 | 0 | 1 | 0 | 0 | -0.64161 | 1 | 0 | 0 | -0.64161 | 1 | 0 | 0 | 0 | 5.6716 | 0 | 0 | -0.64161 | 1 | 0 | 0 | -2.2898 | 5.6716 | 0 | 0 | -13.6284 | 1 | 0 | 0 |  | 62.3929 | 0 | 0 | -13.6284 | -43.4986 | 0.21849
|  | A1(Re,Im) |  | B1(Re,Im) |  | A2(Re,Im) |  | B2(Re,Im) |  | A12(Re,Im) |  | B12(Re,Im) |  | A3Re,Im) |  | B3(Re,Im) |  | A23(Re,Im) |  | B23(Re,Im) |  | A4(Re,Im) |  | B4(Re,Im) |  | A34(Re,Im) |  | B34(Re,Im) |  | A5Re,Im) |  | B5(Re,Im) |  | A45(Re,Im) |  | B12(Re,Im) |  | 位相(deg) | RL(Db)
|  | 0 | 3.2814 | 1 | 0 | 0 | 0 | 1 | 0 | 0 | 3.2814 | 3.1054 | 0 | 0 | 7.281 | 1 | 0 | 0 | 25.8916 | 3.1054 | 0 | 0 | 0 | 1 | 0 | 0 | 25.8916 | 62.3915 | 0 | 0 | 4.162 | 1 | 0 | 0 | 285.5651 | 62.3915 | 0 | -65.3509 | -0.00019406
|  |  | 第1複素マトリックス |  |  |  | 第2複素マトリックス |  |  |  | 掛け算結果1 |  |  |  | 第3複素マトリックス |  |  |  | 掛け算結果2 |  |  |  | 第4複素マトリックス |  |  |  | 掛け算結果3 |  |  |  | 第5複素マトリックス |  |  |  | 掛け算結果4
|  | A1(Re,Im) |  | B1(Re,Im) |  | A2(Re,Im) |  | B2(Re,Im) |  | A12(Re,Im) |  | B12(Re,Im) |  | A3Re,Im) |  | B3(Re,Im) |  | A23(Re,Im) |  | B23(Re,Im) |  | A4(Re,Im) |  | B4(Re,Im) |  | A34(Re,Im) |  | B34(Re,Im) |  | A5Re,Im) |  | B5(Re,Im) |  | A45(Re,Im) |  | B12(Re,Im) |  | 減衰量(dB) | ABS(Zin)
| 4.78 | 1 | 0 | 0 | 0 | 1 | 0 | 0 | -0.63818 | 1 | 0 | 0 | -0.63818 | 1 | 0 | 0 | 0 | 5.6662 | 0 | 0 | -0.63818 | 1 | 0 | 0 | -2.2728 | 5.6662 | 0 | 0 | -13.5163 | 1 | 0 | 0 |  | 62.1574 | 0 | 0 | -13.5163 | -43.5011 | 0.21751
|  | A1(Re,Im) |  | B1(Re,Im) |  | A2(Re,Im) |  | B2(Re,Im) |  | A12(Re,Im) |  | B12(Re,Im) |  | A3Re,Im) |  | B3(Re,Im) |  | A23(Re,Im) |  | B23(Re,Im) |  | A4(Re,Im) |  | B4(Re,Im) |  | A34(Re,Im) |  | B34(Re,Im) |  | A5Re,Im) |  | B5(Re,Im) |  | A45(Re,Im) |  | B12(Re,Im) |  | 位相(deg) | RL(Db)
|  | 0 | 3.2951 | 1 | 0 | 0 | 0 | 1 | 0 | 0 | 3.2951 | 3.1029 | 0 | 0 | 7.3116 | 1 | 0 | 0 | 25.9825 | 3.1029 | 0 | 0 | 0 | 1 | 0 | 0 | 25.9825 | 62.156 | 0 | 0 | 4.1795 | 1 | 0 | 0 | 285.763 | 62.156 | 0 | -65.4576 | -0.00019395
|  |  | 第1複素マトリックス |  |  |  | 第2複素マトリックス |  |  |  | 掛け算結果1 |  |  |  | 第3複素マトリックス |  |  |  | 掛け算結果2 |  |  |  | 第4複素マトリックス |  |  |  | 掛け算結果3 |  |  |  | 第5複素マトリックス |  |  |  | 掛け算結果4
|  | A1(Re,Im) |  | B1(Re,Im) |  | A2(Re,Im) |  | B2(Re,Im) |  | A12(Re,Im) |  | B12(Re,Im) |  | A3Re,Im) |  | B3(Re,Im) |  | A23(Re,Im) |  | B23(Re,Im) |  | A4(Re,Im) |  | B4(Re,Im) |  | A34(Re,Im) |  | B34(Re,Im) |  | A5Re,Im) |  | B5(Re,Im) |  | A45(Re,Im) |  | B12(Re,Im) |  | 減衰量(dB) | ABS(Zin)
| 4.8 | 1 | 0 | 0 | 0 | 1 | 0 | 0 | -0.6348 | 1 | 0 | 0 | -0.6348 | 1 | 0 | 0 | 0 | 5.6608 | 0 | 0 | -0.6348 | 1 | 0 | 0 | -2.2561 | 5.6608 | 0 | 0 | -13.4062 | 1 | 0 | 0 |  | 61.9264 | 0 | 0 | -13.4062 | -43.504 | 0.21654
|  | A1(Re,Im) |  | B1(Re,Im) |  | A2(Re,Im) |  | B2(Re,Im) |  | A12(Re,Im) |  | B12(Re,Im) |  | A3Re,Im) |  | B3(Re,Im) |  | A23(Re,Im) |  | B23(Re,Im) |  | A4(Re,Im) |  | B4(Re,Im) |  | A34(Re,Im) |  | B34(Re,Im) |  | A5Re,Im) |  | B5(Re,Im) |  | A45(Re,Im) |  | B12(Re,Im) |  | 位相(deg) | RL(Db)
|  | 0 | 3.3089 | 1 | 0 | 0 | 0 | 1 | 0 | 0 | 3.3089 | 3.1005 | 0 | 0 | 7.3422 | 1 | 0 | 0 | 26.0735 | 3.1005 | 0 | 0 | 0 | 1 | 0 | 0 | 26.0735 | 61.9251 | 0 | 0 | 4.197 | 1 | 0 | 0 | 285.9716 | 61.9251 | 0 | -65.5633 | -0.00019382
|  |  | 第1複素マトリックス |  |  |  | 第2複素マトリックス |  |  |  | 掛け算結果1 |  |  |  | 第3複素マトリックス |  |  |  | 掛け算結果2 |  |  |  | 第4複素マトリックス |  |  |  | 掛け算結果3 |  |  |  | 第5複素マトリックス |  |  |  | 掛け算結果4
|  | A1(Re,Im) |  | B1(Re,Im) |  | A2(Re,Im) |  | B2(Re,Im) |  | A12(Re,Im) |  | B12(Re,Im) |  | A3Re,Im) |  | B3(Re,Im) |  | A23(Re,Im) |  | B23(Re,Im) |  | A4(Re,Im) |  | B4(Re,Im) |  | A34(Re,Im) |  | B34(Re,Im) |  | A5Re,Im) |  | B5(Re,Im) |  | A45(Re,Im) |  | B12(Re,Im) |  | 減衰量(dB) | ABS(Zin)
| 4.82 | 1 | 0 | 0 | 0 | 1 | 0 | 0 | -0.63145 | 1 | 0 | 0 | -0.63145 | 1 | 0 | 0 | 0 | 5.6555 | 0 | 0 | -0.63145 | 1 | 0 | 0 | -2.2397 | 5.6555 | 0 | 0 | -13.2981 | 1 | 0 | 0 |  | 61.6999 | 0 | 0 | -13.2981 | -43.5072 | 0.21559
|  | A1(Re,Im) |  | B1(Re,Im) |  | A2(Re,Im) |  | B2(Re,Im) |  | A12(Re,Im) |  | B12(Re,Im) |  | A3Re,Im) |  | B3(Re,Im) |  | A23(Re,Im) |  | B23(Re,Im) |  | A4(Re,Im) |  | B4(Re,Im) |  | A34(Re,Im) |  | B34(Re,Im) |  | A5Re,Im) |  | B5(Re,Im) |  | A45(Re,Im) |  | B12(Re,Im) |  | 位相(deg) | RL(Db)
|  | 0 | 3.3227 | 1 | 0 | 0 | 0 | 1 | 0 | 0 | 3.3227 | 3.0981 | 0 | 0 | 7.3728 | 1 | 0 | 0 | 26.1646 | 3.0981 | 0 | 0 | 0 | 1 | 0 | 0 | 26.1646 | 61.6985 | 0 | 0 | 4.2145 | 1 | 0 | 0 | 286.1909 | 61.6985 | 0 | -65.6682 | -0.00019367
|  |  | 第1複素マトリックス |  |  |  | 第2複素マトリックス |  |  |  | 掛け算結果1 |  |  |  | 第3複素マトリックス |  |  |  | 掛け算結果2 |  |  |  | 第4複素マトリックス |  |  |  | 掛け算結果3 |  |  |  | 第5複素マトリックス |  |  |  | 掛け算結果4
|  | A1(Re,Im) |  | B1(Re,Im) |  | A2(Re,Im) |  | B2(Re,Im) |  | A12(Re,Im) |  | B12(Re,Im) |  | A3Re,Im) |  | B3(Re,Im) |  | A23(Re,Im) |  | B23(Re,Im) |  | A4(Re,Im) |  | B4(Re,Im) |  | A34(Re,Im) |  | B34(Re,Im) |  | A5Re,Im) |  | B5(Re,Im) |  | A45(Re,Im) |  | B12(Re,Im) |  | 減衰量(dB) | ABS(Zin)
| 4.84 | 1 | 0 | 0 | 0 | 1 | 0 | 0 | -0.62814 | 1 | 0 | 0 | -0.62814 | 1 | 0 | 0 | 0 | 5.6504 | 0 | 0 | -0.62814 | 1 | 0 | 0 | -2.2235 | 5.6504 | 0 | 0 | -13.1918 | 1 | 0 | 0 |  | 61.4776 | 0 | 0 | -13.1918 | -43.5108 | 0.21464
|  | A1(Re,Im) |  | B1(Re,Im) |  | A2(Re,Im) |  | B2(Re,Im) |  | A12(Re,Im) |  | B12(Re,Im) |  | A3Re,Im) |  | B3(Re,Im) |  | A23(Re,Im) |  | B23(Re,Im) |  | A4(Re,Im) |  | B4(Re,Im) |  | A34(Re,Im) |  | B34(Re,Im) |  | A5Re,Im) |  | B5(Re,Im) |  | A45(Re,Im) |  | B12(Re,Im) |  | 位相(deg) | RL(Db)
|  | 0 | 3.3365 | 1 | 0 | 0 | 0 | 1 | 0 | 0 | 3.3365 | 3.0958 | 0 | 0 | 7.4034 | 1 | 0 | 0 | 26.2558 | 3.0958 | 0 | 0 | 0 | 1 | 0 | 0 | 26.2558 | 61.4763 | 0 | 0 | 4.232 | 1 | 0 | 0 | 286.4204 | 61.4763 | 0 | -65.7721 | -0.00019352
|  |  | 第1複素マトリックス |  |  |  | 第2複素マトリックス |  |  |  | 掛け算結果1 |  |  |  | 第3複素マトリックス |  |  |  | 掛け算結果2 |  |  |  | 第4複素マトリックス |  |  |  | 掛け算結果3 |  |  |  | 第5複素マトリックス |  |  |  | 掛け算結果4
|  | A1(Re,Im) |  | B1(Re,Im) |  | A2(Re,Im) |  | B2(Re,Im) |  | A12(Re,Im) |  | B12(Re,Im) |  | A3Re,Im) |  | B3(Re,Im) |  | A23(Re,Im) |  | B23(Re,Im) |  | A4(Re,Im) |  | B4(Re,Im) |  | A34(Re,Im) |  | B34(Re,Im) |  | A5Re,Im) |  | B5(Re,Im) |  | A45(Re,Im) |  | B12(Re,Im) |  | 減衰量(dB) | ABS(Zin)
| 4.86 | 1 | 0 | 0 | 0 | 1 | 0 | 0 | -0.62486 | 1 | 0 | 0 | -0.62486 | 1 | 0 | 0 | 0 | 5.6452 | 0 | 0 | -0.62486 | 1 | 0 | 0 | -2.2076 | 5.6452 | 0 | 0 | -13.0874 | 1 | 0 | 0 |  | 61.2594 | 0 | 0 | -13.0874 | -43.5147 | 0.2137
|  | A1(Re,Im) |  | B1(Re,Im) |  | A2(Re,Im) |  | B2(Re,Im) |  | A12(Re,Im) |  | B12(Re,Im) |  | A3Re,Im) |  | B3(Re,Im) |  | A23(Re,Im) |  | B23(Re,Im) |  | A4(Re,Im) |  | B4(Re,Im) |  | A34(Re,Im) |  | B34(Re,Im) |  | A5Re,Im) |  | B5(Re,Im) |  | A45(Re,Im) |  | B12(Re,Im) |  | 位相(deg) | RL(Db)
|  | 0 | 3.3503 | 1 | 0 | 0 | 0 | 1 | 0 | 0 | 3.3503 | 3.0935 | 0 | 0 | 7.434 | 1 | 0 | 0 | 26.3472 | 3.0935 | 0 | 0 | 0 | 1 | 0 | 0 | 26.3472 | 61.2582 | 0 | 0 | 4.2494 | 1 | 0 | 0 | 286.6599 | 61.2582 | 0 | -65.8751 | -0.00019334
|  |  | 第1複素マトリックス |  |  |  | 第2複素マトリックス |  |  |  | 掛け算結果1 |  |  |  | 第3複素マトリックス |  |  |  | 掛け算結果2 |  |  |  | 第4複素マトリックス |  |  |  | 掛け算結果3 |  |  |  | 第5複素マトリックス |  |  |  | 掛け算結果4
|  | A1(Re,Im) |  | B1(Re,Im) |  | A2(Re,Im) |  | B2(Re,Im) |  | A12(Re,Im) |  | B12(Re,Im) |  | A3Re,Im) |  | B3(Re,Im) |  | A23(Re,Im) |  | B23(Re,Im) |  | A4(Re,Im) |  | B4(Re,Im) |  | A34(Re,Im) |  | B34(Re,Im) |  | A5Re,Im) |  | B5(Re,Im) |  | A45(Re,Im) |  | B12(Re,Im) |  | 減衰量(dB) | ABS(Zin)
| 4.88 | 1 | 0 | 0 | 0 | 1 | 0 | 0 | -0.62163 | 1 | 0 | 0 | -0.62163 | 1 | 0 | 0 | 0 | 5.6402 | 0 | 0 | -0.62163 | 1 | 0 | 0 | -2.192 | 5.6402 | 0 | 0 | -12.9848 | 1 | 0 | 0 |  | 61.0454 | 0 | 0 | -12.9848 | -43.5189 | 0.21277
|  | A1(Re,Im) |  | B1(Re,Im) |  | A2(Re,Im) |  | B2(Re,Im) |  | A12(Re,Im) |  | B12(Re,Im) |  | A3Re,Im) |  | B3(Re,Im) |  | A23(Re,Im) |  | B23(Re,Im) |  | A4(Re,Im) |  | B4(Re,Im) |  | A34(Re,Im) |  | B34(Re,Im) |  | A5Re,Im) |  | B5(Re,Im) |  | A45(Re,Im) |  | B12(Re,Im) |  | 位相(deg) | RL(Db)
|  | 0 | 3.3641 | 1 | 0 | 0 | 0 | 1 | 0 | 0 | 3.3641 | 3.0912 | 0 | 0 | 7.4646 | 1 | 0 | 0 | 26.4386 | 3.0912 | 0 | 0 | 0 | 1 | 0 | 0 | 26.4386 | 61.0441 | 0 | 0 | 4.2669 | 1 | 0 | 0 | 286.9092 | 61.0441 | 0 | -65.9772 | -0.00019315
|  |  | 第1複素マトリックス |  |  |  | 第2複素マトリックス |  |  |  | 掛け算結果1 |  |  |  | 第3複素マトリックス |  |  |  | 掛け算結果2 |  |  |  | 第4複素マトリックス |  |  |  | 掛け算結果3 |  |  |  | 第5複素マトリックス |  |  |  | 掛け算結果4
|  | A1(Re,Im) |  | B1(Re,Im) |  | A2(Re,Im) |  | B2(Re,Im) |  | A12(Re,Im) |  | B12(Re,Im) |  | A3Re,Im) |  | B3(Re,Im) |  | A23(Re,Im) |  | B23(Re,Im) |  | A4(Re,Im) |  | B4(Re,Im) |  | A34(Re,Im) |  | B34(Re,Im) |  | A5Re,Im) |  | B5(Re,Im) |  | A45(Re,Im) |  | B12(Re,Im) |  | 減衰量(dB) | ABS(Zin)
| 4.9 | 1 | 0 | 0 | 0 | 1 | 0 | 0 | -0.61843 | 1 | 0 | 0 | -0.61843 | 1 | 0 | 0 | 0 | 5.6352 | 0 | 0 | -0.61843 | 1 | 0 | 0 | -2.1766 | 5.6352 | 0 | 0 | -12.8839 | 1 | 0 | 0 |  | 60.8352 | 0 | 0 | -12.8839 | -43.5235 | 0.21184
|  | A1(Re,Im) |  | B1(Re,Im) |  | A2(Re,Im) |  | B2(Re,Im) |  | A12(Re,Im) |  | B12(Re,Im) |  | A3Re,Im) |  | B3(Re,Im) |  | A23(Re,Im) |  | B23(Re,Im) |  | A4(Re,Im) |  | B4(Re,Im) |  | A34(Re,Im) |  | B34(Re,Im) |  | A5Re,Im) |  | B5(Re,Im) |  | A45(Re,Im) |  | B12(Re,Im) |  | 位相(deg) | RL(Db)
|  | 0 | 3.3779 | 1 | 0 | 0 | 0 | 1 | 0 | 0 | 3.3779 | 3.089 | 0 | 0 | 7.4952 | 1 | 0 | 0 | 26.5302 | 3.089 | 0 | 0 | 0 | 1 | 0 | 0 | 26.5302 | 60.834 | 0 | 0 | 4.2844 | 1 | 0 | 0 | 287.168 | 60.834 | 0 | -66.0785 | -0.00019295
|  |  | 第1複素マトリックス |  |  |  | 第2複素マトリックス |  |  |  | 掛け算結果1 |  |  |  | 第3複素マトリックス |  |  |  | 掛け算結果2 |  |  |  | 第4複素マトリックス |  |  |  | 掛け算結果3 |  |  |  | 第5複素マトリックス |  |  |  | 掛け算結果4
|  | A1(Re,Im) |  | B1(Re,Im) |  | A2(Re,Im) |  | B2(Re,Im) |  | A12(Re,Im) |  | B12(Re,Im) |  | A3Re,Im) |  | B3(Re,Im) |  | A23(Re,Im) |  | B23(Re,Im) |  | A4(Re,Im) |  | B4(Re,Im) |  | A34(Re,Im) |  | B34(Re,Im) |  | A5Re,Im) |  | B5(Re,Im) |  | A45(Re,Im) |  | B12(Re,Im) |  | 減衰量(dB) | ABS(Zin)
| 4.92 | 1 | 0 | 0 | 0 | 1 | 0 | 0 | -0.61526 | 1 | 0 | 0 | -0.61526 | 1 | 0 | 0 | 0 | 5.6303 | 0 | 0 | -0.61526 | 1 | 0 | 0 | -2.1614 | 5.6303 | 0 | 0 | -12.7847 | 1 | 0 | 0 |  | 60.6289 | 0 | 0 | -12.7847 | -43.5284 | 0.21093
|  | A1(Re,Im) |  | B1(Re,Im) |  | A2(Re,Im) |  | B2(Re,Im) |  | A12(Re,Im) |  | B12(Re,Im) |  | A3Re,Im) |  | B3(Re,Im) |  | A23(Re,Im) |  | B23(Re,Im) |  | A4(Re,Im) |  | B4(Re,Im) |  | A34(Re,Im) |  | B34(Re,Im) |  | A5Re,Im) |  | B5(Re,Im) |  | A45(Re,Im) |  | B12(Re,Im) |  | 位相(deg) | RL(Db)
|  | 0 | 3.3917 | 1 | 0 | 0 | 0 | 1 | 0 | 0 | 3.3917 | 3.0867 | 0 | 0 | 7.5258 | 1 | 0 | 0 | 26.6218 | 3.0867 | 0 | 0 | 0 | 1 | 0 | 0 | 26.6218 | 60.6277 | 0 | 0 | 4.3019 | 1 | 0 | 0 | 287.4361 | 60.6277 | 0 | -66.1789 | -0.00019273
|  |  | 第1複素マトリックス |  |  |  | 第2複素マトリックス |  |  |  | 掛け算結果1 |  |  |  | 第3複素マトリックス |  |  |  | 掛け算結果2 |  |  |  | 第4複素マトリックス |  |  |  | 掛け算結果3 |  |  |  | 第5複素マトリックス |  |  |  | 掛け算結果4
|  | A1(Re,Im) |  | B1(Re,Im) |  | A2(Re,Im) |  | B2(Re,Im) |  | A12(Re,Im) |  | B12(Re,Im) |  | A3Re,Im) |  | B3(Re,Im) |  | A23(Re,Im) |  | B23(Re,Im) |  | A4(Re,Im) |  | B4(Re,Im) |  | A34(Re,Im) |  | B34(Re,Im) |  | A5Re,Im) |  | B5(Re,Im) |  | A45(Re,Im) |  | B12(Re,Im) |  | 減衰量(dB) | ABS(Zin)
| 4.94 | 1 | 0 | 0 | 0 | 1 | 0 | 0 | -0.61213 | 1 | 0 | 0 | -0.61213 | 1 | 0 | 0 | 0 | 5.6255 | 0 | 0 | -0.61213 | 1 | 0 | 0 | -2.1465 | 5.6255 | 0 | 0 | -12.6872 | 1 | 0 | 0 |  | 60.4264 | 0 | 0 | -12.6872 | -43.5336 | 0.21002
|  | A1(Re,Im) |  | B1(Re,Im) |  | A2(Re,Im) |  | B2(Re,Im) |  | A12(Re,Im) |  | B12(Re,Im) |  | A3Re,Im) |  | B3(Re,Im) |  | A23(Re,Im) |  | B23(Re,Im) |  | A4(Re,Im) |  | B4(Re,Im) |  | A34(Re,Im) |  | B34(Re,Im) |  | A5Re,Im) |  | B5(Re,Im) |  | A45(Re,Im) |  | B12(Re,Im) |  | 位相(deg) | RL(Db)
|  | 0 | 3.4054 | 1 | 0 | 0 | 0 | 1 | 0 | 0 | 3.4054 | 3.0846 | 0 | 0 | 7.5564 | 1 | 0 | 0 | 26.7136 | 3.0846 | 0 | 0 | 0 | 1 | 0 | 0 | 26.7136 | 60.4251 | 0 | 0 | 4.3194 | 1 | 0 | 0 | 287.7132 | 60.4251 | 0 | -66.2784 | -0.0001925
|  |  | 第1複素マトリックス |  |  |  | 第2複素マトリックス |  |  |  | 掛け算結果1 |  |  |  | 第3複素マトリックス |  |  |  | 掛け算結果2 |  |  |  | 第4複素マトリックス |  |  |  | 掛け算結果3 |  |  |  | 第5複素マトリックス |  |  |  | 掛け算結果4
|  | A1(Re,Im) |  | B1(Re,Im) |  | A2(Re,Im) |  | B2(Re,Im) |  | A12(Re,Im) |  | B12(Re,Im) |  | A3Re,Im) |  | B3(Re,Im) |  | A23(Re,Im) |  | B23(Re,Im) |  | A4(Re,Im) |  | B4(Re,Im) |  | A34(Re,Im) |  | B34(Re,Im) |  | A5Re,Im) |  | B5(Re,Im) |  | A45(Re,Im) |  | B12(Re,Im) |  | 減衰量(dB) | ABS(Zin)
| 4.96 | 1 | 0 | 0 | 0 | 1 | 0 | 0 | -0.60903 | 1 | 0 | 0 | -0.60903 | 1 | 0 | 0 | 0 | 5.6207 | 0 | 0 | -0.60903 | 1 | 0 | 0 | -2.1318 | 5.6207 | 0 | 0 | -12.5913 | 1 | 0 | 0 |  | 60.2275 | 0 | 0 | -12.5913 | -43.5391 | 0.20912
|  | A1(Re,Im) |  | B1(Re,Im) |  | A2(Re,Im) |  | B2(Re,Im) |  | A12(Re,Im) |  | B12(Re,Im) |  | A3Re,Im) |  | B3(Re,Im) |  | A23(Re,Im) |  | B23(Re,Im) |  | A4(Re,Im) |  | B4(Re,Im) |  | A34(Re,Im) |  | B34(Re,Im) |  | A5Re,Im) |  | B5(Re,Im) |  | A45(Re,Im) |  | B12(Re,Im) |  | 位相(deg) | RL(Db)
|  | 0 | 3.4192 | 1 | 0 | 0 | 0 | 1 | 0 | 0 | 3.4192 | 3.0824 | 0 | 0 | 7.587 | 1 | 0 | 0 | 26.8055 | 3.0824 | 0 | 0 | 0 | 1 | 0 | 0 | 26.8055 | 60.2262 | 0 | 0 | 4.3369 | 1 | 0 | 0 | 287.9992 | 60.2262 | 0 | -66.3771 | -0.00019226
|  |  | 第1複素マトリックス |  |  |  | 第2複素マトリックス |  |  |  | 掛け算結果1 |  |  |  | 第3複素マトリックス |  |  |  | 掛け算結果2 |  |  |  | 第4複素マトリックス |  |  |  | 掛け算結果3 |  |  |  | 第5複素マトリックス |  |  |  | 掛け算結果4
|  | A1(Re,Im) |  | B1(Re,Im) |  | A2(Re,Im) |  | B2(Re,Im) |  | A12(Re,Im) |  | B12(Re,Im) |  | A3Re,Im) |  | B3(Re,Im) |  | A23(Re,Im) |  | B23(Re,Im) |  | A4(Re,Im) |  | B4(Re,Im) |  | A34(Re,Im) |  | B34(Re,Im) |  | A5Re,Im) |  | B5(Re,Im) |  | A45(Re,Im) |  | B12(Re,Im) |  | 減衰量(dB) | ABS(Zin)
| 4.98 | 1 | 0 | 0 | 0 | 1 | 0 | 0 | -0.60597 | 1 | 0 | 0 | -0.60597 | 1 | 0 | 0 | 0 | 5.616 | 0 | 0 | -0.60597 | 1 | 0 | 0 | -2.1173 | 5.616 | 0 | 0 | -12.4969 | 1 | 0 | 0 |  | 60.0321 | 0 | 0 | -12.4969 | -43.5449 | 0.20823
|  | A1(Re,Im) |  | B1(Re,Im) |  | A2(Re,Im) |  | B2(Re,Im) |  | A12(Re,Im) |  | B12(Re,Im) |  | A3Re,Im) |  | B3(Re,Im) |  | A23(Re,Im) |  | B23(Re,Im) |  | A4(Re,Im) |  | B4(Re,Im) |  | A34(Re,Im) |  | B34(Re,Im) |  | A5Re,Im) |  | B5(Re,Im) |  | A45(Re,Im) |  | B12(Re,Im) |  | 位相(deg) | RL(Db)
|  | 0 | 3.433 | 1 | 0 | 0 | 0 | 1 | 0 | 0 | 3.433 | 3.0803 | 0 | 0 | 7.6176 | 1 | 0 | 0 | 26.8974 | 3.0803 | 0 | 0 | 0 | 1 | 0 | 0 | 26.8974 | 60.0309 | 0 | 0 | 4.3544 | 1 | 0 | 0 | 288.2937 | 60.0309 | 0 | -66.475 | -0.000192
|  |  | 第1複素マトリックス |  |  |  | 第2複素マトリックス |  |  |  | 掛け算結果1 |  |  |  | 第3複素マトリックス |  |  |  | 掛け算結果2 |  |  |  | 第4複素マトリックス |  |  |  | 掛け算結果3 |  |  |  | 第5複素マトリックス |  |  |  | 掛け算結果4
|  | A1(Re,Im) |  | B1(Re,Im) |  | A2(Re,Im) |  | B2(Re,Im) |  | A12(Re,Im) |  | B12(Re,Im) |  | A3Re,Im) |  | B3(Re,Im) |  | A23(Re,Im) |  | B23(Re,Im) |  | A4(Re,Im) |  | B4(Re,Im) |  | A34(Re,Im) |  | B34(Re,Im) |  | A5Re,Im) |  | B5(Re,Im) |  | A45(Re,Im) |  | B12(Re,Im) |  | 減衰量(dB) | ABS(Zin)
| 5 | 1 | 0 | 0 | 0 | 1 | 0 | 0 | -0.60294 | 1 | 0 | 0 | -0.60294 | 1 | 0 | 0 | 0 | 5.6114 | 0 | 0 | -0.60294 | 1 | 0 | 0 | -2.1031 | 5.6114 | 0 | 0 | -12.4041 | 1 | 0 | 0 |  | 59.8402 | 0 | 0 | -12.4041 | -43.5509 | 0.20735
|  | A1(Re,Im) |  | B1(Re,Im) |  | A2(Re,Im) |  | B2(Re,Im) |  | A12(Re,Im) |  | B12(Re,Im) |  | A3Re,Im) |  | B3(Re,Im) |  | A23(Re,Im) |  | B23(Re,Im) |  | A4(Re,Im) |  | B4(Re,Im) |  | A34(Re,Im) |  | B34(Re,Im) |  | A5Re,Im) |  | B5(Re,Im) |  | A45(Re,Im) |  | B12(Re,Im) |  | 位相(deg) | RL(Db)
|  | 0 | 3.4468 | 1 | 0 | 0 | 0 | 1 | 0 | 0 | 3.4468 | 3.0782 | 0 | 0 | 7.6482 | 1 | 0 | 0 | 26.9895 | 3.0782 | 0 | 0 | 0 | 1 | 0 | 0 | 26.9895 | 59.839 | 0 | 0 | 4.3719 | 1 | 0 | 0 | 288.5967 | 59.839 | 0 | -66.572 | -0.00019173
|  |  | 第1複素マトリックス |  |  |  | 第2複素マトリックス |  |  |  | 掛け算結果1 |  |  |  | 第3複素マトリックス |  |  |  | 掛け算結果2 |  |  |  | 第4複素マトリックス |  |  |  | 掛け算結果3 |  |  |  | 第5複素マトリックス |  |  |  | 掛け算結果4
|  | A1(Re,Im) |  | B1(Re,Im) |  | A2(Re,Im) |  | B2(Re,Im) |  | A12(Re,Im) |  | B12(Re,Im) |  | A3Re,Im) |  | B3(Re,Im) |  | A23(Re,Im) |  | B23(Re,Im) |  | A4(Re,Im) |  | B4(Re,Im) |  | A34(Re,Im) |  | B34(Re,Im) |  | A5Re,Im) |  | B5(Re,Im) |  | A45(Re,Im) |  | B12(Re,Im) |  | 減衰量(dB) | ABS(Zin)
| 5.02 | 1 | 0 | 0 | 0 | 1 | 0 | 0 | -0.59994 | 1 | 0 | 0 | -0.59994 | 1 | 0 | 0 | 0 | 5.6068 | 0 | 0 | -0.59994 | 1 | 0 | 0 | -2.089 | 5.6068 | 0 | 0 | -12.3128 | 1 | 0 | 0 |  | 59.6517 | 0 | 0 | -12.3128 | -43.5573 | 0.20647
|  | A1(Re,Im) |  | B1(Re,Im) |  | A2(Re,Im) |  | B2(Re,Im) |  | A12(Re,Im) |  | B12(Re,Im) |  | A3Re,Im) |  | B3(Re,Im) |  | A23(Re,Im) |  | B23(Re,Im) |  | A4(Re,Im) |  | B4(Re,Im) |  | A34(Re,Im) |  | B34(Re,Im) |  | A5Re,Im) |  | B5(Re,Im) |  | A45(Re,Im) |  | B12(Re,Im) |  | 位相(deg) | RL(Db)
|  | 0 | 3.4606 | 1 | 0 | 0 | 0 | 1 | 0 | 0 | 3.4606 | 3.0762 | 0 | 0 | 7.6787 | 1 | 0 | 0 | 27.0816 | 3.0762 | 0 | 0 | 0 | 1 | 0 | 0 | 27.0816 | 59.6505 | 0 | 0 | 4.3893 | 1 | 0 | 0 | 288.908 | 59.6505 | 0 | -66.6683 | -0.00019145
|  |  | 第1複素マトリックス |  |  |  | 第2複素マトリックス |  |  |  | 掛け算結果1 |  |  |  | 第3複素マトリックス |  |  |  | 掛け算結果2 |  |  |  | 第4複素マトリックス |  |  |  | 掛け算結果3 |  |  |  | 第5複素マトリックス |  |  |  | 掛け算結果4
|  | A1(Re,Im) |  | B1(Re,Im) |  | A2(Re,Im) |  | B2(Re,Im) |  | A12(Re,Im) |  | B12(Re,Im) |  | A3Re,Im) |  | B3(Re,Im) |  | A23(Re,Im) |  | B23(Re,Im) |  | A4(Re,Im) |  | B4(Re,Im) |  | A34(Re,Im) |  | B34(Re,Im) |  | A5Re,Im) |  | B5(Re,Im) |  | A45(Re,Im) |  | B12(Re,Im) |  | 減衰量(dB) | ABS(Zin)
| 5.04 | 1 | 0 | 0 | 0 | 1 | 0 | 0 | -0.59698 | 1 | 0 | 0 | -0.59698 | 1 | 0 | 0 | 0 | 5.6023 | 0 | 0 | -0.59698 | 1 | 0 | 0 | -2.0752 | 5.6023 | 0 | 0 | -12.2229 | 1 | 0 | 0 |  | 59.4665 | 0 | 0 | -12.2229 | -43.5639 | 0.2056
|  | A1(Re,Im) |  | B1(Re,Im) |  | A2(Re,Im) |  | B2(Re,Im) |  | A12(Re,Im) |  | B12(Re,Im) |  | A3Re,Im) |  | B3(Re,Im) |  | A23(Re,Im) |  | B23(Re,Im) |  | A4(Re,Im) |  | B4(Re,Im) |  | A34(Re,Im) |  | B34(Re,Im) |  | A5Re,Im) |  | B5(Re,Im) |  | A45(Re,Im) |  | B12(Re,Im) |  | 位相(deg) | RL(Db)
|  | 0 | 3.4744 | 1 | 0 | 0 | 0 | 1 | 0 | 0 | 3.4744 | 3.0741 | 0 | 0 | 7.7093 | 1 | 0 | 0 | 27.1739 | 3.0741 | 0 | 0 | 0 | 1 | 0 | 0 | 27.1739 | 59.4653 | 0 | 0 | 4.4068 | 1 | 0 | 0 | 289.2272 | 59.4653 | 0 | -66.7637 | -0.00019116
|  |  | 第1複素マトリックス |  |  |  | 第2複素マトリックス |  |  |  | 掛け算結果1 |  |  |  | 第3複素マトリックス |  |  |  | 掛け算結果2 |  |  |  | 第4複素マトリックス |  |  |  | 掛け算結果3 |  |  |  | 第5複素マトリックス |  |  |  | 掛け算結果4
|  | A1(Re,Im) |  | B1(Re,Im) |  | A2(Re,Im) |  | B2(Re,Im) |  | A12(Re,Im) |  | B12(Re,Im) |  | A3Re,Im) |  | B3(Re,Im) |  | A23(Re,Im) |  | B23(Re,Im) |  | A4(Re,Im) |  | B4(Re,Im) |  | A34(Re,Im) |  | B34(Re,Im) |  | A5Re,Im) |  | B5(Re,Im) |  | A45(Re,Im) |  | B12(Re,Im) |  | 減衰量(dB) | ABS(Zin)
| 5.06 | 1 | 0 | 0 | 0 | 1 | 0 | 0 | -0.59405 | 1 | 0 | 0 | -0.59405 | 1 | 0 | 0 | 0 | 5.5979 | 0 | 0 | -0.59405 | 1 | 0 | 0 | -2.0616 | 5.5979 | 0 | 0 | -12.1345 | 1 | 0 | 0 |  | 59.2845 | 0 | 0 | -12.1345 | -43.5708 | 0.20474
|  | A1(Re,Im) |  | B1(Re,Im) |  | A2(Re,Im) |  | B2(Re,Im) |  | A12(Re,Im) |  | B12(Re,Im) |  | A3Re,Im) |  | B3(Re,Im) |  | A23(Re,Im) |  | B23(Re,Im) |  | A4(Re,Im) |  | B4(Re,Im) |  | A34(Re,Im) |  | B34(Re,Im) |  | A5Re,Im) |  | B5(Re,Im) |  | A45(Re,Im) |  | B12(Re,Im) |  | 位相(deg) | RL(Db)
|  | 0 | 3.4882 | 1 | 0 | 0 | 0 | 1 | 0 | 0 | 3.4882 | 3.0721 | 0 | 0 | 7.7399 | 1 | 0 | 0 | 27.2662 | 3.0721 | 0 | 0 | 0 | 1 | 0 | 0 | 27.2662 | 59.2833 | 0 | 0 | 4.4243 | 1 | 0 | 0 | 289.5543 | 59.2833 | 0 | -66.8584 | -0.00019086
|  |  | 第1複素マトリックス |  |  |  | 第2複素マトリックス |  |  |  | 掛け算結果1 |  |  |  | 第3複素マトリックス |  |  |  | 掛け算結果2 |  |  |  | 第4複素マトリックス |  |  |  | 掛け算結果3 |  |  |  | 第5複素マトリックス |  |  |  | 掛け算結果4
|  | A1(Re,Im) |  | B1(Re,Im) |  | A2(Re,Im) |  | B2(Re,Im) |  | A12(Re,Im) |  | B12(Re,Im) |  | A3Re,Im) |  | B3(Re,Im) |  | A23(Re,Im) |  | B23(Re,Im) |  | A4(Re,Im) |  | B4(Re,Im) |  | A34(Re,Im) |  | B34(Re,Im) |  | A5Re,Im) |  | B5(Re,Im) |  | A45(Re,Im) |  | B12(Re,Im) |  | 減衰量(dB) | ABS(Zin)
| 5.08 | 1 | 0 | 0 | 0 | 1 | 0 | 0 | -0.59114 | 1 | 0 | 0 | -0.59114 | 1 | 0 | 0 | 0 | 5.5935 | 0 | 0 | -0.59114 | 1 | 0 | 0 | -2.0481 | 5.5935 | 0 | 0 | -12.0474 | 1 | 0 | 0 |  | 59.1056 | 0 | 0 | -12.0474 | -43.5779 | 0.20389
|  | A1(Re,Im) |  | B1(Re,Im) |  | A2(Re,Im) |  | B2(Re,Im) |  | A12(Re,Im) |  | B12(Re,Im) |  | A3Re,Im) |  | B3(Re,Im) |  | A23(Re,Im) |  | B23(Re,Im) |  | A4(Re,Im) |  | B4(Re,Im) |  | A34(Re,Im) |  | B34(Re,Im) |  | A5Re,Im) |  | B5(Re,Im) |  | A45(Re,Im) |  | B12(Re,Im) |  | 位相(deg) | RL(Db)
|  | 0 | 3.5019 | 1 | 0 | 0 | 0 | 1 | 0 | 0 | 3.5019 | 3.0702 | 0 | 0 | 7.7705 | 1 | 0 | 0 | 27.3587 | 3.0702 | 0 | 0 | 0 | 1 | 0 | 0 | 27.3587 | 59.1045 | 0 | 0 | 4.4418 | 1 | 0 | 0 | 289.889 | 59.1045 | 0 | -66.9522 | -0.00019055
|  |  | 第1複素マトリックス |  |  |  | 第2複素マトリックス |  |  |  | 掛け算結果1 |  |  |  | 第3複素マトリックス |  |  |  | 掛け算結果2 |  |  |  | 第4複素マトリックス |  |  |  | 掛け算結果3 |  |  |  | 第5複素マトリックス |  |  |  | 掛け算結果4
|  | A1(Re,Im) |  | B1(Re,Im) |  | A2(Re,Im) |  | B2(Re,Im) |  | A12(Re,Im) |  | B12(Re,Im) |  | A3Re,Im) |  | B3(Re,Im) |  | A23(Re,Im) |  | B23(Re,Im) |  | A4(Re,Im) |  | B4(Re,Im) |  | A34(Re,Im) |  | B34(Re,Im) |  | A5Re,Im) |  | B5(Re,Im) |  | A45(Re,Im) |  | B12(Re,Im) |  | 減衰量(dB) | ABS(Zin)
| 5.1 | 1 | 0 | 0 | 0 | 1 | 0 | 0 | -0.58827 | 1 | 0 | 0 | -0.58827 | 1 | 0 | 0 | 0 | 5.5892 | 0 | 0 | -0.58827 | 1 | 0 | 0 | -2.0349 | 5.5892 | 0 | 0 | -11.9617 | 1 | 0 | 0 |  | 58.9298 | 0 | 0 | -11.9617 | -43.5853 | 0.20304
|  | A1(Re,Im) |  | B1(Re,Im) |  | A2(Re,Im) |  | B2(Re,Im) |  | A12(Re,Im) |  | B12(Re,Im) |  | A3Re,Im) |  | B3(Re,Im) |  | A23(Re,Im) |  | B23(Re,Im) |  | A4(Re,Im) |  | B4(Re,Im) |  | A34(Re,Im) |  | B34(Re,Im) |  | A5Re,Im) |  | B5(Re,Im) |  | A45(Re,Im) |  | B12(Re,Im) |  | 位相(deg) | RL(Db)
|  | 0 | 3.5157 | 1 | 0 | 0 | 0 | 1 | 0 | 0 | 3.5157 | 3.0682 | 0 | 0 | 7.8011 | 1 | 0 | 0 | 27.4512 | 3.0682 | 0 | 0 | 0 | 1 | 0 | 0 | 27.4512 | 58.9287 | 0 | 0 | 4.4593 | 1 | 0 | 0 | 290.2312 | 58.9287 | 0 | -67.0453 | -0.00019022
|  |  | 第1複素マトリックス |  |  |  | 第2複素マトリックス |  |  |  | 掛け算結果1 |  |  |  | 第3複素マトリックス |  |  |  | 掛け算結果2 |  |  |  | 第4複素マトリックス |  |  |  | 掛け算結果3 |  |  |  | 第5複素マトリックス |  |  |  | 掛け算結果4
|  | A1(Re,Im) |  | B1(Re,Im) |  | A2(Re,Im) |  | B2(Re,Im) |  | A12(Re,Im) |  | B12(Re,Im) |  | A3Re,Im) |  | B3(Re,Im) |  | A23(Re,Im) |  | B23(Re,Im) |  | A4(Re,Im) |  | B4(Re,Im) |  | A34(Re,Im) |  | B34(Re,Im) |  | A5Re,Im) |  | B5(Re,Im) |  | A45(Re,Im) |  | B12(Re,Im) |  | 減衰量(dB) | ABS(Zin)
| 5.12 | 1 | 0 | 0 | 0 | 1 | 0 | 0 | -0.58543 | 1 | 0 | 0 | -0.58543 | 1 | 0 | 0 | 0 | 5.5849 | 0 | 0 | -0.58543 | 1 | 0 | 0 | -2.0219 | 5.5849 | 0 | 0 | -11.8773 | 1 | 0 | 0 |  | 58.757 | 0 | 0 | -11.8773 | -43.5929 | 0.2022
|  | A1(Re,Im) |  | B1(Re,Im) |  | A2(Re,Im) |  | B2(Re,Im) |  | A12(Re,Im) |  | B12(Re,Im) |  | A3Re,Im) |  | B3(Re,Im) |  | A23(Re,Im) |  | B23(Re,Im) |  | A4(Re,Im) |  | B4(Re,Im) |  | A34(Re,Im) |  | B34(Re,Im) |  | A5Re,Im) |  | B5(Re,Im) |  | A45(Re,Im) |  | B12(Re,Im) |  | 位相(deg) | RL(Db)
|  | 0 | 3.5295 | 1 | 0 | 0 | 0 | 1 | 0 | 0 | 3.5295 | 3.0663 | 0 | 0 | 7.8317 | 1 | 0 | 0 | 27.5438 | 3.0663 | 0 | 0 | 0 | 1 | 0 | 0 | 27.5438 | 58.7559 | 0 | 0 | 4.4768 | 1 | 0 | 0 | 290.5807 | 58.7559 | 0 | -67.1377 | -0.00018989
|  |  | 第1複素マトリックス |  |  |  | 第2複素マトリックス |  |  |  | 掛け算結果1 |  |  |  | 第3複素マトリックス |  |  |  | 掛け算結果2 |  |  |  | 第4複素マトリックス |  |  |  | 掛け算結果3 |  |  |  | 第5複素マトリックス |  |  |  | 掛け算結果4
|  | A1(Re,Im) |  | B1(Re,Im) |  | A2(Re,Im) |  | B2(Re,Im) |  | A12(Re,Im) |  | B12(Re,Im) |  | A3Re,Im) |  | B3(Re,Im) |  | A23(Re,Im) |  | B23(Re,Im) |  | A4(Re,Im) |  | B4(Re,Im) |  | A34(Re,Im) |  | B34(Re,Im) |  | A5Re,Im) |  | B5(Re,Im) |  | A45(Re,Im) |  | B12(Re,Im) |  | 減衰量(dB) | ABS(Zin)
| 5.14 | 1 | 0 | 0 | 0 | 1 | 0 | 0 | -0.58262 | 1 | 0 | 0 | -0.58262 | 1 | 0 | 0 | 0 | 5.5807 | 0 | 0 | -0.58262 | 1 | 0 | 0 | -2.009 | 5.5807 | 0 | 0 | -11.7942 | 1 | 0 | 0 |  | 58.5871 | 0 | 0 | -11.7942 | -43.6007 | 0.20137
|  | A1(Re,Im) |  | B1(Re,Im) |  | A2(Re,Im) |  | B2(Re,Im) |  | A12(Re,Im) |  | B12(Re,Im) |  | A3Re,Im) |  | B3(Re,Im) |  | A23(Re,Im) |  | B23(Re,Im) |  | A4(Re,Im) |  | B4(Re,Im) |  | A34(Re,Im) |  | B34(Re,Im) |  | A5Re,Im) |  | B5(Re,Im) |  | A45(Re,Im) |  | B12(Re,Im) |  | 位相(deg) | RL(Db)
|  | 0 | 3.5433 | 1 | 0 | 0 | 0 | 1 | 0 | 0 | 3.5433 | 3.0644 | 0 | 0 | 7.8623 | 1 | 0 | 0 | 27.6365 | 3.0644 | 0 | 0 | 0 | 1 | 0 | 0 | 27.6365 | 58.586 | 0 | 0 | 4.4943 | 1 | 0 | 0 | 290.9373 | 58.586 | 0 | -67.2293 | -0.00018955
|  |  | 第1複素マトリックス |  |  |  | 第2複素マトリックス |  |  |  | 掛け算結果1 |  |  |  | 第3複素マトリックス |  |  |  | 掛け算結果2 |  |  |  | 第4複素マトリックス |  |  |  | 掛け算結果3 |  |  |  | 第5複素マトリックス |  |  |  | 掛け算結果4
|  | A1(Re,Im) |  | B1(Re,Im) |  | A2(Re,Im) |  | B2(Re,Im) |  | A12(Re,Im) |  | B12(Re,Im) |  | A3Re,Im) |  | B3(Re,Im) |  | A23(Re,Im) |  | B23(Re,Im) |  | A4(Re,Im) |  | B4(Re,Im) |  | A34(Re,Im) |  | B34(Re,Im) |  | A5Re,Im) |  | B5(Re,Im) |  | A45(Re,Im) |  | B12(Re,Im) |  | 減衰量(dB) | ABS(Zin)
| 5.16 | 1 | 0 | 0 | 0 | 1 | 0 | 0 | -0.57983 | 1 | 0 | 0 | -0.57983 | 1 | 0 | 0 | 0 | 5.5766 | 0 | 0 | -0.57983 | 1 | 0 | 0 | -1.9963 | 5.5766 | 0 | 0 | -11.7124 | 1 | 0 | 0 |  | 58.4201 | 0 | 0 | -11.7124 | -43.6088 | 0.20055
|  | A1(Re,Im) |  | B1(Re,Im) |  | A2(Re,Im) |  | B2(Re,Im) |  | A12(Re,Im) |  | B12(Re,Im) |  | A3Re,Im) |  | B3(Re,Im) |  | A23(Re,Im) |  | B23(Re,Im) |  | A4(Re,Im) |  | B4(Re,Im) |  | A34(Re,Im) |  | B34(Re,Im) |  | A5Re,Im) |  | B5(Re,Im) |  | A45(Re,Im) |  | B12(Re,Im) |  | 位相(deg) | RL(Db)
|  | 0 | 3.5571 | 1 | 0 | 0 | 0 | 1 | 0 | 0 | 3.5571 | 3.0625 | 0 | 0 | 7.8929 | 1 | 0 | 0 | 27.7292 | 3.0625 | 0 | 0 | 0 | 1 | 0 | 0 | 27.7292 | 58.419 | 0 | 0 | 4.5117 | 1 | 0 | 0 | 291.301 | 58.419 | 0 | -67.3201 | -0.0001892
|  |  | 第1複素マトリックス |  |  |  | 第2複素マトリックス |  |  |  | 掛け算結果1 |  |  |  | 第3複素マトリックス |  |  |  | 掛け算結果2 |  |  |  | 第4複素マトリックス |  |  |  | 掛け算結果3 |  |  |  | 第5複素マトリックス |  |  |  | 掛け算結果4
|  | A1(Re,Im) |  | B1(Re,Im) |  | A2(Re,Im) |  | B2(Re,Im) |  | A12(Re,Im) |  | B12(Re,Im) |  | A3Re,Im) |  | B3(Re,Im) |  | A23(Re,Im) |  | B23(Re,Im) |  | A4(Re,Im) |  | B4(Re,Im) |  | A34(Re,Im) |  | B34(Re,Im) |  | A5Re,Im) |  | B5(Re,Im) |  | A45(Re,Im) |  | B12(Re,Im) |  | 減衰量(dB) | ABS(Zin)
| 5.18 | 1 | 0 | 0 | 0 | 1 | 0 | 0 | -0.57708 | 1 | 0 | 0 | -0.57708 | 1 | 0 | 0 | 0 | 5.5725 | 0 | 0 | -0.57708 | 1 | 0 | 0 | -1.9838 | 5.5725 | 0 | 0 | -11.6318 | 1 | 0 | 0 |  | 58.2558 | 0 | 0 | -11.6318 | -43.6171 | 0.19973
|  | A1(Re,Im) |  | B1(Re,Im) |  | A2(Re,Im) |  | B2(Re,Im) |  | A12(Re,Im) |  | B12(Re,Im) |  | A3Re,Im) |  | B3(Re,Im) |  | A23(Re,Im) |  | B23(Re,Im) |  | A4(Re,Im) |  | B4(Re,Im) |  | A34(Re,Im) |  | B34(Re,Im) |  | A5Re,Im) |  | B5(Re,Im) |  | A45(Re,Im) |  | B12(Re,Im) |  | 位相(deg) | RL(Db)
|  | 0 | 3.5709 | 1 | 0 | 0 | 0 | 1 | 0 | 0 | 3.5709 | 3.0607 | 0 | 0 | 7.9235 | 1 | 0 | 0 | 27.8221 | 3.0607 | 0 | 0 | 0 | 1 | 0 | 0 | 27.8221 | 58.2547 | 0 | 0 | 4.5292 | 1 | 0 | 0 | 291.6714 | 58.2547 | 0 | -67.4102 | -0.00018883
|  |  | 第1複素マトリックス |  |  |  | 第2複素マトリックス |  |  |  | 掛け算結果1 |  |  |  | 第3複素マトリックス |  |  |  | 掛け算結果2 |  |  |  | 第4複素マトリックス |  |  |  | 掛け算結果3 |  |  |  | 第5複素マトリックス |  |  |  | 掛け算結果4
|  | A1(Re,Im) |  | B1(Re,Im) |  | A2(Re,Im) |  | B2(Re,Im) |  | A12(Re,Im) |  | B12(Re,Im) |  | A3Re,Im) |  | B3(Re,Im) |  | A23(Re,Im) |  | B23(Re,Im) |  | A4(Re,Im) |  | B4(Re,Im) |  | A34(Re,Im) |  | B34(Re,Im) |  | A5Re,Im) |  | B5(Re,Im) |  | A45(Re,Im) |  | B12(Re,Im) |  | 減衰量(dB) | ABS(Zin)
| 5.2 | 1 | 0 | 0 | 0 | 1 | 0 | 0 | -0.57435 | 1 | 0 | 0 | -0.57435 | 1 | 0 | 0 | 0 | 5.5684 | 0 | 0 | -0.57435 | 1 | 0 | 0 | -1.9715 | 5.5684 | 0 | 0 | -11.5525 | 1 | 0 | 0 |  | 58.0942 | 0 | 0 | -11.5525 | -43.6257 | 0.19892
|  | A1(Re,Im) |  | B1(Re,Im) |  | A2(Re,Im) |  | B2(Re,Im) |  | A12(Re,Im) |  | B12(Re,Im) |  | A3Re,Im) |  | B3(Re,Im) |  | A23(Re,Im) |  | B23(Re,Im) |  | A4(Re,Im) |  | B4(Re,Im) |  | A34(Re,Im) |  | B34(Re,Im) |  | A5Re,Im) |  | B5(Re,Im) |  | A45(Re,Im) |  | B12(Re,Im) |  | 位相(deg) | RL(Db)
|  | 0 | 3.5847 | 1 | 0 | 0 | 0 | 1 | 0 | 0 | 3.5847 | 3.0589 | 0 | 0 | 7.9541 | 1 | 0 | 0 | 27.915 | 3.0589 | 0 | 0 | 0 | 1 | 0 | 0 | 27.915 | 58.0931 | 0 | 0 | 4.5467 | 1 | 0 | 0 | 292.0485 | 58.0931 | 0 | -67.4996 | -0.00018846
|  |  | 第1複素マトリックス |  |  |  | 第2複素マトリックス |  |  |  | 掛け算結果1 |  |  |  | 第3複素マトリックス |  |  |  | 掛け算結果2 |  |  |  | 第4複素マトリックス |  |  |  | 掛け算結果3 |  |  |  | 第5複素マトリックス |  |  |  | 掛け算結果4
|  | A1(Re,Im) |  | B1(Re,Im) |  | A2(Re,Im) |  | B2(Re,Im) |  | A12(Re,Im) |  | B12(Re,Im) |  | A3Re,Im) |  | B3(Re,Im) |  | A23(Re,Im) |  | B23(Re,Im) |  | A4(Re,Im) |  | B4(Re,Im) |  | A34(Re,Im) |  | B34(Re,Im) |  | A5Re,Im) |  | B5(Re,Im) |  | A45(Re,Im) |  | B12(Re,Im) |  | 減衰量(dB) | ABS(Zin)
| 5.22 | 1 | 0 | 0 | 0 | 1 | 0 | 0 | -0.57165 | 1 | 0 | 0 | -0.57165 | 1 | 0 | 0 | 0 | 5.5644 | 0 | 0 | -0.57165 | 1 | 0 | 0 | -1.9593 | 5.5644 | 0 | 0 | -11.4742 | 1 | 0 | 0 |  | 57.9353 | 0 | 0 | -11.4742 | -43.6344 | 0.19811
|  | A1(Re,Im) |  | B1(Re,Im) |  | A2(Re,Im) |  | B2(Re,Im) |  | A12(Re,Im) |  | B12(Re,Im) |  | A3Re,Im) |  | B3(Re,Im) |  | A23(Re,Im) |  | B23(Re,Im) |  | A4(Re,Im) |  | B4(Re,Im) |  | A34(Re,Im) |  | B34(Re,Im) |  | A5Re,Im) |  | B5(Re,Im) |  | A45(Re,Im) |  | B12(Re,Im) |  | 位相(deg) | RL(Db)
|  | 0 | 3.5985 | 1 | 0 | 0 | 0 | 1 | 0 | 0 | 3.5985 | 3.0571 | 0 | 0 | 7.9847 | 1 | 0 | 0 | 28.0081 | 3.0571 | 0 | 0 | 0 | 1 | 0 | 0 | 28.0081 | 57.9342 | 0 | 0 | 4.5642 | 1 | 0 | 0 | 292.4322 | 57.9342 | 0 | -67.5883 | -0.00018809
|  |  | 第1複素マトリックス |  |  |  | 第2複素マトリックス |  |  |  | 掛け算結果1 |  |  |  | 第3複素マトリックス |  |  |  | 掛け算結果2 |  |  |  | 第4複素マトリックス |  |  |  | 掛け算結果3 |  |  |  | 第5複素マトリックス |  |  |  | 掛け算結果4
|  | A1(Re,Im) |  | B1(Re,Im) |  | A2(Re,Im) |  | B2(Re,Im) |  | A12(Re,Im) |  | B12(Re,Im) |  | A3Re,Im) |  | B3(Re,Im) |  | A23(Re,Im) |  | B23(Re,Im) |  | A4(Re,Im) |  | B4(Re,Im) |  | A34(Re,Im) |  | B34(Re,Im) |  | A5Re,Im) |  | B5(Re,Im) |  | A45(Re,Im) |  | B12(Re,Im) |  | 減衰量(dB) | ABS(Zin)
| 5.24 | 1 | 0 | 0 | 0 | 1 | 0 | 0 | -0.56898 | 1 | 0 | 0 | -0.56898 | 1 | 0 | 0 | 0 | 5.5605 | 0 | 0 | -0.56898 | 1 | 0 | 0 | -1.9473 | 5.5605 | 0 | 0 | -11.3972 | 1 | 0 | 0 |  | 57.779 | 0 | 0 | -11.3972 | -43.6433 | 0.19732
|  | A1(Re,Im) |  | B1(Re,Im) |  | A2(Re,Im) |  | B2(Re,Im) |  | A12(Re,Im) |  | B12(Re,Im) |  | A3Re,Im) |  | B3(Re,Im) |  | A23(Re,Im) |  | B23(Re,Im) |  | A4(Re,Im) |  | B4(Re,Im) |  | A34(Re,Im) |  | B34(Re,Im) |  | A5Re,Im) |  | B5(Re,Im) |  | A45(Re,Im) |  | B12(Re,Im) |  | 位相(deg) | RL(Db)
|  | 0 | 3.6122 | 1 | 0 | 0 | 0 | 1 | 0 | 0 | 3.6122 | 3.0553 | 0 | 0 | 8.0153 | 1 | 0 | 0 | 28.1012 | 3.0553 | 0 | 0 | 0 | 1 | 0 | 0 | 28.1012 | 57.7779 | 0 | 0 | 4.5817 | 1 | 0 | 0 | 292.8222 | 57.7779 | 0 | -67.6763 | -0.0001877
|  |  | 第1複素マトリックス |  |  |  | 第2複素マトリックス |  |  |  | 掛け算結果1 |  |  |  | 第3複素マトリックス |  |  |  | 掛け算結果2 |  |  |  | 第4複素マトリックス |  |  |  | 掛け算結果3 |  |  |  | 第5複素マトリックス |  |  |  | 掛け算結果4
|  | A1(Re,Im) |  | B1(Re,Im) |  | A2(Re,Im) |  | B2(Re,Im) |  | A12(Re,Im) |  | B12(Re,Im) |  | A3Re,Im) |  | B3(Re,Im) |  | A23(Re,Im) |  | B23(Re,Im) |  | A4(Re,Im) |  | B4(Re,Im) |  | A34(Re,Im) |  | B34(Re,Im) |  | A5Re,Im) |  | B5(Re,Im) |  | A45(Re,Im) |  | B12(Re,Im) |  | 減衰量(dB) | ABS(Zin)
| 5.26 | 1 | 0 | 0 | 0 | 1 | 0 | 0 | -0.56633 | 1 | 0 | 0 | -0.56633 | 1 | 0 | 0 | 0 | 5.5566 | 0 | 0 | -0.56633 | 1 | 0 | 0 | -1.9355 | 5.5566 | 0 | 0 | -11.3213 | 1 | 0 | 0 |  | 57.6252 | 0 | 0 | -11.3213 | -43.6525 | 0.19652
|  | A1(Re,Im) |  | B1(Re,Im) |  | A2(Re,Im) |  | B2(Re,Im) |  | A12(Re,Im) |  | B12(Re,Im) |  | A3Re,Im) |  | B3(Re,Im) |  | A23(Re,Im) |  | B23(Re,Im) |  | A4(Re,Im) |  | B4(Re,Im) |  | A34(Re,Im) |  | B34(Re,Im) |  | A5Re,Im) |  | B5(Re,Im) |  | A45(Re,Im) |  | B12(Re,Im) |  | 位相(deg) | RL(Db)
|  | 0 | 3.626 | 1 | 0 | 0 | 0 | 1 | 0 | 0 | 3.626 | 3.0535 | 0 | 0 | 8.0459 | 1 | 0 | 0 | 28.1943 | 3.0535 | 0 | 0 | 0 | 1 | 0 | 0 | 28.1943 | 57.6241 | 0 | 0 | 4.5992 | 1 | 0 | 0 | 293.2185 | 57.6241 | 0 | -67.7636 | -0.0001873
|  |  | 第1複素マトリックス |  |  |  | 第2複素マトリックス |  |  |  | 掛け算結果1 |  |  |  | 第3複素マトリックス |  |  |  | 掛け算結果2 |  |  |  | 第4複素マトリックス |  |  |  | 掛け算結果3 |  |  |  | 第5複素マトリックス |  |  |  | 掛け算結果4
|  | A1(Re,Im) |  | B1(Re,Im) |  | A2(Re,Im) |  | B2(Re,Im) |  | A12(Re,Im) |  | B12(Re,Im) |  | A3Re,Im) |  | B3(Re,Im) |  | A23(Re,Im) |  | B23(Re,Im) |  | A4(Re,Im) |  | B4(Re,Im) |  | A34(Re,Im) |  | B34(Re,Im) |  | A5Re,Im) |  | B5(Re,Im) |  | A45(Re,Im) |  | B12(Re,Im) |  | 減衰量(dB) | ABS(Zin)
| 5.28 | 1 | 0 | 0 | 0 | 1 | 0 | 0 | -0.56371 | 1 | 0 | 0 | -0.56371 | 1 | 0 | 0 | 0 | 5.5528 | 0 | 0 | -0.56371 | 1 | 0 | 0 | -1.9238 | 5.5528 | 0 | 0 | -11.2464 | 1 | 0 | 0 |  | 57.4739 | 0 | 0 | -11.2464 | -43.6618 | 0.19574
|  | A1(Re,Im) |  | B1(Re,Im) |  | A2(Re,Im) |  | B2(Re,Im) |  | A12(Re,Im) |  | B12(Re,Im) |  | A3Re,Im) |  | B3(Re,Im) |  | A23(Re,Im) |  | B23(Re,Im) |  | A4(Re,Im) |  | B4(Re,Im) |  | A34(Re,Im) |  | B34(Re,Im) |  | A5Re,Im) |  | B5(Re,Im) |  | A45(Re,Im) |  | B12(Re,Im) |  | 位相(deg) | RL(Db)
|  | 0 | 3.6398 | 1 | 0 | 0 | 0 | 1 | 0 | 0 | 3.6398 | 3.0518 | 0 | 0 | 8.0764 | 1 | 0 | 0 | 28.2876 | 3.0518 | 0 | 0 | 0 | 1 | 0 | 0 | 28.2876 | 57.4728 | 0 | 0 | 4.6167 | 1 | 0 | 0 | 293.6209 | 57.4728 | 0 | -67.8501 | -0.0001869
|  |  | 第1複素マトリックス |  |  |  | 第2複素マトリックス |  |  |  | 掛け算結果1 |  |  |  | 第3複素マトリックス |  |  |  | 掛け算結果2 |  |  |  | 第4複素マトリックス |  |  |  | 掛け算結果3 |  |  |  | 第5複素マトリックス |  |  |  | 掛け算結果4
|  | A1(Re,Im) |  | B1(Re,Im) |  | A2(Re,Im) |  | B2(Re,Im) |  | A12(Re,Im) |  | B12(Re,Im) |  | A3Re,Im) |  | B3(Re,Im) |  | A23(Re,Im) |  | B23(Re,Im) |  | A4(Re,Im) |  | B4(Re,Im) |  | A34(Re,Im) |  | B34(Re,Im) |  | A5Re,Im) |  | B5(Re,Im) |  | A45(Re,Im) |  | B12(Re,Im) |  | 減衰量(dB) | ABS(Zin)
| 5.3 | 1 | 0 | 0 | 0 | 1 | 0 | 0 | -0.56112 | 1 | 0 | 0 | -0.56112 | 1 | 0 | 0 | 0 | 5.549 | 0 | 0 | -0.56112 | 1 | 0 | 0 | -1.9123 | 5.549 | 0 | 0 | -11.1727 | 1 | 0 | 0 |  | 57.325 | 0 | 0 | -11.1727 | -43.6713 | 0.19496
|  | A1(Re,Im) |  | B1(Re,Im) |  | A2(Re,Im) |  | B2(Re,Im) |  | A12(Re,Im) |  | B12(Re,Im) |  | A3Re,Im) |  | B3(Re,Im) |  | A23(Re,Im) |  | B23(Re,Im) |  | A4(Re,Im) |  | B4(Re,Im) |  | A34(Re,Im) |  | B34(Re,Im) |  | A5Re,Im) |  | B5(Re,Im) |  | A45(Re,Im) |  | B12(Re,Im) |  | 位相(deg) | RL(Db)
|  | 0 | 3.6536 | 1 | 0 | 0 | 0 | 1 | 0 | 0 | 3.6536 | 3.0501 | 0 | 0 | 8.107 | 1 | 0 | 0 | 28.3809 | 3.0501 | 0 | 0 | 0 | 1 | 0 | 0 | 28.3809 | 57.3239 | 0 | 0 | 4.6342 | 1 | 0 | 0 | 294.0293 | 57.3239 | 0 | -67.936 | -0.00018649
|  |  | 第1複素マトリックス |  |  |  | 第2複素マトリックス |  |  |  | 掛け算結果1 |  |  |  | 第3複素マトリックス |  |  |  | 掛け算結果2 |  |  |  | 第4複素マトリックス |  |  |  | 掛け算結果3 |  |  |  | 第5複素マトリックス |  |  |  | 掛け算結果4
|  | A1(Re,Im) |  | B1(Re,Im) |  | A2(Re,Im) |  | B2(Re,Im) |  | A12(Re,Im) |  | B12(Re,Im) |  | A3Re,Im) |  | B3(Re,Im) |  | A23(Re,Im) |  | B23(Re,Im) |  | A4(Re,Im) |  | B4(Re,Im) |  | A34(Re,Im) |  | B34(Re,Im) |  | A5Re,Im) |  | B5(Re,Im) |  | A45(Re,Im) |  | B12(Re,Im) |  | 減衰量(dB) | ABS(Zin)
| 5.32 | 1 | 0 | 0 | 0 | 1 | 0 | 0 | -0.55855 | 1 | 0 | 0 | -0.55855 | 1 | 0 | 0 | 0 | 5.5453 | 0 | 0 | -0.55855 | 1 | 0 | 0 | -1.901 | 5.5453 | 0 | 0 | -11.1 | 1 | 0 | 0 |  | 57.1784 | 0 | 0 | -11.1 | -43.681 | 0.19419
|  | A1(Re,Im) |  | B1(Re,Im) |  | A2(Re,Im) |  | B2(Re,Im) |  | A12(Re,Im) |  | B12(Re,Im) |  | A3Re,Im) |  | B3(Re,Im) |  | A23(Re,Im) |  | B23(Re,Im) |  | A4(Re,Im) |  | B4(Re,Im) |  | A34(Re,Im) |  | B34(Re,Im) |  | A5Re,Im) |  | B5(Re,Im) |  | A45(Re,Im) |  | B12(Re,Im) |  | 位相(deg) | RL(Db)
|  | 0 | 3.6674 | 1 | 0 | 0 | 0 | 1 | 0 | 0 | 3.6674 | 3.0484 | 0 | 0 | 8.1376 | 1 | 0 | 0 | 28.4743 | 3.0484 | 0 | 0 | 0 | 1 | 0 | 0 | 28.4743 | 57.1774 | 0 | 0 | 4.6516 | 1 | 0 | 0 | 294.4435 | 57.1774 | 0 | -68.0213 | -0.00018608
|  |  | 第1複素マトリックス |  |  |  | 第2複素マトリックス |  |  |  | 掛け算結果1 |  |  |  | 第3複素マトリックス |  |  |  | 掛け算結果2 |  |  |  | 第4複素マトリックス |  |  |  | 掛け算結果3 |  |  |  | 第5複素マトリックス |  |  |  | 掛け算結果4
|  | A1(Re,Im) |  | B1(Re,Im) |  | A2(Re,Im) |  | B2(Re,Im) |  | A12(Re,Im) |  | B12(Re,Im) |  | A3Re,Im) |  | B3(Re,Im) |  | A23(Re,Im) |  | B23(Re,Im) |  | A4(Re,Im) |  | B4(Re,Im) |  | A34(Re,Im) |  | B34(Re,Im) |  | A5Re,Im) |  | B5(Re,Im) |  | A45(Re,Im) |  | B12(Re,Im) |  | 減衰量(dB) | ABS(Zin)
| 5.34 | 1 | 0 | 0 | 0 | 1 | 0 | 0 | -0.55601 | 1 | 0 | 0 | -0.55601 | 1 | 0 | 0 | 0 | 5.5416 | 0 | 0 | -0.55601 | 1 | 0 | 0 | -1.8898 | 5.5416 | 0 | 0 | -11.0283 | 1 | 0 | 0 |  | 57.0342 | 0 | 0 | -11.0283 | -43.6909 | 0.19342
|  | A1(Re,Im) |  | B1(Re,Im) |  | A2(Re,Im) |  | B2(Re,Im) |  | A12(Re,Im) |  | B12(Re,Im) |  | A3Re,Im) |  | B3(Re,Im) |  | A23(Re,Im) |  | B23(Re,Im) |  | A4(Re,Im) |  | B4(Re,Im) |  | A34(Re,Im) |  | B34(Re,Im) |  | A5Re,Im) |  | B5(Re,Im) |  | A45(Re,Im) |  | B12(Re,Im) |  | 位相(deg) | RL(Db)
|  | 0 | 3.6812 | 1 | 0 | 0 | 0 | 1 | 0 | 0 | 3.6812 | 3.0468 | 0 | 0 | 8.1682 | 1 | 0 | 0 | 28.5678 | 3.0468 | 0 | 0 | 0 | 1 | 0 | 0 | 28.5678 | 57.0332 | 0 | 0 | 4.6691 | 1 | 0 | 0 | 294.8635 | 57.0332 | 0 | -68.1058 | -0.00018565
|  |  | 第1複素マトリックス |  |  |  | 第2複素マトリックス |  |  |  | 掛け算結果1 |  |  |  | 第3複素マトリックス |  |  |  | 掛け算結果2 |  |  |  | 第4複素マトリックス |  |  |  | 掛け算結果3 |  |  |  | 第5複素マトリックス |  |  |  | 掛け算結果4
|  | A1(Re,Im) |  | B1(Re,Im) |  | A2(Re,Im) |  | B2(Re,Im) |  | A12(Re,Im) |  | B12(Re,Im) |  | A3Re,Im) |  | B3(Re,Im) |  | A23(Re,Im) |  | B23(Re,Im) |  | A4(Re,Im) |  | B4(Re,Im) |  | A34(Re,Im) |  | B34(Re,Im) |  | A5Re,Im) |  | B5(Re,Im) |  | A45(Re,Im) |  | B12(Re,Im) |  | 減衰量(dB) | ABS(Zin)
| 5.36 | 1 | 0 | 0 | 0 | 1 | 0 | 0 | -0.55349 | 1 | 0 | 0 | -0.55349 | 1 | 0 | 0 | 0 | 5.5379 | 0 | 0 | -0.55349 | 1 | 0 | 0 | -1.8787 | 5.5379 | 0 | 0 | -10.9576 | 1 | 0 | 0 |  | 56.8922 | 0 | 0 | -10.9576 | -43.701 | 0.19266
|  | A1(Re,Im) |  | B1(Re,Im) |  | A2(Re,Im) |  | B2(Re,Im) |  | A12(Re,Im) |  | B12(Re,Im) |  | A3Re,Im) |  | B3(Re,Im) |  | A23(Re,Im) |  | B23(Re,Im) |  | A4(Re,Im) |  | B4(Re,Im) |  | A34(Re,Im) |  | B34(Re,Im) |  | A5Re,Im) |  | B5(Re,Im) |  | A45(Re,Im) |  | B12(Re,Im) |  | 位相(deg) | RL(Db)
|  | 0 | 3.695 | 1 | 0 | 0 | 0 | 1 | 0 | 0 | 3.695 | 3.0451 | 0 | 0 | 8.1988 | 1 | 0 | 0 | 28.6614 | 3.0451 | 0 | 0 | 0 | 1 | 0 | 0 | 28.6614 | 56.8912 | 0 | 0 | 4.6866 | 1 | 0 | 0 | 295.2891 | 56.8912 | 0 | -68.1898 | -0.00018522
|  |  | 第1複素マトリックス |  |  |  | 第2複素マトリックス |  |  |  | 掛け算結果1 |  |  |  | 第3複素マトリックス |  |  |  | 掛け算結果2 |  |  |  | 第4複素マトリックス |  |  |  | 掛け算結果3 |  |  |  | 第5複素マトリックス |  |  |  | 掛け算結果4
|  | A1(Re,Im) |  | B1(Re,Im) |  | A2(Re,Im) |  | B2(Re,Im) |  | A12(Re,Im) |  | B12(Re,Im) |  | A3Re,Im) |  | B3(Re,Im) |  | A23(Re,Im) |  | B23(Re,Im) |  | A4(Re,Im) |  | B4(Re,Im) |  | A34(Re,Im) |  | B34(Re,Im) |  | A5Re,Im) |  | B5(Re,Im) |  | A45(Re,Im) |  | B12(Re,Im) |  | 減衰量(dB) | ABS(Zin)
| 5.38 | 1 | 0 | 0 | 0 | 1 | 0 | 0 | -0.55099 | 1 | 0 | 0 | -0.55099 | 1 | 0 | 0 | 0 | 5.5344 | 0 | 0 | -0.55099 | 1 | 0 | 0 | -1.8678 | 5.5344 | 0 | 0 | -10.8879 | 1 | 0 | 0 |  | 56.7525 | 0 | 0 | -10.8879 | -43.7113 | 0.19191
|  | A1(Re,Im) |  | B1(Re,Im) |  | A2(Re,Im) |  | B2(Re,Im) |  | A12(Re,Im) |  | B12(Re,Im) |  | A3Re,Im) |  | B3(Re,Im) |  | A23(Re,Im) |  | B23(Re,Im) |  | A4(Re,Im) |  | B4(Re,Im) |  | A34(Re,Im) |  | B34(Re,Im) |  | A5Re,Im) |  | B5(Re,Im) |  | A45(Re,Im) |  | B12(Re,Im) |  | 位相(deg) | RL(Db)
|  | 0 | 3.7088 | 1 | 0 | 0 | 0 | 1 | 0 | 0 | 3.7088 | 3.0435 | 0 | 0 | 8.2294 | 1 | 0 | 0 | 28.755 | 3.0435 | 0 | 0 | 0 | 1 | 0 | 0 | 28.755 | 56.7515 | 0 | 0 | 4.7041 | 1 | 0 | 0 | 295.7202 | 56.7515 | 0 | -68.273 | -0.00018479
|  |  | 第1複素マトリックス |  |  |  | 第2複素マトリックス |  |  |  | 掛け算結果1 |  |  |  | 第3複素マトリックス |  |  |  | 掛け算結果2 |  |  |  | 第4複素マトリックス |  |  |  | 掛け算結果3 |  |  |  | 第5複素マトリックス |  |  |  | 掛け算結果4
|  | A1(Re,Im) |  | B1(Re,Im) |  | A2(Re,Im) |  | B2(Re,Im) |  | A12(Re,Im) |  | B12(Re,Im) |  | A3Re,Im) |  | B3(Re,Im) |  | A23(Re,Im) |  | B23(Re,Im) |  | A4(Re,Im) |  | B4(Re,Im) |  | A34(Re,Im) |  | B34(Re,Im) |  | A5Re,Im) |  | B5(Re,Im) |  | A45(Re,Im) |  | B12(Re,Im) |  | 減衰量(dB) | ABS(Zin)
| 5.4 | 1 | 0 | 0 | 0 | 1 | 0 | 0 | -0.54852 | 1 | 0 | 0 | -0.54852 | 1 | 0 | 0 | 0 | 5.5308 | 0 | 0 | -0.54852 | 1 | 0 | 0 | -1.857 | 5.5308 | 0 | 0 | -10.8192 | 1 | 0 | 0 |  | 56.6149 | 0 | 0 | -10.8192 | -43.7217 | 0.19116
|  | A1(Re,Im) |  | B1(Re,Im) |  | A2(Re,Im) |  | B2(Re,Im) |  | A12(Re,Im) |  | B12(Re,Im) |  | A3Re,Im) |  | B3(Re,Im) |  | A23(Re,Im) |  | B23(Re,Im) |  | A4(Re,Im) |  | B4(Re,Im) |  | A34(Re,Im) |  | B34(Re,Im) |  | A5Re,Im) |  | B5(Re,Im) |  | A45(Re,Im) |  | B12(Re,Im) |  | 位相(deg) | RL(Db)
|  | 0 | 3.7225 | 1 | 0 | 0 | 0 | 1 | 0 | 0 | 3.7225 | 3.0419 | 0 | 0 | 8.26 | 1 | 0 | 0 | 28.8487 | 3.0419 | 0 | 0 | 0 | 1 | 0 | 0 | 28.8487 | 56.6139 | 0 | 0 | 4.7216 | 1 | 0 | 0 | 296.1567 | 56.6139 | 0 | -68.3556 | -0.00018434
|  |  | 第1複素マトリックス |  |  |  | 第2複素マトリックス |  |  |  | 掛け算結果1 |  |  |  | 第3複素マトリックス |  |  |  | 掛け算結果2 |  |  |  | 第4複素マトリックス |  |  |  | 掛け算結果3 |  |  |  | 第5複素マトリックス |  |  |  | 掛け算結果4
|  | A1(Re,Im) |  | B1(Re,Im) |  | A2(Re,Im) |  | B2(Re,Im) |  | A12(Re,Im) |  | B12(Re,Im) |  | A3Re,Im) |  | B3(Re,Im) |  | A23(Re,Im) |  | B23(Re,Im) |  | A4(Re,Im) |  | B4(Re,Im) |  | A34(Re,Im) |  | B34(Re,Im) |  | A5Re,Im) |  | B5(Re,Im) |  | A45(Re,Im) |  | B12(Re,Im) |  | 減衰量(dB) | ABS(Zin)
| 5.42 | 1 | 0 | 0 | 0 | 1 | 0 | 0 | -0.54608 | 1 | 0 | 0 | -0.54608 | 1 | 0 | 0 | 0 | 5.5273 | 0 | 0 | -0.54608 | 1 | 0 | 0 | -1.8464 | 5.5273 | 0 | 0 | -10.7515 | 1 | 0 | 0 |  | 56.4794 | 0 | 0 | -10.7515 | -43.7322 | 0.19042
|  | A1(Re,Im) |  | B1(Re,Im) |  | A2(Re,Im) |  | B2(Re,Im) |  | A12(Re,Im) |  | B12(Re,Im) |  | A3Re,Im) |  | B3(Re,Im) |  | A23(Re,Im) |  | B23(Re,Im) |  | A4(Re,Im) |  | B4(Re,Im) |  | A34(Re,Im) |  | B34(Re,Im) |  | A5Re,Im) |  | B5(Re,Im) |  | A45(Re,Im) |  | B12(Re,Im) |  | 位相(deg) | RL(Db)
|  | 0 | 3.7363 | 1 | 0 | 0 | 0 | 1 | 0 | 0 | 3.7363 | 3.0403 | 0 | 0 | 8.2906 | 1 | 0 | 0 | 28.9424 | 3.0403 | 0 | 0 | 0 | 1 | 0 | 0 | 28.9424 | 56.4784 | 0 | 0 | 4.7391 | 1 | 0 | 0 | 296.5984 | 56.4784 | 0 | -68.4376 | -0.00018389
|  |  | 第1複素マトリックス |  |  |  | 第2複素マトリックス |  |  |  | 掛け算結果1 |  |  |  | 第3複素マトリックス |  |  |  | 掛け算結果2 |  |  |  | 第4複素マトリックス |  |  |  | 掛け算結果3 |  |  |  | 第5複素マトリックス |  |  |  | 掛け算結果4
|  | A1(Re,Im) |  | B1(Re,Im) |  | A2(Re,Im) |  | B2(Re,Im) |  | A12(Re,Im) |  | B12(Re,Im) |  | A3Re,Im) |  | B3(Re,Im) |  | A23(Re,Im) |  | B23(Re,Im) |  | A4(Re,Im) |  | B4(Re,Im) |  | A34(Re,Im) |  | B34(Re,Im) |  | A5Re,Im) |  | B5(Re,Im) |  | A45(Re,Im) |  | B12(Re,Im) |  | 減衰量(dB) | ABS(Zin)
| 5.44 | 1 | 0 | 0 | 0 | 1 | 0 | 0 | -0.54365 | 1 | 0 | 0 | -0.54365 | 1 | 0 | 0 | 0 | 5.5238 | 0 | 0 | -0.54365 | 1 | 0 | 0 | -1.8358 | 5.5238 | 0 | 0 | -10.6846 | 1 | 0 | 0 |  | 56.346 | 0 | 0 | -10.6846 | -43.743 | 0.18969
|  | A1(Re,Im) |  | B1(Re,Im) |  | A2(Re,Im) |  | B2(Re,Im) |  | A12(Re,Im) |  | B12(Re,Im) |  | A3Re,Im) |  | B3(Re,Im) |  | A23(Re,Im) |  | B23(Re,Im) |  | A4(Re,Im) |  | B4(Re,Im) |  | A34(Re,Im) |  | B34(Re,Im) |  | A5Re,Im) |  | B5(Re,Im) |  | A45(Re,Im) |  | B12(Re,Im) |  | 位相(deg) | RL(Db)
|  | 0 | 3.7501 | 1 | 0 | 0 | 0 | 1 | 0 | 0 | 3.7501 | 3.0388 | 0 | 0 | 8.3212 | 1 | 0 | 0 | 29.0363 | 3.0388 | 0 | 0 | 0 | 1 | 0 | 0 | 29.0363 | 56.345 | 0 | 0 | 4.7566 | 1 | 0 | 0 | 297.0453 | 56.345 | 0 | -68.519 | -0.00018344
|  |  | 第1複素マトリックス |  |  |  | 第2複素マトリックス |  |  |  | 掛け算結果1 |  |  |  | 第3複素マトリックス |  |  |  | 掛け算結果2 |  |  |  | 第4複素マトリックス |  |  |  | 掛け算結果3 |  |  |  | 第5複素マトリックス |  |  |  | 掛け算結果4
|  | A1(Re,Im) |  | B1(Re,Im) |  | A2(Re,Im) |  | B2(Re,Im) |  | A12(Re,Im) |  | B12(Re,Im) |  | A3Re,Im) |  | B3(Re,Im) |  | A23(Re,Im) |  | B23(Re,Im) |  | A4(Re,Im) |  | B4(Re,Im) |  | A34(Re,Im) |  | B34(Re,Im) |  | A5Re,Im) |  | B5(Re,Im) |  | A45(Re,Im) |  | B12(Re,Im) |  | 減衰量(dB) | ABS(Zin)
| 5.46 | 1 | 0 | 0 | 0 | 1 | 0 | 0 | -0.54125 | 1 | 0 | 0 | -0.54125 | 1 | 0 | 0 | 0 | 5.5204 | 0 | 0 | -0.54125 | 1 | 0 | 0 | -1.8255 | 5.5204 | 0 | 0 | -10.6187 | 1 | 0 | 0 |  | 56.2146 | 0 | 0 | -10.6187 | -43.7539 | 0.18896
|  | A1(Re,Im) |  | B1(Re,Im) |  | A2(Re,Im) |  | B2(Re,Im) |  | A12(Re,Im) |  | B12(Re,Im) |  | A3Re,Im) |  | B3(Re,Im) |  | A23(Re,Im) |  | B23(Re,Im) |  | A4(Re,Im) |  | B4(Re,Im) |  | A34(Re,Im) |  | B34(Re,Im) |  | A5Re,Im) |  | B5(Re,Im) |  | A45(Re,Im) |  | B12(Re,Im) |  | 位相(deg) | RL(Db)
|  | 0 | 3.7639 | 1 | 0 | 0 | 0 | 1 | 0 | 0 | 3.7639 | 3.0372 | 0 | 0 | 8.3518 | 1 | 0 | 0 | 29.1302 | 3.0372 | 0 | 0 | 0 | 1 | 0 | 0 | 29.1302 | 56.2136 | 0 | 0 | 4.7741 | 1 | 0 | 0 | 297.4973 | 56.2136 | 0 | -68.5997 | -0.00018298
|  |  | 第1複素マトリックス |  |  |  | 第2複素マトリックス |  |  |  | 掛け算結果1 |  |  |  | 第3複素マトリックス |  |  |  | 掛け算結果2 |  |  |  | 第4複素マトリックス |  |  |  | 掛け算結果3 |  |  |  | 第5複素マトリックス |  |  |  | 掛け算結果4
|  | A1(Re,Im) |  | B1(Re,Im) |  | A2(Re,Im) |  | B2(Re,Im) |  | A12(Re,Im) |  | B12(Re,Im) |  | A3Re,Im) |  | B3(Re,Im) |  | A23(Re,Im) |  | B23(Re,Im) |  | A4(Re,Im) |  | B4(Re,Im) |  | A34(Re,Im) |  | B34(Re,Im) |  | A5Re,Im) |  | B5(Re,Im) |  | A45(Re,Im) |  | B12(Re,Im) |  | 減衰量(dB) | ABS(Zin)
| 5.48 | 1 | 0 | 0 | 0 | 1 | 0 | 0 | -0.53888 | 1 | 0 | 0 | -0.53888 | 1 | 0 | 0 | 0 | 5.5171 | 0 | 0 | -0.53888 | 1 | 0 | 0 | -1.8152 | 5.5171 | 0 | 0 | -10.5536 | 1 | 0 | 0 |  | 56.0852 | 0 | 0 | -10.5536 | -43.7649 | 0.18823
|  | A1(Re,Im) |  | B1(Re,Im) |  | A2(Re,Im) |  | B2(Re,Im) |  | A12(Re,Im) |  | B12(Re,Im) |  | A3Re,Im) |  | B3(Re,Im) |  | A23(Re,Im) |  | B23(Re,Im) |  | A4(Re,Im) |  | B4(Re,Im) |  | A34(Re,Im) |  | B34(Re,Im) |  | A5Re,Im) |  | B5(Re,Im) |  | A45(Re,Im) |  | B12(Re,Im) |  | 位相(deg) | RL(Db)
|  | 0 | 3.7777 | 1 | 0 | 0 | 0 | 1 | 0 | 0 | 3.7777 | 3.0357 | 0 | 0 | 8.3824 | 1 | 0 | 0 | 29.2241 | 3.0357 | 0 | 0 | 0 | 1 | 0 | 0 | 29.2241 | 56.0842 | 0 | 0 | 4.7915 | 1 | 0 | 0 | 297.9543 | 56.0842 | 0 | -68.6798 | -0.00018252
|  |  | 第1複素マトリックス |  |  |  | 第2複素マトリックス |  |  |  | 掛け算結果1 |  |  |  | 第3複素マトリックス |  |  |  | 掛け算結果2 |  |  |  | 第4複素マトリックス |  |  |  | 掛け算結果3 |  |  |  | 第5複素マトリックス |  |  |  | 掛け算結果4
|  | A1(Re,Im) |  | B1(Re,Im) |  | A2(Re,Im) |  | B2(Re,Im) |  | A12(Re,Im) |  | B12(Re,Im) |  | A3Re,Im) |  | B3(Re,Im) |  | A23(Re,Im) |  | B23(Re,Im) |  | A4(Re,Im) |  | B4(Re,Im) |  | A34(Re,Im) |  | B34(Re,Im) |  | A5Re,Im) |  | B5(Re,Im) |  | A45(Re,Im) |  | B12(Re,Im) |  | 減衰量(dB) | ABS(Zin)
| 5.5 | 1 | 0 | 0 | 0 | 1 | 0 | 0 | -0.53652 | 1 | 0 | 0 | -0.53652 | 1 | 0 | 0 | 0 | 5.5137 | 0 | 0 | -0.53652 | 1 | 0 | 0 | -1.8051 | 5.5137 | 0 | 0 | -10.4894 | 1 | 0 | 0 |  | 55.9577 | 0 | 0 | -10.4894 | -43.7761 | 0.18751
|  | A1(Re,Im) |  | B1(Re,Im) |  | A2(Re,Im) |  | B2(Re,Im) |  | A12(Re,Im) |  | B12(Re,Im) |  | A3Re,Im) |  | B3(Re,Im) |  | A23(Re,Im) |  | B23(Re,Im) |  | A4(Re,Im) |  | B4(Re,Im) |  | A34(Re,Im) |  | B34(Re,Im) |  | A5Re,Im) |  | B5(Re,Im) |  | A45(Re,Im) |  | B12(Re,Im) |  | 位相(deg) | RL(Db)
|  | 0 | 3.7915 | 1 | 0 | 0 | 0 | 1 | 0 | 0 | 3.7915 | 3.0342 | 0 | 0 | 8.413 | 1 | 0 | 0 | 29.3182 | 3.0342 | 0 | 0 | 0 | 1 | 0 | 0 | 29.3182 | 55.9567 | 0 | 0 | 4.809 | 1 | 0 | 0 | 298.4161 | 55.9567 | 0 | -68.7594 | -0.00018205
|  |  | 第1複素マトリックス |  |  |  | 第2複素マトリックス |  |  |  | 掛け算結果1 |  |  |  | 第3複素マトリックス |  |  |  | 掛け算結果2 |  |  |  | 第4複素マトリックス |  |  |  | 掛け算結果3 |  |  |  | 第5複素マトリックス |  |  |  | 掛け算結果4
|  | A1(Re,Im) |  | B1(Re,Im) |  | A2(Re,Im) |  | B2(Re,Im) |  | A12(Re,Im) |  | B12(Re,Im) |  | A3Re,Im) |  | B3(Re,Im) |  | A23(Re,Im) |  | B23(Re,Im) |  | A4(Re,Im) |  | B4(Re,Im) |  | A34(Re,Im) |  | B34(Re,Im) |  | A5Re,Im) |  | B5(Re,Im) |  | A45(Re,Im) |  | B12(Re,Im) |  | 減衰量(dB) | ABS(Zin)
| 5.52 | 1 | 0 | 0 | 0 | 1 | 0 | 0 | -0.53419 | 1 | 0 | 0 | -0.53419 | 1 | 0 | 0 | 0 | 5.5104 | 0 | 0 | -0.53419 | 1 | 0 | 0 | -1.7951 | 5.5104 | 0 | 0 | -10.4261 | 1 | 0 | 0 |  | 55.8321 | 0 | 0 | -10.4261 | -43.7874 | 0.1868
|  | A1(Re,Im) |  | B1(Re,Im) |  | A2(Re,Im) |  | B2(Re,Im) |  | A12(Re,Im) |  | B12(Re,Im) |  | A3Re,Im) |  | B3(Re,Im) |  | A23(Re,Im) |  | B23(Re,Im) |  | A4(Re,Im) |  | B4(Re,Im) |  | A34(Re,Im) |  | B34(Re,Im) |  | A5Re,Im) |  | B5(Re,Im) |  | A45(Re,Im) |  | B12(Re,Im) |  | 位相(deg) | RL(Db)
|  | 0 | 3.8053 | 1 | 0 | 0 | 0 | 1 | 0 | 0 | 3.8053 | 3.0327 | 0 | 0 | 8.4436 | 1 | 0 | 0 | 29.4122 | 3.0327 | 0 | 0 | 0 | 1 | 0 | 0 | 29.4122 | 55.8312 | 0 | 0 | 4.8265 | 1 | 0 | 0 | 298.8827 | 55.8312 | 0 | -68.8383 | -0.00018157
|  |  | 第1複素マトリックス |  |  |  | 第2複素マトリックス |  |  |  | 掛け算結果1 |  |  |  | 第3複素マトリックス |  |  |  | 掛け算結果2 |  |  |  | 第4複素マトリックス |  |  |  | 掛け算結果3 |  |  |  | 第5複素マトリックス |  |  |  | 掛け算結果4
|  | A1(Re,Im) |  | B1(Re,Im) |  | A2(Re,Im) |  | B2(Re,Im) |  | A12(Re,Im) |  | B12(Re,Im) |  | A3Re,Im) |  | B3(Re,Im) |  | A23(Re,Im) |  | B23(Re,Im) |  | A4(Re,Im) |  | B4(Re,Im) |  | A34(Re,Im) |  | B34(Re,Im) |  | A5Re,Im) |  | B5(Re,Im) |  | A45(Re,Im) |  | B12(Re,Im) |  | 減衰量(dB) | ABS(Zin)
| 5.54 | 1 | 0 | 0 | 0 | 1 | 0 | 0 | -0.53187 | 1 | 0 | 0 | -0.53187 | 1 | 0 | 0 | 0 | 5.5072 | 0 | 0 | -0.53187 | 1 | 0 | 0 | -1.7852 | 5.5072 | 0 | 0 | -10.3636 | 1 | 0 | 0 |  | 55.7084 | 0 | 0 | -10.3636 | -43.7989 | 0.18609
|  | A1(Re,Im) |  | B1(Re,Im) |  | A2(Re,Im) |  | B2(Re,Im) |  | A12(Re,Im) |  | B12(Re,Im) |  | A3Re,Im) |  | B3(Re,Im) |  | A23(Re,Im) |  | B23(Re,Im) |  | A4(Re,Im) |  | B4(Re,Im) |  | A34(Re,Im) |  | B34(Re,Im) |  | A5Re,Im) |  | B5(Re,Im) |  | A45(Re,Im) |  | B12(Re,Im) |  | 位相(deg) | RL(Db)
|  | 0 | 3.8191 | 1 | 0 | 0 | 0 | 1 | 0 | 0 | 3.8191 | 3.0313 | 0 | 0 | 8.4742 | 1 | 0 | 0 | 29.5064 | 3.0313 | 0 | 0 | 0 | 1 | 0 | 0 | 29.5064 | 55.7075 | 0 | 0 | 4.844 | 1 | 0 | 0 | 299.354 | 55.7075 | 0 | -68.9166 | -0.00018109
|  |  | 第1複素マトリックス |  |  |  | 第2複素マトリックス |  |  |  | 掛け算結果1 |  |  |  | 第3複素マトリックス |  |  |  | 掛け算結果2 |  |  |  | 第4複素マトリックス |  |  |  | 掛け算結果3 |  |  |  | 第5複素マトリックス |  |  |  | 掛け算結果4
|  | A1(Re,Im) |  | B1(Re,Im) |  | A2(Re,Im) |  | B2(Re,Im) |  | A12(Re,Im) |  | B12(Re,Im) |  | A3Re,Im) |  | B3(Re,Im) |  | A23(Re,Im) |  | B23(Re,Im) |  | A4(Re,Im) |  | B4(Re,Im) |  | A34(Re,Im) |  | B34(Re,Im) |  | A5Re,Im) |  | B5(Re,Im) |  | A45(Re,Im) |  | B12(Re,Im) |  | 減衰量(dB) | ABS(Zin)
| 5.56 | 1 | 0 | 0 | 0 | 1 | 0 | 0 | -0.52958 | 1 | 0 | 0 | -0.52958 | 1 | 0 | 0 | 0 | 5.504 | 0 | 0 | -0.52958 | 1 | 0 | 0 | -1.7755 | 5.504 | 0 | 0 | -10.3019 | 1 | 0 | 0 |  | 55.5865 | 0 | 0 | -10.3019 | -43.8105 | 0.18539
|  | A1(Re,Im) |  | B1(Re,Im) |  | A2(Re,Im) |  | B2(Re,Im) |  | A12(Re,Im) |  | B12(Re,Im) |  | A3Re,Im) |  | B3(Re,Im) |  | A23(Re,Im) |  | B23(Re,Im) |  | A4(Re,Im) |  | B4(Re,Im) |  | A34(Re,Im) |  | B34(Re,Im) |  | A5Re,Im) |  | B5(Re,Im) |  | A45(Re,Im) |  | B12(Re,Im) |  | 位相(deg) | RL(Db)
|  | 0 | 3.8328 | 1 | 0 | 0 | 0 | 1 | 0 | 0 | 3.8328 | 3.0298 | 0 | 0 | 8.5047 | 1 | 0 | 0 | 29.6006 | 3.0298 | 0 | 0 | 0 | 1 | 0 | 0 | 29.6006 | 55.5856 | 0 | 0 | 4.8615 | 1 | 0 | 0 | 299.8299 | 55.5856 | 0 | -68.9944 | -0.00018061
|  |  | 第1複素マトリックス |  |  |  | 第2複素マトリックス |  |  |  | 掛け算結果1 |  |  |  | 第3複素マトリックス |  |  |  | 掛け算結果2 |  |  |  | 第4複素マトリックス |  |  |  | 掛け算結果3 |  |  |  | 第5複素マトリックス |  |  |  | 掛け算結果4
|  | A1(Re,Im) |  | B1(Re,Im) |  | A2(Re,Im) |  | B2(Re,Im) |  | A12(Re,Im) |  | B12(Re,Im) |  | A3Re,Im) |  | B3(Re,Im) |  | A23(Re,Im) |  | B23(Re,Im) |  | A4(Re,Im) |  | B4(Re,Im) |  | A34(Re,Im) |  | B34(Re,Im) |  | A5Re,Im) |  | B5(Re,Im) |  | A45(Re,Im) |  | B12(Re,Im) |  | 減衰量(dB) | ABS(Zin)
| 5.58 | 1 | 0 | 0 | 0 | 1 | 0 | 0 | -0.52731 | 1 | 0 | 0 | -0.52731 | 1 | 0 | 0 | 0 | 5.5008 | 0 | 0 | -0.52731 | 1 | 0 | 0 | -1.7659 | 5.5008 | 0 | 0 | -10.241 | 1 | 0 | 0 |  | 55.4664 | 0 | 0 | -10.241 | -43.8222 | 0.1847
|  | A1(Re,Im) |  | B1(Re,Im) |  | A2(Re,Im) |  | B2(Re,Im) |  | A12(Re,Im) |  | B12(Re,Im) |  | A3Re,Im) |  | B3(Re,Im) |  | A23(Re,Im) |  | B23(Re,Im) |  | A4(Re,Im) |  | B4(Re,Im) |  | A34(Re,Im) |  | B34(Re,Im) |  | A5Re,Im) |  | B5(Re,Im) |  | A45(Re,Im) |  | B12(Re,Im) |  | 位相(deg) | RL(Db)
|  | 0 | 3.8466 | 1 | 0 | 0 | 0 | 1 | 0 | 0 | 3.8466 | 3.0284 | 0 | 0 | 8.5353 | 1 | 0 | 0 | 29.6949 | 3.0284 | 0 | 0 | 0 | 1 | 0 | 0 | 29.6949 | 55.4655 | 0 | 0 | 4.879 | 1 | 0 | 0 | 300.3102 | 55.4655 | 0 | -69.0715 | -0.00018012
|  |  | 第1複素マトリックス |  |  |  | 第2複素マトリックス |  |  |  | 掛け算結果1 |  |  |  | 第3複素マトリックス |  |  |  | 掛け算結果2 |  |  |  | 第4複素マトリックス |  |  |  | 掛け算結果3 |  |  |  | 第5複素マトリックス |  |  |  | 掛け算結果4
|  | A1(Re,Im) |  | B1(Re,Im) |  | A2(Re,Im) |  | B2(Re,Im) |  | A12(Re,Im) |  | B12(Re,Im) |  | A3Re,Im) |  | B3(Re,Im) |  | A23(Re,Im) |  | B23(Re,Im) |  | A4(Re,Im) |  | B4(Re,Im) |  | A34(Re,Im) |  | B34(Re,Im) |  | A5Re,Im) |  | B5(Re,Im) |  | A45(Re,Im) |  | B12(Re,Im) |  | 減衰量(dB) | ABS(Zin)
| 5.6 | 1 | 0 | 0 | 0 | 1 | 0 | 0 | -0.52507 | 1 | 0 | 0 | -0.52507 | 1 | 0 | 0 | 0 | 5.4977 | 0 | 0 | -0.52507 | 1 | 0 | 0 | -1.7563 | 5.4977 | 0 | 0 | -10.1809 | 1 | 0 | 0 |  | 55.3481 | 0 | 0 | -10.1809 | -43.8341 | 0.184
|  | A1(Re,Im) |  | B1(Re,Im) |  | A2(Re,Im) |  | B2(Re,Im) |  | A12(Re,Im) |  | B12(Re,Im) |  | A3Re,Im) |  | B3(Re,Im) |  | A23(Re,Im) |  | B23(Re,Im) |  | A4(Re,Im) |  | B4(Re,Im) |  | A34(Re,Im) |  | B34(Re,Im) |  | A5Re,Im) |  | B5(Re,Im) |  | A45(Re,Im) |  | B12(Re,Im) |  | 位相(deg) | RL(Db)
|  | 0 | 3.8604 | 1 | 0 | 0 | 0 | 1 | 0 | 0 | 3.8604 | 3.027 | 0 | 0 | 8.5659 | 1 | 0 | 0 | 29.7892 | 3.027 | 0 | 0 | 0 | 1 | 0 | 0 | 29.7892 | 55.3472 | 0 | 0 | 4.8965 | 1 | 0 | 0 | 300.795 | 55.3472 | 0 | -69.1481 | -0.00017963
|  |  | 第1複素マトリックス |  |  |  | 第2複素マトリックス |  |  |  | 掛け算結果1 |  |  |  | 第3複素マトリックス |  |  |  | 掛け算結果2 |  |  |  | 第4複素マトリックス |  |  |  | 掛け算結果3 |  |  |  | 第5複素マトリックス |  |  |  | 掛け算結果4
|  | A1(Re,Im) |  | B1(Re,Im) |  | A2(Re,Im) |  | B2(Re,Im) |  | A12(Re,Im) |  | B12(Re,Im) |  | A3Re,Im) |  | B3(Re,Im) |  | A23(Re,Im) |  | B23(Re,Im) |  | A4(Re,Im) |  | B4(Re,Im) |  | A34(Re,Im) |  | B34(Re,Im) |  | A5Re,Im) |  | B5(Re,Im) |  | A45(Re,Im) |  | B12(Re,Im) |  | 減衰量(dB) | ABS(Zin)
| 5.62 | 1 | 0 | 0 | 0 | 1 | 0 | 0 | -0.52284 | 1 | 0 | 0 | -0.52284 | 1 | 0 | 0 | 0 | 5.4946 | 0 | 0 | -0.52284 | 1 | 0 | 0 | -1.7469 | 5.4946 | 0 | 0 | -10.1215 | 1 | 0 | 0 |  | 55.2314 | 0 | 0 | -10.1215 | -43.8461 | 0.18332
|  | A1(Re,Im) |  | B1(Re,Im) |  | A2(Re,Im) |  | B2(Re,Im) |  | A12(Re,Im) |  | B12(Re,Im) |  | A3Re,Im) |  | B3(Re,Im) |  | A23(Re,Im) |  | B23(Re,Im) |  | A4(Re,Im) |  | B4(Re,Im) |  | A34(Re,Im) |  | B34(Re,Im) |  | A5Re,Im) |  | B5(Re,Im) |  | A45(Re,Im) |  | B12(Re,Im) |  | 位相(deg) | RL(Db)
|  | 0 | 3.8742 | 1 | 0 | 0 | 0 | 1 | 0 | 0 | 3.8742 | 3.0256 | 0 | 0 | 8.5965 | 1 | 0 | 0 | 29.8836 | 3.0256 | 0 | 0 | 0 | 1 | 0 | 0 | 29.8836 | 55.2305 | 0 | 0 | 4.914 | 1 | 0 | 0 | 301.2841 | 55.2305 | 0 | -69.2241 | -0.00017914
|  |  | 第1複素マトリックス |  |  |  | 第2複素マトリックス |  |  |  | 掛け算結果1 |  |  |  | 第3複素マトリックス |  |  |  | 掛け算結果2 |  |  |  | 第4複素マトリックス |  |  |  | 掛け算結果3 |  |  |  | 第5複素マトリックス |  |  |  | 掛け算結果4
|  | A1(Re,Im) |  | B1(Re,Im) |  | A2(Re,Im) |  | B2(Re,Im) |  | A12(Re,Im) |  | B12(Re,Im) |  | A3Re,Im) |  | B3(Re,Im) |  | A23(Re,Im) |  | B23(Re,Im) |  | A4(Re,Im) |  | B4(Re,Im) |  | A34(Re,Im) |  | B34(Re,Im) |  | A5Re,Im) |  | B5(Re,Im) |  | A45(Re,Im) |  | B12(Re,Im) |  | 減衰量(dB) | ABS(Zin)
| 5.64 | 1 | 0 | 0 | 0 | 1 | 0 | 0 | -0.52063 | 1 | 0 | 0 | -0.52063 | 1 | 0 | 0 | 0 | 5.4915 | 0 | 0 | -0.52063 | 1 | 0 | 0 | -1.7376 | 5.4915 | 0 | 0 | -10.063 | 1 | 0 | 0 |  | 55.1164 | 0 | 0 | -10.063 | -43.8582 | 0.18264
|  | A1(Re,Im) |  | B1(Re,Im) |  | A2(Re,Im) |  | B2(Re,Im) |  | A12(Re,Im) |  | B12(Re,Im) |  | A3Re,Im) |  | B3(Re,Im) |  | A23(Re,Im) |  | B23(Re,Im) |  | A4(Re,Im) |  | B4(Re,Im) |  | A34(Re,Im) |  | B34(Re,Im) |  | A5Re,Im) |  | B5(Re,Im) |  | A45(Re,Im) |  | B12(Re,Im) |  | 位相(deg) | RL(Db)
|  | 0 | 3.888 | 1 | 0 | 0 | 0 | 1 | 0 | 0 | 3.888 | 3.0242 | 0 | 0 | 8.6271 | 1 | 0 | 0 | 29.9781 | 3.0242 | 0 | 0 | 0 | 1 | 0 | 0 | 29.9781 | 55.1155 | 0 | 0 | 4.9314 | 1 | 0 | 0 | 301.7775 | 55.1155 | 0 | -69.2996 | -0.00017864
|  |  | 第1複素マトリックス |  |  |  | 第2複素マトリックス |  |  |  | 掛け算結果1 |  |  |  | 第3複素マトリックス |  |  |  | 掛け算結果2 |  |  |  | 第4複素マトリックス |  |  |  | 掛け算結果3 |  |  |  | 第5複素マトリックス |  |  |  | 掛け算結果4
|  | A1(Re,Im) |  | B1(Re,Im) |  | A2(Re,Im) |  | B2(Re,Im) |  | A12(Re,Im) |  | B12(Re,Im) |  | A3Re,Im) |  | B3(Re,Im) |  | A23(Re,Im) |  | B23(Re,Im) |  | A4(Re,Im) |  | B4(Re,Im) |  | A34(Re,Im) |  | B34(Re,Im) |  | A5Re,Im) |  | B5(Re,Im) |  | A45(Re,Im) |  | B12(Re,Im) |  | 減衰量(dB) | ABS(Zin)
| 5.66 | 1 | 0 | 0 | 0 | 1 | 0 | 0 | -0.51844 | 1 | 0 | 0 | -0.51844 | 1 | 0 | 0 | 0 | 5.4885 | 0 | 0 | -0.51844 | 1 | 0 | 0 | -1.7285 | 5.4885 | 0 | 0 | -10.0051 | 1 | 0 | 0 |  | 55.0031 | 0 | 0 | -10.0051 | -43.8705 | 0.18196
|  | A1(Re,Im) |  | B1(Re,Im) |  | A2(Re,Im) |  | B2(Re,Im) |  | A12(Re,Im) |  | B12(Re,Im) |  | A3Re,Im) |  | B3(Re,Im) |  | A23(Re,Im) |  | B23(Re,Im) |  | A4(Re,Im) |  | B4(Re,Im) |  | A34(Re,Im) |  | B34(Re,Im) |  | A5Re,Im) |  | B5(Re,Im) |  | A45(Re,Im) |  | B12(Re,Im) |  | 位相(deg) | RL(Db)
|  | 0 | 3.9018 | 1 | 0 | 0 | 0 | 1 | 0 | 0 | 3.9018 | 3.0228 | 0 | 0 | 8.6577 | 1 | 0 | 0 | 30.0726 | 3.0228 | 0 | 0 | 0 | 1 | 0 | 0 | 30.0726 | 55.0022 | 0 | 0 | 4.9489 | 1 | 0 | 0 | 302.275 | 55.0022 | 0 | -69.3745 | -0.00017813
|  |  | 第1複素マトリックス |  |  |  | 第2複素マトリックス |  |  |  | 掛け算結果1 |  |  |  | 第3複素マトリックス |  |  |  | 掛け算結果2 |  |  |  | 第4複素マトリックス |  |  |  | 掛け算結果3 |  |  |  | 第5複素マトリックス |  |  |  | 掛け算結果4
|  | A1(Re,Im) |  | B1(Re,Im) |  | A2(Re,Im) |  | B2(Re,Im) |  | A12(Re,Im) |  | B12(Re,Im) |  | A3Re,Im) |  | B3(Re,Im) |  | A23(Re,Im) |  | B23(Re,Im) |  | A4(Re,Im) |  | B4(Re,Im) |  | A34(Re,Im) |  | B34(Re,Im) |  | A5Re,Im) |  | B5(Re,Im) |  | A45(Re,Im) |  | B12(Re,Im) |  | 減衰量(dB) | ABS(Zin)
| 5.68 | 1 | 0 | 0 | 0 | 1 | 0 | 0 | -0.51627 | 1 | 0 | 0 | -0.51627 | 1 | 0 | 0 | 0 | 5.4855 | 0 | 0 | -0.51627 | 1 | 0 | 0 | -1.7194 | 5.4855 | 0 | 0 | -9.948 | 1 | 0 | 0 |  | 54.8914 | 0 | 0 | -9.948 | -43.8828 | 0.18129
|  | A1(Re,Im) |  | B1(Re,Im) |  | A2(Re,Im) |  | B2(Re,Im) |  | A12(Re,Im) |  | B12(Re,Im) |  | A3Re,Im) |  | B3(Re,Im) |  | A23(Re,Im) |  | B23(Re,Im) |  | A4(Re,Im) |  | B4(Re,Im) |  | A34(Re,Im) |  | B34(Re,Im) |  | A5Re,Im) |  | B5(Re,Im) |  | A45(Re,Im) |  | B12(Re,Im) |  | 位相(deg) | RL(Db)
|  | 0 | 3.9156 | 1 | 0 | 0 | 0 | 1 | 0 | 0 | 3.9156 | 3.0215 | 0 | 0 | 8.6883 | 1 | 0 | 0 | 30.1672 | 3.0215 | 0 | 0 | 0 | 1 | 0 | 0 | 30.1672 | 54.8905 | 0 | 0 | 4.9664 | 1 | 0 | 0 | 302.7766 | 54.8905 | 0 | -69.4489 | -0.00017763
|  |  | 第1複素マトリックス |  |  |  | 第2複素マトリックス |  |  |  | 掛け算結果1 |  |  |  | 第3複素マトリックス |  |  |  | 掛け算結果2 |  |  |  | 第4複素マトリックス |  |  |  | 掛け算結果3 |  |  |  | 第5複素マトリックス |  |  |  | 掛け算結果4
|  | A1(Re,Im) |  | B1(Re,Im) |  | A2(Re,Im) |  | B2(Re,Im) |  | A12(Re,Im) |  | B12(Re,Im) |  | A3Re,Im) |  | B3(Re,Im) |  | A23(Re,Im) |  | B23(Re,Im) |  | A4(Re,Im) |  | B4(Re,Im) |  | A34(Re,Im) |  | B34(Re,Im) |  | A5Re,Im) |  | B5(Re,Im) |  | A45(Re,Im) |  | B12(Re,Im) |  | 減衰量(dB) | ABS(Zin)
| 5.7 | 1 | 0 | 0 | 0 | 1 | 0 | 0 | -0.51412 | 1 | 0 | 0 | -0.51412 | 1 | 0 | 0 | 0 | 5.4826 | 0 | 0 | -0.51412 | 1 | 0 | 0 | -1.7104 | 5.4826 | 0 | 0 | -9.8916 | 1 | 0 | 0 |  | 54.7813 | 0 | 0 | -9.8916 | -43.8953 | 0.18063
|  | A1(Re,Im) |  | B1(Re,Im) |  | A2(Re,Im) |  | B2(Re,Im) |  | A12(Re,Im) |  | B12(Re,Im) |  | A3Re,Im) |  | B3(Re,Im) |  | A23(Re,Im) |  | B23(Re,Im) |  | A4(Re,Im) |  | B4(Re,Im) |  | A34(Re,Im) |  | B34(Re,Im) |  | A5Re,Im) |  | B5(Re,Im) |  | A45(Re,Im) |  | B12(Re,Im) |  | 位相(deg) | RL(Db)
|  | 0 | 3.9294 | 1 | 0 | 0 | 0 | 1 | 0 | 0 | 3.9294 | 3.0202 | 0 | 0 | 8.7189 | 1 | 0 | 0 | 30.2618 | 3.0202 | 0 | 0 | 0 | 1 | 0 | 0 | 30.2618 | 54.7804 | 0 | 0 | 4.9839 | 1 | 0 | 0 | 303.2823 | 54.7804 | 0 | -69.5227 | -0.00017712
|  |  | 第1複素マトリックス |  |  |  | 第2複素マトリックス |  |  |  | 掛け算結果1 |  |  |  | 第3複素マトリックス |  |  |  | 掛け算結果2 |  |  |  | 第4複素マトリックス |  |  |  | 掛け算結果3 |  |  |  | 第5複素マトリックス |  |  |  | 掛け算結果4
|  | A1(Re,Im) |  | B1(Re,Im) |  | A2(Re,Im) |  | B2(Re,Im) |  | A12(Re,Im) |  | B12(Re,Im) |  | A3Re,Im) |  | B3(Re,Im) |  | A23(Re,Im) |  | B23(Re,Im) |  | A4(Re,Im) |  | B4(Re,Im) |  | A34(Re,Im) |  | B34(Re,Im) |  | A5Re,Im) |  | B5(Re,Im) |  | A45(Re,Im) |  | B12(Re,Im) |  | 減衰量(dB) | ABS(Zin)
| 5.72 | 1 | 0 | 0 | 0 | 1 | 0 | 0 | -0.51199 | 1 | 0 | 0 | -0.51199 | 1 | 0 | 0 | 0 | 5.4796 | 0 | 0 | -0.51199 | 1 | 0 | 0 | -1.7015 | 5.4796 | 0 | 0 | -9.8359 | 1 | 0 | 0 |  | 54.6727 | 0 | 0 | -9.8359 | -43.9079 | 0.17997
|  | A1(Re,Im) |  | B1(Re,Im) |  | A2(Re,Im) |  | B2(Re,Im) |  | A12(Re,Im) |  | B12(Re,Im) |  | A3Re,Im) |  | B3(Re,Im) |  | A23(Re,Im) |  | B23(Re,Im) |  | A4(Re,Im) |  | B4(Re,Im) |  | A34(Re,Im) |  | B34(Re,Im) |  | A5Re,Im) |  | B5(Re,Im) |  | A45(Re,Im) |  | B12(Re,Im) |  | 位相(deg) | RL(Db)
|  | 0 | 3.9431 | 1 | 0 | 0 | 0 | 1 | 0 | 0 | 3.9431 | 3.0188 | 0 | 0 | 8.7495 | 1 | 0 | 0 | 30.3565 | 3.0188 | 0 | 0 | 0 | 1 | 0 | 0 | 30.3565 | 54.6718 | 0 | 0 | 5.0014 | 1 | 0 | 0 | 303.7919 | 54.6718 | 0 | -69.596 | -0.00017661
|  |  | 第1複素マトリックス |  |  |  | 第2複素マトリックス |  |  |  | 掛け算結果1 |  |  |  | 第3複素マトリックス |  |  |  | 掛け算結果2 |  |  |  | 第4複素マトリックス |  |  |  | 掛け算結果3 |  |  |  | 第5複素マトリックス |  |  |  | 掛け算結果4
|  | A1(Re,Im) |  | B1(Re,Im) |  | A2(Re,Im) |  | B2(Re,Im) |  | A12(Re,Im) |  | B12(Re,Im) |  | A3Re,Im) |  | B3(Re,Im) |  | A23(Re,Im) |  | B23(Re,Im) |  | A4(Re,Im) |  | B4(Re,Im) |  | A34(Re,Im) |  | B34(Re,Im) |  | A5Re,Im) |  | B5(Re,Im) |  | A45(Re,Im) |  | B12(Re,Im) |  | 減衰量(dB) | ABS(Zin)
| 5.74 | 1 | 0 | 0 | 0 | 1 | 0 | 0 | -0.50988 | 1 | 0 | 0 | -0.50988 | 1 | 0 | 0 | 0 | 5.4768 | 0 | 0 | -0.50988 | 1 | 0 | 0 | -1.6928 | 5.4768 | 0 | 0 | -9.7808 | 1 | 0 | 0 |  | 54.5656 | 0 | 0 | -9.7808 | -43.9206 | 0.17931
|  | A1(Re,Im) |  | B1(Re,Im) |  | A2(Re,Im) |  | B2(Re,Im) |  | A12(Re,Im) |  | B12(Re,Im) |  | A3Re,Im) |  | B3(Re,Im) |  | A23(Re,Im) |  | B23(Re,Im) |  | A4(Re,Im) |  | B4(Re,Im) |  | A34(Re,Im) |  | B34(Re,Im) |  | A5Re,Im) |  | B5(Re,Im) |  | A45(Re,Im) |  | B12(Re,Im) |  | 位相(deg) | RL(Db)
|  | 0 | 3.9569 | 1 | 0 | 0 | 0 | 1 | 0 | 0 | 3.9569 | 3.0175 | 0 | 0 | 8.7801 | 1 | 0 | 0 | 30.4512 | 3.0175 | 0 | 0 | 0 | 1 | 0 | 0 | 30.4512 | 54.5647 | 0 | 0 | 5.0189 | 1 | 0 | 0 | 304.3053 | 54.5647 | 0 | -69.6688 | -0.00017609
|  |  | 第1複素マトリックス |  |  |  | 第2複素マトリックス |  |  |  | 掛け算結果1 |  |  |  | 第3複素マトリックス |  |  |  | 掛け算結果2 |  |  |  | 第4複素マトリックス |  |  |  | 掛け算結果3 |  |  |  | 第5複素マトリックス |  |  |  | 掛け算結果4
|  | A1(Re,Im) |  | B1(Re,Im) |  | A2(Re,Im) |  | B2(Re,Im) |  | A12(Re,Im) |  | B12(Re,Im) |  | A3Re,Im) |  | B3(Re,Im) |  | A23(Re,Im) |  | B23(Re,Im) |  | A4(Re,Im) |  | B4(Re,Im) |  | A34(Re,Im) |  | B34(Re,Im) |  | A5Re,Im) |  | B5(Re,Im) |  | A45(Re,Im) |  | B12(Re,Im) |  | 減衰量(dB) | ABS(Zin)
| 5.76 | 1 | 0 | 0 | 0 | 1 | 0 | 0 | -0.50778 | 1 | 0 | 0 | -0.50778 | 1 | 0 | 0 | 0 | 5.4739 | 0 | 0 | -0.50778 | 1 | 0 | 0 | -1.6841 | 5.4739 | 0 | 0 | -9.7265 | 1 | 0 | 0 |  | 54.46 | 0 | 0 | -9.7265 | -43.9333 | 0.17866
|  | A1(Re,Im) |  | B1(Re,Im) |  | A2(Re,Im) |  | B2(Re,Im) |  | A12(Re,Im) |  | B12(Re,Im) |  | A3Re,Im) |  | B3(Re,Im) |  | A23(Re,Im) |  | B23(Re,Im) |  | A4(Re,Im) |  | B4(Re,Im) |  | A34(Re,Im) |  | B34(Re,Im) |  | A5Re,Im) |  | B5(Re,Im) |  | A45(Re,Im) |  | B12(Re,Im) |  | 位相(deg) | RL(Db)
|  | 0 | 3.9707 | 1 | 0 | 0 | 0 | 1 | 0 | 0 | 3.9707 | 3.0163 | 0 | 0 | 8.8107 | 1 | 0 | 0 | 30.546 | 3.0163 | 0 | 0 | 0 | 1 | 0 | 0 | 30.546 | 54.4592 | 0 | 0 | 5.0364 | 1 | 0 | 0 | 304.8226 | 54.4592 | 0 | -69.741 | -0.00017557
|  |  | 第1複素マトリックス |  |  |  | 第2複素マトリックス |  |  |  | 掛け算結果1 |  |  |  | 第3複素マトリックス |  |  |  | 掛け算結果2 |  |  |  | 第4複素マトリックス |  |  |  | 掛け算結果3 |  |  |  | 第5複素マトリックス |  |  |  | 掛け算結果4
|  | A1(Re,Im) |  | B1(Re,Im) |  | A2(Re,Im) |  | B2(Re,Im) |  | A12(Re,Im) |  | B12(Re,Im) |  | A3Re,Im) |  | B3(Re,Im) |  | A23(Re,Im) |  | B23(Re,Im) |  | A4(Re,Im) |  | B4(Re,Im) |  | A34(Re,Im) |  | B34(Re,Im) |  | A5Re,Im) |  | B5(Re,Im) |  | A45(Re,Im) |  | B12(Re,Im) |  | 減衰量(dB) | ABS(Zin)
| 5.78 | 1 | 0 | 0 | 0 | 1 | 0 | 0 | -0.50571 | 1 | 0 | 0 | -0.50571 | 1 | 0 | 0 | 0 | 5.4711 | 0 | 0 | -0.50571 | 1 | 0 | 0 | -1.6755 | 5.4711 | 0 | 0 | -9.6728 | 1 | 0 | 0 |  | 54.3559 | 0 | 0 | -9.6728 | -43.9462 | 0.17801
|  | A1(Re,Im) |  | B1(Re,Im) |  | A2(Re,Im) |  | B2(Re,Im) |  | A12(Re,Im) |  | B12(Re,Im) |  | A3Re,Im) |  | B3(Re,Im) |  | A23(Re,Im) |  | B23(Re,Im) |  | A4(Re,Im) |  | B4(Re,Im) |  | A34(Re,Im) |  | B34(Re,Im) |  | A5Re,Im) |  | B5(Re,Im) |  | A45(Re,Im) |  | B12(Re,Im) |  | 位相(deg) | RL(Db)
|  | 0 | 3.9845 | 1 | 0 | 0 | 0 | 1 | 0 | 0 | 3.9845 | 3.015 | 0 | 0 | 8.8413 | 1 | 0 | 0 | 30.6409 | 3.015 | 0 | 0 | 0 | 1 | 0 | 0 | 30.6409 | 54.355 | 0 | 0 | 5.0539 | 1 | 0 | 0 | 305.3436 | 54.355 | 0 | -69.8128 | -0.00017505
|  |  | 第1複素マトリックス |  |  |  | 第2複素マトリックス |  |  |  | 掛け算結果1 |  |  |  | 第3複素マトリックス |  |  |  | 掛け算結果2 |  |  |  | 第4複素マトリックス |  |  |  | 掛け算結果3 |  |  |  | 第5複素マトリックス |  |  |  | 掛け算結果4
|  | A1(Re,Im) |  | B1(Re,Im) |  | A2(Re,Im) |  | B2(Re,Im) |  | A12(Re,Im) |  | B12(Re,Im) |  | A3Re,Im) |  | B3(Re,Im) |  | A23(Re,Im) |  | B23(Re,Im) |  | A4(Re,Im) |  | B4(Re,Im) |  | A34(Re,Im) |  | B34(Re,Im) |  | A5Re,Im) |  | B5(Re,Im) |  | A45(Re,Im) |  | B12(Re,Im) |  | 減衰量(dB) | ABS(Zin)
| 5.8 | 1 | 0 | 0 | 0 | 1 | 0 | 0 | -0.50365 | 1 | 0 | 0 | -0.50365 | 1 | 0 | 0 | 0 | 5.4683 | 0 | 0 | -0.50365 | 1 | 0 | 0 | -1.6671 | 5.4683 | 0 | 0 | -9.6197 | 1 | 0 | 0 |  | 54.2532 | 0 | 0 | -9.6197 | -43.9592 | 0.17737
|  | A1(Re,Im) |  | B1(Re,Im) |  | A2(Re,Im) |  | B2(Re,Im) |  | A12(Re,Im) |  | B12(Re,Im) |  | A3Re,Im) |  | B3(Re,Im) |  | A23(Re,Im) |  | B23(Re,Im) |  | A4(Re,Im) |  | B4(Re,Im) |  | A34(Re,Im) |  | B34(Re,Im) |  | A5Re,Im) |  | B5(Re,Im) |  | A45(Re,Im) |  | B12(Re,Im) |  | 位相(deg) | RL(Db)
|  | 0 | 3.9983 | 1 | 0 | 0 | 0 | 1 | 0 | 0 | 3.9983 | 3.0137 | 0 | 0 | 8.8719 | 1 | 0 | 0 | 30.7358 | 3.0137 | 0 | 0 | 0 | 1 | 0 | 0 | 30.7358 | 54.2524 | 0 | 0 | 5.0713 | 1 | 0 | 0 | 305.8682 | 54.2524 | 0 | -69.884 | -0.00017453
|  |  | 第1複素マトリックス |  |  |  | 第2複素マトリックス |  |  |  | 掛け算結果1 |  |  |  | 第3複素マトリックス |  |  |  | 掛け算結果2 |  |  |  | 第4複素マトリックス |  |  |  | 掛け算結果3 |  |  |  | 第5複素マトリックス |  |  |  | 掛け算結果4
|  | A1(Re,Im) |  | B1(Re,Im) |  | A2(Re,Im) |  | B2(Re,Im) |  | A12(Re,Im) |  | B12(Re,Im) |  | A3Re,Im) |  | B3(Re,Im) |  | A23(Re,Im) |  | B23(Re,Im) |  | A4(Re,Im) |  | B4(Re,Im) |  | A34(Re,Im) |  | B34(Re,Im) |  | A5Re,Im) |  | B5(Re,Im) |  | A45(Re,Im) |  | B12(Re,Im) |  | 減衰量(dB) | ABS(Zin)
| 5.82 | 1 | 0 | 0 | 0 | 1 | 0 | 0 | -0.50161 | 1 | 0 | 0 | -0.50161 | 1 | 0 | 0 | 0 | 5.4656 | 0 | 0 | -0.50161 | 1 | 0 | 0 | -1.6587 | 5.4656 | 0 | 0 | -9.5673 | 1 | 0 | 0 |  | 54.1519 | 0 | 0 | -9.5673 | -43.9723 | 0.17674
|  | A1(Re,Im) |  | B1(Re,Im) |  | A2(Re,Im) |  | B2(Re,Im) |  | A12(Re,Im) |  | B12(Re,Im) |  | A3Re,Im) |  | B3(Re,Im) |  | A23(Re,Im) |  | B23(Re,Im) |  | A4(Re,Im) |  | B4(Re,Im) |  | A34(Re,Im) |  | B34(Re,Im) |  | A5Re,Im) |  | B5(Re,Im) |  | A45(Re,Im) |  | B12(Re,Im) |  | 位相(deg) | RL(Db)
|  | 0 | 4.0121 | 1 | 0 | 0 | 0 | 1 | 0 | 0 | 4.0121 | 3.0125 | 0 | 0 | 8.9024 | 1 | 0 | 0 | 30.8307 | 3.0125 | 0 | 0 | 0 | 1 | 0 | 0 | 30.8307 | 54.1511 | 0 | 0 | 5.0888 | 1 | 0 | 0 | 306.3965 | 54.1511 | 0 | -69.9547 | -0.000174
|  |  | 第1複素マトリックス |  |  |  | 第2複素マトリックス |  |  |  | 掛け算結果1 |  |  |  | 第3複素マトリックス |  |  |  | 掛け算結果2 |  |  |  | 第4複素マトリックス |  |  |  | 掛け算結果3 |  |  |  | 第5複素マトリックス |  |  |  | 掛け算結果4
|  | A1(Re,Im) |  | B1(Re,Im) |  | A2(Re,Im) |  | B2(Re,Im) |  | A12(Re,Im) |  | B12(Re,Im) |  | A3Re,Im) |  | B3(Re,Im) |  | A23(Re,Im) |  | B23(Re,Im) |  | A4(Re,Im) |  | B4(Re,Im) |  | A34(Re,Im) |  | B34(Re,Im) |  | A5Re,Im) |  | B5(Re,Im) |  | A45(Re,Im) |  | B12(Re,Im) |  | 減衰量(dB) | ABS(Zin)
| 5.84 | 1 | 0 | 0 | 0 | 1 | 0 | 0 | -0.49959 | 1 | 0 | 0 | -0.49959 | 1 | 0 | 0 | 0 | 5.4628 | 0 | 0 | -0.49959 | 1 | 0 | 0 | -1.6504 | 5.4628 | 0 | 0 | -9.5155 | 1 | 0 | 0 |  | 54.052 | 0 | 0 | -9.5155 | -43.9855 | 0.1761
|  | A1(Re,Im) |  | B1(Re,Im) |  | A2(Re,Im) |  | B2(Re,Im) |  | A12(Re,Im) |  | B12(Re,Im) |  | A3Re,Im) |  | B3(Re,Im) |  | A23(Re,Im) |  | B23(Re,Im) |  | A4(Re,Im) |  | B4(Re,Im) |  | A34(Re,Im) |  | B34(Re,Im) |  | A5Re,Im) |  | B5(Re,Im) |  | A45(Re,Im) |  | B12(Re,Im) |  | 位相(deg) | RL(Db)
|  | 0 | 4.0259 | 1 | 0 | 0 | 0 | 1 | 0 | 0 | 4.0259 | 3.0113 | 0 | 0 | 8.933 | 1 | 0 | 0 | 30.9257 | 3.0113 | 0 | 0 | 0 | 1 | 0 | 0 | 30.9257 | 54.0512 | 0 | 0 | 5.1063 | 1 | 0 | 0 | 306.9282 | 54.0512 | 0 | -70.0249 | -0.00017348
|  |  | 第1複素マトリックス |  |  |  | 第2複素マトリックス |  |  |  | 掛け算結果1 |  |  |  | 第3複素マトリックス |  |  |  | 掛け算結果2 |  |  |  | 第4複素マトリックス |  |  |  | 掛け算結果3 |  |  |  | 第5複素マトリックス |  |  |  | 掛け算結果4
|  | A1(Re,Im) |  | B1(Re,Im) |  | A2(Re,Im) |  | B2(Re,Im) |  | A12(Re,Im) |  | B12(Re,Im) |  | A3Re,Im) |  | B3(Re,Im) |  | A23(Re,Im) |  | B23(Re,Im) |  | A4(Re,Im) |  | B4(Re,Im) |  | A34(Re,Im) |  | B34(Re,Im) |  | A5Re,Im) |  | B5(Re,Im) |  | A45(Re,Im) |  | B12(Re,Im) |  | 減衰量(dB) | ABS(Zin)
| 5.86 | 1 | 0 | 0 | 0 | 1 | 0 | 0 | -0.49758 | 1 | 0 | 0 | -0.49758 | 1 | 0 | 0 | 0 | 5.4602 | 0 | 0 | -0.49758 | 1 | 0 | 0 | -1.6422 | 5.4602 | 0 | 0 | -9.4643 | 1 | 0 | 0 |  | 53.9534 | 0 | 0 | -9.4643 | -43.9988 | 0.17548
|  | A1(Re,Im) |  | B1(Re,Im) |  | A2(Re,Im) |  | B2(Re,Im) |  | A12(Re,Im) |  | B12(Re,Im) |  | A3Re,Im) |  | B3(Re,Im) |  | A23(Re,Im) |  | B23(Re,Im) |  | A4(Re,Im) |  | B4(Re,Im) |  | A34(Re,Im) |  | B34(Re,Im) |  | A5Re,Im) |  | B5(Re,Im) |  | A45(Re,Im) |  | B12(Re,Im) |  | 位相(deg) | RL(Db)
|  | 0 | 4.0396 | 1 | 0 | 0 | 0 | 1 | 0 | 0 | 4.0396 | 3.0101 | 0 | 0 | 8.9636 | 1 | 0 | 0 | 31.0208 | 3.0101 | 0 | 0 | 0 | 1 | 0 | 0 | 31.0208 | 53.9526 | 0 | 0 | 5.1238 | 1 | 0 | 0 | 307.4635 | 53.9526 | 0 | -70.0946 | -0.00017295
|  |  | 第1複素マトリックス |  |  |  | 第2複素マトリックス |  |  |  | 掛け算結果1 |  |  |  | 第3複素マトリックス |  |  |  | 掛け算結果2 |  |  |  | 第4複素マトリックス |  |  |  | 掛け算結果3 |  |  |  | 第5複素マトリックス |  |  |  | 掛け算結果4
|  | A1(Re,Im) |  | B1(Re,Im) |  | A2(Re,Im) |  | B2(Re,Im) |  | A12(Re,Im) |  | B12(Re,Im) |  | A3Re,Im) |  | B3(Re,Im) |  | A23(Re,Im) |  | B23(Re,Im) |  | A4(Re,Im) |  | B4(Re,Im) |  | A34(Re,Im) |  | B34(Re,Im) |  | A5Re,Im) |  | B5(Re,Im) |  | A45(Re,Im) |  | B12(Re,Im) |  | 減衰量(dB) | ABS(Zin)
| 5.88 | 1 | 0 | 0 | 0 | 1 | 0 | 0 | -0.4956 | 1 | 0 | 0 | -0.4956 | 1 | 0 | 0 | 0 | 5.4575 | 0 | 0 | -0.4956 | 1 | 0 | 0 | -1.6341 | 5.4575 | 0 | 0 | -9.4137 | 1 | 0 | 0 |  | 53.8562 | 0 | 0 | -9.4137 | -44.0121 | 0.17485
|  | A1(Re,Im) |  | B1(Re,Im) |  | A2(Re,Im) |  | B2(Re,Im) |  | A12(Re,Im) |  | B12(Re,Im) |  | A3Re,Im) |  | B3(Re,Im) |  | A23(Re,Im) |  | B23(Re,Im) |  | A4(Re,Im) |  | B4(Re,Im) |  | A34(Re,Im) |  | B34(Re,Im) |  | A5Re,Im) |  | B5(Re,Im) |  | A45(Re,Im) |  | B12(Re,Im) |  | 位相(deg) | RL(Db)
|  | 0 | 4.0534 | 1 | 0 | 0 | 0 | 1 | 0 | 0 | 4.0534 | 3.0089 | 0 | 0 | 8.9942 | 1 | 0 | 0 | 31.1159 | 3.0089 | 0 | 0 | 0 | 1 | 0 | 0 | 31.1159 | 53.8554 | 0 | 0 | 5.1413 | 1 | 0 | 0 | 308.0022 | 53.8554 | 0 | -70.1638 | -0.00017242
|  |  | 第1複素マトリックス |  |  |  | 第2複素マトリックス |  |  |  | 掛け算結果1 |  |  |  | 第3複素マトリックス |  |  |  | 掛け算結果2 |  |  |  | 第4複素マトリックス |  |  |  | 掛け算結果3 |  |  |  | 第5複素マトリックス |  |  |  | 掛け算結果4
|  | A1(Re,Im) |  | B1(Re,Im) |  | A2(Re,Im) |  | B2(Re,Im) |  | A12(Re,Im) |  | B12(Re,Im) |  | A3Re,Im) |  | B3(Re,Im) |  | A23(Re,Im) |  | B23(Re,Im) |  | A4(Re,Im) |  | B4(Re,Im) |  | A34(Re,Im) |  | B34(Re,Im) |  | A5Re,Im) |  | B5(Re,Im) |  | A45(Re,Im) |  | B12(Re,Im) |  | 減衰量(dB) | ABS(Zin)
| 5.9 | 1 | 0 | 0 | 0 | 1 | 0 | 0 | -0.49363 | 1 | 0 | 0 | -0.49363 | 1 | 0 | 0 | 0 | 5.4549 | 0 | 0 | -0.49363 | 1 | 0 | 0 | -1.6261 | 5.4549 | 0 | 0 | -9.3637 | 1 | 0 | 0 |  | 53.7602 | 0 | 0 | -9.3637 | -44.0256 | 0.17424
|  | A1(Re,Im) |  | B1(Re,Im) |  | A2(Re,Im) |  | B2(Re,Im) |  | A12(Re,Im) |  | B12(Re,Im) |  | A3Re,Im) |  | B3(Re,Im) |  | A23(Re,Im) |  | B23(Re,Im) |  | A4(Re,Im) |  | B4(Re,Im) |  | A34(Re,Im) |  | B34(Re,Im) |  | A5Re,Im) |  | B5(Re,Im) |  | A45(Re,Im) |  | B12(Re,Im) |  | 位相(deg) | RL(Db)
|  | 0 | 4.0672 | 1 | 0 | 0 | 0 | 1 | 0 | 0 | 4.0672 | 3.0077 | 0 | 0 | 9.0248 | 1 | 0 | 0 | 31.211 | 3.0077 | 0 | 0 | 0 | 1 | 0 | 0 | 31.211 | 53.7594 | 0 | 0 | 5.1588 | 1 | 0 | 0 | 308.5442 | 53.7594 | 0 | -70.2325 | -0.00017188
|  |  | 第1複素マトリックス |  |  |  | 第2複素マトリックス |  |  |  | 掛け算結果1 |  |  |  | 第3複素マトリックス |  |  |  | 掛け算結果2 |  |  |  | 第4複素マトリックス |  |  |  | 掛け算結果3 |  |  |  | 第5複素マトリックス |  |  |  | 掛け算結果4
|  | A1(Re,Im) |  | B1(Re,Im) |  | A2(Re,Im) |  | B2(Re,Im) |  | A12(Re,Im) |  | B12(Re,Im) |  | A3Re,Im) |  | B3(Re,Im) |  | A23(Re,Im) |  | B23(Re,Im) |  | A4(Re,Im) |  | B4(Re,Im) |  | A34(Re,Im) |  | B34(Re,Im) |  | A5Re,Im) |  | B5(Re,Im) |  | A45(Re,Im) |  | B12(Re,Im) |  | 減衰量(dB) | ABS(Zin)
| 5.92 | 1 | 0 | 0 | 0 | 1 | 0 | 0 | -0.49167 | 1 | 0 | 0 | -0.49167 | 1 | 0 | 0 | 0 | 5.4523 | 0 | 0 | -0.49167 | 1 | 0 | 0 | -1.6182 | 5.4523 | 0 | 0 | -9.3143 | 1 | 0 | 0 |  | 53.6656 | 0 | 0 | -9.3143 | -44.0391 | 0.17362
|  | A1(Re,Im) |  | B1(Re,Im) |  | A2(Re,Im) |  | B2(Re,Im) |  | A12(Re,Im) |  | B12(Re,Im) |  | A3Re,Im) |  | B3(Re,Im) |  | A23(Re,Im) |  | B23(Re,Im) |  | A4(Re,Im) |  | B4(Re,Im) |  | A34(Re,Im) |  | B34(Re,Im) |  | A5Re,Im) |  | B5(Re,Im) |  | A45(Re,Im) |  | B12(Re,Im) |  | 位相(deg) | RL(Db)
|  | 0 | 4.081 | 1 | 0 | 0 | 0 | 1 | 0 | 0 | 4.081 | 3.0065 | 0 | 0 | 9.0554 | 1 | 0 | 0 | 31.3062 | 3.0065 | 0 | 0 | 0 | 1 | 0 | 0 | 31.3062 | 53.6648 | 0 | 0 | 5.1763 | 1 | 0 | 0 | 309.0895 | 53.6648 | 0 | -70.3008 | -0.00017135
|  |  | 第1複素マトリックス |  |  |  | 第2複素マトリックス |  |  |  | 掛け算結果1 |  |  |  | 第3複素マトリックス |  |  |  | 掛け算結果2 |  |  |  | 第4複素マトリックス |  |  |  | 掛け算結果3 |  |  |  | 第5複素マトリックス |  |  |  | 掛け算結果4
|  | A1(Re,Im) |  | B1(Re,Im) |  | A2(Re,Im) |  | B2(Re,Im) |  | A12(Re,Im) |  | B12(Re,Im) |  | A3Re,Im) |  | B3(Re,Im) |  | A23(Re,Im) |  | B23(Re,Im) |  | A4(Re,Im) |  | B4(Re,Im) |  | A34(Re,Im) |  | B34(Re,Im) |  | A5Re,Im) |  | B5(Re,Im) |  | A45(Re,Im) |  | B12(Re,Im) |  | 減衰量(dB) | ABS(Zin)
| 5.94 | 1 | 0 | 0 | 0 | 1 | 0 | 0 | -0.48973 | 1 | 0 | 0 | -0.48973 | 1 | 0 | 0 | 0 | 5.4497 | 0 | 0 | -0.48973 | 1 | 0 | 0 | -1.6103 | 5.4497 | 0 | 0 | -9.2654 | 1 | 0 | 0 |  | 53.5722 | 0 | 0 | -9.2654 | -44.0528 | 0.17301
|  | A1(Re,Im) |  | B1(Re,Im) |  | A2(Re,Im) |  | B2(Re,Im) |  | A12(Re,Im) |  | B12(Re,Im) |  | A3Re,Im) |  | B3(Re,Im) |  | A23(Re,Im) |  | B23(Re,Im) |  | A4(Re,Im) |  | B4(Re,Im) |  | A34(Re,Im) |  | B34(Re,Im) |  | A5Re,Im) |  | B5(Re,Im) |  | A45(Re,Im) |  | B12(Re,Im) |  | 位相(deg) | RL(Db)
|  | 0 | 4.0948 | 1 | 0 | 0 | 0 | 1 | 0 | 0 | 4.0948 | 3.0054 | 0 | 0 | 9.086 | 1 | 0 | 0 | 31.4015 | 3.0054 | 0 | 0 | 0 | 1 | 0 | 0 | 31.4015 | 53.5714 | 0 | 0 | 5.1938 | 1 | 0 | 0 | 309.6381 | 53.5714 | 0 | -70.3686 | -0.00017081
|  |  | 第1複素マトリックス |  |  |  | 第2複素マトリックス |  |  |  | 掛け算結果1 |  |  |  | 第3複素マトリックス |  |  |  | 掛け算結果2 |  |  |  | 第4複素マトリックス |  |  |  | 掛け算結果3 |  |  |  | 第5複素マトリックス |  |  |  | 掛け算結果4
|  | A1(Re,Im) |  | B1(Re,Im) |  | A2(Re,Im) |  | B2(Re,Im) |  | A12(Re,Im) |  | B12(Re,Im) |  | A3Re,Im) |  | B3(Re,Im) |  | A23(Re,Im) |  | B23(Re,Im) |  | A4(Re,Im) |  | B4(Re,Im) |  | A34(Re,Im) |  | B34(Re,Im) |  | A5Re,Im) |  | B5(Re,Im) |  | A45(Re,Im) |  | B12(Re,Im) |  | 減衰量(dB) | ABS(Zin)
| 5.96 | 1 | 0 | 0 | 0 | 1 | 0 | 0 | -0.48781 | 1 | 0 | 0 | -0.48781 | 1 | 0 | 0 | 0 | 5.4472 | 0 | 0 | -0.48781 | 1 | 0 | 0 | -1.6025 | 5.4472 | 0 | 0 | -9.2171 | 1 | 0 | 0 |  | 53.48 | 0 | 0 | -9.2171 | -44.0665 | 0.17241
|  | A1(Re,Im) |  | B1(Re,Im) |  | A2(Re,Im) |  | B2(Re,Im) |  | A12(Re,Im) |  | B12(Re,Im) |  | A3Re,Im) |  | B3(Re,Im) |  | A23(Re,Im) |  | B23(Re,Im) |  | A4(Re,Im) |  | B4(Re,Im) |  | A34(Re,Im) |  | B34(Re,Im) |  | A5Re,Im) |  | B5(Re,Im) |  | A45(Re,Im) |  | B12(Re,Im) |  | 位相(deg) | RL(Db)
|  | 0 | 4.1086 | 1 | 0 | 0 | 0 | 1 | 0 | 0 | 4.1086 | 3.0042 | 0 | 0 | 9.1166 | 1 | 0 | 0 | 31.4968 | 3.0042 | 0 | 0 | 0 | 1 | 0 | 0 | 31.4968 | 53.4792 | 0 | 0 | 5.2112 | 1 | 0 | 0 | 310.1899 | 53.4792 | 0 | -70.4359 | -0.00017027
|  |  | 第1複素マトリックス |  |  |  | 第2複素マトリックス |  |  |  | 掛け算結果1 |  |  |  | 第3複素マトリックス |  |  |  | 掛け算結果2 |  |  |  | 第4複素マトリックス |  |  |  | 掛け算結果3 |  |  |  | 第5複素マトリックス |  |  |  | 掛け算結果4
|  | A1(Re,Im) |  | B1(Re,Im) |  | A2(Re,Im) |  | B2(Re,Im) |  | A12(Re,Im) |  | B12(Re,Im) |  | A3Re,Im) |  | B3(Re,Im) |  | A23(Re,Im) |  | B23(Re,Im) |  | A4(Re,Im) |  | B4(Re,Im) |  | A34(Re,Im) |  | B34(Re,Im) |  | A5Re,Im) |  | B5(Re,Im) |  | A45(Re,Im) |  | B12(Re,Im) |  | 減衰量(dB) | ABS(Zin)
| 5.98 | 1 | 0 | 0 | 0 | 1 | 0 | 0 | -0.4859 | 1 | 0 | 0 | -0.4859 | 1 | 0 | 0 | 0 | 5.4447 | 0 | 0 | -0.4859 | 1 | 0 | 0 | -1.5949 | 5.4447 | 0 | 0 | -9.1694 | 1 | 0 | 0 |  | 53.389 | 0 | 0 | -9.1694 | -44.0802 | 0.17181
|  | A1(Re,Im) |  | B1(Re,Im) |  | A2(Re,Im) |  | B2(Re,Im) |  | A12(Re,Im) |  | B12(Re,Im) |  | A3Re,Im) |  | B3(Re,Im) |  | A23(Re,Im) |  | B23(Re,Im) |  | A4(Re,Im) |  | B4(Re,Im) |  | A34(Re,Im) |  | B34(Re,Im) |  | A5Re,Im) |  | B5(Re,Im) |  | A45(Re,Im) |  | B12(Re,Im) |  | 位相(deg) | RL(Db)
|  | 0 | 4.1224 | 1 | 0 | 0 | 0 | 1 | 0 | 0 | 4.1224 | 3.0031 | 0 | 0 | 9.1472 | 1 | 0 | 0 | 31.5921 | 3.0031 | 0 | 0 | 0 | 1 | 0 | 0 | 31.5921 | 53.3882 | 0 | 0 | 5.2287 | 1 | 0 | 0 | 310.7447 | 53.3882 | 0 | -70.5027 | -0.00016973
|  |  | 第1複素マトリックス |  |  |  | 第2複素マトリックス |  |  |  | 掛け算結果1 |  |  |  | 第3複素マトリックス |  |  |  | 掛け算結果2 |  |  |  | 第4複素マトリックス |  |  |  | 掛け算結果3 |  |  |  | 第5複素マトリックス |  |  |  | 掛け算結果4
|  | A1(Re,Im) |  | B1(Re,Im) |  | A2(Re,Im) |  | B2(Re,Im) |  | A12(Re,Im) |  | B12(Re,Im) |  | A3Re,Im) |  | B3(Re,Im) |  | A23(Re,Im) |  | B23(Re,Im) |  | A4(Re,Im) |  | B4(Re,Im) |  | A34(Re,Im) |  | B34(Re,Im) |  | A5Re,Im) |  | B5(Re,Im) |  | A45(Re,Im) |  | B12(Re,Im) |  | 減衰量(dB) | ABS(Zin)
| 6 | 1 | 0 | 0 | 0 | 1 | 0 | 0 | -0.48401 | 1 | 0 | 0 | -0.48401 | 1 | 0 | 0 | 0 | 5.4422 | 0 | 0 | -0.48401 | 1 | 0 | 0 | -1.5873 | 5.4422 | 0 | 0 | -9.1222 | 1 | 0 | 0 |  | 53.2992 | 0 | 0 | -9.1222 | -44.0941 | 0.17121
|  | A1(Re,Im) |  | B1(Re,Im) |  | A2(Re,Im) |  | B2(Re,Im) |  | A12(Re,Im) |  | B12(Re,Im) |  | A3Re,Im) |  | B3(Re,Im) |  | A23(Re,Im) |  | B23(Re,Im) |  | A4(Re,Im) |  | B4(Re,Im) |  | A34(Re,Im) |  | B34(Re,Im) |  | A5Re,Im) |  | B5(Re,Im) |  | A45(Re,Im) |  | B12(Re,Im) |  | 位相(deg) | RL(Db)
|  | 0 | 4.1362 | 1 | 0 | 0 | 0 | 1 | 0 | 0 | 4.1362 | 3.002 | 0 | 0 | 9.1778 | 1 | 0 | 0 | 31.6875 | 3.002 | 0 | 0 | 0 | 1 | 0 | 0 | 31.6875 | 53.2984 | 0 | 0 | 5.2462 | 1 | 0 | 0 | 311.3027 | 53.2984 | 0 | -70.5691 | -0.00016919
|  |  | 第1複素マトリックス |  |  |  | 第2複素マトリックス |  |  |  | 掛け算結果1 |  |  |  | 第3複素マトリックス |  |  |  | 掛け算結果2 |  |  |  | 第4複素マトリックス |  |  |  | 掛け算結果3 |  |  |  | 第5複素マトリックス |  |  |  | 掛け算結果4
|  | A1(Re,Im) |  | B1(Re,Im) |  | A2(Re,Im) |  | B2(Re,Im) |  | A12(Re,Im) |  | B12(Re,Im) |  | A3Re,Im) |  | B3(Re,Im) |  | A23(Re,Im) |  | B23(Re,Im) |  | A4(Re,Im) |  | B4(Re,Im) |  | A34(Re,Im) |  | B34(Re,Im) |  | A5Re,Im) |  | B5(Re,Im) |  | A45(Re,Im) |  | B12(Re,Im) |  | 減衰量(dB) | ABS(Zin)
| 6.02 | 1 | 0 | 0 | 0 | 1 | 0 | 0 | -0.48214 | 1 | 0 | 0 | -0.48214 | 1 | 0 | 0 | 0 | 5.4397 | 0 | 0 | -0.48214 | 1 | 0 | 0 | -1.5797 | 5.4397 | 0 | 0 | -9.0755 | 1 | 0 | 0 |  | 53.2106 | 0 | 0 | -9.0755 | -44.108 | 0.17062
|  | A1(Re,Im) |  | B1(Re,Im) |  | A2(Re,Im) |  | B2(Re,Im) |  | A12(Re,Im) |  | B12(Re,Im) |  | A3Re,Im) |  | B3(Re,Im) |  | A23(Re,Im) |  | B23(Re,Im) |  | A4(Re,Im) |  | B4(Re,Im) |  | A34(Re,Im) |  | B34(Re,Im) |  | A5Re,Im) |  | B5(Re,Im) |  | A45(Re,Im) |  | B12(Re,Im) |  | 位相(deg) | RL(Db)
|  | 0 | 4.1499 | 1 | 0 | 0 | 0 | 1 | 0 | 0 | 4.1499 | 3.0009 | 0 | 0 | 9.2084 | 1 | 0 | 0 | 31.7829 | 3.0009 | 0 | 0 | 0 | 1 | 0 | 0 | 31.7829 | 53.2098 | 0 | 0 | 5.2637 | 1 | 0 | 0 | 311.8637 | 53.2098 | 0 | -70.6351 | -0.00016865
|  |  | 第1複素マトリックス |  |  |  | 第2複素マトリックス |  |  |  | 掛け算結果1 |  |  |  | 第3複素マトリックス |  |  |  | 掛け算結果2 |  |  |  | 第4複素マトリックス |  |  |  | 掛け算結果3 |  |  |  | 第5複素マトリックス |  |  |  | 掛け算結果4
|  | A1(Re,Im) |  | B1(Re,Im) |  | A2(Re,Im) |  | B2(Re,Im) |  | A12(Re,Im) |  | B12(Re,Im) |  | A3Re,Im) |  | B3(Re,Im) |  | A23(Re,Im) |  | B23(Re,Im) |  | A4(Re,Im) |  | B4(Re,Im) |  | A34(Re,Im) |  | B34(Re,Im) |  | A5Re,Im) |  | B5(Re,Im) |  | A45(Re,Im) |  | B12(Re,Im) |  | 減衰量(dB) | ABS(Zin)
| 6.04 | 1 | 0 | 0 | 0 | 1 | 0 | 0 | -0.48028 | 1 | 0 | 0 | -0.48028 | 1 | 0 | 0 | 0 | 5.4373 | 0 | 0 | -0.48028 | 1 | 0 | 0 | -1.5723 | 5.4373 | 0 | 0 | -9.0294 | 1 | 0 | 0 |  | 53.1231 | 0 | 0 | -9.0294 | -44.122 | 0.17003
|  | A1(Re,Im) |  | B1(Re,Im) |  | A2(Re,Im) |  | B2(Re,Im) |  | A12(Re,Im) |  | B12(Re,Im) |  | A3Re,Im) |  | B3(Re,Im) |  | A23(Re,Im) |  | B23(Re,Im) |  | A4(Re,Im) |  | B4(Re,Im) |  | A34(Re,Im) |  | B34(Re,Im) |  | A5Re,Im) |  | B5(Re,Im) |  | A45(Re,Im) |  | B12(Re,Im) |  | 位相(deg) | RL(Db)
|  | 0 | 4.1637 | 1 | 0 | 0 | 0 | 1 | 0 | 0 | 4.1637 | 2.9998 | 0 | 0 | 9.239 | 1 | 0 | 0 | 31.8784 | 2.9998 | 0 | 0 | 0 | 1 | 0 | 0 | 31.8784 | 53.1223 | 0 | 0 | 5.2812 | 1 | 0 | 0 | 312.4277 | 53.1223 | 0 | -70.7005 | -0.00016811
|  |  | 第1複素マトリックス |  |  |  | 第2複素マトリックス |  |  |  | 掛け算結果1 |  |  |  | 第3複素マトリックス |  |  |  | 掛け算結果2 |  |  |  | 第4複素マトリックス |  |  |  | 掛け算結果3 |  |  |  | 第5複素マトリックス |  |  |  | 掛け算結果4
|  | A1(Re,Im) |  | B1(Re,Im) |  | A2(Re,Im) |  | B2(Re,Im) |  | A12(Re,Im) |  | B12(Re,Im) |  | A3Re,Im) |  | B3(Re,Im) |  | A23(Re,Im) |  | B23(Re,Im) |  | A4(Re,Im) |  | B4(Re,Im) |  | A34(Re,Im) |  | B34(Re,Im) |  | A5Re,Im) |  | B5(Re,Im) |  | A45(Re,Im) |  | B12(Re,Im) |  | 減衰量(dB) | ABS(Zin)
| 6.06 | 1 | 0 | 0 | 0 | 1 | 0 | 0 | -0.47844 | 1 | 0 | 0 | -0.47844 | 1 | 0 | 0 | 0 | 5.4349 | 0 | 0 | -0.47844 | 1 | 0 | 0 | -1.5649 | 5.4349 | 0 | 0 | -8.9837 | 1 | 0 | 0 |  | 53.0367 | 0 | 0 | -8.9837 | -44.1361 | 0.16945
|  | A1(Re,Im) |  | B1(Re,Im) |  | A2(Re,Im) |  | B2(Re,Im) |  | A12(Re,Im) |  | B12(Re,Im) |  | A3Re,Im) |  | B3(Re,Im) |  | A23(Re,Im) |  | B23(Re,Im) |  | A4(Re,Im) |  | B4(Re,Im) |  | A34(Re,Im) |  | B34(Re,Im) |  | A5Re,Im) |  | B5(Re,Im) |  | A45(Re,Im) |  | B12(Re,Im) |  | 位相(deg) | RL(Db)
|  | 0 | 4.1775 | 1 | 0 | 0 | 0 | 1 | 0 | 0 | 4.1775 | 2.9987 | 0 | 0 | 9.2696 | 1 | 0 | 0 | 31.9739 | 2.9987 | 0 | 0 | 0 | 1 | 0 | 0 | 31.9739 | 53.0359 | 0 | 0 | 5.2987 | 1 | 0 | 0 | 312.9946 | 53.0359 | 0 | -70.7656 | -0.00016756
|  |  | 第1複素マトリックス |  |  |  | 第2複素マトリックス |  |  |  | 掛け算結果1 |  |  |  | 第3複素マトリックス |  |  |  | 掛け算結果2 |  |  |  | 第4複素マトリックス |  |  |  | 掛け算結果3 |  |  |  | 第5複素マトリックス |  |  |  | 掛け算結果4
|  | A1(Re,Im) |  | B1(Re,Im) |  | A2(Re,Im) |  | B2(Re,Im) |  | A12(Re,Im) |  | B12(Re,Im) |  | A3Re,Im) |  | B3(Re,Im) |  | A23(Re,Im) |  | B23(Re,Im) |  | A4(Re,Im) |  | B4(Re,Im) |  | A34(Re,Im) |  | B34(Re,Im) |  | A5Re,Im) |  | B5(Re,Im) |  | A45(Re,Im) |  | B12(Re,Im) |  | 減衰量(dB) | ABS(Zin)
| 6.08 | 1 | 0 | 0 | 0 | 1 | 0 | 0 | -0.47661 | 1 | 0 | 0 | -0.47661 | 1 | 0 | 0 | 0 | 5.4325 | 0 | 0 | -0.47661 | 1 | 0 | 0 | -1.5577 | 5.4325 | 0 | 0 | -8.9386 | 1 | 0 | 0 |  | 52.9514 | 0 | 0 | -8.9386 | -44.1502 | 0.16887
|  | A1(Re,Im) |  | B1(Re,Im) |  | A2(Re,Im) |  | B2(Re,Im) |  | A12(Re,Im) |  | B12(Re,Im) |  | A3Re,Im) |  | B3(Re,Im) |  | A23(Re,Im) |  | B23(Re,Im) |  | A4(Re,Im) |  | B4(Re,Im) |  | A34(Re,Im) |  | B34(Re,Im) |  | A5Re,Im) |  | B5(Re,Im) |  | A45(Re,Im) |  | B12(Re,Im) |  | 位相(deg) | RL(Db)
|  | 0 | 4.1913 | 1 | 0 | 0 | 0 | 1 | 0 | 0 | 4.1913 | 2.9976 | 0 | 0 | 9.3002 | 1 | 0 | 0 | 32.0695 | 2.9976 | 0 | 0 | 0 | 1 | 0 | 0 | 32.0695 | 52.9507 | 0 | 0 | 5.3162 | 1 | 0 | 0 | 313.5643 | 52.9507 | 0 | -70.8302 | -0.00016702
|  |  | 第1複素マトリックス |  |  |  | 第2複素マトリックス |  |  |  | 掛け算結果1 |  |  |  | 第3複素マトリックス |  |  |  | 掛け算結果2 |  |  |  | 第4複素マトリックス |  |  |  | 掛け算結果3 |  |  |  | 第5複素マトリックス |  |  |  | 掛け算結果4
|  | A1(Re,Im) |  | B1(Re,Im) |  | A2(Re,Im) |  | B2(Re,Im) |  | A12(Re,Im) |  | B12(Re,Im) |  | A3Re,Im) |  | B3(Re,Im) |  | A23(Re,Im) |  | B23(Re,Im) |  | A4(Re,Im) |  | B4(Re,Im) |  | A34(Re,Im) |  | B34(Re,Im) |  | A5Re,Im) |  | B5(Re,Im) |  | A45(Re,Im) |  | B12(Re,Im) |  | 減衰量(dB) | ABS(Zin)
| 6.1 | 1 | 0 | 0 | 0 | 1 | 0 | 0 | -0.47479 | 1 | 0 | 0 | -0.47479 | 1 | 0 | 0 | 0 | 5.4302 | 0 | 0 | -0.47479 | 1 | 0 | 0 | -1.5504 | 5.4302 | 0 | 0 | -8.8939 | 1 | 0 | 0 |  | 52.8673 | 0 | 0 | -8.8939 | -44.1644 | 0.16829
|  | A1(Re,Im) |  | B1(Re,Im) |  | A2(Re,Im) |  | B2(Re,Im) |  | A12(Re,Im) |  | B12(Re,Im) |  | A3Re,Im) |  | B3(Re,Im) |  | A23(Re,Im) |  | B23(Re,Im) |  | A4(Re,Im) |  | B4(Re,Im) |  | A34(Re,Im) |  | B34(Re,Im) |  | A5Re,Im) |  | B5(Re,Im) |  | A45(Re,Im) |  | B12(Re,Im) |  | 位相(deg) | RL(Db)
|  | 0 | 4.2051 | 1 | 0 | 0 | 0 | 1 | 0 | 0 | 4.2051 | 2.9965 | 0 | 0 | 9.3307 | 1 | 0 | 0 | 32.1651 | 2.9965 | 0 | 0 | 0 | 1 | 0 | 0 | 32.1651 | 52.8665 | 0 | 0 | 5.3337 | 1 | 0 | 0 | 314.1369 | 52.8665 | 0 | -70.8943 | -0.00016647
|  |  | 第1複素マトリックス |  |  |  | 第2複素マトリックス |  |  |  | 掛け算結果1 |  |  |  | 第3複素マトリックス |  |  |  | 掛け算結果2 |  |  |  | 第4複素マトリックス |  |  |  | 掛け算結果3 |  |  |  | 第5複素マトリックス |  |  |  | 掛け算結果4
|  | A1(Re,Im) |  | B1(Re,Im) |  | A2(Re,Im) |  | B2(Re,Im) |  | A12(Re,Im) |  | B12(Re,Im) |  | A3Re,Im) |  | B3(Re,Im) |  | A23(Re,Im) |  | B23(Re,Im) |  | A4(Re,Im) |  | B4(Re,Im) |  | A34(Re,Im) |  | B34(Re,Im) |  | A5Re,Im) |  | B5(Re,Im) |  | A45(Re,Im) |  | B12(Re,Im) |  | 減衰量(dB) | ABS(Zin)
| 6.12 | 1 | 0 | 0 | 0 | 1 | 0 | 0 | -0.47299 | 1 | 0 | 0 | -0.47299 | 1 | 0 | 0 | 0 | 5.4278 | 0 | 0 | -0.47299 | 1 | 0 | 0 | -1.5433 | 5.4278 | 0 | 0 | -8.8498 | 1 | 0 | 0 |  | 52.7841 | 0 | 0 | -8.8498 | -44.1787 | 0.16772
|  | A1(Re,Im) |  | B1(Re,Im) |  | A2(Re,Im) |  | B2(Re,Im) |  | A12(Re,Im) |  | B12(Re,Im) |  | A3Re,Im) |  | B3(Re,Im) |  | A23(Re,Im) |  | B23(Re,Im) |  | A4(Re,Im) |  | B4(Re,Im) |  | A34(Re,Im) |  | B34(Re,Im) |  | A5Re,Im) |  | B5(Re,Im) |  | A45(Re,Im) |  | B12(Re,Im) |  | 位相(deg) | RL(Db)
|  | 0 | 4.2189 | 1 | 0 | 0 | 0 | 1 | 0 | 0 | 4.2189 | 2.9955 | 0 | 0 | 9.3613 | 1 | 0 | 0 | 32.2607 | 2.9955 | 0 | 0 | 0 | 1 | 0 | 0 | 32.2607 | 52.7834 | 0 | 0 | 5.3511 | 1 | 0 | 0 | 314.7123 | 52.7834 | 0 | -70.958 | -0.00016593
|  |  | 第1複素マトリックス |  |  |  | 第2複素マトリックス |  |  |  | 掛け算結果1 |  |  |  | 第3複素マトリックス |  |  |  | 掛け算結果2 |  |  |  | 第4複素マトリックス |  |  |  | 掛け算結果3 |  |  |  | 第5複素マトリックス |  |  |  | 掛け算結果4
|  | A1(Re,Im) |  | B1(Re,Im) |  | A2(Re,Im) |  | B2(Re,Im) |  | A12(Re,Im) |  | B12(Re,Im) |  | A3Re,Im) |  | B3(Re,Im) |  | A23(Re,Im) |  | B23(Re,Im) |  | A4(Re,Im) |  | B4(Re,Im) |  | A34(Re,Im) |  | B34(Re,Im) |  | A5Re,Im) |  | B5(Re,Im) |  | A45(Re,Im) |  | B12(Re,Im) |  | 減衰量(dB) | ABS(Zin)
| 6.14 | 1 | 0 | 0 | 0 | 1 | 0 | 0 | -0.47121 | 1 | 0 | 0 | -0.47121 | 1 | 0 | 0 | 0 | 5.4255 | 0 | 0 | -0.47121 | 1 | 0 | 0 | -1.5362 | 5.4255 | 0 | 0 | -8.8061 | 1 | 0 | 0 |  | 52.7021 | 0 | 0 | -8.8061 | -44.1931 | 0.16715
|  | A1(Re,Im) |  | B1(Re,Im) |  | A2(Re,Im) |  | B2(Re,Im) |  | A12(Re,Im) |  | B12(Re,Im) |  | A3Re,Im) |  | B3(Re,Im) |  | A23(Re,Im) |  | B23(Re,Im) |  | A4(Re,Im) |  | B4(Re,Im) |  | A34(Re,Im) |  | B34(Re,Im) |  | A5Re,Im) |  | B5(Re,Im) |  | A45(Re,Im) |  | B12(Re,Im) |  | 位相(deg) | RL(Db)
|  | 0 | 4.2327 | 1 | 0 | 0 | 0 | 1 | 0 | 0 | 4.2327 | 2.9945 | 0 | 0 | 9.3919 | 1 | 0 | 0 | 32.3564 | 2.9945 | 0 | 0 | 0 | 1 | 0 | 0 | 32.3564 | 52.7013 | 0 | 0 | 5.3686 | 1 | 0 | 0 | 315.2905 | 52.7013 | 0 | -71.0213 | -0.00016538
|  |  | 第1複素マトリックス |  |  |  | 第2複素マトリックス |  |  |  | 掛け算結果1 |  |  |  | 第3複素マトリックス |  |  |  | 掛け算結果2 |  |  |  | 第4複素マトリックス |  |  |  | 掛け算結果3 |  |  |  | 第5複素マトリックス |  |  |  | 掛け算結果4
|  | A1(Re,Im) |  | B1(Re,Im) |  | A2(Re,Im) |  | B2(Re,Im) |  | A12(Re,Im) |  | B12(Re,Im) |  | A3Re,Im) |  | B3(Re,Im) |  | A23(Re,Im) |  | B23(Re,Im) |  | A4(Re,Im) |  | B4(Re,Im) |  | A34(Re,Im) |  | B34(Re,Im) |  | A5Re,Im) |  | B5(Re,Im) |  | A45(Re,Im) |  | B12(Re,Im) |  | 減衰量(dB) | ABS(Zin)
| 6.16 | 1 | 0 | 0 | 0 | 1 | 0 | 0 | -0.46943 | 1 | 0 | 0 | -0.46943 | 1 | 0 | 0 | 0 | 5.4233 | 0 | 0 | -0.46943 | 1 | 0 | 0 | -1.5292 | 5.4233 | 0 | 0 | -8.7629 | 1 | 0 | 0 |  | 52.621 | 0 | 0 | -8.7629 | -44.2074 | 0.16659
|  | A1(Re,Im) |  | B1(Re,Im) |  | A2(Re,Im) |  | B2(Re,Im) |  | A12(Re,Im) |  | B12(Re,Im) |  | A3Re,Im) |  | B3(Re,Im) |  | A23(Re,Im) |  | B23(Re,Im) |  | A4(Re,Im) |  | B4(Re,Im) |  | A34(Re,Im) |  | B34(Re,Im) |  | A5Re,Im) |  | B5(Re,Im) |  | A45(Re,Im) |  | B12(Re,Im) |  | 位相(deg) | RL(Db)
|  | 0 | 4.2465 | 1 | 0 | 0 | 0 | 1 | 0 | 0 | 4.2465 | 2.9934 | 0 | 0 | 9.4225 | 1 | 0 | 0 | 32.4522 | 2.9934 | 0 | 0 | 0 | 1 | 0 | 0 | 32.4522 | 52.6203 | 0 | 0 | 5.3861 | 1 | 0 | 0 | 315.8713 | 52.6203 | 0 | -71.0842 | -0.00016483
|  |  | 第1複素マトリックス |  |  |  | 第2複素マトリックス |  |  |  | 掛け算結果1 |  |  |  | 第3複素マトリックス |  |  |  | 掛け算結果2 |  |  |  | 第4複素マトリックス |  |  |  | 掛け算結果3 |  |  |  | 第5複素マトリックス |  |  |  | 掛け算結果4
|  | A1(Re,Im) |  | B1(Re,Im) |  | A2(Re,Im) |  | B2(Re,Im) |  | A12(Re,Im) |  | B12(Re,Im) |  | A3Re,Im) |  | B3(Re,Im) |  | A23(Re,Im) |  | B23(Re,Im) |  | A4(Re,Im) |  | B4(Re,Im) |  | A34(Re,Im) |  | B34(Re,Im) |  | A5Re,Im) |  | B5(Re,Im) |  | A45(Re,Im) |  | B12(Re,Im) |  | 減衰量(dB) | ABS(Zin)
| 6.18 | 1 | 0 | 0 | 0 | 1 | 0 | 0 | -0.46768 | 1 | 0 | 0 | -0.46768 | 1 | 0 | 0 | 0 | 5.421 | 0 | 0 | -0.46768 | 1 | 0 | 0 | -1.5223 | 5.421 | 0 | 0 | -8.7201 | 1 | 0 | 0 |  | 52.541 | 0 | 0 | -8.7201 | -44.2219 | 0.16603
|  | A1(Re,Im) |  | B1(Re,Im) |  | A2(Re,Im) |  | B2(Re,Im) |  | A12(Re,Im) |  | B12(Re,Im) |  | A3Re,Im) |  | B3(Re,Im) |  | A23(Re,Im) |  | B23(Re,Im) |  | A4(Re,Im) |  | B4(Re,Im) |  | A34(Re,Im) |  | B34(Re,Im) |  | A5Re,Im) |  | B5(Re,Im) |  | A45(Re,Im) |  | B12(Re,Im) |  | 位相(deg) | RL(Db)
|  | 0 | 4.2602 | 1 | 0 | 0 | 0 | 1 | 0 | 0 | 4.2602 | 2.9924 | 0 | 0 | 9.4531 | 1 | 0 | 0 | 32.5479 | 2.9924 | 0 | 0 | 0 | 1 | 0 | 0 | 32.5479 | 52.5403 | 0 | 0 | 5.4036 | 1 | 0 | 0 | 316.4548 | 52.5403 | 0 | -71.1467 | -0.00016429
|  |  | 第1複素マトリックス |  |  |  | 第2複素マトリックス |  |  |  | 掛け算結果1 |  |  |  | 第3複素マトリックス |  |  |  | 掛け算結果2 |  |  |  | 第4複素マトリックス |  |  |  | 掛け算結果3 |  |  |  | 第5複素マトリックス |  |  |  | 掛け算結果4
|  | A1(Re,Im) |  | B1(Re,Im) |  | A2(Re,Im) |  | B2(Re,Im) |  | A12(Re,Im) |  | B12(Re,Im) |  | A3Re,Im) |  | B3(Re,Im) |  | A23(Re,Im) |  | B23(Re,Im) |  | A4(Re,Im) |  | B4(Re,Im) |  | A34(Re,Im) |  | B34(Re,Im) |  | A5Re,Im) |  | B5(Re,Im) |  | A45(Re,Im) |  | B12(Re,Im) |  | 減衰量(dB) | ABS(Zin)
| 6.2 | 1 | 0 | 0 | 0 | 1 | 0 | 0 | -0.46593 | 1 | 0 | 0 | -0.46593 | 1 | 0 | 0 | 0 | 5.4188 | 0 | 0 | -0.46593 | 1 | 0 | 0 | -1.5154 | 5.4188 | 0 | 0 | -8.6778 | 1 | 0 | 0 |  | 52.4619 | 0 | 0 | -8.6778 | -44.2364 | 0.16547
|  | A1(Re,Im) |  | B1(Re,Im) |  | A2(Re,Im) |  | B2(Re,Im) |  | A12(Re,Im) |  | B12(Re,Im) |  | A3Re,Im) |  | B3(Re,Im) |  | A23(Re,Im) |  | B23(Re,Im) |  | A4(Re,Im) |  | B4(Re,Im) |  | A34(Re,Im) |  | B34(Re,Im) |  | A5Re,Im) |  | B5(Re,Im) |  | A45(Re,Im) |  | B12(Re,Im) |  | 位相(deg) | RL(Db)
|  | 0 | 4.274 | 1 | 0 | 0 | 0 | 1 | 0 | 0 | 4.274 | 2.9914 | 0 | 0 | 9.4837 | 1 | 0 | 0 | 32.6438 | 2.9914 | 0 | 0 | 0 | 1 | 0 | 0 | 32.6438 | 52.4612 | 0 | 0 | 5.4211 | 1 | 0 | 0 | 317.0409 | 52.4612 | 0 | -71.2087 | -0.00016374
|  |  | 第1複素マトリックス |  |  |  | 第2複素マトリックス |  |  |  | 掛け算結果1 |  |  |  | 第3複素マトリックス |  |  |  | 掛け算結果2 |  |  |  | 第4複素マトリックス |  |  |  | 掛け算結果3 |  |  |  | 第5複素マトリックス |  |  |  | 掛け算結果4
|  | A1(Re,Im) |  | B1(Re,Im) |  | A2(Re,Im) |  | B2(Re,Im) |  | A12(Re,Im) |  | B12(Re,Im) |  | A3Re,Im) |  | B3(Re,Im) |  | A23(Re,Im) |  | B23(Re,Im) |  | A4(Re,Im) |  | B4(Re,Im) |  | A34(Re,Im) |  | B34(Re,Im) |  | A5Re,Im) |  | B5(Re,Im) |  | A45(Re,Im) |  | B12(Re,Im) |  | 減衰量(dB) | ABS(Zin)
| 6.22 | 1 | 0 | 0 | 0 | 1 | 0 | 0 | -0.4642 | 1 | 0 | 0 | -0.4642 | 1 | 0 | 0 | 0 | 5.4166 | 0 | 0 | -0.4642 | 1 | 0 | 0 | -1.5087 | 5.4166 | 0 | 0 | -8.6359 | 1 | 0 | 0 |  | 52.3839 | 0 | 0 | -8.6359 | -44.251 | 0.16492
|  | A1(Re,Im) |  | B1(Re,Im) |  | A2(Re,Im) |  | B2(Re,Im) |  | A12(Re,Im) |  | B12(Re,Im) |  | A3Re,Im) |  | B3(Re,Im) |  | A23(Re,Im) |  | B23(Re,Im) |  | A4(Re,Im) |  | B4(Re,Im) |  | A34(Re,Im) |  | B34(Re,Im) |  | A5Re,Im) |  | B5(Re,Im) |  | A45(Re,Im) |  | B12(Re,Im) |  | 位相(deg) | RL(Db)
|  | 0 | 4.2878 | 1 | 0 | 0 | 0 | 1 | 0 | 0 | 4.2878 | 2.9904 | 0 | 0 | 9.5143 | 1 | 0 | 0 | 32.7396 | 2.9904 | 0 | 0 | 0 | 1 | 0 | 0 | 32.7396 | 52.3831 | 0 | 0 | 5.4386 | 1 | 0 | 0 | 317.6296 | 52.3831 | 0 | -71.2703 | -0.00016319
|  |  | 第1複素マトリックス |  |  |  | 第2複素マトリックス |  |  |  | 掛け算結果1 |  |  |  | 第3複素マトリックス |  |  |  | 掛け算結果2 |  |  |  | 第4複素マトリックス |  |  |  | 掛け算結果3 |  |  |  | 第5複素マトリックス |  |  |  | 掛け算結果4
|  | A1(Re,Im) |  | B1(Re,Im) |  | A2(Re,Im) |  | B2(Re,Im) |  | A12(Re,Im) |  | B12(Re,Im) |  | A3Re,Im) |  | B3(Re,Im) |  | A23(Re,Im) |  | B23(Re,Im) |  | A4(Re,Im) |  | B4(Re,Im) |  | A34(Re,Im) |  | B34(Re,Im) |  | A5Re,Im) |  | B5(Re,Im) |  | A45(Re,Im) |  | B12(Re,Im) |  | 減衰量(dB) | ABS(Zin)
| 6.24 | 1 | 0 | 0 | 0 | 1 | 0 | 0 | -0.46249 | 1 | 0 | 0 | -0.46249 | 1 | 0 | 0 | 0 | 5.4144 | 0 | 0 | -0.46249 | 1 | 0 | 0 | -1.5019 | 5.4144 | 0 | 0 | -8.5945 | 1 | 0 | 0 |  | 52.3067 | 0 | 0 | -8.5945 | -44.2656 | 0.16437
|  | A1(Re,Im) |  | B1(Re,Im) |  | A2(Re,Im) |  | B2(Re,Im) |  | A12(Re,Im) |  | B12(Re,Im) |  | A3Re,Im) |  | B3(Re,Im) |  | A23(Re,Im) |  | B23(Re,Im) |  | A4(Re,Im) |  | B4(Re,Im) |  | A34(Re,Im) |  | B34(Re,Im) |  | A5Re,Im) |  | B5(Re,Im) |  | A45(Re,Im) |  | B12(Re,Im) |  | 位相(deg) | RL(Db)
|  | 0 | 4.3016 | 1 | 0 | 0 | 0 | 1 | 0 | 0 | 4.3016 | 2.9894 | 0 | 0 | 9.5449 | 1 | 0 | 0 | 32.8355 | 2.9894 | 0 | 0 | 0 | 1 | 0 | 0 | 32.8355 | 52.306 | 0 | 0 | 5.4561 | 1 | 0 | 0 | 318.2208 | 52.306 | 0 | -71.3315 | -0.00016264
|  |  | 第1複素マトリックス |  |  |  | 第2複素マトリックス |  |  |  | 掛け算結果1 |  |  |  | 第3複素マトリックス |  |  |  | 掛け算結果2 |  |  |  | 第4複素マトリックス |  |  |  | 掛け算結果3 |  |  |  | 第5複素マトリックス |  |  |  | 掛け算結果4
|  | A1(Re,Im) |  | B1(Re,Im) |  | A2(Re,Im) |  | B2(Re,Im) |  | A12(Re,Im) |  | B12(Re,Im) |  | A3Re,Im) |  | B3(Re,Im) |  | A23(Re,Im) |  | B23(Re,Im) |  | A4(Re,Im) |  | B4(Re,Im) |  | A34(Re,Im) |  | B34(Re,Im) |  | A5Re,Im) |  | B5(Re,Im) |  | A45(Re,Im) |  | B12(Re,Im) |  | 減衰量(dB) | ABS(Zin)
| 6.26 | 1 | 0 | 0 | 0 | 1 | 0 | 0 | -0.46079 | 1 | 0 | 0 | -0.46079 | 1 | 0 | 0 | 0 | 5.4122 | 0 | 0 | -0.46079 | 1 | 0 | 0 | -1.4953 | 5.4122 | 0 | 0 | -8.5535 | 1 | 0 | 0 |  | 52.2306 | 0 | 0 | -8.5535 | -44.2803 | 0.16383
|  | A1(Re,Im) |  | B1(Re,Im) |  | A2(Re,Im) |  | B2(Re,Im) |  | A12(Re,Im) |  | B12(Re,Im) |  | A3Re,Im) |  | B3(Re,Im) |  | A23(Re,Im) |  | B23(Re,Im) |  | A4(Re,Im) |  | B4(Re,Im) |  | A34(Re,Im) |  | B34(Re,Im) |  | A5Re,Im) |  | B5(Re,Im) |  | A45(Re,Im) |  | B12(Re,Im) |  | 位相(deg) | RL(Db)
|  | 0 | 4.3154 | 1 | 0 | 0 | 0 | 1 | 0 | 0 | 4.3154 | 2.9885 | 0 | 0 | 9.5755 | 1 | 0 | 0 | 32.9314 | 2.9885 | 0 | 0 | 0 | 1 | 0 | 0 | 32.9314 | 52.2299 | 0 | 0 | 5.4736 | 1 | 0 | 0 | 318.8145 | 52.2299 | 0 | -71.3924 | -0.00016209
|  |  | 第1複素マトリックス |  |  |  | 第2複素マトリックス |  |  |  | 掛け算結果1 |  |  |  | 第3複素マトリックス |  |  |  | 掛け算結果2 |  |  |  | 第4複素マトリックス |  |  |  | 掛け算結果3 |  |  |  | 第5複素マトリックス |  |  |  | 掛け算結果4
|  | A1(Re,Im) |  | B1(Re,Im) |  | A2(Re,Im) |  | B2(Re,Im) |  | A12(Re,Im) |  | B12(Re,Im) |  | A3Re,Im) |  | B3(Re,Im) |  | A23(Re,Im) |  | B23(Re,Im) |  | A4(Re,Im) |  | B4(Re,Im) |  | A34(Re,Im) |  | B34(Re,Im) |  | A5Re,Im) |  | B5(Re,Im) |  | A45(Re,Im) |  | B12(Re,Im) |  | 減衰量(dB) | ABS(Zin)
| 6.28 | 1 | 0 | 0 | 0 | 1 | 0 | 0 | -0.4591 | 1 | 0 | 0 | -0.4591 | 1 | 0 | 0 | 0 | 5.4101 | 0 | 0 | -0.4591 | 1 | 0 | 0 | -1.4887 | 5.4101 | 0 | 0 | -8.513 | 1 | 0 | 0 |  | 52.1553 | 0 | 0 | -8.513 | -44.295 | 0.16328
|  | A1(Re,Im) |  | B1(Re,Im) |  | A2(Re,Im) |  | B2(Re,Im) |  | A12(Re,Im) |  | B12(Re,Im) |  | A3Re,Im) |  | B3(Re,Im) |  | A23(Re,Im) |  | B23(Re,Im) |  | A4(Re,Im) |  | B4(Re,Im) |  | A34(Re,Im) |  | B34(Re,Im) |  | A5Re,Im) |  | B5(Re,Im) |  | A45(Re,Im) |  | B12(Re,Im) |  | 位相(deg) | RL(Db)
|  | 0 | 4.3292 | 1 | 0 | 0 | 0 | 1 | 0 | 0 | 4.3292 | 2.9875 | 0 | 0 | 9.6061 | 1 | 0 | 0 | 33.0274 | 2.9875 | 0 | 0 | 0 | 1 | 0 | 0 | 33.0274 | 52.1546 | 0 | 0 | 5.491 | 1 | 0 | 0 | 319.4106 | 52.1546 | 0 | -71.4528 | -0.00016154
|  |  | 第1複素マトリックス |  |  |  | 第2複素マトリックス |  |  |  | 掛け算結果1 |  |  |  | 第3複素マトリックス |  |  |  | 掛け算結果2 |  |  |  | 第4複素マトリックス |  |  |  | 掛け算結果3 |  |  |  | 第5複素マトリックス |  |  |  | 掛け算結果4
|  | A1(Re,Im) |  | B1(Re,Im) |  | A2(Re,Im) |  | B2(Re,Im) |  | A12(Re,Im) |  | B12(Re,Im) |  | A3Re,Im) |  | B3(Re,Im) |  | A23(Re,Im) |  | B23(Re,Im) |  | A4(Re,Im) |  | B4(Re,Im) |  | A34(Re,Im) |  | B34(Re,Im) |  | A5Re,Im) |  | B5(Re,Im) |  | A45(Re,Im) |  | B12(Re,Im) |  | 減衰量(dB) | ABS(Zin)
| 6.3 | 1 | 0 | 0 | 0 | 1 | 0 | 0 | -0.45742 | 1 | 0 | 0 | -0.45742 | 1 | 0 | 0 | 0 | 5.408 | 0 | 0 | -0.45742 | 1 | 0 | 0 | -1.4821 | 5.408 | 0 | 0 | -8.4729 | 1 | 0 | 0 |  | 52.081 | 0 | 0 | -8.4729 | -44.3098 | 0.16275
|  | A1(Re,Im) |  | B1(Re,Im) |  | A2(Re,Im) |  | B2(Re,Im) |  | A12(Re,Im) |  | B12(Re,Im) |  | A3Re,Im) |  | B3(Re,Im) |  | A23(Re,Im) |  | B23(Re,Im) |  | A4(Re,Im) |  | B4(Re,Im) |  | A34(Re,Im) |  | B34(Re,Im) |  | A5Re,Im) |  | B5(Re,Im) |  | A45(Re,Im) |  | B12(Re,Im) |  | 位相(deg) | RL(Db)
|  | 0 | 4.343 | 1 | 0 | 0 | 0 | 1 | 0 | 0 | 4.343 | 2.9866 | 0 | 0 | 9.6367 | 1 | 0 | 0 | 33.1234 | 2.9866 | 0 | 0 | 0 | 1 | 0 | 0 | 33.1234 | 52.0803 | 0 | 0 | 5.5085 | 1 | 0 | 0 | 320.0092 | 52.0803 | 0 | -71.5128 | -0.000161
|  |  | 第1複素マトリックス |  |  |  | 第2複素マトリックス |  |  |  | 掛け算結果1 |  |  |  | 第3複素マトリックス |  |  |  | 掛け算結果2 |  |  |  | 第4複素マトリックス |  |  |  | 掛け算結果3 |  |  |  | 第5複素マトリックス |  |  |  | 掛け算結果4
|  | A1(Re,Im) |  | B1(Re,Im) |  | A2(Re,Im) |  | B2(Re,Im) |  | A12(Re,Im) |  | B12(Re,Im) |  | A3Re,Im) |  | B3(Re,Im) |  | A23(Re,Im) |  | B23(Re,Im) |  | A4(Re,Im) |  | B4(Re,Im) |  | A34(Re,Im) |  | B34(Re,Im) |  | A5Re,Im) |  | B5(Re,Im) |  | A45(Re,Im) |  | B12(Re,Im) |  | 減衰量(dB) | ABS(Zin)
| 6.32 | 1 | 0 | 0 | 0 | 1 | 0 | 0 | -0.45576 | 1 | 0 | 0 | -0.45576 | 1 | 0 | 0 | 0 | 5.4059 | 0 | 0 | -0.45576 | 1 | 0 | 0 | -1.4757 | 5.4059 | 0 | 0 | -8.4331 | 1 | 0 | 0 |  | 52.0075 | 0 | 0 | -8.4331 | -44.3246 | 0.16221
|  | A1(Re,Im) |  | B1(Re,Im) |  | A2(Re,Im) |  | B2(Re,Im) |  | A12(Re,Im) |  | B12(Re,Im) |  | A3Re,Im) |  | B3(Re,Im) |  | A23(Re,Im) |  | B23(Re,Im) |  | A4(Re,Im) |  | B4(Re,Im) |  | A34(Re,Im) |  | B34(Re,Im) |  | A5Re,Im) |  | B5(Re,Im) |  | A45(Re,Im) |  | B12(Re,Im) |  | 位相(deg) | RL(Db)
|  | 0 | 4.3568 | 1 | 0 | 0 | 0 | 1 | 0 | 0 | 4.3568 | 2.9856 | 0 | 0 | 9.6673 | 1 | 0 | 0 | 33.2195 | 2.9856 | 0 | 0 | 0 | 1 | 0 | 0 | 33.2195 | 52.0068 | 0 | 0 | 5.526 | 1 | 0 | 0 | 320.6101 | 52.0068 | 0 | -71.5724 | -0.00016045
|  |  | 第1複素マトリックス |  |  |  | 第2複素マトリックス |  |  |  | 掛け算結果1 |  |  |  | 第3複素マトリックス |  |  |  | 掛け算結果2 |  |  |  | 第4複素マトリックス |  |  |  | 掛け算結果3 |  |  |  | 第5複素マトリックス |  |  |  | 掛け算結果4
|  | A1(Re,Im) |  | B1(Re,Im) |  | A2(Re,Im) |  | B2(Re,Im) |  | A12(Re,Im) |  | B12(Re,Im) |  | A3Re,Im) |  | B3(Re,Im) |  | A23(Re,Im) |  | B23(Re,Im) |  | A4(Re,Im) |  | B4(Re,Im) |  | A34(Re,Im) |  | B34(Re,Im) |  | A5Re,Im) |  | B5(Re,Im) |  | A45(Re,Im) |  | B12(Re,Im) |  | 減衰量(dB) | ABS(Zin)
| 6.34 | 1 | 0 | 0 | 0 | 1 | 0 | 0 | -0.4541 | 1 | 0 | 0 | -0.4541 | 1 | 0 | 0 | 0 | 5.4038 | 0 | 0 | -0.4541 | 1 | 0 | 0 | -1.4693 | 5.4038 | 0 | 0 | -8.3938 | 1 | 0 | 0 |  | 51.935 | 0 | 0 | -8.3938 | -44.3395 | 0.16168
|  | A1(Re,Im) |  | B1(Re,Im) |  | A2(Re,Im) |  | B2(Re,Im) |  | A12(Re,Im) |  | B12(Re,Im) |  | A3Re,Im) |  | B3(Re,Im) |  | A23(Re,Im) |  | B23(Re,Im) |  | A4(Re,Im) |  | B4(Re,Im) |  | A34(Re,Im) |  | B34(Re,Im) |  | A5Re,Im) |  | B5(Re,Im) |  | A45(Re,Im) |  | B12(Re,Im) |  | 位相(deg) | RL(Db)
|  | 0 | 4.3705 | 1 | 0 | 0 | 0 | 1 | 0 | 0 | 4.3705 | 2.9847 | 0 | 0 | 9.6979 | 1 | 0 | 0 | 33.3156 | 2.9847 | 0 | 0 | 0 | 1 | 0 | 0 | 33.3156 | 51.9343 | 0 | 0 | 5.5435 | 1 | 0 | 0 | 321.2134 | 51.9343 | 0 | -71.6317 | -0.0001599
|  |  | 第1複素マトリックス |  |  |  | 第2複素マトリックス |  |  |  | 掛け算結果1 |  |  |  | 第3複素マトリックス |  |  |  | 掛け算結果2 |  |  |  | 第4複素マトリックス |  |  |  | 掛け算結果3 |  |  |  | 第5複素マトリックス |  |  |  | 掛け算結果4
|  | A1(Re,Im) |  | B1(Re,Im) |  | A2(Re,Im) |  | B2(Re,Im) |  | A12(Re,Im) |  | B12(Re,Im) |  | A3Re,Im) |  | B3(Re,Im) |  | A23(Re,Im) |  | B23(Re,Im) |  | A4(Re,Im) |  | B4(Re,Im) |  | A34(Re,Im) |  | B34(Re,Im) |  | A5Re,Im) |  | B5(Re,Im) |  | A45(Re,Im) |  | B12(Re,Im) |  | 減衰量(dB) | ABS(Zin)
| 6.36 | 1 | 0 | 0 | 0 | 1 | 0 | 0 | -0.45247 | 1 | 0 | 0 | -0.45247 | 1 | 0 | 0 | 0 | 5.4018 | 0 | 0 | -0.45247 | 1 | 0 | 0 | -1.4629 | 5.4018 | 0 | 0 | -8.3549 | 1 | 0 | 0 |  | 51.8632 | 0 | 0 | -8.3549 | -44.3544 | 0.16116
|  | A1(Re,Im) |  | B1(Re,Im) |  | A2(Re,Im) |  | B2(Re,Im) |  | A12(Re,Im) |  | B12(Re,Im) |  | A3Re,Im) |  | B3(Re,Im) |  | A23(Re,Im) |  | B23(Re,Im) |  | A4(Re,Im) |  | B4(Re,Im) |  | A34(Re,Im) |  | B34(Re,Im) |  | A5Re,Im) |  | B5(Re,Im) |  | A45(Re,Im) |  | B12(Re,Im) |  | 位相(deg) | RL(Db)
|  | 0 | 4.3843 | 1 | 0 | 0 | 0 | 1 | 0 | 0 | 4.3843 | 2.9838 | 0 | 0 | 9.7284 | 1 | 0 | 0 | 33.4117 | 2.9838 | 0 | 0 | 0 | 1 | 0 | 0 | 33.4117 | 51.8626 | 0 | 0 | 5.561 | 1 | 0 | 0 | 321.819 | 51.8626 | 0 | -71.6905 | -0.00015935
|  |  | 第1複素マトリックス |  |  |  | 第2複素マトリックス |  |  |  | 掛け算結果1 |  |  |  | 第3複素マトリックス |  |  |  | 掛け算結果2 |  |  |  | 第4複素マトリックス |  |  |  | 掛け算結果3 |  |  |  | 第5複素マトリックス |  |  |  | 掛け算結果4
|  | A1(Re,Im) |  | B1(Re,Im) |  | A2(Re,Im) |  | B2(Re,Im) |  | A12(Re,Im) |  | B12(Re,Im) |  | A3Re,Im) |  | B3(Re,Im) |  | A23(Re,Im) |  | B23(Re,Im) |  | A4(Re,Im) |  | B4(Re,Im) |  | A34(Re,Im) |  | B34(Re,Im) |  | A5Re,Im) |  | B5(Re,Im) |  | A45(Re,Im) |  | B12(Re,Im) |  | 減衰量(dB) | ABS(Zin)
| 6.38 | 1 | 0 | 0 | 0 | 1 | 0 | 0 | -0.45084 | 1 | 0 | 0 | -0.45084 | 1 | 0 | 0 | 0 | 5.3998 | 0 | 0 | -0.45084 | 1 | 0 | 0 | -1.4566 | 5.3998 | 0 | 0 | -8.3164 | 1 | 0 | 0 |  | 51.7924 | 0 | 0 | -8.3164 | -44.3694 | 0.16063
|  | A1(Re,Im) |  | B1(Re,Im) |  | A2(Re,Im) |  | B2(Re,Im) |  | A12(Re,Im) |  | B12(Re,Im) |  | A3Re,Im) |  | B3(Re,Im) |  | A23(Re,Im) |  | B23(Re,Im) |  | A4(Re,Im) |  | B4(Re,Im) |  | A34(Re,Im) |  | B34(Re,Im) |  | A5Re,Im) |  | B5(Re,Im) |  | A45(Re,Im) |  | B12(Re,Im) |  | 位相(deg) | RL(Db)
|  | 0 | 4.3981 | 1 | 0 | 0 | 0 | 1 | 0 | 0 | 4.3981 | 2.9828 | 0 | 0 | 9.759 | 1 | 0 | 0 | 33.5078 | 2.9828 | 0 | 0 | 0 | 1 | 0 | 0 | 33.5078 | 51.7917 | 0 | 0 | 5.5785 | 1 | 0 | 0 | 322.4269 | 51.7917 | 0 | -71.749 | -0.0001588
|  |  | 第1複素マトリックス |  |  |  | 第2複素マトリックス |  |  |  | 掛け算結果1 |  |  |  | 第3複素マトリックス |  |  |  | 掛け算結果2 |  |  |  | 第4複素マトリックス |  |  |  | 掛け算結果3 |  |  |  | 第5複素マトリックス |  |  |  | 掛け算結果4
|  | A1(Re,Im) |  | B1(Re,Im) |  | A2(Re,Im) |  | B2(Re,Im) |  | A12(Re,Im) |  | B12(Re,Im) |  | A3Re,Im) |  | B3(Re,Im) |  | A23(Re,Im) |  | B23(Re,Im) |  | A4(Re,Im) |  | B4(Re,Im) |  | A34(Re,Im) |  | B34(Re,Im) |  | A5Re,Im) |  | B5(Re,Im) |  | A45(Re,Im) |  | B12(Re,Im) |  | 減衰量(dB) | ABS(Zin)
| 6.4 | 1 | 0 | 0 | 0 | 1 | 0 | 0 | -0.44923 | 1 | 0 | 0 | -0.44923 | 1 | 0 | 0 | 0 | 5.3978 | 0 | 0 | -0.44923 | 1 | 0 | 0 | -1.4504 | 5.3978 | 0 | 0 | -8.2782 | 1 | 0 | 0 |  | 51.7224 | 0 | 0 | -8.2782 | -44.3844 | 0.16011
|  | A1(Re,Im) |  | B1(Re,Im) |  | A2(Re,Im) |  | B2(Re,Im) |  | A12(Re,Im) |  | B12(Re,Im) |  | A3Re,Im) |  | B3(Re,Im) |  | A23(Re,Im) |  | B23(Re,Im) |  | A4(Re,Im) |  | B4(Re,Im) |  | A34(Re,Im) |  | B34(Re,Im) |  | A5Re,Im) |  | B5(Re,Im) |  | A45(Re,Im) |  | B12(Re,Im) |  | 位相(deg) | RL(Db)
|  | 0 | 4.4119 | 1 | 0 | 0 | 0 | 1 | 0 | 0 | 4.4119 | 2.9819 | 0 | 0 | 9.7896 | 1 | 0 | 0 | 33.604 | 2.9819 | 0 | 0 | 0 | 1 | 0 | 0 | 33.604 | 51.7217 | 0 | 0 | 5.596 | 1 | 0 | 0 | 323.037 | 51.7217 | 0 | -71.8071 | -0.00015825
|  |  | 第1複素マトリックス |  |  |  | 第2複素マトリックス |  |  |  | 掛け算結果1 |  |  |  | 第3複素マトリックス |  |  |  | 掛け算結果2 |  |  |  | 第4複素マトリックス |  |  |  | 掛け算結果3 |  |  |  | 第5複素マトリックス |  |  |  | 掛け算結果4
|  | A1(Re,Im) |  | B1(Re,Im) |  | A2(Re,Im) |  | B2(Re,Im) |  | A12(Re,Im) |  | B12(Re,Im) |  | A3Re,Im) |  | B3(Re,Im) |  | A23(Re,Im) |  | B23(Re,Im) |  | A4(Re,Im) |  | B4(Re,Im) |  | A34(Re,Im) |  | B34(Re,Im) |  | A5Re,Im) |  | B5(Re,Im) |  | A45(Re,Im) |  | B12(Re,Im) |  | 減衰量(dB) | ABS(Zin)
| 6.42 | 1 | 0 | 0 | 0 | 1 | 0 | 0 | -0.44762 | 1 | 0 | 0 | -0.44762 | 1 | 0 | 0 | 0 | 5.3958 | 0 | 0 | -0.44762 | 1 | 0 | 0 | -1.4442 | 5.3958 | 0 | 0 | -8.2405 | 1 | 0 | 0 |  | 51.6532 | 0 | 0 | -8.2405 | -44.3994 | 0.15959
|  | A1(Re,Im) |  | B1(Re,Im) |  | A2(Re,Im) |  | B2(Re,Im) |  | A12(Re,Im) |  | B12(Re,Im) |  | A3Re,Im) |  | B3(Re,Im) |  | A23(Re,Im) |  | B23(Re,Im) |  | A4(Re,Im) |  | B4(Re,Im) |  | A34(Re,Im) |  | B34(Re,Im) |  | A5Re,Im) |  | B5(Re,Im) |  | A45(Re,Im) |  | B12(Re,Im) |  | 位相(deg) | RL(Db)
|  | 0 | 4.4257 | 1 | 0 | 0 | 0 | 1 | 0 | 0 | 4.4257 | 2.981 | 0 | 0 | 9.8202 | 1 | 0 | 0 | 33.7003 | 2.981 | 0 | 0 | 0 | 1 | 0 | 0 | 33.7003 | 51.6525 | 0 | 0 | 5.6135 | 1 | 0 | 0 | 323.6493 | 51.6525 | 0 | -71.8649 | -0.00015771
|  |  | 第1複素マトリックス |  |  |  | 第2複素マトリックス |  |  |  | 掛け算結果1 |  |  |  | 第3複素マトリックス |  |  |  | 掛け算結果2 |  |  |  | 第4複素マトリックス |  |  |  | 掛け算結果3 |  |  |  | 第5複素マトリックス |  |  |  | 掛け算結果4
|  | A1(Re,Im) |  | B1(Re,Im) |  | A2(Re,Im) |  | B2(Re,Im) |  | A12(Re,Im) |  | B12(Re,Im) |  | A3Re,Im) |  | B3(Re,Im) |  | A23(Re,Im) |  | B23(Re,Im) |  | A4(Re,Im) |  | B4(Re,Im) |  | A34(Re,Im) |  | B34(Re,Im) |  | A5Re,Im) |  | B5(Re,Im) |  | A45(Re,Im) |  | B12(Re,Im) |  | 減衰量(dB) | ABS(Zin)
| 6.44 | 1 | 0 | 0 | 0 | 1 | 0 | 0 | -0.44604 | 1 | 0 | 0 | -0.44604 | 1 | 0 | 0 | 0 | 5.3938 | 0 | 0 | -0.44604 | 1 | 0 | 0 | -1.4381 | 5.3938 | 0 | 0 | -8.2031 | 1 | 0 | 0 |  | 51.5848 | 0 | 0 | -8.2031 | -44.4145 | 0.15908
|  | A1(Re,Im) |  | B1(Re,Im) |  | A2(Re,Im) |  | B2(Re,Im) |  | A12(Re,Im) |  | B12(Re,Im) |  | A3Re,Im) |  | B3(Re,Im) |  | A23(Re,Im) |  | B23(Re,Im) |  | A4(Re,Im) |  | B4(Re,Im) |  | A34(Re,Im) |  | B34(Re,Im) |  | A5Re,Im) |  | B5(Re,Im) |  | A45(Re,Im) |  | B12(Re,Im) |  | 位相(deg) | RL(Db)
|  | 0 | 4.4395 | 1 | 0 | 0 | 0 | 1 | 0 | 0 | 4.4395 | 2.9802 | 0 | 0 | 9.8508 | 1 | 0 | 0 | 33.7965 | 2.9802 | 0 | 0 | 0 | 1 | 0 | 0 | 33.7965 | 51.5841 | 0 | 0 | 5.6309 | 1 | 0 | 0 | 324.2638 | 51.5841 | 0 | -71.9222 | -0.00015716
|  |  | 第1複素マトリックス |  |  |  | 第2複素マトリックス |  |  |  | 掛け算結果1 |  |  |  | 第3複素マトリックス |  |  |  | 掛け算結果2 |  |  |  | 第4複素マトリックス |  |  |  | 掛け算結果3 |  |  |  | 第5複素マトリックス |  |  |  | 掛け算結果4
|  | A1(Re,Im) |  | B1(Re,Im) |  | A2(Re,Im) |  | B2(Re,Im) |  | A12(Re,Im) |  | B12(Re,Im) |  | A3Re,Im) |  | B3(Re,Im) |  | A23(Re,Im) |  | B23(Re,Im) |  | A4(Re,Im) |  | B4(Re,Im) |  | A34(Re,Im) |  | B34(Re,Im) |  | A5Re,Im) |  | B5(Re,Im) |  | A45(Re,Im) |  | B12(Re,Im) |  | 減衰量(dB) | ABS(Zin)
| 6.46 | 1 | 0 | 0 | 0 | 1 | 0 | 0 | -0.44446 | 1 | 0 | 0 | -0.44446 | 1 | 0 | 0 | 0 | 5.3919 | 0 | 0 | -0.44446 | 1 | 0 | 0 | -1.4321 | 5.3919 | 0 | 0 | -8.166 | 1 | 0 | 0 |  | 51.5172 | 0 | 0 | -8.166 | -44.4297 | 0.15857
|  | A1(Re,Im) |  | B1(Re,Im) |  | A2(Re,Im) |  | B2(Re,Im) |  | A12(Re,Im) |  | B12(Re,Im) |  | A3Re,Im) |  | B3(Re,Im) |  | A23(Re,Im) |  | B23(Re,Im) |  | A4(Re,Im) |  | B4(Re,Im) |  | A34(Re,Im) |  | B34(Re,Im) |  | A5Re,Im) |  | B5(Re,Im) |  | A45(Re,Im) |  | B12(Re,Im) |  | 位相(deg) | RL(Db)
|  | 0 | 4.4533 | 1 | 0 | 0 | 0 | 1 | 0 | 0 | 4.4533 | 2.9793 | 0 | 0 | 9.8814 | 1 | 0 | 0 | 33.8928 | 2.9793 | 0 | 0 | 0 | 1 | 0 | 0 | 33.8928 | 51.5165 | 0 | 0 | 5.6484 | 1 | 0 | 0 | 324.8804 | 51.5165 | 0 | -71.9792 | -0.00015661
|  |  | 第1複素マトリックス |  |  |  | 第2複素マトリックス |  |  |  | 掛け算結果1 |  |  |  | 第3複素マトリックス |  |  |  | 掛け算結果2 |  |  |  | 第4複素マトリックス |  |  |  | 掛け算結果3 |  |  |  | 第5複素マトリックス |  |  |  | 掛け算結果4
|  | A1(Re,Im) |  | B1(Re,Im) |  | A2(Re,Im) |  | B2(Re,Im) |  | A12(Re,Im) |  | B12(Re,Im) |  | A3Re,Im) |  | B3(Re,Im) |  | A23(Re,Im) |  | B23(Re,Im) |  | A4(Re,Im) |  | B4(Re,Im) |  | A34(Re,Im) |  | B34(Re,Im) |  | A5Re,Im) |  | B5(Re,Im) |  | A45(Re,Im) |  | B12(Re,Im) |  | 減衰量(dB) | ABS(Zin)
| 6.48 | 1 | 0 | 0 | 0 | 1 | 0 | 0 | -0.44289 | 1 | 0 | 0 | -0.44289 | 1 | 0 | 0 | 0 | 5.3899 | 0 | 0 | -0.44289 | 1 | 0 | 0 | -1.4261 | 5.3899 | 0 | 0 | -8.1294 | 1 | 0 | 0 |  | 51.4504 | 0 | 0 | -8.1294 | -44.4448 | 0.15806
|  | A1(Re,Im) |  | B1(Re,Im) |  | A2(Re,Im) |  | B2(Re,Im) |  | A12(Re,Im) |  | B12(Re,Im) |  | A3Re,Im) |  | B3(Re,Im) |  | A23(Re,Im) |  | B23(Re,Im) |  | A4(Re,Im) |  | B4(Re,Im) |  | A34(Re,Im) |  | B34(Re,Im) |  | A5Re,Im) |  | B5(Re,Im) |  | A45(Re,Im) |  | B12(Re,Im) |  | 位相(deg) | RL(Db)
|  | 0 | 4.4671 | 1 | 0 | 0 | 0 | 1 | 0 | 0 | 4.4671 | 2.9784 | 0 | 0 | 9.912 | 1 | 0 | 0 | 33.9892 | 2.9784 | 0 | 0 | 0 | 1 | 0 | 0 | 33.9892 | 51.4497 | 0 | 0 | 5.6659 | 1 | 0 | 0 | 325.4991 | 51.4497 | 0 | -72.0359 | -0.00015607
|  |  | 第1複素マトリックス |  |  |  | 第2複素マトリックス |  |  |  | 掛け算結果1 |  |  |  | 第3複素マトリックス |  |  |  | 掛け算結果2 |  |  |  | 第4複素マトリックス |  |  |  | 掛け算結果3 |  |  |  | 第5複素マトリックス |  |  |  | 掛け算結果4
|  | A1(Re,Im) |  | B1(Re,Im) |  | A2(Re,Im) |  | B2(Re,Im) |  | A12(Re,Im) |  | B12(Re,Im) |  | A3Re,Im) |  | B3(Re,Im) |  | A23(Re,Im) |  | B23(Re,Im) |  | A4(Re,Im) |  | B4(Re,Im) |  | A34(Re,Im) |  | B34(Re,Im) |  | A5Re,Im) |  | B5(Re,Im) |  | A45(Re,Im) |  | B12(Re,Im) |  | 減衰量(dB) | ABS(Zin)
| 6.5 | 1 | 0 | 0 | 0 | 1 | 0 | 0 | -0.44134 | 1 | 0 | 0 | -0.44134 | 1 | 0 | 0 | 0 | 5.388 | 0 | 0 | -0.44134 | 1 | 0 | 0 | -1.4201 | 5.388 | 0 | 0 | -8.0931 | 1 | 0 | 0 |  | 51.3844 | 0 | 0 | -8.0931 | -44.46 | 0.15756
|  | A1(Re,Im) |  | B1(Re,Im) |  | A2(Re,Im) |  | B2(Re,Im) |  | A12(Re,Im) |  | B12(Re,Im) |  | A3Re,Im) |  | B3(Re,Im) |  | A23(Re,Im) |  | B23(Re,Im) |  | A4(Re,Im) |  | B4(Re,Im) |  | A34(Re,Im) |  | B34(Re,Im) |  | A5Re,Im) |  | B5(Re,Im) |  | A45(Re,Im) |  | B12(Re,Im) |  | 位相(deg) | RL(Db)
|  | 0 | 4.4808 | 1 | 0 | 0 | 0 | 1 | 0 | 0 | 4.4808 | 2.9776 | 0 | 0 | 9.9426 | 1 | 0 | 0 | 34.0855 | 2.9776 | 0 | 0 | 0 | 1 | 0 | 0 | 34.0855 | 51.3837 | 0 | 0 | 5.6834 | 1 | 0 | 0 | 326.1199 | 51.3837 | 0 | -72.0921 | -0.00015552
|  |  | 第1複素マトリックス |  |  |  | 第2複素マトリックス |  |  |  | 掛け算結果1 |  |  |  | 第3複素マトリックス |  |  |  | 掛け算結果2 |  |  |  | 第4複素マトリックス |  |  |  | 掛け算結果3 |  |  |  | 第5複素マトリックス |  |  |  | 掛け算結果4
|  | A1(Re,Im) |  | B1(Re,Im) |  | A2(Re,Im) |  | B2(Re,Im) |  | A12(Re,Im) |  | B12(Re,Im) |  | A3Re,Im) |  | B3(Re,Im) |  | A23(Re,Im) |  | B23(Re,Im) |  | A4(Re,Im) |  | B4(Re,Im) |  | A34(Re,Im) |  | B34(Re,Im) |  | A5Re,Im) |  | B5(Re,Im) |  | A45(Re,Im) |  | B12(Re,Im) |  | 減衰量(dB) | ABS(Zin)
| 6.52 | 1 | 0 | 0 | 0 | 1 | 0 | 0 | -0.43979 | 1 | 0 | 0 | -0.43979 | 1 | 0 | 0 | 0 | 5.3862 | 0 | 0 | -0.43979 | 1 | 0 | 0 | -1.4142 | 5.3862 | 0 | 0 | -8.0571 | 1 | 0 | 0 |  | 51.3191 | 0 | 0 | -8.0571 | -44.4753 | 0.15706
|  | A1(Re,Im) |  | B1(Re,Im) |  | A2(Re,Im) |  | B2(Re,Im) |  | A12(Re,Im) |  | B12(Re,Im) |  | A3Re,Im) |  | B3(Re,Im) |  | A23(Re,Im) |  | B23(Re,Im) |  | A4(Re,Im) |  | B4(Re,Im) |  | A34(Re,Im) |  | B34(Re,Im) |  | A5Re,Im) |  | B5(Re,Im) |  | A45(Re,Im) |  | B12(Re,Im) |  | 位相(deg) | RL(Db)
|  | 0 | 4.4946 | 1 | 0 | 0 | 0 | 1 | 0 | 0 | 4.4946 | 2.9767 | 0 | 0 | 9.9732 | 1 | 0 | 0 | 34.1819 | 2.9767 | 0 | 0 | 0 | 1 | 0 | 0 | 34.1819 | 51.3184 | 0 | 0 | 5.7009 | 1 | 0 | 0 | 326.7428 | 51.3184 | 0 | -72.1481 | -0.00015498
|  |  | 第1複素マトリックス |  |  |  | 第2複素マトリックス |  |  |  | 掛け算結果1 |  |  |  | 第3複素マトリックス |  |  |  | 掛け算結果2 |  |  |  | 第4複素マトリックス |  |  |  | 掛け算結果3 |  |  |  | 第5複素マトリックス |  |  |  | 掛け算結果4
|  | A1(Re,Im) |  | B1(Re,Im) |  | A2(Re,Im) |  | B2(Re,Im) |  | A12(Re,Im) |  | B12(Re,Im) |  | A3Re,Im) |  | B3(Re,Im) |  | A23(Re,Im) |  | B23(Re,Im) |  | A4(Re,Im) |  | B4(Re,Im) |  | A34(Re,Im) |  | B34(Re,Im) |  | A5Re,Im) |  | B5(Re,Im) |  | A45(Re,Im) |  | B12(Re,Im) |  | 減衰量(dB) | ABS(Zin)
| 6.54 | 1 | 0 | 0 | 0 | 1 | 0 | 0 | -0.43826 | 1 | 0 | 0 | -0.43826 | 1 | 0 | 0 | 0 | 5.3843 | 0 | 0 | -0.43826 | 1 | 0 | 0 | -1.4084 | 5.3843 | 0 | 0 | -8.0215 | 1 | 0 | 0 |  | 51.2546 | 0 | 0 | -8.0215 | -44.4905 | 0.15656
|  | A1(Re,Im) |  | B1(Re,Im) |  | A2(Re,Im) |  | B2(Re,Im) |  | A12(Re,Im) |  | B12(Re,Im) |  | A3Re,Im) |  | B3(Re,Im) |  | A23(Re,Im) |  | B23(Re,Im) |  | A4(Re,Im) |  | B4(Re,Im) |  | A34(Re,Im) |  | B34(Re,Im) |  | A5Re,Im) |  | B5(Re,Im) |  | A45(Re,Im) |  | B12(Re,Im) |  | 位相(deg) | RL(Db)
|  | 0 | 4.5084 | 1 | 0 | 0 | 0 | 1 | 0 | 0 | 4.5084 | 2.9759 | 0 | 0 | 10.0038 | 1 | 0 | 0 | 34.2784 | 2.9759 | 0 | 0 | 0 | 1 | 0 | 0 | 34.2784 | 51.2539 | 0 | 0 | 5.7184 | 1 | 0 | 0 | 327.3676 | 51.2539 | 0 | -72.2036 | -0.00015443
|  |  | 第1複素マトリックス |  |  |  | 第2複素マトリックス |  |  |  | 掛け算結果1 |  |  |  | 第3複素マトリックス |  |  |  | 掛け算結果2 |  |  |  | 第4複素マトリックス |  |  |  | 掛け算結果3 |  |  |  | 第5複素マトリックス |  |  |  | 掛け算結果4
|  | A1(Re,Im) |  | B1(Re,Im) |  | A2(Re,Im) |  | B2(Re,Im) |  | A12(Re,Im) |  | B12(Re,Im) |  | A3Re,Im) |  | B3(Re,Im) |  | A23(Re,Im) |  | B23(Re,Im) |  | A4(Re,Im) |  | B4(Re,Im) |  | A34(Re,Im) |  | B34(Re,Im) |  | A5Re,Im) |  | B5(Re,Im) |  | A45(Re,Im) |  | B12(Re,Im) |  | 減衰量(dB) | ABS(Zin)
| 6.56 | 1 | 0 | 0 | 0 | 1 | 0 | 0 | -0.43674 | 1 | 0 | 0 | -0.43674 | 1 | 0 | 0 | 0 | 5.3824 | 0 | 0 | -0.43674 | 1 | 0 | 0 | -1.4026 | 5.3824 | 0 | 0 | -7.9863 | 1 | 0 | 0 |  | 51.1908 | 0 | 0 | -7.9863 | -44.5058 | 0.15607
|  | A1(Re,Im) |  | B1(Re,Im) |  | A2(Re,Im) |  | B2(Re,Im) |  | A12(Re,Im) |  | B12(Re,Im) |  | A3Re,Im) |  | B3(Re,Im) |  | A23(Re,Im) |  | B23(Re,Im) |  | A4(Re,Im) |  | B4(Re,Im) |  | A34(Re,Im) |  | B34(Re,Im) |  | A5Re,Im) |  | B5(Re,Im) |  | A45(Re,Im) |  | B12(Re,Im) |  | 位相(deg) | RL(Db)
|  | 0 | 4.5222 | 1 | 0 | 0 | 0 | 1 | 0 | 0 | 4.5222 | 2.975 | 0 | 0 | 10.0344 | 1 | 0 | 0 | 34.3748 | 2.975 | 0 | 0 | 0 | 1 | 0 | 0 | 34.3748 | 51.1901 | 0 | 0 | 5.7359 | 1 | 0 | 0 | 327.9945 | 51.1901 | 0 | -72.2589 | -0.00015389
|  |  | 第1複素マトリックス |  |  |  | 第2複素マトリックス |  |  |  | 掛け算結果1 |  |  |  | 第3複素マトリックス |  |  |  | 掛け算結果2 |  |  |  | 第4複素マトリックス |  |  |  | 掛け算結果3 |  |  |  | 第5複素マトリックス |  |  |  | 掛け算結果4
|  | A1(Re,Im) |  | B1(Re,Im) |  | A2(Re,Im) |  | B2(Re,Im) |  | A12(Re,Im) |  | B12(Re,Im) |  | A3Re,Im) |  | B3(Re,Im) |  | A23(Re,Im) |  | B23(Re,Im) |  | A4(Re,Im) |  | B4(Re,Im) |  | A34(Re,Im) |  | B34(Re,Im) |  | A5Re,Im) |  | B5(Re,Im) |  | A45(Re,Im) |  | B12(Re,Im) |  | 減衰量(dB) | ABS(Zin)
| 6.58 | 1 | 0 | 0 | 0 | 1 | 0 | 0 | -0.43523 | 1 | 0 | 0 | -0.43523 | 1 | 0 | 0 | 0 | 5.3806 | 0 | 0 | -0.43523 | 1 | 0 | 0 | -1.3969 | 5.3806 | 0 | 0 | -7.9514 | 1 | 0 | 0 |  | 51.1277 | 0 | 0 | -7.9514 | -44.5212 | 0.15558
|  | A1(Re,Im) |  | B1(Re,Im) |  | A2(Re,Im) |  | B2(Re,Im) |  | A12(Re,Im) |  | B12(Re,Im) |  | A3Re,Im) |  | B3(Re,Im) |  | A23(Re,Im) |  | B23(Re,Im) |  | A4(Re,Im) |  | B4(Re,Im) |  | A34(Re,Im) |  | B34(Re,Im) |  | A5Re,Im) |  | B5(Re,Im) |  | A45(Re,Im) |  | B12(Re,Im) |  | 位相(deg) | RL(Db)
|  | 0 | 4.536 | 1 | 0 | 0 | 0 | 1 | 0 | 0 | 4.536 | 2.9742 | 0 | 0 | 10.065 | 1 | 0 | 0 | 34.4713 | 2.9742 | 0 | 0 | 0 | 1 | 0 | 0 | 34.4713 | 51.127 | 0 | 0 | 5.7534 | 1 | 0 | 0 | 328.6233 | 51.127 | 0 | -72.3137 | -0.00015335
|  |  | 第1複素マトリックス |  |  |  | 第2複素マトリックス |  |  |  | 掛け算結果1 |  |  |  | 第3複素マトリックス |  |  |  | 掛け算結果2 |  |  |  | 第4複素マトリックス |  |  |  | 掛け算結果3 |  |  |  | 第5複素マトリックス |  |  |  | 掛け算結果4
|  | A1(Re,Im) |  | B1(Re,Im) |  | A2(Re,Im) |  | B2(Re,Im) |  | A12(Re,Im) |  | B12(Re,Im) |  | A3Re,Im) |  | B3(Re,Im) |  | A23(Re,Im) |  | B23(Re,Im) |  | A4(Re,Im) |  | B4(Re,Im) |  | A34(Re,Im) |  | B34(Re,Im) |  | A5Re,Im) |  | B5(Re,Im) |  | A45(Re,Im) |  | B12(Re,Im) |  | 減衰量(dB) | ABS(Zin)
| 6.6 | 1 | 0 | 0 | 0 | 1 | 0 | 0 | -0.43373 | 1 | 0 | 0 | -0.43373 | 1 | 0 | 0 | 0 | 5.3788 | 0 | 0 | -0.43373 | 1 | 0 | 0 | -1.3912 | 5.3788 | 0 | 0 | -7.9168 | 1 | 0 | 0 |  | 51.0653 | 0 | 0 | -7.9168 | -44.5366 | 0.15509
|  | A1(Re,Im) |  | B1(Re,Im) |  | A2(Re,Im) |  | B2(Re,Im) |  | A12(Re,Im) |  | B12(Re,Im) |  | A3Re,Im) |  | B3(Re,Im) |  | A23(Re,Im) |  | B23(Re,Im) |  | A4(Re,Im) |  | B4(Re,Im) |  | A34(Re,Im) |  | B34(Re,Im) |  | A5Re,Im) |  | B5(Re,Im) |  | A45(Re,Im) |  | B12(Re,Im) |  | 位相(deg) | RL(Db)
|  | 0 | 4.5498 | 1 | 0 | 0 | 0 | 1 | 0 | 0 | 4.5498 | 2.9734 | 0 | 0 | 10.0956 | 1 | 0 | 0 | 34.5679 | 2.9734 | 0 | 0 | 0 | 1 | 0 | 0 | 34.5679 | 51.0647 | 0 | 0 | 5.7708 | 1 | 0 | 0 | 329.2541 | 51.0647 | 0 | -72.3683 | -0.0001528
|  |  | 第1複素マトリックス |  |  |  | 第2複素マトリックス |  |  |  | 掛け算結果1 |  |  |  | 第3複素マトリックス |  |  |  | 掛け算結果2 |  |  |  | 第4複素マトリックス |  |  |  | 掛け算結果3 |  |  |  | 第5複素マトリックス |  |  |  | 掛け算結果4
|  | A1(Re,Im) |  | B1(Re,Im) |  | A2(Re,Im) |  | B2(Re,Im) |  | A12(Re,Im) |  | B12(Re,Im) |  | A3Re,Im) |  | B3(Re,Im) |  | A23(Re,Im) |  | B23(Re,Im) |  | A4(Re,Im) |  | B4(Re,Im) |  | A34(Re,Im) |  | B34(Re,Im) |  | A5Re,Im) |  | B5(Re,Im) |  | A45(Re,Im) |  | B12(Re,Im) |  | 減衰量(dB) | ABS(Zin)
| 6.62 | 1 | 0 | 0 | 0 | 1 | 0 | 0 | -0.43225 | 1 | 0 | 0 | -0.43225 | 1 | 0 | 0 | 0 | 5.377 | 0 | 0 | -0.43225 | 1 | 0 | 0 | -1.3856 | 5.377 | 0 | 0 | -7.8825 | 1 | 0 | 0 |  | 51.0037 | 0 | 0 | -7.8825 | -44.552 | 0.15461
|  | A1(Re,Im) |  | B1(Re,Im) |  | A2(Re,Im) |  | B2(Re,Im) |  | A12(Re,Im) |  | B12(Re,Im) |  | A3Re,Im) |  | B3(Re,Im) |  | A23(Re,Im) |  | B23(Re,Im) |  | A4(Re,Im) |  | B4(Re,Im) |  | A34(Re,Im) |  | B34(Re,Im) |  | A5Re,Im) |  | B5(Re,Im) |  | A45(Re,Im) |  | B12(Re,Im) |  | 位相(deg) | RL(Db)
|  | 0 | 4.5636 | 1 | 0 | 0 | 0 | 1 | 0 | 0 | 4.5636 | 2.9726 | 0 | 0 | 10.1262 | 1 | 0 | 0 | 34.6644 | 2.9726 | 0 | 0 | 0 | 1 | 0 | 0 | 34.6644 | 51.003 | 0 | 0 | 5.7883 | 1 | 0 | 0 | 329.8867 | 51.003 | 0 | -72.4225 | -0.00015226
|  |  | 第1複素マトリックス |  |  |  | 第2複素マトリックス |  |  |  | 掛け算結果1 |  |  |  | 第3複素マトリックス |  |  |  | 掛け算結果2 |  |  |  | 第4複素マトリックス |  |  |  | 掛け算結果3 |  |  |  | 第5複素マトリックス |  |  |  | 掛け算結果4
|  | A1(Re,Im) |  | B1(Re,Im) |  | A2(Re,Im) |  | B2(Re,Im) |  | A12(Re,Im) |  | B12(Re,Im) |  | A3Re,Im) |  | B3(Re,Im) |  | A23(Re,Im) |  | B23(Re,Im) |  | A4(Re,Im) |  | B4(Re,Im) |  | A34(Re,Im) |  | B34(Re,Im) |  | A5Re,Im) |  | B5(Re,Im) |  | A45(Re,Im) |  | B12(Re,Im) |  | 減衰量(dB) | ABS(Zin)
| 6.64 | 1 | 0 | 0 | 0 | 1 | 0 | 0 | -0.43077 | 1 | 0 | 0 | -0.43077 | 1 | 0 | 0 | 0 | 5.3752 | 0 | 0 | -0.43077 | 1 | 0 | 0 | -1.38 | 5.3752 | 0 | 0 | -7.8486 | 1 | 0 | 0 |  | 50.9427 | 0 | 0 | -7.8486 | -44.5674 | 0.15413
|  | A1(Re,Im) |  | B1(Re,Im) |  | A2(Re,Im) |  | B2(Re,Im) |  | A12(Re,Im) |  | B12(Re,Im) |  | A3Re,Im) |  | B3(Re,Im) |  | A23(Re,Im) |  | B23(Re,Im) |  | A4(Re,Im) |  | B4(Re,Im) |  | A34(Re,Im) |  | B34(Re,Im) |  | A5Re,Im) |  | B5(Re,Im) |  | A45(Re,Im) |  | B12(Re,Im) |  | 位相(deg) | RL(Db)
|  | 0 | 4.5774 | 1 | 0 | 0 | 0 | 1 | 0 | 0 | 4.5774 | 2.9718 | 0 | 0 | 10.1567 | 1 | 0 | 0 | 34.761 | 2.9718 | 0 | 0 | 0 | 1 | 0 | 0 | 34.761 | 50.9421 | 0 | 0 | 5.8058 | 1 | 0 | 0 | 330.5212 | 50.9421 | 0 | -72.4764 | -0.00015172
|  |  | 第1複素マトリックス |  |  |  | 第2複素マトリックス |  |  |  | 掛け算結果1 |  |  |  | 第3複素マトリックス |  |  |  | 掛け算結果2 |  |  |  | 第4複素マトリックス |  |  |  | 掛け算結果3 |  |  |  | 第5複素マトリックス |  |  |  | 掛け算結果4
|  | A1(Re,Im) |  | B1(Re,Im) |  | A2(Re,Im) |  | B2(Re,Im) |  | A12(Re,Im) |  | B12(Re,Im) |  | A3Re,Im) |  | B3(Re,Im) |  | A23(Re,Im) |  | B23(Re,Im) |  | A4(Re,Im) |  | B4(Re,Im) |  | A34(Re,Im) |  | B34(Re,Im) |  | A5Re,Im) |  | B5(Re,Im) |  | A45(Re,Im) |  | B12(Re,Im) |  | 減衰量(dB) | ABS(Zin)
| 6.66 | 1 | 0 | 0 | 0 | 1 | 0 | 0 | -0.4293 | 1 | 0 | 0 | -0.4293 | 1 | 0 | 0 | 0 | 5.3735 | 0 | 0 | -0.4293 | 1 | 0 | 0 | -1.3745 | 5.3735 | 0 | 0 | -7.815 | 1 | 0 | 0 |  | 50.8824 | 0 | 0 | -7.815 | -44.5828 | 0.15365
|  | A1(Re,Im) |  | B1(Re,Im) |  | A2(Re,Im) |  | B2(Re,Im) |  | A12(Re,Im) |  | B12(Re,Im) |  | A3Re,Im) |  | B3(Re,Im) |  | A23(Re,Im) |  | B23(Re,Im) |  | A4(Re,Im) |  | B4(Re,Im) |  | A34(Re,Im) |  | B34(Re,Im) |  | A5Re,Im) |  | B5(Re,Im) |  | A45(Re,Im) |  | B12(Re,Im) |  | 位相(deg) | RL(Db)
|  | 0 | 4.5911 | 1 | 0 | 0 | 0 | 1 | 0 | 0 | 4.5911 | 2.971 | 0 | 0 | 10.1873 | 1 | 0 | 0 | 34.8577 | 2.971 | 0 | 0 | 0 | 1 | 0 | 0 | 34.8577 | 50.8818 | 0 | 0 | 5.8233 | 1 | 0 | 0 | 331.1576 | 50.8818 | 0 | -72.5299 | -0.00015118
|  |  | 第1複素マトリックス |  |  |  | 第2複素マトリックス |  |  |  | 掛け算結果1 |  |  |  | 第3複素マトリックス |  |  |  | 掛け算結果2 |  |  |  | 第4複素マトリックス |  |  |  | 掛け算結果3 |  |  |  | 第5複素マトリックス |  |  |  | 掛け算結果4
|  | A1(Re,Im) |  | B1(Re,Im) |  | A2(Re,Im) |  | B2(Re,Im) |  | A12(Re,Im) |  | B12(Re,Im) |  | A3Re,Im) |  | B3(Re,Im) |  | A23(Re,Im) |  | B23(Re,Im) |  | A4(Re,Im) |  | B4(Re,Im) |  | A34(Re,Im) |  | B34(Re,Im) |  | A5Re,Im) |  | B5(Re,Im) |  | A45(Re,Im) |  | B12(Re,Im) |  | 減衰量(dB) | ABS(Zin)
| 6.68 | 1 | 0 | 0 | 0 | 1 | 0 | 0 | -0.42785 | 1 | 0 | 0 | -0.42785 | 1 | 0 | 0 | 0 | 5.3717 | 0 | 0 | -0.42785 | 1 | 0 | 0 | -1.369 | 5.3717 | 0 | 0 | -7.7817 | 1 | 0 | 0 |  | 50.8228 | 0 | 0 | -7.7817 | -44.5983 | 0.15317
|  | A1(Re,Im) |  | B1(Re,Im) |  | A2(Re,Im) |  | B2(Re,Im) |  | A12(Re,Im) |  | B12(Re,Im) |  | A3Re,Im) |  | B3(Re,Im) |  | A23(Re,Im) |  | B23(Re,Im) |  | A4(Re,Im) |  | B4(Re,Im) |  | A34(Re,Im) |  | B34(Re,Im) |  | A5Re,Im) |  | B5(Re,Im) |  | A45(Re,Im) |  | B12(Re,Im) |  | 位相(deg) | RL(Db)
|  | 0 | 4.6049 | 1 | 0 | 0 | 0 | 1 | 0 | 0 | 4.6049 | 2.9702 | 0 | 0 | 10.2179 | 1 | 0 | 0 | 34.9543 | 2.9702 | 0 | 0 | 0 | 1 | 0 | 0 | 34.9543 | 50.8221 | 0 | 0 | 5.8408 | 1 | 0 | 0 | 331.7958 | 50.8221 | 0 | -72.5831 | -0.00015065
|  |  | 第1複素マトリックス |  |  |  | 第2複素マトリックス |  |  |  | 掛け算結果1 |  |  |  | 第3複素マトリックス |  |  |  | 掛け算結果2 |  |  |  | 第4複素マトリックス |  |  |  | 掛け算結果3 |  |  |  | 第5複素マトリックス |  |  |  | 掛け算結果4
|  | A1(Re,Im) |  | B1(Re,Im) |  | A2(Re,Im) |  | B2(Re,Im) |  | A12(Re,Im) |  | B12(Re,Im) |  | A3Re,Im) |  | B3(Re,Im) |  | A23(Re,Im) |  | B23(Re,Im) |  | A4(Re,Im) |  | B4(Re,Im) |  | A34(Re,Im) |  | B34(Re,Im) |  | A5Re,Im) |  | B5(Re,Im) |  | A45(Re,Im) |  | B12(Re,Im) |  | 減衰量(dB) | ABS(Zin)
| 6.7 | 1 | 0 | 0 | 0 | 1 | 0 | 0 | -0.4264 | 1 | 0 | 0 | -0.4264 | 1 | 0 | 0 | 0 | 5.37 | 0 | 0 | -0.4264 | 1 | 0 | 0 | -1.3635 | 5.37 | 0 | 0 | -7.7487 | 1 | 0 | 0 |  | 50.7638 | 0 | 0 | -7.7487 | -44.6138 | 0.1527
|  | A1(Re,Im) |  | B1(Re,Im) |  | A2(Re,Im) |  | B2(Re,Im) |  | A12(Re,Im) |  | B12(Re,Im) |  | A3Re,Im) |  | B3(Re,Im) |  | A23(Re,Im) |  | B23(Re,Im) |  | A4(Re,Im) |  | B4(Re,Im) |  | A34(Re,Im) |  | B34(Re,Im) |  | A5Re,Im) |  | B5(Re,Im) |  | A45(Re,Im) |  | B12(Re,Im) |  | 位相(deg) | RL(Db)
|  | 0 | 4.6187 | 1 | 0 | 0 | 0 | 1 | 0 | 0 | 4.6187 | 2.9694 | 0 | 0 | 10.2485 | 1 | 0 | 0 | 35.051 | 2.9694 | 0 | 0 | 0 | 1 | 0 | 0 | 35.051 | 50.7632 | 0 | 0 | 5.8583 | 1 | 0 | 0 | 332.4359 | 50.7632 | 0 | -72.636 | -0.00015011
|  |  | 第1複素マトリックス |  |  |  | 第2複素マトリックス |  |  |  | 掛け算結果1 |  |  |  | 第3複素マトリックス |  |  |  | 掛け算結果2 |  |  |  | 第4複素マトリックス |  |  |  | 掛け算結果3 |  |  |  | 第5複素マトリックス |  |  |  | 掛け算結果4
|  | A1(Re,Im) |  | B1(Re,Im) |  | A2(Re,Im) |  | B2(Re,Im) |  | A12(Re,Im) |  | B12(Re,Im) |  | A3Re,Im) |  | B3(Re,Im) |  | A23(Re,Im) |  | B23(Re,Im) |  | A4(Re,Im) |  | B4(Re,Im) |  | A34(Re,Im) |  | B34(Re,Im) |  | A5Re,Im) |  | B5(Re,Im) |  | A45(Re,Im) |  | B12(Re,Im) |  | 減衰量(dB) | ABS(Zin)
| 6.72 | 1 | 0 | 0 | 0 | 1 | 0 | 0 | -0.42497 | 1 | 0 | 0 | -0.42497 | 1 | 0 | 0 | 0 | 5.3683 | 0 | 0 | -0.42497 | 1 | 0 | 0 | -1.3582 | 5.3683 | 0 | 0 | -7.716 | 1 | 0 | 0 |  | 50.7055 | 0 | 0 | -7.716 | -44.6294 | 0.15223
|  | A1(Re,Im) |  | B1(Re,Im) |  | A2(Re,Im) |  | B2(Re,Im) |  | A12(Re,Im) |  | B12(Re,Im) |  | A3Re,Im) |  | B3(Re,Im) |  | A23(Re,Im) |  | B23(Re,Im) |  | A4(Re,Im) |  | B4(Re,Im) |  | A34(Re,Im) |  | B34(Re,Im) |  | A5Re,Im) |  | B5(Re,Im) |  | A45(Re,Im) |  | B12(Re,Im) |  | 位相(deg) | RL(Db)
|  | 0 | 4.6325 | 1 | 0 | 0 | 0 | 1 | 0 | 0 | 4.6325 | 2.9687 | 0 | 0 | 10.2791 | 1 | 0 | 0 | 35.1477 | 2.9687 | 0 | 0 | 0 | 1 | 0 | 0 | 35.1477 | 50.7049 | 0 | 0 | 5.8758 | 1 | 0 | 0 | 333.0777 | 50.7049 | 0 | -72.6885 | -0.00014957
|  |  | 第1複素マトリックス |  |  |  | 第2複素マトリックス |  |  |  | 掛け算結果1 |  |  |  | 第3複素マトリックス |  |  |  | 掛け算結果2 |  |  |  | 第4複素マトリックス |  |  |  | 掛け算結果3 |  |  |  | 第5複素マトリックス |  |  |  | 掛け算結果4
|  | A1(Re,Im) |  | B1(Re,Im) |  | A2(Re,Im) |  | B2(Re,Im) |  | A12(Re,Im) |  | B12(Re,Im) |  | A3Re,Im) |  | B3(Re,Im) |  | A23(Re,Im) |  | B23(Re,Im) |  | A4(Re,Im) |  | B4(Re,Im) |  | A34(Re,Im) |  | B34(Re,Im) |  | A5Re,Im) |  | B5(Re,Im) |  | A45(Re,Im) |  | B12(Re,Im) |  | 減衰量(dB) | ABS(Zin)
| 6.74 | 1 | 0 | 0 | 0 | 1 | 0 | 0 | -0.42354 | 1 | 0 | 0 | -0.42354 | 1 | 0 | 0 | 0 | 5.3666 | 0 | 0 | -0.42354 | 1 | 0 | 0 | -1.3528 | 5.3666 | 0 | 0 | -7.6836 | 1 | 0 | 0 |  | 50.6478 | 0 | 0 | -7.6836 | -44.6449 | 0.15177
|  | A1(Re,Im) |  | B1(Re,Im) |  | A2(Re,Im) |  | B2(Re,Im) |  | A12(Re,Im) |  | B12(Re,Im) |  | A3Re,Im) |  | B3(Re,Im) |  | A23(Re,Im) |  | B23(Re,Im) |  | A4(Re,Im) |  | B4(Re,Im) |  | A34(Re,Im) |  | B34(Re,Im) |  | A5Re,Im) |  | B5(Re,Im) |  | A45(Re,Im) |  | B12(Re,Im) |  | 位相(deg) | RL(Db)
|  | 0 | 4.6463 | 1 | 0 | 0 | 0 | 1 | 0 | 0 | 4.6463 | 2.9679 | 0 | 0 | 10.3097 | 1 | 0 | 0 | 35.2445 | 2.9679 | 0 | 0 | 0 | 1 | 0 | 0 | 35.2445 | 50.6472 | 0 | 0 | 5.8933 | 1 | 0 | 0 | 333.7212 | 50.6472 | 0 | -72.7408 | -0.00014904
|  |  | 第1複素マトリックス |  |  |  | 第2複素マトリックス |  |  |  | 掛け算結果1 |  |  |  | 第3複素マトリックス |  |  |  | 掛け算結果2 |  |  |  | 第4複素マトリックス |  |  |  | 掛け算結果3 |  |  |  | 第5複素マトリックス |  |  |  | 掛け算結果4
|  | A1(Re,Im) |  | B1(Re,Im) |  | A2(Re,Im) |  | B2(Re,Im) |  | A12(Re,Im) |  | B12(Re,Im) |  | A3Re,Im) |  | B3(Re,Im) |  | A23(Re,Im) |  | B23(Re,Im) |  | A4(Re,Im) |  | B4(Re,Im) |  | A34(Re,Im) |  | B34(Re,Im) |  | A5Re,Im) |  | B5(Re,Im) |  | A45(Re,Im) |  | B12(Re,Im) |  | 減衰量(dB) | ABS(Zin)
| 6.76 | 1 | 0 | 0 | 0 | 1 | 0 | 0 | -0.42213 | 1 | 0 | 0 | -0.42213 | 1 | 0 | 0 | 0 | 5.3649 | 0 | 0 | -0.42213 | 1 | 0 | 0 | -1.3475 | 5.3649 | 0 | 0 | -7.6515 | 1 | 0 | 0 |  | 50.5908 | 0 | 0 | -7.6515 | -44.6605 | 0.1513
|  | A1(Re,Im) |  | B1(Re,Im) |  | A2(Re,Im) |  | B2(Re,Im) |  | A12(Re,Im) |  | B12(Re,Im) |  | A3Re,Im) |  | B3(Re,Im) |  | A23(Re,Im) |  | B23(Re,Im) |  | A4(Re,Im) |  | B4(Re,Im) |  | A34(Re,Im) |  | B34(Re,Im) |  | A5Re,Im) |  | B5(Re,Im) |  | A45(Re,Im) |  | B12(Re,Im) |  | 位相(deg) | RL(Db)
|  | 0 | 4.6601 | 1 | 0 | 0 | 0 | 1 | 0 | 0 | 4.6601 | 2.9671 | 0 | 0 | 10.3403 | 1 | 0 | 0 | 35.3412 | 2.9671 | 0 | 0 | 0 | 1 | 0 | 0 | 35.3412 | 50.5901 | 0 | 0 | 5.9107 | 1 | 0 | 0 | 334.3665 | 50.5901 | 0 | -72.7927 | -0.0001485
|  |  | 第1複素マトリックス |  |  |  | 第2複素マトリックス |  |  |  | 掛け算結果1 |  |  |  | 第3複素マトリックス |  |  |  | 掛け算結果2 |  |  |  | 第4複素マトリックス |  |  |  | 掛け算結果3 |  |  |  | 第5複素マトリックス |  |  |  | 掛け算結果4
|  | A1(Re,Im) |  | B1(Re,Im) |  | A2(Re,Im) |  | B2(Re,Im) |  | A12(Re,Im) |  | B12(Re,Im) |  | A3Re,Im) |  | B3(Re,Im) |  | A23(Re,Im) |  | B23(Re,Im) |  | A4(Re,Im) |  | B4(Re,Im) |  | A34(Re,Im) |  | B34(Re,Im) |  | A5Re,Im) |  | B5(Re,Im) |  | A45(Re,Im) |  | B12(Re,Im) |  | 減衰量(dB) | ABS(Zin)
| 6.78 | 1 | 0 | 0 | 0 | 1 | 0 | 0 | -0.42072 | 1 | 0 | 0 | -0.42072 | 1 | 0 | 0 | 0 | 5.3633 | 0 | 0 | -0.42072 | 1 | 0 | 0 | -1.3423 | 5.3633 | 0 | 0 | -7.6197 | 1 | 0 | 0 |  | 50.5343 | 0 | 0 | -7.6197 | -44.6761 | 0.15084
|  | A1(Re,Im) |  | B1(Re,Im) |  | A2(Re,Im) |  | B2(Re,Im) |  | A12(Re,Im) |  | B12(Re,Im) |  | A3Re,Im) |  | B3(Re,Im) |  | A23(Re,Im) |  | B23(Re,Im) |  | A4(Re,Im) |  | B4(Re,Im) |  | A34(Re,Im) |  | B34(Re,Im) |  | A5Re,Im) |  | B5(Re,Im) |  | A45(Re,Im) |  | B12(Re,Im) |  | 位相(deg) | RL(Db)
|  | 0 | 4.6739 | 1 | 0 | 0 | 0 | 1 | 0 | 0 | 4.6739 | 2.9664 | 0 | 0 | 10.3709 | 1 | 0 | 0 | 35.438 | 2.9664 | 0 | 0 | 0 | 1 | 0 | 0 | 35.438 | 50.5337 | 0 | 0 | 5.9282 | 1 | 0 | 0 | 335.0134 | 50.5337 | 0 | -72.8443 | -0.00014797
|  |  | 第1複素マトリックス |  |  |  | 第2複素マトリックス |  |  |  | 掛け算結果1 |  |  |  | 第3複素マトリックス |  |  |  | 掛け算結果2 |  |  |  | 第4複素マトリックス |  |  |  | 掛け算結果3 |  |  |  | 第5複素マトリックス |  |  |  | 掛け算結果4
|  | A1(Re,Im) |  | B1(Re,Im) |  | A2(Re,Im) |  | B2(Re,Im) |  | A12(Re,Im) |  | B12(Re,Im) |  | A3Re,Im) |  | B3(Re,Im) |  | A23(Re,Im) |  | B23(Re,Im) |  | A4(Re,Im) |  | B4(Re,Im) |  | A34(Re,Im) |  | B34(Re,Im) |  | A5Re,Im) |  | B5(Re,Im) |  | A45(Re,Im) |  | B12(Re,Im) |  | 減衰量(dB) | ABS(Zin)
| 6.8 | 1 | 0 | 0 | 0 | 1 | 0 | 0 | -0.41933 | 1 | 0 | 0 | -0.41933 | 1 | 0 | 0 | 0 | 5.3616 | 0 | 0 | -0.41933 | 1 | 0 | 0 | -1.3371 | 5.3616 | 0 | 0 | -7.5881 | 1 | 0 | 0 |  | 50.4785 | 0 | 0 | -7.5881 | -44.6918 | 0.15038
|  | A1(Re,Im) |  | B1(Re,Im) |  | A2(Re,Im) |  | B2(Re,Im) |  | A12(Re,Im) |  | B12(Re,Im) |  | A3Re,Im) |  | B3(Re,Im) |  | A23(Re,Im) |  | B23(Re,Im) |  | A4(Re,Im) |  | B4(Re,Im) |  | A34(Re,Im) |  | B34(Re,Im) |  | A5Re,Im) |  | B5(Re,Im) |  | A45(Re,Im) |  | B12(Re,Im) |  | 位相(deg) | RL(Db)
|  | 0 | 4.6876 | 1 | 0 | 0 | 0 | 1 | 0 | 0 | 4.6876 | 2.9657 | 0 | 0 | 10.4015 | 1 | 0 | 0 | 35.5349 | 2.9657 | 0 | 0 | 0 | 1 | 0 | 0 | 35.5349 | 50.4779 | 0 | 0 | 5.9457 | 1 | 0 | 0 | 335.6621 | 50.4779 | 0 | -72.8956 | -0.00014744
|  |  | 第1複素マトリックス |  |  |  | 第2複素マトリックス |  |  |  | 掛け算結果1 |  |  |  | 第3複素マトリックス |  |  |  | 掛け算結果2 |  |  |  | 第4複素マトリックス |  |  |  | 掛け算結果3 |  |  |  | 第5複素マトリックス |  |  |  | 掛け算結果4
|  | A1(Re,Im) |  | B1(Re,Im) |  | A2(Re,Im) |  | B2(Re,Im) |  | A12(Re,Im) |  | B12(Re,Im) |  | A3Re,Im) |  | B3(Re,Im) |  | A23(Re,Im) |  | B23(Re,Im) |  | A4(Re,Im) |  | B4(Re,Im) |  | A34(Re,Im) |  | B34(Re,Im) |  | A5Re,Im) |  | B5(Re,Im) |  | A45(Re,Im) |  | B12(Re,Im) |  | 減衰量(dB) | ABS(Zin)
| 6.82 | 1 | 0 | 0 | 0 | 1 | 0 | 0 | -0.41794 | 1 | 0 | 0 | -0.41794 | 1 | 0 | 0 | 0 | 5.36 | 0 | 0 | -0.41794 | 1 | 0 | 0 | -1.3319 | 5.36 | 0 | 0 | -7.5569 | 1 | 0 | 0 |  | 50.4233 | 0 | 0 | -7.5569 | -44.7074 | 0.14993
|  | A1(Re,Im) |  | B1(Re,Im) |  | A2(Re,Im) |  | B2(Re,Im) |  | A12(Re,Im) |  | B12(Re,Im) |  | A3Re,Im) |  | B3(Re,Im) |  | A23(Re,Im) |  | B23(Re,Im) |  | A4(Re,Im) |  | B4(Re,Im) |  | A34(Re,Im) |  | B34(Re,Im) |  | A5Re,Im) |  | B5(Re,Im) |  | A45(Re,Im) |  | B12(Re,Im) |  | 位相(deg) | RL(Db)
|  | 0 | 4.7014 | 1 | 0 | 0 | 0 | 1 | 0 | 0 | 4.7014 | 2.9649 | 0 | 0 | 10.4321 | 1 | 0 | 0 | 35.6317 | 2.9649 | 0 | 0 | 0 | 1 | 0 | 0 | 35.6317 | 50.4227 | 0 | 0 | 5.9632 | 1 | 0 | 0 | 336.3124 | 50.4227 | 0 | -72.9466 | -0.00014691
|  |  | 第1複素マトリックス |  |  |  | 第2複素マトリックス |  |  |  | 掛け算結果1 |  |  |  | 第3複素マトリックス |  |  |  | 掛け算結果2 |  |  |  | 第4複素マトリックス |  |  |  | 掛け算結果3 |  |  |  | 第5複素マトリックス |  |  |  | 掛け算結果4
|  | A1(Re,Im) |  | B1(Re,Im) |  | A2(Re,Im) |  | B2(Re,Im) |  | A12(Re,Im) |  | B12(Re,Im) |  | A3Re,Im) |  | B3(Re,Im) |  | A23(Re,Im) |  | B23(Re,Im) |  | A4(Re,Im) |  | B4(Re,Im) |  | A34(Re,Im) |  | B34(Re,Im) |  | A5Re,Im) |  | B5(Re,Im) |  | A45(Re,Im) |  | B12(Re,Im) |  | 減衰量(dB) | ABS(Zin)
| 6.84 | 1 | 0 | 0 | 0 | 1 | 0 | 0 | -0.41656 | 1 | 0 | 0 | -0.41656 | 1 | 0 | 0 | 0 | 5.3584 | 0 | 0 | -0.41656 | 1 | 0 | 0 | -1.3268 | 5.3584 | 0 | 0 | -7.5259 | 1 | 0 | 0 |  | 50.3687 | 0 | 0 | -7.5259 | -44.7231 | 0.14948
|  | A1(Re,Im) |  | B1(Re,Im) |  | A2(Re,Im) |  | B2(Re,Im) |  | A12(Re,Im) |  | B12(Re,Im) |  | A3Re,Im) |  | B3(Re,Im) |  | A23(Re,Im) |  | B23(Re,Im) |  | A4(Re,Im) |  | B4(Re,Im) |  | A34(Re,Im) |  | B34(Re,Im) |  | A5Re,Im) |  | B5(Re,Im) |  | A45(Re,Im) |  | B12(Re,Im) |  | 位相(deg) | RL(Db)
|  | 0 | 4.7152 | 1 | 0 | 0 | 0 | 1 | 0 | 0 | 4.7152 | 2.9642 | 0 | 0 | 10.4627 | 1 | 0 | 0 | 35.7286 | 2.9642 | 0 | 0 | 0 | 1 | 0 | 0 | 35.7286 | 50.368 | 0 | 0 | 5.9807 | 1 | 0 | 0 | 336.9644 | 50.368 | 0 | -72.9973 | -0.00014638
|  |  | 第1複素マトリックス |  |  |  | 第2複素マトリックス |  |  |  | 掛け算結果1 |  |  |  | 第3複素マトリックス |  |  |  | 掛け算結果2 |  |  |  | 第4複素マトリックス |  |  |  | 掛け算結果3 |  |  |  | 第5複素マトリックス |  |  |  | 掛け算結果4
|  | A1(Re,Im) |  | B1(Re,Im) |  | A2(Re,Im) |  | B2(Re,Im) |  | A12(Re,Im) |  | B12(Re,Im) |  | A3Re,Im) |  | B3(Re,Im) |  | A23(Re,Im) |  | B23(Re,Im) |  | A4(Re,Im) |  | B4(Re,Im) |  | A34(Re,Im) |  | B34(Re,Im) |  | A5Re,Im) |  | B5(Re,Im) |  | A45(Re,Im) |  | B12(Re,Im) |  | 減衰量(dB) | ABS(Zin)
| 6.86 | 1 | 0 | 0 | 0 | 1 | 0 | 0 | -0.4152 | 1 | 0 | 0 | -0.4152 | 1 | 0 | 0 | 0 | 5.3568 | 0 | 0 | -0.4152 | 1 | 0 | 0 | -1.3217 | 5.3568 | 0 | 0 | -7.4952 | 1 | 0 | 0 |  | 50.3146 | 0 | 0 | -7.4952 | -44.7388 | 0.14903
|  | A1(Re,Im) |  | B1(Re,Im) |  | A2(Re,Im) |  | B2(Re,Im) |  | A12(Re,Im) |  | B12(Re,Im) |  | A3Re,Im) |  | B3(Re,Im) |  | A23(Re,Im) |  | B23(Re,Im) |  | A4(Re,Im) |  | B4(Re,Im) |  | A34(Re,Im) |  | B34(Re,Im) |  | A5Re,Im) |  | B5(Re,Im) |  | A45(Re,Im) |  | B12(Re,Im) |  | 位相(deg) | RL(Db)
|  | 0 | 4.729 | 1 | 0 | 0 | 0 | 1 | 0 | 0 | 4.729 | 2.9635 | 0 | 0 | 10.4933 | 1 | 0 | 0 | 35.8255 | 2.9635 | 0 | 0 | 0 | 1 | 0 | 0 | 35.8255 | 50.314 | 0 | 0 | 5.9982 | 1 | 0 | 0 | 337.6179 | 50.314 | 0 | -73.0476 | -0.00014585
|  |  | 第1複素マトリックス |  |  |  | 第2複素マトリックス |  |  |  | 掛け算結果1 |  |  |  | 第3複素マトリックス |  |  |  | 掛け算結果2 |  |  |  | 第4複素マトリックス |  |  |  | 掛け算結果3 |  |  |  | 第5複素マトリックス |  |  |  | 掛け算結果4
|  | A1(Re,Im) |  | B1(Re,Im) |  | A2(Re,Im) |  | B2(Re,Im) |  | A12(Re,Im) |  | B12(Re,Im) |  | A3Re,Im) |  | B3(Re,Im) |  | A23(Re,Im) |  | B23(Re,Im) |  | A4(Re,Im) |  | B4(Re,Im) |  | A34(Re,Im) |  | B34(Re,Im) |  | A5Re,Im) |  | B5(Re,Im) |  | A45(Re,Im) |  | B12(Re,Im) |  | 減衰量(dB) | ABS(Zin)
| 6.88 | 1 | 0 | 0 | 0 | 1 | 0 | 0 | -0.41384 | 1 | 0 | 0 | -0.41384 | 1 | 0 | 0 | 0 | 5.3552 | 0 | 0 | -0.41384 | 1 | 0 | 0 | -1.3167 | 5.3552 | 0 | 0 | -7.4648 | 1 | 0 | 0 |  | 50.2611 | 0 | 0 | -7.4648 | -44.7545 | 0.14858
|  | A1(Re,Im) |  | B1(Re,Im) |  | A2(Re,Im) |  | B2(Re,Im) |  | A12(Re,Im) |  | B12(Re,Im) |  | A3Re,Im) |  | B3(Re,Im) |  | A23(Re,Im) |  | B23(Re,Im) |  | A4(Re,Im) |  | B4(Re,Im) |  | A34(Re,Im) |  | B34(Re,Im) |  | A5Re,Im) |  | B5(Re,Im) |  | A45(Re,Im) |  | B12(Re,Im) |  | 位相(deg) | RL(Db)
|  | 0 | 4.7428 | 1 | 0 | 0 | 0 | 1 | 0 | 0 | 4.7428 | 2.9628 | 0 | 0 | 10.5239 | 1 | 0 | 0 | 35.9225 | 2.9628 | 0 | 0 | 0 | 1 | 0 | 0 | 35.9225 | 50.2605 | 0 | 0 | 6.0157 | 1 | 0 | 0 | 338.2731 | 50.2605 | 0 | -73.0977 | -0.00014533
|  |  | 第1複素マトリックス |  |  |  | 第2複素マトリックス |  |  |  | 掛け算結果1 |  |  |  | 第3複素マトリックス |  |  |  | 掛け算結果2 |  |  |  | 第4複素マトリックス |  |  |  | 掛け算結果3 |  |  |  | 第5複素マトリックス |  |  |  | 掛け算結果4
|  | A1(Re,Im) |  | B1(Re,Im) |  | A2(Re,Im) |  | B2(Re,Im) |  | A12(Re,Im) |  | B12(Re,Im) |  | A3Re,Im) |  | B3(Re,Im) |  | A23(Re,Im) |  | B23(Re,Im) |  | A4(Re,Im) |  | B4(Re,Im) |  | A34(Re,Im) |  | B34(Re,Im) |  | A5Re,Im) |  | B5(Re,Im) |  | A45(Re,Im) |  | B12(Re,Im) |  | 減衰量(dB) | ABS(Zin)
| 6.9 | 1 | 0 | 0 | 0 | 1 | 0 | 0 | -0.41249 | 1 | 0 | 0 | -0.41249 | 1 | 0 | 0 | 0 | 5.3536 | 0 | 0 | -0.41249 | 1 | 0 | 0 | -1.3117 | 5.3536 | 0 | 0 | -7.4347 | 1 | 0 | 0 |  | 50.2082 | 0 | 0 | -7.4347 | -44.7702 | 0.14814
|  | A1(Re,Im) |  | B1(Re,Im) |  | A2(Re,Im) |  | B2(Re,Im) |  | A12(Re,Im) |  | B12(Re,Im) |  | A3Re,Im) |  | B3(Re,Im) |  | A23(Re,Im) |  | B23(Re,Im) |  | A4(Re,Im) |  | B4(Re,Im) |  | A34(Re,Im) |  | B34(Re,Im) |  | A5Re,Im) |  | B5(Re,Im) |  | A45(Re,Im) |  | B12(Re,Im) |  | 位相(deg) | RL(Db)
|  | 0 | 4.7566 | 1 | 0 | 0 | 0 | 1 | 0 | 0 | 4.7566 | 2.9621 | 0 | 0 | 10.5544 | 1 | 0 | 0 | 36.0195 | 2.9621 | 0 | 0 | 0 | 1 | 0 | 0 | 36.0195 | 50.2076 | 0 | 0 | 6.0332 | 1 | 0 | 0 | 338.9298 | 50.2076 | 0 | -73.1475 | -0.0001448
|  |  | 第1複素マトリックス |  |  |  | 第2複素マトリックス |  |  |  | 掛け算結果1 |  |  |  | 第3複素マトリックス |  |  |  | 掛け算結果2 |  |  |  | 第4複素マトリックス |  |  |  | 掛け算結果3 |  |  |  | 第5複素マトリックス |  |  |  | 掛け算結果4
|  | A1(Re,Im) |  | B1(Re,Im) |  | A2(Re,Im) |  | B2(Re,Im) |  | A12(Re,Im) |  | B12(Re,Im) |  | A3Re,Im) |  | B3(Re,Im) |  | A23(Re,Im) |  | B23(Re,Im) |  | A4(Re,Im) |  | B4(Re,Im) |  | A34(Re,Im) |  | B34(Re,Im) |  | A5Re,Im) |  | B5(Re,Im) |  | A45(Re,Im) |  | B12(Re,Im) |  | 減衰量(dB) | ABS(Zin)
| 6.92 | 1 | 0 | 0 | 0 | 1 | 0 | 0 | -0.41115 | 1 | 0 | 0 | -0.41115 | 1 | 0 | 0 | 0 | 5.3521 | 0 | 0 | -0.41115 | 1 | 0 | 0 | -1.3067 | 5.3521 | 0 | 0 | -7.4048 | 1 | 0 | 0 |  | 50.1559 | 0 | 0 | -7.4048 | -44.786 | 0.14769
|  | A1(Re,Im) |  | B1(Re,Im) |  | A2(Re,Im) |  | B2(Re,Im) |  | A12(Re,Im) |  | B12(Re,Im) |  | A3Re,Im) |  | B3(Re,Im) |  | A23(Re,Im) |  | B23(Re,Im) |  | A4(Re,Im) |  | B4(Re,Im) |  | A34(Re,Im) |  | B34(Re,Im) |  | A5Re,Im) |  | B5(Re,Im) |  | A45(Re,Im) |  | B12(Re,Im) |  | 位相(deg) | RL(Db)
|  | 0 | 4.7704 | 1 | 0 | 0 | 0 | 1 | 0 | 0 | 4.7704 | 2.9614 | 0 | 0 | 10.585 | 1 | 0 | 0 | 36.1165 | 2.9614 | 0 | 0 | 0 | 1 | 0 | 0 | 36.1165 | 50.1553 | 0 | 0 | 6.0506 | 1 | 0 | 0 | 339.5881 | 50.1553 | 0 | -73.197 | -0.00014428
|  |  | 第1複素マトリックス |  |  |  | 第2複素マトリックス |  |  |  | 掛け算結果1 |  |  |  | 第3複素マトリックス |  |  |  | 掛け算結果2 |  |  |  | 第4複素マトリックス |  |  |  | 掛け算結果3 |  |  |  | 第5複素マトリックス |  |  |  | 掛け算結果4
|  | A1(Re,Im) |  | B1(Re,Im) |  | A2(Re,Im) |  | B2(Re,Im) |  | A12(Re,Im) |  | B12(Re,Im) |  | A3Re,Im) |  | B3(Re,Im) |  | A23(Re,Im) |  | B23(Re,Im) |  | A4(Re,Im) |  | B4(Re,Im) |  | A34(Re,Im) |  | B34(Re,Im) |  | A5Re,Im) |  | B5(Re,Im) |  | A45(Re,Im) |  | B12(Re,Im) |  | 減衰量(dB) | ABS(Zin)
| 6.94 | 1 | 0 | 0 | 0 | 1 | 0 | 0 | -0.40982 | 1 | 0 | 0 | -0.40982 | 1 | 0 | 0 | 0 | 5.3505 | 0 | 0 | -0.40982 | 1 | 0 | 0 | -1.3018 | 5.3505 | 0 | 0 | -7.3752 | 1 | 0 | 0 |  | 50.1041 | 0 | 0 | -7.3752 | -44.8017 | 0.14726
|  | A1(Re,Im) |  | B1(Re,Im) |  | A2(Re,Im) |  | B2(Re,Im) |  | A12(Re,Im) |  | B12(Re,Im) |  | A3Re,Im) |  | B3(Re,Im) |  | A23(Re,Im) |  | B23(Re,Im) |  | A4(Re,Im) |  | B4(Re,Im) |  | A34(Re,Im) |  | B34(Re,Im) |  | A5Re,Im) |  | B5(Re,Im) |  | A45(Re,Im) |  | B12(Re,Im) |  | 位相(deg) | RL(Db)
|  | 0 | 4.7842 | 1 | 0 | 0 | 0 | 1 | 0 | 0 | 4.7842 | 2.9607 | 0 | 0 | 10.6156 | 1 | 0 | 0 | 36.2135 | 2.9607 | 0 | 0 | 0 | 1 | 0 | 0 | 36.2135 | 50.1035 | 0 | 0 | 6.0681 | 1 | 0 | 0 | 340.2479 | 50.1035 | 0 | -73.2462 | -0.00014375
|  |  | 第1複素マトリックス |  |  |  | 第2複素マトリックス |  |  |  | 掛け算結果1 |  |  |  | 第3複素マトリックス |  |  |  | 掛け算結果2 |  |  |  | 第4複素マトリックス |  |  |  | 掛け算結果3 |  |  |  | 第5複素マトリックス |  |  |  | 掛け算結果4
|  | A1(Re,Im) |  | B1(Re,Im) |  | A2(Re,Im) |  | B2(Re,Im) |  | A12(Re,Im) |  | B12(Re,Im) |  | A3Re,Im) |  | B3(Re,Im) |  | A23(Re,Im) |  | B23(Re,Im) |  | A4(Re,Im) |  | B4(Re,Im) |  | A34(Re,Im) |  | B34(Re,Im) |  | A5Re,Im) |  | B5(Re,Im) |  | A45(Re,Im) |  | B12(Re,Im) |  | 減衰量(dB) | ABS(Zin)
| 6.96 | 1 | 0 | 0 | 0 | 1 | 0 | 0 | -0.4085 | 1 | 0 | 0 | -0.4085 | 1 | 0 | 0 | 0 | 5.349 | 0 | 0 | -0.4085 | 1 | 0 | 0 | -1.2969 | 5.349 | 0 | 0 | -7.3458 | 1 | 0 | 0 |  | 50.0528 | 0 | 0 | -7.3458 | -44.8175 | 0.14682
|  | A1(Re,Im) |  | B1(Re,Im) |  | A2(Re,Im) |  | B2(Re,Im) |  | A12(Re,Im) |  | B12(Re,Im) |  | A3Re,Im) |  | B3(Re,Im) |  | A23(Re,Im) |  | B23(Re,Im) |  | A4(Re,Im) |  | B4(Re,Im) |  | A34(Re,Im) |  | B34(Re,Im) |  | A5Re,Im) |  | B5(Re,Im) |  | A45(Re,Im) |  | B12(Re,Im) |  | 位相(deg) | RL(Db)
|  | 0 | 4.7979 | 1 | 0 | 0 | 0 | 1 | 0 | 0 | 4.7979 | 2.96 | 0 | 0 | 10.6462 | 1 | 0 | 0 | 36.3105 | 2.96 | 0 | 0 | 0 | 1 | 0 | 0 | 36.3105 | 50.0522 | 0 | 0 | 6.0856 | 1 | 0 | 0 | 340.9092 | 50.0522 | 0 | -73.2951 | -0.00014323
|  |  | 第1複素マトリックス |  |  |  | 第2複素マトリックス |  |  |  | 掛け算結果1 |  |  |  | 第3複素マトリックス |  |  |  | 掛け算結果2 |  |  |  | 第4複素マトリックス |  |  |  | 掛け算結果3 |  |  |  | 第5複素マトリックス |  |  |  | 掛け算結果4
|  | A1(Re,Im) |  | B1(Re,Im) |  | A2(Re,Im) |  | B2(Re,Im) |  | A12(Re,Im) |  | B12(Re,Im) |  | A3Re,Im) |  | B3(Re,Im) |  | A23(Re,Im) |  | B23(Re,Im) |  | A4(Re,Im) |  | B4(Re,Im) |  | A34(Re,Im) |  | B34(Re,Im) |  | A5Re,Im) |  | B5(Re,Im) |  | A45(Re,Im) |  | B12(Re,Im) |  | 減衰量(dB) | ABS(Zin)
| 6.98 | 1 | 0 | 0 | 0 | 1 | 0 | 0 | -0.40719 | 1 | 0 | 0 | -0.40719 | 1 | 0 | 0 | 0 | 5.3475 | 0 | 0 | -0.40719 | 1 | 0 | 0 | -1.2921 | 5.3475 | 0 | 0 | -7.3167 | 1 | 0 | 0 |  | 50.0021 | 0 | 0 | -7.3167 | -44.8333 | 0.14639
|  | A1(Re,Im) |  | B1(Re,Im) |  | A2(Re,Im) |  | B2(Re,Im) |  | A12(Re,Im) |  | B12(Re,Im) |  | A3Re,Im) |  | B3(Re,Im) |  | A23(Re,Im) |  | B23(Re,Im) |  | A4(Re,Im) |  | B4(Re,Im) |  | A34(Re,Im) |  | B34(Re,Im) |  | A5Re,Im) |  | B5(Re,Im) |  | A45(Re,Im) |  | B12(Re,Im) |  | 位相(deg) | RL(Db)
|  | 0 | 4.8117 | 1 | 0 | 0 | 0 | 1 | 0 | 0 | 4.8117 | 2.9593 | 0 | 0 | 10.6768 | 1 | 0 | 0 | 36.4076 | 2.9593 | 0 | 0 | 0 | 1 | 0 | 0 | 36.4076 | 50.0015 | 0 | 0 | 6.1031 | 1 | 0 | 0 | 341.572 | 50.0015 | 0 | -73.3437 | -0.00014271
|  |  | 第1複素マトリックス |  |  |  | 第2複素マトリックス |  |  |  | 掛け算結果1 |  |  |  | 第3複素マトリックス |  |  |  | 掛け算結果2 |  |  |  | 第4複素マトリックス |  |  |  | 掛け算結果3 |  |  |  | 第5複素マトリックス |  |  |  | 掛け算結果4
|  | A1(Re,Im) |  | B1(Re,Im) |  | A2(Re,Im) |  | B2(Re,Im) |  | A12(Re,Im) |  | B12(Re,Im) |  | A3Re,Im) |  | B3(Re,Im) |  | A23(Re,Im) |  | B23(Re,Im) |  | A4(Re,Im) |  | B4(Re,Im) |  | A34(Re,Im) |  | B34(Re,Im) |  | A5Re,Im) |  | B5(Re,Im) |  | A45(Re,Im) |  | B12(Re,Im) |  | 減衰量(dB) | ABS(Zin)
| 7 | 1 | 0 | 0 | 0 | 1 | 0 | 0 | -0.40589 | 1 | 0 | 0 | -0.40589 | 1 | 0 | 0 | 0 | 5.346 | 0 | 0 | -0.40589 | 1 | 0 | 0 | -1.2873 | 5.346 | 0 | 0 | -7.2878 | 1 | 0 | 0 |  | 49.9519 | 0 | 0 | -7.2878 | -44.8491 | 0.14596
|  | A1(Re,Im) |  | B1(Re,Im) |  | A2(Re,Im) |  | B2(Re,Im) |  | A12(Re,Im) |  | B12(Re,Im) |  | A3Re,Im) |  | B3(Re,Im) |  | A23(Re,Im) |  | B23(Re,Im) |  | A4(Re,Im) |  | B4(Re,Im) |  | A34(Re,Im) |  | B34(Re,Im) |  | A5Re,Im) |  | B5(Re,Im) |  | A45(Re,Im) |  | B12(Re,Im) |  | 位相(deg) | RL(Db)
|  | 0 | 4.8255 | 1 | 0 | 0 | 0 | 1 | 0 | 0 | 4.8255 | 2.9586 | 0 | 0 | 10.7074 | 1 | 0 | 0 | 36.5047 | 2.9586 | 0 | 0 | 0 | 1 | 0 | 0 | 36.5047 | 49.9513 | 0 | 0 | 6.1206 | 1 | 0 | 0 | 342.2363 | 49.9513 | 0 | -73.392 | -0.00014219
|  |  | 第1複素マトリックス |  |  |  | 第2複素マトリックス |  |  |  | 掛け算結果1 |  |  |  | 第3複素マトリックス |  |  |  | 掛け算結果2 |  |  |  | 第4複素マトリックス |  |  |  | 掛け算結果3 |  |  |  | 第5複素マトリックス |  |  |  | 掛け算結果4
|  | A1(Re,Im) |  | B1(Re,Im) |  | A2(Re,Im) |  | B2(Re,Im) |  | A12(Re,Im) |  | B12(Re,Im) |  | A3Re,Im) |  | B3(Re,Im) |  | A23(Re,Im) |  | B23(Re,Im) |  | A4(Re,Im) |  | B4(Re,Im) |  | A34(Re,Im) |  | B34(Re,Im) |  | A5Re,Im) |  | B5(Re,Im) |  | A45(Re,Im) |  | B12(Re,Im) |  | 減衰量(dB) | ABS(Zin)
| 7.02 | 1 | 0 | 0 | 0 | 1 | 0 | 0 | -0.40459 | 1 | 0 | 0 | -0.40459 | 1 | 0 | 0 | 0 | 5.3445 | 0 | 0 | -0.40459 | 1 | 0 | 0 | -1.2826 | 5.3445 | 0 | 0 | -7.2592 | 1 | 0 | 0 |  | 49.9022 | 0 | 0 | -7.2592 | -44.8649 | 0.14553
|  | A1(Re,Im) |  | B1(Re,Im) |  | A2(Re,Im) |  | B2(Re,Im) |  | A12(Re,Im) |  | B12(Re,Im) |  | A3Re,Im) |  | B3(Re,Im) |  | A23(Re,Im) |  | B23(Re,Im) |  | A4(Re,Im) |  | B4(Re,Im) |  | A34(Re,Im) |  | B34(Re,Im) |  | A5Re,Im) |  | B5(Re,Im) |  | A45(Re,Im) |  | B12(Re,Im) |  | 位相(deg) | RL(Db)
|  | 0 | 4.8393 | 1 | 0 | 0 | 0 | 1 | 0 | 0 | 4.8393 | 2.958 | 0 | 0 | 10.738 | 1 | 0 | 0 | 36.6018 | 2.958 | 0 | 0 | 0 | 1 | 0 | 0 | 36.6018 | 49.9017 | 0 | 0 | 6.1381 | 1 | 0 | 0 | 342.9021 | 49.9017 | 0 | -73.4401 | -0.00014168
|  |  | 第1複素マトリックス |  |  |  | 第2複素マトリックス |  |  |  | 掛け算結果1 |  |  |  | 第3複素マトリックス |  |  |  | 掛け算結果2 |  |  |  | 第4複素マトリックス |  |  |  | 掛け算結果3 |  |  |  | 第5複素マトリックス |  |  |  | 掛け算結果4
|  | A1(Re,Im) |  | B1(Re,Im) |  | A2(Re,Im) |  | B2(Re,Im) |  | A12(Re,Im) |  | B12(Re,Im) |  | A3Re,Im) |  | B3(Re,Im) |  | A23(Re,Im) |  | B23(Re,Im) |  | A4(Re,Im) |  | B4(Re,Im) |  | A34(Re,Im) |  | B34(Re,Im) |  | A5Re,Im) |  | B5(Re,Im) |  | A45(Re,Im) |  | B12(Re,Im) |  | 減衰量(dB) | ABS(Zin)
| 7.04 | 1 | 0 | 0 | 0 | 1 | 0 | 0 | -0.40331 | 1 | 0 | 0 | -0.40331 | 1 | 0 | 0 | 0 | 5.3431 | 0 | 0 | -0.40331 | 1 | 0 | 0 | -1.2778 | 5.3431 | 0 | 0 | -7.2309 | 1 | 0 | 0 |  | 49.8531 | 0 | 0 | -7.2309 | -44.8807 | 0.1451
|  | A1(Re,Im) |  | B1(Re,Im) |  | A2(Re,Im) |  | B2(Re,Im) |  | A12(Re,Im) |  | B12(Re,Im) |  | A3Re,Im) |  | B3(Re,Im) |  | A23(Re,Im) |  | B23(Re,Im) |  | A4(Re,Im) |  | B4(Re,Im) |  | A34(Re,Im) |  | B34(Re,Im) |  | A5Re,Im) |  | B5(Re,Im) |  | A45(Re,Im) |  | B12(Re,Im) |  | 位相(deg) | RL(Db)
|  | 0 | 4.8531 | 1 | 0 | 0 | 0 | 1 | 0 | 0 | 4.8531 | 2.9573 | 0 | 0 | 10.7686 | 1 | 0 | 0 | 36.699 | 2.9573 | 0 | 0 | 0 | 1 | 0 | 0 | 36.699 | 49.8525 | 0 | 0 | 6.1556 | 1 | 0 | 0 | 343.5693 | 49.8525 | 0 | -73.4878 | -0.00014116
|  |  | 第1複素マトリックス |  |  |  | 第2複素マトリックス |  |  |  | 掛け算結果1 |  |  |  | 第3複素マトリックス |  |  |  | 掛け算結果2 |  |  |  | 第4複素マトリックス |  |  |  | 掛け算結果3 |  |  |  | 第5複素マトリックス |  |  |  | 掛け算結果4
|  | A1(Re,Im) |  | B1(Re,Im) |  | A2(Re,Im) |  | B2(Re,Im) |  | A12(Re,Im) |  | B12(Re,Im) |  | A3Re,Im) |  | B3(Re,Im) |  | A23(Re,Im) |  | B23(Re,Im) |  | A4(Re,Im) |  | B4(Re,Im) |  | A34(Re,Im) |  | B34(Re,Im) |  | A5Re,Im) |  | B5(Re,Im) |  | A45(Re,Im) |  | B12(Re,Im) |  | 減衰量(dB) | ABS(Zin)
| 7.06 | 1 | 0 | 0 | 0 | 1 | 0 | 0 | -0.40203 | 1 | 0 | 0 | -0.40203 | 1 | 0 | 0 | 0 | 5.3416 | 0 | 0 | -0.40203 | 1 | 0 | 0 | -1.2732 | 5.3416 | 0 | 0 | -7.2027 | 1 | 0 | 0 |  | 49.8044 | 0 | 0 | -7.2027 | -44.8966 | 0.14468
|  | A1(Re,Im) |  | B1(Re,Im) |  | A2(Re,Im) |  | B2(Re,Im) |  | A12(Re,Im) |  | B12(Re,Im) |  | A3Re,Im) |  | B3(Re,Im) |  | A23(Re,Im) |  | B23(Re,Im) |  | A4(Re,Im) |  | B4(Re,Im) |  | A34(Re,Im) |  | B34(Re,Im) |  | A5Re,Im) |  | B5(Re,Im) |  | A45(Re,Im) |  | B12(Re,Im) |  | 位相(deg) | RL(Db)
|  | 0 | 4.8669 | 1 | 0 | 0 | 0 | 1 | 0 | 0 | 4.8669 | 2.9566 | 0 | 0 | 10.7992 | 1 | 0 | 0 | 36.7962 | 2.9566 | 0 | 0 | 0 | 1 | 0 | 0 | 36.7962 | 49.8038 | 0 | 0 | 6.1731 | 1 | 0 | 0 | 344.2379 | 49.8038 | 0 | -73.5353 | -0.00014065
|  |  | 第1複素マトリックス |  |  |  | 第2複素マトリックス |  |  |  | 掛け算結果1 |  |  |  | 第3複素マトリックス |  |  |  | 掛け算結果2 |  |  |  | 第4複素マトリックス |  |  |  | 掛け算結果3 |  |  |  | 第5複素マトリックス |  |  |  | 掛け算結果4
|  | A1(Re,Im) |  | B1(Re,Im) |  | A2(Re,Im) |  | B2(Re,Im) |  | A12(Re,Im) |  | B12(Re,Im) |  | A3Re,Im) |  | B3(Re,Im) |  | A23(Re,Im) |  | B23(Re,Im) |  | A4(Re,Im) |  | B4(Re,Im) |  | A34(Re,Im) |  | B34(Re,Im) |  | A5Re,Im) |  | B5(Re,Im) |  | A45(Re,Im) |  | B12(Re,Im) |  | 減衰量(dB) | ABS(Zin)
| 7.08 | 1 | 0 | 0 | 0 | 1 | 0 | 0 | -0.40076 | 1 | 0 | 0 | -0.40076 | 1 | 0 | 0 | 0 | 5.3402 | 0 | 0 | -0.40076 | 1 | 0 | 0 | -1.2685 | 5.3402 | 0 | 0 | -7.1748 | 1 | 0 | 0 |  | 49.7562 | 0 | 0 | -7.1748 | -44.9124 | 0.14426
|  | A1(Re,Im) |  | B1(Re,Im) |  | A2(Re,Im) |  | B2(Re,Im) |  | A12(Re,Im) |  | B12(Re,Im) |  | A3Re,Im) |  | B3(Re,Im) |  | A23(Re,Im) |  | B23(Re,Im) |  | A4(Re,Im) |  | B4(Re,Im) |  | A34(Re,Im) |  | B34(Re,Im) |  | A5Re,Im) |  | B5(Re,Im) |  | A45(Re,Im) |  | B12(Re,Im) |  | 位相(deg) | RL(Db)
|  | 0 | 4.8807 | 1 | 0 | 0 | 0 | 1 | 0 | 0 | 4.8807 | 2.956 | 0 | 0 | 10.8298 | 1 | 0 | 0 | 36.8934 | 2.956 | 0 | 0 | 0 | 1 | 0 | 0 | 36.8934 | 49.7557 | 0 | 0 | 6.1905 | 1 | 0 | 0 | 344.9078 | 49.7557 | 0 | -73.5826 | -0.00014014
|  |  | 第1複素マトリックス |  |  |  | 第2複素マトリックス |  |  |  | 掛け算結果1 |  |  |  | 第3複素マトリックス |  |  |  | 掛け算結果2 |  |  |  | 第4複素マトリックス |  |  |  | 掛け算結果3 |  |  |  | 第5複素マトリックス |  |  |  | 掛け算結果4
|  | A1(Re,Im) |  | B1(Re,Im) |  | A2(Re,Im) |  | B2(Re,Im) |  | A12(Re,Im) |  | B12(Re,Im) |  | A3Re,Im) |  | B3(Re,Im) |  | A23(Re,Im) |  | B23(Re,Im) |  | A4(Re,Im) |  | B4(Re,Im) |  | A34(Re,Im) |  | B34(Re,Im) |  | A5Re,Im) |  | B5(Re,Im) |  | A45(Re,Im) |  | B12(Re,Im) |  | 減衰量(dB) | ABS(Zin)
| 7.1 | 1 | 0 | 0 | 0 | 1 | 0 | 0 | -0.3995 | 1 | 0 | 0 | -0.3995 | 1 | 0 | 0 | 0 | 5.3387 | 0 | 0 | -0.3995 | 1 | 0 | 0 | -1.2639 | 5.3387 | 0 | 0 | -7.1472 | 1 | 0 | 0 |  | 49.7086 | 0 | 0 | -7.1472 | -44.9283 | 0.14384
|  | A1(Re,Im) |  | B1(Re,Im) |  | A2(Re,Im) |  | B2(Re,Im) |  | A12(Re,Im) |  | B12(Re,Im) |  | A3Re,Im) |  | B3(Re,Im) |  | A23(Re,Im) |  | B23(Re,Im) |  | A4(Re,Im) |  | B4(Re,Im) |  | A34(Re,Im) |  | B34(Re,Im) |  | A5Re,Im) |  | B5(Re,Im) |  | A45(Re,Im) |  | B12(Re,Im) |  | 位相(deg) | RL(Db)
|  | 0 | 4.8945 | 1 | 0 | 0 | 0 | 1 | 0 | 0 | 4.8945 | 2.9553 | 0 | 0 | 10.8604 | 1 | 0 | 0 | 36.9906 | 2.9553 | 0 | 0 | 0 | 1 | 0 | 0 | 36.9906 | 49.708 | 0 | 0 | 6.208 | 1 | 0 | 0 | 345.5792 | 49.708 | 0 | -73.6295 | -0.00013962
|  |  | 第1複素マトリックス |  |  |  | 第2複素マトリックス |  |  |  | 掛け算結果1 |  |  |  | 第3複素マトリックス |  |  |  | 掛け算結果2 |  |  |  | 第4複素マトリックス |  |  |  | 掛け算結果3 |  |  |  | 第5複素マトリックス |  |  |  | 掛け算結果4
|  | A1(Re,Im) |  | B1(Re,Im) |  | A2(Re,Im) |  | B2(Re,Im) |  | A12(Re,Im) |  | B12(Re,Im) |  | A3Re,Im) |  | B3(Re,Im) |  | A23(Re,Im) |  | B23(Re,Im) |  | A4(Re,Im) |  | B4(Re,Im) |  | A34(Re,Im) |  | B34(Re,Im) |  | A5Re,Im) |  | B5(Re,Im) |  | A45(Re,Im) |  | B12(Re,Im) |  | 減衰量(dB) | ABS(Zin)
| 7.12 | 1 | 0 | 0 | 0 | 1 | 0 | 0 | -0.39825 | 1 | 0 | 0 | -0.39825 | 1 | 0 | 0 | 0 | 5.3373 | 0 | 0 | -0.39825 | 1 | 0 | 0 | -1.2593 | 5.3373 | 0 | 0 | -7.1197 | 1 | 0 | 0 |  | 49.6614 | 0 | 0 | -7.1197 | -44.9442 | 0.14342
|  | A1(Re,Im) |  | B1(Re,Im) |  | A2(Re,Im) |  | B2(Re,Im) |  | A12(Re,Im) |  | B12(Re,Im) |  | A3Re,Im) |  | B3(Re,Im) |  | A23(Re,Im) |  | B23(Re,Im) |  | A4(Re,Im) |  | B4(Re,Im) |  | A34(Re,Im) |  | B34(Re,Im) |  | A5Re,Im) |  | B5(Re,Im) |  | A45(Re,Im) |  | B12(Re,Im) |  | 位相(deg) | RL(Db)
|  | 0 | 4.9082 | 1 | 0 | 0 | 0 | 1 | 0 | 0 | 4.9082 | 2.9547 | 0 | 0 | 10.891 | 1 | 0 | 0 | 37.0879 | 2.9547 | 0 | 0 | 0 | 1 | 0 | 0 | 37.0879 | 49.6608 | 0 | 0 | 6.2255 | 1 | 0 | 0 | 346.252 | 49.6608 | 0 | -73.6762 | -0.00013911
|  |  | 第1複素マトリックス |  |  |  | 第2複素マトリックス |  |  |  | 掛け算結果1 |  |  |  | 第3複素マトリックス |  |  |  | 掛け算結果2 |  |  |  | 第4複素マトリックス |  |  |  | 掛け算結果3 |  |  |  | 第5複素マトリックス |  |  |  | 掛け算結果4
|  | A1(Re,Im) |  | B1(Re,Im) |  | A2(Re,Im) |  | B2(Re,Im) |  | A12(Re,Im) |  | B12(Re,Im) |  | A3Re,Im) |  | B3(Re,Im) |  | A23(Re,Im) |  | B23(Re,Im) |  | A4(Re,Im) |  | B4(Re,Im) |  | A34(Re,Im) |  | B34(Re,Im) |  | A5Re,Im) |  | B5(Re,Im) |  | A45(Re,Im) |  | B12(Re,Im) |  | 減衰量(dB) | ABS(Zin)
| 7.14 | 1 | 0 | 0 | 0 | 1 | 0 | 0 | -0.39701 | 1 | 0 | 0 | -0.39701 | 1 | 0 | 0 | 0 | 5.3359 | 0 | 0 | -0.39701 | 1 | 0 | 0 | -1.2548 | 5.3359 | 0 | 0 | -7.0925 | 1 | 0 | 0 |  | 49.6147 | 0 | 0 | -7.0925 | -44.9601 | 0.14301
|  | A1(Re,Im) |  | B1(Re,Im) |  | A2(Re,Im) |  | B2(Re,Im) |  | A12(Re,Im) |  | B12(Re,Im) |  | A3Re,Im) |  | B3(Re,Im) |  | A23(Re,Im) |  | B23(Re,Im) |  | A4(Re,Im) |  | B4(Re,Im) |  | A34(Re,Im) |  | B34(Re,Im) |  | A5Re,Im) |  | B5(Re,Im) |  | A45(Re,Im) |  | B12(Re,Im) |  | 位相(deg) | RL(Db)
|  | 0 | 4.922 | 1 | 0 | 0 | 0 | 1 | 0 | 0 | 4.922 | 2.9541 | 0 | 0 | 10.9216 | 1 | 0 | 0 | 37.1851 | 2.9541 | 0 | 0 | 0 | 1 | 0 | 0 | 37.1851 | 49.6141 | 0 | 0 | 6.243 | 1 | 0 | 0 | 346.9261 | 49.6141 | 0 | -73.7226 | -0.00013861
|  |  | 第1複素マトリックス |  |  |  | 第2複素マトリックス |  |  |  | 掛け算結果1 |  |  |  | 第3複素マトリックス |  |  |  | 掛け算結果2 |  |  |  | 第4複素マトリックス |  |  |  | 掛け算結果3 |  |  |  | 第5複素マトリックス |  |  |  | 掛け算結果4
|  | A1(Re,Im) |  | B1(Re,Im) |  | A2(Re,Im) |  | B2(Re,Im) |  | A12(Re,Im) |  | B12(Re,Im) |  | A3Re,Im) |  | B3(Re,Im) |  | A23(Re,Im) |  | B23(Re,Im) |  | A4(Re,Im) |  | B4(Re,Im) |  | A34(Re,Im) |  | B34(Re,Im) |  | A5Re,Im) |  | B5(Re,Im) |  | A45(Re,Im) |  | B12(Re,Im) |  | 減衰量(dB) | ABS(Zin)
| 7.16 | 1 | 0 | 0 | 0 | 1 | 0 | 0 | -0.39577 | 1 | 0 | 0 | -0.39577 | 1 | 0 | 0 | 0 | 5.3345 | 0 | 0 | -0.39577 | 1 | 0 | 0 | -1.2503 | 5.3345 | 0 | 0 | -7.0656 | 1 | 0 | 0 |  | 49.5684 | 0 | 0 | -7.0656 | -44.976 | 0.1426
|  | A1(Re,Im) |  | B1(Re,Im) |  | A2(Re,Im) |  | B2(Re,Im) |  | A12(Re,Im) |  | B12(Re,Im) |  | A3Re,Im) |  | B3(Re,Im) |  | A23(Re,Im) |  | B23(Re,Im) |  | A4(Re,Im) |  | B4(Re,Im) |  | A34(Re,Im) |  | B34(Re,Im) |  | A5Re,Im) |  | B5(Re,Im) |  | A45(Re,Im) |  | B12(Re,Im) |  | 位相(deg) | RL(Db)
|  | 0 | 4.9358 | 1 | 0 | 0 | 0 | 1 | 0 | 0 | 4.9358 | 2.9534 | 0 | 0 | 10.9522 | 1 | 0 | 0 | 37.2824 | 2.9534 | 0 | 0 | 0 | 1 | 0 | 0 | 37.2824 | 49.5679 | 0 | 0 | 6.2605 | 1 | 0 | 0 | 347.6015 | 49.5679 | 0 | -73.7688 | -0.0001381
|  |  | 第1複素マトリックス |  |  |  | 第2複素マトリックス |  |  |  | 掛け算結果1 |  |  |  | 第3複素マトリックス |  |  |  | 掛け算結果2 |  |  |  | 第4複素マトリックス |  |  |  | 掛け算結果3 |  |  |  | 第5複素マトリックス |  |  |  | 掛け算結果4
|  | A1(Re,Im) |  | B1(Re,Im) |  | A2(Re,Im) |  | B2(Re,Im) |  | A12(Re,Im) |  | B12(Re,Im) |  | A3Re,Im) |  | B3(Re,Im) |  | A23(Re,Im) |  | B23(Re,Im) |  | A4(Re,Im) |  | B4(Re,Im) |  | A34(Re,Im) |  | B34(Re,Im) |  | A5Re,Im) |  | B5(Re,Im) |  | A45(Re,Im) |  | B12(Re,Im) |  | 減衰量(dB) | ABS(Zin)
| 7.18 | 1 | 0 | 0 | 0 | 1 | 0 | 0 | -0.39454 | 1 | 0 | 0 | -0.39454 | 1 | 0 | 0 | 0 | 5.3332 | 0 | 0 | -0.39454 | 1 | 0 | 0 | -1.2458 | 5.3332 | 0 | 0 | -7.0388 | 1 | 0 | 0 |  | 49.5226 | 0 | 0 | -7.0388 | -44.9919 | 0.14219
|  | A1(Re,Im) |  | B1(Re,Im) |  | A2(Re,Im) |  | B2(Re,Im) |  | A12(Re,Im) |  | B12(Re,Im) |  | A3Re,Im) |  | B3(Re,Im) |  | A23(Re,Im) |  | B23(Re,Im) |  | A4(Re,Im) |  | B4(Re,Im) |  | A34(Re,Im) |  | B34(Re,Im) |  | A5Re,Im) |  | B5(Re,Im) |  | A45(Re,Im) |  | B12(Re,Im) |  | 位相(deg) | RL(Db)
|  | 0 | 4.9496 | 1 | 0 | 0 | 0 | 1 | 0 | 0 | 4.9496 | 2.9528 | 0 | 0 | 10.9827 | 1 | 0 | 0 | 37.3798 | 2.9528 | 0 | 0 | 0 | 1 | 0 | 0 | 37.3798 | 49.5221 | 0 | 0 | 6.278 | 1 | 0 | 0 | 348.2782 | 49.5221 | 0 | -73.8146 | -0.0001376
|  |  | 第1複素マトリックス |  |  |  | 第2複素マトリックス |  |  |  | 掛け算結果1 |  |  |  | 第3複素マトリックス |  |  |  | 掛け算結果2 |  |  |  | 第4複素マトリックス |  |  |  | 掛け算結果3 |  |  |  | 第5複素マトリックス |  |  |  | 掛け算結果4
|  | A1(Re,Im) |  | B1(Re,Im) |  | A2(Re,Im) |  | B2(Re,Im) |  | A12(Re,Im) |  | B12(Re,Im) |  | A3Re,Im) |  | B3(Re,Im) |  | A23(Re,Im) |  | B23(Re,Im) |  | A4(Re,Im) |  | B4(Re,Im) |  | A34(Re,Im) |  | B34(Re,Im) |  | A5Re,Im) |  | B5(Re,Im) |  | A45(Re,Im) |  | B12(Re,Im) |  | 減衰量(dB) | ABS(Zin)
| 7.2 | 1 | 0 | 0 | 0 | 1 | 0 | 0 | -0.39332 | 1 | 0 | 0 | -0.39332 | 1 | 0 | 0 | 0 | 5.3318 | 0 | 0 | -0.39332 | 1 | 0 | 0 | -1.2414 | 5.3318 | 0 | 0 | -7.0123 | 1 | 0 | 0 |  | 49.4773 | 0 | 0 | -7.0123 | -45.0078 | 0.14179
|  | A1(Re,Im) |  | B1(Re,Im) |  | A2(Re,Im) |  | B2(Re,Im) |  | A12(Re,Im) |  | B12(Re,Im) |  | A3Re,Im) |  | B3(Re,Im) |  | A23(Re,Im) |  | B23(Re,Im) |  | A4(Re,Im) |  | B4(Re,Im) |  | A34(Re,Im) |  | B34(Re,Im) |  | A5Re,Im) |  | B5(Re,Im) |  | A45(Re,Im) |  | B12(Re,Im) |  | 位相(deg) | RL(Db)
|  | 0 | 4.9634 | 1 | 0 | 0 | 0 | 1 | 0 | 0 | 4.9634 | 2.9522 | 0 | 0 | 11.0133 | 1 | 0 | 0 | 37.4771 | 2.9522 | 0 | 0 | 0 | 1 | 0 | 0 | 37.4771 | 49.4768 | 0 | 0 | 6.2955 | 1 | 0 | 0 | 348.9562 | 49.4768 | 0 | -73.8603 | -0.00013709
|  |  | 第1複素マトリックス |  |  |  | 第2複素マトリックス |  |  |  | 掛け算結果1 |  |  |  | 第3複素マトリックス |  |  |  | 掛け算結果2 |  |  |  | 第4複素マトリックス |  |  |  | 掛け算結果3 |  |  |  | 第5複素マトリックス |  |  |  | 掛け算結果4
|  | A1(Re,Im) |  | B1(Re,Im) |  | A2(Re,Im) |  | B2(Re,Im) |  | A12(Re,Im) |  | B12(Re,Im) |  | A3Re,Im) |  | B3(Re,Im) |  | A23(Re,Im) |  | B23(Re,Im) |  | A4(Re,Im) |  | B4(Re,Im) |  | A34(Re,Im) |  | B34(Re,Im) |  | A5Re,Im) |  | B5(Re,Im) |  | A45(Re,Im) |  | B12(Re,Im) |  | 減衰量(dB) | ABS(Zin)
| 7.22 | 1 | 0 | 0 | 0 | 1 | 0 | 0 | -0.39211 | 1 | 0 | 0 | -0.39211 | 1 | 0 | 0 | 0 | 5.3304 | 0 | 0 | -0.39211 | 1 | 0 | 0 | -1.237 | 5.3304 | 0 | 0 | -6.986 | 1 | 0 | 0 |  | 49.4324 | 0 | 0 | -6.986 | -45.0237 | 0.14138
|  | A1(Re,Im) |  | B1(Re,Im) |  | A2(Re,Im) |  | B2(Re,Im) |  | A12(Re,Im) |  | B12(Re,Im) |  | A3Re,Im) |  | B3(Re,Im) |  | A23(Re,Im) |  | B23(Re,Im) |  | A4(Re,Im) |  | B4(Re,Im) |  | A34(Re,Im) |  | B34(Re,Im) |  | A5Re,Im) |  | B5(Re,Im) |  | A45(Re,Im) |  | B12(Re,Im) |  | 位相(deg) | RL(Db)
|  | 0 | 4.9772 | 1 | 0 | 0 | 0 | 1 | 0 | 0 | 4.9772 | 2.9516 | 0 | 0 | 11.0439 | 1 | 0 | 0 | 37.5745 | 2.9516 | 0 | 0 | 0 | 1 | 0 | 0 | 37.5745 | 49.4319 | 0 | 0 | 6.313 | 1 | 0 | 0 | 349.6355 | 49.4319 | 0 | -73.9056 | -0.00013659
|  |  | 第1複素マトリックス |  |  |  | 第2複素マトリックス |  |  |  | 掛け算結果1 |  |  |  | 第3複素マトリックス |  |  |  | 掛け算結果2 |  |  |  | 第4複素マトリックス |  |  |  | 掛け算結果3 |  |  |  | 第5複素マトリックス |  |  |  | 掛け算結果4
|  | A1(Re,Im) |  | B1(Re,Im) |  | A2(Re,Im) |  | B2(Re,Im) |  | A12(Re,Im) |  | B12(Re,Im) |  | A3Re,Im) |  | B3(Re,Im) |  | A23(Re,Im) |  | B23(Re,Im) |  | A4(Re,Im) |  | B4(Re,Im) |  | A34(Re,Im) |  | B34(Re,Im) |  | A5Re,Im) |  | B5(Re,Im) |  | A45(Re,Im) |  | B12(Re,Im) |  | 減衰量(dB) | ABS(Zin)
| 7.24 | 1 | 0 | 0 | 0 | 1 | 0 | 0 | -0.39091 | 1 | 0 | 0 | -0.39091 | 1 | 0 | 0 | 0 | 5.3291 | 0 | 0 | -0.39091 | 1 | 0 | 0 | -1.2327 | 5.3291 | 0 | 0 | -6.9598 | 1 | 0 | 0 |  | 49.388 | 0 | 0 | -6.9598 | -45.0396 | 0.14098
|  | A1(Re,Im) |  | B1(Re,Im) |  | A2(Re,Im) |  | B2(Re,Im) |  | A12(Re,Im) |  | B12(Re,Im) |  | A3Re,Im) |  | B3(Re,Im) |  | A23(Re,Im) |  | B23(Re,Im) |  | A4(Re,Im) |  | B4(Re,Im) |  | A34(Re,Im) |  | B34(Re,Im) |  | A5Re,Im) |  | B5(Re,Im) |  | A45(Re,Im) |  | B12(Re,Im) |  | 位相(deg) | RL(Db)
|  | 0 | 4.991 | 1 | 0 | 0 | 0 | 1 | 0 | 0 | 4.991 | 2.951 | 0 | 0 | 11.0745 | 1 | 0 | 0 | 37.6719 | 2.951 | 0 | 0 | 0 | 1 | 0 | 0 | 37.6719 | 49.3875 | 0 | 0 | 6.3304 | 1 | 0 | 0 | 350.3161 | 49.3875 | 0 | -73.9507 | -0.00013609
|  |  | 第1複素マトリックス |  |  |  | 第2複素マトリックス |  |  |  | 掛け算結果1 |  |  |  | 第3複素マトリックス |  |  |  | 掛け算結果2 |  |  |  | 第4複素マトリックス |  |  |  | 掛け算結果3 |  |  |  | 第5複素マトリックス |  |  |  | 掛け算結果4
|  | A1(Re,Im) |  | B1(Re,Im) |  | A2(Re,Im) |  | B2(Re,Im) |  | A12(Re,Im) |  | B12(Re,Im) |  | A3Re,Im) |  | B3(Re,Im) |  | A23(Re,Im) |  | B23(Re,Im) |  | A4(Re,Im) |  | B4(Re,Im) |  | A34(Re,Im) |  | B34(Re,Im) |  | A5Re,Im) |  | B5(Re,Im) |  | A45(Re,Im) |  | B12(Re,Im) |  | 減衰量(dB) | ABS(Zin)
| 7.26 | 1 | 0 | 0 | 0 | 1 | 0 | 0 | -0.38971 | 1 | 0 | 0 | -0.38971 | 1 | 0 | 0 | 0 | 5.3278 | 0 | 0 | -0.38971 | 1 | 0 | 0 | -1.2283 | 5.3278 | 0 | 0 | -6.934 | 1 | 0 | 0 |  | 49.344 | 0 | 0 | -6.934 | -45.0555 | 0.14058
|  | A1(Re,Im) |  | B1(Re,Im) |  | A2(Re,Im) |  | B2(Re,Im) |  | A12(Re,Im) |  | B12(Re,Im) |  | A3Re,Im) |  | B3(Re,Im) |  | A23(Re,Im) |  | B23(Re,Im) |  | A4(Re,Im) |  | B4(Re,Im) |  | A34(Re,Im) |  | B34(Re,Im) |  | A5Re,Im) |  | B5(Re,Im) |  | A45(Re,Im) |  | B12(Re,Im) |  | 位相(deg) | RL(Db)
|  | 0 | 5.0048 | 1 | 0 | 0 | 0 | 1 | 0 | 0 | 5.0048 | 2.9504 | 0 | 0 | 11.1051 | 1 | 0 | 0 | 37.7693 | 2.9504 | 0 | 0 | 0 | 1 | 0 | 0 | 37.7693 | 49.3435 | 0 | 0 | 6.3479 | 1 | 0 | 0 | 350.9979 | 49.3435 | 0 | -73.9956 | -0.00013559
|  |  | 第1複素マトリックス |  |  |  | 第2複素マトリックス |  |  |  | 掛け算結果1 |  |  |  | 第3複素マトリックス |  |  |  | 掛け算結果2 |  |  |  | 第4複素マトリックス |  |  |  | 掛け算結果3 |  |  |  | 第5複素マトリックス |  |  |  | 掛け算結果4
|  | A1(Re,Im) |  | B1(Re,Im) |  | A2(Re,Im) |  | B2(Re,Im) |  | A12(Re,Im) |  | B12(Re,Im) |  | A3Re,Im) |  | B3(Re,Im) |  | A23(Re,Im) |  | B23(Re,Im) |  | A4(Re,Im) |  | B4(Re,Im) |  | A34(Re,Im) |  | B34(Re,Im) |  | A5Re,Im) |  | B5(Re,Im) |  | A45(Re,Im) |  | B12(Re,Im) |  | 減衰量(dB) | ABS(Zin)
| 7.28 | 1 | 0 | 0 | 0 | 1 | 0 | 0 | -0.38852 | 1 | 0 | 0 | -0.38852 | 1 | 0 | 0 | 0 | 5.3264 | 0 | 0 | -0.38852 | 1 | 0 | 0 | -1.224 | 5.3264 | 0 | 0 | -6.9083 | 1 | 0 | 0 |  | 49.3004 | 0 | 0 | -6.9083 | -45.0715 | 0.14018
|  | A1(Re,Im) |  | B1(Re,Im) |  | A2(Re,Im) |  | B2(Re,Im) |  | A12(Re,Im) |  | B12(Re,Im) |  | A3Re,Im) |  | B3(Re,Im) |  | A23(Re,Im) |  | B23(Re,Im) |  | A4(Re,Im) |  | B4(Re,Im) |  | A34(Re,Im) |  | B34(Re,Im) |  | A5Re,Im) |  | B5(Re,Im) |  | A45(Re,Im) |  | B12(Re,Im) |  | 位相(deg) | RL(Db)
|  | 0 | 5.0185 | 1 | 0 | 0 | 0 | 1 | 0 | 0 | 5.0185 | 2.9498 | 0 | 0 | 11.1357 | 1 | 0 | 0 | 37.8667 | 2.9498 | 0 | 0 | 0 | 1 | 0 | 0 | 37.8667 | 49.2999 | 0 | 0 | 6.3654 | 1 | 0 | 0 | 351.681 | 49.2999 | 0 | -74.0402 | -0.0001351
|  |  | 第1複素マトリックス |  |  |  | 第2複素マトリックス |  |  |  | 掛け算結果1 |  |  |  | 第3複素マトリックス |  |  |  | 掛け算結果2 |  |  |  | 第4複素マトリックス |  |  |  | 掛け算結果3 |  |  |  | 第5複素マトリックス |  |  |  | 掛け算結果4
|  | A1(Re,Im) |  | B1(Re,Im) |  | A2(Re,Im) |  | B2(Re,Im) |  | A12(Re,Im) |  | B12(Re,Im) |  | A3Re,Im) |  | B3(Re,Im) |  | A23(Re,Im) |  | B23(Re,Im) |  | A4(Re,Im) |  | B4(Re,Im) |  | A34(Re,Im) |  | B34(Re,Im) |  | A5Re,Im) |  | B5(Re,Im) |  | A45(Re,Im) |  | B12(Re,Im) |  | 減衰量(dB) | ABS(Zin)
| 7.3 | 1 | 0 | 0 | 0 | 1 | 0 | 0 | -0.38734 | 1 | 0 | 0 | -0.38734 | 1 | 0 | 0 | 0 | 5.3251 | 0 | 0 | -0.38734 | 1 | 0 | 0 | -1.2198 | 5.3251 | 0 | 0 | -6.8828 | 1 | 0 | 0 |  | 49.2573 | 0 | 0 | -6.8828 | -45.0874 | 0.13979
|  | A1(Re,Im) |  | B1(Re,Im) |  | A2(Re,Im) |  | B2(Re,Im) |  | A12(Re,Im) |  | B12(Re,Im) |  | A3Re,Im) |  | B3(Re,Im) |  | A23(Re,Im) |  | B23(Re,Im) |  | A4(Re,Im) |  | B4(Re,Im) |  | A34(Re,Im) |  | B34(Re,Im) |  | A5Re,Im) |  | B5(Re,Im) |  | A45(Re,Im) |  | B12(Re,Im) |  | 位相(deg) | RL(Db)
|  | 0 | 5.0323 | 1 | 0 | 0 | 0 | 1 | 0 | 0 | 5.0323 | 2.9492 | 0 | 0 | 11.1663 | 1 | 0 | 0 | 37.9642 | 2.9492 | 0 | 0 | 0 | 1 | 0 | 0 | 37.9642 | 49.2568 | 0 | 0 | 6.3829 | 1 | 0 | 0 | 352.3653 | 49.2568 | 0 | -74.0845 | -0.0001346
|  |  | 第1複素マトリックス |  |  |  | 第2複素マトリックス |  |  |  | 掛け算結果1 |  |  |  | 第3複素マトリックス |  |  |  | 掛け算結果2 |  |  |  | 第4複素マトリックス |  |  |  | 掛け算結果3 |  |  |  | 第5複素マトリックス |  |  |  | 掛け算結果4
|  | A1(Re,Im) |  | B1(Re,Im) |  | A2(Re,Im) |  | B2(Re,Im) |  | A12(Re,Im) |  | B12(Re,Im) |  | A3Re,Im) |  | B3(Re,Im) |  | A23(Re,Im) |  | B23(Re,Im) |  | A4(Re,Im) |  | B4(Re,Im) |  | A34(Re,Im) |  | B34(Re,Im) |  | A5Re,Im) |  | B5(Re,Im) |  | A45(Re,Im) |  | B12(Re,Im) |  | 減衰量(dB) | ABS(Zin)
| 7.32 | 1 | 0 | 0 | 0 | 1 | 0 | 0 | -0.38617 | 1 | 0 | 0 | -0.38617 | 1 | 0 | 0 | 0 | 5.3238 | 0 | 0 | -0.38617 | 1 | 0 | 0 | -1.2155 | 5.3238 | 0 | 0 | -6.8575 | 1 | 0 | 0 |  | 49.2146 | 0 | 0 | -6.8575 | -45.1034 | 0.1394
|  | A1(Re,Im) |  | B1(Re,Im) |  | A2(Re,Im) |  | B2(Re,Im) |  | A12(Re,Im) |  | B12(Re,Im) |  | A3Re,Im) |  | B3(Re,Im) |  | A23(Re,Im) |  | B23(Re,Im) |  | A4(Re,Im) |  | B4(Re,Im) |  | A34(Re,Im) |  | B34(Re,Im) |  | A5Re,Im) |  | B5(Re,Im) |  | A45(Re,Im) |  | B12(Re,Im) |  | 位相(deg) | RL(Db)
|  | 0 | 5.0461 | 1 | 0 | 0 | 0 | 1 | 0 | 0 | 5.0461 | 2.9486 | 0 | 0 | 11.1969 | 1 | 0 | 0 | 38.0616 | 2.9486 | 0 | 0 | 0 | 1 | 0 | 0 | 38.0616 | 49.2141 | 0 | 0 | 6.4004 | 1 | 0 | 0 | 353.0508 | 49.2141 | 0 | -74.1286 | -0.00013411
|  |  | 第1複素マトリックス |  |  |  | 第2複素マトリックス |  |  |  | 掛け算結果1 |  |  |  | 第3複素マトリックス |  |  |  | 掛け算結果2 |  |  |  | 第4複素マトリックス |  |  |  | 掛け算結果3 |  |  |  | 第5複素マトリックス |  |  |  | 掛け算結果4
|  | A1(Re,Im) |  | B1(Re,Im) |  | A2(Re,Im) |  | B2(Re,Im) |  | A12(Re,Im) |  | B12(Re,Im) |  | A3Re,Im) |  | B3(Re,Im) |  | A23(Re,Im) |  | B23(Re,Im) |  | A4(Re,Im) |  | B4(Re,Im) |  | A34(Re,Im) |  | B34(Re,Im) |  | A5Re,Im) |  | B5(Re,Im) |  | A45(Re,Im) |  | B12(Re,Im) |  | 減衰量(dB) | ABS(Zin)
| 7.34 | 1 | 0 | 0 | 0 | 1 | 0 | 0 | -0.385 | 1 | 0 | 0 | -0.385 | 1 | 0 | 0 | 0 | 5.3226 | 0 | 0 | -0.385 | 1 | 0 | 0 | -1.2113 | 5.3226 | 0 | 0 | -6.8324 | 1 | 0 | 0 |  | 49.1723 | 0 | 0 | -6.8324 | -45.1193 | 0.13901
|  | A1(Re,Im) |  | B1(Re,Im) |  | A2(Re,Im) |  | B2(Re,Im) |  | A12(Re,Im) |  | B12(Re,Im) |  | A3Re,Im) |  | B3(Re,Im) |  | A23(Re,Im) |  | B23(Re,Im) |  | A4(Re,Im) |  | B4(Re,Im) |  | A34(Re,Im) |  | B34(Re,Im) |  | A5Re,Im) |  | B5(Re,Im) |  | A45(Re,Im) |  | B12(Re,Im) |  | 位相(deg) | RL(Db)
|  | 0 | 5.0599 | 1 | 0 | 0 | 0 | 1 | 0 | 0 | 5.0599 | 2.9481 | 0 | 0 | 11.2275 | 1 | 0 | 0 | 38.1591 | 2.9481 | 0 | 0 | 0 | 1 | 0 | 0 | 38.1591 | 49.1718 | 0 | 0 | 6.4179 | 1 | 0 | 0 | 353.7375 | 49.1718 | 0 | -74.1725 | -0.00013362
|  |  | 第1複素マトリックス |  |  |  | 第2複素マトリックス |  |  |  | 掛け算結果1 |  |  |  | 第3複素マトリックス |  |  |  | 掛け算結果2 |  |  |  | 第4複素マトリックス |  |  |  | 掛け算結果3 |  |  |  | 第5複素マトリックス |  |  |  | 掛け算結果4
|  | A1(Re,Im) |  | B1(Re,Im) |  | A2(Re,Im) |  | B2(Re,Im) |  | A12(Re,Im) |  | B12(Re,Im) |  | A3Re,Im) |  | B3(Re,Im) |  | A23(Re,Im) |  | B23(Re,Im) |  | A4(Re,Im) |  | B4(Re,Im) |  | A34(Re,Im) |  | B34(Re,Im) |  | A5Re,Im) |  | B5(Re,Im) |  | A45(Re,Im) |  | B12(Re,Im) |  | 減衰量(dB) | ABS(Zin)
| 7.36 | 1 | 0 | 0 | 0 | 1 | 0 | 0 | -0.38384 | 1 | 0 | 0 | -0.38384 | 1 | 0 | 0 | 0 | 5.3213 | 0 | 0 | -0.38384 | 1 | 0 | 0 | -1.2072 | 5.3213 | 0 | 0 | -6.8076 | 1 | 0 | 0 |  | 49.1304 | 0 | 0 | -6.8076 | -45.1353 | 0.13862
|  | A1(Re,Im) |  | B1(Re,Im) |  | A2(Re,Im) |  | B2(Re,Im) |  | A12(Re,Im) |  | B12(Re,Im) |  | A3Re,Im) |  | B3(Re,Im) |  | A23(Re,Im) |  | B23(Re,Im) |  | A4(Re,Im) |  | B4(Re,Im) |  | A34(Re,Im) |  | B34(Re,Im) |  | A5Re,Im) |  | B5(Re,Im) |  | A45(Re,Im) |  | B12(Re,Im) |  | 位相(deg) | RL(Db)
|  | 0 | 5.0737 | 1 | 0 | 0 | 0 | 1 | 0 | 0 | 5.0737 | 2.9475 | 0 | 0 | 11.2581 | 1 | 0 | 0 | 38.2567 | 2.9475 | 0 | 0 | 0 | 1 | 0 | 0 | 38.2567 | 49.1299 | 0 | 0 | 6.4354 | 1 | 0 | 0 | 354.4253 | 49.1299 | 0 | -74.2161 | -0.00013313
|  |  | 第1複素マトリックス |  |  |  | 第2複素マトリックス |  |  |  | 掛け算結果1 |  |  |  | 第3複素マトリックス |  |  |  | 掛け算結果2 |  |  |  | 第4複素マトリックス |  |  |  | 掛け算結果3 |  |  |  | 第5複素マトリックス |  |  |  | 掛け算結果4
|  | A1(Re,Im) |  | B1(Re,Im) |  | A2(Re,Im) |  | B2(Re,Im) |  | A12(Re,Im) |  | B12(Re,Im) |  | A3Re,Im) |  | B3(Re,Im) |  | A23(Re,Im) |  | B23(Re,Im) |  | A4(Re,Im) |  | B4(Re,Im) |  | A34(Re,Im) |  | B34(Re,Im) |  | A5Re,Im) |  | B5(Re,Im) |  | A45(Re,Im) |  | B12(Re,Im) |  | 減衰量(dB) | ABS(Zin)
| 7.38 | 1 | 0 | 0 | 0 | 1 | 0 | 0 | -0.38269 | 1 | 0 | 0 | -0.38269 | 1 | 0 | 0 | 0 | 5.32 | 0 | 0 | -0.38269 | 1 | 0 | 0 | -1.203 | 5.32 | 0 | 0 | -6.7829 | 1 | 0 | 0 |  | 49.0889 | 0 | 0 | -6.7829 | -45.1512 | 0.13823
|  | A1(Re,Im) |  | B1(Re,Im) |  | A2(Re,Im) |  | B2(Re,Im) |  | A12(Re,Im) |  | B12(Re,Im) |  | A3Re,Im) |  | B3(Re,Im) |  | A23(Re,Im) |  | B23(Re,Im) |  | A4(Re,Im) |  | B4(Re,Im) |  | A34(Re,Im) |  | B34(Re,Im) |  | A5Re,Im) |  | B5(Re,Im) |  | A45(Re,Im) |  | B12(Re,Im) |  | 位相(deg) | RL(Db)
|  | 0 | 5.0875 | 1 | 0 | 0 | 0 | 1 | 0 | 0 | 5.0875 | 2.9469 | 0 | 0 | 11.2887 | 1 | 0 | 0 | 38.3542 | 2.9469 | 0 | 0 | 0 | 1 | 0 | 0 | 38.3542 | 49.0884 | 0 | 0 | 6.4529 | 1 | 0 | 0 | 355.1143 | 49.0884 | 0 | -74.2595 | -0.00013264
|  |  | 第1複素マトリックス |  |  |  | 第2複素マトリックス |  |  |  | 掛け算結果1 |  |  |  | 第3複素マトリックス |  |  |  | 掛け算結果2 |  |  |  | 第4複素マトリックス |  |  |  | 掛け算結果3 |  |  |  | 第5複素マトリックス |  |  |  | 掛け算結果4
|  | A1(Re,Im) |  | B1(Re,Im) |  | A2(Re,Im) |  | B2(Re,Im) |  | A12(Re,Im) |  | B12(Re,Im) |  | A3Re,Im) |  | B3(Re,Im) |  | A23(Re,Im) |  | B23(Re,Im) |  | A4(Re,Im) |  | B4(Re,Im) |  | A34(Re,Im) |  | B34(Re,Im) |  | A5Re,Im) |  | B5(Re,Im) |  | A45(Re,Im) |  | B12(Re,Im) |  | 減衰量(dB) | ABS(Zin)
| 7.4 | 1 | 0 | 0 | 0 | 1 | 0 | 0 | -0.38154 | 1 | 0 | 0 | -0.38154 | 1 | 0 | 0 | 0 | 5.3188 | 0 | 0 | -0.38154 | 1 | 0 | 0 | -1.1989 | 5.3188 | 0 | 0 | -6.7584 | 1 | 0 | 0 |  | 49.0478 | 0 | 0 | -6.7584 | -45.1672 | 0.13785
|  | A1(Re,Im) |  | B1(Re,Im) |  | A2(Re,Im) |  | B2(Re,Im) |  | A12(Re,Im) |  | B12(Re,Im) |  | A3Re,Im) |  | B3(Re,Im) |  | A23(Re,Im) |  | B23(Re,Im) |  | A4(Re,Im) |  | B4(Re,Im) |  | A34(Re,Im) |  | B34(Re,Im) |  | A5Re,Im) |  | B5(Re,Im) |  | A45(Re,Im) |  | B12(Re,Im) |  | 位相(deg) | RL(Db)
|  | 0 | 5.1013 | 1 | 0 | 0 | 0 | 1 | 0 | 0 | 5.1013 | 2.9464 | 0 | 0 | 11.3193 | 1 | 0 | 0 | 38.4518 | 2.9464 | 0 | 0 | 0 | 1 | 0 | 0 | 38.4518 | 49.0473 | 0 | 0 | 6.4703 | 1 | 0 | 0 | 355.8045 | 49.0473 | 0 | -74.3026 | -0.00013215
|  |  | 第1複素マトリックス |  |  |  | 第2複素マトリックス |  |  |  | 掛け算結果1 |  |  |  | 第3複素マトリックス |  |  |  | 掛け算結果2 |  |  |  | 第4複素マトリックス |  |  |  | 掛け算結果3 |  |  |  | 第5複素マトリックス |  |  |  | 掛け算結果4
|  | A1(Re,Im) |  | B1(Re,Im) |  | A2(Re,Im) |  | B2(Re,Im) |  | A12(Re,Im) |  | B12(Re,Im) |  | A3Re,Im) |  | B3(Re,Im) |  | A23(Re,Im) |  | B23(Re,Im) |  | A4(Re,Im) |  | B4(Re,Im) |  | A34(Re,Im) |  | B34(Re,Im) |  | A5Re,Im) |  | B5(Re,Im) |  | A45(Re,Im) |  | B12(Re,Im) |  | 減衰量(dB) | ABS(Zin)
| 7.42 | 1 | 0 | 0 | 0 | 1 | 0 | 0 | -0.38041 | 1 | 0 | 0 | -0.38041 | 1 | 0 | 0 | 0 | 5.3175 | 0 | 0 | -0.38041 | 1 | 0 | 0 | -1.1949 | 5.3175 | 0 | 0 | -6.7341 | 1 | 0 | 0 |  | 49.0071 | 0 | 0 | -6.7341 | -45.1832 | 0.13747
|  | A1(Re,Im) |  | B1(Re,Im) |  | A2(Re,Im) |  | B2(Re,Im) |  | A12(Re,Im) |  | B12(Re,Im) |  | A3Re,Im) |  | B3(Re,Im) |  | A23(Re,Im) |  | B23(Re,Im) |  | A4(Re,Im) |  | B4(Re,Im) |  | A34(Re,Im) |  | B34(Re,Im) |  | A5Re,Im) |  | B5(Re,Im) |  | A45(Re,Im) |  | B12(Re,Im) |  | 位相(deg) | RL(Db)
|  | 0 | 5.1151 | 1 | 0 | 0 | 0 | 1 | 0 | 0 | 5.1151 | 2.9458 | 0 | 0 | 11.3499 | 1 | 0 | 0 | 38.5494 | 2.9458 | 0 | 0 | 0 | 1 | 0 | 0 | 38.5494 | 49.0066 | 0 | 0 | 6.4878 | 1 | 0 | 0 | 356.4958 | 49.0066 | 0 | -74.3455 | -0.00013167
|  |  | 第1複素マトリックス |  |  |  | 第2複素マトリックス |  |  |  | 掛け算結果1 |  |  |  | 第3複素マトリックス |  |  |  | 掛け算結果2 |  |  |  | 第4複素マトリックス |  |  |  | 掛け算結果3 |  |  |  | 第5複素マトリックス |  |  |  | 掛け算結果4
|  | A1(Re,Im) |  | B1(Re,Im) |  | A2(Re,Im) |  | B2(Re,Im) |  | A12(Re,Im) |  | B12(Re,Im) |  | A3Re,Im) |  | B3(Re,Im) |  | A23(Re,Im) |  | B23(Re,Im) |  | A4(Re,Im) |  | B4(Re,Im) |  | A34(Re,Im) |  | B34(Re,Im) |  | A5Re,Im) |  | B5(Re,Im) |  | A45(Re,Im) |  | B12(Re,Im) |  | 減衰量(dB) | ABS(Zin)
| 7.44 | 1 | 0 | 0 | 0 | 1 | 0 | 0 | -0.37927 | 1 | 0 | 0 | -0.37927 | 1 | 0 | 0 | 0 | 5.3163 | 0 | 0 | -0.37927 | 1 | 0 | 0 | -1.1908 | 5.3163 | 0 | 0 | -6.71 | 1 | 0 | 0 |  | 48.9668 | 0 | 0 | -6.71 | -45.1991 | 0.13709
|  | A1(Re,Im) |  | B1(Re,Im) |  | A2(Re,Im) |  | B2(Re,Im) |  | A12(Re,Im) |  | B12(Re,Im) |  | A3Re,Im) |  | B3(Re,Im) |  | A23(Re,Im) |  | B23(Re,Im) |  | A4(Re,Im) |  | B4(Re,Im) |  | A34(Re,Im) |  | B34(Re,Im) |  | A5Re,Im) |  | B5(Re,Im) |  | A45(Re,Im) |  | B12(Re,Im) |  | 位相(deg) | RL(Db)
|  | 0 | 5.1288 | 1 | 0 | 0 | 0 | 1 | 0 | 0 | 5.1288 | 2.9452 | 0 | 0 | 11.3804 | 1 | 0 | 0 | 38.647 | 2.9452 | 0 | 0 | 0 | 1 | 0 | 0 | 38.647 | 48.9663 | 0 | 0 | 6.5053 | 1 | 0 | 0 | 357.1883 | 48.9663 | 0 | -74.3882 | -0.00013118
|  |  | 第1複素マトリックス |  |  |  | 第2複素マトリックス |  |  |  | 掛け算結果1 |  |  |  | 第3複素マトリックス |  |  |  | 掛け算結果2 |  |  |  | 第4複素マトリックス |  |  |  | 掛け算結果3 |  |  |  | 第5複素マトリックス |  |  |  | 掛け算結果4
|  | A1(Re,Im) |  | B1(Re,Im) |  | A2(Re,Im) |  | B2(Re,Im) |  | A12(Re,Im) |  | B12(Re,Im) |  | A3Re,Im) |  | B3(Re,Im) |  | A23(Re,Im) |  | B23(Re,Im) |  | A4(Re,Im) |  | B4(Re,Im) |  | A34(Re,Im) |  | B34(Re,Im) |  | A5Re,Im) |  | B5(Re,Im) |  | A45(Re,Im) |  | B12(Re,Im) |  | 減衰量(dB) | ABS(Zin)
| 7.46 | 1 | 0 | 0 | 0 | 1 | 0 | 0 | -0.37815 | 1 | 0 | 0 | -0.37815 | 1 | 0 | 0 | 0 | 5.3151 | 0 | 0 | -0.37815 | 1 | 0 | 0 | -1.1868 | 5.3151 | 0 | 0 | -6.6861 | 1 | 0 | 0 |  | 48.9269 | 0 | 0 | -6.6861 | -45.2151 | 0.13671
|  | A1(Re,Im) |  | B1(Re,Im) |  | A2(Re,Im) |  | B2(Re,Im) |  | A12(Re,Im) |  | B12(Re,Im) |  | A3Re,Im) |  | B3(Re,Im) |  | A23(Re,Im) |  | B23(Re,Im) |  | A4(Re,Im) |  | B4(Re,Im) |  | A34(Re,Im) |  | B34(Re,Im) |  | A5Re,Im) |  | B5(Re,Im) |  | A45(Re,Im) |  | B12(Re,Im) |  | 位相(deg) | RL(Db)
|  | 0 | 5.1426 | 1 | 0 | 0 | 0 | 1 | 0 | 0 | 5.1426 | 2.9447 | 0 | 0 | 11.411 | 1 | 0 | 0 | 38.7446 | 2.9447 | 0 | 0 | 0 | 1 | 0 | 0 | 38.7446 | 48.9264 | 0 | 0 | 6.5228 | 1 | 0 | 0 | 357.8818 | 48.9264 | 0 | -74.4306 | -0.0001307
|  |  | 第1複素マトリックス |  |  |  | 第2複素マトリックス |  |  |  | 掛け算結果1 |  |  |  | 第3複素マトリックス |  |  |  | 掛け算結果2 |  |  |  | 第4複素マトリックス |  |  |  | 掛け算結果3 |  |  |  | 第5複素マトリックス |  |  |  | 掛け算結果4
|  | A1(Re,Im) |  | B1(Re,Im) |  | A2(Re,Im) |  | B2(Re,Im) |  | A12(Re,Im) |  | B12(Re,Im) |  | A3Re,Im) |  | B3(Re,Im) |  | A23(Re,Im) |  | B23(Re,Im) |  | A4(Re,Im) |  | B4(Re,Im) |  | A34(Re,Im) |  | B34(Re,Im) |  | A5Re,Im) |  | B5(Re,Im) |  | A45(Re,Im) |  | B12(Re,Im) |  | 減衰量(dB) | ABS(Zin)
| 7.48 | 1 | 0 | 0 | 0 | 1 | 0 | 0 | -0.37703 | 1 | 0 | 0 | -0.37703 | 1 | 0 | 0 | 0 | 5.3139 | 0 | 0 | -0.37703 | 1 | 0 | 0 | -1.1828 | 5.3139 | 0 | 0 | -6.6623 | 1 | 0 | 0 |  | 48.8874 | 0 | 0 | -6.6623 | -45.2311 | 0.13634
|  | A1(Re,Im) |  | B1(Re,Im) |  | A2(Re,Im) |  | B2(Re,Im) |  | A12(Re,Im) |  | B12(Re,Im) |  | A3Re,Im) |  | B3(Re,Im) |  | A23(Re,Im) |  | B23(Re,Im) |  | A4(Re,Im) |  | B4(Re,Im) |  | A34(Re,Im) |  | B34(Re,Im) |  | A5Re,Im) |  | B5(Re,Im) |  | A45(Re,Im) |  | B12(Re,Im) |  | 位相(deg) | RL(Db)
|  | 0 | 5.1564 | 1 | 0 | 0 | 0 | 1 | 0 | 0 | 5.1564 | 2.9441 | 0 | 0 | 11.4416 | 1 | 0 | 0 | 38.8422 | 2.9441 | 0 | 0 | 0 | 1 | 0 | 0 | 38.8422 | 48.8869 | 0 | 0 | 6.5403 | 1 | 0 | 0 | 358.5764 | 48.8869 | 0 | -74.4728 | -0.00013022
|  |  | 第1複素マトリックス |  |  |  | 第2複素マトリックス |  |  |  | 掛け算結果1 |  |  |  | 第3複素マトリックス |  |  |  | 掛け算結果2 |  |  |  | 第4複素マトリックス |  |  |  | 掛け算結果3 |  |  |  | 第5複素マトリックス |  |  |  | 掛け算結果4
|  | A1(Re,Im) |  | B1(Re,Im) |  | A2(Re,Im) |  | B2(Re,Im) |  | A12(Re,Im) |  | B12(Re,Im) |  | A3Re,Im) |  | B3(Re,Im) |  | A23(Re,Im) |  | B23(Re,Im) |  | A4(Re,Im) |  | B4(Re,Im) |  | A34(Re,Im) |  | B34(Re,Im) |  | A5Re,Im) |  | B5(Re,Im) |  | A45(Re,Im) |  | B12(Re,Im) |  | 減衰量(dB) | ABS(Zin)
| 7.5 | 1 | 0 | 0 | 0 | 1 | 0 | 0 | -0.37592 | 1 | 0 | 0 | -0.37592 | 1 | 0 | 0 | 0 | 5.3127 | 0 | 0 | -0.37592 | 1 | 0 | 0 | -1.1788 | 5.3127 | 0 | 0 | -6.6388 | 1 | 0 | 0 |  | 48.8482 | 0 | 0 | -6.6388 | -45.247 | 0.13596
|  | A1(Re,Im) |  | B1(Re,Im) |  | A2(Re,Im) |  | B2(Re,Im) |  | A12(Re,Im) |  | B12(Re,Im) |  | A3Re,Im) |  | B3(Re,Im) |  | A23(Re,Im) |  | B23(Re,Im) |  | A4(Re,Im) |  | B4(Re,Im) |  | A34(Re,Im) |  | B34(Re,Im) |  | A5Re,Im) |  | B5(Re,Im) |  | A45(Re,Im) |  | B12(Re,Im) |  | 位相(deg) | RL(Db)
|  | 0 | 5.1702 | 1 | 0 | 0 | 0 | 1 | 0 | 0 | 5.1702 | 2.9436 | 0 | 0 | 11.4722 | 1 | 0 | 0 | 38.9399 | 2.9436 | 0 | 0 | 0 | 1 | 0 | 0 | 38.9399 | 48.8477 | 0 | 0 | 6.5578 | 1 | 0 | 0 | 359.2722 | 48.8477 | 0 | -74.5148 | -0.00012974
|  |  | 第1複素マトリックス |  |  |  | 第2複素マトリックス |  |  |  | 掛け算結果1 |  |  |  | 第3複素マトリックス |  |  |  | 掛け算結果2 |  |  |  | 第4複素マトリックス |  |  |  | 掛け算結果3 |  |  |  | 第5複素マトリックス |  |  |  | 掛け算結果4
|  | A1(Re,Im) |  | B1(Re,Im) |  | A2(Re,Im) |  | B2(Re,Im) |  | A12(Re,Im) |  | B12(Re,Im) |  | A3Re,Im) |  | B3(Re,Im) |  | A23(Re,Im) |  | B23(Re,Im) |  | A4(Re,Im) |  | B4(Re,Im) |  | A34(Re,Im) |  | B34(Re,Im) |  | A5Re,Im) |  | B5(Re,Im) |  | A45(Re,Im) |  | B12(Re,Im) |  | 減衰量(dB) | ABS(Zin)
| 7.52 | 1 | 0 | 0 | 0 | 1 | 0 | 0 | -0.37482 | 1 | 0 | 0 | -0.37482 | 1 | 0 | 0 | 0 | 5.3115 | 0 | 0 | -0.37482 | 1 | 0 | 0 | -1.1749 | 5.3115 | 0 | 0 | -6.6154 | 1 | 0 | 0 |  | 48.8094 | 0 | 0 | -6.6154 | -45.263 | 0.13559
|  | A1(Re,Im) |  | B1(Re,Im) |  | A2(Re,Im) |  | B2(Re,Im) |  | A12(Re,Im) |  | B12(Re,Im) |  | A3Re,Im) |  | B3(Re,Im) |  | A23(Re,Im) |  | B23(Re,Im) |  | A4(Re,Im) |  | B4(Re,Im) |  | A34(Re,Im) |  | B34(Re,Im) |  | A5Re,Im) |  | B5(Re,Im) |  | A45(Re,Im) |  | B12(Re,Im) |  | 位相(deg) | RL(Db)
|  | 0 | 5.184 | 1 | 0 | 0 | 0 | 1 | 0 | 0 | 5.184 | 2.9431 | 0 | 0 | 11.5028 | 1 | 0 | 0 | 39.0376 | 2.9431 | 0 | 0 | 0 | 1 | 0 | 0 | 39.0376 | 48.8089 | 0 | 0 | 6.5753 | 1 | 0 | 0 | 359.969 | 48.8089 | 0 | -74.5565 | -0.00012927
|  |  | 第1複素マトリックス |  |  |  | 第2複素マトリックス |  |  |  | 掛け算結果1 |  |  |  | 第3複素マトリックス |  |  |  | 掛け算結果2 |  |  |  | 第4複素マトリックス |  |  |  | 掛け算結果3 |  |  |  | 第5複素マトリックス |  |  |  | 掛け算結果4
|  | A1(Re,Im) |  | B1(Re,Im) |  | A2(Re,Im) |  | B2(Re,Im) |  | A12(Re,Im) |  | B12(Re,Im) |  | A3Re,Im) |  | B3(Re,Im) |  | A23(Re,Im) |  | B23(Re,Im) |  | A4(Re,Im) |  | B4(Re,Im) |  | A34(Re,Im) |  | B34(Re,Im) |  | A5Re,Im) |  | B5(Re,Im) |  | A45(Re,Im) |  | B12(Re,Im) |  | 減衰量(dB) | ABS(Zin)
| 7.54 | 1 | 0 | 0 | 0 | 1 | 0 | 0 | -0.37373 | 1 | 0 | 0 | -0.37373 | 1 | 0 | 0 | 0 | 5.3103 | 0 | 0 | -0.37373 | 1 | 0 | 0 | -1.171 | 5.3103 | 0 | 0 | -6.5922 | 1 | 0 | 0 |  | 48.771 | 0 | 0 | -6.5922 | -45.279 | 0.13522
|  | A1(Re,Im) |  | B1(Re,Im) |  | A2(Re,Im) |  | B2(Re,Im) |  | A12(Re,Im) |  | B12(Re,Im) |  | A3Re,Im) |  | B3(Re,Im) |  | A23(Re,Im) |  | B23(Re,Im) |  | A4(Re,Im) |  | B4(Re,Im) |  | A34(Re,Im) |  | B34(Re,Im) |  | A5Re,Im) |  | B5(Re,Im) |  | A45(Re,Im) |  | B12(Re,Im) |  | 位相(deg) | RL(Db)
|  | 0 | 5.1978 | 1 | 0 | 0 | 0 | 1 | 0 | 0 | 5.1978 | 2.9425 | 0 | 0 | 11.5334 | 1 | 0 | 0 | 39.1353 | 2.9425 | 0 | 0 | 0 | 1 | 0 | 0 | 39.1353 | 48.7705 | 0 | 0 | 6.5927 | 1 | 0 | 0 | 360.6668 | 48.7705 | 0 | -74.598 | -0.00012879
|  |  | 第1複素マトリックス |  |  |  | 第2複素マトリックス |  |  |  | 掛け算結果1 |  |  |  | 第3複素マトリックス |  |  |  | 掛け算結果2 |  |  |  | 第4複素マトリックス |  |  |  | 掛け算結果3 |  |  |  | 第5複素マトリックス |  |  |  | 掛け算結果4
|  | A1(Re,Im) |  | B1(Re,Im) |  | A2(Re,Im) |  | B2(Re,Im) |  | A12(Re,Im) |  | B12(Re,Im) |  | A3Re,Im) |  | B3(Re,Im) |  | A23(Re,Im) |  | B23(Re,Im) |  | A4(Re,Im) |  | B4(Re,Im) |  | A34(Re,Im) |  | B34(Re,Im) |  | A5Re,Im) |  | B5(Re,Im) |  | A45(Re,Im) |  | B12(Re,Im) |  | 減衰量(dB) | ABS(Zin)
| 7.56 | 1 | 0 | 0 | 0 | 1 | 0 | 0 | -0.37264 | 1 | 0 | 0 | -0.37264 | 1 | 0 | 0 | 0 | 5.3092 | 0 | 0 | -0.37264 | 1 | 0 | 0 | -1.1671 | 5.3092 | 0 | 0 | -6.5692 | 1 | 0 | 0 |  | 48.7329 | 0 | 0 | -6.5692 | -45.2949 | 0.13486
|  | A1(Re,Im) |  | B1(Re,Im) |  | A2(Re,Im) |  | B2(Re,Im) |  | A12(Re,Im) |  | B12(Re,Im) |  | A3Re,Im) |  | B3(Re,Im) |  | A23(Re,Im) |  | B23(Re,Im) |  | A4(Re,Im) |  | B4(Re,Im) |  | A34(Re,Im) |  | B34(Re,Im) |  | A5Re,Im) |  | B5(Re,Im) |  | A45(Re,Im) |  | B12(Re,Im) |  | 位相(deg) | RL(Db)
|  | 0 | 5.2116 | 1 | 0 | 0 | 0 | 1 | 0 | 0 | 5.2116 | 2.942 | 0 | 0 | 11.564 | 1 | 0 | 0 | 39.233 | 2.942 | 0 | 0 | 0 | 1 | 0 | 0 | 39.233 | 48.7324 | 0 | 0 | 6.6102 | 1 | 0 | 0 | 361.3657 | 48.7324 | 0 | -74.6393 | -0.00012832
|  |  | 第1複素マトリックス |  |  |  | 第2複素マトリックス |  |  |  | 掛け算結果1 |  |  |  | 第3複素マトリックス |  |  |  | 掛け算結果2 |  |  |  | 第4複素マトリックス |  |  |  | 掛け算結果3 |  |  |  | 第5複素マトリックス |  |  |  | 掛け算結果4
|  | A1(Re,Im) |  | B1(Re,Im) |  | A2(Re,Im) |  | B2(Re,Im) |  | A12(Re,Im) |  | B12(Re,Im) |  | A3Re,Im) |  | B3(Re,Im) |  | A23(Re,Im) |  | B23(Re,Im) |  | A4(Re,Im) |  | B4(Re,Im) |  | A34(Re,Im) |  | B34(Re,Im) |  | A5Re,Im) |  | B5(Re,Im) |  | A45(Re,Im) |  | B12(Re,Im) |  | 減衰量(dB) | ABS(Zin)
| 7.58 | 1 | 0 | 0 | 0 | 1 | 0 | 0 | -0.37155 | 1 | 0 | 0 | -0.37155 | 1 | 0 | 0 | 0 | 5.308 | 0 | 0 | -0.37155 | 1 | 0 | 0 | -1.1633 | 5.308 | 0 | 0 | -6.5463 | 1 | 0 | 0 |  | 48.6952 | 0 | 0 | -6.5463 | -45.3109 | 0.13449
|  | A1(Re,Im) |  | B1(Re,Im) |  | A2(Re,Im) |  | B2(Re,Im) |  | A12(Re,Im) |  | B12(Re,Im) |  | A3Re,Im) |  | B3(Re,Im) |  | A23(Re,Im) |  | B23(Re,Im) |  | A4(Re,Im) |  | B4(Re,Im) |  | A34(Re,Im) |  | B34(Re,Im) |  | A5Re,Im) |  | B5(Re,Im) |  | A45(Re,Im) |  | B12(Re,Im) |  | 位相(deg) | RL(Db)
|  | 0 | 5.2253 | 1 | 0 | 0 | 0 | 1 | 0 | 0 | 5.2253 | 2.9415 | 0 | 0 | 11.5946 | 1 | 0 | 0 | 39.3308 | 2.9415 | 0 | 0 | 0 | 1 | 0 | 0 | 39.3308 | 48.6947 | 0 | 0 | 6.6277 | 1 | 0 | 0 | 362.0657 | 48.6947 | 0 | -74.6804 | -0.00012785
|  |  | 第1複素マトリックス |  |  |  | 第2複素マトリックス |  |  |  | 掛け算結果1 |  |  |  | 第3複素マトリックス |  |  |  | 掛け算結果2 |  |  |  | 第4複素マトリックス |  |  |  | 掛け算結果3 |  |  |  | 第5複素マトリックス |  |  |  | 掛け算結果4
|  | A1(Re,Im) |  | B1(Re,Im) |  | A2(Re,Im) |  | B2(Re,Im) |  | A12(Re,Im) |  | B12(Re,Im) |  | A3Re,Im) |  | B3(Re,Im) |  | A23(Re,Im) |  | B23(Re,Im) |  | A4(Re,Im) |  | B4(Re,Im) |  | A34(Re,Im) |  | B34(Re,Im) |  | A5Re,Im) |  | B5(Re,Im) |  | A45(Re,Im) |  | B12(Re,Im) |  | 減衰量(dB) | ABS(Zin)
| 7.6 | 1 | 0 | 0 | 0 | 1 | 0 | 0 | -0.37048 | 1 | 0 | 0 | -0.37048 | 1 | 0 | 0 | 0 | 5.3069 | 0 | 0 | -0.37048 | 1 | 0 | 0 | -1.1595 | 5.3069 | 0 | 0 | -6.5236 | 1 | 0 | 0 |  | 48.6578 | 0 | 0 | -6.5236 | -45.3269 | 0.13413
|  | A1(Re,Im) |  | B1(Re,Im) |  | A2(Re,Im) |  | B2(Re,Im) |  | A12(Re,Im) |  | B12(Re,Im) |  | A3Re,Im) |  | B3(Re,Im) |  | A23(Re,Im) |  | B23(Re,Im) |  | A4(Re,Im) |  | B4(Re,Im) |  | A34(Re,Im) |  | B34(Re,Im) |  | A5Re,Im) |  | B5(Re,Im) |  | A45(Re,Im) |  | B12(Re,Im) |  | 位相(deg) | RL(Db)
|  | 0 | 5.2391 | 1 | 0 | 0 | 0 | 1 | 0 | 0 | 5.2391 | 2.941 | 0 | 0 | 11.6252 | 1 | 0 | 0 | 39.4285 | 2.941 | 0 | 0 | 0 | 1 | 0 | 0 | 39.4285 | 48.6573 | 0 | 0 | 6.6452 | 1 | 0 | 0 | 362.7666 | 48.6573 | 0 | -74.7212 | -0.00012738
0 |  |  | 第1複素マトリックス |  |  |  | 第2複素マトリックス |  |  |  | 掛け算結果1 |  |  |  | 第3複素マトリックス |  |  |  | 掛け算結果2 |  |  |  | 第4複素マトリックス |  |  |  | 掛け算結果3 |  |  |  | 第5複素マトリックス |  |  |  | 掛け算結果4
|  | A1(Re,Im) |  | B1(Re,Im) |  | A2(Re,Im) |  | B2(Re,Im) |  | A12(Re,Im) |  | B12(Re,Im) |  | A3Re,Im) |  | B3(Re,Im) |  | A23(Re,Im) |  | B23(Re,Im) |  | A4(Re,Im) |  | B4(Re,Im) |  | A34(Re,Im) |  | B34(Re,Im) |  | A5Re,Im) |  | B5(Re,Im) |  | A45(Re,Im) |  | B12(Re,Im) |  | 減衰量(dB) | ABS(Zin)
| 7.62 | 1 | 0 | 0 | 0 | 1 | 0 | 0 | -0.36941 | 1 | 0 | 0 | -0.36941 | 1 | 0 | 0 | 0 | 5.3057 | 0 | 0 | -0.36941 | 1 | 0 | 0 | -1.1557 | 5.3057 | 0 | 0 | -6.5011 | 1 | 0 | 0 |  | 48.6208 | 0 | 0 | -6.5011 | -45.3429 | 0.13377
|  | A1(Re,Im) |  | B1(Re,Im) |  | A2(Re,Im) |  | B2(Re,Im) |  | A12(Re,Im) |  | B12(Re,Im) |  | A3Re,Im) |  | B3(Re,Im) |  | A23(Re,Im) |  | B23(Re,Im) |  | A4(Re,Im) |  | B4(Re,Im) |  | A34(Re,Im) |  | B34(Re,Im) |  | A5Re,Im) |  | B5(Re,Im) |  | A45(Re,Im) |  | B12(Re,Im) |  | 位相(deg) | RL(Db)
|  | 0 | 5.2529 | 1 | 0 | 0 | 0 | 1 | 0 | 0 | 5.2529 | 2.9405 | 0 | 0 | 11.6558 | 1 | 0 | 0 | 39.5263 | 2.9405 | 0 | 0 | 0 | 1 | 0 | 0 | 39.5263 | 48.6203 | 0 | 0 | 6.6627 | 1 | 0 | 0 | 363.4686 | 48.6203 | 0 | -74.7619 | -0.00012691
|  |  | 第1複素マトリックス |  |  |  | 第2複素マトリックス |  |  |  | 掛け算結果1 |  |  |  | 第3複素マトリックス |  |  |  | 掛け算結果2 |  |  |  | 第4複素マトリックス |  |  |  | 掛け算結果3 |  |  |  | 第5複素マトリックス |  |  |  | 掛け算結果4
|  | A1(Re,Im) |  | B1(Re,Im) |  | A2(Re,Im) |  | B2(Re,Im) |  | A12(Re,Im) |  | B12(Re,Im) |  | A3Re,Im) |  | B3(Re,Im) |  | A23(Re,Im) |  | B23(Re,Im) |  | A4(Re,Im) |  | B4(Re,Im) |  | A34(Re,Im) |  | B34(Re,Im) |  | A5Re,Im) |  | B5(Re,Im) |  | A45(Re,Im) |  | B12(Re,Im) |  | 減衰量(dB) | ABS(Zin)
| 7.64 | 1 | 0 | 0 | 0 | 1 | 0 | 0 | -0.36834 | 1 | 0 | 0 | -0.36834 | 1 | 0 | 0 | 0 | 5.3046 | 0 | 0 | -0.36834 | 1 | 0 | 0 | -1.1519 | 5.3046 | 0 | 0 | -6.4788 | 1 | 0 | 0 |  | 48.5841 | 0 | 0 | -6.4788 | -45.3588 | 0.13341
|  | A1(Re,Im) |  | B1(Re,Im) |  | A2(Re,Im) |  | B2(Re,Im) |  | A12(Re,Im) |  | B12(Re,Im) |  | A3Re,Im) |  | B3(Re,Im) |  | A23(Re,Im) |  | B23(Re,Im) |  | A4(Re,Im) |  | B4(Re,Im) |  | A34(Re,Im) |  | B34(Re,Im) |  | A5Re,Im) |  | B5(Re,Im) |  | A45(Re,Im) |  | B12(Re,Im) |  | 位相(deg) | RL(Db)
|  | 0 | 5.2667 | 1 | 0 | 0 | 0 | 1 | 0 | 0 | 5.2667 | 2.94 | 0 | 0 | 11.6864 | 1 | 0 | 0 | 39.6241 | 2.94 | 0 | 0 | 0 | 1 | 0 | 0 | 39.6241 | 48.5836 | 0 | 0 | 6.6802 | 1 | 0 | 0 | 364.1716 | 48.5836 | 0 | -74.8023 | -0.00012645
|  |  | 第1複素マトリックス |  |  |  | 第2複素マトリックス |  |  |  | 掛け算結果1 |  |  |  | 第3複素マトリックス |  |  |  | 掛け算結果2 |  |  |  | 第4複素マトリックス |  |  |  | 掛け算結果3 |  |  |  | 第5複素マトリックス |  |  |  | 掛け算結果4
|  | A1(Re,Im) |  | B1(Re,Im) |  | A2(Re,Im) |  | B2(Re,Im) |  | A12(Re,Im) |  | B12(Re,Im) |  | A3Re,Im) |  | B3(Re,Im) |  | A23(Re,Im) |  | B23(Re,Im) |  | A4(Re,Im) |  | B4(Re,Im) |  | A34(Re,Im) |  | B34(Re,Im) |  | A5Re,Im) |  | B5(Re,Im) |  | A45(Re,Im) |  | B12(Re,Im) |  | 減衰量(dB) | ABS(Zin)
| 7.66 | 1 | 0 | 0 | 0 | 1 | 0 | 0 | -0.36729 | 1 | 0 | 0 | -0.36729 | 1 | 0 | 0 | 0 | 5.3035 | 0 | 0 | -0.36729 | 1 | 0 | 0 | -1.1482 | 5.3035 | 0 | 0 | -6.4566 | 1 | 0 | 0 |  | 48.5477 | 0 | 0 | -6.4566 | -45.3748 | 0.13305
|  | A1(Re,Im) |  | B1(Re,Im) |  | A2(Re,Im) |  | B2(Re,Im) |  | A12(Re,Im) |  | B12(Re,Im) |  | A3Re,Im) |  | B3(Re,Im) |  | A23(Re,Im) |  | B23(Re,Im) |  | A4(Re,Im) |  | B4(Re,Im) |  | A34(Re,Im) |  | B34(Re,Im) |  | A5Re,Im) |  | B5(Re,Im) |  | A45(Re,Im) |  | B12(Re,Im) |  | 位相(deg) | RL(Db)
|  | 0 | 5.2805 | 1 | 0 | 0 | 0 | 1 | 0 | 0 | 5.2805 | 2.9395 | 0 | 0 | 11.717 | 1 | 0 | 0 | 39.722 | 2.9395 | 0 | 0 | 0 | 1 | 0 | 0 | 39.722 | 48.5472 | 0 | 0 | 6.6977 | 1 | 0 | 0 | 364.8756 | 48.5472 | 0 | -74.8425 | -0.00012598
|  |  | 第1複素マトリックス |  |  |  | 第2複素マトリックス |  |  |  | 掛け算結果1 |  |  |  | 第3複素マトリックス |  |  |  | 掛け算結果2 |  |  |  | 第4複素マトリックス |  |  |  | 掛け算結果3 |  |  |  | 第5複素マトリックス |  |  |  | 掛け算結果4
|  | A1(Re,Im) |  | B1(Re,Im) |  | A2(Re,Im) |  | B2(Re,Im) |  | A12(Re,Im) |  | B12(Re,Im) |  | A3Re,Im) |  | B3(Re,Im) |  | A23(Re,Im) |  | B23(Re,Im) |  | A4(Re,Im) |  | B4(Re,Im) |  | A34(Re,Im) |  | B34(Re,Im) |  | A5Re,Im) |  | B5(Re,Im) |  | A45(Re,Im) |  | B12(Re,Im) |  | 減衰量(dB) | ABS(Zin)
| 7.68 | 1 | 0 | 0 | 0 | 1 | 0 | 0 | -0.36623 | 1 | 0 | 0 | -0.36623 | 1 | 0 | 0 | 0 | 5.3024 | 0 | 0 | -0.36623 | 1 | 0 | 0 | -1.1445 | 5.3024 | 0 | 0 | -6.4346 | 1 | 0 | 0 |  | 48.5117 | 0 | 0 | -6.4346 | -45.3907 | 0.1327
|  | A1(Re,Im) |  | B1(Re,Im) |  | A2(Re,Im) |  | B2(Re,Im) |  | A12(Re,Im) |  | B12(Re,Im) |  | A3Re,Im) |  | B3(Re,Im) |  | A23(Re,Im) |  | B23(Re,Im) |  | A4(Re,Im) |  | B4(Re,Im) |  | A34(Re,Im) |  | B34(Re,Im) |  | A5Re,Im) |  | B5(Re,Im) |  | A45(Re,Im) |  | B12(Re,Im) |  | 位相(deg) | RL(Db)
|  | 0 | 5.2943 | 1 | 0 | 0 | 0 | 1 | 0 | 0 | 5.2943 | 2.939 | 0 | 0 | 11.7476 | 1 | 0 | 0 | 39.8198 | 2.939 | 0 | 0 | 0 | 1 | 0 | 0 | 39.8198 | 48.5112 | 0 | 0 | 6.7152 | 1 | 0 | 0 | 365.5805 | 48.5112 | 0 | -74.8825 | -0.00012552
|  |  | 第1複素マトリックス |  |  |  | 第2複素マトリックス |  |  |  | 掛け算結果1 |  |  |  | 第3複素マトリックス |  |  |  | 掛け算結果2 |  |  |  | 第4複素マトリックス |  |  |  | 掛け算結果3 |  |  |  | 第5複素マトリックス |  |  |  | 掛け算結果4
|  | A1(Re,Im) |  | B1(Re,Im) |  | A2(Re,Im) |  | B2(Re,Im) |  | A12(Re,Im) |  | B12(Re,Im) |  | A3Re,Im) |  | B3(Re,Im) |  | A23(Re,Im) |  | B23(Re,Im) |  | A4(Re,Im) |  | B4(Re,Im) |  | A34(Re,Im) |  | B34(Re,Im) |  | A5Re,Im) |  | B5(Re,Im) |  | A45(Re,Im) |  | B12(Re,Im) |  | 減衰量(dB) | ABS(Zin)
| 7.7 | 1 | 0 | 0 | 0 | 1 | 0 | 0 | -0.36519 | 1 | 0 | 0 | -0.36519 | 1 | 0 | 0 | 0 | 5.3013 | 0 | 0 | -0.36519 | 1 | 0 | 0 | -1.1408 | 5.3013 | 0 | 0 | -6.4127 | 1 | 0 | 0 |  | 48.476 | 0 | 0 | -6.4127 | -45.4067 | 0.13234
|  | A1(Re,Im) |  | B1(Re,Im) |  | A2(Re,Im) |  | B2(Re,Im) |  | A12(Re,Im) |  | B12(Re,Im) |  | A3Re,Im) |  | B3(Re,Im) |  | A23(Re,Im) |  | B23(Re,Im) |  | A4(Re,Im) |  | B4(Re,Im) |  | A34(Re,Im) |  | B34(Re,Im) |  | A5Re,Im) |  | B5(Re,Im) |  | A45(Re,Im) |  | B12(Re,Im) |  | 位相(deg) | RL(Db)
|  | 0 | 5.3081 | 1 | 0 | 0 | 0 | 1 | 0 | 0 | 5.3081 | 2.9385 | 0 | 0 | 11.7782 | 1 | 0 | 0 | 39.9177 | 2.9385 | 0 | 0 | 0 | 1 | 0 | 0 | 39.9177 | 48.4755 | 0 | 0 | 6.7326 | 1 | 0 | 0 | 366.2864 | 48.4755 | 0 | -74.9222 | -0.00012506
|  |  | 第1複素マトリックス |  |  |  | 第2複素マトリックス |  |  |  | 掛け算結果1 |  |  |  | 第3複素マトリックス |  |  |  | 掛け算結果2 |  |  |  | 第4複素マトリックス |  |  |  | 掛け算結果3 |  |  |  | 第5複素マトリックス |  |  |  | 掛け算結果4
|  | A1(Re,Im) |  | B1(Re,Im) |  | A2(Re,Im) |  | B2(Re,Im) |  | A12(Re,Im) |  | B12(Re,Im) |  | A3Re,Im) |  | B3(Re,Im) |  | A23(Re,Im) |  | B23(Re,Im) |  | A4(Re,Im) |  | B4(Re,Im) |  | A34(Re,Im) |  | B34(Re,Im) |  | A5Re,Im) |  | B5(Re,Im) |  | A45(Re,Im) |  | B12(Re,Im) |  | 減衰量(dB) | ABS(Zin)
| 7.72 | 1 | 0 | 0 | 0 | 1 | 0 | 0 | -0.36415 | 1 | 0 | 0 | -0.36415 | 1 | 0 | 0 | 0 | 5.3002 | 0 | 0 | -0.36415 | 1 | 0 | 0 | -1.1371 | 5.3002 | 0 | 0 | -6.3911 | 1 | 0 | 0 |  | 48.4407 | 0 | 0 | -6.3911 | -45.4226 | 0.13199
|  | A1(Re,Im) |  | B1(Re,Im) |  | A2(Re,Im) |  | B2(Re,Im) |  | A12(Re,Im) |  | B12(Re,Im) |  | A3Re,Im) |  | B3(Re,Im) |  | A23(Re,Im) |  | B23(Re,Im) |  | A4(Re,Im) |  | B4(Re,Im) |  | A34(Re,Im) |  | B34(Re,Im) |  | A5Re,Im) |  | B5(Re,Im) |  | A45(Re,Im) |  | B12(Re,Im) |  | 位相(deg) | RL(Db)
|  | 0 | 5.3219 | 1 | 0 | 0 | 0 | 1 | 0 | 0 | 5.3219 | 2.938 | 0 | 0 | 11.8087 | 1 | 0 | 0 | 40.0155 | 2.938 | 0 | 0 | 0 | 1 | 0 | 0 | 40.0155 | 48.4402 | 0 | 0 | 6.7501 | 1 | 0 | 0 | 366.9933 | 48.4402 | 0 | -74.9618 | -0.0001246
|  |  | 第1複素マトリックス |  |  |  | 第2複素マトリックス |  |  |  | 掛け算結果1 |  |  |  | 第3複素マトリックス |  |  |  | 掛け算結果2 |  |  |  | 第4複素マトリックス |  |  |  | 掛け算結果3 |  |  |  | 第5複素マトリックス |  |  |  | 掛け算結果4
|  | A1(Re,Im) |  | B1(Re,Im) |  | A2(Re,Im) |  | B2(Re,Im) |  | A12(Re,Im) |  | B12(Re,Im) |  | A3Re,Im) |  | B3(Re,Im) |  | A23(Re,Im) |  | B23(Re,Im) |  | A4(Re,Im) |  | B4(Re,Im) |  | A34(Re,Im) |  | B34(Re,Im) |  | A5Re,Im) |  | B5(Re,Im) |  | A45(Re,Im) |  | B12(Re,Im) |  | 減衰量(dB) | ABS(Zin)
| 7.74 | 1 | 0 | 0 | 0 | 1 | 0 | 0 | -0.36312 | 1 | 0 | 0 | -0.36312 | 1 | 0 | 0 | 0 | 5.2991 | 0 | 0 | -0.36312 | 1 | 0 | 0 | -1.1335 | 5.2991 | 0 | 0 | -6.3695 | 1 | 0 | 0 |  | 48.4056 | 0 | 0 | -6.3695 | -45.4386 | 0.13164
|  | A1(Re,Im) |  | B1(Re,Im) |  | A2(Re,Im) |  | B2(Re,Im) |  | A12(Re,Im) |  | B12(Re,Im) |  | A3Re,Im) |  | B3(Re,Im) |  | A23(Re,Im) |  | B23(Re,Im) |  | A4(Re,Im) |  | B4(Re,Im) |  | A34(Re,Im) |  | B34(Re,Im) |  | A5Re,Im) |  | B5(Re,Im) |  | A45(Re,Im) |  | B12(Re,Im) |  | 位相(deg) | RL(Db)
|  | 0 | 5.3356 | 1 | 0 | 0 | 0 | 1 | 0 | 0 | 5.3356 | 2.9375 | 0 | 0 | 11.8393 | 1 | 0 | 0 | 40.1134 | 2.9375 | 0 | 0 | 0 | 1 | 0 | 0 | 40.1134 | 48.4051 | 0 | 0 | 6.7676 | 1 | 0 | 0 | 367.7012 | 48.4051 | 0 | -75.0011 | -0.00012415
|  |  | 第1複素マトリックス |  |  |  | 第2複素マトリックス |  |  |  | 掛け算結果1 |  |  |  | 第3複素マトリックス |  |  |  | 掛け算結果2 |  |  |  | 第4複素マトリックス |  |  |  | 掛け算結果3 |  |  |  | 第5複素マトリックス |  |  |  | 掛け算結果4
|  | A1(Re,Im) |  | B1(Re,Im) |  | A2(Re,Im) |  | B2(Re,Im) |  | A12(Re,Im) |  | B12(Re,Im) |  | A3Re,Im) |  | B3(Re,Im) |  | A23(Re,Im) |  | B23(Re,Im) |  | A4(Re,Im) |  | B4(Re,Im) |  | A34(Re,Im) |  | B34(Re,Im) |  | A5Re,Im) |  | B5(Re,Im) |  | A45(Re,Im) |  | B12(Re,Im) |  | 減衰量(dB) | ABS(Zin)
| 7.76 | 1 | 0 | 0 | 0 | 1 | 0 | 0 | -0.36209 | 1 | 0 | 0 | -0.36209 | 1 | 0 | 0 | 0 | 5.298 | 0 | 0 | -0.36209 | 1 | 0 | 0 | -1.1299 | 5.298 | 0 | 0 | -6.3481 | 1 | 0 | 0 |  | 48.3709 | 0 | 0 | -6.3481 | -45.4545 | 0.1313
|  | A1(Re,Im) |  | B1(Re,Im) |  | A2(Re,Im) |  | B2(Re,Im) |  | A12(Re,Im) |  | B12(Re,Im) |  | A3Re,Im) |  | B3(Re,Im) |  | A23(Re,Im) |  | B23(Re,Im) |  | A4(Re,Im) |  | B4(Re,Im) |  | A34(Re,Im) |  | B34(Re,Im) |  | A5Re,Im) |  | B5(Re,Im) |  | A45(Re,Im) |  | B12(Re,Im) |  | 位相(deg) | RL(Db)
|  | 0 | 5.3494 | 1 | 0 | 0 | 0 | 1 | 0 | 0 | 5.3494 | 2.937 | 0 | 0 | 11.8699 | 1 | 0 | 0 | 40.2113 | 2.937 | 0 | 0 | 0 | 1 | 0 | 0 | 40.2113 | 48.3704 | 0 | 0 | 6.7851 | 1 | 0 | 0 | 368.4099 | 48.3704 | 0 | -75.0403 | -0.00012369
|  |  | 第1複素マトリックス |  |  |  | 第2複素マトリックス |  |  |  | 掛け算結果1 |  |  |  | 第3複素マトリックス |  |  |  | 掛け算結果2 |  |  |  | 第4複素マトリックス |  |  |  | 掛け算結果3 |  |  |  | 第5複素マトリックス |  |  |  | 掛け算結果4
|  | A1(Re,Im) |  | B1(Re,Im) |  | A2(Re,Im) |  | B2(Re,Im) |  | A12(Re,Im) |  | B12(Re,Im) |  | A3Re,Im) |  | B3(Re,Im) |  | A23(Re,Im) |  | B23(Re,Im) |  | A4(Re,Im) |  | B4(Re,Im) |  | A34(Re,Im) |  | B34(Re,Im) |  | A5Re,Im) |  | B5(Re,Im) |  | A45(Re,Im) |  | B12(Re,Im) |  | 減衰量(dB) | ABS(Zin)
| 7.78 | 1 | 0 | 0 | 0 | 1 | 0 | 0 | -0.36107 | 1 | 0 | 0 | -0.36107 | 1 | 0 | 0 | 0 | 5.297 | 0 | 0 | -0.36107 | 1 | 0 | 0 | -1.1263 | 5.297 | 0 | 0 | -6.3269 | 1 | 0 | 0 |  | 48.3365 | 0 | 0 | -6.3269 | -45.4705 | 0.13095
|  | A1(Re,Im) |  | B1(Re,Im) |  | A2(Re,Im) |  | B2(Re,Im) |  | A12(Re,Im) |  | B12(Re,Im) |  | A3Re,Im) |  | B3(Re,Im) |  | A23(Re,Im) |  | B23(Re,Im) |  | A4(Re,Im) |  | B4(Re,Im) |  | A34(Re,Im) |  | B34(Re,Im) |  | A5Re,Im) |  | B5(Re,Im) |  | A45(Re,Im) |  | B12(Re,Im) |  | 位相(deg) | RL(Db)
|  | 0 | 5.3632 | 1 | 0 | 0 | 0 | 1 | 0 | 0 | 5.3632 | 2.9365 | 0 | 0 | 11.9005 | 1 | 0 | 0 | 40.3093 | 2.9365 | 0 | 0 | 0 | 1 | 0 | 0 | 40.3093 | 48.336 | 0 | 0 | 6.8026 | 1 | 0 | 0 | 369.1196 | 48.336 | 0 | -75.0792 | -0.00012324
|  |  | 第1複素マトリックス |  |  |  | 第2複素マトリックス |  |  |  | 掛け算結果1 |  |  |  | 第3複素マトリックス |  |  |  | 掛け算結果2 |  |  |  | 第4複素マトリックス |  |  |  | 掛け算結果3 |  |  |  | 第5複素マトリックス |  |  |  | 掛け算結果4
|  | A1(Re,Im) |  | B1(Re,Im) |  | A2(Re,Im) |  | B2(Re,Im) |  | A12(Re,Im) |  | B12(Re,Im) |  | A3Re,Im) |  | B3(Re,Im) |  | A23(Re,Im) |  | B23(Re,Im) |  | A4(Re,Im) |  | B4(Re,Im) |  | A34(Re,Im) |  | B34(Re,Im) |  | A5Re,Im) |  | B5(Re,Im) |  | A45(Re,Im) |  | B12(Re,Im) |  | 減衰量(dB) | ABS(Zin)
| 7.8 | 1 | 0 | 0 | 0 | 1 | 0 | 0 | -0.36006 | 1 | 0 | 0 | -0.36006 | 1 | 0 | 0 | 0 | 5.2959 | 0 | 0 | -0.36006 | 1 | 0 | 0 | -1.1227 | 5.2959 | 0 | 0 | -6.3059 | 1 | 0 | 0 |  | 48.3024 | 0 | 0 | -6.3059 | -45.4864 | 0.13061
|  | A1(Re,Im) |  | B1(Re,Im) |  | A2(Re,Im) |  | B2(Re,Im) |  | A12(Re,Im) |  | B12(Re,Im) |  | A3Re,Im) |  | B3(Re,Im) |  | A23(Re,Im) |  | B23(Re,Im) |  | A4(Re,Im) |  | B4(Re,Im) |  | A34(Re,Im) |  | B34(Re,Im) |  | A5Re,Im) |  | B5(Re,Im) |  | A45(Re,Im) |  | B12(Re,Im) |  | 位相(deg) | RL(Db)
|  | 0 | 5.377 | 1 | 0 | 0 | 0 | 1 | 0 | 0 | 5.377 | 2.936 | 0 | 0 | 11.9311 | 1 | 0 | 0 | 40.4072 | 2.936 | 0 | 0 | 0 | 1 | 0 | 0 | 40.4072 | 48.3019 | 0 | 0 | 6.8201 | 1 | 0 | 0 | 369.8302 | 48.3019 | 0 | -75.118 | -0.00012279
|  |  | 第1複素マトリックス |  |  |  | 第2複素マトリックス |  |  |  | 掛け算結果1 |  |  |  | 第3複素マトリックス |  |  |  | 掛け算結果2 |  |  |  | 第4複素マトリックス |  |  |  | 掛け算結果3 |  |  |  | 第5複素マトリックス |  |  |  | 掛け算結果4
|  | A1(Re,Im) |  | B1(Re,Im) |  | A2(Re,Im) |  | B2(Re,Im) |  | A12(Re,Im) |  | B12(Re,Im) |  | A3Re,Im) |  | B3(Re,Im) |  | A23(Re,Im) |  | B23(Re,Im) |  | A4(Re,Im) |  | B4(Re,Im) |  | A34(Re,Im) |  | B34(Re,Im) |  | A5Re,Im) |  | B5(Re,Im) |  | A45(Re,Im) |  | B12(Re,Im) |  | 減衰量(dB) | ABS(Zin)
| 7.82 | 1 | 0 | 0 | 0 | 1 | 0 | 0 | -0.35905 | 1 | 0 | 0 | -0.35905 | 1 | 0 | 0 | 0 | 5.2949 | 0 | 0 | -0.35905 | 1 | 0 | 0 | -1.1192 | 5.2949 | 0 | 0 | -6.2849 | 1 | 0 | 0 |  | 48.2686 | 0 | 0 | -6.2849 | -45.5024 | 0.13026
|  | A1(Re,Im) |  | B1(Re,Im) |  | A2(Re,Im) |  | B2(Re,Im) |  | A12(Re,Im) |  | B12(Re,Im) |  | A3Re,Im) |  | B3(Re,Im) |  | A23(Re,Im) |  | B23(Re,Im) |  | A4(Re,Im) |  | B4(Re,Im) |  | A34(Re,Im) |  | B34(Re,Im) |  | A5Re,Im) |  | B5(Re,Im) |  | A45(Re,Im) |  | B12(Re,Im) |  | 位相(deg) | RL(Db)
|  | 0 | 5.3908 | 1 | 0 | 0 | 0 | 1 | 0 | 0 | 5.3908 | 2.9356 | 0 | 0 | 11.9617 | 1 | 0 | 0 | 40.5052 | 2.9356 | 0 | 0 | 0 | 1 | 0 | 0 | 40.5052 | 48.2681 | 0 | 0 | 6.8376 | 1 | 0 | 0 | 370.5417 | 48.2681 | 0 | -75.1565 | -0.00012234
|  |  | 第1複素マトリックス |  |  |  | 第2複素マトリックス |  |  |  | 掛け算結果1 |  |  |  | 第3複素マトリックス |  |  |  | 掛け算結果2 |  |  |  | 第4複素マトリックス |  |  |  | 掛け算結果3 |  |  |  | 第5複素マトリックス |  |  |  | 掛け算結果4
|  | A1(Re,Im) |  | B1(Re,Im) |  | A2(Re,Im) |  | B2(Re,Im) |  | A12(Re,Im) |  | B12(Re,Im) |  | A3Re,Im) |  | B3(Re,Im) |  | A23(Re,Im) |  | B23(Re,Im) |  | A4(Re,Im) |  | B4(Re,Im) |  | A34(Re,Im) |  | B34(Re,Im) |  | A5Re,Im) |  | B5(Re,Im) |  | A45(Re,Im) |  | B12(Re,Im) |  | 減衰量(dB) | ABS(Zin)
| 7.84 | 1 | 0 | 0 | 0 | 1 | 0 | 0 | -0.35805 | 1 | 0 | 0 | -0.35805 | 1 | 0 | 0 | 0 | 5.2938 | 0 | 0 | -0.35805 | 1 | 0 | 0 | -1.1157 | 5.2938 | 0 | 0 | -6.2642 | 1 | 0 | 0 |  | 48.2351 | 0 | 0 | -6.2642 | -45.5183 | 0.12992
|  | A1(Re,Im) |  | B1(Re,Im) |  | A2(Re,Im) |  | B2(Re,Im) |  | A12(Re,Im) |  | B12(Re,Im) |  | A3Re,Im) |  | B3(Re,Im) |  | A23(Re,Im) |  | B23(Re,Im) |  | A4(Re,Im) |  | B4(Re,Im) |  | A34(Re,Im) |  | B34(Re,Im) |  | A5Re,Im) |  | B5(Re,Im) |  | A45(Re,Im) |  | B12(Re,Im) |  | 位相(deg) | RL(Db)
|  | 0 | 5.4046 | 1 | 0 | 0 | 0 | 1 | 0 | 0 | 5.4046 | 2.9351 | 0 | 0 | 11.9923 | 1 | 0 | 0 | 40.6032 | 2.9351 | 0 | 0 | 0 | 1 | 0 | 0 | 40.6032 | 48.2346 | 0 | 0 | 6.8551 | 1 | 0 | 0 | 371.2541 | 48.2346 | 0 | -75.1948 | -0.00012189
|  |  | 第1複素マトリックス |  |  |  | 第2複素マトリックス |  |  |  | 掛け算結果1 |  |  |  | 第3複素マトリックス |  |  |  | 掛け算結果2 |  |  |  | 第4複素マトリックス |  |  |  | 掛け算結果3 |  |  |  | 第5複素マトリックス |  |  |  | 掛け算結果4
|  | A1(Re,Im) |  | B1(Re,Im) |  | A2(Re,Im) |  | B2(Re,Im) |  | A12(Re,Im) |  | B12(Re,Im) |  | A3Re,Im) |  | B3(Re,Im) |  | A23(Re,Im) |  | B23(Re,Im) |  | A4(Re,Im) |  | B4(Re,Im) |  | A34(Re,Im) |  | B34(Re,Im) |  | A5Re,Im) |  | B5(Re,Im) |  | A45(Re,Im) |  | B12(Re,Im) |  | 減衰量(dB) | ABS(Zin)
| 7.86 | 1 | 0 | 0 | 0 | 1 | 0 | 0 | -0.35705 | 1 | 0 | 0 | -0.35705 | 1 | 0 | 0 | 0 | 5.2928 | 0 | 0 | -0.35705 | 1 | 0 | 0 | -1.1122 | 5.2928 | 0 | 0 | -6.2435 | 1 | 0 | 0 |  | 48.2018 | 0 | 0 | -6.2435 | -45.5342 | 0.12959
|  | A1(Re,Im) |  | B1(Re,Im) |  | A2(Re,Im) |  | B2(Re,Im) |  | A12(Re,Im) |  | B12(Re,Im) |  | A3Re,Im) |  | B3(Re,Im) |  | A23(Re,Im) |  | B23(Re,Im) |  | A4(Re,Im) |  | B4(Re,Im) |  | A34(Re,Im) |  | B34(Re,Im) |  | A5Re,Im) |  | B5(Re,Im) |  | A45(Re,Im) |  | B12(Re,Im) |  | 位相(deg) | RL(Db)
|  | 0 | 5.4184 | 1 | 0 | 0 | 0 | 1 | 0 | 0 | 5.4184 | 2.9346 | 0 | 0 | 12.0229 | 1 | 0 | 0 | 40.7012 | 2.9346 | 0 | 0 | 0 | 1 | 0 | 0 | 40.7012 | 48.2014 | 0 | 0 | 6.8725 | 1 | 0 | 0 | 371.9674 | 48.2014 | 0 | -75.233 | -0.00012144
|  |  | 第1複素マトリックス |  |  |  | 第2複素マトリックス |  |  |  | 掛け算結果1 |  |  |  | 第3複素マトリックス |  |  |  | 掛け算結果2 |  |  |  | 第4複素マトリックス |  |  |  | 掛け算結果3 |  |  |  | 第5複素マトリックス |  |  |  | 掛け算結果4
|  | A1(Re,Im) |  | B1(Re,Im) |  | A2(Re,Im) |  | B2(Re,Im) |  | A12(Re,Im) |  | B12(Re,Im) |  | A3Re,Im) |  | B3(Re,Im) |  | A23(Re,Im) |  | B23(Re,Im) |  | A4(Re,Im) |  | B4(Re,Im) |  | A34(Re,Im) |  | B34(Re,Im) |  | A5Re,Im) |  | B5(Re,Im) |  | A45(Re,Im) |  | B12(Re,Im) |  | 減衰量(dB) | ABS(Zin)
| 7.88 | 1 | 0 | 0 | 0 | 1 | 0 | 0 | -0.35606 | 1 | 0 | 0 | -0.35606 | 1 | 0 | 0 | 0 | 5.2918 | 0 | 0 | -0.35606 | 1 | 0 | 0 | -1.1087 | 5.2918 | 0 | 0 | -6.2231 | 1 | 0 | 0 |  | 48.1689 | 0 | 0 | -6.2231 | -45.5501 | 0.12925
|  | A1(Re,Im) |  | B1(Re,Im) |  | A2(Re,Im) |  | B2(Re,Im) |  | A12(Re,Im) |  | B12(Re,Im) |  | A3Re,Im) |  | B3(Re,Im) |  | A23(Re,Im) |  | B23(Re,Im) |  | A4(Re,Im) |  | B4(Re,Im) |  | A34(Re,Im) |  | B34(Re,Im) |  | A5Re,Im) |  | B5(Re,Im) |  | A45(Re,Im) |  | B12(Re,Im) |  | 位相(deg) | RL(Db)
|  | 0 | 5.4322 | 1 | 0 | 0 | 0 | 1 | 0 | 0 | 5.4322 | 2.9342 | 0 | 0 | 12.0535 | 1 | 0 | 0 | 40.7992 | 2.9342 | 0 | 0 | 0 | 1 | 0 | 0 | 40.7992 | 48.1685 | 0 | 0 | 6.89 | 1 | 0 | 0 | 372.6816 | 48.1685 | 0 | -75.2709 | -0.000121
|  |  | 第1複素マトリックス |  |  |  | 第2複素マトリックス |  |  |  | 掛け算結果1 |  |  |  | 第3複素マトリックス |  |  |  | 掛け算結果2 |  |  |  | 第4複素マトリックス |  |  |  | 掛け算結果3 |  |  |  | 第5複素マトリックス |  |  |  | 掛け算結果4
|  | A1(Re,Im) |  | B1(Re,Im) |  | A2(Re,Im) |  | B2(Re,Im) |  | A12(Re,Im) |  | B12(Re,Im) |  | A3Re,Im) |  | B3(Re,Im) |  | A23(Re,Im) |  | B23(Re,Im) |  | A4(Re,Im) |  | B4(Re,Im) |  | A34(Re,Im) |  | B34(Re,Im) |  | A5Re,Im) |  | B5(Re,Im) |  | A45(Re,Im) |  | B12(Re,Im) |  | 減衰量(dB) | ABS(Zin)
| 7.9 | 1 | 0 | 0 | 0 | 1 | 0 | 0 | -0.35507 | 1 | 0 | 0 | -0.35507 | 1 | 0 | 0 | 0 | 5.2907 | 0 | 0 | -0.35507 | 1 | 0 | 0 | -1.1053 | 5.2907 | 0 | 0 | -6.2027 | 1 | 0 | 0 |  | 48.1363 | 0 | 0 | -6.2027 | -45.566 | 0.12891
|  | A1(Re,Im) |  | B1(Re,Im) |  | A2(Re,Im) |  | B2(Re,Im) |  | A12(Re,Im) |  | B12(Re,Im) |  | A3Re,Im) |  | B3(Re,Im) |  | A23(Re,Im) |  | B23(Re,Im) |  | A4(Re,Im) |  | B4(Re,Im) |  | A34(Re,Im) |  | B34(Re,Im) |  | A5Re,Im) |  | B5(Re,Im) |  | A45(Re,Im) |  | B12(Re,Im) |  | 位相(deg) | RL(Db)
|  | 0 | 5.4459 | 1 | 0 | 0 | 0 | 1 | 0 | 0 | 5.4459 | 2.9337 | 0 | 0 | 12.0841 | 1 | 0 | 0 | 40.8972 | 2.9337 | 0 | 0 | 0 | 1 | 0 | 0 | 40.8972 | 48.1358 | 0 | 0 | 6.9075 | 1 | 0 | 0 | 373.3966 | 48.1358 | 0 | -75.3087 | -0.00012056
|  |  | 第1複素マトリックス |  |  |  | 第2複素マトリックス |  |  |  | 掛け算結果1 |  |  |  | 第3複素マトリックス |  |  |  | 掛け算結果2 |  |  |  | 第4複素マトリックス |  |  |  | 掛け算結果3 |  |  |  | 第5複素マトリックス |  |  |  | 掛け算結果4
|  | A1(Re,Im) |  | B1(Re,Im) |  | A2(Re,Im) |  | B2(Re,Im) |  | A12(Re,Im) |  | B12(Re,Im) |  | A3Re,Im) |  | B3(Re,Im) |  | A23(Re,Im) |  | B23(Re,Im) |  | A4(Re,Im) |  | B4(Re,Im) |  | A34(Re,Im) |  | B34(Re,Im) |  | A5Re,Im) |  | B5(Re,Im) |  | A45(Re,Im) |  | B12(Re,Im) |  | 減衰量(dB) | ABS(Zin)
| 7.92 | 1 | 0 | 0 | 0 | 1 | 0 | 0 | -0.35409 | 1 | 0 | 0 | -0.35409 | 1 | 0 | 0 | 0 | 5.2897 | 0 | 0 | -0.35409 | 1 | 0 | 0 | -1.1018 | 5.2897 | 0 | 0 | -6.1826 | 1 | 0 | 0 |  | 48.104 | 0 | 0 | -6.1826 | -45.5819 | 0.12858
|  | A1(Re,Im) |  | B1(Re,Im) |  | A2(Re,Im) |  | B2(Re,Im) |  | A12(Re,Im) |  | B12(Re,Im) |  | A3Re,Im) |  | B3(Re,Im) |  | A23(Re,Im) |  | B23(Re,Im) |  | A4(Re,Im) |  | B4(Re,Im) |  | A34(Re,Im) |  | B34(Re,Im) |  | A5Re,Im) |  | B5(Re,Im) |  | A45(Re,Im) |  | B12(Re,Im) |  | 位相(deg) | RL(Db)
|  | 0 | 5.4597 | 1 | 0 | 0 | 0 | 1 | 0 | 0 | 5.4597 | 2.9333 | 0 | 0 | 12.1147 | 1 | 0 | 0 | 40.9952 | 2.9333 | 0 | 0 | 0 | 1 | 0 | 0 | 40.9952 | 48.1035 | 0 | 0 | 6.925 | 1 | 0 | 0 | 374.1126 | 48.1035 | 0 | -75.3462 | -0.00012011
|  |  | 第1複素マトリックス |  |  |  | 第2複素マトリックス |  |  |  | 掛け算結果1 |  |  |  | 第3複素マトリックス |  |  |  | 掛け算結果2 |  |  |  | 第4複素マトリックス |  |  |  | 掛け算結果3 |  |  |  | 第5複素マトリックス |  |  |  | 掛け算結果4
|  | A1(Re,Im) |  | B1(Re,Im) |  | A2(Re,Im) |  | B2(Re,Im) |  | A12(Re,Im) |  | B12(Re,Im) |  | A3Re,Im) |  | B3(Re,Im) |  | A23(Re,Im) |  | B23(Re,Im) |  | A4(Re,Im) |  | B4(Re,Im) |  | A34(Re,Im) |  | B34(Re,Im) |  | A5Re,Im) |  | B5(Re,Im) |  | A45(Re,Im) |  | B12(Re,Im) |  | 減衰量(dB) | ABS(Zin)
| 7.94 | 1 | 0 | 0 | 0 | 1 | 0 | 0 | -0.35312 | 1 | 0 | 0 | -0.35312 | 1 | 0 | 0 | 0 | 5.2887 | 0 | 0 | -0.35312 | 1 | 0 | 0 | -1.0984 | 5.2887 | 0 | 0 | -6.1625 | 1 | 0 | 0 |  | 48.0719 | 0 | 0 | -6.1625 | -45.5978 | 0.12825
|  | A1(Re,Im) |  | B1(Re,Im) |  | A2(Re,Im) |  | B2(Re,Im) |  | A12(Re,Im) |  | B12(Re,Im) |  | A3Re,Im) |  | B3(Re,Im) |  | A23(Re,Im) |  | B23(Re,Im) |  | A4(Re,Im) |  | B4(Re,Im) |  | A34(Re,Im) |  | B34(Re,Im) |  | A5Re,Im) |  | B5(Re,Im) |  | A45(Re,Im) |  | B12(Re,Im) |  | 位相(deg) | RL(Db)
|  | 0 | 5.4735 | 1 | 0 | 0 | 0 | 1 | 0 | 0 | 5.4735 | 2.9328 | 0 | 0 | 12.1453 | 1 | 0 | 0 | 41.0933 | 2.9328 | 0 | 0 | 0 | 1 | 0 | 0 | 41.0933 | 48.0715 | 0 | 0 | 6.9425 | 1 | 0 | 0 | 374.8293 | 48.0715 | 0 | -75.3836 | -0.00011968
|  |  | 第1複素マトリックス |  |  |  | 第2複素マトリックス |  |  |  | 掛け算結果1 |  |  |  | 第3複素マトリックス |  |  |  | 掛け算結果2 |  |  |  | 第4複素マトリックス |  |  |  | 掛け算結果3 |  |  |  | 第5複素マトリックス |  |  |  | 掛け算結果4
|  | A1(Re,Im) |  | B1(Re,Im) |  | A2(Re,Im) |  | B2(Re,Im) |  | A12(Re,Im) |  | B12(Re,Im) |  | A3Re,Im) |  | B3(Re,Im) |  | A23(Re,Im) |  | B23(Re,Im) |  | A4(Re,Im) |  | B4(Re,Im) |  | A34(Re,Im) |  | B34(Re,Im) |  | A5Re,Im) |  | B5(Re,Im) |  | A45(Re,Im) |  | B12(Re,Im) |  | 減衰量(dB) | ABS(Zin)
| 7.96 | 1 | 0 | 0 | 0 | 1 | 0 | 0 | -0.35215 | 1 | 0 | 0 | -0.35215 | 1 | 0 | 0 | 0 | 5.2878 | 0 | 0 | -0.35215 | 1 | 0 | 0 | -1.0951 | 5.2878 | 0 | 0 | -6.1426 | 1 | 0 | 0 |  | 48.0401 | 0 | 0 | -6.1426 | -45.6137 | 0.12792
|  | A1(Re,Im) |  | B1(Re,Im) |  | A2(Re,Im) |  | B2(Re,Im) |  | A12(Re,Im) |  | B12(Re,Im) |  | A3Re,Im) |  | B3(Re,Im) |  | A23(Re,Im) |  | B23(Re,Im) |  | A4(Re,Im) |  | B4(Re,Im) |  | A34(Re,Im) |  | B34(Re,Im) |  | A5Re,Im) |  | B5(Re,Im) |  | A45(Re,Im) |  | B12(Re,Im) |  | 位相(deg) | RL(Db)
|  | 0 | 5.4873 | 1 | 0 | 0 | 0 | 1 | 0 | 0 | 5.4873 | 2.9324 | 0 | 0 | 12.1759 | 1 | 0 | 0 | 41.1914 | 2.9324 | 0 | 0 | 0 | 1 | 0 | 0 | 41.1914 | 48.0397 | 0 | 0 | 6.96 | 1 | 0 | 0 | 375.5469 | 48.0397 | 0 | -75.4207 | -0.00011924
|  |  | 第1複素マトリックス |  |  |  | 第2複素マトリックス |  |  |  | 掛け算結果1 |  |  |  | 第3複素マトリックス |  |  |  | 掛け算結果2 |  |  |  | 第4複素マトリックス |  |  |  | 掛け算結果3 |  |  |  | 第5複素マトリックス |  |  |  | 掛け算結果4
|  | A1(Re,Im) |  | B1(Re,Im) |  | A2(Re,Im) |  | B2(Re,Im) |  | A12(Re,Im) |  | B12(Re,Im) |  | A3Re,Im) |  | B3(Re,Im) |  | A23(Re,Im) |  | B23(Re,Im) |  | A4(Re,Im) |  | B4(Re,Im) |  | A34(Re,Im) |  | B34(Re,Im) |  | A5Re,Im) |  | B5(Re,Im) |  | A45(Re,Im) |  | B12(Re,Im) |  | 減衰量(dB) | ABS(Zin)
| 7.98 | 1 | 0 | 0 | 0 | 1 | 0 | 0 | -0.35119 | 1 | 0 | 0 | -0.35119 | 1 | 0 | 0 | 0 | 5.2868 | 0 | 0 | -0.35119 | 1 | 0 | 0 | -1.0917 | 5.2868 | 0 | 0 | -6.1228 | 1 | 0 | 0 |  | 48.0087 | 0 | 0 | -6.1228 | -45.6296 | 0.12759
|  | A1(Re,Im) |  | B1(Re,Im) |  | A2(Re,Im) |  | B2(Re,Im) |  | A12(Re,Im) |  | B12(Re,Im) |  | A3Re,Im) |  | B3(Re,Im) |  | A23(Re,Im) |  | B23(Re,Im) |  | A4(Re,Im) |  | B4(Re,Im) |  | A34(Re,Im) |  | B34(Re,Im) |  | A5Re,Im) |  | B5(Re,Im) |  | A45(Re,Im) |  | B12(Re,Im) |  | 位相(deg) | RL(Db)
|  | 0 | 5.5011 | 1 | 0 | 0 | 0 | 1 | 0 | 0 | 5.5011 | 2.9319 | 0 | 0 | 12.2064 | 1 | 0 | 0 | 41.2895 | 2.9319 | 0 | 0 | 0 | 1 | 0 | 0 | 41.2895 | 48.0082 | 0 | 0 | 6.9775 | 1 | 0 | 0 | 376.2653 | 48.0082 | 0 | -75.4577 | -0.0001188
|  |  | 第1複素マトリックス |  |  |  | 第2複素マトリックス |  |  |  | 掛け算結果1 |  |  |  | 第3複素マトリックス |  |  |  | 掛け算結果2 |  |  |  | 第4複素マトリックス |  |  |  | 掛け算結果3 |  |  |  | 第5複素マトリックス |  |  |  | 掛け算結果4
|  | A1(Re,Im) |  | B1(Re,Im) |  | A2(Re,Im) |  | B2(Re,Im) |  | A12(Re,Im) |  | B12(Re,Im) |  | A3Re,Im) |  | B3(Re,Im) |  | A23(Re,Im) |  | B23(Re,Im) |  | A4(Re,Im) |  | B4(Re,Im) |  | A34(Re,Im) |  | B34(Re,Im) |  | A5Re,Im) |  | B5(Re,Im) |  | A45(Re,Im) |  | B12(Re,Im) |  | 減衰量(dB) | ABS(Zin)
| 8 | 1 | 0 | 0 | 0 | 1 | 0 | 0 | -0.35023 | 1 | 0 | 0 | -0.35023 | 1 | 0 | 0 | 0 | 5.2858 | 0 | 0 | -0.35023 | 1 | 0 | 0 | -1.0884 | 5.2858 | 0 | 0 | -6.1032 | 1 | 0 | 0 |  | 47.9774 | 0 | 0 | -6.1032 | -45.6455 | 0.12727
|  | A1(Re,Im) |  | B1(Re,Im) |  | A2(Re,Im) |  | B2(Re,Im) |  | A12(Re,Im) |  | B12(Re,Im) |  | A3Re,Im) |  | B3(Re,Im) |  | A23(Re,Im) |  | B23(Re,Im) |  | A4(Re,Im) |  | B4(Re,Im) |  | A34(Re,Im) |  | B34(Re,Im) |  | A5Re,Im) |  | B5(Re,Im) |  | A45(Re,Im) |  | B12(Re,Im) |  | 位相(deg) | RL(Db)
|  | 0 | 5.5149 | 1 | 0 | 0 | 0 | 1 | 0 | 0 | 5.5149 | 2.9315 | 0 | 0 | 12.237 | 1 | 0 | 0 | 41.3876 | 2.9315 | 0 | 0 | 0 | 1 | 0 | 0 | 41.3876 | 47.977 | 0 | 0 | 6.995 | 1 | 0 | 0 | 376.9846 | 47.977 | 0 | -75.4945 | -0.00011837
|  |  | 第1複素マトリックス |  |  |  | 第2複素マトリックス |  |  |  | 掛け算結果1 |  |  |  | 第3複素マトリックス |  |  |  | 掛け算結果2 |  |  |  | 第4複素マトリックス |  |  |  | 掛け算結果3 |  |  |  | 第5複素マトリックス |  |  |  | 掛け算結果4
|  | A1(Re,Im) |  | B1(Re,Im) |  | A2(Re,Im) |  | B2(Re,Im) |  | A12(Re,Im) |  | B12(Re,Im) |  | A3Re,Im) |  | B3(Re,Im) |  | A23(Re,Im) |  | B23(Re,Im) |  | A4(Re,Im) |  | B4(Re,Im) |  | A34(Re,Im) |  | B34(Re,Im) |  | A5Re,Im) |  | B5(Re,Im) |  | A45(Re,Im) |  | B12(Re,Im) |  | 減衰量(dB) | ABS(Zin)
| 8.02 | 1 | 0 | 0 | 0 | 1 | 0 | 0 | -0.34928 | 1 | 0 | 0 | -0.34928 | 1 | 0 | 0 | 0 | 5.2848 | 0 | 0 | -0.34928 | 1 | 0 | 0 | -1.0851 | 5.2848 | 0 | 0 | -6.0837 | 1 | 0 | 0 |  | 47.9465 | 0 | 0 | -6.0837 | -45.6614 | 0.12694
|  | A1(Re,Im) |  | B1(Re,Im) |  | A2(Re,Im) |  | B2(Re,Im) |  | A12(Re,Im) |  | B12(Re,Im) |  | A3Re,Im) |  | B3(Re,Im) |  | A23(Re,Im) |  | B23(Re,Im) |  | A4(Re,Im) |  | B4(Re,Im) |  | A34(Re,Im) |  | B34(Re,Im) |  | A5Re,Im) |  | B5(Re,Im) |  | A45(Re,Im) |  | B12(Re,Im) |  | 位相(deg) | RL(Db)
|  | 0 | 5.5287 | 1 | 0 | 0 | 0 | 1 | 0 | 0 | 5.5287 | 2.9311 | 0 | 0 | 12.2676 | 1 | 0 | 0 | 41.4857 | 2.9311 | 0 | 0 | 0 | 1 | 0 | 0 | 41.4857 | 47.946 | 0 | 0 | 7.0124 | 1 | 0 | 0 | 377.7047 | 47.946 | 0 | -75.5311 | -0.00011794
|  |  | 第1複素マトリックス |  |  |  | 第2複素マトリックス |  |  |  | 掛け算結果1 |  |  |  | 第3複素マトリックス |  |  |  | 掛け算結果2 |  |  |  | 第4複素マトリックス |  |  |  | 掛け算結果3 |  |  |  | 第5複素マトリックス |  |  |  | 掛け算結果4
|  | A1(Re,Im) |  | B1(Re,Im) |  | A2(Re,Im) |  | B2(Re,Im) |  | A12(Re,Im) |  | B12(Re,Im) |  | A3Re,Im) |  | B3(Re,Im) |  | A23(Re,Im) |  | B23(Re,Im) |  | A4(Re,Im) |  | B4(Re,Im) |  | A34(Re,Im) |  | B34(Re,Im) |  | A5Re,Im) |  | B5(Re,Im) |  | A45(Re,Im) |  | B12(Re,Im) |  | 減衰量(dB) | ABS(Zin)
| 8.04 | 1 | 0 | 0 | 0 | 1 | 0 | 0 | -0.34833 | 1 | 0 | 0 | -0.34833 | 1 | 0 | 0 | 0 | 5.2839 | 0 | 0 | -0.34833 | 1 | 0 | 0 | -1.0818 | 5.2839 | 0 | 0 | -6.0643 | 1 | 0 | 0 |  | 47.9158 | 0 | 0 | -6.0643 | -45.6772 | 0.12662
|  | A1(Re,Im) |  | B1(Re,Im) |  | A2(Re,Im) |  | B2(Re,Im) |  | A12(Re,Im) |  | B12(Re,Im) |  | A3Re,Im) |  | B3(Re,Im) |  | A23(Re,Im) |  | B23(Re,Im) |  | A4(Re,Im) |  | B4(Re,Im) |  | A34(Re,Im) |  | B34(Re,Im) |  | A5Re,Im) |  | B5(Re,Im) |  | A45(Re,Im) |  | B12(Re,Im) |  | 位相(deg) | RL(Db)
|  | 0 | 5.5425 | 1 | 0 | 0 | 0 | 1 | 0 | 0 | 5.5425 | 2.9306 | 0 | 0 | 12.2982 | 1 | 0 | 0 | 41.5839 | 2.9306 | 0 | 0 | 0 | 1 | 0 | 0 | 41.5839 | 47.9153 | 0 | 0 | 7.0299 | 1 | 0 | 0 | 378.4255 | 47.9153 | 0 | -75.5675 | -0.00011751
|  |  | 第1複素マトリックス |  |  |  | 第2複素マトリックス |  |  |  | 掛け算結果1 |  |  |  | 第3複素マトリックス |  |  |  | 掛け算結果2 |  |  |  | 第4複素マトリックス |  |  |  | 掛け算結果3 |  |  |  | 第5複素マトリックス |  |  |  | 掛け算結果4
|  | A1(Re,Im) |  | B1(Re,Im) |  | A2(Re,Im) |  | B2(Re,Im) |  | A12(Re,Im) |  | B12(Re,Im) |  | A3Re,Im) |  | B3(Re,Im) |  | A23(Re,Im) |  | B23(Re,Im) |  | A4(Re,Im) |  | B4(Re,Im) |  | A34(Re,Im) |  | B34(Re,Im) |  | A5Re,Im) |  | B5(Re,Im) |  | A45(Re,Im) |  | B12(Re,Im) |  | 減衰量(dB) | ABS(Zin)
| 8.06 | 1 | 0 | 0 | 0 | 1 | 0 | 0 | -0.34739 | 1 | 0 | 0 | -0.34739 | 1 | 0 | 0 | 0 | 5.2829 | 0 | 0 | -0.34739 | 1 | 0 | 0 | -1.0785 | 5.2829 | 0 | 0 | -6.0451 | 1 | 0 | 0 |  | 47.8854 | 0 | 0 | -6.0451 | -45.6931 | 0.1263
|  | A1(Re,Im) |  | B1(Re,Im) |  | A2(Re,Im) |  | B2(Re,Im) |  | A12(Re,Im) |  | B12(Re,Im) |  | A3Re,Im) |  | B3(Re,Im) |  | A23(Re,Im) |  | B23(Re,Im) |  | A4(Re,Im) |  | B4(Re,Im) |  | A34(Re,Im) |  | B34(Re,Im) |  | A5Re,Im) |  | B5(Re,Im) |  | A45(Re,Im) |  | B12(Re,Im) |  | 位相(deg) | RL(Db)
|  | 0 | 5.5562 | 1 | 0 | 0 | 0 | 1 | 0 | 0 | 5.5562 | 2.9302 | 0 | 0 | 12.3288 | 1 | 0 | 0 | 41.682 | 2.9302 | 0 | 0 | 0 | 1 | 0 | 0 | 41.682 | 47.8849 | 0 | 0 | 7.0474 | 1 | 0 | 0 | 379.1472 | 47.8849 | 0 | -75.6038 | -0.00011708
|  |  | 第1複素マトリックス |  |  |  | 第2複素マトリックス |  |  |  | 掛け算結果1 |  |  |  | 第3複素マトリックス |  |  |  | 掛け算結果2 |  |  |  | 第4複素マトリックス |  |  |  | 掛け算結果3 |  |  |  | 第5複素マトリックス |  |  |  | 掛け算結果4
|  | A1(Re,Im) |  | B1(Re,Im) |  | A2(Re,Im) |  | B2(Re,Im) |  | A12(Re,Im) |  | B12(Re,Im) |  | A3Re,Im) |  | B3(Re,Im) |  | A23(Re,Im) |  | B23(Re,Im) |  | A4(Re,Im) |  | B4(Re,Im) |  | A34(Re,Im) |  | B34(Re,Im) |  | A5Re,Im) |  | B5(Re,Im) |  | A45(Re,Im) |  | B12(Re,Im) |  | 減衰量(dB) | ABS(Zin)
| 8.08 | 1 | 0 | 0 | 0 | 1 | 0 | 0 | -0.34646 | 1 | 0 | 0 | -0.34646 | 1 | 0 | 0 | 0 | 5.282 | 0 | 0 | -0.34646 | 1 | 0 | 0 | -1.0753 | 5.282 | 0 | 0 | -6.026 | 1 | 0 | 0 |  | 47.8552 | 0 | 0 | -6.026 | -45.7089 | 0.12598
|  | A1(Re,Im) |  | B1(Re,Im) |  | A2(Re,Im) |  | B2(Re,Im) |  | A12(Re,Im) |  | B12(Re,Im) |  | A3Re,Im) |  | B3(Re,Im) |  | A23(Re,Im) |  | B23(Re,Im) |  | A4(Re,Im) |  | B4(Re,Im) |  | A34(Re,Im) |  | B34(Re,Im) |  | A5Re,Im) |  | B5(Re,Im) |  | A45(Re,Im) |  | B12(Re,Im) |  | 位相(deg) | RL(Db)
|  | 0 | 5.57 | 1 | 0 | 0 | 0 | 1 | 0 | 0 | 5.57 | 2.9298 | 0 | 0 | 12.3594 | 1 | 0 | 0 | 41.7802 | 2.9298 | 0 | 0 | 0 | 1 | 0 | 0 | 41.7802 | 47.8547 | 0 | 0 | 7.0649 | 1 | 0 | 0 | 379.8697 | 47.8547 | 0 | -75.6398 | -0.00011665
|  |  | 第1複素マトリックス |  |  |  | 第2複素マトリックス |  |  |  | 掛け算結果1 |  |  |  | 第3複素マトリックス |  |  |  | 掛け算結果2 |  |  |  | 第4複素マトリックス |  |  |  | 掛け算結果3 |  |  |  | 第5複素マトリックス |  |  |  | 掛け算結果4
|  | A1(Re,Im) |  | B1(Re,Im) |  | A2(Re,Im) |  | B2(Re,Im) |  | A12(Re,Im) |  | B12(Re,Im) |  | A3Re,Im) |  | B3(Re,Im) |  | A23(Re,Im) |  | B23(Re,Im) |  | A4(Re,Im) |  | B4(Re,Im) |  | A34(Re,Im) |  | B34(Re,Im) |  | A5Re,Im) |  | B5(Re,Im) |  | A45(Re,Im) |  | B12(Re,Im) |  | 減衰量(dB) | ABS(Zin)
| 8.1 | 1 | 0 | 0 | 0 | 1 | 0 | 0 | -0.34552 | 1 | 0 | 0 | -0.34552 | 1 | 0 | 0 | 0 | 5.281 | 0 | 0 | -0.34552 | 1 | 0 | 0 | -1.072 | 5.281 | 0 | 0 | -6.007 | 1 | 0 | 0 |  | 47.8253 | 0 | 0 | -6.007 | -45.7248 | 0.12566
|  | A1(Re,Im) |  | B1(Re,Im) |  | A2(Re,Im) |  | B2(Re,Im) |  | A12(Re,Im) |  | B12(Re,Im) |  | A3Re,Im) |  | B3(Re,Im) |  | A23(Re,Im) |  | B23(Re,Im) |  | A4(Re,Im) |  | B4(Re,Im) |  | A34(Re,Im) |  | B34(Re,Im) |  | A5Re,Im) |  | B5(Re,Im) |  | A45(Re,Im) |  | B12(Re,Im) |  | 位相(deg) | RL(Db)
|  | 0 | 5.5838 | 1 | 0 | 0 | 0 | 1 | 0 | 0 | 5.5838 | 2.9293 | 0 | 0 | 12.39 | 1 | 0 | 0 | 41.8784 | 2.9293 | 0 | 0 | 0 | 1 | 0 | 0 | 41.8784 | 47.8248 | 0 | 0 | 7.0824 | 1 | 0 | 0 | 380.5929 | 47.8248 | 0 | -75.6757 | -0.00011623
|  |  | 第1複素マトリックス |  |  |  | 第2複素マトリックス |  |  |  | 掛け算結果1 |  |  |  | 第3複素マトリックス |  |  |  | 掛け算結果2 |  |  |  | 第4複素マトリックス |  |  |  | 掛け算結果3 |  |  |  | 第5複素マトリックス |  |  |  | 掛け算結果4
|  | A1(Re,Im) |  | B1(Re,Im) |  | A2(Re,Im) |  | B2(Re,Im) |  | A12(Re,Im) |  | B12(Re,Im) |  | A3Re,Im) |  | B3(Re,Im) |  | A23(Re,Im) |  | B23(Re,Im) |  | A4(Re,Im) |  | B4(Re,Im) |  | A34(Re,Im) |  | B34(Re,Im) |  | A5Re,Im) |  | B5(Re,Im) |  | A45(Re,Im) |  | B12(Re,Im) |  | 減衰量(dB) | ABS(Zin)
| 8.12 | 1 | 0 | 0 | 0 | 1 | 0 | 0 | -0.3446 | 1 | 0 | 0 | -0.3446 | 1 | 0 | 0 | 0 | 5.2801 | 0 | 0 | -0.3446 | 1 | 0 | 0 | -1.0688 | 5.2801 | 0 | 0 | -5.9882 | 1 | 0 | 0 |  | 47.7956 | 0 | 0 | -5.9882 | -45.7406 | 0.12534
|  | A1(Re,Im) |  | B1(Re,Im) |  | A2(Re,Im) |  | B2(Re,Im) |  | A12(Re,Im) |  | B12(Re,Im) |  | A3Re,Im) |  | B3(Re,Im) |  | A23(Re,Im) |  | B23(Re,Im) |  | A4(Re,Im) |  | B4(Re,Im) |  | A34(Re,Im) |  | B34(Re,Im) |  | A5Re,Im) |  | B5(Re,Im) |  | A45(Re,Im) |  | B12(Re,Im) |  | 位相(deg) | RL(Db)
|  | 0 | 5.5976 | 1 | 0 | 0 | 0 | 1 | 0 | 0 | 5.5976 | 2.9289 | 0 | 0 | 12.4206 | 1 | 0 | 0 | 41.9766 | 2.9289 | 0 | 0 | 0 | 1 | 0 | 0 | 41.9766 | 47.7952 | 0 | 0 | 7.0999 | 1 | 0 | 0 | 381.3169 | 47.7952 | 0 | -75.7114 | -0.00011581
|  |  | 第1複素マトリックス |  |  |  | 第2複素マトリックス |  |  |  | 掛け算結果1 |  |  |  | 第3複素マトリックス |  |  |  | 掛け算結果2 |  |  |  | 第4複素マトリックス |  |  |  | 掛け算結果3 |  |  |  | 第5複素マトリックス |  |  |  | 掛け算結果4
|  | A1(Re,Im) |  | B1(Re,Im) |  | A2(Re,Im) |  | B2(Re,Im) |  | A12(Re,Im) |  | B12(Re,Im) |  | A3Re,Im) |  | B3(Re,Im) |  | A23(Re,Im) |  | B23(Re,Im) |  | A4(Re,Im) |  | B4(Re,Im) |  | A34(Re,Im) |  | B34(Re,Im) |  | A5Re,Im) |  | B5(Re,Im) |  | A45(Re,Im) |  | B12(Re,Im) |  | 減衰量(dB) | ABS(Zin)
| 8.14 | 1 | 0 | 0 | 0 | 1 | 0 | 0 | -0.34368 | 1 | 0 | 0 | -0.34368 | 1 | 0 | 0 | 0 | 5.2792 | 0 | 0 | -0.34368 | 1 | 0 | 0 | -1.0657 | 5.2792 | 0 | 0 | -5.9695 | 1 | 0 | 0 |  | 47.7662 | 0 | 0 | -5.9695 | -45.7564 | 0.12503
|  | A1(Re,Im) |  | B1(Re,Im) |  | A2(Re,Im) |  | B2(Re,Im) |  | A12(Re,Im) |  | B12(Re,Im) |  | A3Re,Im) |  | B3(Re,Im) |  | A23(Re,Im) |  | B23(Re,Im) |  | A4(Re,Im) |  | B4(Re,Im) |  | A34(Re,Im) |  | B34(Re,Im) |  | A5Re,Im) |  | B5(Re,Im) |  | A45(Re,Im) |  | B12(Re,Im) |  | 位相(deg) | RL(Db)
|  | 0 | 5.6114 | 1 | 0 | 0 | 0 | 1 | 0 | 0 | 5.6114 | 2.9285 | 0 | 0 | 12.4512 | 1 | 0 | 0 | 42.0748 | 2.9285 | 0 | 0 | 0 | 1 | 0 | 0 | 42.0748 | 47.7658 | 0 | 0 | 7.1174 | 1 | 0 | 0 | 382.0417 | 47.7658 | 0 | -75.7469 | -0.00011539
|  |  | 第1複素マトリックス |  |  |  | 第2複素マトリックス |  |  |  | 掛け算結果1 |  |  |  | 第3複素マトリックス |  |  |  | 掛け算結果2 |  |  |  | 第4複素マトリックス |  |  |  | 掛け算結果3 |  |  |  | 第5複素マトリックス |  |  |  | 掛け算結果4
|  | A1(Re,Im) |  | B1(Re,Im) |  | A2(Re,Im) |  | B2(Re,Im) |  | A12(Re,Im) |  | B12(Re,Im) |  | A3Re,Im) |  | B3(Re,Im) |  | A23(Re,Im) |  | B23(Re,Im) |  | A4(Re,Im) |  | B4(Re,Im) |  | A34(Re,Im) |  | B34(Re,Im) |  | A5Re,Im) |  | B5(Re,Im) |  | A45(Re,Im) |  | B12(Re,Im) |  | 減衰量(dB) | ABS(Zin)
| 8.16 | 1 | 0 | 0 | 0 | 1 | 0 | 0 | -0.34276 | 1 | 0 | 0 | -0.34276 | 1 | 0 | 0 | 0 | 5.2783 | 0 | 0 | -0.34276 | 1 | 0 | 0 | -1.0625 | 5.2783 | 0 | 0 | -5.9509 | 1 | 0 | 0 |  | 47.7371 | 0 | 0 | -5.9509 | -45.7722 | 0.12471
|  | A1(Re,Im) |  | B1(Re,Im) |  | A2(Re,Im) |  | B2(Re,Im) |  | A12(Re,Im) |  | B12(Re,Im) |  | A3Re,Im) |  | B3(Re,Im) |  | A23(Re,Im) |  | B23(Re,Im) |  | A4(Re,Im) |  | B4(Re,Im) |  | A34(Re,Im) |  | B34(Re,Im) |  | A5Re,Im) |  | B5(Re,Im) |  | A45(Re,Im) |  | B12(Re,Im) |  | 位相(deg) | RL(Db)
|  | 0 | 5.6252 | 1 | 0 | 0 | 0 | 1 | 0 | 0 | 5.6252 | 2.9281 | 0 | 0 | 12.4818 | 1 | 0 | 0 | 42.1731 | 2.9281 | 0 | 0 | 0 | 1 | 0 | 0 | 42.1731 | 47.7366 | 0 | 0 | 7.1349 | 1 | 0 | 0 | 382.7673 | 47.7366 | 0 | -75.7822 | -0.00011497
|  |  | 第1複素マトリックス |  |  |  | 第2複素マトリックス |  |  |  | 掛け算結果1 |  |  |  | 第3複素マトリックス |  |  |  | 掛け算結果2 |  |  |  | 第4複素マトリックス |  |  |  | 掛け算結果3 |  |  |  | 第5複素マトリックス |  |  |  | 掛け算結果4
|  | A1(Re,Im) |  | B1(Re,Im) |  | A2(Re,Im) |  | B2(Re,Im) |  | A12(Re,Im) |  | B12(Re,Im) |  | A3Re,Im) |  | B3(Re,Im) |  | A23(Re,Im) |  | B23(Re,Im) |  | A4(Re,Im) |  | B4(Re,Im) |  | A34(Re,Im) |  | B34(Re,Im) |  | A5Re,Im) |  | B5(Re,Im) |  | A45(Re,Im) |  | B12(Re,Im) |  | 減衰量(dB) | ABS(Zin)
| 8.18 | 1 | 0 | 0 | 0 | 1 | 0 | 0 | -0.34185 | 1 | 0 | 0 | -0.34185 | 1 | 0 | 0 | 0 | 5.2774 | 0 | 0 | -0.34185 | 1 | 0 | 0 | -1.0593 | 5.2774 | 0 | 0 | -5.9324 | 1 | 0 | 0 |  | 47.7082 | 0 | 0 | -5.9324 | -45.788 | 0.1244
|  | A1(Re,Im) |  | B1(Re,Im) |  | A2(Re,Im) |  | B2(Re,Im) |  | A12(Re,Im) |  | B12(Re,Im) |  | A3Re,Im) |  | B3(Re,Im) |  | A23(Re,Im) |  | B23(Re,Im) |  | A4(Re,Im) |  | B4(Re,Im) |  | A34(Re,Im) |  | B34(Re,Im) |  | A5Re,Im) |  | B5(Re,Im) |  | A45(Re,Im) |  | B12(Re,Im) |  | 位相(deg) | RL(Db)
|  | 0 | 5.639 | 1 | 0 | 0 | 0 | 1 | 0 | 0 | 5.639 | 2.9277 | 0 | 0 | 12.5124 | 1 | 0 | 0 | 42.2713 | 2.9277 | 0 | 0 | 0 | 1 | 0 | 0 | 42.2713 | 47.7077 | 0 | 0 | 7.1523 | 1 | 0 | 0 | 383.4936 | 47.7077 | 0 | -75.8174 | -0.00011455
|  |  | 第1複素マトリックス |  |  |  | 第2複素マトリックス |  |  |  | 掛け算結果1 |  |  |  | 第3複素マトリックス |  |  |  | 掛け算結果2 |  |  |  | 第4複素マトリックス |  |  |  | 掛け算結果3 |  |  |  | 第5複素マトリックス |  |  |  | 掛け算結果4
|  | A1(Re,Im) |  | B1(Re,Im) |  | A2(Re,Im) |  | B2(Re,Im) |  | A12(Re,Im) |  | B12(Re,Im) |  | A3Re,Im) |  | B3(Re,Im) |  | A23(Re,Im) |  | B23(Re,Im) |  | A4(Re,Im) |  | B4(Re,Im) |  | A34(Re,Im) |  | B34(Re,Im) |  | A5Re,Im) |  | B5(Re,Im) |  | A45(Re,Im) |  | B12(Re,Im) |  | 減衰量(dB) | ABS(Zin)
| 8.2 | 1 | 0 | 0 | 0 | 1 | 0 | 0 | -0.34095 | 1 | 0 | 0 | -0.34095 | 1 | 0 | 0 | 0 | 5.2765 | 0 | 0 | -0.34095 | 1 | 0 | 0 | -1.0562 | 5.2765 | 0 | 0 | -5.9141 | 1 | 0 | 0 |  | 47.6795 | 0 | 0 | -5.9141 | -45.8038 | 0.12409
|  | A1(Re,Im) |  | B1(Re,Im) |  | A2(Re,Im) |  | B2(Re,Im) |  | A12(Re,Im) |  | B12(Re,Im) |  | A3Re,Im) |  | B3(Re,Im) |  | A23(Re,Im) |  | B23(Re,Im) |  | A4(Re,Im) |  | B4(Re,Im) |  | A34(Re,Im) |  | B34(Re,Im) |  | A5Re,Im) |  | B5(Re,Im) |  | A45(Re,Im) |  | B12(Re,Im) |  | 位相(deg) | RL(Db)
|  | 0 | 5.6528 | 1 | 0 | 0 | 0 | 1 | 0 | 0 | 5.6528 | 2.9273 | 0 | 0 | 12.543 | 1 | 0 | 0 | 42.3696 | 2.9273 | 0 | 0 | 0 | 1 | 0 | 0 | 42.3696 | 47.6791 | 0 | 0 | 7.1698 | 1 | 0 | 0 | 384.2206 | 47.6791 | 0 | -75.8523 | -0.00011413
|  |  | 第1複素マトリックス |  |  |  | 第2複素マトリックス |  |  |  | 掛け算結果1 |  |  |  | 第3複素マトリックス |  |  |  | 掛け算結果2 |  |  |  | 第4複素マトリックス |  |  |  | 掛け算結果3 |  |  |  | 第5複素マトリックス |  |  |  | 掛け算結果4
|  | A1(Re,Im) |  | B1(Re,Im) |  | A2(Re,Im) |  | B2(Re,Im) |  | A12(Re,Im) |  | B12(Re,Im) |  | A3Re,Im) |  | B3(Re,Im) |  | A23(Re,Im) |  | B23(Re,Im) |  | A4(Re,Im) |  | B4(Re,Im) |  | A34(Re,Im) |  | B34(Re,Im) |  | A5Re,Im) |  | B5(Re,Im) |  | A45(Re,Im) |  | B12(Re,Im) |  | 減衰量(dB) | ABS(Zin)
| 8.22 | 1 | 0 | 0 | 0 | 1 | 0 | 0 | -0.34005 | 1 | 0 | 0 | -0.34005 | 1 | 0 | 0 | 0 | 5.2756 | 0 | 0 | -0.34005 | 1 | 0 | 0 | -1.0531 | 5.2756 | 0 | 0 | -5.8959 | 1 | 0 | 0 |  | 47.6511 | 0 | 0 | -5.8959 | -45.8196 | 0.12378
|  | A1(Re,Im) |  | B1(Re,Im) |  | A2(Re,Im) |  | B2(Re,Im) |  | A12(Re,Im) |  | B12(Re,Im) |  | A3Re,Im) |  | B3(Re,Im) |  | A23(Re,Im) |  | B23(Re,Im) |  | A4(Re,Im) |  | B4(Re,Im) |  | A34(Re,Im) |  | B34(Re,Im) |  | A5Re,Im) |  | B5(Re,Im) |  | A45(Re,Im) |  | B12(Re,Im) |  | 位相(deg) | RL(Db)
|  | 0 | 5.6665 | 1 | 0 | 0 | 0 | 1 | 0 | 0 | 5.6665 | 2.9269 | 0 | 0 | 12.5736 | 1 | 0 | 0 | 42.4678 | 2.9269 | 0 | 0 | 0 | 1 | 0 | 0 | 42.4678 | 47.6507 | 0 | 0 | 7.1873 | 1 | 0 | 0 | 384.9484 | 47.6507 | 0 | -75.8872 | -0.00011372
0 |  |  | 第1複素マトリックス |  |  |  | 第2複素マトリックス |  |  |  | 掛け算結果1 |  |  |  | 第3複素マトリックス |  |  |  | 掛け算結果2 |  |  |  | 第4複素マトリックス |  |  |  | 掛け算結果3 |  |  |  | 第5複素マトリックス |  |  |  | 掛け算結果4
|  | A1(Re,Im) |  | B1(Re,Im) |  | A2(Re,Im) |  | B2(Re,Im) |  | A12(Re,Im) |  | B12(Re,Im) |  | A3Re,Im) |  | B3(Re,Im) |  | A23(Re,Im) |  | B23(Re,Im) |  | A4(Re,Im) |  | B4(Re,Im) |  | A34(Re,Im) |  | B34(Re,Im) |  | A5Re,Im) |  | B5(Re,Im) |  | A45(Re,Im) |  | B12(Re,Im) |  | 減衰量(dB) | ABS(Zin)
| 8.24 | 1 | 0 | 0 | 0 | 1 | 0 | 0 | -0.33915 | 1 | 0 | 0 | -0.33915 | 1 | 0 | 0 | 0 | 5.2747 | 0 | 0 | -0.33915 | 1 | 0 | 0 | -1.05 | 5.2747 | 0 | 0 | -5.8778 | 1 | 0 | 0 |  | 47.6229 | 0 | 0 | -5.8778 | -45.8354 | 0.12348
|  | A1(Re,Im) |  | B1(Re,Im) |  | A2(Re,Im) |  | B2(Re,Im) |  | A12(Re,Im) |  | B12(Re,Im) |  | A3Re,Im) |  | B3(Re,Im) |  | A23(Re,Im) |  | B23(Re,Im) |  | A4(Re,Im) |  | B4(Re,Im) |  | A34(Re,Im) |  | B34(Re,Im) |  | A5Re,Im) |  | B5(Re,Im) |  | A45(Re,Im) |  | B12(Re,Im) |  | 位相(deg) | RL(Db)
|  | 0 | 5.6803 | 1 | 0 | 0 | 0 | 1 | 0 | 0 | 5.6803 | 2.9265 | 0 | 0 | 12.6042 | 1 | 0 | 0 | 42.5661 | 2.9265 | 0 | 0 | 0 | 1 | 0 | 0 | 42.5661 | 47.6225 | 0 | 0 | 7.2048 | 1 | 0 | 0 | 385.6769 | 47.6225 | 0 | -75.9218 | -0.00011331
|  |  | 第1複素マトリックス |  |  |  | 第2複素マトリックス |  |  |  | 掛け算結果1 |  |  |  | 第3複素マトリックス |  |  |  | 掛け算結果2 |  |  |  | 第4複素マトリックス |  |  |  | 掛け算結果3 |  |  |  | 第5複素マトリックス |  |  |  | 掛け算結果4
|  | A1(Re,Im) |  | B1(Re,Im) |  | A2(Re,Im) |  | B2(Re,Im) |  | A12(Re,Im) |  | B12(Re,Im) |  | A3Re,Im) |  | B3(Re,Im) |  | A23(Re,Im) |  | B23(Re,Im) |  | A4(Re,Im) |  | B4(Re,Im) |  | A34(Re,Im) |  | B34(Re,Im) |  | A5Re,Im) |  | B5(Re,Im) |  | A45(Re,Im) |  | B12(Re,Im) |  | 減衰量(dB) | ABS(Zin)
| 8.26 | 1 | 0 | 0 | 0 | 1 | 0 | 0 | -0.33826 | 1 | 0 | 0 | -0.33826 | 1 | 0 | 0 | 0 | 5.2738 | 0 | 0 | -0.33826 | 1 | 0 | 0 | -1.047 | 5.2738 | 0 | 0 | -5.8598 | 1 | 0 | 0 |  | 47.595 | 0 | 0 | -5.8598 | -45.8511 | 0.12317
|  | A1(Re,Im) |  | B1(Re,Im) |  | A2(Re,Im) |  | B2(Re,Im) |  | A12(Re,Im) |  | B12(Re,Im) |  | A3Re,Im) |  | B3(Re,Im) |  | A23(Re,Im) |  | B23(Re,Im) |  | A4(Re,Im) |  | B4(Re,Im) |  | A34(Re,Im) |  | B34(Re,Im) |  | A5Re,Im) |  | B5(Re,Im) |  | A45(Re,Im) |  | B12(Re,Im) |  | 位相(deg) | RL(Db)
|  | 0 | 5.6941 | 1 | 0 | 0 | 0 | 1 | 0 | 0 | 5.6941 | 2.9261 | 0 | 0 | 12.6347 | 1 | 0 | 0 | 42.6644 | 2.9261 | 0 | 0 | 0 | 1 | 0 | 0 | 42.6644 | 47.5945 | 0 | 0 | 7.2223 | 1 | 0 | 0 | 386.4061 | 47.5945 | 0 | -75.9563 | -0.0001129
|  |  | 第1複素マトリックス |  |  |  | 第2複素マトリックス |  |  |  | 掛け算結果1 |  |  |  | 第3複素マトリックス |  |  |  | 掛け算結果2 |  |  |  | 第4複素マトリックス |  |  |  | 掛け算結果3 |  |  |  | 第5複素マトリックス |  |  |  | 掛け算結果4
|  | A1(Re,Im) |  | B1(Re,Im) |  | A2(Re,Im) |  | B2(Re,Im) |  | A12(Re,Im) |  | B12(Re,Im) |  | A3Re,Im) |  | B3(Re,Im) |  | A23(Re,Im) |  | B23(Re,Im) |  | A4(Re,Im) |  | B4(Re,Im) |  | A34(Re,Im) |  | B34(Re,Im) |  | A5Re,Im) |  | B5(Re,Im) |  | A45(Re,Im) |  | B12(Re,Im) |  | 減衰量(dB) | ABS(Zin)
| 8.28 | 1 | 0 | 0 | 0 | 1 | 0 | 0 | -0.33737 | 1 | 0 | 0 | -0.33737 | 1 | 0 | 0 | 0 | 5.2729 | 0 | 0 | -0.33737 | 1 | 0 | 0 | -1.0439 | 5.2729 | 0 | 0 | -5.8419 | 1 | 0 | 0 |  | 47.5672 | 0 | 0 | -5.8419 | -45.8669 | 0.12287
|  | A1(Re,Im) |  | B1(Re,Im) |  | A2(Re,Im) |  | B2(Re,Im) |  | A12(Re,Im) |  | B12(Re,Im) |  | A3Re,Im) |  | B3(Re,Im) |  | A23(Re,Im) |  | B23(Re,Im) |  | A4(Re,Im) |  | B4(Re,Im) |  | A34(Re,Im) |  | B34(Re,Im) |  | A5Re,Im) |  | B5(Re,Im) |  | A45(Re,Im) |  | B12(Re,Im) |  | 位相(deg) | RL(Db)
|  | 0 | 5.7079 | 1 | 0 | 0 | 0 | 1 | 0 | 0 | 5.7079 | 2.9257 | 0 | 0 | 12.6653 | 1 | 0 | 0 | 42.7628 | 2.9257 | 0 | 0 | 0 | 1 | 0 | 0 | 42.7628 | 47.5668 | 0 | 0 | 7.2398 | 1 | 0 | 0 | 387.1361 | 47.5668 | 0 | -75.9906 | -0.00011249
|  |  | 第1複素マトリックス |  |  |  | 第2複素マトリックス |  |  |  | 掛け算結果1 |  |  |  | 第3複素マトリックス |  |  |  | 掛け算結果2 |  |  |  | 第4複素マトリックス |  |  |  | 掛け算結果3 |  |  |  | 第5複素マトリックス |  |  |  | 掛け算結果4
|  | A1(Re,Im) |  | B1(Re,Im) |  | A2(Re,Im) |  | B2(Re,Im) |  | A12(Re,Im) |  | B12(Re,Im) |  | A3Re,Im) |  | B3(Re,Im) |  | A23(Re,Im) |  | B23(Re,Im) |  | A4(Re,Im) |  | B4(Re,Im) |  | A34(Re,Im) |  | B34(Re,Im) |  | A5Re,Im) |  | B5(Re,Im) |  | A45(Re,Im) |  | B12(Re,Im) |  | 減衰量(dB) | ABS(Zin)
| 8.3 | 1 | 0 | 0 | 0 | 1 | 0 | 0 | -0.33649 | 1 | 0 | 0 | -0.33649 | 1 | 0 | 0 | 0 | 5.2721 | 0 | 0 | -0.33649 | 1 | 0 | 0 | -1.0409 | 5.2721 | 0 | 0 | -5.8242 | 1 | 0 | 0 |  | 47.5397 | 0 | 0 | -5.8242 | -45.8826 | 0.12257
|  | A1(Re,Im) |  | B1(Re,Im) |  | A2(Re,Im) |  | B2(Re,Im) |  | A12(Re,Im) |  | B12(Re,Im) |  | A3Re,Im) |  | B3(Re,Im) |  | A23(Re,Im) |  | B23(Re,Im) |  | A4(Re,Im) |  | B4(Re,Im) |  | A34(Re,Im) |  | B34(Re,Im) |  | A5Re,Im) |  | B5(Re,Im) |  | A45(Re,Im) |  | B12(Re,Im) |  | 位相(deg) | RL(Db)
|  | 0 | 5.7217 | 1 | 0 | 0 | 0 | 1 | 0 | 0 | 5.7217 | 2.9253 | 0 | 0 | 12.6959 | 1 | 0 | 0 | 42.8611 | 2.9253 | 0 | 0 | 0 | 1 | 0 | 0 | 42.8611 | 47.5393 | 0 | 0 | 7.2573 | 1 | 0 | 0 | 387.8667 | 47.5393 | 0 | -76.0247 | -0.00011208
|  |  | 第1複素マトリックス |  |  |  | 第2複素マトリックス |  |  |  | 掛け算結果1 |  |  |  | 第3複素マトリックス |  |  |  | 掛け算結果2 |  |  |  | 第4複素マトリックス |  |  |  | 掛け算結果3 |  |  |  | 第5複素マトリックス |  |  |  | 掛け算結果4
|  | A1(Re,Im) |  | B1(Re,Im) |  | A2(Re,Im) |  | B2(Re,Im) |  | A12(Re,Im) |  | B12(Re,Im) |  | A3Re,Im) |  | B3(Re,Im) |  | A23(Re,Im) |  | B23(Re,Im) |  | A4(Re,Im) |  | B4(Re,Im) |  | A34(Re,Im) |  | B34(Re,Im) |  | A5Re,Im) |  | B5(Re,Im) |  | A45(Re,Im) |  | B12(Re,Im) |  | 減衰量(dB) | ABS(Zin)
| 8.32 | 1 | 0 | 0 | 0 | 1 | 0 | 0 | -0.33562 | 1 | 0 | 0 | -0.33562 | 1 | 0 | 0 | 0 | 5.2712 | 0 | 0 | -0.33562 | 1 | 0 | 0 | -1.0379 | 5.2712 | 0 | 0 | -5.8066 | 1 | 0 | 0 |  | 47.5125 | 0 | 0 | -5.8066 | -45.8984 | 0.12227
|  | A1(Re,Im) |  | B1(Re,Im) |  | A2(Re,Im) |  | B2(Re,Im) |  | A12(Re,Im) |  | B12(Re,Im) |  | A3Re,Im) |  | B3(Re,Im) |  | A23(Re,Im) |  | B23(Re,Im) |  | A4(Re,Im) |  | B4(Re,Im) |  | A34(Re,Im) |  | B34(Re,Im) |  | A5Re,Im) |  | B5(Re,Im) |  | A45(Re,Im) |  | B12(Re,Im) |  | 位相(deg) | RL(Db)
|  | 0 | 5.7355 | 1 | 0 | 0 | 0 | 1 | 0 | 0 | 5.7355 | 2.9249 | 0 | 0 | 12.7265 | 1 | 0 | 0 | 42.9595 | 2.9249 | 0 | 0 | 0 | 1 | 0 | 0 | 42.9595 | 47.512 | 0 | 0 | 7.2748 | 1 | 0 | 0 | 388.5981 | 47.512 | 0 | -76.0587 | -0.00011167
|  |  | 第1複素マトリックス |  |  |  | 第2複素マトリックス |  |  |  | 掛け算結果1 |  |  |  | 第3複素マトリックス |  |  |  | 掛け算結果2 |  |  |  | 第4複素マトリックス |  |  |  | 掛け算結果3 |  |  |  | 第5複素マトリックス |  |  |  | 掛け算結果4
|  | A1(Re,Im) |  | B1(Re,Im) |  | A2(Re,Im) |  | B2(Re,Im) |  | A12(Re,Im) |  | B12(Re,Im) |  | A3Re,Im) |  | B3(Re,Im) |  | A23(Re,Im) |  | B23(Re,Im) |  | A4(Re,Im) |  | B4(Re,Im) |  | A34(Re,Im) |  | B34(Re,Im) |  | A5Re,Im) |  | B5(Re,Im) |  | A45(Re,Im) |  | B12(Re,Im) |  | 減衰量(dB) | ABS(Zin)
| 8.34 | 1 | 0 | 0 | 0 | 1 | 0 | 0 | -0.33474 | 1 | 0 | 0 | -0.33474 | 1 | 0 | 0 | 0 | 5.2704 | 0 | 0 | -0.33474 | 1 | 0 | 0 | -1.0349 | 5.2704 | 0 | 0 | -5.789 | 1 | 0 | 0 |  | 47.4854 | 0 | 0 | -5.789 | -45.9141 | 0.12197
|  | A1(Re,Im) |  | B1(Re,Im) |  | A2(Re,Im) |  | B2(Re,Im) |  | A12(Re,Im) |  | B12(Re,Im) |  | A3Re,Im) |  | B3(Re,Im) |  | A23(Re,Im) |  | B23(Re,Im) |  | A4(Re,Im) |  | B4(Re,Im) |  | A34(Re,Im) |  | B34(Re,Im) |  | A5Re,Im) |  | B5(Re,Im) |  | A45(Re,Im) |  | B12(Re,Im) |  | 位相(deg) | RL(Db)
|  | 0 | 5.7493 | 1 | 0 | 0 | 0 | 1 | 0 | 0 | 5.7493 | 2.9245 | 0 | 0 | 12.7571 | 1 | 0 | 0 | 43.0578 | 2.9245 | 0 | 0 | 0 | 1 | 0 | 0 | 43.0578 | 47.485 | 0 | 0 | 7.2922 | 1 | 0 | 0 | 389.3301 | 47.485 | 0 | -76.0925 | -0.00011127
|  |  | 第1複素マトリックス |  |  |  | 第2複素マトリックス |  |  |  | 掛け算結果1 |  |  |  | 第3複素マトリックス |  |  |  | 掛け算結果2 |  |  |  | 第4複素マトリックス |  |  |  | 掛け算結果3 |  |  |  | 第5複素マトリックス |  |  |  | 掛け算結果4
|  | A1(Re,Im) |  | B1(Re,Im) |  | A2(Re,Im) |  | B2(Re,Im) |  | A12(Re,Im) |  | B12(Re,Im) |  | A3Re,Im) |  | B3(Re,Im) |  | A23(Re,Im) |  | B23(Re,Im) |  | A4(Re,Im) |  | B4(Re,Im) |  | A34(Re,Im) |  | B34(Re,Im) |  | A5Re,Im) |  | B5(Re,Im) |  | A45(Re,Im) |  | B12(Re,Im) |  | 減衰量(dB) | ABS(Zin)
| 8.36 | 1 | 0 | 0 | 0 | 1 | 0 | 0 | -0.33388 | 1 | 0 | 0 | -0.33388 | 1 | 0 | 0 | 0 | 5.2695 | 0 | 0 | -0.33388 | 1 | 0 | 0 | -1.0319 | 5.2695 | 0 | 0 | -5.7716 | 1 | 0 | 0 |  | 47.4586 | 0 | 0 | -5.7716 | -45.9298 | 0.12167
|  | A1(Re,Im) |  | B1(Re,Im) |  | A2(Re,Im) |  | B2(Re,Im) |  | A12(Re,Im) |  | B12(Re,Im) |  | A3Re,Im) |  | B3(Re,Im) |  | A23(Re,Im) |  | B23(Re,Im) |  | A4(Re,Im) |  | B4(Re,Im) |  | A34(Re,Im) |  | B34(Re,Im) |  | A5Re,Im) |  | B5(Re,Im) |  | A45(Re,Im) |  | B12(Re,Im) |  | 位相(deg) | RL(Db)
|  | 0 | 5.763 | 1 | 0 | 0 | 0 | 1 | 0 | 0 | 5.763 | 2.9241 | 0 | 0 | 12.7877 | 1 | 0 | 0 | 43.1562 | 2.9241 | 0 | 0 | 0 | 1 | 0 | 0 | 43.1562 | 47.4582 | 0 | 0 | 7.3097 | 1 | 0 | 0 | 390.0629 | 47.4582 | 0 | -76.1261 | -0.00011087
|  |  | 第1複素マトリックス |  |  |  | 第2複素マトリックス |  |  |  | 掛け算結果1 |  |  |  | 第3複素マトリックス |  |  |  | 掛け算結果2 |  |  |  | 第4複素マトリックス |  |  |  | 掛け算結果3 |  |  |  | 第5複素マトリックス |  |  |  | 掛け算結果4
|  | A1(Re,Im) |  | B1(Re,Im) |  | A2(Re,Im) |  | B2(Re,Im) |  | A12(Re,Im) |  | B12(Re,Im) |  | A3Re,Im) |  | B3(Re,Im) |  | A23(Re,Im) |  | B23(Re,Im) |  | A4(Re,Im) |  | B4(Re,Im) |  | A34(Re,Im) |  | B34(Re,Im) |  | A5Re,Im) |  | B5(Re,Im) |  | A45(Re,Im) |  | B12(Re,Im) |  | 減衰量(dB) | ABS(Zin)
| 8.38 | 1 | 0 | 0 | 0 | 1 | 0 | 0 | -0.33301 | 1 | 0 | 0 | -0.33301 | 1 | 0 | 0 | 0 | 5.2687 | 0 | 0 | -0.33301 | 1 | 0 | 0 | -1.029 | 5.2687 | 0 | 0 | -5.7543 | 1 | 0 | 0 |  | 47.432 | 0 | 0 | -5.7543 | -45.9455 | 0.12137
|  | A1(Re,Im) |  | B1(Re,Im) |  | A2(Re,Im) |  | B2(Re,Im) |  | A12(Re,Im) |  | B12(Re,Im) |  | A3Re,Im) |  | B3(Re,Im) |  | A23(Re,Im) |  | B23(Re,Im) |  | A4(Re,Im) |  | B4(Re,Im) |  | A34(Re,Im) |  | B34(Re,Im) |  | A5Re,Im) |  | B5(Re,Im) |  | A45(Re,Im) |  | B12(Re,Im) |  | 位相(deg) | RL(Db)
|  | 0 | 5.7768 | 1 | 0 | 0 | 0 | 1 | 0 | 0 | 5.7768 | 2.9238 | 0 | 0 | 12.8183 | 1 | 0 | 0 | 43.2546 | 2.9238 | 0 | 0 | 0 | 1 | 0 | 0 | 43.2546 | 47.4316 | 0 | 0 | 7.3272 | 1 | 0 | 0 | 390.7963 | 47.4316 | 0 | -76.1596 | -0.00011047
|  |  | 第1複素マトリックス |  |  |  | 第2複素マトリックス |  |  |  | 掛け算結果1 |  |  |  | 第3複素マトリックス |  |  |  | 掛け算結果2 |  |  |  | 第4複素マトリックス |  |  |  | 掛け算結果3 |  |  |  | 第5複素マトリックス |  |  |  | 掛け算結果4
|  | A1(Re,Im) |  | B1(Re,Im) |  | A2(Re,Im) |  | B2(Re,Im) |  | A12(Re,Im) |  | B12(Re,Im) |  | A3Re,Im) |  | B3(Re,Im) |  | A23(Re,Im) |  | B23(Re,Im) |  | A4(Re,Im) |  | B4(Re,Im) |  | A34(Re,Im) |  | B34(Re,Im) |  | A5Re,Im) |  | B5(Re,Im) |  | A45(Re,Im) |  | B12(Re,Im) |  | 減衰量(dB) | ABS(Zin)
| 8.4 | 1 | 0 | 0 | 0 | 1 | 0 | 0 | -0.33216 | 1 | 0 | 0 | -0.33216 | 1 | 0 | 0 | 0 | 5.2678 | 0 | 0 | -0.33216 | 1 | 0 | 0 | -1.026 | 5.2678 | 0 | 0 | -5.7372 | 1 | 0 | 0 |  | 47.4056 | 0 | 0 | -5.7372 | -45.9612 | 0.12108
|  | A1(Re,Im) |  | B1(Re,Im) |  | A2(Re,Im) |  | B2(Re,Im) |  | A12(Re,Im) |  | B12(Re,Im) |  | A3Re,Im) |  | B3(Re,Im) |  | A23(Re,Im) |  | B23(Re,Im) |  | A4(Re,Im) |  | B4(Re,Im) |  | A34(Re,Im) |  | B34(Re,Im) |  | A5Re,Im) |  | B5(Re,Im) |  | A45(Re,Im) |  | B12(Re,Im) |  | 位相(deg) | RL(Db)
|  | 0 | 5.7906 | 1 | 0 | 0 | 0 | 1 | 0 | 0 | 5.7906 | 2.9234 | 0 | 0 | 12.8489 | 1 | 0 | 0 | 43.353 | 2.9234 | 0 | 0 | 0 | 1 | 0 | 0 | 43.353 | 47.4052 | 0 | 0 | 7.3447 | 1 | 0 | 0 | 391.5304 | 47.4052 | 0 | -76.1929 | -0.00011007
|  |  | 第1複素マトリックス |  |  |  | 第2複素マトリックス |  |  |  | 掛け算結果1 |  |  |  | 第3複素マトリックス |  |  |  | 掛け算結果2 |  |  |  | 第4複素マトリックス |  |  |  | 掛け算結果3 |  |  |  | 第5複素マトリックス |  |  |  | 掛け算結果4
|  | A1(Re,Im) |  | B1(Re,Im) |  | A2(Re,Im) |  | B2(Re,Im) |  | A12(Re,Im) |  | B12(Re,Im) |  | A3Re,Im) |  | B3(Re,Im) |  | A23(Re,Im) |  | B23(Re,Im) |  | A4(Re,Im) |  | B4(Re,Im) |  | A34(Re,Im) |  | B34(Re,Im) |  | A5Re,Im) |  | B5(Re,Im) |  | A45(Re,Im) |  | B12(Re,Im) |  | 減衰量(dB) | ABS(Zin)
| 8.42 | 1 | 0 | 0 | 0 | 1 | 0 | 0 | -0.3313 | 1 | 0 | 0 | -0.3313 | 1 | 0 | 0 | 0 | 5.267 | 0 | 0 | -0.3313 | 1 | 0 | 0 | -1.0231 | 5.267 | 0 | 0 | -5.7201 | 1 | 0 | 0 |  | 47.3795 | 0 | 0 | -5.7201 | -45.9768 | 0.12078
|  | A1(Re,Im) |  | B1(Re,Im) |  | A2(Re,Im) |  | B2(Re,Im) |  | A12(Re,Im) |  | B12(Re,Im) |  | A3Re,Im) |  | B3(Re,Im) |  | A23(Re,Im) |  | B23(Re,Im) |  | A4(Re,Im) |  | B4(Re,Im) |  | A34(Re,Im) |  | B34(Re,Im) |  | A5Re,Im) |  | B5(Re,Im) |  | A45(Re,Im) |  | B12(Re,Im) |  | 位相(deg) | RL(Db)
|  | 0 | 5.8044 | 1 | 0 | 0 | 0 | 1 | 0 | 0 | 5.8044 | 2.923 | 0 | 0 | 12.8795 | 1 | 0 | 0 | 43.4514 | 2.923 | 0 | 0 | 0 | 1 | 0 | 0 | 43.4514 | 47.379 | 0 | 0 | 7.3622 | 1 | 0 | 0 | 392.2651 | 47.379 | 0 | -76.226 | -0.00010967
|  |  | 第1複素マトリックス |  |  |  | 第2複素マトリックス |  |  |  | 掛け算結果1 |  |  |  | 第3複素マトリックス |  |  |  | 掛け算結果2 |  |  |  | 第4複素マトリックス |  |  |  | 掛け算結果3 |  |  |  | 第5複素マトリックス |  |  |  | 掛け算結果4
|  | A1(Re,Im) |  | B1(Re,Im) |  | A2(Re,Im) |  | B2(Re,Im) |  | A12(Re,Im) |  | B12(Re,Im) |  | A3Re,Im) |  | B3(Re,Im) |  | A23(Re,Im) |  | B23(Re,Im) |  | A4(Re,Im) |  | B4(Re,Im) |  | A34(Re,Im) |  | B34(Re,Im) |  | A5Re,Im) |  | B5(Re,Im) |  | A45(Re,Im) |  | B12(Re,Im) |  | 減衰量(dB) | ABS(Zin)
| 8.44 | 1 | 0 | 0 | 0 | 1 | 0 | 0 | -0.33045 | 1 | 0 | 0 | -0.33045 | 1 | 0 | 0 | 0 | 5.2662 | 0 | 0 | -0.33045 | 1 | 0 | 0 | -1.0202 | 5.2662 | 0 | 0 | -5.7031 | 1 | 0 | 0 |  | 47.3535 | 0 | 0 | -5.7031 | -45.9925 | 0.12049
|  | A1(Re,Im) |  | B1(Re,Im) |  | A2(Re,Im) |  | B2(Re,Im) |  | A12(Re,Im) |  | B12(Re,Im) |  | A3Re,Im) |  | B3(Re,Im) |  | A23(Re,Im) |  | B23(Re,Im) |  | A4(Re,Im) |  | B4(Re,Im) |  | A34(Re,Im) |  | B34(Re,Im) |  | A5Re,Im) |  | B5(Re,Im) |  | A45(Re,Im) |  | B12(Re,Im) |  | 位相(deg) | RL(Db)
|  | 0 | 5.8182 | 1 | 0 | 0 | 0 | 1 | 0 | 0 | 5.8182 | 2.9226 | 0 | 0 | 12.9101 | 1 | 0 | 0 | 43.5498 | 2.9226 | 0 | 0 | 0 | 1 | 0 | 0 | 43.5498 | 47.3531 | 0 | 0 | 7.3797 | 1 | 0 | 0 | 393.0006 | 47.3531 | 0 | -76.259 | -0.00010928
|  |  | 第1複素マトリックス |  |  |  | 第2複素マトリックス |  |  |  | 掛け算結果1 |  |  |  | 第3複素マトリックス |  |  |  | 掛け算結果2 |  |  |  | 第4複素マトリックス |  |  |  | 掛け算結果3 |  |  |  | 第5複素マトリックス |  |  |  | 掛け算結果4
|  | A1(Re,Im) |  | B1(Re,Im) |  | A2(Re,Im) |  | B2(Re,Im) |  | A12(Re,Im) |  | B12(Re,Im) |  | A3Re,Im) |  | B3(Re,Im) |  | A23(Re,Im) |  | B23(Re,Im) |  | A4(Re,Im) |  | B4(Re,Im) |  | A34(Re,Im) |  | B34(Re,Im) |  | A5Re,Im) |  | B5(Re,Im) |  | A45(Re,Im) |  | B12(Re,Im) |  | 減衰量(dB) | ABS(Zin)
| 8.46 | 1 | 0 | 0 | 0 | 1 | 0 | 0 | -0.32961 | 1 | 0 | 0 | -0.32961 | 1 | 0 | 0 | 0 | 5.2654 | 0 | 0 | -0.32961 | 1 | 0 | 0 | -1.0173 | 5.2654 | 0 | 0 | -5.6863 | 1 | 0 | 0 |  | 47.3278 | 0 | 0 | -5.6863 | -46.0082 | 0.1202
|  | A1(Re,Im) |  | B1(Re,Im) |  | A2(Re,Im) |  | B2(Re,Im) |  | A12(Re,Im) |  | B12(Re,Im) |  | A3Re,Im) |  | B3(Re,Im) |  | A23(Re,Im) |  | B23(Re,Im) |  | A4(Re,Im) |  | B4(Re,Im) |  | A34(Re,Im) |  | B34(Re,Im) |  | A5Re,Im) |  | B5(Re,Im) |  | A45(Re,Im) |  | B12(Re,Im) |  | 位相(deg) | RL(Db)
|  | 0 | 5.832 | 1 | 0 | 0 | 0 | 1 | 0 | 0 | 5.832 | 2.9223 | 0 | 0 | 12.9407 | 1 | 0 | 0 | 43.6483 | 2.9223 | 0 | 0 | 0 | 1 | 0 | 0 | 43.6483 | 47.3273 | 0 | 0 | 7.3972 | 1 | 0 | 0 | 393.7366 | 47.3273 | 0 | -76.2918 | -0.00010889
|  |  | 第1複素マトリックス |  |  |  | 第2複素マトリックス |  |  |  | 掛け算結果1 |  |  |  | 第3複素マトリックス |  |  |  | 掛け算結果2 |  |  |  | 第4複素マトリックス |  |  |  | 掛け算結果3 |  |  |  | 第5複素マトリックス |  |  |  | 掛け算結果4
|  | A1(Re,Im) |  | B1(Re,Im) |  | A2(Re,Im) |  | B2(Re,Im) |  | A12(Re,Im) |  | B12(Re,Im) |  | A3Re,Im) |  | B3(Re,Im) |  | A23(Re,Im) |  | B23(Re,Im) |  | A4(Re,Im) |  | B4(Re,Im) |  | A34(Re,Im) |  | B34(Re,Im) |  | A5Re,Im) |  | B5(Re,Im) |  | A45(Re,Im) |  | B12(Re,Im) |  | 減衰量(dB) | ABS(Zin)
| 8.48 | 1 | 0 | 0 | 0 | 1 | 0 | 0 | -0.32877 | 1 | 0 | 0 | -0.32877 | 1 | 0 | 0 | 0 | 5.2646 | 0 | 0 | -0.32877 | 1 | 0 | 0 | -1.0145 | 5.2646 | 0 | 0 | -5.6695 | 1 | 0 | 0 |  | 47.3022 | 0 | 0 | -5.6695 | -46.0238 | 0.11991
|  | A1(Re,Im) |  | B1(Re,Im) |  | A2(Re,Im) |  | B2(Re,Im) |  | A12(Re,Im) |  | B12(Re,Im) |  | A3Re,Im) |  | B3(Re,Im) |  | A23(Re,Im) |  | B23(Re,Im) |  | A4(Re,Im) |  | B4(Re,Im) |  | A34(Re,Im) |  | B34(Re,Im) |  | A5Re,Im) |  | B5(Re,Im) |  | A45(Re,Im) |  | B12(Re,Im) |  | 位相(deg) | RL(Db)
|  | 0 | 5.8458 | 1 | 0 | 0 | 0 | 1 | 0 | 0 | 5.8458 | 2.9219 | 0 | 0 | 12.9713 | 1 | 0 | 0 | 43.7467 | 2.9219 | 0 | 0 | 0 | 1 | 0 | 0 | 43.7467 | 47.3018 | 0 | 0 | 7.4147 | 1 | 0 | 0 | 394.4733 | 47.3018 | 0 | -76.3245 | -0.00010849
|  |  | 第1複素マトリックス |  |  |  | 第2複素マトリックス |  |  |  | 掛け算結果1 |  |  |  | 第3複素マトリックス |  |  |  | 掛け算結果2 |  |  |  | 第4複素マトリックス |  |  |  | 掛け算結果3 |  |  |  | 第5複素マトリックス |  |  |  | 掛け算結果4
|  | A1(Re,Im) |  | B1(Re,Im) |  | A2(Re,Im) |  | B2(Re,Im) |  | A12(Re,Im) |  | B12(Re,Im) |  | A3Re,Im) |  | B3(Re,Im) |  | A23(Re,Im) |  | B23(Re,Im) |  | A4(Re,Im) |  | B4(Re,Im) |  | A34(Re,Im) |  | B34(Re,Im) |  | A5Re,Im) |  | B5(Re,Im) |  | A45(Re,Im) |  | B12(Re,Im) |  | 減衰量(dB) | ABS(Zin)
| 8.5 | 1 | 0 | 0 | 0 | 1 | 0 | 0 | -0.32794 | 1 | 0 | 0 | -0.32794 | 1 | 0 | 0 | 0 | 5.2638 | 0 | 0 | -0.32794 | 1 | 0 | 0 | -1.0116 | 5.2638 | 0 | 0 | -5.6529 | 1 | 0 | 0 |  | 47.2769 | 0 | 0 | -5.6529 | -46.0394 | 0.11962
|  | A1(Re,Im) |  | B1(Re,Im) |  | A2(Re,Im) |  | B2(Re,Im) |  | A12(Re,Im) |  | B12(Re,Im) |  | A3Re,Im) |  | B3(Re,Im) |  | A23(Re,Im) |  | B23(Re,Im) |  | A4(Re,Im) |  | B4(Re,Im) |  | A34(Re,Im) |  | B34(Re,Im) |  | A5Re,Im) |  | B5(Re,Im) |  | A45(Re,Im) |  | B12(Re,Im) |  | 位相(deg) | RL(Db)
|  | 0 | 5.8596 | 1 | 0 | 0 | 0 | 1 | 0 | 0 | 5.8596 | 2.9216 | 0 | 0 | 13.0019 | 1 | 0 | 0 | 43.8452 | 2.9216 | 0 | 0 | 0 | 1 | 0 | 0 | 43.8452 | 47.2765 | 0 | 0 | 7.4321 | 1 | 0 | 0 | 395.2107 | 47.2765 | 0 | -76.357 | -0.0001081
|  |  | 第1複素マトリックス |  |  |  | 第2複素マトリックス |  |  |  | 掛け算結果1 |  |  |  | 第3複素マトリックス |  |  |  | 掛け算結果2 |  |  |  | 第4複素マトリックス |  |  |  | 掛け算結果3 |  |  |  | 第5複素マトリックス |  |  |  | 掛け算結果4
|  | A1(Re,Im) |  | B1(Re,Im) |  | A2(Re,Im) |  | B2(Re,Im) |  | A12(Re,Im) |  | B12(Re,Im) |  | A3Re,Im) |  | B3(Re,Im) |  | A23(Re,Im) |  | B23(Re,Im) |  | A4(Re,Im) |  | B4(Re,Im) |  | A34(Re,Im) |  | B34(Re,Im) |  | A5Re,Im) |  | B5(Re,Im) |  | A45(Re,Im) |  | B12(Re,Im) |  | 減衰量(dB) | ABS(Zin)
| 8.52 | 1 | 0 | 0 | 0 | 1 | 0 | 0 | -0.3271 | 1 | 0 | 0 | -0.3271 | 1 | 0 | 0 | 0 | 5.263 | 0 | 0 | -0.3271 | 1 | 0 | 0 | -1.0088 | 5.263 | 0 | 0 | -5.6364 | 1 | 0 | 0 |  | 47.2517 | 0 | 0 | -5.6364 | -46.0551 | 0.11934
|  | A1(Re,Im) |  | B1(Re,Im) |  | A2(Re,Im) |  | B2(Re,Im) |  | A12(Re,Im) |  | B12(Re,Im) |  | A3Re,Im) |  | B3(Re,Im) |  | A23(Re,Im) |  | B23(Re,Im) |  | A4(Re,Im) |  | B4(Re,Im) |  | A34(Re,Im) |  | B34(Re,Im) |  | A5Re,Im) |  | B5(Re,Im) |  | A45(Re,Im) |  | B12(Re,Im) |  | 位相(deg) | RL(Db)
|  | 0 | 5.8733 | 1 | 0 | 0 | 0 | 1 | 0 | 0 | 5.8733 | 2.9212 | 0 | 0 | 13.0324 | 1 | 0 | 0 | 43.9437 | 2.9212 | 0 | 0 | 0 | 1 | 0 | 0 | 43.9437 | 47.2513 | 0 | 0 | 7.4496 | 1 | 0 | 0 | 395.9487 | 47.2513 | 0 | -76.3894 | -0.00010772
|  |  | 第1複素マトリックス |  |  |  | 第2複素マトリックス |  |  |  | 掛け算結果1 |  |  |  | 第3複素マトリックス |  |  |  | 掛け算結果2 |  |  |  | 第4複素マトリックス |  |  |  | 掛け算結果3 |  |  |  | 第5複素マトリックス |  |  |  | 掛け算結果4
|  | A1(Re,Im) |  | B1(Re,Im) |  | A2(Re,Im) |  | B2(Re,Im) |  | A12(Re,Im) |  | B12(Re,Im) |  | A3Re,Im) |  | B3(Re,Im) |  | A23(Re,Im) |  | B23(Re,Im) |  | A4(Re,Im) |  | B4(Re,Im) |  | A34(Re,Im) |  | B34(Re,Im) |  | A5Re,Im) |  | B5(Re,Im) |  | A45(Re,Im) |  | B12(Re,Im) |  | 減衰量(dB) | ABS(Zin)
| 8.54 | 1 | 0 | 0 | 0 | 1 | 0 | 0 | -0.32628 | 1 | 0 | 0 | -0.32628 | 1 | 0 | 0 | 0 | 5.2622 | 0 | 0 | -0.32628 | 1 | 0 | 0 | -1.006 | 5.2622 | 0 | 0 | -5.6199 | 1 | 0 | 0 |  | 47.2268 | 0 | 0 | -5.6199 | -46.0707 | 0.11905
|  | A1(Re,Im) |  | B1(Re,Im) |  | A2(Re,Im) |  | B2(Re,Im) |  | A12(Re,Im) |  | B12(Re,Im) |  | A3Re,Im) |  | B3(Re,Im) |  | A23(Re,Im) |  | B23(Re,Im) |  | A4(Re,Im) |  | B4(Re,Im) |  | A34(Re,Im) |  | B34(Re,Im) |  | A5Re,Im) |  | B5(Re,Im) |  | A45(Re,Im) |  | B12(Re,Im) |  | 位相(deg) | RL(Db)
|  | 0 | 5.8871 | 1 | 0 | 0 | 0 | 1 | 0 | 0 | 5.8871 | 2.9208 | 0 | 0 | 13.063 | 1 | 0 | 0 | 44.0422 | 2.9208 | 0 | 0 | 0 | 1 | 0 | 0 | 44.0422 | 47.2264 | 0 | 0 | 7.4671 | 1 | 0 | 0 | 396.6873 | 47.2264 | 0 | -76.4216 | -0.00010733
|  |  | 第1複素マトリックス |  |  |  | 第2複素マトリックス |  |  |  | 掛け算結果1 |  |  |  | 第3複素マトリックス |  |  |  | 掛け算結果2 |  |  |  | 第4複素マトリックス |  |  |  | 掛け算結果3 |  |  |  | 第5複素マトリックス |  |  |  | 掛け算結果4
|  | A1(Re,Im) |  | B1(Re,Im) |  | A2(Re,Im) |  | B2(Re,Im) |  | A12(Re,Im) |  | B12(Re,Im) |  | A3Re,Im) |  | B3(Re,Im) |  | A23(Re,Im) |  | B23(Re,Im) |  | A4(Re,Im) |  | B4(Re,Im) |  | A34(Re,Im) |  | B34(Re,Im) |  | A5Re,Im) |  | B5(Re,Im) |  | A45(Re,Im) |  | B12(Re,Im) |  | 減衰量(dB) | ABS(Zin)
| 8.56 | 1 | 0 | 0 | 0 | 1 | 0 | 0 | -0.32546 | 1 | 0 | 0 | -0.32546 | 1 | 0 | 0 | 0 | 5.2614 | 0 | 0 | -0.32546 | 1 | 0 | 0 | -1.0032 | 5.2614 | 0 | 0 | -5.6036 | 1 | 0 | 0 |  | 47.2021 | 0 | 0 | -5.6036 | -46.0863 | 0.11877
|  | A1(Re,Im) |  | B1(Re,Im) |  | A2(Re,Im) |  | B2(Re,Im) |  | A12(Re,Im) |  | B12(Re,Im) |  | A3Re,Im) |  | B3(Re,Im) |  | A23(Re,Im) |  | B23(Re,Im) |  | A4(Re,Im) |  | B4(Re,Im) |  | A34(Re,Im) |  | B34(Re,Im) |  | A5Re,Im) |  | B5(Re,Im) |  | A45(Re,Im) |  | B12(Re,Im) |  | 位相(deg) | RL(Db)
|  | 0 | 5.9009 | 1 | 0 | 0 | 0 | 1 | 0 | 0 | 5.9009 | 2.9205 | 0 | 0 | 13.0936 | 1 | 0 | 0 | 44.1407 | 2.9205 | 0 | 0 | 0 | 1 | 0 | 0 | 44.1407 | 47.2017 | 0 | 0 | 7.4846 | 1 | 0 | 0 | 397.4266 | 47.2017 | 0 | -76.4536 | -0.00010695
|  |  | 第1複素マトリックス |  |  |  | 第2複素マトリックス |  |  |  | 掛け算結果1 |  |  |  | 第3複素マトリックス |  |  |  | 掛け算結果2 |  |  |  | 第4複素マトリックス |  |  |  | 掛け算結果3 |  |  |  | 第5複素マトリックス |  |  |  | 掛け算結果4
|  | A1(Re,Im) |  | B1(Re,Im) |  | A2(Re,Im) |  | B2(Re,Im) |  | A12(Re,Im) |  | B12(Re,Im) |  | A3Re,Im) |  | B3(Re,Im) |  | A23(Re,Im) |  | B23(Re,Im) |  | A4(Re,Im) |  | B4(Re,Im) |  | A34(Re,Im) |  | B34(Re,Im) |  | A5Re,Im) |  | B5(Re,Im) |  | A45(Re,Im) |  | B12(Re,Im) |  | 減衰量(dB) | ABS(Zin)
| 8.58 | 1 | 0 | 0 | 0 | 1 | 0 | 0 | -0.32464 | 1 | 0 | 0 | -0.32464 | 1 | 0 | 0 | 0 | 5.2606 | 0 | 0 | -0.32464 | 1 | 0 | 0 | -1.0004 | 5.2606 | 0 | 0 | -5.5874 | 1 | 0 | 0 |  | 47.1775 | 0 | 0 | -5.5874 | -46.1018 | 0.11849
|  | A1(Re,Im) |  | B1(Re,Im) |  | A2(Re,Im) |  | B2(Re,Im) |  | A12(Re,Im) |  | B12(Re,Im) |  | A3Re,Im) |  | B3(Re,Im) |  | A23(Re,Im) |  | B23(Re,Im) |  | A4(Re,Im) |  | B4(Re,Im) |  | A34(Re,Im) |  | B34(Re,Im) |  | A5Re,Im) |  | B5(Re,Im) |  | A45(Re,Im) |  | B12(Re,Im) |  | 位相(deg) | RL(Db)
|  | 0 | 5.9147 | 1 | 0 | 0 | 0 | 1 | 0 | 0 | 5.9147 | 2.9201 | 0 | 0 | 13.1242 | 1 | 0 | 0 | 44.2392 | 2.9201 | 0 | 0 | 0 | 1 | 0 | 0 | 44.2392 | 47.1771 | 0 | 0 | 7.5021 | 1 | 0 | 0 | 398.1665 | 47.1771 | 0 | -76.4855 | -0.00010656
|  |  | 第1複素マトリックス |  |  |  | 第2複素マトリックス |  |  |  | 掛け算結果1 |  |  |  | 第3複素マトリックス |  |  |  | 掛け算結果2 |  |  |  | 第4複素マトリックス |  |  |  | 掛け算結果3 |  |  |  | 第5複素マトリックス |  |  |  | 掛け算結果4
|  | A1(Re,Im) |  | B1(Re,Im) |  | A2(Re,Im) |  | B2(Re,Im) |  | A12(Re,Im) |  | B12(Re,Im) |  | A3Re,Im) |  | B3(Re,Im) |  | A23(Re,Im) |  | B23(Re,Im) |  | A4(Re,Im) |  | B4(Re,Im) |  | A34(Re,Im) |  | B34(Re,Im) |  | A5Re,Im) |  | B5(Re,Im) |  | A45(Re,Im) |  | B12(Re,Im) |  | 減衰量(dB) | ABS(Zin)
| 8.6 | 1 | 0 | 0 | 0 | 1 | 0 | 0 | -0.32382 | 1 | 0 | 0 | -0.32382 | 1 | 0 | 0 | 0 | 5.2598 | 0 | 0 | -0.32382 | 1 | 0 | 0 | -0.99764 | 5.2598 | 0 | 0 | -5.5712 | 1 | 0 | 0 |  | 47.1532 | 0 | 0 | -5.5712 | -46.1174 | 0.11821
|  | A1(Re,Im) |  | B1(Re,Im) |  | A2(Re,Im) |  | B2(Re,Im) |  | A12(Re,Im) |  | B12(Re,Im) |  | A3Re,Im) |  | B3(Re,Im) |  | A23(Re,Im) |  | B23(Re,Im) |  | A4(Re,Im) |  | B4(Re,Im) |  | A34(Re,Im) |  | B34(Re,Im) |  | A5Re,Im) |  | B5(Re,Im) |  | A45(Re,Im) |  | B12(Re,Im) |  | 位相(deg) | RL(Db)
|  | 0 | 5.9285 | 1 | 0 | 0 | 0 | 1 | 0 | 0 | 5.9285 | 2.9198 | 0 | 0 | 13.1548 | 1 | 0 | 0 | 44.3377 | 2.9198 | 0 | 0 | 0 | 1 | 0 | 0 | 44.3377 | 47.1528 | 0 | 0 | 7.5196 | 1 | 0 | 0 | 398.9069 | 47.1528 | 0 | -76.5173 | -0.00010618
|  |  | 第1複素マトリックス |  |  |  | 第2複素マトリックス |  |  |  | 掛け算結果1 |  |  |  | 第3複素マトリックス |  |  |  | 掛け算結果2 |  |  |  | 第4複素マトリックス |  |  |  | 掛け算結果3 |  |  |  | 第5複素マトリックス |  |  |  | 掛け算結果4
|  | A1(Re,Im) |  | B1(Re,Im) |  | A2(Re,Im) |  | B2(Re,Im) |  | A12(Re,Im) |  | B12(Re,Im) |  | A3Re,Im) |  | B3(Re,Im) |  | A23(Re,Im) |  | B23(Re,Im) |  | A4(Re,Im) |  | B4(Re,Im) |  | A34(Re,Im) |  | B34(Re,Im) |  | A5Re,Im) |  | B5(Re,Im) |  | A45(Re,Im) |  | B12(Re,Im) |  | 減衰量(dB) | ABS(Zin)
| 8.62 | 1 | 0 | 0 | 0 | 1 | 0 | 0 | -0.32301 | 1 | 0 | 0 | -0.32301 | 1 | 0 | 0 | 0 | 5.2591 | 0 | 0 | -0.32301 | 1 | 0 | 0 | -0.99489 | 5.2591 | 0 | 0 | -5.5552 | 1 | 0 | 0 |  | 47.129 | 0 | 0 | -5.5552 | -46.133 | 0.11793
|  | A1(Re,Im) |  | B1(Re,Im) |  | A2(Re,Im) |  | B2(Re,Im) |  | A12(Re,Im) |  | B12(Re,Im) |  | A3Re,Im) |  | B3(Re,Im) |  | A23(Re,Im) |  | B23(Re,Im) |  | A4(Re,Im) |  | B4(Re,Im) |  | A34(Re,Im) |  | B34(Re,Im) |  | A5Re,Im) |  | B5(Re,Im) |  | A45(Re,Im) |  | B12(Re,Im) |  | 位相(deg) | RL(Db)
|  | 0 | 5.9423 | 1 | 0 | 0 | 0 | 1 | 0 | 0 | 5.9423 | 2.9194 | 0 | 0 | 13.1854 | 1 | 0 | 0 | 44.4363 | 2.9194 | 0 | 0 | 0 | 1 | 0 | 0 | 44.4363 | 47.1286 | 0 | 0 | 7.5371 | 1 | 0 | 0 | 399.648 | 47.1286 | 0 | -76.5489 | -0.0001058
|  |  | 第1複素マトリックス |  |  |  | 第2複素マトリックス |  |  |  | 掛け算結果1 |  |  |  | 第3複素マトリックス |  |  |  | 掛け算結果2 |  |  |  | 第4複素マトリックス |  |  |  | 掛け算結果3 |  |  |  | 第5複素マトリックス |  |  |  | 掛け算結果4
|  | A1(Re,Im) |  | B1(Re,Im) |  | A2(Re,Im) |  | B2(Re,Im) |  | A12(Re,Im) |  | B12(Re,Im) |  | A3Re,Im) |  | B3(Re,Im) |  | A23(Re,Im) |  | B23(Re,Im) |  | A4(Re,Im) |  | B4(Re,Im) |  | A34(Re,Im) |  | B34(Re,Im) |  | A5Re,Im) |  | B5(Re,Im) |  | A45(Re,Im) |  | B12(Re,Im) |  | 減衰量(dB) | ABS(Zin)
| 8.64 | 1 | 0 | 0 | 0 | 1 | 0 | 0 | -0.32221 | 1 | 0 | 0 | -0.32221 | 1 | 0 | 0 | 0 | 5.2583 | 0 | 0 | -0.32221 | 1 | 0 | 0 | -0.99216 | 5.2583 | 0 | 0 | -5.5393 | 1 | 0 | 0 |  | 47.1051 | 0 | 0 | -5.5393 | -46.1485 | 0.11765
|  | A1(Re,Im) |  | B1(Re,Im) |  | A2(Re,Im) |  | B2(Re,Im) |  | A12(Re,Im) |  | B12(Re,Im) |  | A3Re,Im) |  | B3(Re,Im) |  | A23(Re,Im) |  | B23(Re,Im) |  | A4(Re,Im) |  | B4(Re,Im) |  | A34(Re,Im) |  | B34(Re,Im) |  | A5Re,Im) |  | B5(Re,Im) |  | A45(Re,Im) |  | B12(Re,Im) |  | 位相(deg) | RL(Db)
|  | 0 | 5.9561 | 1 | 0 | 0 | 0 | 1 | 0 | 0 | 5.9561 | 2.9191 | 0 | 0 | 13.216 | 1 | 0 | 0 | 44.5348 | 2.9191 | 0 | 0 | 0 | 1 | 0 | 0 | 44.5348 | 47.1047 | 0 | 0 | 7.5546 | 1 | 0 | 0 | 400.3897 | 47.1047 | 0 | -76.5804 | -0.00010542
|  |  | 第1複素マトリックス |  |  |  | 第2複素マトリックス |  |  |  | 掛け算結果1 |  |  |  | 第3複素マトリックス |  |  |  | 掛け算結果2 |  |  |  | 第4複素マトリックス |  |  |  | 掛け算結果3 |  |  |  | 第5複素マトリックス |  |  |  | 掛け算結果4
|  | A1(Re,Im) |  | B1(Re,Im) |  | A2(Re,Im) |  | B2(Re,Im) |  | A12(Re,Im) |  | B12(Re,Im) |  | A3Re,Im) |  | B3(Re,Im) |  | A23(Re,Im) |  | B23(Re,Im) |  | A4(Re,Im) |  | B4(Re,Im) |  | A34(Re,Im) |  | B34(Re,Im) |  | A5Re,Im) |  | B5(Re,Im) |  | A45(Re,Im) |  | B12(Re,Im) |  | 減衰量(dB) | ABS(Zin)
| 8.66 | 1 | 0 | 0 | 0 | 1 | 0 | 0 | -0.32141 | 1 | 0 | 0 | -0.32141 | 1 | 0 | 0 | 0 | 5.2575 | 0 | 0 | -0.32141 | 1 | 0 | 0 | -0.98944 | 5.2575 | 0 | 0 | -5.5234 | 1 | 0 | 0 |  | 47.0813 | 0 | 0 | -5.5234 | -46.164 | 0.11737
|  | A1(Re,Im) |  | B1(Re,Im) |  | A2(Re,Im) |  | B2(Re,Im) |  | A12(Re,Im) |  | B12(Re,Im) |  | A3Re,Im) |  | B3(Re,Im) |  | A23(Re,Im) |  | B23(Re,Im) |  | A4(Re,Im) |  | B4(Re,Im) |  | A34(Re,Im) |  | B34(Re,Im) |  | A5Re,Im) |  | B5(Re,Im) |  | A45(Re,Im) |  | B12(Re,Im) |  | 位相(deg) | RL(Db)
|  | 0 | 5.9699 | 1 | 0 | 0 | 0 | 1 | 0 | 0 | 5.9699 | 2.9188 | 0 | 0 | 13.2466 | 1 | 0 | 0 | 44.6334 | 2.9188 | 0 | 0 | 0 | 1 | 0 | 0 | 44.6334 | 47.0809 | 0 | 0 | 7.572 | 1 | 0 | 0 | 401.132 | 47.0809 | 0 | -76.6117 | -0.00010505
|  |  | 第1複素マトリックス |  |  |  | 第2複素マトリックス |  |  |  | 掛け算結果1 |  |  |  | 第3複素マトリックス |  |  |  | 掛け算結果2 |  |  |  | 第4複素マトリックス |  |  |  | 掛け算結果3 |  |  |  | 第5複素マトリックス |  |  |  | 掛け算結果4
|  | A1(Re,Im) |  | B1(Re,Im) |  | A2(Re,Im) |  | B2(Re,Im) |  | A12(Re,Im) |  | B12(Re,Im) |  | A3Re,Im) |  | B3(Re,Im) |  | A23(Re,Im) |  | B23(Re,Im) |  | A4(Re,Im) |  | B4(Re,Im) |  | A34(Re,Im) |  | B34(Re,Im) |  | A5Re,Im) |  | B5(Re,Im) |  | A45(Re,Im) |  | B12(Re,Im) |  | 減衰量(dB) | ABS(Zin)
| 8.68 | 1 | 0 | 0 | 0 | 1 | 0 | 0 | -0.32061 | 1 | 0 | 0 | -0.32061 | 1 | 0 | 0 | 0 | 5.2568 | 0 | 0 | -0.32061 | 1 | 0 | 0 | -0.98674 | 5.2568 | 0 | 0 | -5.5077 | 1 | 0 | 0 |  | 47.0577 | 0 | 0 | -5.5077 | -46.1796 | 0.11709
|  | A1(Re,Im) |  | B1(Re,Im) |  | A2(Re,Im) |  | B2(Re,Im) |  | A12(Re,Im) |  | B12(Re,Im) |  | A3Re,Im) |  | B3(Re,Im) |  | A23(Re,Im) |  | B23(Re,Im) |  | A4(Re,Im) |  | B4(Re,Im) |  | A34(Re,Im) |  | B34(Re,Im) |  | A5Re,Im) |  | B5(Re,Im) |  | A45(Re,Im) |  | B12(Re,Im) |  | 位相(deg) | RL(Db)
|  | 0 | 5.9836 | 1 | 0 | 0 | 0 | 1 | 0 | 0 | 5.9836 | 2.9184 | 0 | 0 | 13.2772 | 1 | 0 | 0 | 44.732 | 2.9184 | 0 | 0 | 0 | 1 | 0 | 0 | 44.732 | 47.0573 | 0 | 0 | 7.5895 | 1 | 0 | 0 | 401.8749 | 47.0573 | 0 | -76.6428 | -0.00010467
|  |  | 第1複素マトリックス |  |  |  | 第2複素マトリックス |  |  |  | 掛け算結果1 |  |  |  | 第3複素マトリックス |  |  |  | 掛け算結果2 |  |  |  | 第4複素マトリックス |  |  |  | 掛け算結果3 |  |  |  | 第5複素マトリックス |  |  |  | 掛け算結果4
|  | A1(Re,Im) |  | B1(Re,Im) |  | A2(Re,Im) |  | B2(Re,Im) |  | A12(Re,Im) |  | B12(Re,Im) |  | A3Re,Im) |  | B3(Re,Im) |  | A23(Re,Im) |  | B23(Re,Im) |  | A4(Re,Im) |  | B4(Re,Im) |  | A34(Re,Im) |  | B34(Re,Im) |  | A5Re,Im) |  | B5(Re,Im) |  | A45(Re,Im) |  | B12(Re,Im) |  | 減衰量(dB) | ABS(Zin)
| 8.7 | 1 | 0 | 0 | 0 | 1 | 0 | 0 | -0.31982 | 1 | 0 | 0 | -0.31982 | 1 | 0 | 0 | 0 | 5.2561 | 0 | 0 | -0.31982 | 1 | 0 | 0 | -0.98406 | 5.2561 | 0 | 0 | -5.4921 | 1 | 0 | 0 |  | 47.0343 | 0 | 0 | -5.4921 | -46.1951 | 0.11682
|  | A1(Re,Im) |  | B1(Re,Im) |  | A2(Re,Im) |  | B2(Re,Im) |  | A12(Re,Im) |  | B12(Re,Im) |  | A3Re,Im) |  | B3(Re,Im) |  | A23(Re,Im) |  | B23(Re,Im) |  | A4(Re,Im) |  | B4(Re,Im) |  | A34(Re,Im) |  | B34(Re,Im) |  | A5Re,Im) |  | B5(Re,Im) |  | A45(Re,Im) |  | B12(Re,Im) |  | 位相(deg) | RL(Db)
|  | 0 | 5.9974 | 1 | 0 | 0 | 0 | 1 | 0 | 0 | 5.9974 | 2.9181 | 0 | 0 | 13.3078 | 1 | 0 | 0 | 44.8306 | 2.9181 | 0 | 0 | 0 | 1 | 0 | 0 | 44.8306 | 47.0339 | 0 | 0 | 7.607 | 1 | 0 | 0 | 402.6183 | 47.0339 | 0 | -76.6738 | -0.0001043
|  |  | 第1複素マトリックス |  |  |  | 第2複素マトリックス |  |  |  | 掛け算結果1 |  |  |  | 第3複素マトリックス |  |  |  | 掛け算結果2 |  |  |  | 第4複素マトリックス |  |  |  | 掛け算結果3 |  |  |  | 第5複素マトリックス |  |  |  | 掛け算結果4
|  | A1(Re,Im) |  | B1(Re,Im) |  | A2(Re,Im) |  | B2(Re,Im) |  | A12(Re,Im) |  | B12(Re,Im) |  | A3Re,Im) |  | B3(Re,Im) |  | A23(Re,Im) |  | B23(Re,Im) |  | A4(Re,Im) |  | B4(Re,Im) |  | A34(Re,Im) |  | B34(Re,Im) |  | A5Re,Im) |  | B5(Re,Im) |  | A45(Re,Im) |  | B12(Re,Im) |  | 減衰量(dB) | ABS(Zin)
| 8.72 | 1 | 0 | 0 | 0 | 1 | 0 | 0 | -0.31903 | 1 | 0 | 0 | -0.31903 | 1 | 0 | 0 | 0 | 5.2553 | 0 | 0 | -0.31903 | 1 | 0 | 0 | -0.98139 | 5.2553 | 0 | 0 | -5.4765 | 1 | 0 | 0 |  | 47.0111 | 0 | 0 | -5.4765 | -46.2105 | 0.11655
|  | A1(Re,Im) |  | B1(Re,Im) |  | A2(Re,Im) |  | B2(Re,Im) |  | A12(Re,Im) |  | B12(Re,Im) |  | A3Re,Im) |  | B3(Re,Im) |  | A23(Re,Im) |  | B23(Re,Im) |  | A4(Re,Im) |  | B4(Re,Im) |  | A34(Re,Im) |  | B34(Re,Im) |  | A5Re,Im) |  | B5(Re,Im) |  | A45(Re,Im) |  | B12(Re,Im) |  | 位相(deg) | RL(Db)
|  | 0 | 6.0112 | 1 | 0 | 0 | 0 | 1 | 0 | 0 | 6.0112 | 2.9177 | 0 | 0 | 13.3384 | 1 | 0 | 0 | 44.9292 | 2.9177 | 0 | 0 | 0 | 1 | 0 | 0 | 44.9292 | 47.0107 | 0 | 0 | 7.6245 | 1 | 0 | 0 | 403.3624 | 47.0107 | 0 | -76.7047 | -0.00010393
|  |  | 第1複素マトリックス |  |  |  | 第2複素マトリックス |  |  |  | 掛け算結果1 |  |  |  | 第3複素マトリックス |  |  |  | 掛け算結果2 |  |  |  | 第4複素マトリックス |  |  |  | 掛け算結果3 |  |  |  | 第5複素マトリックス |  |  |  | 掛け算結果4
|  | A1(Re,Im) |  | B1(Re,Im) |  | A2(Re,Im) |  | B2(Re,Im) |  | A12(Re,Im) |  | B12(Re,Im) |  | A3Re,Im) |  | B3(Re,Im) |  | A23(Re,Im) |  | B23(Re,Im) |  | A4(Re,Im) |  | B4(Re,Im) |  | A34(Re,Im) |  | B34(Re,Im) |  | A5Re,Im) |  | B5(Re,Im) |  | A45(Re,Im) |  | B12(Re,Im) |  | 減衰量(dB) | ABS(Zin)
| 8.74 | 1 | 0 | 0 | 0 | 1 | 0 | 0 | -0.31824 | 1 | 0 | 0 | -0.31824 | 1 | 0 | 0 | 0 | 5.2546 | 0 | 0 | -0.31824 | 1 | 0 | 0 | -0.97873 | 5.2546 | 0 | 0 | -5.4611 | 1 | 0 | 0 |  | 46.988 | 0 | 0 | -5.4611 | -46.226 | 0.11628
|  | A1(Re,Im) |  | B1(Re,Im) |  | A2(Re,Im) |  | B2(Re,Im) |  | A12(Re,Im) |  | B12(Re,Im) |  | A3Re,Im) |  | B3(Re,Im) |  | A23(Re,Im) |  | B23(Re,Im) |  | A4(Re,Im) |  | B4(Re,Im) |  | A34(Re,Im) |  | B34(Re,Im) |  | A5Re,Im) |  | B5(Re,Im) |  | A45(Re,Im) |  | B12(Re,Im) |  | 位相(deg) | RL(Db)
|  | 0 | 6.025 | 1 | 0 | 0 | 0 | 1 | 0 | 0 | 6.025 | 2.9174 | 0 | 0 | 13.369 | 1 | 0 | 0 | 45.0278 | 2.9174 | 0 | 0 | 0 | 1 | 0 | 0 | 45.0278 | 46.9876 | 0 | 0 | 7.642 | 1 | 0 | 0 | 404.107 | 46.9876 | 0 | -76.7354 | -0.00010356
|  |  | 第1複素マトリックス |  |  |  | 第2複素マトリックス |  |  |  | 掛け算結果1 |  |  |  | 第3複素マトリックス |  |  |  | 掛け算結果2 |  |  |  | 第4複素マトリックス |  |  |  | 掛け算結果3 |  |  |  | 第5複素マトリックス |  |  |  | 掛け算結果4
|  | A1(Re,Im) |  | B1(Re,Im) |  | A2(Re,Im) |  | B2(Re,Im) |  | A12(Re,Im) |  | B12(Re,Im) |  | A3Re,Im) |  | B3(Re,Im) |  | A23(Re,Im) |  | B23(Re,Im) |  | A4(Re,Im) |  | B4(Re,Im) |  | A34(Re,Im) |  | B34(Re,Im) |  | A5Re,Im) |  | B5(Re,Im) |  | A45(Re,Im) |  | B12(Re,Im) |  | 減衰量(dB) | ABS(Zin)
| 8.76 | 1 | 0 | 0 | 0 | 1 | 0 | 0 | -0.31746 | 1 | 0 | 0 | -0.31746 | 1 | 0 | 0 | 0 | 5.2538 | 0 | 0 | -0.31746 | 1 | 0 | 0 | -0.97609 | 5.2538 | 0 | 0 | -5.4457 | 1 | 0 | 0 |  | 46.9652 | 0 | 0 | -5.4457 | -46.2415 | 0.11601
|  | A1(Re,Im) |  | B1(Re,Im) |  | A2(Re,Im) |  | B2(Re,Im) |  | A12(Re,Im) |  | B12(Re,Im) |  | A3Re,Im) |  | B3(Re,Im) |  | A23(Re,Im) |  | B23(Re,Im) |  | A4(Re,Im) |  | B4(Re,Im) |  | A34(Re,Im) |  | B34(Re,Im) |  | A5Re,Im) |  | B5(Re,Im) |  | A45(Re,Im) |  | B12(Re,Im) |  | 位相(deg) | RL(Db)
|  | 0 | 6.0388 | 1 | 0 | 0 | 0 | 1 | 0 | 0 | 6.0388 | 2.9171 | 0 | 0 | 13.3996 | 1 | 0 | 0 | 45.1264 | 2.9171 | 0 | 0 | 0 | 1 | 0 | 0 | 45.1264 | 46.9648 | 0 | 0 | 7.6595 | 1 | 0 | 0 | 404.8522 | 46.9648 | 0 | -76.766 | -0.00010319
|  |  | 第1複素マトリックス |  |  |  | 第2複素マトリックス |  |  |  | 掛け算結果1 |  |  |  | 第3複素マトリックス |  |  |  | 掛け算結果2 |  |  |  | 第4複素マトリックス |  |  |  | 掛け算結果3 |  |  |  | 第5複素マトリックス |  |  |  | 掛け算結果4
|  | A1(Re,Im) |  | B1(Re,Im) |  | A2(Re,Im) |  | B2(Re,Im) |  | A12(Re,Im) |  | B12(Re,Im) |  | A3Re,Im) |  | B3(Re,Im) |  | A23(Re,Im) |  | B23(Re,Im) |  | A4(Re,Im) |  | B4(Re,Im) |  | A34(Re,Im) |  | B34(Re,Im) |  | A5Re,Im) |  | B5(Re,Im) |  | A45(Re,Im) |  | B12(Re,Im) |  | 減衰量(dB) | ABS(Zin)
| 8.78 | 1 | 0 | 0 | 0 | 1 | 0 | 0 | -0.31668 | 1 | 0 | 0 | -0.31668 | 1 | 0 | 0 | 0 | 5.2531 | 0 | 0 | -0.31668 | 1 | 0 | 0 | -0.97347 | 5.2531 | 0 | 0 | -5.4304 | 1 | 0 | 0 |  | 46.9425 | 0 | 0 | -5.4304 | -46.2569 | 0.11574
|  | A1(Re,Im) |  | B1(Re,Im) |  | A2(Re,Im) |  | B2(Re,Im) |  | A12(Re,Im) |  | B12(Re,Im) |  | A3Re,Im) |  | B3(Re,Im) |  | A23(Re,Im) |  | B23(Re,Im) |  | A4(Re,Im) |  | B4(Re,Im) |  | A34(Re,Im) |  | B34(Re,Im) |  | A5Re,Im) |  | B5(Re,Im) |  | A45(Re,Im) |  | B12(Re,Im) |  | 位相(deg) | RL(Db)
|  | 0 | 6.0526 | 1 | 0 | 0 | 0 | 1 | 0 | 0 | 6.0526 | 2.9168 | 0 | 0 | 13.4302 | 1 | 0 | 0 | 45.2251 | 2.9168 | 0 | 0 | 0 | 1 | 0 | 0 | 45.2251 | 46.9421 | 0 | 0 | 7.677 | 1 | 0 | 0 | 405.5979 | 46.9421 | 0 | -76.7965 | -0.00010282
|  |  | 第1複素マトリックス |  |  |  | 第2複素マトリックス |  |  |  | 掛け算結果1 |  |  |  | 第3複素マトリックス |  |  |  | 掛け算結果2 |  |  |  | 第4複素マトリックス |  |  |  | 掛け算結果3 |  |  |  | 第5複素マトリックス |  |  |  | 掛け算結果4
|  | A1(Re,Im) |  | B1(Re,Im) |  | A2(Re,Im) |  | B2(Re,Im) |  | A12(Re,Im) |  | B12(Re,Im) |  | A3Re,Im) |  | B3(Re,Im) |  | A23(Re,Im) |  | B23(Re,Im) |  | A4(Re,Im) |  | B4(Re,Im) |  | A34(Re,Im) |  | B34(Re,Im) |  | A5Re,Im) |  | B5(Re,Im) |  | A45(Re,Im) |  | B12(Re,Im) |  | 減衰量(dB) | ABS(Zin)
| 8.8 | 1 | 0 | 0 | 0 | 1 | 0 | 0 | -0.31591 | 1 | 0 | 0 | -0.31591 | 1 | 0 | 0 | 0 | 5.2524 | 0 | 0 | -0.31591 | 1 | 0 | 0 | -0.97086 | 5.2524 | 0 | 0 | -5.4153 | 1 | 0 | 0 |  | 46.92 | 0 | 0 | -5.4153 | -46.2724 | 0.11547
|  | A1(Re,Im) |  | B1(Re,Im) |  | A2(Re,Im) |  | B2(Re,Im) |  | A12(Re,Im) |  | B12(Re,Im) |  | A3Re,Im) |  | B3(Re,Im) |  | A23(Re,Im) |  | B23(Re,Im) |  | A4(Re,Im) |  | B4(Re,Im) |  | A34(Re,Im) |  | B34(Re,Im) |  | A5Re,Im) |  | B5(Re,Im) |  | A45(Re,Im) |  | B12(Re,Im) |  | 位相(deg) | RL(Db)
|  | 0 | 6.0664 | 1 | 0 | 0 | 0 | 1 | 0 | 0 | 6.0664 | 2.9164 | 0 | 0 | 13.4607 | 1 | 0 | 0 | 45.3237 | 2.9164 | 0 | 0 | 0 | 1 | 0 | 0 | 45.3237 | 46.9196 | 0 | 0 | 7.6945 | 1 | 0 | 0 | 406.3442 | 46.9196 | 0 | -76.8268 | -0.00010246
|  |  | 第1複素マトリックス |  |  |  | 第2複素マトリックス |  |  |  | 掛け算結果1 |  |  |  | 第3複素マトリックス |  |  |  | 掛け算結果2 |  |  |  | 第4複素マトリックス |  |  |  | 掛け算結果3 |  |  |  | 第5複素マトリックス |  |  |  | 掛け算結果4
|  | A1(Re,Im) |  | B1(Re,Im) |  | A2(Re,Im) |  | B2(Re,Im) |  | A12(Re,Im) |  | B12(Re,Im) |  | A3Re,Im) |  | B3(Re,Im) |  | A23(Re,Im) |  | B23(Re,Im) |  | A4(Re,Im) |  | B4(Re,Im) |  | A34(Re,Im) |  | B34(Re,Im) |  | A5Re,Im) |  | B5(Re,Im) |  | A45(Re,Im) |  | B12(Re,Im) |  | 減衰量(dB) | ABS(Zin)
| 8.82 | 1 | 0 | 0 | 0 | 1 | 0 | 0 | -0.31514 | 1 | 0 | 0 | -0.31514 | 1 | 0 | 0 | 0 | 5.2517 | 0 | 0 | -0.31514 | 1 | 0 | 0 | -0.96827 | 5.2517 | 0 | 0 | -5.4002 | 1 | 0 | 0 |  | 46.8976 | 0 | 0 | -5.4002 | -46.2878 | 0.1152
|  | A1(Re,Im) |  | B1(Re,Im) |  | A2(Re,Im) |  | B2(Re,Im) |  | A12(Re,Im) |  | B12(Re,Im) |  | A3Re,Im) |  | B3(Re,Im) |  | A23(Re,Im) |  | B23(Re,Im) |  | A4(Re,Im) |  | B4(Re,Im) |  | A34(Re,Im) |  | B34(Re,Im) |  | A5Re,Im) |  | B5(Re,Im) |  | A45(Re,Im) |  | B12(Re,Im) |  | 位相(deg) | RL(Db)
|  | 0 | 6.0802 | 1 | 0 | 0 | 0 | 1 | 0 | 0 | 6.0802 | 2.9161 | 0 | 0 | 13.4913 | 1 | 0 | 0 | 45.4224 | 2.9161 | 0 | 0 | 0 | 1 | 0 | 0 | 45.4224 | 46.8972 | 0 | 0 | 7.7119 | 1 | 0 | 0 | 407.0911 | 46.8972 | 0 | -76.8569 | -0.0001021
|  |  | 第1複素マトリックス |  |  |  | 第2複素マトリックス |  |  |  | 掛け算結果1 |  |  |  | 第3複素マトリックス |  |  |  | 掛け算結果2 |  |  |  | 第4複素マトリックス |  |  |  | 掛け算結果3 |  |  |  | 第5複素マトリックス |  |  |  | 掛け算結果4
|  | A1(Re,Im) |  | B1(Re,Im) |  | A2(Re,Im) |  | B2(Re,Im) |  | A12(Re,Im) |  | B12(Re,Im) |  | A3Re,Im) |  | B3(Re,Im) |  | A23(Re,Im) |  | B23(Re,Im) |  | A4(Re,Im) |  | B4(Re,Im) |  | A34(Re,Im) |  | B34(Re,Im) |  | A5Re,Im) |  | B5(Re,Im) |  | A45(Re,Im) |  | B12(Re,Im) |  | 減衰量(dB) | ABS(Zin)
| 8.84 | 1 | 0 | 0 | 0 | 1 | 0 | 0 | -0.31438 | 1 | 0 | 0 | -0.31438 | 1 | 0 | 0 | 0 | 5.251 | 0 | 0 | -0.31438 | 1 | 0 | 0 | -0.96569 | 5.251 | 0 | 0 | -5.3852 | 1 | 0 | 0 |  | 46.8754 | 0 | 0 | -5.3852 | -46.3032 | 0.11494
|  | A1(Re,Im) |  | B1(Re,Im) |  | A2(Re,Im) |  | B2(Re,Im) |  | A12(Re,Im) |  | B12(Re,Im) |  | A3Re,Im) |  | B3(Re,Im) |  | A23(Re,Im) |  | B23(Re,Im) |  | A4(Re,Im) |  | B4(Re,Im) |  | A34(Re,Im) |  | B34(Re,Im) |  | A5Re,Im) |  | B5(Re,Im) |  | A45(Re,Im) |  | B12(Re,Im) |  | 位相(deg) | RL(Db)
|  | 0 | 6.0939 | 1 | 0 | 0 | 0 | 1 | 0 | 0 | 6.0939 | 2.9158 | 0 | 0 | 13.5219 | 1 | 0 | 0 | 45.5211 | 2.9158 | 0 | 0 | 0 | 1 | 0 | 0 | 45.5211 | 46.875 | 0 | 0 | 7.7294 | 1 | 0 | 0 | 407.8385 | 46.875 | 0 | -76.8869 | -0.00010173
0 |  |  | 第1複素マトリックス |  |  |  | 第2複素マトリックス |  |  |  | 掛け算結果1 |  |  |  | 第3複素マトリックス |  |  |  | 掛け算結果2 |  |  |  | 第4複素マトリックス |  |  |  | 掛け算結果3 |  |  |  | 第5複素マトリックス |  |  |  | 掛け算結果4
|  | A1(Re,Im) |  | B1(Re,Im) |  | A2(Re,Im) |  | B2(Re,Im) |  | A12(Re,Im) |  | B12(Re,Im) |  | A3Re,Im) |  | B3(Re,Im) |  | A23(Re,Im) |  | B23(Re,Im) |  | A4(Re,Im) |  | B4(Re,Im) |  | A34(Re,Im) |  | B34(Re,Im) |  | A5Re,Im) |  | B5(Re,Im) |  | A45(Re,Im) |  | B12(Re,Im) |  | 減衰量(dB) | ABS(Zin)
| 8.86 | 1 | 0 | 0 | 0 | 1 | 0 | 0 | -0.31361 | 1 | 0 | 0 | -0.31361 | 1 | 0 | 0 | 0 | 5.2503 | 0 | 0 | -0.31361 | 1 | 0 | 0 | -0.96313 | 5.2503 | 0 | 0 | -5.3703 | 1 | 0 | 0 |  | 46.8534 | 0 | 0 | -5.3703 | -46.3186 | 0.11467
|  | A1(Re,Im) |  | B1(Re,Im) |  | A2(Re,Im) |  | B2(Re,Im) |  | A12(Re,Im) |  | B12(Re,Im) |  | A3Re,Im) |  | B3(Re,Im) |  | A23(Re,Im) |  | B23(Re,Im) |  | A4(Re,Im) |  | B4(Re,Im) |  | A34(Re,Im) |  | B34(Re,Im) |  | A5Re,Im) |  | B5(Re,Im) |  | A45(Re,Im) |  | B12(Re,Im) |  | 位相(deg) | RL(Db)
|  | 0 | 6.1077 | 1 | 0 | 0 | 0 | 1 | 0 | 0 | 6.1077 | 2.9155 | 0 | 0 | 13.5525 | 1 | 0 | 0 | 45.6197 | 2.9155 | 0 | 0 | 0 | 1 | 0 | 0 | 45.6197 | 46.853 | 0 | 0 | 7.7469 | 1 | 0 | 0 | 408.5865 | 46.853 | 0 | -76.9168 | -0.00010137
|  |  | 第1複素マトリックス |  |  |  | 第2複素マトリックス |  |  |  | 掛け算結果1 |  |  |  | 第3複素マトリックス |  |  |  | 掛け算結果2 |  |  |  | 第4複素マトリックス |  |  |  | 掛け算結果3 |  |  |  | 第5複素マトリックス |  |  |  | 掛け算結果4
|  | A1(Re,Im) |  | B1(Re,Im) |  | A2(Re,Im) |  | B2(Re,Im) |  | A12(Re,Im) |  | B12(Re,Im) |  | A3Re,Im) |  | B3(Re,Im) |  | A23(Re,Im) |  | B23(Re,Im) |  | A4(Re,Im) |  | B4(Re,Im) |  | A34(Re,Im) |  | B34(Re,Im) |  | A5Re,Im) |  | B5(Re,Im) |  | A45(Re,Im) |  | B12(Re,Im) |  | 減衰量(dB) | ABS(Zin)
| 8.88 | 1 | 0 | 0 | 0 | 1 | 0 | 0 | -0.31286 | 1 | 0 | 0 | -0.31286 | 1 | 0 | 0 | 0 | 5.2496 | 0 | 0 | -0.31286 | 1 | 0 | 0 | -0.96058 | 5.2496 | 0 | 0 | -5.3555 | 1 | 0 | 0 |  | 46.8316 | 0 | 0 | -5.3555 | -46.334 | 0.11441
|  | A1(Re,Im) |  | B1(Re,Im) |  | A2(Re,Im) |  | B2(Re,Im) |  | A12(Re,Im) |  | B12(Re,Im) |  | A3Re,Im) |  | B3(Re,Im) |  | A23(Re,Im) |  | B23(Re,Im) |  | A4(Re,Im) |  | B4(Re,Im) |  | A34(Re,Im) |  | B34(Re,Im) |  | A5Re,Im) |  | B5(Re,Im) |  | A45(Re,Im) |  | B12(Re,Im) |  | 位相(deg) | RL(Db)
|  | 0 | 6.1215 | 1 | 0 | 0 | 0 | 1 | 0 | 0 | 6.1215 | 2.9152 | 0 | 0 | 13.5831 | 1 | 0 | 0 | 45.7184 | 2.9152 | 0 | 0 | 0 | 1 | 0 | 0 | 45.7184 | 46.8312 | 0 | 0 | 7.7644 | 1 | 0 | 0 | 409.3349 | 46.8312 | 0 | -76.9466 | -0.00010102
|  |  | 第1複素マトリックス |  |  |  | 第2複素マトリックス |  |  |  | 掛け算結果1 |  |  |  | 第3複素マトリックス |  |  |  | 掛け算結果2 |  |  |  | 第4複素マトリックス |  |  |  | 掛け算結果3 |  |  |  | 第5複素マトリックス |  |  |  | 掛け算結果4
|  | A1(Re,Im) |  | B1(Re,Im) |  | A2(Re,Im) |  | B2(Re,Im) |  | A12(Re,Im) |  | B12(Re,Im) |  | A3Re,Im) |  | B3(Re,Im) |  | A23(Re,Im) |  | B23(Re,Im) |  | A4(Re,Im) |  | B4(Re,Im) |  | A34(Re,Im) |  | B34(Re,Im) |  | A5Re,Im) |  | B5(Re,Im) |  | A45(Re,Im) |  | B12(Re,Im) |  | 減衰量(dB) | ABS(Zin)
| 8.9 | 1 | 0 | 0 | 0 | 1 | 0 | 0 | -0.3121 | 1 | 0 | 0 | -0.3121 | 1 | 0 | 0 | 0 | 5.2489 | 0 | 0 | -0.3121 | 1 | 0 | 0 | -0.95804 | 5.2489 | 0 | 0 | -5.3407 | 1 | 0 | 0 |  | 46.8099 | 0 | 0 | -5.3407 | -46.3493 | 0.11415
|  | A1(Re,Im) |  | B1(Re,Im) |  | A2(Re,Im) |  | B2(Re,Im) |  | A12(Re,Im) |  | B12(Re,Im) |  | A3Re,Im) |  | B3(Re,Im) |  | A23(Re,Im) |  | B23(Re,Im) |  | A4(Re,Im) |  | B4(Re,Im) |  | A34(Re,Im) |  | B34(Re,Im) |  | A5Re,Im) |  | B5(Re,Im) |  | A45(Re,Im) |  | B12(Re,Im) |  | 位相(deg) | RL(Db)
|  | 0 | 6.1353 | 1 | 0 | 0 | 0 | 1 | 0 | 0 | 6.1353 | 2.9148 | 0 | 0 | 13.6137 | 1 | 0 | 0 | 45.8171 | 2.9148 | 0 | 0 | 0 | 1 | 0 | 0 | 45.8171 | 46.8095 | 0 | 0 | 7.7819 | 1 | 0 | 0 | 410.084 | 46.8095 | 0 | -76.9762 | -0.00010066
|  |  | 第1複素マトリックス |  |  |  | 第2複素マトリックス |  |  |  | 掛け算結果1 |  |  |  | 第3複素マトリックス |  |  |  | 掛け算結果2 |  |  |  | 第4複素マトリックス |  |  |  | 掛け算結果3 |  |  |  | 第5複素マトリックス |  |  |  | 掛け算結果4
|  | A1(Re,Im) |  | B1(Re,Im) |  | A2(Re,Im) |  | B2(Re,Im) |  | A12(Re,Im) |  | B12(Re,Im) |  | A3Re,Im) |  | B3(Re,Im) |  | A23(Re,Im) |  | B23(Re,Im) |  | A4(Re,Im) |  | B4(Re,Im) |  | A34(Re,Im) |  | B34(Re,Im) |  | A5Re,Im) |  | B5(Re,Im) |  | A45(Re,Im) |  | B12(Re,Im) |  | 減衰量(dB) | ABS(Zin)
| 8.92 | 1 | 0 | 0 | 0 | 1 | 0 | 0 | -0.31135 | 1 | 0 | 0 | -0.31135 | 1 | 0 | 0 | 0 | 5.2482 | 0 | 0 | -0.31135 | 1 | 0 | 0 | -0.95552 | 5.2482 | 0 | 0 | -5.3261 | 1 | 0 | 0 |  | 46.7884 | 0 | 0 | -5.3261 | -46.3647 | 0.11389
|  | A1(Re,Im) |  | B1(Re,Im) |  | A2(Re,Im) |  | B2(Re,Im) |  | A12(Re,Im) |  | B12(Re,Im) |  | A3Re,Im) |  | B3(Re,Im) |  | A23(Re,Im) |  | B23(Re,Im) |  | A4(Re,Im) |  | B4(Re,Im) |  | A34(Re,Im) |  | B34(Re,Im) |  | A5Re,Im) |  | B5(Re,Im) |  | A45(Re,Im) |  | B12(Re,Im) |  | 位相(deg) | RL(Db)
|  | 0 | 6.1491 | 1 | 0 | 0 | 0 | 1 | 0 | 0 | 6.1491 | 2.9145 | 0 | 0 | 13.6443 | 1 | 0 | 0 | 45.9159 | 2.9145 | 0 | 0 | 0 | 1 | 0 | 0 | 45.9159 | 46.788 | 0 | 0 | 7.7994 | 1 | 0 | 0 | 410.8335 | 46.788 | 0 | -77.0057 | -0.0001003
|  |  | 第1複素マトリックス |  |  |  | 第2複素マトリックス |  |  |  | 掛け算結果1 |  |  |  | 第3複素マトリックス |  |  |  | 掛け算結果2 |  |  |  | 第4複素マトリックス |  |  |  | 掛け算結果3 |  |  |  | 第5複素マトリックス |  |  |  | 掛け算結果4
|  | A1(Re,Im) |  | B1(Re,Im) |  | A2(Re,Im) |  | B2(Re,Im) |  | A12(Re,Im) |  | B12(Re,Im) |  | A3Re,Im) |  | B3(Re,Im) |  | A23(Re,Im) |  | B23(Re,Im) |  | A4(Re,Im) |  | B4(Re,Im) |  | A34(Re,Im) |  | B34(Re,Im) |  | A5Re,Im) |  | B5(Re,Im) |  | A45(Re,Im) |  | B12(Re,Im) |  | 減衰量(dB) | ABS(Zin)
| 8.94 | 1 | 0 | 0 | 0 | 1 | 0 | 0 | -0.31061 | 1 | 0 | 0 | -0.31061 | 1 | 0 | 0 | 0 | 5.2475 | 0 | 0 | -0.31061 | 1 | 0 | 0 | -0.95301 | 5.2475 | 0 | 0 | -5.3115 | 1 | 0 | 0 |  | 46.7671 | 0 | 0 | -5.3115 | -46.38 | 0.11363
|  | A1(Re,Im) |  | B1(Re,Im) |  | A2(Re,Im) |  | B2(Re,Im) |  | A12(Re,Im) |  | B12(Re,Im) |  | A3Re,Im) |  | B3(Re,Im) |  | A23(Re,Im) |  | B23(Re,Im) |  | A4(Re,Im) |  | B4(Re,Im) |  | A34(Re,Im) |  | B34(Re,Im) |  | A5Re,Im) |  | B5(Re,Im) |  | A45(Re,Im) |  | B12(Re,Im) |  | 位相(deg) | RL(Db)
|  | 0 | 6.1629 | 1 | 0 | 0 | 0 | 1 | 0 | 0 | 6.1629 | 2.9142 | 0 | 0 | 13.6749 | 1 | 0 | 0 | 46.0146 | 2.9142 | 0 | 0 | 0 | 1 | 0 | 0 | 46.0146 | 46.7667 | 0 | 0 | 7.8169 | 1 | 0 | 0 | 411.5836 | 46.7667 | 0 | -77.035 | -9.9951e-05
|  |  | 第1複素マトリックス |  |  |  | 第2複素マトリックス |  |  |  | 掛け算結果1 |  |  |  | 第3複素マトリックス |  |  |  | 掛け算結果2 |  |  |  | 第4複素マトリックス |  |  |  | 掛け算結果3 |  |  |  | 第5複素マトリックス |  |  |  | 掛け算結果4
|  | A1(Re,Im) |  | B1(Re,Im) |  | A2(Re,Im) |  | B2(Re,Im) |  | A12(Re,Im) |  | B12(Re,Im) |  | A3Re,Im) |  | B3(Re,Im) |  | A23(Re,Im) |  | B23(Re,Im) |  | A4(Re,Im) |  | B4(Re,Im) |  | A34(Re,Im) |  | B34(Re,Im) |  | A5Re,Im) |  | B5(Re,Im) |  | A45(Re,Im) |  | B12(Re,Im) |  | 減衰量(dB) | ABS(Zin)
| 8.96 | 1 | 0 | 0 | 0 | 1 | 0 | 0 | -0.30986 | 1 | 0 | 0 | -0.30986 | 1 | 0 | 0 | 0 | 5.2468 | 0 | 0 | -0.30986 | 1 | 0 | 0 | -0.95052 | 5.2468 | 0 | 0 | -5.2971 | 1 | 0 | 0 |  | 46.7459 | 0 | 0 | -5.2971 | -46.3954 | 0.11337
|  | A1(Re,Im) |  | B1(Re,Im) |  | A2(Re,Im) |  | B2(Re,Im) |  | A12(Re,Im) |  | B12(Re,Im) |  | A3Re,Im) |  | B3(Re,Im) |  | A23(Re,Im) |  | B23(Re,Im) |  | A4(Re,Im) |  | B4(Re,Im) |  | A34(Re,Im) |  | B34(Re,Im) |  | A5Re,Im) |  | B5(Re,Im) |  | A45(Re,Im) |  | B12(Re,Im) |  | 位相(deg) | RL(Db)
|  | 0 | 6.1767 | 1 | 0 | 0 | 0 | 1 | 0 | 0 | 6.1767 | 2.9139 | 0 | 0 | 13.7055 | 1 | 0 | 0 | 46.1133 | 2.9139 | 0 | 0 | 0 | 1 | 0 | 0 | 46.1133 | 46.7455 | 0 | 0 | 7.8344 | 1 | 0 | 0 | 412.3342 | 46.7455 | 0 | -77.0642 | -9.9599e-05
|  |  | 第1複素マトリックス |  |  |  | 第2複素マトリックス |  |  |  | 掛け算結果1 |  |  |  | 第3複素マトリックス |  |  |  | 掛け算結果2 |  |  |  | 第4複素マトリックス |  |  |  | 掛け算結果3 |  |  |  | 第5複素マトリックス |  |  |  | 掛け算結果4
|  | A1(Re,Im) |  | B1(Re,Im) |  | A2(Re,Im) |  | B2(Re,Im) |  | A12(Re,Im) |  | B12(Re,Im) |  | A3Re,Im) |  | B3(Re,Im) |  | A23(Re,Im) |  | B23(Re,Im) |  | A4(Re,Im) |  | B4(Re,Im) |  | A34(Re,Im) |  | B34(Re,Im) |  | A5Re,Im) |  | B5(Re,Im) |  | A45(Re,Im) |  | B12(Re,Im) |  | 減衰量(dB) | ABS(Zin)
| 8.98 | 1 | 0 | 0 | 0 | 1 | 0 | 0 | -0.30912 | 1 | 0 | 0 | -0.30912 | 1 | 0 | 0 | 0 | 5.2461 | 0 | 0 | -0.30912 | 1 | 0 | 0 | -0.94804 | 5.2461 | 0 | 0 | -5.2827 | 1 | 0 | 0 |  | 46.7249 | 0 | 0 | -5.2827 | -46.4107 | 0.11311
|  | A1(Re,Im) |  | B1(Re,Im) |  | A2(Re,Im) |  | B2(Re,Im) |  | A12(Re,Im) |  | B12(Re,Im) |  | A3Re,Im) |  | B3(Re,Im) |  | A23(Re,Im) |  | B23(Re,Im) |  | A4(Re,Im) |  | B4(Re,Im) |  | A34(Re,Im) |  | B34(Re,Im) |  | A5Re,Im) |  | B5(Re,Im) |  | A45(Re,Im) |  | B12(Re,Im) |  | 位相(deg) | RL(Db)
|  | 0 | 6.1905 | 1 | 0 | 0 | 0 | 1 | 0 | 0 | 6.1905 | 2.9136 | 0 | 0 | 13.7361 | 1 | 0 | 0 | 46.2121 | 2.9136 | 0 | 0 | 0 | 1 | 0 | 0 | 46.2121 | 46.7245 | 0 | 0 | 7.8518 | 1 | 0 | 0 | 413.0853 | 46.7245 | 0 | -77.0933 | -9.9248e-05
|  |  | 第1複素マトリックス |  |  |  | 第2複素マトリックス |  |  |  | 掛け算結果1 |  |  |  | 第3複素マトリックス |  |  |  | 掛け算結果2 |  |  |  | 第4複素マトリックス |  |  |  | 掛け算結果3 |  |  |  | 第5複素マトリックス |  |  |  | 掛け算結果4
|  | A1(Re,Im) |  | B1(Re,Im) |  | A2(Re,Im) |  | B2(Re,Im) |  | A12(Re,Im) |  | B12(Re,Im) |  | A3Re,Im) |  | B3(Re,Im) |  | A23(Re,Im) |  | B23(Re,Im) |  | A4(Re,Im) |  | B4(Re,Im) |  | A34(Re,Im) |  | B34(Re,Im) |  | A5Re,Im) |  | B5(Re,Im) |  | A45(Re,Im) |  | B12(Re,Im) |  | 減衰量(dB) | ABS(Zin)
| 9 | 1 | 0 | 0 | 0 | 1 | 0 | 0 | -0.30839 | 1 | 0 | 0 | -0.30839 | 1 | 0 | 0 | 0 | 5.2455 | 0 | 0 | -0.30839 | 1 | 0 | 0 | -0.94557 | 5.2455 | 0 | 0 | -5.2684 | 1 | 0 | 0 |  | 46.704 | 0 | 0 | -5.2684 | -46.426 | 0.11286
|  | A1(Re,Im) |  | B1(Re,Im) |  | A2(Re,Im) |  | B2(Re,Im) |  | A12(Re,Im) |  | B12(Re,Im) |  | A3Re,Im) |  | B3(Re,Im) |  | A23(Re,Im) |  | B23(Re,Im) |  | A4(Re,Im) |  | B4(Re,Im) |  | A34(Re,Im) |  | B34(Re,Im) |  | A5Re,Im) |  | B5(Re,Im) |  | A45(Re,Im) |  | B12(Re,Im) |  | 位相(deg) | RL(Db)
|  | 0 | 6.2042 | 1 | 0 | 0 | 0 | 1 | 0 | 0 | 6.2042 | 2.9133 | 0 | 0 | 13.7667 | 1 | 0 | 0 | 46.3108 | 2.9133 | 0 | 0 | 0 | 1 | 0 | 0 | 46.3108 | 46.7036 | 0 | 0 | 7.8693 | 1 | 0 | 0 | 413.8369 | 46.7036 | 0 | -77.1223 | -9.8899e-05
|  |  | 第1複素マトリックス |  |  |  | 第2複素マトリックス |  |  |  | 掛け算結果1 |  |  |  | 第3複素マトリックス |  |  |  | 掛け算結果2 |  |  |  | 第4複素マトリックス |  |  |  | 掛け算結果3 |  |  |  | 第5複素マトリックス |  |  |  | 掛け算結果4
|  | A1(Re,Im) |  | B1(Re,Im) |  | A2(Re,Im) |  | B2(Re,Im) |  | A12(Re,Im) |  | B12(Re,Im) |  | A3Re,Im) |  | B3(Re,Im) |  | A23(Re,Im) |  | B23(Re,Im) |  | A4(Re,Im) |  | B4(Re,Im) |  | A34(Re,Im) |  | B34(Re,Im) |  | A5Re,Im) |  | B5(Re,Im) |  | A45(Re,Im) |  | B12(Re,Im) |  | 減衰量(dB) | ABS(Zin)
| 9.02 | 1 | 0 | 0 | 0 | 1 | 0 | 0 | -0.30766 | 1 | 0 | 0 | -0.30766 | 1 | 0 | 0 | 0 | 5.2448 | 0 | 0 | -0.30766 | 1 | 0 | 0 | -0.94312 | 5.2448 | 0 | 0 | -5.2541 | 1 | 0 | 0 |  | 46.6833 | 0 | 0 | -5.2541 | -46.4412 | 0.1126
|  | A1(Re,Im) |  | B1(Re,Im) |  | A2(Re,Im) |  | B2(Re,Im) |  | A12(Re,Im) |  | B12(Re,Im) |  | A3Re,Im) |  | B3(Re,Im) |  | A23(Re,Im) |  | B23(Re,Im) |  | A4(Re,Im) |  | B4(Re,Im) |  | A34(Re,Im) |  | B34(Re,Im) |  | A5Re,Im) |  | B5(Re,Im) |  | A45(Re,Im) |  | B12(Re,Im) |  | 位相(deg) | RL(Db)
|  | 0 | 6.218 | 1 | 0 | 0 | 0 | 1 | 0 | 0 | 6.218 | 2.913 | 0 | 0 | 13.7973 | 1 | 0 | 0 | 46.4096 | 2.913 | 0 | 0 | 0 | 1 | 0 | 0 | 46.4096 | 46.6829 | 0 | 0 | 7.8868 | 1 | 0 | 0 | 414.5891 | 46.6829 | 0 | -77.1511 | -9.8552e-05
|  |  | 第1複素マトリックス |  |  |  | 第2複素マトリックス |  |  |  | 掛け算結果1 |  |  |  | 第3複素マトリックス |  |  |  | 掛け算結果2 |  |  |  | 第4複素マトリックス |  |  |  | 掛け算結果3 |  |  |  | 第5複素マトリックス |  |  |  | 掛け算結果4
|  | A1(Re,Im) |  | B1(Re,Im) |  | A2(Re,Im) |  | B2(Re,Im) |  | A12(Re,Im) |  | B12(Re,Im) |  | A3Re,Im) |  | B3(Re,Im) |  | A23(Re,Im) |  | B23(Re,Im) |  | A4(Re,Im) |  | B4(Re,Im) |  | A34(Re,Im) |  | B34(Re,Im) |  | A5Re,Im) |  | B5(Re,Im) |  | A45(Re,Im) |  | B12(Re,Im) |  | 減衰量(dB) | ABS(Zin)
| 9.04 | 1 | 0 | 0 | 0 | 1 | 0 | 0 | -0.30693 | 1 | 0 | 0 | -0.30693 | 1 | 0 | 0 | 0 | 5.2441 | 0 | 0 | -0.30693 | 1 | 0 | 0 | -0.94068 | 5.2441 | 0 | 0 | -5.24 | 1 | 0 | 0 |  | 46.6627 | 0 | 0 | -5.24 | -46.4565 | 0.11235
|  | A1(Re,Im) |  | B1(Re,Im) |  | A2(Re,Im) |  | B2(Re,Im) |  | A12(Re,Im) |  | B12(Re,Im) |  | A3Re,Im) |  | B3(Re,Im) |  | A23(Re,Im) |  | B23(Re,Im) |  | A4(Re,Im) |  | B4(Re,Im) |  | A34(Re,Im) |  | B34(Re,Im) |  | A5Re,Im) |  | B5(Re,Im) |  | A45(Re,Im) |  | B12(Re,Im) |  | 位相(deg) | RL(Db)
|  | 0 | 6.2318 | 1 | 0 | 0 | 0 | 1 | 0 | 0 | 6.2318 | 2.9127 | 0 | 0 | 13.8279 | 1 | 0 | 0 | 46.5084 | 2.9127 | 0 | 0 | 0 | 1 | 0 | 0 | 46.5084 | 46.6623 | 0 | 0 | 7.9043 | 1 | 0 | 0 | 415.3417 | 46.6623 | 0 | -77.1798 | -9.8206e-05
0 |  |  | 第1複素マトリックス |  |  |  | 第2複素マトリックス |  |  |  | 掛け算結果1 |  |  |  | 第3複素マトリックス |  |  |  | 掛け算結果2 |  |  |  | 第4複素マトリックス |  |  |  | 掛け算結果3 |  |  |  | 第5複素マトリックス |  |  |  | 掛け算結果4
|  | A1(Re,Im) |  | B1(Re,Im) |  | A2(Re,Im) |  | B2(Re,Im) |  | A12(Re,Im) |  | B12(Re,Im) |  | A3Re,Im) |  | B3(Re,Im) |  | A23(Re,Im) |  | B23(Re,Im) |  | A4(Re,Im) |  | B4(Re,Im) |  | A34(Re,Im) |  | B34(Re,Im) |  | A5Re,Im) |  | B5(Re,Im) |  | A45(Re,Im) |  | B12(Re,Im) |  | 減衰量(dB) | ABS(Zin)
| 9.06 | 1 | 0 | 0 | 0 | 1 | 0 | 0 | -0.3062 | 1 | 0 | 0 | -0.3062 | 1 | 0 | 0 | 0 | 5.2435 | 0 | 0 | -0.3062 | 1 | 0 | 0 | -0.93826 | 5.2435 | 0 | 0 | -5.2259 | 1 | 0 | 0 |  | 46.6423 | 0 | 0 | -5.2259 | -46.4718 | 0.11209
|  | A1(Re,Im) |  | B1(Re,Im) |  | A2(Re,Im) |  | B2(Re,Im) |  | A12(Re,Im) |  | B12(Re,Im) |  | A3Re,Im) |  | B3(Re,Im) |  | A23(Re,Im) |  | B23(Re,Im) |  | A4(Re,Im) |  | B4(Re,Im) |  | A34(Re,Im) |  | B34(Re,Im) |  | A5Re,Im) |  | B5(Re,Im) |  | A45(Re,Im) |  | B12(Re,Im) |  | 位相(deg) | RL(Db)
|  | 0 | 6.2456 | 1 | 0 | 0 | 0 | 1 | 0 | 0 | 6.2456 | 2.9124 | 0 | 0 | 13.8584 | 1 | 0 | 0 | 46.6072 | 2.9124 | 0 | 0 | 0 | 1 | 0 | 0 | 46.6072 | 46.6419 | 0 | 0 | 7.9218 | 1 | 0 | 0 | 416.0948 | 46.6419 | 0 | -77.2083 | -9.7862e-05
|  |  | 第1複素マトリックス |  |  |  | 第2複素マトリックス |  |  |  | 掛け算結果1 |  |  |  | 第3複素マトリックス |  |  |  | 掛け算結果2 |  |  |  | 第4複素マトリックス |  |  |  | 掛け算結果3 |  |  |  | 第5複素マトリックス |  |  |  | 掛け算結果4
|  | A1(Re,Im) |  | B1(Re,Im) |  | A2(Re,Im) |  | B2(Re,Im) |  | A12(Re,Im) |  | B12(Re,Im) |  | A3Re,Im) |  | B3(Re,Im) |  | A23(Re,Im) |  | B23(Re,Im) |  | A4(Re,Im) |  | B4(Re,Im) |  | A34(Re,Im) |  | B34(Re,Im) |  | A5Re,Im) |  | B5(Re,Im) |  | A45(Re,Im) |  | B12(Re,Im) |  | 減衰量(dB) | ABS(Zin)
| 9.08 | 1 | 0 | 0 | 0 | 1 | 0 | 0 | -0.30548 | 1 | 0 | 0 | -0.30548 | 1 | 0 | 0 | 0 | 5.2428 | 0 | 0 | -0.30548 | 1 | 0 | 0 | -0.93584 | 5.2428 | 0 | 0 | -5.212 | 1 | 0 | 0 |  | 46.622 | 0 | 0 | -5.212 | -46.487 | 0.11184
|  | A1(Re,Im) |  | B1(Re,Im) |  | A2(Re,Im) |  | B2(Re,Im) |  | A12(Re,Im) |  | B12(Re,Im) |  | A3Re,Im) |  | B3(Re,Im) |  | A23(Re,Im) |  | B23(Re,Im) |  | A4(Re,Im) |  | B4(Re,Im) |  | A34(Re,Im) |  | B34(Re,Im) |  | A5Re,Im) |  | B5(Re,Im) |  | A45(Re,Im) |  | B12(Re,Im) |  | 位相(deg) | RL(Db)
|  | 0 | 6.2594 | 1 | 0 | 0 | 0 | 1 | 0 | 0 | 6.2594 | 2.9121 | 0 | 0 | 13.889 | 1 | 0 | 0 | 46.706 | 2.9121 | 0 | 0 | 0 | 1 | 0 | 0 | 46.706 | 46.6217 | 0 | 0 | 7.9393 | 1 | 0 | 0 | 416.8485 | 46.6217 | 0 | -77.2368 | -9.7519e-05
|  |  | 第1複素マトリックス |  |  |  | 第2複素マトリックス |  |  |  | 掛け算結果1 |  |  |  | 第3複素マトリックス |  |  |  | 掛け算結果2 |  |  |  | 第4複素マトリックス |  |  |  | 掛け算結果3 |  |  |  | 第5複素マトリックス |  |  |  | 掛け算結果4
|  | A1(Re,Im) |  | B1(Re,Im) |  | A2(Re,Im) |  | B2(Re,Im) |  | A12(Re,Im) |  | B12(Re,Im) |  | A3Re,Im) |  | B3(Re,Im) |  | A23(Re,Im) |  | B23(Re,Im) |  | A4(Re,Im) |  | B4(Re,Im) |  | A34(Re,Im) |  | B34(Re,Im) |  | A5Re,Im) |  | B5(Re,Im) |  | A45(Re,Im) |  | B12(Re,Im) |  | 減衰量(dB) | ABS(Zin)
| 9.1 | 1 | 0 | 0 | 0 | 1 | 0 | 0 | -0.30476 | 1 | 0 | 0 | -0.30476 | 1 | 0 | 0 | 0 | 5.2422 | 0 | 0 | -0.30476 | 1 | 0 | 0 | -0.93345 | 5.2422 | 0 | 0 | -5.1981 | 1 | 0 | 0 |  | 46.6019 | 0 | 0 | -5.1981 | -46.5022 | 0.11159
|  | A1(Re,Im) |  | B1(Re,Im) |  | A2(Re,Im) |  | B2(Re,Im) |  | A12(Re,Im) |  | B12(Re,Im) |  | A3Re,Im) |  | B3(Re,Im) |  | A23(Re,Im) |  | B23(Re,Im) |  | A4(Re,Im) |  | B4(Re,Im) |  | A34(Re,Im) |  | B34(Re,Im) |  | A5Re,Im) |  | B5(Re,Im) |  | A45(Re,Im) |  | B12(Re,Im) |  | 位相(deg) | RL(Db)
|  | 0 | 6.2732 | 1 | 0 | 0 | 0 | 1 | 0 | 0 | 6.2732 | 2.9118 | 0 | 0 | 13.9196 | 1 | 0 | 0 | 46.8048 | 2.9118 | 0 | 0 | 0 | 1 | 0 | 0 | 46.8048 | 46.6016 | 0 | 0 | 7.9568 | 1 | 0 | 0 | 417.6026 | 46.6016 | 0 | -77.2651 | -9.7178e-05
|  |  | 第1複素マトリックス |  |  |  | 第2複素マトリックス |  |  |  | 掛け算結果1 |  |  |  | 第3複素マトリックス |  |  |  | 掛け算結果2 |  |  |  | 第4複素マトリックス |  |  |  | 掛け算結果3 |  |  |  | 第5複素マトリックス |  |  |  | 掛け算結果4
|  | A1(Re,Im) |  | B1(Re,Im) |  | A2(Re,Im) |  | B2(Re,Im) |  | A12(Re,Im) |  | B12(Re,Im) |  | A3Re,Im) |  | B3(Re,Im) |  | A23(Re,Im) |  | B23(Re,Im) |  | A4(Re,Im) |  | B4(Re,Im) |  | A34(Re,Im) |  | B34(Re,Im) |  | A5Re,Im) |  | B5(Re,Im) |  | A45(Re,Im) |  | B12(Re,Im) |  | 減衰量(dB) | ABS(Zin)
| 9.12 | 1 | 0 | 0 | 0 | 1 | 0 | 0 | -0.30405 | 1 | 0 | 0 | -0.30405 | 1 | 0 | 0 | 0 | 5.2415 | 0 | 0 | -0.30405 | 1 | 0 | 0 | -0.93106 | 5.2415 | 0 | 0 | -5.1842 | 1 | 0 | 0 |  | 46.582 | 0 | 0 | -5.1842 | -46.5174 | 0.11134
|  | A1(Re,Im) |  | B1(Re,Im) |  | A2(Re,Im) |  | B2(Re,Im) |  | A12(Re,Im) |  | B12(Re,Im) |  | A3Re,Im) |  | B3(Re,Im) |  | A23(Re,Im) |  | B23(Re,Im) |  | A4(Re,Im) |  | B4(Re,Im) |  | A34(Re,Im) |  | B34(Re,Im) |  | A5Re,Im) |  | B5(Re,Im) |  | A45(Re,Im) |  | B12(Re,Im) |  | 位相(deg) | RL(Db)
|  | 0 | 6.287 | 1 | 0 | 0 | 0 | 1 | 0 | 0 | 6.287 | 2.9115 | 0 | 0 | 13.9502 | 1 | 0 | 0 | 46.9036 | 2.9115 | 0 | 0 | 0 | 1 | 0 | 0 | 46.9036 | 46.5816 | 0 | 0 | 7.9743 | 1 | 0 | 0 | 418.3572 | 46.5816 | 0 | -77.2933 | -9.6838e-05
|  |  | 第1複素マトリックス |  |  |  | 第2複素マトリックス |  |  |  | 掛け算結果1 |  |  |  | 第3複素マトリックス |  |  |  | 掛け算結果2 |  |  |  | 第4複素マトリックス |  |  |  | 掛け算結果3 |  |  |  | 第5複素マトリックス |  |  |  | 掛け算結果4
|  | A1(Re,Im) |  | B1(Re,Im) |  | A2(Re,Im) |  | B2(Re,Im) |  | A12(Re,Im) |  | B12(Re,Im) |  | A3Re,Im) |  | B3(Re,Im) |  | A23(Re,Im) |  | B23(Re,Im) |  | A4(Re,Im) |  | B4(Re,Im) |  | A34(Re,Im) |  | B34(Re,Im) |  | A5Re,Im) |  | B5(Re,Im) |  | A45(Re,Im) |  | B12(Re,Im) |  | 減衰量(dB) | ABS(Zin)
| 9.14 | 1 | 0 | 0 | 0 | 1 | 0 | 0 | -0.30334 | 1 | 0 | 0 | -0.30334 | 1 | 0 | 0 | 0 | 5.2409 | 0 | 0 | -0.30334 | 1 | 0 | 0 | -0.92869 | 5.2409 | 0 | 0 | -5.1705 | 1 | 0 | 0 |  | 46.5622 | 0 | 0 | -5.1705 | -46.5326 | 0.1111
|  | A1(Re,Im) |  | B1(Re,Im) |  | A2(Re,Im) |  | B2(Re,Im) |  | A12(Re,Im) |  | B12(Re,Im) |  | A3Re,Im) |  | B3(Re,Im) |  | A23(Re,Im) |  | B23(Re,Im) |  | A4(Re,Im) |  | B4(Re,Im) |  | A34(Re,Im) |  | B34(Re,Im) |  | A5Re,Im) |  | B5(Re,Im) |  | A45(Re,Im) |  | B12(Re,Im) |  | 位相(deg) | RL(Db)
|  | 0 | 6.3008 | 1 | 0 | 0 | 0 | 1 | 0 | 0 | 6.3008 | 2.9113 | 0 | 0 | 13.9808 | 1 | 0 | 0 | 47.0025 | 2.9113 | 0 | 0 | 0 | 1 | 0 | 0 | 47.0025 | 46.5618 | 0 | 0 | 7.9917 | 1 | 0 | 0 | 419.1123 | 46.5618 | 0 | -77.3213 | -9.65e-05
|  |  | 第1複素マトリックス |  |  |  | 第2複素マトリックス |  |  |  | 掛け算結果1 |  |  |  | 第3複素マトリックス |  |  |  | 掛け算結果2 |  |  |  | 第4複素マトリックス |  |  |  | 掛け算結果3 |  |  |  | 第5複素マトリックス |  |  |  | 掛け算結果4
|  | A1(Re,Im) |  | B1(Re,Im) |  | A2(Re,Im) |  | B2(Re,Im) |  | A12(Re,Im) |  | B12(Re,Im) |  | A3Re,Im) |  | B3(Re,Im) |  | A23(Re,Im) |  | B23(Re,Im) |  | A4(Re,Im) |  | B4(Re,Im) |  | A34(Re,Im) |  | B34(Re,Im) |  | A5Re,Im) |  | B5(Re,Im) |  | A45(Re,Im) |  | B12(Re,Im) |  | 減衰量(dB) | ABS(Zin)
| 9.16 | 1 | 0 | 0 | 0 | 1 | 0 | 0 | -0.30263 | 1 | 0 | 0 | -0.30263 | 1 | 0 | 0 | 0 | 5.2403 | 0 | 0 | -0.30263 | 1 | 0 | 0 | -0.92633 | 5.2403 | 0 | 0 | -5.1568 | 1 | 0 | 0 |  | 46.5425 | 0 | 0 | -5.1568 | -46.5478 | 0.11085
|  | A1(Re,Im) |  | B1(Re,Im) |  | A2(Re,Im) |  | B2(Re,Im) |  | A12(Re,Im) |  | B12(Re,Im) |  | A3Re,Im) |  | B3(Re,Im) |  | A23(Re,Im) |  | B23(Re,Im) |  | A4(Re,Im) |  | B4(Re,Im) |  | A34(Re,Im) |  | B34(Re,Im) |  | A5Re,Im) |  | B5(Re,Im) |  | A45(Re,Im) |  | B12(Re,Im) |  | 位相(deg) | RL(Db)
|  | 0 | 6.3145 | 1 | 0 | 0 | 0 | 1 | 0 | 0 | 6.3145 | 2.911 | 0 | 0 | 14.0114 | 1 | 0 | 0 | 47.1013 | 2.911 | 0 | 0 | 0 | 1 | 0 | 0 | 47.1013 | 46.5421 | 0 | 0 | 8.0092 | 1 | 0 | 0 | 419.8678 | 46.5421 | 0 | -77.3493 | -9.6164e-05
|  |  | 第1複素マトリックス |  |  |  | 第2複素マトリックス |  |  |  | 掛け算結果1 |  |  |  | 第3複素マトリックス |  |  |  | 掛け算結果2 |  |  |  | 第4複素マトリックス |  |  |  | 掛け算結果3 |  |  |  | 第5複素マトリックス |  |  |  | 掛け算結果4
|  | A1(Re,Im) |  | B1(Re,Im) |  | A2(Re,Im) |  | B2(Re,Im) |  | A12(Re,Im) |  | B12(Re,Im) |  | A3Re,Im) |  | B3(Re,Im) |  | A23(Re,Im) |  | B23(Re,Im) |  | A4(Re,Im) |  | B4(Re,Im) |  | A34(Re,Im) |  | B34(Re,Im) |  | A5Re,Im) |  | B5(Re,Im) |  | A45(Re,Im) |  | B12(Re,Im) |  | 減衰量(dB) | ABS(Zin)
| 9.18 | 1 | 0 | 0 | 0 | 1 | 0 | 0 | -0.30193 | 1 | 0 | 0 | -0.30193 | 1 | 0 | 0 | 0 | 5.2396 | 0 | 0 | -0.30193 | 1 | 0 | 0 | -0.92398 | 5.2396 | 0 | 0 | -5.1432 | 1 | 0 | 0 |  | 46.523 | 0 | 0 | -5.1432 | -46.5629 | 0.1106
|  | A1(Re,Im) |  | B1(Re,Im) |  | A2(Re,Im) |  | B2(Re,Im) |  | A12(Re,Im) |  | B12(Re,Im) |  | A3Re,Im) |  | B3(Re,Im) |  | A23(Re,Im) |  | B23(Re,Im) |  | A4(Re,Im) |  | B4(Re,Im) |  | A34(Re,Im) |  | B34(Re,Im) |  | A5Re,Im) |  | B5(Re,Im) |  | A45(Re,Im) |  | B12(Re,Im) |  | 位相(deg) | RL(Db)
|  | 0 | 6.3283 | 1 | 0 | 0 | 0 | 1 | 0 | 0 | 6.3283 | 2.9107 | 0 | 0 | 14.042 | 1 | 0 | 0 | 47.2002 | 2.9107 | 0 | 0 | 0 | 1 | 0 | 0 | 47.2002 | 46.5226 | 0 | 0 | 8.0267 | 1 | 0 | 0 | 420.6239 | 46.5226 | 0 | -77.3771 | -9.5829e-05
|  |  | 第1複素マトリックス |  |  |  | 第2複素マトリックス |  |  |  | 掛け算結果1 |  |  |  | 第3複素マトリックス |  |  |  | 掛け算結果2 |  |  |  | 第4複素マトリックス |  |  |  | 掛け算結果3 |  |  |  | 第5複素マトリックス |  |  |  | 掛け算結果4
|  | A1(Re,Im) |  | B1(Re,Im) |  | A2(Re,Im) |  | B2(Re,Im) |  | A12(Re,Im) |  | B12(Re,Im) |  | A3Re,Im) |  | B3(Re,Im) |  | A23(Re,Im) |  | B23(Re,Im) |  | A4(Re,Im) |  | B4(Re,Im) |  | A34(Re,Im) |  | B34(Re,Im) |  | A5Re,Im) |  | B5(Re,Im) |  | A45(Re,Im) |  | B12(Re,Im) |  | 減衰量(dB) | ABS(Zin)
| 9.2 | 1 | 0 | 0 | 0 | 1 | 0 | 0 | -0.30122 | 1 | 0 | 0 | -0.30122 | 1 | 0 | 0 | 0 | 5.239 | 0 | 0 | -0.30122 | 1 | 0 | 0 | -0.92164 | 5.239 | 0 | 0 | -5.1297 | 1 | 0 | 0 |  | 46.5036 | 0 | 0 | -5.1297 | -46.5781 | 0.11036
|  | A1(Re,Im) |  | B1(Re,Im) |  | A2(Re,Im) |  | B2(Re,Im) |  | A12(Re,Im) |  | B12(Re,Im) |  | A3Re,Im) |  | B3(Re,Im) |  | A23(Re,Im) |  | B23(Re,Im) |  | A4(Re,Im) |  | B4(Re,Im) |  | A34(Re,Im) |  | B34(Re,Im) |  | A5Re,Im) |  | B5(Re,Im) |  | A45(Re,Im) |  | B12(Re,Im) |  | 位相(deg) | RL(Db)
|  | 0 | 6.3421 | 1 | 0 | 0 | 0 | 1 | 0 | 0 | 6.3421 | 2.9104 | 0 | 0 | 14.0726 | 1 | 0 | 0 | 47.299 | 2.9104 | 0 | 0 | 0 | 1 | 0 | 0 | 47.299 | 46.5032 | 0 | 0 | 8.0442 | 1 | 0 | 0 | 421.3804 | 46.5032 | 0 | -77.4048 | -9.5495e-05
|  |  | 第1複素マトリックス |  |  |  | 第2複素マトリックス |  |  |  | 掛け算結果1 |  |  |  | 第3複素マトリックス |  |  |  | 掛け算結果2 |  |  |  | 第4複素マトリックス |  |  |  | 掛け算結果3 |  |  |  | 第5複素マトリックス |  |  |  | 掛け算結果4
|  | A1(Re,Im) |  | B1(Re,Im) |  | A2(Re,Im) |  | B2(Re,Im) |  | A12(Re,Im) |  | B12(Re,Im) |  | A3Re,Im) |  | B3(Re,Im) |  | A23(Re,Im) |  | B23(Re,Im) |  | A4(Re,Im) |  | B4(Re,Im) |  | A34(Re,Im) |  | B34(Re,Im) |  | A5Re,Im) |  | B5(Re,Im) |  | A45(Re,Im) |  | B12(Re,Im) |  | 減衰量(dB) | ABS(Zin)
| 9.22 | 1 | 0 | 0 | 0 | 1 | 0 | 0 | -0.30053 | 1 | 0 | 0 | -0.30053 | 1 | 0 | 0 | 0 | 5.2384 | 0 | 0 | -0.30053 | 1 | 0 | 0 | -0.91932 | 5.2384 | 0 | 0 | -5.1163 | 1 | 0 | 0 |  | 46.4843 | 0 | 0 | -5.1163 | -46.5932 | 0.11012
|  | A1(Re,Im) |  | B1(Re,Im) |  | A2(Re,Im) |  | B2(Re,Im) |  | A12(Re,Im) |  | B12(Re,Im) |  | A3Re,Im) |  | B3(Re,Im) |  | A23(Re,Im) |  | B23(Re,Im) |  | A4(Re,Im) |  | B4(Re,Im) |  | A34(Re,Im) |  | B34(Re,Im) |  | A5Re,Im) |  | B5(Re,Im) |  | A45(Re,Im) |  | B12(Re,Im) |  | 位相(deg) | RL(Db)
|  | 0 | 6.3559 | 1 | 0 | 0 | 0 | 1 | 0 | 0 | 6.3559 | 2.9101 | 0 | 0 | 14.1032 | 1 | 0 | 0 | 47.3979 | 2.9101 | 0 | 0 | 0 | 1 | 0 | 0 | 47.3979 | 46.484 | 0 | 0 | 8.0617 | 1 | 0 | 0 | 422.1373 | 46.484 | 0 | -77.4323 | -9.5163e-05
|  |  | 第1複素マトリックス |  |  |  | 第2複素マトリックス |  |  |  | 掛け算結果1 |  |  |  | 第3複素マトリックス |  |  |  | 掛け算結果2 |  |  |  | 第4複素マトリックス |  |  |  | 掛け算結果3 |  |  |  | 第5複素マトリックス |  |  |  | 掛け算結果4
|  | A1(Re,Im) |  | B1(Re,Im) |  | A2(Re,Im) |  | B2(Re,Im) |  | A12(Re,Im) |  | B12(Re,Im) |  | A3Re,Im) |  | B3(Re,Im) |  | A23(Re,Im) |  | B23(Re,Im) |  | A4(Re,Im) |  | B4(Re,Im) |  | A34(Re,Im) |  | B34(Re,Im) |  | A5Re,Im) |  | B5(Re,Im) |  | A45(Re,Im) |  | B12(Re,Im) |  | 減衰量(dB) | ABS(Zin)
| 9.24 | 1 | 0 | 0 | 0 | 1 | 0 | 0 | -0.29983 | 1 | 0 | 0 | -0.29983 | 1 | 0 | 0 | 0 | 5.2378 | 0 | 0 | -0.29983 | 1 | 0 | 0 | -0.91701 | 5.2378 | 0 | 0 | -5.1029 | 1 | 0 | 0 |  | 46.4652 | 0 | 0 | -5.1029 | -46.6083 | 0.10987
|  | A1(Re,Im) |  | B1(Re,Im) |  | A2(Re,Im) |  | B2(Re,Im) |  | A12(Re,Im) |  | B12(Re,Im) |  | A3Re,Im) |  | B3(Re,Im) |  | A23(Re,Im) |  | B23(Re,Im) |  | A4(Re,Im) |  | B4(Re,Im) |  | A34(Re,Im) |  | B34(Re,Im) |  | A5Re,Im) |  | B5(Re,Im) |  | A45(Re,Im) |  | B12(Re,Im) |  | 位相(deg) | RL(Db)
|  | 0 | 6.3697 | 1 | 0 | 0 | 0 | 1 | 0 | 0 | 6.3697 | 2.9098 | 0 | 0 | 14.1338 | 1 | 0 | 0 | 47.4968 | 2.9098 | 0 | 0 | 0 | 1 | 0 | 0 | 47.4968 | 46.4649 | 0 | 0 | 8.0792 | 1 | 0 | 0 | 422.8948 | 46.4649 | 0 | -77.4598 | -9.4832e-05
|  |  | 第1複素マトリックス |  |  |  | 第2複素マトリックス |  |  |  | 掛け算結果1 |  |  |  | 第3複素マトリックス |  |  |  | 掛け算結果2 |  |  |  | 第4複素マトリックス |  |  |  | 掛け算結果3 |  |  |  | 第5複素マトリックス |  |  |  | 掛け算結果4
|  | A1(Re,Im) |  | B1(Re,Im) |  | A2(Re,Im) |  | B2(Re,Im) |  | A12(Re,Im) |  | B12(Re,Im) |  | A3Re,Im) |  | B3(Re,Im) |  | A23(Re,Im) |  | B23(Re,Im) |  | A4(Re,Im) |  | B4(Re,Im) |  | A34(Re,Im) |  | B34(Re,Im) |  | A5Re,Im) |  | B5(Re,Im) |  | A45(Re,Im) |  | B12(Re,Im) |  | 減衰量(dB) | ABS(Zin)
| 9.26 | 1 | 0 | 0 | 0 | 1 | 0 | 0 | -0.29914 | 1 | 0 | 0 | -0.29914 | 1 | 0 | 0 | 0 | 5.2372 | 0 | 0 | -0.29914 | 1 | 0 | 0 | -0.91471 | 5.2372 | 0 | 0 | -5.0896 | 1 | 0 | 0 |  | 46.4463 | 0 | 0 | -5.0896 | -46.6234 | 0.10963
|  | A1(Re,Im) |  | B1(Re,Im) |  | A2(Re,Im) |  | B2(Re,Im) |  | A12(Re,Im) |  | B12(Re,Im) |  | A3Re,Im) |  | B3(Re,Im) |  | A23(Re,Im) |  | B23(Re,Im) |  | A4(Re,Im) |  | B4(Re,Im) |  | A34(Re,Im) |  | B34(Re,Im) |  | A5Re,Im) |  | B5(Re,Im) |  | A45(Re,Im) |  | B12(Re,Im) |  | 位相(deg) | RL(Db)
|  | 0 | 6.3835 | 1 | 0 | 0 | 0 | 1 | 0 | 0 | 6.3835 | 2.9096 | 0 | 0 | 14.1644 | 1 | 0 | 0 | 47.5957 | 2.9096 | 0 | 0 | 0 | 1 | 0 | 0 | 47.5957 | 46.4459 | 0 | 0 | 8.0967 | 1 | 0 | 0 | 423.6526 | 46.4459 | 0 | -77.4871 | -9.4503e-05
|  |  | 第1複素マトリックス |  |  |  | 第2複素マトリックス |  |  |  | 掛け算結果1 |  |  |  | 第3複素マトリックス |  |  |  | 掛け算結果2 |  |  |  | 第4複素マトリックス |  |  |  | 掛け算結果3 |  |  |  | 第5複素マトリックス |  |  |  | 掛け算結果4
|  | A1(Re,Im) |  | B1(Re,Im) |  | A2(Re,Im) |  | B2(Re,Im) |  | A12(Re,Im) |  | B12(Re,Im) |  | A3Re,Im) |  | B3(Re,Im) |  | A23(Re,Im) |  | B23(Re,Im) |  | A4(Re,Im) |  | B4(Re,Im) |  | A34(Re,Im) |  | B34(Re,Im) |  | A5Re,Im) |  | B5(Re,Im) |  | A45(Re,Im) |  | B12(Re,Im) |  | 減衰量(dB) | ABS(Zin)
| 9.28 | 1 | 0 | 0 | 0 | 1 | 0 | 0 | -0.29845 | 1 | 0 | 0 | -0.29845 | 1 | 0 | 0 | 0 | 5.2366 | 0 | 0 | -0.29845 | 1 | 0 | 0 | -0.91243 | 5.2366 | 0 | 0 | -5.0764 | 1 | 0 | 0 |  | 46.4274 | 0 | 0 | -5.0764 | -46.6385 | 0.10939
|  | A1(Re,Im) |  | B1(Re,Im) |  | A2(Re,Im) |  | B2(Re,Im) |  | A12(Re,Im) |  | B12(Re,Im) |  | A3Re,Im) |  | B3(Re,Im) |  | A23(Re,Im) |  | B23(Re,Im) |  | A4(Re,Im) |  | B4(Re,Im) |  | A34(Re,Im) |  | B34(Re,Im) |  | A5Re,Im) |  | B5(Re,Im) |  | A45(Re,Im) |  | B12(Re,Im) |  | 位相(deg) | RL(Db)
|  | 0 | 6.3973 | 1 | 0 | 0 | 0 | 1 | 0 | 0 | 6.3973 | 2.9093 | 0 | 0 | 14.195 | 1 | 0 | 0 | 47.6946 | 2.9093 | 0 | 0 | 0 | 1 | 0 | 0 | 47.6946 | 46.4271 | 0 | 0 | 8.1142 | 1 | 0 | 0 | 424.411 | 46.4271 | 0 | -77.5143 | -9.4176e-05
|  |  | 第1複素マトリックス |  |  |  | 第2複素マトリックス |  |  |  | 掛け算結果1 |  |  |  | 第3複素マトリックス |  |  |  | 掛け算結果2 |  |  |  | 第4複素マトリックス |  |  |  | 掛け算結果3 |  |  |  | 第5複素マトリックス |  |  |  | 掛け算結果4
|  | A1(Re,Im) |  | B1(Re,Im) |  | A2(Re,Im) |  | B2(Re,Im) |  | A12(Re,Im) |  | B12(Re,Im) |  | A3Re,Im) |  | B3(Re,Im) |  | A23(Re,Im) |  | B23(Re,Im) |  | A4(Re,Im) |  | B4(Re,Im) |  | A34(Re,Im) |  | B34(Re,Im) |  | A5Re,Im) |  | B5(Re,Im) |  | A45(Re,Im) |  | B12(Re,Im) |  | 減衰量(dB) | ABS(Zin)
| 9.3 | 1 | 0 | 0 | 0 | 1 | 0 | 0 | -0.29777 | 1 | 0 | 0 | -0.29777 | 1 | 0 | 0 | 0 | 5.2359 | 0 | 0 | -0.29777 | 1 | 0 | 0 | -0.91015 | 5.2359 | 0 | 0 | -5.0633 | 1 | 0 | 0 |  | 46.4087 | 0 | 0 | -5.0633 | -46.6536 | 0.10915
|  | A1(Re,Im) |  | B1(Re,Im) |  | A2(Re,Im) |  | B2(Re,Im) |  | A12(Re,Im) |  | B12(Re,Im) |  | A3Re,Im) |  | B3(Re,Im) |  | A23(Re,Im) |  | B23(Re,Im) |  | A4(Re,Im) |  | B4(Re,Im) |  | A34(Re,Im) |  | B34(Re,Im) |  | A5Re,Im) |  | B5(Re,Im) |  | A45(Re,Im) |  | B12(Re,Im) |  | 位相(deg) | RL(Db)
|  | 0 | 6.411 | 1 | 0 | 0 | 0 | 1 | 0 | 0 | 6.411 | 2.909 | 0 | 0 | 14.2256 | 1 | 0 | 0 | 47.7935 | 2.909 | 0 | 0 | 0 | 1 | 0 | 0 | 47.7935 | 46.4084 | 0 | 0 | 8.1316 | 1 | 0 | 0 | 425.1698 | 46.4084 | 0 | -77.5414 | -9.385e-05
|  |  | 第1複素マトリックス |  |  |  | 第2複素マトリックス |  |  |  | 掛け算結果1 |  |  |  | 第3複素マトリックス |  |  |  | 掛け算結果2 |  |  |  | 第4複素マトリックス |  |  |  | 掛け算結果3 |  |  |  | 第5複素マトリックス |  |  |  | 掛け算結果4
|  | A1(Re,Im) |  | B1(Re,Im) |  | A2(Re,Im) |  | B2(Re,Im) |  | A12(Re,Im) |  | B12(Re,Im) |  | A3Re,Im) |  | B3(Re,Im) |  | A23(Re,Im) |  | B23(Re,Im) |  | A4(Re,Im) |  | B4(Re,Im) |  | A34(Re,Im) |  | B34(Re,Im) |  | A5Re,Im) |  | B5(Re,Im) |  | A45(Re,Im) |  | B12(Re,Im) |  | 減衰量(dB) | ABS(Zin)
| 9.32 | 1 | 0 | 0 | 0 | 1 | 0 | 0 | -0.29709 | 1 | 0 | 0 | -0.29709 | 1 | 0 | 0 | 0 | 5.2353 | 0 | 0 | -0.29709 | 1 | 0 | 0 | -0.90789 | 5.2353 | 0 | 0 | -5.0502 | 1 | 0 | 0 |  | 46.3902 | 0 | 0 | -5.0502 | -46.6686 | 0.10891
|  | A1(Re,Im) |  | B1(Re,Im) |  | A2(Re,Im) |  | B2(Re,Im) |  | A12(Re,Im) |  | B12(Re,Im) |  | A3Re,Im) |  | B3(Re,Im) |  | A23(Re,Im) |  | B23(Re,Im) |  | A4(Re,Im) |  | B4(Re,Im) |  | A34(Re,Im) |  | B34(Re,Im) |  | A5Re,Im) |  | B5(Re,Im) |  | A45(Re,Im) |  | B12(Re,Im) |  | 位相(deg) | RL(Db)
|  | 0 | 6.4248 | 1 | 0 | 0 | 0 | 1 | 0 | 0 | 6.4248 | 2.9087 | 0 | 0 | 14.2562 | 1 | 0 | 0 | 47.8924 | 2.9087 | 0 | 0 | 0 | 1 | 0 | 0 | 47.8924 | 46.3898 | 0 | 0 | 8.1491 | 1 | 0 | 0 | 425.929 | 46.3898 | 0 | -77.5683 | -9.3525e-05
|  |  | 第1複素マトリックス |  |  |  | 第2複素マトリックス |  |  |  | 掛け算結果1 |  |  |  | 第3複素マトリックス |  |  |  | 掛け算結果2 |  |  |  | 第4複素マトリックス |  |  |  | 掛け算結果3 |  |  |  | 第5複素マトリックス |  |  |  | 掛け算結果4
|  | A1(Re,Im) |  | B1(Re,Im) |  | A2(Re,Im) |  | B2(Re,Im) |  | A12(Re,Im) |  | B12(Re,Im) |  | A3Re,Im) |  | B3(Re,Im) |  | A23(Re,Im) |  | B23(Re,Im) |  | A4(Re,Im) |  | B4(Re,Im) |  | A34(Re,Im) |  | B34(Re,Im) |  | A5Re,Im) |  | B5(Re,Im) |  | A45(Re,Im) |  | B12(Re,Im) |  | 減衰量(dB) | ABS(Zin)
| 9.34 | 1 | 0 | 0 | 0 | 1 | 0 | 0 | -0.29641 | 1 | 0 | 0 | -0.29641 | 1 | 0 | 0 | 0 | 5.2348 | 0 | 0 | -0.29641 | 1 | 0 | 0 | -0.90564 | 5.2348 | 0 | 0 | -5.0372 | 1 | 0 | 0 |  | 46.3718 | 0 | 0 | -5.0372 | -46.6837 | 0.10868
|  | A1(Re,Im) |  | B1(Re,Im) |  | A2(Re,Im) |  | B2(Re,Im) |  | A12(Re,Im) |  | B12(Re,Im) |  | A3Re,Im) |  | B3(Re,Im) |  | A23(Re,Im) |  | B23(Re,Im) |  | A4(Re,Im) |  | B4(Re,Im) |  | A34(Re,Im) |  | B34(Re,Im) |  | A5Re,Im) |  | B5(Re,Im) |  | A45(Re,Im) |  | B12(Re,Im) |  | 位相(deg) | RL(Db)
|  | 0 | 6.4386 | 1 | 0 | 0 | 0 | 1 | 0 | 0 | 6.4386 | 2.9085 | 0 | 0 | 14.2867 | 1 | 0 | 0 | 47.9913 | 2.9085 | 0 | 0 | 0 | 1 | 0 | 0 | 47.9913 | 46.3714 | 0 | 0 | 8.1666 | 1 | 0 | 0 | 426.6887 | 46.3714 | 0 | -77.5952 | -9.3202e-05
|  |  | 第1複素マトリックス |  |  |  | 第2複素マトリックス |  |  |  | 掛け算結果1 |  |  |  | 第3複素マトリックス |  |  |  | 掛け算結果2 |  |  |  | 第4複素マトリックス |  |  |  | 掛け算結果3 |  |  |  | 第5複素マトリックス |  |  |  | 掛け算結果4
|  | A1(Re,Im) |  | B1(Re,Im) |  | A2(Re,Im) |  | B2(Re,Im) |  | A12(Re,Im) |  | B12(Re,Im) |  | A3Re,Im) |  | B3(Re,Im) |  | A23(Re,Im) |  | B23(Re,Im) |  | A4(Re,Im) |  | B4(Re,Im) |  | A34(Re,Im) |  | B34(Re,Im) |  | A5Re,Im) |  | B5(Re,Im) |  | A45(Re,Im) |  | B12(Re,Im) |  | 減衰量(dB) | ABS(Zin)
| 9.36 | 1 | 0 | 0 | 0 | 1 | 0 | 0 | -0.29574 | 1 | 0 | 0 | -0.29574 | 1 | 0 | 0 | 0 | 5.2342 | 0 | 0 | -0.29574 | 1 | 0 | 0 | -0.9034 | 5.2342 | 0 | 0 | -5.0243 | 1 | 0 | 0 |  | 46.3535 | 0 | 0 | -5.0243 | -46.6987 | 0.10844
|  | A1(Re,Im) |  | B1(Re,Im) |  | A2(Re,Im) |  | B2(Re,Im) |  | A12(Re,Im) |  | B12(Re,Im) |  | A3Re,Im) |  | B3(Re,Im) |  | A23(Re,Im) |  | B23(Re,Im) |  | A4(Re,Im) |  | B4(Re,Im) |  | A34(Re,Im) |  | B34(Re,Im) |  | A5Re,Im) |  | B5(Re,Im) |  | A45(Re,Im) |  | B12(Re,Im) |  | 位相(deg) | RL(Db)
|  | 0 | 6.4524 | 1 | 0 | 0 | 0 | 1 | 0 | 0 | 6.4524 | 2.9082 | 0 | 0 | 14.3173 | 1 | 0 | 0 | 48.0903 | 2.9082 | 0 | 0 | 0 | 1 | 0 | 0 | 48.0903 | 46.3531 | 0 | 0 | 8.1841 | 1 | 0 | 0 | 427.4488 | 46.3531 | 0 | -77.6219 | -9.288e-05
|  |  | 第1複素マトリックス |  |  |  | 第2複素マトリックス |  |  |  | 掛け算結果1 |  |  |  | 第3複素マトリックス |  |  |  | 掛け算結果2 |  |  |  | 第4複素マトリックス |  |  |  | 掛け算結果3 |  |  |  | 第5複素マトリックス |  |  |  | 掛け算結果4
|  | A1(Re,Im) |  | B1(Re,Im) |  | A2(Re,Im) |  | B2(Re,Im) |  | A12(Re,Im) |  | B12(Re,Im) |  | A3Re,Im) |  | B3(Re,Im) |  | A23(Re,Im) |  | B23(Re,Im) |  | A4(Re,Im) |  | B4(Re,Im) |  | A34(Re,Im) |  | B34(Re,Im) |  | A5Re,Im) |  | B5(Re,Im) |  | A45(Re,Im) |  | B12(Re,Im) |  | 減衰量(dB) | ABS(Zin)
| 9.38 | 1 | 0 | 0 | 0 | 1 | 0 | 0 | -0.29506 | 1 | 0 | 0 | -0.29506 | 1 | 0 | 0 | 0 | 5.2336 | 0 | 0 | -0.29506 | 1 | 0 | 0 | -0.90118 | 5.2336 | 0 | 0 | -5.0114 | 1 | 0 | 0 |  | 46.3353 | 0 | 0 | -5.0114 | -46.7137 | 0.10821
|  | A1(Re,Im) |  | B1(Re,Im) |  | A2(Re,Im) |  | B2(Re,Im) |  | A12(Re,Im) |  | B12(Re,Im) |  | A3Re,Im) |  | B3(Re,Im) |  | A23(Re,Im) |  | B23(Re,Im) |  | A4(Re,Im) |  | B4(Re,Im) |  | A34(Re,Im) |  | B34(Re,Im) |  | A5Re,Im) |  | B5(Re,Im) |  | A45(Re,Im) |  | B12(Re,Im) |  | 位相(deg) | RL(Db)
|  | 0 | 6.4662 | 1 | 0 | 0 | 0 | 1 | 0 | 0 | 6.4662 | 2.9079 | 0 | 0 | 14.3479 | 1 | 0 | 0 | 48.1892 | 2.9079 | 0 | 0 | 0 | 1 | 0 | 0 | 48.1892 | 46.3349 | 0 | 0 | 8.2016 | 1 | 0 | 0 | 428.2093 | 46.3349 | 0 | -77.6486 | -9.256e-05
|  |  | 第1複素マトリックス |  |  |  | 第2複素マトリックス |  |  |  | 掛け算結果1 |  |  |  | 第3複素マトリックス |  |  |  | 掛け算結果2 |  |  |  | 第4複素マトリックス |  |  |  | 掛け算結果3 |  |  |  | 第5複素マトリックス |  |  |  | 掛け算結果4
|  | A1(Re,Im) |  | B1(Re,Im) |  | A2(Re,Im) |  | B2(Re,Im) |  | A12(Re,Im) |  | B12(Re,Im) |  | A3Re,Im) |  | B3(Re,Im) |  | A23(Re,Im) |  | B23(Re,Im) |  | A4(Re,Im) |  | B4(Re,Im) |  | A34(Re,Im) |  | B34(Re,Im) |  | A5Re,Im) |  | B5(Re,Im) |  | A45(Re,Im) |  | B12(Re,Im) |  | 減衰量(dB) | ABS(Zin)
| 9.4 | 1 | 0 | 0 | 0 | 1 | 0 | 0 | -0.2944 | 1 | 0 | 0 | -0.2944 | 1 | 0 | 0 | 0 | 5.233 | 0 | 0 | -0.2944 | 1 | 0 | 0 | -0.89896 | 5.233 | 0 | 0 | -4.9986 | 1 | 0 | 0 |  | 46.3173 | 0 | 0 | -4.9986 | -46.7287 | 0.10797
|  | A1(Re,Im) |  | B1(Re,Im) |  | A2(Re,Im) |  | B2(Re,Im) |  | A12(Re,Im) |  | B12(Re,Im) |  | A3Re,Im) |  | B3(Re,Im) |  | A23(Re,Im) |  | B23(Re,Im) |  | A4(Re,Im) |  | B4(Re,Im) |  | A34(Re,Im) |  | B34(Re,Im) |  | A5Re,Im) |  | B5(Re,Im) |  | A45(Re,Im) |  | B12(Re,Im) |  | 位相(deg) | RL(Db)
|  | 0 | 6.48 | 1 | 0 | 0 | 0 | 1 | 0 | 0 | 6.48 | 2.9077 | 0 | 0 | 14.3785 | 1 | 0 | 0 | 48.2882 | 2.9077 | 0 | 0 | 0 | 1 | 0 | 0 | 48.2882 | 46.3169 | 0 | 0 | 8.2191 | 1 | 0 | 0 | 428.9703 | 46.3169 | 0 | -77.6751 | -9.2241e-05
|  |  | 第1複素マトリックス |  |  |  | 第2複素マトリックス |  |  |  | 掛け算結果1 |  |  |  | 第3複素マトリックス |  |  |  | 掛け算結果2 |  |  |  | 第4複素マトリックス |  |  |  | 掛け算結果3 |  |  |  | 第5複素マトリックス |  |  |  | 掛け算結果4
|  | A1(Re,Im) |  | B1(Re,Im) |  | A2(Re,Im) |  | B2(Re,Im) |  | A12(Re,Im) |  | B12(Re,Im) |  | A3Re,Im) |  | B3(Re,Im) |  | A23(Re,Im) |  | B23(Re,Im) |  | A4(Re,Im) |  | B4(Re,Im) |  | A34(Re,Im) |  | B34(Re,Im) |  | A5Re,Im) |  | B5(Re,Im) |  | A45(Re,Im) |  | B12(Re,Im) |  | 減衰量(dB) | ABS(Zin)
| 9.42 | 1 | 0 | 0 | 0 | 1 | 0 | 0 | -0.29373 | 1 | 0 | 0 | -0.29373 | 1 | 0 | 0 | 0 | 5.2324 | 0 | 0 | -0.29373 | 1 | 0 | 0 | -0.89676 | 5.2324 | 0 | 0 | -4.9859 | 1 | 0 | 0 |  | 46.2993 | 0 | 0 | -4.9859 | -46.7436 | 0.10774
|  | A1(Re,Im) |  | B1(Re,Im) |  | A2(Re,Im) |  | B2(Re,Im) |  | A12(Re,Im) |  | B12(Re,Im) |  | A3Re,Im) |  | B3(Re,Im) |  | A23(Re,Im) |  | B23(Re,Im) |  | A4(Re,Im) |  | B4(Re,Im) |  | A34(Re,Im) |  | B34(Re,Im) |  | A5Re,Im) |  | B5(Re,Im) |  | A45(Re,Im) |  | B12(Re,Im) |  | 位相(deg) | RL(Db)
|  | 0 | 6.4938 | 1 | 0 | 0 | 0 | 1 | 0 | 0 | 6.4938 | 2.9074 | 0 | 0 | 14.4091 | 1 | 0 | 0 | 48.3871 | 2.9074 | 0 | 0 | 0 | 1 | 0 | 0 | 48.3871 | 46.299 | 0 | 0 | 8.2366 | 1 | 0 | 0 | 429.7317 | 46.299 | 0 | -77.7014 | -9.1923e-05
|  |  | 第1複素マトリックス |  |  |  | 第2複素マトリックス |  |  |  | 掛け算結果1 |  |  |  | 第3複素マトリックス |  |  |  | 掛け算結果2 |  |  |  | 第4複素マトリックス |  |  |  | 掛け算結果3 |  |  |  | 第5複素マトリックス |  |  |  | 掛け算結果4
|  | A1(Re,Im) |  | B1(Re,Im) |  | A2(Re,Im) |  | B2(Re,Im) |  | A12(Re,Im) |  | B12(Re,Im) |  | A3Re,Im) |  | B3(Re,Im) |  | A23(Re,Im) |  | B23(Re,Im) |  | A4(Re,Im) |  | B4(Re,Im) |  | A34(Re,Im) |  | B34(Re,Im) |  | A5Re,Im) |  | B5(Re,Im) |  | A45(Re,Im) |  | B12(Re,Im) |  | 減衰量(dB) | ABS(Zin)
| 9.44 | 1 | 0 | 0 | 0 | 1 | 0 | 0 | -0.29307 | 1 | 0 | 0 | -0.29307 | 1 | 0 | 0 | 0 | 5.2318 | 0 | 0 | -0.29307 | 1 | 0 | 0 | -0.89457 | 5.2318 | 0 | 0 | -4.9733 | 1 | 0 | 0 |  | 46.2816 | 0 | 0 | -4.9733 | -46.7586 | 0.10751
|  | A1(Re,Im) |  | B1(Re,Im) |  | A2(Re,Im) |  | B2(Re,Im) |  | A12(Re,Im) |  | B12(Re,Im) |  | A3Re,Im) |  | B3(Re,Im) |  | A23(Re,Im) |  | B23(Re,Im) |  | A4(Re,Im) |  | B4(Re,Im) |  | A34(Re,Im) |  | B34(Re,Im) |  | A5Re,Im) |  | B5(Re,Im) |  | A45(Re,Im) |  | B12(Re,Im) |  | 位相(deg) | RL(Db)
|  | 0 | 6.5076 | 1 | 0 | 0 | 0 | 1 | 0 | 0 | 6.5076 | 2.9072 | 0 | 0 | 14.4397 | 1 | 0 | 0 | 48.4861 | 2.9072 | 0 | 0 | 0 | 1 | 0 | 0 | 48.4861 | 46.2812 | 0 | 0 | 8.2541 | 1 | 0 | 0 | 430.4935 | 46.2812 | 0 | -77.7277 | -9.1607e-05
|  |  | 第1複素マトリックス |  |  |  | 第2複素マトリックス |  |  |  | 掛け算結果1 |  |  |  | 第3複素マトリックス |  |  |  | 掛け算結果2 |  |  |  | 第4複素マトリックス |  |  |  | 掛け算結果3 |  |  |  | 第5複素マトリックス |  |  |  | 掛け算結果4
|  | A1(Re,Im) |  | B1(Re,Im) |  | A2(Re,Im) |  | B2(Re,Im) |  | A12(Re,Im) |  | B12(Re,Im) |  | A3Re,Im) |  | B3(Re,Im) |  | A23(Re,Im) |  | B23(Re,Im) |  | A4(Re,Im) |  | B4(Re,Im) |  | A34(Re,Im) |  | B34(Re,Im) |  | A5Re,Im) |  | B5(Re,Im) |  | A45(Re,Im) |  | B12(Re,Im) |  | 減衰量(dB) | ABS(Zin)
| 9.46 | 1 | 0 | 0 | 0 | 1 | 0 | 0 | -0.29241 | 1 | 0 | 0 | -0.29241 | 1 | 0 | 0 | 0 | 5.2313 | 0 | 0 | -0.29241 | 1 | 0 | 0 | -0.89239 | 5.2313 | 0 | 0 | -4.9607 | 1 | 0 | 0 |  | 46.2639 | 0 | 0 | -4.9607 | -46.7735 | 0.10728
|  | A1(Re,Im) |  | B1(Re,Im) |  | A2(Re,Im) |  | B2(Re,Im) |  | A12(Re,Im) |  | B12(Re,Im) |  | A3Re,Im) |  | B3(Re,Im) |  | A23(Re,Im) |  | B23(Re,Im) |  | A4(Re,Im) |  | B4(Re,Im) |  | A34(Re,Im) |  | B34(Re,Im) |  | A5Re,Im) |  | B5(Re,Im) |  | A45(Re,Im) |  | B12(Re,Im) |  | 位相(deg) | RL(Db)
|  | 0 | 6.5213 | 1 | 0 | 0 | 0 | 1 | 0 | 0 | 6.5213 | 2.9069 | 0 | 0 | 14.4703 | 1 | 0 | 0 | 48.5851 | 2.9069 | 0 | 0 | 0 | 1 | 0 | 0 | 48.5851 | 46.2635 | 0 | 0 | 8.2715 | 1 | 0 | 0 | 431.2558 | 46.2635 | 0 | -77.7539 | -9.1293e-05
|  |  | 第1複素マトリックス |  |  |  | 第2複素マトリックス |  |  |  | 掛け算結果1 |  |  |  | 第3複素マトリックス |  |  |  | 掛け算結果2 |  |  |  | 第4複素マトリックス |  |  |  | 掛け算結果3 |  |  |  | 第5複素マトリックス |  |  |  | 掛け算結果4
|  | A1(Re,Im) |  | B1(Re,Im) |  | A2(Re,Im) |  | B2(Re,Im) |  | A12(Re,Im) |  | B12(Re,Im) |  | A3Re,Im) |  | B3(Re,Im) |  | A23(Re,Im) |  | B23(Re,Im) |  | A4(Re,Im) |  | B4(Re,Im) |  | A34(Re,Im) |  | B34(Re,Im) |  | A5Re,Im) |  | B5(Re,Im) |  | A45(Re,Im) |  | B12(Re,Im) |  | 減衰量(dB) | ABS(Zin)
| 9.48 | 1 | 0 | 0 | 0 | 1 | 0 | 0 | -0.29175 | 1 | 0 | 0 | -0.29175 | 1 | 0 | 0 | 0 | 5.2307 | 0 | 0 | -0.29175 | 1 | 0 | 0 | -0.89022 | 5.2307 | 0 | 0 | -4.9482 | 1 | 0 | 0 |  | 46.2464 | 0 | 0 | -4.9482 | -46.7885 | 0.10705
|  | A1(Re,Im) |  | B1(Re,Im) |  | A2(Re,Im) |  | B2(Re,Im) |  | A12(Re,Im) |  | B12(Re,Im) |  | A3Re,Im) |  | B3(Re,Im) |  | A23(Re,Im) |  | B23(Re,Im) |  | A4(Re,Im) |  | B4(Re,Im) |  | A34(Re,Im) |  | B34(Re,Im) |  | A5Re,Im) |  | B5(Re,Im) |  | A45(Re,Im) |  | B12(Re,Im) |  | 位相(deg) | RL(Db)
|  | 0 | 6.5351 | 1 | 0 | 0 | 0 | 1 | 0 | 0 | 6.5351 | 2.9066 | 0 | 0 | 14.5009 | 1 | 0 | 0 | 48.6841 | 2.9066 | 0 | 0 | 0 | 1 | 0 | 0 | 48.6841 | 46.246 | 0 | 0 | 8.289 | 1 | 0 | 0 | 432.0185 | 46.246 | 0 | -77.7799 | -9.0979e-05
|  |  | 第1複素マトリックス |  |  |  | 第2複素マトリックス |  |  |  | 掛け算結果1 |  |  |  | 第3複素マトリックス |  |  |  | 掛け算結果2 |  |  |  | 第4複素マトリックス |  |  |  | 掛け算結果3 |  |  |  | 第5複素マトリックス |  |  |  | 掛け算結果4
|  | A1(Re,Im) |  | B1(Re,Im) |  | A2(Re,Im) |  | B2(Re,Im) |  | A12(Re,Im) |  | B12(Re,Im) |  | A3Re,Im) |  | B3(Re,Im) |  | A23(Re,Im) |  | B23(Re,Im) |  | A4(Re,Im) |  | B4(Re,Im) |  | A34(Re,Im) |  | B34(Re,Im) |  | A5Re,Im) |  | B5(Re,Im) |  | A45(Re,Im) |  | B12(Re,Im) |  | 減衰量(dB) | ABS(Zin)
| 9.5 | 1 | 0 | 0 | 0 | 1 | 0 | 0 | -0.2911 | 1 | 0 | 0 | -0.2911 | 1 | 0 | 0 | 0 | 5.2301 | 0 | 0 | -0.2911 | 1 | 0 | 0 | -0.88806 | 5.2301 | 0 | 0 | -4.9357 | 1 | 0 | 0 |  | 46.2289 | 0 | 0 | -4.9357 | -46.8034 | 0.10682
|  | A1(Re,Im) |  | B1(Re,Im) |  | A2(Re,Im) |  | B2(Re,Im) |  | A12(Re,Im) |  | B12(Re,Im) |  | A3Re,Im) |  | B3(Re,Im) |  | A23(Re,Im) |  | B23(Re,Im) |  | A4(Re,Im) |  | B4(Re,Im) |  | A34(Re,Im) |  | B34(Re,Im) |  | A5Re,Im) |  | B5(Re,Im) |  | A45(Re,Im) |  | B12(Re,Im) |  | 位相(deg) | RL(Db)
|  | 0 | 6.5489 | 1 | 0 | 0 | 0 | 1 | 0 | 0 | 6.5489 | 2.9064 | 0 | 0 | 14.5315 | 1 | 0 | 0 | 48.7831 | 2.9064 | 0 | 0 | 0 | 1 | 0 | 0 | 48.7831 | 46.2286 | 0 | 0 | 8.3065 | 1 | 0 | 0 | 432.7815 | 46.2286 | 0 | -77.8059 | -9.0668e-05
|  |  | 第1複素マトリックス |  |  |  | 第2複素マトリックス |  |  |  | 掛け算結果1 |  |  |  | 第3複素マトリックス |  |  |  | 掛け算結果2 |  |  |  | 第4複素マトリックス |  |  |  | 掛け算結果3 |  |  |  | 第5複素マトリックス |  |  |  | 掛け算結果4
|  | A1(Re,Im) |  | B1(Re,Im) |  | A2(Re,Im) |  | B2(Re,Im) |  | A12(Re,Im) |  | B12(Re,Im) |  | A3Re,Im) |  | B3(Re,Im) |  | A23(Re,Im) |  | B23(Re,Im) |  | A4(Re,Im) |  | B4(Re,Im) |  | A34(Re,Im) |  | B34(Re,Im) |  | A5Re,Im) |  | B5(Re,Im) |  | A45(Re,Im) |  | B12(Re,Im) |  | 減衰量(dB) | ABS(Zin)
| 9.52 | 1 | 0 | 0 | 0 | 1 | 0 | 0 | -0.29045 | 1 | 0 | 0 | -0.29045 | 1 | 0 | 0 | 0 | 5.2296 | 0 | 0 | -0.29045 | 1 | 0 | 0 | -0.88591 | 5.2296 | 0 | 0 | -4.9234 | 1 | 0 | 0 |  | 46.2116 | 0 | 0 | -4.9234 | -46.8183 | 0.10659
|  | A1(Re,Im) |  | B1(Re,Im) |  | A2(Re,Im) |  | B2(Re,Im) |  | A12(Re,Im) |  | B12(Re,Im) |  | A3Re,Im) |  | B3(Re,Im) |  | A23(Re,Im) |  | B23(Re,Im) |  | A4(Re,Im) |  | B4(Re,Im) |  | A34(Re,Im) |  | B34(Re,Im) |  | A5Re,Im) |  | B5(Re,Im) |  | A45(Re,Im) |  | B12(Re,Im) |  | 位相(deg) | RL(Db)
|  | 0 | 6.5627 | 1 | 0 | 0 | 0 | 1 | 0 | 0 | 6.5627 | 2.9061 | 0 | 0 | 14.5621 | 1 | 0 | 0 | 48.8821 | 2.9061 | 0 | 0 | 0 | 1 | 0 | 0 | 48.8821 | 46.2113 | 0 | 0 | 8.324 | 1 | 0 | 0 | 433.545 | 46.2113 | 0 | -77.8317 | -9.0357e-05
|  |  | 第1複素マトリックス |  |  |  | 第2複素マトリックス |  |  |  | 掛け算結果1 |  |  |  | 第3複素マトリックス |  |  |  | 掛け算結果2 |  |  |  | 第4複素マトリックス |  |  |  | 掛け算結果3 |  |  |  | 第5複素マトリックス |  |  |  | 掛け算結果4
|  | A1(Re,Im) |  | B1(Re,Im) |  | A2(Re,Im) |  | B2(Re,Im) |  | A12(Re,Im) |  | B12(Re,Im) |  | A3Re,Im) |  | B3(Re,Im) |  | A23(Re,Im) |  | B23(Re,Im) |  | A4(Re,Im) |  | B4(Re,Im) |  | A34(Re,Im) |  | B34(Re,Im) |  | A5Re,Im) |  | B5(Re,Im) |  | A45(Re,Im) |  | B12(Re,Im) |  | 減衰量(dB) | ABS(Zin)
| 9.54 | 1 | 0 | 0 | 0 | 1 | 0 | 0 | -0.2898 | 1 | 0 | 0 | -0.2898 | 1 | 0 | 0 | 0 | 5.229 | 0 | 0 | -0.2898 | 1 | 0 | 0 | -0.88377 | 5.229 | 0 | 0 | -4.9111 | 1 | 0 | 0 |  | 46.1945 | 0 | 0 | -4.9111 | -46.8331 | 0.10636
|  | A1(Re,Im) |  | B1(Re,Im) |  | A2(Re,Im) |  | B2(Re,Im) |  | A12(Re,Im) |  | B12(Re,Im) |  | A3Re,Im) |  | B3(Re,Im) |  | A23(Re,Im) |  | B23(Re,Im) |  | A4(Re,Im) |  | B4(Re,Im) |  | A34(Re,Im) |  | B34(Re,Im) |  | A5Re,Im) |  | B5(Re,Im) |  | A45(Re,Im) |  | B12(Re,Im) |  | 位相(deg) | RL(Db)
|  | 0 | 6.5765 | 1 | 0 | 0 | 0 | 1 | 0 | 0 | 6.5765 | 2.9059 | 0 | 0 | 14.5927 | 1 | 0 | 0 | 48.9811 | 2.9059 | 0 | 0 | 0 | 1 | 0 | 0 | 48.9811 | 46.1941 | 0 | 0 | 8.3415 | 1 | 0 | 0 | 434.3089 | 46.1941 | 0 | -77.8574 | -9.0048e-05
|  |  | 第1複素マトリックス |  |  |  | 第2複素マトリックス |  |  |  | 掛け算結果1 |  |  |  | 第3複素マトリックス |  |  |  | 掛け算結果2 |  |  |  | 第4複素マトリックス |  |  |  | 掛け算結果3 |  |  |  | 第5複素マトリックス |  |  |  | 掛け算結果4
|  | A1(Re,Im) |  | B1(Re,Im) |  | A2(Re,Im) |  | B2(Re,Im) |  | A12(Re,Im) |  | B12(Re,Im) |  | A3Re,Im) |  | B3(Re,Im) |  | A23(Re,Im) |  | B23(Re,Im) |  | A4(Re,Im) |  | B4(Re,Im) |  | A34(Re,Im) |  | B34(Re,Im) |  | A5Re,Im) |  | B5(Re,Im) |  | A45(Re,Im) |  | B12(Re,Im) |  | 減衰量(dB) | ABS(Zin)
| 9.56 | 1 | 0 | 0 | 0 | 1 | 0 | 0 | -0.28916 | 1 | 0 | 0 | -0.28916 | 1 | 0 | 0 | 0 | 5.2284 | 0 | 0 | -0.28916 | 1 | 0 | 0 | -0.88165 | 5.2284 | 0 | 0 | -4.8988 | 1 | 0 | 0 |  | 46.1774 | 0 | 0 | -4.8988 | -46.848 | 0.10614
|  | A1(Re,Im) |  | B1(Re,Im) |  | A2(Re,Im) |  | B2(Re,Im) |  | A12(Re,Im) |  | B12(Re,Im) |  | A3Re,Im) |  | B3(Re,Im) |  | A23(Re,Im) |  | B23(Re,Im) |  | A4(Re,Im) |  | B4(Re,Im) |  | A34(Re,Im) |  | B34(Re,Im) |  | A5Re,Im) |  | B5(Re,Im) |  | A45(Re,Im) |  | B12(Re,Im) |  | 位相(deg) | RL(Db)
|  | 0 | 6.5903 | 1 | 0 | 0 | 0 | 1 | 0 | 0 | 6.5903 | 2.9056 | 0 | 0 | 14.6233 | 1 | 0 | 0 | 49.0801 | 2.9056 | 0 | 0 | 0 | 1 | 0 | 0 | 49.0801 | 46.1771 | 0 | 0 | 8.359 | 1 | 0 | 0 | 435.0732 | 46.1771 | 0 | -77.8831 | -8.9741e-05
|  |  | 第1複素マトリックス |  |  |  | 第2複素マトリックス |  |  |  | 掛け算結果1 |  |  |  | 第3複素マトリックス |  |  |  | 掛け算結果2 |  |  |  | 第4複素マトリックス |  |  |  | 掛け算結果3 |  |  |  | 第5複素マトリックス |  |  |  | 掛け算結果4
|  | A1(Re,Im) |  | B1(Re,Im) |  | A2(Re,Im) |  | B2(Re,Im) |  | A12(Re,Im) |  | B12(Re,Im) |  | A3Re,Im) |  | B3(Re,Im) |  | A23(Re,Im) |  | B23(Re,Im) |  | A4(Re,Im) |  | B4(Re,Im) |  | A34(Re,Im) |  | B34(Re,Im) |  | A5Re,Im) |  | B5(Re,Im) |  | A45(Re,Im) |  | B12(Re,Im) |  | 減衰量(dB) | ABS(Zin)
| 9.58 | 1 | 0 | 0 | 0 | 1 | 0 | 0 | -0.28852 | 1 | 0 | 0 | -0.28852 | 1 | 0 | 0 | 0 | 5.2279 | 0 | 0 | -0.28852 | 1 | 0 | 0 | -0.87953 | 5.2279 | 0 | 0 | -4.8866 | 1 | 0 | 0 |  | 46.1605 | 0 | 0 | -4.8866 | -46.8628 | 0.10591
|  | A1(Re,Im) |  | B1(Re,Im) |  | A2(Re,Im) |  | B2(Re,Im) |  | A12(Re,Im) |  | B12(Re,Im) |  | A3Re,Im) |  | B3(Re,Im) |  | A23(Re,Im) |  | B23(Re,Im) |  | A4(Re,Im) |  | B4(Re,Im) |  | A34(Re,Im) |  | B34(Re,Im) |  | A5Re,Im) |  | B5(Re,Im) |  | A45(Re,Im) |  | B12(Re,Im) |  | 位相(deg) | RL(Db)
|  | 0 | 6.6041 | 1 | 0 | 0 | 0 | 1 | 0 | 0 | 6.6041 | 2.9054 | 0 | 0 | 14.6539 | 1 | 0 | 0 | 49.1792 | 2.9054 | 0 | 0 | 0 | 1 | 0 | 0 | 49.1792 | 46.1601 | 0 | 0 | 8.3765 | 1 | 0 | 0 | 435.8379 | 46.1601 | 0 | -77.9086 | -8.9435e-05
|  |  | 第1複素マトリックス |  |  |  | 第2複素マトリックス |  |  |  | 掛け算結果1 |  |  |  | 第3複素マトリックス |  |  |  | 掛け算結果2 |  |  |  | 第4複素マトリックス |  |  |  | 掛け算結果3 |  |  |  | 第5複素マトリックス |  |  |  | 掛け算結果4
|  | A1(Re,Im) |  | B1(Re,Im) |  | A2(Re,Im) |  | B2(Re,Im) |  | A12(Re,Im) |  | B12(Re,Im) |  | A3Re,Im) |  | B3(Re,Im) |  | A23(Re,Im) |  | B23(Re,Im) |  | A4(Re,Im) |  | B4(Re,Im) |  | A34(Re,Im) |  | B34(Re,Im) |  | A5Re,Im) |  | B5(Re,Im) |  | A45(Re,Im) |  | B12(Re,Im) |  | 減衰量(dB) | ABS(Zin)
| 9.6 | 1 | 0 | 0 | 0 | 1 | 0 | 0 | -0.28788 | 1 | 0 | 0 | -0.28788 | 1 | 0 | 0 | 0 | 5.2273 | 0 | 0 | -0.28788 | 1 | 0 | 0 | -0.87743 | 5.2273 | 0 | 0 | -4.8745 | 1 | 0 | 0 |  | 46.1437 | 0 | 0 | -4.8745 | -46.8777 | 0.10569
|  | A1(Re,Im) |  | B1(Re,Im) |  | A2(Re,Im) |  | B2(Re,Im) |  | A12(Re,Im) |  | B12(Re,Im) |  | A3Re,Im) |  | B3(Re,Im) |  | A23(Re,Im) |  | B23(Re,Im) |  | A4(Re,Im) |  | B4(Re,Im) |  | A34(Re,Im) |  | B34(Re,Im) |  | A5Re,Im) |  | B5(Re,Im) |  | A45(Re,Im) |  | B12(Re,Im) |  | 位相(deg) | RL(Db)
|  | 0 | 6.6179 | 1 | 0 | 0 | 0 | 1 | 0 | 0 | 6.6179 | 2.9051 | 0 | 0 | 14.6844 | 1 | 0 | 0 | 49.2782 | 2.9051 | 0 | 0 | 0 | 1 | 0 | 0 | 49.2782 | 46.1433 | 0 | 0 | 8.394 | 1 | 0 | 0 | 436.603 | 46.1433 | 0 | -77.934 | -8.913e-05
|  |  | 第1複素マトリックス |  |  |  | 第2複素マトリックス |  |  |  | 掛け算結果1 |  |  |  | 第3複素マトリックス |  |  |  | 掛け算結果2 |  |  |  | 第4複素マトリックス |  |  |  | 掛け算結果3 |  |  |  | 第5複素マトリックス |  |  |  | 掛け算結果4
|  | A1(Re,Im) |  | B1(Re,Im) |  | A2(Re,Im) |  | B2(Re,Im) |  | A12(Re,Im) |  | B12(Re,Im) |  | A3Re,Im) |  | B3(Re,Im) |  | A23(Re,Im) |  | B23(Re,Im) |  | A4(Re,Im) |  | B4(Re,Im) |  | A34(Re,Im) |  | B34(Re,Im) |  | A5Re,Im) |  | B5(Re,Im) |  | A45(Re,Im) |  | B12(Re,Im) |  | 減衰量(dB) | ABS(Zin)
| 9.62 | 1 | 0 | 0 | 0 | 1 | 0 | 0 | -0.28724 | 1 | 0 | 0 | -0.28724 | 1 | 0 | 0 | 0 | 5.2268 | 0 | 0 | -0.28724 | 1 | 0 | 0 | -0.87534 | 5.2268 | 0 | 0 | -4.8624 | 1 | 0 | 0 |  | 46.127 | 0 | 0 | -4.8624 | -46.8925 | 0.10546
|  | A1(Re,Im) |  | B1(Re,Im) |  | A2(Re,Im) |  | B2(Re,Im) |  | A12(Re,Im) |  | B12(Re,Im) |  | A3Re,Im) |  | B3(Re,Im) |  | A23(Re,Im) |  | B23(Re,Im) |  | A4(Re,Im) |  | B4(Re,Im) |  | A34(Re,Im) |  | B34(Re,Im) |  | A5Re,Im) |  | B5(Re,Im) |  | A45(Re,Im) |  | B12(Re,Im) |  | 位相(deg) | RL(Db)
|  | 0 | 6.6316 | 1 | 0 | 0 | 0 | 1 | 0 | 0 | 6.6316 | 2.9049 | 0 | 0 | 14.715 | 1 | 0 | 0 | 49.3773 | 2.9049 | 0 | 0 | 0 | 1 | 0 | 0 | 49.3773 | 46.1266 | 0 | 0 | 8.4114 | 1 | 0 | 0 | 437.3685 | 46.1266 | 0 | -77.9592 | -8.8826e-05
|  |  | 第1複素マトリックス |  |  |  | 第2複素マトリックス |  |  |  | 掛け算結果1 |  |  |  | 第3複素マトリックス |  |  |  | 掛け算結果2 |  |  |  | 第4複素マトリックス |  |  |  | 掛け算結果3 |  |  |  | 第5複素マトリックス |  |  |  | 掛け算結果4
|  | A1(Re,Im) |  | B1(Re,Im) |  | A2(Re,Im) |  | B2(Re,Im) |  | A12(Re,Im) |  | B12(Re,Im) |  | A3Re,Im) |  | B3(Re,Im) |  | A23(Re,Im) |  | B23(Re,Im) |  | A4(Re,Im) |  | B4(Re,Im) |  | A34(Re,Im) |  | B34(Re,Im) |  | A5Re,Im) |  | B5(Re,Im) |  | A45(Re,Im) |  | B12(Re,Im) |  | 減衰量(dB) | ABS(Zin)
| 9.64 | 1 | 0 | 0 | 0 | 1 | 0 | 0 | -0.28661 | 1 | 0 | 0 | -0.28661 | 1 | 0 | 0 | 0 | 5.2263 | 0 | 0 | -0.28661 | 1 | 0 | 0 | -0.87325 | 5.2263 | 0 | 0 | -4.8505 | 1 | 0 | 0 |  | 46.1104 | 0 | 0 | -4.8505 | -46.9073 | 0.10524
|  | A1(Re,Im) |  | B1(Re,Im) |  | A2(Re,Im) |  | B2(Re,Im) |  | A12(Re,Im) |  | B12(Re,Im) |  | A3Re,Im) |  | B3(Re,Im) |  | A23(Re,Im) |  | B23(Re,Im) |  | A4(Re,Im) |  | B4(Re,Im) |  | A34(Re,Im) |  | B34(Re,Im) |  | A5Re,Im) |  | B5(Re,Im) |  | A45(Re,Im) |  | B12(Re,Im) |  | 位相(deg) | RL(Db)
|  | 0 | 6.6454 | 1 | 0 | 0 | 0 | 1 | 0 | 0 | 6.6454 | 2.9047 | 0 | 0 | 14.7456 | 1 | 0 | 0 | 49.4763 | 2.9047 | 0 | 0 | 0 | 1 | 0 | 0 | 49.4763 | 46.11 | 0 | 0 | 8.4289 | 1 | 0 | 0 | 438.1344 | 46.11 | 0 | -77.9844 | -8.8524e-05
|  |  | 第1複素マトリックス |  |  |  | 第2複素マトリックス |  |  |  | 掛け算結果1 |  |  |  | 第3複素マトリックス |  |  |  | 掛け算結果2 |  |  |  | 第4複素マトリックス |  |  |  | 掛け算結果3 |  |  |  | 第5複素マトリックス |  |  |  | 掛け算結果4
|  | A1(Re,Im) |  | B1(Re,Im) |  | A2(Re,Im) |  | B2(Re,Im) |  | A12(Re,Im) |  | B12(Re,Im) |  | A3Re,Im) |  | B3(Re,Im) |  | A23(Re,Im) |  | B23(Re,Im) |  | A4(Re,Im) |  | B4(Re,Im) |  | A34(Re,Im) |  | B34(Re,Im) |  | A5Re,Im) |  | B5(Re,Im) |  | A45(Re,Im) |  | B12(Re,Im) |  | 減衰量(dB) | ABS(Zin)
| 9.66 | 1 | 0 | 0 | 0 | 1 | 0 | 0 | -0.28598 | 1 | 0 | 0 | -0.28598 | 1 | 0 | 0 | 0 | 5.2257 | 0 | 0 | -0.28598 | 1 | 0 | 0 | -0.87118 | 5.2257 | 0 | 0 | -4.8385 | 1 | 0 | 0 |  | 46.0939 | 0 | 0 | -4.8385 | -46.922 | 0.10502
|  | A1(Re,Im) |  | B1(Re,Im) |  | A2(Re,Im) |  | B2(Re,Im) |  | A12(Re,Im) |  | B12(Re,Im) |  | A3Re,Im) |  | B3(Re,Im) |  | A23(Re,Im) |  | B23(Re,Im) |  | A4(Re,Im) |  | B4(Re,Im) |  | A34(Re,Im) |  | B34(Re,Im) |  | A5Re,Im) |  | B5(Re,Im) |  | A45(Re,Im) |  | B12(Re,Im) |  | 位相(deg) | RL(Db)
|  | 0 | 6.6592 | 1 | 0 | 0 | 0 | 1 | 0 | 0 | 6.6592 | 2.9044 | 0 | 0 | 14.7762 | 1 | 0 | 0 | 49.5754 | 2.9044 | 0 | 0 | 0 | 1 | 0 | 0 | 49.5754 | 46.0936 | 0 | 0 | 8.4464 | 1 | 0 | 0 | 438.9007 | 46.0936 | 0 | -78.0095 | -8.8223e-05
0 |  |  | 第1複素マトリックス |  |  |  | 第2複素マトリックス |  |  |  | 掛け算結果1 |  |  |  | 第3複素マトリックス |  |  |  | 掛け算結果2 |  |  |  | 第4複素マトリックス |  |  |  | 掛け算結果3 |  |  |  | 第5複素マトリックス |  |  |  | 掛け算結果4
|  | A1(Re,Im) |  | B1(Re,Im) |  | A2(Re,Im) |  | B2(Re,Im) |  | A12(Re,Im) |  | B12(Re,Im) |  | A3Re,Im) |  | B3(Re,Im) |  | A23(Re,Im) |  | B23(Re,Im) |  | A4(Re,Im) |  | B4(Re,Im) |  | A34(Re,Im) |  | B34(Re,Im) |  | A5Re,Im) |  | B5(Re,Im) |  | A45(Re,Im) |  | B12(Re,Im) |  | 減衰量(dB) | ABS(Zin)
| 9.68 | 1 | 0 | 0 | 0 | 1 | 0 | 0 | -0.28535 | 1 | 0 | 0 | -0.28535 | 1 | 0 | 0 | 0 | 5.2252 | 0 | 0 | -0.28535 | 1 | 0 | 0 | -0.86912 | 5.2252 | 0 | 0 | -4.8267 | 1 | 0 | 0 |  | 46.0775 | 0 | 0 | -4.8267 | -46.9368 | 0.1048
|  | A1(Re,Im) |  | B1(Re,Im) |  | A2(Re,Im) |  | B2(Re,Im) |  | A12(Re,Im) |  | B12(Re,Im) |  | A3Re,Im) |  | B3(Re,Im) |  | A23(Re,Im) |  | B23(Re,Im) |  | A4(Re,Im) |  | B4(Re,Im) |  | A34(Re,Im) |  | B34(Re,Im) |  | A5Re,Im) |  | B5(Re,Im) |  | A45(Re,Im) |  | B12(Re,Im) |  | 位相(deg) | RL(Db)
|  | 0 | 6.673 | 1 | 0 | 0 | 0 | 1 | 0 | 0 | 6.673 | 2.9042 | 0 | 0 | 14.8068 | 1 | 0 | 0 | 49.6745 | 2.9042 | 0 | 0 | 0 | 1 | 0 | 0 | 49.6745 | 46.0772 | 0 | 0 | 8.4639 | 1 | 0 | 0 | 439.6674 | 46.0772 | 0 | -78.0345 | -8.7924e-05
|  |  | 第1複素マトリックス |  |  |  | 第2複素マトリックス |  |  |  | 掛け算結果1 |  |  |  | 第3複素マトリックス |  |  |  | 掛け算結果2 |  |  |  | 第4複素マトリックス |  |  |  | 掛け算結果3 |  |  |  | 第5複素マトリックス |  |  |  | 掛け算結果4
|  | A1(Re,Im) |  | B1(Re,Im) |  | A2(Re,Im) |  | B2(Re,Im) |  | A12(Re,Im) |  | B12(Re,Im) |  | A3Re,Im) |  | B3(Re,Im) |  | A23(Re,Im) |  | B23(Re,Im) |  | A4(Re,Im) |  | B4(Re,Im) |  | A34(Re,Im) |  | B34(Re,Im) |  | A5Re,Im) |  | B5(Re,Im) |  | A45(Re,Im) |  | B12(Re,Im) |  | 減衰量(dB) | ABS(Zin)
| 9.7 | 1 | 0 | 0 | 0 | 1 | 0 | 0 | -0.28473 | 1 | 0 | 0 | -0.28473 | 1 | 0 | 0 | 0 | 5.2247 | 0 | 0 | -0.28473 | 1 | 0 | 0 | -0.86707 | 5.2247 | 0 | 0 | -4.8149 | 1 | 0 | 0 |  | 46.0613 | 0 | 0 | -4.8149 | -46.9516 | 0.10458
|  | A1(Re,Im) |  | B1(Re,Im) |  | A2(Re,Im) |  | B2(Re,Im) |  | A12(Re,Im) |  | B12(Re,Im) |  | A3Re,Im) |  | B3(Re,Im) |  | A23(Re,Im) |  | B23(Re,Im) |  | A4(Re,Im) |  | B4(Re,Im) |  | A34(Re,Im) |  | B34(Re,Im) |  | A5Re,Im) |  | B5(Re,Im) |  | A45(Re,Im) |  | B12(Re,Im) |  | 位相(deg) | RL(Db)
|  | 0 | 6.6868 | 1 | 0 | 0 | 0 | 1 | 0 | 0 | 6.6868 | 2.9039 | 0 | 0 | 14.8374 | 1 | 0 | 0 | 49.7736 | 2.9039 | 0 | 0 | 0 | 1 | 0 | 0 | 49.7736 | 46.0609 | 0 | 0 | 8.4814 | 1 | 0 | 0 | 440.4344 | 46.0609 | 0 | -78.0594 | -8.7626e-05
|  |  | 第1複素マトリックス |  |  |  | 第2複素マトリックス |  |  |  | 掛け算結果1 |  |  |  | 第3複素マトリックス |  |  |  | 掛け算結果2 |  |  |  | 第4複素マトリックス |  |  |  | 掛け算結果3 |  |  |  | 第5複素マトリックス |  |  |  | 掛け算結果4
|  | A1(Re,Im) |  | B1(Re,Im) |  | A2(Re,Im) |  | B2(Re,Im) |  | A12(Re,Im) |  | B12(Re,Im) |  | A3Re,Im) |  | B3(Re,Im) |  | A23(Re,Im) |  | B23(Re,Im) |  | A4(Re,Im) |  | B4(Re,Im) |  | A34(Re,Im) |  | B34(Re,Im) |  | A5Re,Im) |  | B5(Re,Im) |  | A45(Re,Im) |  | B12(Re,Im) |  | 減衰量(dB) | ABS(Zin)
| 9.72 | 1 | 0 | 0 | 0 | 1 | 0 | 0 | -0.28411 | 1 | 0 | 0 | -0.28411 | 1 | 0 | 0 | 0 | 5.2241 | 0 | 0 | -0.28411 | 1 | 0 | 0 | -0.86503 | 5.2241 | 0 | 0 | -4.8031 | 1 | 0 | 0 |  | 46.0452 | 0 | 0 | -4.8031 | -46.9663 | 0.10436
|  | A1(Re,Im) |  | B1(Re,Im) |  | A2(Re,Im) |  | B2(Re,Im) |  | A12(Re,Im) |  | B12(Re,Im) |  | A3Re,Im) |  | B3(Re,Im) |  | A23(Re,Im) |  | B23(Re,Im) |  | A4(Re,Im) |  | B4(Re,Im) |  | A34(Re,Im) |  | B34(Re,Im) |  | A5Re,Im) |  | B5(Re,Im) |  | A45(Re,Im) |  | B12(Re,Im) |  | 位相(deg) | RL(Db)
|  | 0 | 6.7006 | 1 | 0 | 0 | 0 | 1 | 0 | 0 | 6.7006 | 2.9037 | 0 | 0 | 14.868 | 1 | 0 | 0 | 49.8727 | 2.9037 | 0 | 0 | 0 | 1 | 0 | 0 | 49.8727 | 46.0448 | 0 | 0 | 8.4989 | 1 | 0 | 0 | 441.2018 | 46.0448 | 0 | -78.0841 | -8.7329e-05
|  |  | 第1複素マトリックス |  |  |  | 第2複素マトリックス |  |  |  | 掛け算結果1 |  |  |  | 第3複素マトリックス |  |  |  | 掛け算結果2 |  |  |  | 第4複素マトリックス |  |  |  | 掛け算結果3 |  |  |  | 第5複素マトリックス |  |  |  | 掛け算結果4
|  | A1(Re,Im) |  | B1(Re,Im) |  | A2(Re,Im) |  | B2(Re,Im) |  | A12(Re,Im) |  | B12(Re,Im) |  | A3Re,Im) |  | B3(Re,Im) |  | A23(Re,Im) |  | B23(Re,Im) |  | A4(Re,Im) |  | B4(Re,Im) |  | A34(Re,Im) |  | B34(Re,Im) |  | A5Re,Im) |  | B5(Re,Im) |  | A45(Re,Im) |  | B12(Re,Im) |  | 減衰量(dB) | ABS(Zin)
| 9.74 | 1 | 0 | 0 | 0 | 1 | 0 | 0 | -0.28349 | 1 | 0 | 0 | -0.28349 | 1 | 0 | 0 | 0 | 5.2236 | 0 | 0 | -0.28349 | 1 | 0 | 0 | -0.86299 | 5.2236 | 0 | 0 | -4.7914 | 1 | 0 | 0 |  | 46.0291 | 0 | 0 | -4.7914 | -46.981 | 0.10414
|  | A1(Re,Im) |  | B1(Re,Im) |  | A2(Re,Im) |  | B2(Re,Im) |  | A12(Re,Im) |  | B12(Re,Im) |  | A3Re,Im) |  | B3(Re,Im) |  | A23(Re,Im) |  | B23(Re,Im) |  | A4(Re,Im) |  | B4(Re,Im) |  | A34(Re,Im) |  | B34(Re,Im) |  | A5Re,Im) |  | B5(Re,Im) |  | A45(Re,Im) |  | B12(Re,Im) |  | 位相(deg) | RL(Db)
|  | 0 | 6.7144 | 1 | 0 | 0 | 0 | 1 | 0 | 0 | 6.7144 | 2.9035 | 0 | 0 | 14.8986 | 1 | 0 | 0 | 49.9718 | 2.9035 | 0 | 0 | 0 | 1 | 0 | 0 | 49.9718 | 46.0288 | 0 | 0 | 8.5164 | 1 | 0 | 0 | 441.9696 | 46.0288 | 0 | -78.1088 | -8.7034e-05
|  |  | 第1複素マトリックス |  |  |  | 第2複素マトリックス |  |  |  | 掛け算結果1 |  |  |  | 第3複素マトリックス |  |  |  | 掛け算結果2 |  |  |  | 第4複素マトリックス |  |  |  | 掛け算結果3 |  |  |  | 第5複素マトリックス |  |  |  | 掛け算結果4
|  | A1(Re,Im) |  | B1(Re,Im) |  | A2(Re,Im) |  | B2(Re,Im) |  | A12(Re,Im) |  | B12(Re,Im) |  | A3Re,Im) |  | B3(Re,Im) |  | A23(Re,Im) |  | B23(Re,Im) |  | A4(Re,Im) |  | B4(Re,Im) |  | A34(Re,Im) |  | B34(Re,Im) |  | A5Re,Im) |  | B5(Re,Im) |  | A45(Re,Im) |  | B12(Re,Im) |  | 減衰量(dB) | ABS(Zin)
| 9.76 | 1 | 0 | 0 | 0 | 1 | 0 | 0 | -0.28287 | 1 | 0 | 0 | -0.28287 | 1 | 0 | 0 | 0 | 5.2231 | 0 | 0 | -0.28287 | 1 | 0 | 0 | -0.86097 | 5.2231 | 0 | 0 | -4.7798 | 1 | 0 | 0 |  | 46.0132 | 0 | 0 | -4.7798 | -46.9957 | 0.10393
|  | A1(Re,Im) |  | B1(Re,Im) |  | A2(Re,Im) |  | B2(Re,Im) |  | A12(Re,Im) |  | B12(Re,Im) |  | A3Re,Im) |  | B3(Re,Im) |  | A23(Re,Im) |  | B23(Re,Im) |  | A4(Re,Im) |  | B4(Re,Im) |  | A34(Re,Im) |  | B34(Re,Im) |  | A5Re,Im) |  | B5(Re,Im) |  | A45(Re,Im) |  | B12(Re,Im) |  | 位相(deg) | RL(Db)
|  | 0 | 6.7282 | 1 | 0 | 0 | 0 | 1 | 0 | 0 | 6.7282 | 2.9032 | 0 | 0 | 14.9292 | 1 | 0 | 0 | 50.0709 | 2.9032 | 0 | 0 | 0 | 1 | 0 | 0 | 50.0709 | 46.0129 | 0 | 0 | 8.5339 | 1 | 0 | 0 | 442.7378 | 46.0129 | 0 | -78.1333 | -8.674e-05
|  |  | 第1複素マトリックス |  |  |  | 第2複素マトリックス |  |  |  | 掛け算結果1 |  |  |  | 第3複素マトリックス |  |  |  | 掛け算結果2 |  |  |  | 第4複素マトリックス |  |  |  | 掛け算結果3 |  |  |  | 第5複素マトリックス |  |  |  | 掛け算結果4
|  | A1(Re,Im) |  | B1(Re,Im) |  | A2(Re,Im) |  | B2(Re,Im) |  | A12(Re,Im) |  | B12(Re,Im) |  | A3Re,Im) |  | B3(Re,Im) |  | A23(Re,Im) |  | B23(Re,Im) |  | A4(Re,Im) |  | B4(Re,Im) |  | A34(Re,Im) |  | B34(Re,Im) |  | A5Re,Im) |  | B5(Re,Im) |  | A45(Re,Im) |  | B12(Re,Im) |  | 減衰量(dB) | ABS(Zin)
| 9.78 | 1 | 0 | 0 | 0 | 1 | 0 | 0 | -0.28226 | 1 | 0 | 0 | -0.28226 | 1 | 0 | 0 | 0 | 5.2226 | 0 | 0 | -0.28226 | 1 | 0 | 0 | -0.85896 | 5.2226 | 0 | 0 | -4.7682 | 1 | 0 | 0 |  | 45.9974 | 0 | 0 | -4.7682 | -47.0104 | 0.10371
|  | A1(Re,Im) |  | B1(Re,Im) |  | A2(Re,Im) |  | B2(Re,Im) |  | A12(Re,Im) |  | B12(Re,Im) |  | A3Re,Im) |  | B3(Re,Im) |  | A23(Re,Im) |  | B23(Re,Im) |  | A4(Re,Im) |  | B4(Re,Im) |  | A34(Re,Im) |  | B34(Re,Im) |  | A5Re,Im) |  | B5(Re,Im) |  | A45(Re,Im) |  | B12(Re,Im) |  | 位相(deg) | RL(Db)
|  | 0 | 6.7419 | 1 | 0 | 0 | 0 | 1 | 0 | 0 | 6.7419 | 2.903 | 0 | 0 | 14.9598 | 1 | 0 | 0 | 50.17 | 2.903 | 0 | 0 | 0 | 1 | 0 | 0 | 50.17 | 45.997 | 0 | 0 | 8.5513 | 1 | 0 | 0 | 443.5063 | 45.997 | 0 | -78.1578 | -8.6447e-05
|  |  | 第1複素マトリックス |  |  |  | 第2複素マトリックス |  |  |  | 掛け算結果1 |  |  |  | 第3複素マトリックス |  |  |  | 掛け算結果2 |  |  |  | 第4複素マトリックス |  |  |  | 掛け算結果3 |  |  |  | 第5複素マトリックス |  |  |  | 掛け算結果4
|  | A1(Re,Im) |  | B1(Re,Im) |  | A2(Re,Im) |  | B2(Re,Im) |  | A12(Re,Im) |  | B12(Re,Im) |  | A3Re,Im) |  | B3(Re,Im) |  | A23(Re,Im) |  | B23(Re,Im) |  | A4(Re,Im) |  | B4(Re,Im) |  | A34(Re,Im) |  | B34(Re,Im) |  | A5Re,Im) |  | B5(Re,Im) |  | A45(Re,Im) |  | B12(Re,Im) |  | 減衰量(dB) | ABS(Zin)
| 9.8 | 1 | 0 | 0 | 0 | 1 | 0 | 0 | -0.28165 | 1 | 0 | 0 | -0.28165 | 1 | 0 | 0 | 0 | 5.2221 | 0 | 0 | -0.28165 | 1 | 0 | 0 | -0.85696 | 5.2221 | 0 | 0 | -4.7567 | 1 | 0 | 0 |  | 45.9817 | 0 | 0 | -4.7567 | -47.025 | 0.1035
|  | A1(Re,Im) |  | B1(Re,Im) |  | A2(Re,Im) |  | B2(Re,Im) |  | A12(Re,Im) |  | B12(Re,Im) |  | A3Re,Im) |  | B3(Re,Im) |  | A23(Re,Im) |  | B23(Re,Im) |  | A4(Re,Im) |  | B4(Re,Im) |  | A34(Re,Im) |  | B34(Re,Im) |  | A5Re,Im) |  | B5(Re,Im) |  | A45(Re,Im) |  | B12(Re,Im) |  | 位相(deg) | RL(Db)
|  | 0 | 6.7557 | 1 | 0 | 0 | 0 | 1 | 0 | 0 | 6.7557 | 2.9028 | 0 | 0 | 14.9904 | 1 | 0 | 0 | 50.2691 | 2.9028 | 0 | 0 | 0 | 1 | 0 | 0 | 50.2691 | 45.9813 | 0 | 0 | 8.5688 | 1 | 0 | 0 | 444.2753 | 45.9813 | 0 | -78.1822 | -8.6156e-05
|  |  | 第1複素マトリックス |  |  |  | 第2複素マトリックス |  |  |  | 掛け算結果1 |  |  |  | 第3複素マトリックス |  |  |  | 掛け算結果2 |  |  |  | 第4複素マトリックス |  |  |  | 掛け算結果3 |  |  |  | 第5複素マトリックス |  |  |  | 掛け算結果4
|  | A1(Re,Im) |  | B1(Re,Im) |  | A2(Re,Im) |  | B2(Re,Im) |  | A12(Re,Im) |  | B12(Re,Im) |  | A3Re,Im) |  | B3(Re,Im) |  | A23(Re,Im) |  | B23(Re,Im) |  | A4(Re,Im) |  | B4(Re,Im) |  | A34(Re,Im) |  | B34(Re,Im) |  | A5Re,Im) |  | B5(Re,Im) |  | A45(Re,Im) |  | B12(Re,Im) |  | 減衰量(dB) | ABS(Zin)
| 9.82 | 1 | 0 | 0 | 0 | 1 | 0 | 0 | -0.28104 | 1 | 0 | 0 | -0.28104 | 1 | 0 | 0 | 0 | 5.2215 | 0 | 0 | -0.28104 | 1 | 0 | 0 | -0.85497 | 5.2215 | 0 | 0 | -4.7453 | 1 | 0 | 0 |  | 45.9661 | 0 | 0 | -4.7453 | -47.0397 | 0.10328
|  | A1(Re,Im) |  | B1(Re,Im) |  | A2(Re,Im) |  | B2(Re,Im) |  | A12(Re,Im) |  | B12(Re,Im) |  | A3Re,Im) |  | B3(Re,Im) |  | A23(Re,Im) |  | B23(Re,Im) |  | A4(Re,Im) |  | B4(Re,Im) |  | A34(Re,Im) |  | B34(Re,Im) |  | A5Re,Im) |  | B5(Re,Im) |  | A45(Re,Im) |  | B12(Re,Im) |  | 位相(deg) | RL(Db)
|  | 0 | 6.7695 | 1 | 0 | 0 | 0 | 1 | 0 | 0 | 6.7695 | 2.9025 | 0 | 0 | 15.021 | 1 | 0 | 0 | 50.3683 | 2.9025 | 0 | 0 | 0 | 1 | 0 | 0 | 50.3683 | 45.9657 | 0 | 0 | 8.5863 | 1 | 0 | 0 | 445.0445 | 45.9657 | 0 | -78.2064 | -8.5866e-05
|  |  | 第1複素マトリックス |  |  |  | 第2複素マトリックス |  |  |  | 掛け算結果1 |  |  |  | 第3複素マトリックス |  |  |  | 掛け算結果2 |  |  |  | 第4複素マトリックス |  |  |  | 掛け算結果3 |  |  |  | 第5複素マトリックス |  |  |  | 掛け算結果4
|  | A1(Re,Im) |  | B1(Re,Im) |  | A2(Re,Im) |  | B2(Re,Im) |  | A12(Re,Im) |  | B12(Re,Im) |  | A3Re,Im) |  | B3(Re,Im) |  | A23(Re,Im) |  | B23(Re,Im) |  | A4(Re,Im) |  | B4(Re,Im) |  | A34(Re,Im) |  | B34(Re,Im) |  | A5Re,Im) |  | B5(Re,Im) |  | A45(Re,Im) |  | B12(Re,Im) |  | 減衰量(dB) | ABS(Zin)
| 9.84 | 1 | 0 | 0 | 0 | 1 | 0 | 0 | -0.28044 | 1 | 0 | 0 | -0.28044 | 1 | 0 | 0 | 0 | 5.221 | 0 | 0 | -0.28044 | 1 | 0 | 0 | -0.85299 | 5.221 | 0 | 0 | -4.7339 | 1 | 0 | 0 |  | 45.9506 | 0 | 0 | -4.7339 | -47.0543 | 0.10307
|  | A1(Re,Im) |  | B1(Re,Im) |  | A2(Re,Im) |  | B2(Re,Im) |  | A12(Re,Im) |  | B12(Re,Im) |  | A3Re,Im) |  | B3(Re,Im) |  | A23(Re,Im) |  | B23(Re,Im) |  | A4(Re,Im) |  | B4(Re,Im) |  | A34(Re,Im) |  | B34(Re,Im) |  | A5Re,Im) |  | B5(Re,Im) |  | A45(Re,Im) |  | B12(Re,Im) |  | 位相(deg) | RL(Db)
|  | 0 | 6.7833 | 1 | 0 | 0 | 0 | 1 | 0 | 0 | 6.7833 | 2.9023 | 0 | 0 | 15.0516 | 1 | 0 | 0 | 50.4674 | 2.9023 | 0 | 0 | 0 | 1 | 0 | 0 | 50.4674 | 45.9502 | 0 | 0 | 8.6038 | 1 | 0 | 0 | 445.8142 | 45.9502 | 0 | -78.2306 | -8.5577e-05
|  |  | 第1複素マトリックス |  |  |  | 第2複素マトリックス |  |  |  | 掛け算結果1 |  |  |  | 第3複素マトリックス |  |  |  | 掛け算結果2 |  |  |  | 第4複素マトリックス |  |  |  | 掛け算結果3 |  |  |  | 第5複素マトリックス |  |  |  | 掛け算結果4
|  | A1(Re,Im) |  | B1(Re,Im) |  | A2(Re,Im) |  | B2(Re,Im) |  | A12(Re,Im) |  | B12(Re,Im) |  | A3Re,Im) |  | B3(Re,Im) |  | A23(Re,Im) |  | B23(Re,Im) |  | A4(Re,Im) |  | B4(Re,Im) |  | A34(Re,Im) |  | B34(Re,Im) |  | A5Re,Im) |  | B5(Re,Im) |  | A45(Re,Im) |  | B12(Re,Im) |  | 減衰量(dB) | ABS(Zin)
| 9.86 | 1 | 0 | 0 | 0 | 1 | 0 | 0 | -0.27984 | 1 | 0 | 0 | -0.27984 | 1 | 0 | 0 | 0 | 5.2205 | 0 | 0 | -0.27984 | 1 | 0 | 0 | -0.85101 | 5.2205 | 0 | 0 | -4.7226 | 1 | 0 | 0 |  | 45.9352 | 0 | 0 | -4.7226 | -47.0689 | 0.10286
|  | A1(Re,Im) |  | B1(Re,Im) |  | A2(Re,Im) |  | B2(Re,Im) |  | A12(Re,Im) |  | B12(Re,Im) |  | A3Re,Im) |  | B3(Re,Im) |  | A23(Re,Im) |  | B23(Re,Im) |  | A4(Re,Im) |  | B4(Re,Im) |  | A34(Re,Im) |  | B34(Re,Im) |  | A5Re,Im) |  | B5(Re,Im) |  | A45(Re,Im) |  | B12(Re,Im) |  | 位相(deg) | RL(Db)
|  | 0 | 6.7971 | 1 | 0 | 0 | 0 | 1 | 0 | 0 | 6.7971 | 2.9021 | 0 | 0 | 15.0822 | 1 | 0 | 0 | 50.5666 | 2.9021 | 0 | 0 | 0 | 1 | 0 | 0 | 50.5666 | 45.9349 | 0 | 0 | 8.6213 | 1 | 0 | 0 | 446.5842 | 45.9349 | 0 | -78.2546 | -8.529e-05
|  |  | 第1複素マトリックス |  |  |  | 第2複素マトリックス |  |  |  | 掛け算結果1 |  |  |  | 第3複素マトリックス |  |  |  | 掛け算結果2 |  |  |  | 第4複素マトリックス |  |  |  | 掛け算結果3 |  |  |  | 第5複素マトリックス |  |  |  | 掛け算結果4
|  | A1(Re,Im) |  | B1(Re,Im) |  | A2(Re,Im) |  | B2(Re,Im) |  | A12(Re,Im) |  | B12(Re,Im) |  | A3Re,Im) |  | B3(Re,Im) |  | A23(Re,Im) |  | B23(Re,Im) |  | A4(Re,Im) |  | B4(Re,Im) |  | A34(Re,Im) |  | B34(Re,Im) |  | A5Re,Im) |  | B5(Re,Im) |  | A45(Re,Im) |  | B12(Re,Im) |  | 減衰量(dB) | ABS(Zin)
| 9.88 | 1 | 0 | 0 | 0 | 1 | 0 | 0 | -0.27924 | 1 | 0 | 0 | -0.27924 | 1 | 0 | 0 | 0 | 5.22 | 0 | 0 | -0.27924 | 1 | 0 | 0 | -0.84905 | 5.22 | 0 | 0 | -4.7113 | 1 | 0 | 0 |  | 45.9199 | 0 | 0 | -4.7113 | -47.0835 | 0.10265
|  | A1(Re,Im) |  | B1(Re,Im) |  | A2(Re,Im) |  | B2(Re,Im) |  | A12(Re,Im) |  | B12(Re,Im) |  | A3Re,Im) |  | B3(Re,Im) |  | A23(Re,Im) |  | B23(Re,Im) |  | A4(Re,Im) |  | B4(Re,Im) |  | A34(Re,Im) |  | B34(Re,Im) |  | A5Re,Im) |  | B5(Re,Im) |  | A45(Re,Im) |  | B12(Re,Im) |  | 位相(deg) | RL(Db)
|  | 0 | 6.8109 | 1 | 0 | 0 | 0 | 1 | 0 | 0 | 6.8109 | 2.9018 | 0 | 0 | 15.1127 | 1 | 0 | 0 | 50.6657 | 2.9018 | 0 | 0 | 0 | 1 | 0 | 0 | 50.6657 | 45.9196 | 0 | 0 | 8.6388 | 1 | 0 | 0 | 447.3545 | 45.9196 | 0 | -78.2786 | -8.5003e-05
|  |  | 第1複素マトリックス |  |  |  | 第2複素マトリックス |  |  |  | 掛け算結果1 |  |  |  | 第3複素マトリックス |  |  |  | 掛け算結果2 |  |  |  | 第4複素マトリックス |  |  |  | 掛け算結果3 |  |  |  | 第5複素マトリックス |  |  |  | 掛け算結果4
|  | A1(Re,Im) |  | B1(Re,Im) |  | A2(Re,Im) |  | B2(Re,Im) |  | A12(Re,Im) |  | B12(Re,Im) |  | A3Re,Im) |  | B3(Re,Im) |  | A23(Re,Im) |  | B23(Re,Im) |  | A4(Re,Im) |  | B4(Re,Im) |  | A34(Re,Im) |  | B34(Re,Im) |  | A5Re,Im) |  | B5(Re,Im) |  | A45(Re,Im) |  | B12(Re,Im) |  | 減衰量(dB) | ABS(Zin)
| 9.9 | 1 | 0 | 0 | 0 | 1 | 0 | 0 | -0.27864 | 1 | 0 | 0 | -0.27864 | 1 | 0 | 0 | 0 | 5.2195 | 0 | 0 | -0.27864 | 1 | 0 | 0 | -0.8471 | 5.2195 | 0 | 0 | -4.7001 | 1 | 0 | 0 |  | 45.9047 | 0 | 0 | -4.7001 | -47.0981 | 0.10244
|  | A1(Re,Im) |  | B1(Re,Im) |  | A2(Re,Im) |  | B2(Re,Im) |  | A12(Re,Im) |  | B12(Re,Im) |  | A3Re,Im) |  | B3(Re,Im) |  | A23(Re,Im) |  | B23(Re,Im) |  | A4(Re,Im) |  | B4(Re,Im) |  | A34(Re,Im) |  | B34(Re,Im) |  | A5Re,Im) |  | B5(Re,Im) |  | A45(Re,Im) |  | B12(Re,Im) |  | 位相(deg) | RL(Db)
|  | 0 | 6.8247 | 1 | 0 | 0 | 0 | 1 | 0 | 0 | 6.8247 | 2.9016 | 0 | 0 | 15.1433 | 1 | 0 | 0 | 50.7649 | 2.9016 | 0 | 0 | 0 | 1 | 0 | 0 | 50.7649 | 45.9044 | 0 | 0 | 8.6563 | 1 | 0 | 0 | 448.1252 | 45.9044 | 0 | -78.3025 | -8.4719e-05
|  |  | 第1複素マトリックス |  |  |  | 第2複素マトリックス |  |  |  | 掛け算結果1 |  |  |  | 第3複素マトリックス |  |  |  | 掛け算結果2 |  |  |  | 第4複素マトリックス |  |  |  | 掛け算結果3 |  |  |  | 第5複素マトリックス |  |  |  | 掛け算結果4
|  | A1(Re,Im) |  | B1(Re,Im) |  | A2(Re,Im) |  | B2(Re,Im) |  | A12(Re,Im) |  | B12(Re,Im) |  | A3Re,Im) |  | B3(Re,Im) |  | A23(Re,Im) |  | B23(Re,Im) |  | A4(Re,Im) |  | B4(Re,Im) |  | A34(Re,Im) |  | B34(Re,Im) |  | A5Re,Im) |  | B5(Re,Im) |  | A45(Re,Im) |  | B12(Re,Im) |  | 減衰量(dB) | ABS(Zin)
| 9.92 | 1 | 0 | 0 | 0 | 1 | 0 | 0 | -0.27805 | 1 | 0 | 0 | -0.27805 | 1 | 0 | 0 | 0 | 5.219 | 0 | 0 | -0.27805 | 1 | 0 | 0 | -0.84515 | 5.219 | 0 | 0 | -4.6889 | 1 | 0 | 0 |  | 45.8896 | 0 | 0 | -4.6889 | -47.1127 | 0.10223
|  | A1(Re,Im) |  | B1(Re,Im) |  | A2(Re,Im) |  | B2(Re,Im) |  | A12(Re,Im) |  | B12(Re,Im) |  | A3Re,Im) |  | B3(Re,Im) |  | A23(Re,Im) |  | B23(Re,Im) |  | A4(Re,Im) |  | B4(Re,Im) |  | A34(Re,Im) |  | B34(Re,Im) |  | A5Re,Im) |  | B5(Re,Im) |  | A45(Re,Im) |  | B12(Re,Im) |  | 位相(deg) | RL(Db)
|  | 0 | 6.8385 | 1 | 0 | 0 | 0 | 1 | 0 | 0 | 6.8385 | 2.9014 | 0 | 0 | 15.1739 | 1 | 0 | 0 | 50.8641 | 2.9014 | 0 | 0 | 0 | 1 | 0 | 0 | 50.8641 | 45.8893 | 0 | 0 | 8.6738 | 1 | 0 | 0 | 448.8963 | 45.8893 | 0 | -78.3262 | -8.4435e-05
|  |  | 第1複素マトリックス |  |  |  | 第2複素マトリックス |  |  |  | 掛け算結果1 |  |  |  | 第3複素マトリックス |  |  |  | 掛け算結果2 |  |  |  | 第4複素マトリックス |  |  |  | 掛け算結果3 |  |  |  | 第5複素マトリックス |  |  |  | 掛け算結果4
|  | A1(Re,Im) |  | B1(Re,Im) |  | A2(Re,Im) |  | B2(Re,Im) |  | A12(Re,Im) |  | B12(Re,Im) |  | A3Re,Im) |  | B3(Re,Im) |  | A23(Re,Im) |  | B23(Re,Im) |  | A4(Re,Im) |  | B4(Re,Im) |  | A34(Re,Im) |  | B34(Re,Im) |  | A5Re,Im) |  | B5(Re,Im) |  | A45(Re,Im) |  | B12(Re,Im) |  | 減衰量(dB) | ABS(Zin)
| 9.94 | 1 | 0 | 0 | 0 | 1 | 0 | 0 | -0.27745 | 1 | 0 | 0 | -0.27745 | 1 | 0 | 0 | 0 | 5.2185 | 0 | 0 | -0.27745 | 1 | 0 | 0 | -0.84322 | 5.2185 | 0 | 0 | -4.6778 | 1 | 0 | 0 |  | 45.8746 | 0 | 0 | -4.6778 | -47.1272 | 0.10202
|  | A1(Re,Im) |  | B1(Re,Im) |  | A2(Re,Im) |  | B2(Re,Im) |  | A12(Re,Im) |  | B12(Re,Im) |  | A3Re,Im) |  | B3(Re,Im) |  | A23(Re,Im) |  | B23(Re,Im) |  | A4(Re,Im) |  | B4(Re,Im) |  | A34(Re,Im) |  | B34(Re,Im) |  | A5Re,Im) |  | B5(Re,Im) |  | A45(Re,Im) |  | B12(Re,Im) |  | 位相(deg) | RL(Db)
|  | 0 | 6.8522 | 1 | 0 | 0 | 0 | 1 | 0 | 0 | 6.8522 | 2.9012 | 0 | 0 | 15.2045 | 1 | 0 | 0 | 50.9632 | 2.9012 | 0 | 0 | 0 | 1 | 0 | 0 | 50.9632 | 45.8743 | 0 | 0 | 8.6912 | 1 | 0 | 0 | 449.6677 | 45.8743 | 0 | -78.3499 | -8.4153e-05
|  |  | 第1複素マトリックス |  |  |  | 第2複素マトリックス |  |  |  | 掛け算結果1 |  |  |  | 第3複素マトリックス |  |  |  | 掛け算結果2 |  |  |  | 第4複素マトリックス |  |  |  | 掛け算結果3 |  |  |  | 第5複素マトリックス |  |  |  | 掛け算結果4
|  | A1(Re,Im) |  | B1(Re,Im) |  | A2(Re,Im) |  | B2(Re,Im) |  | A12(Re,Im) |  | B12(Re,Im) |  | A3Re,Im) |  | B3(Re,Im) |  | A23(Re,Im) |  | B23(Re,Im) |  | A4(Re,Im) |  | B4(Re,Im) |  | A34(Re,Im) |  | B34(Re,Im) |  | A5Re,Im) |  | B5(Re,Im) |  | A45(Re,Im) |  | B12(Re,Im) |  | 減衰量(dB) | ABS(Zin)
| 9.96 | 1 | 0 | 0 | 0 | 1 | 0 | 0 | -0.27686 | 1 | 0 | 0 | -0.27686 | 1 | 0 | 0 | 0 | 5.2181 | 0 | 0 | -0.27686 | 1 | 0 | 0 | -0.84129 | 5.2181 | 0 | 0 | -4.6668 | 1 | 0 | 0 |  | 45.8597 | 0 | 0 | -4.6668 | -47.1417 | 0.10181
|  | A1(Re,Im) |  | B1(Re,Im) |  | A2(Re,Im) |  | B2(Re,Im) |  | A12(Re,Im) |  | B12(Re,Im) |  | A3Re,Im) |  | B3(Re,Im) |  | A23(Re,Im) |  | B23(Re,Im) |  | A4(Re,Im) |  | B4(Re,Im) |  | A34(Re,Im) |  | B34(Re,Im) |  | A5Re,Im) |  | B5(Re,Im) |  | A45(Re,Im) |  | B12(Re,Im) |  | 位相(deg) | RL(Db)
|  | 0 | 6.866 | 1 | 0 | 0 | 0 | 1 | 0 | 0 | 6.866 | 2.901 | 0 | 0 | 15.2351 | 1 | 0 | 0 | 51.0624 | 2.901 | 0 | 0 | 0 | 1 | 0 | 0 | 51.0624 | 45.8594 | 0 | 0 | 8.7087 | 1 | 0 | 0 | 450.4394 | 45.8594 | 0 | -78.3735 | -8.3872e-05
|  |  | 第1複素マトリックス |  |  |  | 第2複素マトリックス |  |  |  | 掛け算結果1 |  |  |  | 第3複素マトリックス |  |  |  | 掛け算結果2 |  |  |  | 第4複素マトリックス |  |  |  | 掛け算結果3 |  |  |  | 第5複素マトリックス |  |  |  | 掛け算結果4
|  | A1(Re,Im) |  | B1(Re,Im) |  | A2(Re,Im) |  | B2(Re,Im) |  | A12(Re,Im) |  | B12(Re,Im) |  | A3Re,Im) |  | B3(Re,Im) |  | A23(Re,Im) |  | B23(Re,Im) |  | A4(Re,Im) |  | B4(Re,Im) |  | A34(Re,Im) |  | B34(Re,Im) |  | A5Re,Im) |  | B5(Re,Im) |  | A45(Re,Im) |  | B12(Re,Im) |  | 減衰量(dB) | ABS(Zin)
| 9.98 | 1 | 0 | 0 | 0 | 1 | 0 | 0 | -0.27628 | 1 | 0 | 0 | -0.27628 | 1 | 0 | 0 | 0 | 5.2176 | 0 | 0 | -0.27628 | 1 | 0 | 0 | -0.83938 | 5.2176 | 0 | 0 | -4.6558 | 1 | 0 | 0 |  | 45.845 | 0 | 0 | -4.6558 | -47.1563 | 0.1016
|  | A1(Re,Im) |  | B1(Re,Im) |  | A2(Re,Im) |  | B2(Re,Im) |  | A12(Re,Im) |  | B12(Re,Im) |  | A3Re,Im) |  | B3(Re,Im) |  | A23(Re,Im) |  | B23(Re,Im) |  | A4(Re,Im) |  | B4(Re,Im) |  | A34(Re,Im) |  | B34(Re,Im) |  | A5Re,Im) |  | B5(Re,Im) |  | A45(Re,Im) |  | B12(Re,Im) |  | 位相(deg) | RL(Db)
|  | 0 | 6.8798 | 1 | 0 | 0 | 0 | 1 | 0 | 0 | 6.8798 | 2.9007 | 0 | 0 | 15.2657 | 1 | 0 | 0 | 51.1616 | 2.9007 | 0 | 0 | 0 | 1 | 0 | 0 | 51.1616 | 45.8446 | 0 | 0 | 8.7262 | 1 | 0 | 0 | 451.2115 | 45.8446 | 0 | -78.3969 | -8.3592e-05
|  |  | 第1複素マトリックス |  |  |  | 第2複素マトリックス |  |  |  | 掛け算結果1 |  |  |  | 第3複素マトリックス |  |  |  | 掛け算結果2 |  |  |  | 第4複素マトリックス |  |  |  | 掛け算結果3 |  |  |  | 第5複素マトリックス |  |  |  | 掛け算結果4
|  | A1(Re,Im) |  | B1(Re,Im) |  | A2(Re,Im) |  | B2(Re,Im) |  | A12(Re,Im) |  | B12(Re,Im) |  | A3Re,Im) |  | B3(Re,Im) |  | A23(Re,Im) |  | B23(Re,Im) |  | A4(Re,Im) |  | B4(Re,Im) |  | A34(Re,Im) |  | B34(Re,Im) |  | A5Re,Im) |  | B5(Re,Im) |  | A45(Re,Im) |  | B12(Re,Im) |  | 減衰量(dB) | ABS(Zin)
| 10 | 1 | 0 | 0 | 0 | 1 | 0 | 0 | -0.27569 | 1 | 0 | 0 | -0.27569 | 1 | 0 | 0 | 0 | 5.2171 | 0 | 0 | -0.27569 | 1 | 0 | 0 | -0.83747 | 5.2171 | 0 | 0 | -4.6448 | 1 | 0 | 0 |  | 45.8303 | 0 | 0 | -4.6448 | -47.1707 | 0.1014
|  | A1(Re,Im) |  | B1(Re,Im) |  | A2(Re,Im) |  | B2(Re,Im) |  | A12(Re,Im) |  | B12(Re,Im) |  | A3Re,Im) |  | B3(Re,Im) |  | A23(Re,Im) |  | B23(Re,Im) |  | A4(Re,Im) |  | B4(Re,Im) |  | A34(Re,Im) |  | B34(Re,Im) |  | A5Re,Im) |  | B5(Re,Im) |  | A45(Re,Im) |  | B12(Re,Im) |  | 位相(deg) | RL(Db)
|  | 0 | 6.8936 | 1 | 0 | 0 | 0 | 1 | 0 | 0 | 6.8936 | 2.9005 | 0 | 0 | 15.2963 | 1 | 0 | 0 | 51.2608 | 2.9005 | 0 | 0 | 0 | 1 | 0 | 0 | 51.2608 | 45.8299 | 0 | 0 | 8.7437 | 1 | 0 | 0 | 451.984 | 45.8299 | 0 | -78.4203 | -8.3313e-05
|  |  | 第1複素マトリックス |  |  |  | 第2複素マトリックス |  |  |  | 掛け算結果1 |  |  |  | 第3複素マトリックス |  |  |  | 掛け算結果2 |  |  |  | 第4複素マトリックス |  |  |  | 掛け算結果3 |  |  |  | 第5複素マトリックス |  |  |  | 掛け算結果4
|  | A1(Re,Im) |  | B1(Re,Im) |  | A2(Re,Im) |  | B2(Re,Im) |  | A12(Re,Im) |  | B12(Re,Im) |  | A3Re,Im) |  | B3(Re,Im) |  | A23(Re,Im) |  | B23(Re,Im) |  | A4(Re,Im) |  | B4(Re,Im) |  | A34(Re,Im) |  | B34(Re,Im) |  | A5Re,Im) |  | B5(Re,Im) |  | A45(Re,Im) |  | B12(Re,Im) |  | 減衰量(dB) | ABS(Zin)
| 10.02 | 1 | 0 | 0 | 0 | 1 | 0 | 0 | -0.27511 | 1 | 0 | 0 | -0.27511 | 1 | 0 | 0 | 0 | 5.2166 | 0 | 0 | -0.27511 | 1 | 0 | 0 | -0.83557 | 5.2166 | 0 | 0 | -4.634 | 1 | 0 | 0 |  | 45.8157 | 0 | 0 | -4.634 | -47.1852 | 0.10119
|  | A1(Re,Im) |  | B1(Re,Im) |  | A2(Re,Im) |  | B2(Re,Im) |  | A12(Re,Im) |  | B12(Re,Im) |  | A3Re,Im) |  | B3(Re,Im) |  | A23(Re,Im) |  | B23(Re,Im) |  | A4(Re,Im) |  | B4(Re,Im) |  | A34(Re,Im) |  | B34(Re,Im) |  | A5Re,Im) |  | B5(Re,Im) |  | A45(Re,Im) |  | B12(Re,Im) |  | 位相(deg) | RL(Db)
|  | 0 | 6.9074 | 1 | 0 | 0 | 0 | 1 | 0 | 0 | 6.9074 | 2.9003 | 0 | 0 | 15.3269 | 1 | 0 | 0 | 51.36 | 2.9003 | 0 | 0 | 0 | 1 | 0 | 0 | 51.36 | 45.8153 | 0 | 0 | 8.7612 | 1 | 0 | 0 | 452.7567 | 45.8153 | 0 | -78.4436 | -8.3036e-05
C2
L2
C4
L4
C1
C3
C5
L2
C2
C5
C1
L4
C3
Fig 5次連立チェビシェフ
C4

## E系列丸め
5次連立チェビシェフフィルタ_シミュレーション
規格化定数（LC値を図表から、または任意に入力する）
| Rs | C1 | C2 | L2 | C3 | C4 | L4 | C5 | Rl | 0dB基準
| 1 | 0.68936 | 0.37306 | 0.96728 | 1.5296 | 0.12751 | 1.2342 | 0.87437 | 1 | 0
実定数（使用周波数と特性インピーダンスを入力すると自動計算する）
Frec | Z0 | C1 | C2 | L2 | C4 | C4 | L4 | C5 | Rl
(MHz) | (Ω) | (PF) | (PF) | (nH) | (PF) | (PF) | (nH) | (PF) | (Ω)
100 | 50 | 21.943 | 11.8749 | 76.9737 | 48.6896 | 4.0588 | 98.2105 | 27.8321 | 50
E系列変換
E系列に丸めた場合の規格化定数
| Rs | C1 | C2 | L2 | C4 | C4 | L4 | C5 | Rl
| 1 | 0.84823 | 0.10367 | 1.2566 | 1.6022 | 0.31416 | 1.0304 | 0.75398 | 50
E系列に丸めた場合の実定数
Frec | Z0 | C1 | C2 | L2 | C3 | C4 | L4 | C5 | Rl
(MHz) | (Ω) | (PF) | (PF) | (nH) | (PF) | (PF) | (nH) | (PF) | (Ω)
100 | 50 | 27 | 3.3 | 100 | 51 | 10 | 82 | 24 | 50
E12系列
1 | 1.2 | 1.5 | 1.8 | 2.2 | 2.7 | 3.3 | 3.9 | 4.7 | 5.6 | 6.8 | 8.2
E24系列
1 | 1.1 | 1.2 | 1.3 | 1.5 | 1.6 | 1.8 | 2 | 2.2 | 2.4 | 2.7 | 3
3.6 | 3.6 | 3.9 | 4.3 | 4.7 | 5.1 | 5.6 | 6.2 | 6.8 | 7.5 | 8.2 | 9.1
E系列の中から近いものを挿入する
この値を設定部のLC値に挿入する